## 表紙
（別 添）
令和５年度
施工パッケージ型積算方式標準単価表
（参考資料）
この「参考資料」は施工パッケージ型積算方式の理解向上に
資するための資料であり、標準単価の代表機労材規格のうち、
代表機械規格及び代表労務規格の参考数量を示すものである。
この資料に示す数値は参考であり、この数値を用いて国土交通
省直轄工事の予定価格算定に適用することを目的としていない。
国土交通省

## 一覧
施工パッケージ一覧
No. | 施工パッケージ名称 |  |  |  |  | 備考
|  | 編 | 章 | 項 | 施工パッケージ型積算基準
001 | 掘削 | Ⅰ | 1 | ② | 土工 | ※1
002 | 土砂等運搬 | Ⅰ | 1 | ② | 土工
003 | 整地 | Ⅰ | 1 | ② | 土工 | ※1
004 | 路体（築堤）盛土 | Ⅰ | 1 | ② | 土工 | ※1
005 | 路床盛土 | Ⅰ | 1 | ② | 土工 | ※1
006 | 押土（ルーズ） | Ⅰ | 1 | ② | 土工
007 | 積込（ルーズ） | Ⅰ | 1 | ② | 土工 | ※1
008 | 人力積込 | Ⅰ | 1 | ② | 土工
009 | 転石破砕 | Ⅰ | 1 | ② | 土工
012 | 掘削（ＩＣＴ） | Ⅰ | 1 | ③ | 土工（ＩＣＴ） | ※1
013 | 路体（築堤）盛土（ＩＣＴ） | Ⅰ | 1 | ③ | 土工（ＩＣＴ） | ※1
014 | 路床盛土（ＩＣＴ） | Ⅰ | 1 | ③ | 土工（ＩＣＴ） | ※1
015 | 床掘り | Ⅰ | 1 | ④ | 床掘工
016 | 掘削補助機械搬入搬出 | Ⅰ | 1 | ④ | 床掘工
017 | 基面整正 | Ⅰ | 1 | ④ | 床掘工
018 | 舗装版破砕積込（小規模土工） | Ⅰ | 1 | ④ | 床掘工
019 | 床掘り（ＩＣＴ） | Ⅰ | 1 | ⑤ | 床掘工（ICT)
020 | 埋戻し | Ⅰ | 1 | ⑥ | 埋戻工
021 | タンパ締固め | Ⅰ | 1 | ⑥ | 埋戻工
022 | 人力運搬（積込み～運搬～取卸し） | Ⅰ | 1 | ⑦ | 人力運搬工
023 | 人力運搬（運搬～取卸し） | Ⅰ | 1 | ⑦ | 人力運搬工
024 | 安定処理 | Ⅰ | 1 | ⑧ | 安定処理工
025 | 法面整形 | Ⅰ | 2 | ① | 法面整形工
026 | 法面整形（ＩＣＴ） | Ⅰ | 2 | ② | 法面整形工（ＩＣＴ）
027 | 市松芝 | Ⅰ | 2 | ③ | 芝付工
028 | 吹付法面取壊し | Ⅰ | 2 | ④ | 吹付法面とりこわし工
029 | プレキャストコンクリート板 | Ⅰ | 2 | ⑤ | プレキャストコンクリート板設置工
031 | ジョイント処理 | Ⅰ | 2 | ⑤ | プレキャストコンクリート板設置工
033 | 人工張芝 | Ⅰ | 2 | ⑥ | 人工張芝工
034 | 基礎砕石 | Ⅰ | 2 | ⑦ | 基礎・裏込砕石工
035 | 裏込砕石 | Ⅰ | 2 | ⑦ | 基礎・裏込砕石工
036 | 間知ブロック積 | Ⅰ | 2 | ⑧ | コンクリートブロック積（張）工
037 | 大型ブロック積 | Ⅰ | 2 | ⑧ | コンクリートブロック積（張）工
038 | 間知ブロック張 | Ⅰ | 2 | ⑧ | コンクリートブロック積（張）工
039 | 平ブロック張 | Ⅰ | 2 | ⑧ | コンクリートブロック積（張）工
040 | 連節ブロック張 | Ⅰ | 2 | ⑧ | コンクリートブロック積（張）工
041 | 緑化ブロック積 | Ⅰ | 2 | ⑧ | コンクリートブロック積（張）工
044 | 胴込・裏込コンクリート | Ⅰ | 2 | ⑧ | コンクリートブロック積（張）工
045 | 胴込・裏込材（砕石） | Ⅰ | 2 | ⑧ | コンクリートブロック積（張）工
046 | 遮水シート張 | Ⅰ | 2 | ⑧ | コンクリートブロック積（張）工
047 | 吸出し防止材（全面）設置 | Ⅰ | 2 | ⑧ | コンクリートブロック積（張）工
048 | 植樹 | Ⅰ | 2 | ⑧ | コンクリートブロック積（張）工
049 | 現場打基礎コンクリート | Ⅰ | 2 | ⑧ | コンクリートブロック積（張）工
050 | 現場打小口止コンクリート | Ⅰ | 2 | ⑧ | コンクリートブロック積（張）工
051 | 現場打横帯（隔壁）コンクリート | Ⅰ | 2 | ⑧ | コンクリートブロック積（張）工
052 | 現場打天端コンクリート | Ⅰ | 2 | ⑧ | コンクリートブロック積（張）工
053 | プレキャスト基礎ブロック | Ⅰ | 2 | ⑧ | コンクリートブロック積（張）工
055 | プレキャスト小口止ブロック | Ⅰ | 2 | ⑧ | コンクリートブロック積（張）工
057 | プレキャスト横帯（隔壁）ブロック | Ⅰ | 2 | ⑧ | コンクリートブロック積（張）工
059 | プレキャスト巻止ブロック | Ⅰ | 2 | ⑧ | コンクリートブロック積（張）工
061 | 石積（練石）（複合） | Ⅰ | 2 | ⑨ | 石積（張）工
062 | 石張（複合） | Ⅰ | 2 | ⑨ | 石積（張）工
063 | 石積（張） | Ⅰ | 2 | ⑨ | 石積（張）工
065 | 胴込・裏込コンクリート | Ⅰ | 2 | ⑨ | 石積（張）工
066 | 裏込材（クラッシャラン） | Ⅰ | 2 | ⑨ | 石積（張）工
067 | 平石張 | Ⅰ | 2 | ⑩ | 平石張工
069 | 小型擁壁 | Ⅰ | 2 | ⑪ | 場所打擁壁工（１）
070 | 重力式擁壁 | Ⅰ | 2 | ⑪ | 場所打擁壁工（１）
071 | もたれ式擁壁 | Ⅰ | 2 | ⑪ | 場所打擁壁工（１）
072 | 逆Ｔ型擁壁 | Ⅰ | 2 | ⑪ | 場所打擁壁工（１）
073 | Ｌ型擁壁 | Ⅰ | 2 | ⑪ | 場所打擁壁工（１）
075 | コンクリート（場所打擁壁） | Ⅰ | 2 | ⑫ | 場所打擁壁工（２）
076 | プレキャスト擁壁設置 | Ⅰ | 2 | ⑬ | プレキャスト擁壁工
077 | 補強土壁壁面材組立・設置 | Ⅰ | 2 | ⑭ | 補強土壁工（帯鋼補強土壁，アンカー補強土壁，ジオテキスタイル補強土壁）
079 | 補強材取付（帯鋼補強土壁・アンカー補強土壁） | Ⅰ | 2 | ⑭ | 補強土壁工（帯鋼補強土壁，アンカー補強土壁，ジオテキスタイル補強土壁）
081 | 補強材取付（ジオテキスタイル補強土壁（二重壁タイプ）） | Ⅰ | 2 | ⑭ | 補強土壁工（帯鋼補強土壁，アンカー補強土壁，ジオテキスタイル補強土壁）
083 | まき出し・敷均し，締固め | Ⅰ | 2 | ⑭ | 補強土壁工（帯鋼補強土壁，アンカー補強土壁，ジオテキスタイル補強土壁）
084 | 砕石投入 | Ⅰ | 2 | ⑭ | 補強土壁工（帯鋼補強土壁，アンカー補強土壁，ジオテキスタイル補強土壁）
085 | ジオテキスタイル壁面材組立・設置 | Ⅰ | 2 | ⑮ | 補強盛土工
087 | ジオテキスタイル敷設 | Ⅰ | 2 | ⑮ | 補強盛土工
088 | まき出し・敷均し，締固め | Ⅰ | 2 | ⑮ | 補強盛土工
090 | ヒューム管（Ｂ形管） | Ⅰ | 2 | ⑯ | 排水構造物工
091 | ボックスカルバート | Ⅰ | 2 | ⑯ | 排水構造物工
092 | 暗渠排水管 | Ⅰ | 2 | ⑯ | 排水構造物工
093 | フィルター材 | Ⅰ | 2 | ⑯ | 排水構造物工
094 | 管（函）渠型側溝 | Ⅰ | 2 | ⑯ | 排水構造物工
095 | プレキャスト集水桝 | Ⅰ | 2 | ⑯ | 排水構造物工
097 | 鉄筋コンクリート台付管 | Ⅰ | 2 | ⑯ | 排水構造物工
098 | プレキャストＬ形側溝（製品長 ０．６ｍ／個） | Ⅰ | 2 | ⑯ | 排水構造物工
099 | プレキャストマンホール | Ⅰ | 2 | ⑯ | 排水構造物工
100 | ＰＣ管 | Ⅰ | 2 | ⑯ | 排水構造物工
102 | コルゲートパイプ | Ⅰ | 2 | ⑯ | 排水構造物工
103 | コルゲートフリューム | Ⅰ | 2 | ⑯ | 排水構造物工
104 | 現場打ち水路（本体） | Ⅰ | 2 | ⑰ | 排水構造物工（現場打ち水路（本体））
105 | 現場打ち集水桝・街渠桝（本体） | Ⅰ | 2 | ⑱ | 排水構造物工（現場打ち集水桝・街渠桝（本体））
106 | サンドマット | Ⅰ | 2 | ⑲ | サンドマット工
107 | 粉体噴射撹拌 | Ⅰ | 2 | ⑳ | 粉体噴射撹拌（ＤＪＭ工法）
108 | 粉体噴射撹拌（移設） | Ⅰ | 2 | ⑳ | 粉体噴射撹拌（ＤＪＭ工法）
109 | 粉体噴射撹拌（軸間変更） | Ⅰ | 2 | ⑳ | 粉体噴射撹拌（ＤＪＭ工法）
110 | 削孔（アンカー） | Ⅰ | 2 | ㉑ | アンカー工（ロータリーパーカッション式）
111 | ｱﾝｶｰ鋼材加工･組立･挿入･緊張･定着･頭部処理(ｱﾝｶｰ) | Ⅰ | 2 | ㉑ | アンカー工（ロータリーパーカッション式）
112 | グラウト注入（アンカー） | Ⅰ | 2 | ㉑ | アンカー工（ロータリーパーカッション式）
113 | ボーリングマシン移設（アンカー） | Ⅰ | 2 | ㉑ | アンカー工（ロータリーパーカッション式）
114 | 足場（アンカー） | Ⅰ | 2 | ㉑ | アンカー工（ロータリーパーカッション式）
116 | コンクリートはつり | Ⅰ | 2 | ㉒ | 構造物とりこわし工
117 | 積込（コンクリート殻） | Ⅰ | 2 | ㉒ | 構造物とりこわし工 | ※1
118 | コンクリート削孔（電動ハンマドリル） | Ⅰ | 2 | ㉓ | コンクリート削孔工
119 | コンクリート削孔（さく岩機） | Ⅰ | 2 | ㉓ | コンクリート削孔工
120 | コンクリート削孔（コンクリート穿孔機） | Ⅰ | 2 | ㉓ | コンクリート削孔工
121 | 吸出し防止材設置 | Ⅰ | 2 | ㉔ | 吸出し防止材設置工
122 | 目地板 | Ⅰ | 2 | ㉕ | 目地・止水板設置工
123 | 止水板 | Ⅰ | 2 | ㉕ | 目地・止水板設置工
124 | シール材 | Ⅰ | 2 | ㉕ | 目地・止水板設置工
126 | 高欄撤去 | Ⅰ | 2 | ㉖ | 旧橋撤去工
127 | アスファルト舗装版破砕・積込み | Ⅰ | 2 | ㉖ | 旧橋撤去工
128 | 床版１次破砕・撤去 | Ⅰ | 2 | ㉖ | 旧橋撤去工
129 | 床版１次及び２次破砕・撤去 | Ⅰ | 2 | ㉖ | 旧橋撤去工
130 | 桁１次切断・撤去 | Ⅰ | 2 | ㉖ | 旧橋撤去工
131 | 桁１次及び２次切断・撤去 | Ⅰ | 2 | ㉖ | 旧橋撤去工
132 | アスファルト塊運搬 | Ⅰ | 2 | ㉖ | 旧橋撤去工
133 | 床版運搬 | Ⅰ | 2 | ㉖ | 旧橋撤去工
134 | じゃかご | Ⅰ | 2 | ㉗ | かご工
135 | ふとんかご | Ⅰ | 2 | ㉗ | かご工
136 | 止杭打込 | Ⅰ | 2 | ㉗ | かご工
137 | 発泡スチロール設置 | Ⅰ | 2 | ㉘ | 発泡スチロールを用いた超軽量盛土工
140 | コンクリート床版 | Ⅰ | 2 | ㉘ | 発泡スチロールを用いた超軽量盛土工
142 | 支柱設置 | Ⅰ | 2 | ㉘ | 発泡スチロールを用いた超軽量盛土工
144 | 壁面材設置 | Ⅰ | 2 | ㉘ | 発泡スチロールを用いた超軽量盛土工
146 | 裏込砕石（軽量盛土） | Ⅰ | 2 | ㉘ | 発泡スチロールを用いた超軽量盛土工
147 | 現場取卸（鋼桁） | Ⅰ | 2 | ㉙ | 現場取卸費
148 | 現場取卸（ＰＣ桁） | Ⅰ | 2 | ㉙ | 現場取卸費
149 | 現場取卸（鋼管杭） | Ⅰ | 2 | ㉙ | 現場取卸費
150 | 函渠 | Ⅰ | 2 | ㉚ | 函渠工（１）
151 | コンクリート（場所打函渠） | Ⅰ | 2 | ㉛ | 函渠工（２）
152 | 殻運搬 | Ⅰ | 2 | ㉜ | 殻運搬
153 | コンクリート打設（深礎工） | Ⅰ | 3 | ① | コンクリート工（深礎工）
154 | コンクリート | Ⅰ | 4 | ① | コンクリート工
155 | モルタル練 | Ⅰ | 4 | ① | コンクリート工
156 | 型枠 | Ⅰ | 4 | ② | 型枠工
157 | 化粧型枠 | Ⅰ | 4 | ② | 型枠工
160 | 型枠（鉄筋構造）〔省力化構造〕 | Ⅰ | 4 | ③ | 型枠工（省力化構造）
161 | 消波根固めブロック製作 | Ⅰ | 5 | ① | 消波根固めブロック工
162 | 消波根固めブロック横取り | Ⅰ | 5 | ① | 消波根固めブロック工
163 | 消波根固めブロック積込み | Ⅰ | 5 | ① | 消波根固めブロック工
164 | 消波根固めブロック荷卸 | Ⅰ | 5 | ① | 消波根固めブロック工
165 | 消波根固めブロック据付け | Ⅰ | 5 | ① | 消波根固めブロック工
166 | 消波根固めブロック運搬 | Ⅰ | 5 | ① | 消波根固めブロック工
167 | 根固めブロック撤去 | Ⅰ | 5 | ② | 消波根固めブロック工（ブロック撤去工）
168 | 捨石 | Ⅰ | 5 | ③ | 捨石工
170 | 表面均し | Ⅰ | 5 | ③ | 捨石工
171 | 除草 | Ⅰ | 6 | ① | 堤防除草工
172 | 集草 | Ⅰ | 6 | ① | 堤防除草工
173 | 梱包 | Ⅰ | 6 | ① | 堤防除草工
174 | 積込・荷卸 | Ⅰ | 6 | ① | 堤防除草工
175 | 運搬（堤防除草） | Ⅰ | 6 | ① | 堤防除草工
176 | 除草，集草（人力），梱包，積込・荷卸（総合） | Ⅰ | 6 | ① | 堤防除草工
177 | 除草，集草（機械），梱包，積込・荷卸（総合） | Ⅰ | 6 | ① | 堤防除草工
178 | 抜根 | Ⅰ | 6 | ③ | 堤防芝養生工
179 | 施肥 | Ⅰ | 6 | ③ | 堤防芝養生工
180 | 伐木・伐竹（伐木除根） | Ⅰ | 6 | ④ | 伐木除根工
181 | 除根（伐木除根） | Ⅰ | 6 | ④ | 伐木除根工
182 | 整地（伐木除根） | Ⅰ | 6 | ④ | 伐木除根工
183 | 集積積込み（機械施工）（伐木除根） | Ⅰ | 6 | ④ | 伐木除根工
184 | 集積（人力施工）（伐木除根） | Ⅰ | 6 | ④ | 伐木除根工
185 | 積込み（人力施工）（伐木除根） | Ⅰ | 6 | ④ | 伐木除根工
186 | 運搬（伐木除根） | Ⅰ | 6 | ④ | 伐木除根工
187 | 伐木・伐竹（複合） | Ⅰ | 6 | ④ | 伐木除根工
188 | 散在塵芥収集 | Ⅰ | 6 | ⑤ | 塵芥処理工
189 | 堆積塵芥収集（機械処理） | Ⅰ | 6 | ⑤ | 塵芥処理工
190 | 堆積塵芥収集（人力処理） | Ⅰ | 6 | ⑤ | 塵芥処理工
191 | 削孔 | Ⅰ | 6 | ⑥ | ボーリンググラウト工
192 | 注入 | Ⅰ | 6 | ⑥ | ボーリンググラウト工
193 | 注入設備据付・解体 | Ⅰ | 6 | ⑥ | ボーリンググラウト工
194 | 河床等掘削 | Ⅰ | 6 | ⑦ | 機械土工（河床等掘削） | ※1
195 | 軟弱土等運搬 | Ⅰ | 6 | ⑦ | 機械土工（河床等掘削）
196 | 河床等掘削（ＩＣＴ） | Ⅰ | 6 | ⑧ | 機械土工（河床等掘削）（ＩＣＴ） | ※1
197 | 軟弱土等運搬（ＩＣＴ） | Ⅰ | 6 | ⑧ | 機械土工（河床等掘削）（ＩＣＴ）
198 | 巨石張（練） | Ⅰ | 6 | ⑨ | 巨石積（張）工
199 | 巨石張（空） | Ⅰ | 6 | ⑨ | 巨石積（張）工
200 | 巨石積（練） | Ⅰ | 6 | ⑨ | 巨石積（張）工
201 | 巨石採取 | Ⅰ | 6 | ⑨ | 巨石積（張）工
203 | 木杭打 | Ⅰ | 6 | ⑩ | 木杭打工
204 | プレキャスト基礎 | Ⅰ | 6 | ⑪ | 護岸基礎ブロック工
207 | 中詰コンクリート打設 | Ⅰ | 6 | ⑪ | 護岸基礎ブロック工
208 | かごマット設置（スロープ型） | Ⅰ | 6 | ⑫ | かごマット工（スロープ型）
209 | 袋詰玉石 | Ⅰ | 6 | ⑭ | 袋詰玉石工
210 | 笠コンクリートブロック | Ⅰ | 6 | ⑮ | 笠コンクリートブロック据付工
212 | グラウトホール | Ⅰ | 6 | ⑯ | グラウトホール工
214 | 掘削（光ケーブル配管） | Ⅰ | 6 | ⑰ | 光ケーブル配管工
215 | 埋戻し・締固め | Ⅰ | 6 | ⑰ | 光ケーブル配管工
218 | 配管設置（埋設部） | Ⅰ | 6 | ⑰ | 光ケーブル配管工
219 | ハンドホール | Ⅰ | 6 | ⑰ | 光ケーブル配管工
220 | 掘削（砂防） | Ⅰ | 7 | ① | 土工 | ※1
221 | 土砂等運搬（砂防） | Ⅰ | 7 | ① | 土工
222 | 積込（ルーズ）（砂防） | Ⅰ | 7 | ① | 土工 | ※1
223 | 掘削（砂防）（ＩＣＴ） | Ⅰ | 7 | ② | 土工（ＩＣＴ） | ※1
224 | 粒径処理 | Ⅰ | 7 | ③ | 砂防ソイルセメント工
225 | 撹拌混合 | Ⅰ | 7 | ③ | 砂防ソイルセメント工
226 | 混合材料敷均し・締固め | Ⅰ | 7 | ③ | 砂防ソイルセメント工
227 | ボーリング | Ⅰ | 8 | ① | 地すべり防止工（集排水ボーリング工）
228 | 保孔管 | Ⅰ | 8 | ① | 地すべり防止工（集排水ボーリング工）
229 | ボーリング仮設機材 | Ⅰ | 8 | ① | 地すべり防止工（集排水ボーリング工）
230 | 足場（地表） | Ⅰ | 8 | ① | 地すべり防止工（集排水ボーリング工）
231 | 不陸整正 | Ⅰ | 9 | ① | 路盤工
232 | 下層路盤（車道・路肩部） | Ⅰ | 9 | ① | 路盤工
233 | 下層路盤（歩道部） | Ⅰ | 9 | ① | 路盤工
234 | 上層路盤（車道・路肩部） | Ⅰ | 9 | ① | 路盤工
235 | 上層路盤（歩道部） | Ⅰ | 9 | ① | 路盤工
236 | 不陸整正（ＩＣＴ） | Ⅰ | 9 | ② | 路盤工（ＩＣＴ）
237 | 下層路盤（車道・路肩部）（ＩＣＴ） | Ⅰ | 9 | ② | 路盤工（ＩＣＴ）
238 | 上層路盤（車道・路肩部）（ＩＣＴ） | Ⅰ | 9 | ② | 路盤工（ＩＣＴ）
239 | 基層（車道・路肩部） | Ⅰ | 9 | ③ | アスファルト舗装工
240 | 中間層（車道・路肩部） | Ⅰ | 9 | ③ | アスファルト舗装工
241 | 表層（車道・路肩部） | Ⅰ | 9 | ③ | アスファルト舗装工
242 | 基層（歩道部） | Ⅰ | 9 | ③ | アスファルト舗装工
243 | 中間層（歩道部） | Ⅰ | 9 | ③ | アスファルト舗装工
244 | 表層（歩道部） | Ⅰ | 9 | ③ | アスファルト舗装工
245 | アスカーブ | Ⅰ | 9 | ③ | アスファルト舗装工
246 | セメントミルク浸透 | Ⅰ | 9 | ④ | 半たわみ性（コンポジット）舗装工
247 | 排水性舗装・表層（車道・路肩部） | Ⅰ | 9 | ⑤ | 排水性アスファルト舗装工
248 | フィルター層 | Ⅰ | 9 | ⑥ | 透水性アスファルト舗装工
249 | 透水性アスファルト舗装 | Ⅰ | 9 | ⑥ | 透水性アスファルト舗装工
250 | 踏掛版 | Ⅰ | 9 | ⑦ | 踏掛版
251 | 基礎ブロック，鋼管基礎 | Ⅰ | 10 | ① | 立入り防止柵工
252 | 金網・支柱（立入防止柵） | Ⅰ | 10 | ① | 立入り防止柵工
254 | 支柱（立入防止柵） | Ⅰ | 10 | ① | 立入り防止柵工
256 | 門扉 | Ⅰ | 10 | ① | 立入り防止柵工
258 | 箱抜き | Ⅰ | 10 | ① | 立入り防止柵工
259 | 車止めポスト設置 | Ⅰ | 10 | ② | 車止めポスト設置工
260 | 防雪柵 | Ⅰ | 10 | ③ | 防雪柵設置及び撤去工
262 | 防雪柵現地張出し・収納 | Ⅰ | 10 | ④ | 防雪柵現地張出し・収納工
263 | 雪崩予防柵 | Ⅰ | 10 | ⑤ | 雪崩予防柵設置工
265 | 吊柵アンカー | Ⅰ | 10 | ⑤ | 雪崩予防柵設置工
268 | 簡易ケーブルクレーン（１ｔ吊）設置・撤去 | Ⅰ | 10 | ⑤ | 雪崩予防柵設置工
269 | 落下物等防止柵 | Ⅰ | 10 | ⑦ | 落下物等防止柵設置工
271 | 支柱アンカー | Ⅰ | 10 | ⑧ | しゃ音壁設置工
273 | 支柱建込 | Ⅰ | 10 | ⑧ | しゃ音壁設置工
275 | 土留板取付 | Ⅰ | 10 | ⑧ | しゃ音壁設置工
277 | しゃ音板・透光板取付 | Ⅰ | 10 | ⑧ | しゃ音壁設置工
281 | 笠木取付 | Ⅰ | 10 | ⑧ | しゃ音壁設置工
283 | 外装板取付 | Ⅰ | 10 | ⑧ | しゃ音壁設置工
285 | 水切板取付 | Ⅰ | 10 | ⑧ | しゃ音壁設置工
287 | 歩車道境界ブロック | Ⅰ | 10 | ⑨ | 路側工（据付け）
288 | 地先境界ブロック | Ⅰ | 10 | ⑨ | 路側工（据付け）
289 | 歩車道境界ブロック撤去 | Ⅰ | 10 | ⑩ | 路側工（取外し）
290 | 地先境界ブロック撤去 | Ⅰ | 10 | ⑩ | 路側工（取外し）
291 | 特殊ブロック舗装 | Ⅰ | 10 | ⑪ | 特殊ブロック設置工
292 | 組立歩道組立据付 | Ⅰ | 10 | ⑫ | 組立歩道工
294 | 排水桝 | Ⅰ | 10 | ⑬ | 橋梁付属施設設置工
296 | 橋名板等取付 | Ⅰ | 10 | ⑬ | 橋梁付属施設設置工
297 | 橋梁用高欄 | Ⅰ | 10 | ⑬ | 橋梁付属施設設置工
299 | 距離標 | Ⅰ | 10 | ⑮ | 道路付属物設置工
301 | スノーポール設置・撤去 | Ⅰ | 10 | ⑯ | スノーポール設置・撤去工
303 | 路面切削 | Ⅰ | 11 | ① | 路面切削工
304 | 殻運搬（路面切削） | Ⅰ | 11 | ① | 路面切削工
305 | 舗装版破砕 | Ⅰ | 11 | ② | 舗装版破砕工
306 | 舗装版切断 | Ⅰ | 11 | ③ | 舗装版切断工
307 | クラック補修 | Ⅰ | 11 | ④ | 舗装版クラック補修工
309 | クラック防止シート張 | Ⅰ | 11 | ④ | 舗装版クラック補修工
311 | 素地調整 | Ⅰ | 11 | ⑤ | 道路付属構造物塗替工
312 | 付属構造物塗替 | Ⅰ | 11 | ⑤ | 道路付属構造物塗替工
313 | 張紙防止塗装 | Ⅰ | 11 | ⑥ | 張紙防止塗装工
317 | 鋼板巻立て | Ⅰ | 11 | ⑦ | 橋梁補強工（鋼板巻立て）（１）
320 | 現場溶接 | Ⅰ | 11 | ⑦ | 橋梁補強工（鋼板巻立て）（１）
321 | フーチングアンカー削孔・定着 | Ⅰ | 11 | ⑦ | 橋梁補強工（鋼板巻立て）（１）
324 | 鋼板取付 | Ⅰ | 11 | ⑧ | 橋梁補強工（鋼板巻立て）（２）
327 | コンクリート削孔 | Ⅰ | 11 | ⑨ | 橋梁補強工（コンクリート巻立て）（１）
328 | コンクリート巻立て | Ⅰ | 11 | ⑨ | 橋梁補強工（コンクリート巻立て）（１）
329 | 足場（適用範囲外コンクリート巻立て工） | Ⅰ | 11 | ⑩ | 橋梁補強工（コンクリート巻立て）（２）
330 | 下地処理（適用範囲外コンクリート巻立て工） | Ⅰ | 11 | ⑩ | 橋梁補強工（コンクリート巻立て）（２）
331 | 型枠（適用範囲外コンクリート巻立て工） | Ⅰ | 11 | ⑩ | 橋梁補強工（コンクリート巻立て）（２）
332 | コンクリート（適用範囲外コンクリート巻立て工） | Ⅰ | 11 | ⑩ | 橋梁補強工（コンクリート巻立て）（２）
333 | とりこわし | Ⅰ | 11 | ⑪ | 橋梁地覆補修工
334 | 鉄筋 | Ⅰ | 11 | ⑪ | 橋梁地覆補修工
335 | コンクリート | Ⅰ | 11 | ⑪ | 橋梁地覆補修工
336 | 足場・防護 | Ⅰ | 11 | ⑪ | 橋梁地覆補修工
337 | 支承取替（鋼橋） | Ⅰ | 11 | ⑫ | 橋梁補修工（支承取替工）
338 | 支承取替（ＰＣ橋） | Ⅰ | 11 | ⑫ | 橋梁補修工（支承取替工）
341 | 沓座コンクリートはつり（支承直下部以外） | Ⅰ | 11 | ⑫ | 橋梁補修工（支承取替工）
342 | 下部工ブラケット取付 | Ⅰ | 11 | ⑫ | 橋梁補修工（支承取替工）
344 | 足場 | Ⅰ | 11 | ⑫ | 橋梁補修工（支承取替工）
345 | 現場溶接鋼桁補強 | Ⅰ | 11 | ⑬ | 橋梁補修工（現場溶接鋼桁補強工）
346 | コンクリート削孔（電動式コアボーリングマシン） | Ⅰ | 11 | ⑭ | 落橋防止装置工
347 | コンクリート削孔（電動ハンマドリル） | Ⅰ | 11 | ⑭ | 落橋防止装置工
348 | コンクリート削孔（さく岩機［ハンドドリル（空圧式）］） | Ⅰ | 11 | ⑭ | 落橋防止装置工
349 | アンカー | Ⅰ | 11 | ⑭ | 落橋防止装置工
352 | 充填補修 | Ⅰ | 11 | ⑭ | 落橋防止装置工
354 | 現場孔明（鋼構造物） | Ⅰ | 11 | ⑭ | 落橋防止装置工
355 | 除草 | Ⅰ | 11 | ⑮ | 道路除草工
356 | 集草 | Ⅰ | 11 | ⑮ | 道路除草工
357 | 積込運搬 | Ⅰ | 11 | ⑮ | 道路除草工
358 | 機械除草（肩掛式）・集草・積込運搬 | Ⅰ | 11 | ⑮ | 道路除草工
359 | 機械除草（肩掛式）・集草 | Ⅰ | 11 | ⑮ | 道路除草工
360 | 機械除草（ハンドガイド式）・集草・積込運搬 | Ⅰ | 11 | ⑮ | 道路除草工
361 | 機械除草（ハンドガイド式）・集草 | Ⅰ | 11 | ⑮ | 道路除草工
362 | 路面清掃（路肩部・人力） | Ⅰ | 11 | ⑯ | 路面清掃工（人力清掃工）
363 | 路面清掃（歩道等・人力） | Ⅰ | 11 | ⑯ | 路面清掃工（人力清掃工）
364 | 側溝清掃（人力清掃工） | Ⅰ | 11 | ⑰ | 側溝清掃工（人力清掃工）
365 | 桝清掃（人力清掃工） | Ⅰ | 11 | ⑱ | 集水桝清掃工（人力清掃工）
366 | 面導水 | Ⅰ | 11 | ⑲ | トンネル漏水対策工
368 | 線導水 | Ⅰ | 11 | ⑲ | トンネル漏水対策工
370 | チッピング（厚２ｃｍ以下） | Ⅰ | 11 | ⑳ | 沓座拡幅工
371 | アンカー筋挿入 | Ⅰ | 11 | ⑳ | 沓座拡幅工
374 | 鉄筋（沓座拡幅工） | Ⅰ | 11 | ⑳ | 沓座拡幅工
375 | 型枠（沓座拡幅工） | Ⅰ | 11 | ⑳ | 沓座拡幅工
376 | コンクリート（沓座拡幅工） | Ⅰ | 11 | ⑳ | 沓座拡幅工
377 | 舗装版破砕積込 | Ⅰ | 12 | ① | 電線共同溝工（Ｃ・Ｃ・ＢＯＸ）
378 | 床掘り | Ⅰ | 12 | ① | 電線共同溝工（Ｃ・Ｃ・ＢＯＸ）
379 | 埋戻し・締固め | Ⅰ | 12 | ① | 電線共同溝工（Ｃ・Ｃ・ＢＯＸ）
380 | 運搬（電線共同溝） | Ⅰ | 12 | ① | 電線共同溝工（Ｃ・Ｃ・ＢＯＸ）
381 | 軽量鋼矢板設置・撤去 | Ⅰ | 12 | ① | 電線共同溝工（Ｃ・Ｃ・ＢＯＸ）
382 | 覆工板設置・撤去 | Ⅰ | 12 | ① | 電線共同溝工（Ｃ・Ｃ・ＢＯＸ）
383 | 管路材設置 | Ⅰ | 12 | ① | 電線共同溝工（Ｃ・Ｃ・ＢＯＸ）
387 | プレキャストボックスブロック設置 | Ⅰ | 12 | ① | 電線共同溝工（Ｃ・Ｃ・ＢＯＸ）
388 | 蓋設置 | Ⅰ | 12 | ① | 電線共同溝工（Ｃ・Ｃ・ＢＯＸ）
390 | 舗装版破砕 | Ⅰ | 12 | ② | 情報ボックス工
391 | 床掘り | Ⅰ | 12 | ② | 情報ボックス工
392 | 埋戻し | Ⅰ | 12 | ② | 情報ボックス工
395 | 基礎材 | Ⅰ | 12 | ② | 情報ボックス工
396 | 埋設部管路材設置 | Ⅰ | 12 | ② | 情報ボックス工
397 | 露出部管路材設置 | Ⅰ | 12 | ② | 情報ボックス工
400 | ハンドホール | Ⅰ | 12 | ② | 情報ボックス工
404 | 型枠（鋼橋床版） | Ⅰ | 13 | ① | 鋼橋床版工
405 | 養生（鋼橋床版） | Ⅰ | 13 | ① | 鋼橋床版工
407 | コンクリートアンカーボルト設置 | Ⅰ | 13 | ② | 橋梁排水管設置工
408 | 排水管設置 | Ⅰ | 13 | ② | 橋梁排水管設置工
410 | 現場発生品及び支給品運搬 | Ⅰ | 14 | ① | 現場発生品及び支給品運搬
411 | 現場発生品及び支給品積込み・荷卸し | Ⅰ | 14 | ① | 現場発生品及び支給品運搬
※1東日本大震災の被災3県(岩手県、宮城県、福島県)、熊本地震の被災地(熊本県)、および平成30年7月豪雨の被災地(広島県)で適用する施工パッケージ標準単価には対応していない。

## 001
No.001【 掘削 】
＜ 積算単位：ｍ３ ＞
条件区分 | [7 empty] | 標準単価 | 代表機械規格・代表労務規格・参考数量（積算単位当り） | [20 empty] | 備考
土質 | 施工方法 | 押土の有無 | 障害の有無 | 施工数量 | 火薬使用 | 破砕片除去の有無 | 集積押土の有無 |  | K （ *印：賃料） | [8 empty] | R
[9 empty] | K1 |  |  | K2 |  |  | K3 |  |  | R1 |  |  | R2 |  |  | R3 |  |  | R4
土砂 | ｵｰﾌﾟﾝｶｯﾄ | 有り | - | 普通土30,000m3未満又は湿地軟弱土 | - | - | - | 317.09 | ブルドーザ［湿地・排出ガス対策型（第３次基準値）］ 20t級 | 0.0057279 | 供用日 | - |  |  | - |  |  | 運転手（特殊） | 0.00313 | 人 | - |  |  | - |  |  | - |  |  | -
土砂 | ｵｰﾌﾟﾝｶｯﾄ | 有り | - | 普通土30,000m3以上 | - | - | - | 203.77 | ブルドーザ［普通・排出ガス対策型（2011年規制）］ 32t級 | 0.0025803 | 供用日 | - |  |  | - |  |  | 運転手（特殊） | 0.00141 | 人 | - |  |  | - |  |  | - |  |  | -
土砂 | ｵｰﾌﾟﾝｶｯﾄ | 無し | 無し | 5,000m3未満 | - | - | - | 317.66 | バックホウ（クローラ型）［標準型・超低騒音型・排出ガス対策型（第３次基準値）］ 山積0.8m3（平積0.6m3） | 0.00696 | 供用日 | - |  |  | - |  |  | 運転手（特殊） | 0.00435 | 人 | - |  |  | - |  |  | - |  |  | -
土砂 | ｵｰﾌﾟﾝｶｯﾄ | 無し | 無し | 5,000m3以上10,000m3未満 | - | - | - | 270.2 | バックホウ（クローラ型）［標準型・超低騒音型・排出ガス対策型（第３次基準値）］ 山積0.8m3（平積0.6m3） | 0.00592 | 供用日 | - |  |  | - |  |  | 運転手（特殊） | 0.0037 | 人 | - |  |  | - |  |  | - |  |  | -
土砂 | ｵｰﾌﾟﾝｶｯﾄ | 無し | 無し | 10,000m3以上50,000m3未満 | - | - | - | 221.27 | バックホウ（クローラ型）［標準型・超低騒音型・排出ガス対策型（第３次基準値）］ 山積0.8m3（平積0.6m3） | 0.004848 | 供用日 | - |  |  | - |  |  | 運転手（特殊） | 0.00303 | 人 | - |  |  | - |  |  | - |  |  | -
土砂 | ｵｰﾌﾟﾝｶｯﾄ | 無し | 無し | 50,000m3以上 | - | - | - | 157.59 | バックホウ（クローラ型）［標準型・排出ガス対策型（第１次基準値）］ 山積1.4m3（平積1.0m3） | 0.00266 | 供用日 | - |  |  | - |  |  | 運転手（特殊） | 0.002 | 人 | - |  |  | - |  |  | - |  |  | -
土砂 | ｵｰﾌﾟﾝｶｯﾄ | 無し | 有り | 5,000m3未満 | - | - | - | 521.41 | バックホウ（クローラ型）［標準型・超低騒音型・排出ガス対策型（第３次基準値）］ 山積0.8m3（平積0.6m3） | 0.011424 | 供用日 | - |  |  | - |  |  | 運転手（特殊） | 0.00714 | 人 | - |  |  | - |  |  | - |  |  | -
土砂 | ｵｰﾌﾟﾝｶｯﾄ | 無し | 有り | 5,000m3以上10,000m3未満 | - | - | - | 429.39 | バックホウ（クローラ型）［標準型・超低騒音型・排出ガス対策型（第３次基準値）］ 山積0.8m3（平積0.6m3） | 0.009408 | 供用日 | - |  |  | - |  |  | 運転手（特殊） | 0.00588 | 人 | - |  |  | - |  |  | - |  |  | -
土砂 | ｵｰﾌﾟﾝｶｯﾄ | 無し | 有り | 10,000m3以上50,000m3未満 | - | - | - | 347.6 | バックホウ（クローラ型）［標準型・超低騒音型・排出ガス対策型（第３次基準値）］ 山積0.8m3（平積0.6m3） | 0.007616 | 供用日 | - |  |  | - |  |  | 運転手（特殊） | 0.00476 | 人 | - |  |  | - |  |  | - |  |  | -
土砂 | ｵｰﾌﾟﾝｶｯﾄ | 無し | 有り | 50,000m3以上 | - | - | - | 246.63 | バックホウ（クローラ型）［標準型・排出ガス対策型（第１次基準値）］ 山積1.4m3（平積1.0m3） | 0.0041629 | 供用日 | - |  |  | - |  |  | 運転手（特殊） | 0.00313 | 人 | - |  |  | - |  |  | - |  |  | -
土砂 | 片切掘削 | - | - | - | - | - | - | 1176.7 | バックホウ（クローラ型）［標準型・超低騒音型・排出ガス対策型（第３次基準値）］ 山積0.8m3（平積0.6m3） | 0.0060515 | 供用日 | - |  |  | - |  |  | 普通作業員 | 0.039 | 人 | 運転手（特殊） | 0.00455 | 人 | - |  |  | - |  |  | -
土砂 | 水中掘削 | - | - | - | - | - | - | 368.14 | クラムシェル［油圧ロープ式・クローラ型］ 平積0.8m3 | 0.006083 | 供用日 | - |  |  | - |  |  | 運転手（特殊） | 0.00385 | 人 | - |  |  | - |  |  | - |  |  | -
土砂 | 現場制約あり | - | - | - | - | - | - | 5798 | - |  |  | - |  |  | - |  |  | 普通作業員 | 0.26 | 人 | - |  |  | - |  |  | - |  |  | -
土砂 | 上記以外(小規模) | - | - | 標準 | - | - | - | 1147.4 | バックホウ（クローラ型）［標準型・排出ガス対策型（第２次基準値）］ 山積0.28m3（平積0.2m3） | 0.04239 | 供用日 | - |  |  | - |  |  | 運転手（特殊） | 0.027 | 人 | - |  |  | - |  |  | - |  |  | -
土砂 | 上記以外(小規模) | - | - | 標準以外 | - | - | - | 2434.5 | 小型バックホウ（クローラ型）［標準型・排出ガス対策型（第２次基準値）］ 山積0.13m3（平積0.10m3） | 0.088044 | 供用日 | - |  |  | - |  |  | 運転手（特殊） | 0.0667 | 人 | - |  |  | - |  |  | - |  |  | -
岩塊･玉石 | ｵｰﾌﾟﾝｶｯﾄ | 有り | - | 普通土30,000m3未満又は湿地軟弱土 | - | - | - | 506.54 | ブルドーザ［湿地・排出ガス対策型（第３次基準値）］ 20t級 | 0.00915 | 供用日 | - |  |  | - |  |  | 運転手（特殊） | 0.005 | 人 | - |  |  | - |  |  | - |  |  | -
岩塊･玉石 | ｵｰﾌﾟﾝｶｯﾄ | 有り | - | 普通土30,000m3以上 | - | - | - | 328.05 | ブルドーザ［普通・排出ガス対策型（2011年規制）］ 32t級 | 0.0041541 | 供用日 | - |  |  | - |  |  | 運転手（特殊） | 0.00227 | 人 | - |  |  | - |  |  | - |  |  | -
岩塊･玉石 | ｵｰﾌﾟﾝｶｯﾄ | 無し | 無し | 5,000m3未満 | - | - | - | 406.02 | バックホウ（クローラ型）［標準型・超低騒音型・排出ガス対策型（第３次基準値）］ 山積0.8m3（平積0.6m3） | 0.008896 | 供用日 | - |  |  | - |  |  | 運転手（特殊） | 0.00556 | 人 | - |  |  | - |  |  | - |  |  | -
岩塊･玉石 | ｵｰﾌﾟﾝｶｯﾄ | 無し | 無し | 5,000m3以上10,000m3未満 | - | - | - | 347.6 | バックホウ（クローラ型）［標準型・超低騒音型・排出ガス対策型（第３次基準値）］ 山積0.8m3（平積0.6m3） | 0.007616 | 供用日 | - |  |  | - |  |  | 運転手（特殊） | 0.00476 | 人 | - |  |  | - |  |  | - |  |  | -
岩塊･玉石 | ｵｰﾌﾟﾝｶｯﾄ | 無し | 無し | 10,000m3以上50,000m3未満 | - | - | - | 292.1 | バックホウ（クローラ型）［標準型・超低騒音型・排出ガス対策型（第３次基準値）］ 山積0.8m3（平積0.6m3） | 0.0064 | 供用日 | - |  |  | - |  |  | 運転手（特殊） | 0.004 | 人 | - |  |  | - |  |  | - |  |  | -
岩塊･玉石 | ｵｰﾌﾟﾝｶｯﾄ | 無し | 無し | 50,000m3以上 | - | - | - | 192.26 | バックホウ（クローラ型）［標準型・排出ガス対策型（第１次基準値）］ 山積1.4m3（平積1.0m3） | 0.0032452 | 供用日 | - |  |  | - |  |  | 運転手（特殊） | 0.00244 | 人 | - |  |  | - |  |  | - |  |  | -
岩塊･玉石 | ｵｰﾌﾟﾝｶｯﾄ | 無し | 有り | 5,000m3未満 | - | - | - | 663.81 | バックホウ（クローラ型）［標準型・超低騒音型・排出ガス対策型（第３次基準値）］ 山積0.8m3（平積0.6m3） | 0.014544 | 供用日 | - |  |  | - |  |  | 運転手（特殊） | 0.00909 | 人 | - |  |  | - |  |  | - |  |  | -
岩塊･玉石 | ｵｰﾌﾟﾝｶｯﾄ | 無し | 有り | 5,000m3以上10,000m3未満 | - | - | - | 561.57 | バックホウ（クローラ型）［標準型・超低騒音型・排出ガス対策型（第３次基準値）］ 山積0.8m3（平積0.6m3） | 0.012304 | 供用日 | - |  |  | - |  |  | 運転手（特殊） | 0.00769 | 人 | - |  |  | - |  |  | - |  |  | -
岩塊･玉石 | ｵｰﾌﾟﾝｶｯﾄ | 無し | 有り | 10,000m3以上50,000m3未満 | - | - | - | 487.08 | バックホウ（クローラ型）［標準型・超低騒音型・排出ガス対策型（第３次基準値）］ 山積0.8m3（平積0.6m3） | 0.010672 | 供用日 | - |  |  | - |  |  | 運転手（特殊） | 0.00667 | 人 | - |  |  | - |  |  | - |  |  | -
岩塊･玉石 | ｵｰﾌﾟﾝｶｯﾄ | 無し | 有り | 50,000m3以上 | - | - | - | 303.36 | バックホウ（クローラ型）［標準型・排出ガス対策型（第１次基準値）］ 山積1.4m3（平積1.0m3） | 0.0051205 | 供用日 | - |  |  | - |  |  | 運転手（特殊） | 0.00385 | 人 | - |  |  | - |  |  | - |  |  | -
岩塊･玉石 | 水中掘削 | - | - | - | - | - | - | 531.65 | クラムシェル［油圧ロープ式・クローラ型］ 平積0.8m3 | 0.0087848 | 供用日 | - |  |  | - |  |  | 運転手（特殊） | 0.00556 | 人 | - |  |  | - |  |  | - |  |  | -
岩塊･玉石 | 現場制約あり | - | - | - | - | - | - | 8920 | - |  |  | - |  |  | - |  |  | 普通作業員 | 0.4 | 人 | - |  |  | - |  |  | - |  |  | -
軟岩 | ｵｰﾌﾟﾝｶｯﾄ | - | 無し | 1,000m3未満 | - | 無し | 無し | 1477.3 | バックホウ（クローラ型）［標準型・超低騒音型・排出ガス対策型（第３次基準値）］ 山積0.8m3（平積0.6m3） | 0.022646 | 供用日 | 大型ブレーカ［油圧式］（ベースマシン含まず） 質量1300kg級 | 0.022646 | 供用日 | - |  |  | 運転手（特殊） | 0.0169 | 人 | - |  |  | - |  |  | - |  |  | -
軟岩 | ｵｰﾌﾟﾝｶｯﾄ | - | 無し | 1,000m3未満 | - | 無し | 有り | 1664.7 | バックホウ（クローラ型）［標準型・超低騒音型・排出ガス対策型（第３次基準値）］ 山積0.8m3（平積0.6m3） | 0.022646 | 供用日 | 大型ブレーカ［油圧式］（ベースマシン含まず） 質量1300kg級 | 0.022646 | 供用日 | ブルドーザ［湿地・排出ガス対策型（第３次基準値）］ 20t級 | 0.0033855 | 供用日 | 運転手（特殊） | 0.01875 | 人 | - |  |  | - |  |  | - |  |  | -
軟岩 | ｵｰﾌﾟﾝｶｯﾄ | - | 無し | 1,000m3未満 | - | 有り(50,000m3未満) | 無し | 1706.4 | バックホウ（クローラ型）［標準型・超低騒音型・排出ガス対策型（第３次基準値）］ 山積0.8m3（平積0.6m3） | 0.022646 | 供用日 | 大型ブレーカ［油圧式］（ベースマシン含まず） 質量1300kg級 | 0.022646 | 供用日 | バックホウ（クローラ型）［標準型・排出ガス対策型（2014年規制）］ 山積0.8m3（平積0.6m3） | 0.0047158 | 供用日 | 運転手（特殊） | 0.02013 | 人 | - |  |  | - |  |  | - |  |  | -
軟岩 | ｵｰﾌﾟﾝｶｯﾄ | - | 無し | 1,000m3未満 | - | 有り(50,000m3以上) | 無し | 1628.6 | バックホウ（クローラ型）［標準型・超低騒音型・排出ガス対策型（第３次基準値）］ 山積0.8m3（平積0.6m3） | 0.022646 | 供用日 | 大型ブレーカ［油圧式］（ベースマシン含まず） 質量1300kg級 | 0.022646 | 供用日 | バックホウ（クローラ型）［標準型・排出ガス対策型（第１次基準値）］ 山積1.4m3（平積1.0m3） | 0.0025536 | 供用日 | 運転手（特殊） | 0.01882 | 人 | - |  |  | - |  |  | - |  |  | -
軟岩 | ｵｰﾌﾟﾝｶｯﾄ | - | 無し | 1,000m3以上5,000m3未満 | - | 無し | 無し | 997.51 | バックホウ（クローラ型）［標準型・超低騒音型・排出ガス対策型（第３次基準値）］ 山積0.8m3（平積0.6m3） | 0.01474 | 供用日 | 大型ブレーカ［油圧式］（ベースマシン含まず） 質量1300kg級 | 0.01474 | 供用日 | - |  |  | 運転手（特殊） | 0.011 | 人 | - |  |  | - |  |  | - |  |  | -
軟岩 | ｵｰﾌﾟﾝｶｯﾄ | - | 無し | 1,000m3以上5,000m3未満 | - | 無し | 有り | 1184.9 | バックホウ（クローラ型）［標準型・超低騒音型・排出ガス対策型（第３次基準値）］ 山積0.8m3（平積0.6m3） | 0.01474 | 供用日 | 大型ブレーカ［油圧式］（ベースマシン含まず） 質量1300kg級 | 0.01474 | 供用日 | ブルドーザ［湿地・排出ガス対策型（第３次基準値）］ 20t級 | 0.0033855 | 供用日 | 運転手（特殊） | 0.01285 | 人 | - |  |  | - |  |  | - |  |  | -
軟岩 | ｵｰﾌﾟﾝｶｯﾄ | - | 無し | 1,000m3以上5,000m3未満 | - | 有り(50,000m3未満) | 無し | 1226.6 | バックホウ（クローラ型）［標準型・超低騒音型・排出ガス対策型（第３次基準値）］ 山積0.8m3（平積0.6m3） | 0.01474 | 供用日 | 大型ブレーカ［油圧式］（ベースマシン含まず） 質量1300kg級 | 0.01474 | 供用日 | バックホウ（クローラ型）［標準型・排出ガス対策型（2014年規制）］ 山積0.8m3（平積0.6m3） | 0.0047158 | 供用日 | 運転手（特殊） | 0.01423 | 人 | - |  |  | - |  |  | - |  |  | -
軟岩 | ｵｰﾌﾟﾝｶｯﾄ | - | 無し | 1,000m3以上5,000m3未満 | - | 有り(50,000m3以上) | 無し | 1148.8 | バックホウ（クローラ型）［標準型・超低騒音型・排出ガス対策型（第３次基準値）］ 山積0.8m3（平積0.6m3） | 0.01474 | 供用日 | 大型ブレーカ［油圧式］（ベースマシン含まず） 質量1300kg級 | 0.01474 | 供用日 | バックホウ（クローラ型）［標準型・排出ガス対策型（第１次基準値）］ 山積1.4m3（平積1.0m3） | 0.0025536 | 供用日 | 運転手（特殊） | 0.01292 | 人 | - |  |  | - |  |  | - |  |  | -
軟岩 | ｵｰﾌﾟﾝｶｯﾄ | - | 無し | 5,000m3以上 | - | - | - | 325.46 | ブルドーザ［リッパ装置付・排出ガス対策型（第２次基準値）］ 32t級 | 0.003822 | 供用日 | - |  |  | - |  |  | 運転手（特殊） | 0.0026 | 人 | - |  |  | - |  |  | - |  |  | -
軟岩 | ｵｰﾌﾟﾝｶｯﾄ | - | 有り | 5,000m3未満 | - | 無し | 無し | 2735.7 | バックホウ（クローラ型）［標準型・超低騒音型・排出ガス対策型（第３次基準値）］ 山積0.8m3（平積0.6m3） | 0.041942 | 供用日 | 大型ブレーカ［油圧式］（ベースマシン含まず） 質量1300kg級 | 0.041942 | 供用日 | - |  |  | 運転手（特殊） | 0.0313 | 人 | - |  |  | - |  |  | - |  |  | -
軟岩 | ｵｰﾌﾟﾝｶｯﾄ | - | 有り | 5,000m3未満 | - | 無し | 有り | 2923.2 | バックホウ（クローラ型）［標準型・超低騒音型・排出ガス対策型（第３次基準値）］ 山積0.8m3（平積0.6m3） | 0.041942 | 供用日 | 大型ブレーカ［油圧式］（ベースマシン含まず） 質量1300kg級 | 0.041942 | 供用日 | ブルドーザ［湿地・排出ガス対策型（第３次基準値）］ 20t級 | 0.0033855 | 供用日 | 運転手（特殊） | 0.03315 | 人 | - |  |  | - |  |  | - |  |  | -
軟岩 | ｵｰﾌﾟﾝｶｯﾄ | - | 有り | 5,000m3未満 | - | 有り(50,000m3未満) | 無し | 2964.8 | バックホウ（クローラ型）［標準型・超低騒音型・排出ガス対策型（第３次基準値）］ 山積0.8m3（平積0.6m3） | 0.041942 | 供用日 | 大型ブレーカ［油圧式］（ベースマシン含まず） 質量1300kg級 | 0.041942 | 供用日 | バックホウ（クローラ型）［標準型・排出ガス対策型（2014年規制）］ 山積0.8m3（平積0.6m3） | 0.0047158 | 供用日 | 運転手（特殊） | 0.03453 | 人 | - |  |  | - |  |  | - |  |  | -
軟岩 | ｵｰﾌﾟﾝｶｯﾄ | - | 有り | 5,000m3未満 | - | 有り(50,000m3以上) | 無し | 2887 | バックホウ（クローラ型）［標準型・超低騒音型・排出ガス対策型（第３次基準値）］ 山積0.8m3（平積0.6m3） | 0.041942 | 供用日 | 大型ブレーカ［油圧式］（ベースマシン含まず） 質量1300kg級 | 0.041942 | 供用日 | バックホウ（クローラ型）［標準型・排出ガス対策型（第１次基準値）］ 山積1.4m3（平積1.0m3） | 0.0025536 | 供用日 | 運転手（特殊） | 0.03322 | 人 | - |  |  | - |  |  | - |  |  | -
軟岩 | 片切掘削 | - | - | - | - | 無し | 無し | 3268.3 | バックホウ（クローラ型）［標準型・超低騒音型・排出ガス対策型（第３次基準値）］ 山積0.8m3（平積0.6m3） | 0.021842 | 供用日 | 大型ブレーカ［油圧式］（ベースマシン含まず） 質量1300kg級 | 0.021842 | 供用日 | - |  |  | 特殊作業員 | 0.051 | 人 | 普通作業員 | 0.0204 | 人 | 運転手（特殊） | 0.0163 | 人 | - |  |  | -
軟岩 | 片切掘削 | - | - | - | - | 無し | 有り | 3455.8 | バックホウ（クローラ型）［標準型・超低騒音型・排出ガス対策型（第３次基準値）］ 山積0.8m3（平積0.6m3） | 0.021842 | 供用日 | 大型ブレーカ［油圧式］（ベースマシン含まず） 質量1300kg級 | 0.021842 | 供用日 | ブルドーザ［湿地・排出ガス対策型（第３次基準値）］ 20t級 | 0.0033855 | 供用日 | 特殊作業員 | 0.051 | 人 | 運転手（特殊） | 0.01815 | 人 | 普通作業員 | 0.0204 | 人 | - |  |  | -
軟岩 | 片切掘削 | - | - | - | - | 有り(50,000m3未満) | 無し | 3497.4 | バックホウ（クローラ型）［標準型・超低騒音型・排出ガス対策型（第３次基準値）］ 山積0.8m3（平積0.6m3） | 0.021842 | 供用日 | 大型ブレーカ［油圧式］（ベースマシン含まず） 質量1300kg級 | 0.021842 | 供用日 | バックホウ（クローラ型）［標準型・排出ガス対策型（2014年規制）］ 山積0.8m3（平積0.6m3） | 0.0047158 | 供用日 | 特殊作業員 | 0.051 | 人 | 運転手（特殊） | 0.01953 | 人 | 普通作業員 | 0.0204 | 人 | - |  |  | -
軟岩 | 片切掘削 | - | - | - | - | 有り(50,000m3以上) | 無し | 3419.6 | バックホウ（クローラ型）［標準型・超低騒音型・排出ガス対策型（第３次基準値）］ 山積0.8m3（平積0.6m3） | 0.021842 | 供用日 | 大型ブレーカ［油圧式］（ベースマシン含まず） 質量1300kg級 | 0.021842 | 供用日 | バックホウ（クローラ型）［標準型・排出ガス対策型（第１次基準値）］ 山積1.4m3（平積1.0m3） | 0.0025536 | 供用日 | 特殊作業員 | 0.051 | 人 | 運転手（特殊） | 0.01822 | 人 | 普通作業員 | 0.0204 | 人 | - |  |  | -
硬岩 | ｵｰﾌﾟﾝｶｯﾄ | - | 無し | - | 不可 | 無し | 無し | 2394.7 | バックホウ（クローラ型）［標準型・超低騒音型・排出ガス対策型（第３次基準値）］ 山積0.8m3（平積0.6m3） | 0.029748 | 供用日 | 大型ブレーカ［油圧式］（ベースマシン含まず） 質量1300kg級 | 0.029748 | 供用日 | - |  |  | 運転手（特殊） | 0.0222 | 人 | - |  |  | - |  |  | - |  |  | -
硬岩 | ｵｰﾌﾟﾝｶｯﾄ | - | 無し | - | 不可 | 無し | 有り | 2698.1 | バックホウ（クローラ型）［標準型・超低騒音型・排出ガス対策型（第３次基準値）］ 山積0.8m3（平積0.6m3） | 0.029748 | 供用日 | 大型ブレーカ［油圧式］（ベースマシン含まず） 質量1300kg級 | 0.029748 | 供用日 | ブルドーザ［湿地・排出ガス対策型（第３次基準値）］ 20t級 | 0.0052338 | 供用日 | 運転手（特殊） | 0.02506 | 人 | - |  |  | - |  |  | - |  |  | -
硬岩 | ｵｰﾌﾟﾝｶｯﾄ | - | 無し | - | 不可 | 有り(50,000m3未満) | 無し | 2679 | バックホウ（クローラ型）［標準型・超低騒音型・排出ガス対策型（第３次基準値）］ 山積0.8m3（平積0.6m3） | 0.029748 | 供用日 | 大型ブレーカ［油圧式］（ベースマシン含まず） 質量1300kg級 | 0.029748 | 供用日 | バックホウ（クローラ型）［標準型・排出ガス対策型（2014年規制）］ 山積0.8m3（平積0.6m3） | 0.005621 | 供用日 | 運転手（特殊） | 0.02605 | 人 | - |  |  | - |  |  | - |  |  | -
硬岩 | ｵｰﾌﾟﾝｶｯﾄ | - | 無し | - | 不可 | 有り(50,000m3以上) | 無し | 2580.5 | バックホウ（クローラ型）［標準型・超低騒音型・排出ガス対策型（第３次基準値）］ 山積0.8m3（平積0.6m3） | 0.029748 | 供用日 | 大型ブレーカ［油圧式］（ベースマシン含まず） 質量1300kg級 | 0.029748 | 供用日 | バックホウ（クローラ型）［標準型・排出ガス対策型（第１次基準値）］ 山積1.4m3（平積1.0m3） | 0.0030191 | 供用日 | 運転手（特殊） | 0.02447 | 人 | - |  |  | - |  |  | - |  |  | -
硬岩 | ｵｰﾌﾟﾝｶｯﾄ | - | 無し | - | 可 | - | - | 1619.4 | クローラドリル［油圧式］〔搭乗式〕 ドリフタ質量150kg級 | 0.004352 | 供用日 | ブルドーザ［リッパ装置付・排出ガス対策型（第２次基準値）］ 32t級 | 0.003087 | 供用日 | バックホウ（クローラ型）［標準型・超低騒音型・排出ガス対策型（第３次基準値）］ 山積0.8m3（平積0.6m3） | 0.004958 | 供用日 | さく岩工 | 0.0068 | 人 | 特殊作業員 | 0.0068 | 人 | 運転手（特殊） | 0.0058 | 人 | 土木一般世話役 | 0.0032 | 人 | -
硬岩 | ｵｰﾌﾟﾝｶｯﾄ | - | 有り | - | 不可 | 無し | 無し | 4640.4 | バックホウ（クローラ型）［標準型・超低騒音型・排出ガス対策型（第３次基準値）］ 山積0.8m3（平積0.6m3） | 0.063784 | 供用日 | 大型ブレーカ［油圧式］（ベースマシン含まず） 質量1300kg級 | 0.063784 | 供用日 | - |  |  | 運転手（特殊） | 0.0476 | 人 | - |  |  | - |  |  | - |  |  | -
硬岩 | ｵｰﾌﾟﾝｶｯﾄ | - | 有り | - | 不可 | 無し | 有り | 4943.8 | バックホウ（クローラ型）［標準型・超低騒音型・排出ガス対策型（第３次基準値）］ 山積0.8m3（平積0.6m3） | 0.063784 | 供用日 | 大型ブレーカ［油圧式］（ベースマシン含まず） 質量1300kg級 | 0.063784 | 供用日 | ブルドーザ［湿地・排出ガス対策型（第３次基準値）］ 20t級 | 0.0052338 | 供用日 | 運転手（特殊） | 0.05046 | 人 | - |  |  | - |  |  | - |  |  | -
硬岩 | ｵｰﾌﾟﾝｶｯﾄ | - | 有り | - | 不可 | 有り(50,000m3未満) | 無し | 4924.7 | バックホウ（クローラ型）［標準型・超低騒音型・排出ガス対策型（第３次基準値）］ 山積0.8m3（平積0.6m3） | 0.063784 | 供用日 | 大型ブレーカ［油圧式］（ベースマシン含まず） 質量1300kg級 | 0.063784 | 供用日 | バックホウ（クローラ型）［標準型・排出ガス対策型（2014年規制）］ 山積0.8m3（平積0.6m3） | 0.005621 | 供用日 | 運転手（特殊） | 0.05145 | 人 | - |  |  | - |  |  | - |  |  | -
硬岩 | ｵｰﾌﾟﾝｶｯﾄ | - | 有り | - | 不可 | 有り(50,000m3以上) | 無し | 4826.3 | バックホウ（クローラ型）［標準型・超低騒音型・排出ガス対策型（第３次基準値）］ 山積0.8m3（平積0.6m3） | 0.063784 | 供用日 | 大型ブレーカ［油圧式］（ベースマシン含まず） 質量1300kg級 | 0.063784 | 供用日 | バックホウ（クローラ型）［標準型・排出ガス対策型（第１次基準値）］ 山積1.4m3（平積1.0m3） | 0.0030191 | 供用日 | 運転手（特殊） | 0.04987 | 人 | - |  |  | - |  |  | - |  |  | -
硬岩 | 片切掘削 | - | - | - | 不可 | 無し | 無し | 6314.5 | バックホウ（クローラ型）［標準型・超低騒音型・排出ガス対策型（第３次基準値）］ 山積0.8m3（平積0.6m3） | 0.036984 | 供用日 | 大型ブレーカ［油圧式］（ベースマシン含まず） 質量1300kg級 | 0.036984 | 供用日 | - |  |  | 特殊作業員 | 0.0931 | 人 | 普通作業員 | 0.0414 | 人 | 運転手（特殊） | 0.0276 | 人 | - |  |  | -
硬岩 | 片切掘削 | - | - | - | 不可 | 無し | 有り | 6617.8 | バックホウ（クローラ型）［標準型・超低騒音型・排出ガス対策型（第３次基準値）］ 山積0.8m3（平積0.6m3） | 0.036984 | 供用日 | 大型ブレーカ［油圧式］（ベースマシン含まず） 質量1300kg級 | 0.036984 | 供用日 | ブルドーザ［湿地・排出ガス対策型（第３次基準値）］ 20t級 | 0.0052338 | 供用日 | 特殊作業員 | 0.0931 | 人 | 普通作業員 | 0.0414 | 人 | 運転手（特殊） | 0.03046 | 人 | - |  |  | -
硬岩 | 片切掘削 | - | - | - | 不可 | 有り(50,000m3未満) | 無し | 6598.7 | バックホウ（クローラ型）［標準型・超低騒音型・排出ガス対策型（第３次基準値）］ 山積0.8m3（平積0.6m3） | 0.036984 | 供用日 | 大型ブレーカ［油圧式］（ベースマシン含まず） 質量1300kg級 | 0.036984 | 供用日 | バックホウ（クローラ型）［標準型・排出ガス対策型（2014年規制）］ 山積0.8m3（平積0.6m3） | 0.005621 | 供用日 | 特殊作業員 | 0.0931 | 人 | 普通作業員 | 0.0414 | 人 | 運転手（特殊） | 0.03145 | 人 | - |  |  | -
硬岩 | 片切掘削 | - | - | - | 不可 | 有り(50,000m3以上) | 無し | 6500.3 | バックホウ（クローラ型）［標準型・超低騒音型・排出ガス対策型（第３次基準値）］ 山積0.8m3（平積0.6m3） | 0.036984 | 供用日 | 大型ブレーカ［油圧式］（ベースマシン含まず） 質量1300kg級 | 0.036984 | 供用日 | バックホウ（クローラ型）［標準型・排出ガス対策型（第１次基準値）］ 山積1.4m3（平積1.0m3） | 0.0030191 | 供用日 | 特殊作業員 | 0.0931 | 人 | 普通作業員 | 0.0414 | 人 | 運転手（特殊） | 0.02987 | 人 | - |  |  | -
硬岩 | 片切掘削 | - | - | - | 可 | 無し | 無し | 4919.5 | クローラドリル［油圧式］〔搭乗式〕 ドリフタ質量150kg級 | 0.01972 | 供用日 | バックホウ（クローラ型）［標準型・超低騒音型・排出ガス対策型（第３次基準値）］ 山積0.8m3（平積0.6m3） | 0.01943 | 供用日 | 大型ブレーカ［油圧式］（ベースマシン含まず） 質量1300kg級 | 0.01943 | 供用日 | さく岩工 | 0.0327 | 人 | 特殊作業員 | 0.0164 | 人 | 運転手（特殊） | 0.0145 | 人 | 土木一般世話役 | 0.0091 | 人 | -
硬岩 | 片切掘削 | - | - | - | 可 | 無し | 有り | 5222.8 | クローラドリル［油圧式］〔搭乗式〕 ドリフタ質量150kg級 | 0.01972 | 供用日 | バックホウ（クローラ型）［標準型・超低騒音型・排出ガス対策型（第３次基準値）］ 山積0.8m3（平積0.6m3） | 0.01943 | 供用日 | ブルドーザ［湿地・排出ガス対策型（第３次基準値）］ 20t級 | 0.0052338 | 供用日 | さく岩工 | 0.0327 | 人 | 運転手（特殊） | 0.01736 | 人 | 特殊作業員 | 0.0164 | 人 | 土木一般世話役 | 0.0091 | 人 | -
硬岩 | 片切掘削 | - | - | - | 可 | 有り(50,000m3未満) | 無し | 5203.7 | クローラドリル［油圧式］〔搭乗式〕 ドリフタ質量150kg級 | 0.01972 | 供用日 | バックホウ（クローラ型）［標準型・超低騒音型・排出ガス対策型（第３次基準値）］ 山積0.8m3（平積0.6m3） | 0.01943 | 供用日 | 大型ブレーカ［油圧式］（ベースマシン含まず） 質量1300kg級 | 0.01943 | 供用日 | さく岩工 | 0.0327 | 人 | 運転手（特殊） | 0.01835 | 人 | 特殊作業員 | 0.0164 | 人 | 土木一般世話役 | 0.0091 | 人 | -
硬岩 | 片切掘削 | - | - | - | 可 | 有り(50,000m3以上) | 無し | 5105.3 | クローラドリル［油圧式］〔搭乗式〕 ドリフタ質量150kg級 | 0.01972 | 供用日 | バックホウ（クローラ型）［標準型・超低騒音型・排出ガス対策型（第３次基準値）］ 山積0.8m3（平積0.6m3） | 0.01943 | 供用日 | バックホウ（クローラ型）［標準型・排出ガス対策型（第１次基準値）］ 山積1.4m3（平積1.0m3） | 0.0030191 | 供用日 | さく岩工 | 0.0327 | 人 | 運転手（特殊） | 0.01677 | 人 | 特殊作業員 | 0.0164 | 人 | 土木一般世話役 | 0.0091 | 人 | -

## 002
No.002【 土砂等運搬 】
＜ 積算単位：ｍ３ ＞
条件区分 |  |  |  |  | 標準単価 | 代表機械規格・代表労務規格・参考数量（積算単位当り） | [10 empty] | 備考
土砂等発生現場 | 積込機種･規格 | 土質 | DID区間の有無 | 運搬距離 |  | K （ *印：賃料） |  |  |  |  | R
[6 empty] | K1 |  |  | K2 | K3 | R1 |  |  | R2 | R3 | R4
標準 | ﾊﾞｯｸﾎｳ山積0.8m3(平積0.6m3) | 土砂(岩塊･玉石混り土含む) | 無し | 0.3km以下 | 360.24 | ダンプトラック［オンロード・ディーゼル］ 10t積級 （タイヤ損耗費及び補修費（良好）を含む） | 0.00806 | 供用日 | - | - | 運転手（一般） | 0.0065 | 人 | - | - | - | -
標準 | ﾊﾞｯｸﾎｳ山積0.8m3(平積0.6m3) | 土砂(岩塊･玉石混り土含む) | 無し | 0.5km以下 | 415.66 | ダンプトラック［オンロード・ディーゼル］ 10t積級 （タイヤ損耗費及び補修費（良好）を含む） | 0.0093 | 供用日 | - | - | 運転手（一般） | 0.0075 | 人 | - | - | - | -
標準 | ﾊﾞｯｸﾎｳ山積0.8m3(平積0.6m3) | 土砂(岩塊･玉石混り土含む) | 無し | 1.0km以下 | 471.08 | ダンプトラック［オンロード・ディーゼル］ 10t積級 （タイヤ損耗費及び補修費（良好）を含む） | 0.01054 | 供用日 | - | - | 運転手（一般） | 0.0085 | 人 | - | - | - | -
標準 | ﾊﾞｯｸﾎｳ山積0.8m3(平積0.6m3) | 土砂(岩塊･玉石混り土含む) | 無し | 1.5km以下 | 526.5 | ダンプトラック［オンロード・ディーゼル］ 10t積級 （タイヤ損耗費及び補修費（良好）を含む） | 0.01178 | 供用日 | - | - | 運転手（一般） | 0.0095 | 人 | - | - | - | -
標準 | ﾊﾞｯｸﾎｳ山積0.8m3(平積0.6m3) | 土砂(岩塊･玉石混り土含む) | 無し | 2.0km以下 | 609.63 | ダンプトラック［オンロード・ディーゼル］ 10t積級 （タイヤ損耗費及び補修費（良好）を含む） | 0.01364 | 供用日 | - | - | 運転手（一般） | 0.011 | 人 | - | - | - | -
標準 | ﾊﾞｯｸﾎｳ山積0.8m3(平積0.6m3) | 土砂(岩塊･玉石混り土含む) | 無し | 3.0km以下 | 720.47 | ダンプトラック［オンロード・ディーゼル］ 10t積級 （タイヤ損耗費及び補修費（良好）を含む） | 0.01612 | 供用日 | - | - | 運転手（一般） | 0.013 | 人 | - | - | - | -
標準 | ﾊﾞｯｸﾎｳ山積0.8m3(平積0.6m3) | 土砂(岩塊･玉石混り土含む) | 無し | 4.0km以下 | 831.32 | ダンプトラック［オンロード・ディーゼル］ 10t積級 （タイヤ損耗費及び補修費（良好）を含む） | 0.0186 | 供用日 | - | - | 運転手（一般） | 0.015 | 人 | - | - | - | -
標準 | ﾊﾞｯｸﾎｳ山積0.8m3(平積0.6m3) | 土砂(岩塊･玉石混り土含む) | 無し | 5.5km以下 | 997.58 | ダンプトラック［オンロード・ディーゼル］ 10t積級 （タイヤ損耗費及び補修費（良好）を含む） | 0.02232 | 供用日 | - | - | 運転手（一般） | 0.018 | 人 | - | - | - | -
標準 | ﾊﾞｯｸﾎｳ山積0.8m3(平積0.6m3) | 土砂(岩塊･玉石混り土含む) | 無し | 6.5km以下 | 1163.8 | ダンプトラック［オンロード・ディーゼル］ 10t積級 （タイヤ損耗費及び補修費（良好）を含む） | 0.02604 | 供用日 | - | - | 運転手（一般） | 0.021 | 人 | - | - | - | -
標準 | ﾊﾞｯｸﾎｳ山積0.8m3(平積0.6m3) | 土砂(岩塊･玉石混り土含む) | 無し | 7.5km以下 | 1330.1 | ダンプトラック［オンロード・ディーゼル］ 10t積級 （タイヤ損耗費及び補修費（良好）を含む） | 0.02976 | 供用日 | - | - | 運転手（一般） | 0.024 | 人 | - | - | - | -
標準 | ﾊﾞｯｸﾎｳ山積0.8m3(平積0.6m3) | 土砂(岩塊･玉石混り土含む) | 無し | 9.5km以下 | 1496.4 | ダンプトラック［オンロード・ディーゼル］ 10t積級 （タイヤ損耗費及び補修費（良好）を含む） | 0.03348 | 供用日 | - | - | 運転手（一般） | 0.027 | 人 | - | - | - | -
標準 | ﾊﾞｯｸﾎｳ山積0.8m3(平積0.6m3) | 土砂(岩塊･玉石混り土含む) | 無し | 11.5km以下 | 1718.1 | ダンプトラック［オンロード・ディーゼル］ 10t積級 （タイヤ損耗費及び補修費（良好）を含む） | 0.03844 | 供用日 | - | - | 運転手（一般） | 0.031 | 人 | - | - | - | -
標準 | ﾊﾞｯｸﾎｳ山積0.8m3(平積0.6m3) | 土砂(岩塊･玉石混り土含む) | 無し | 15.5km以下 | 2106 | ダンプトラック［オンロード・ディーゼル］ 10t積級 （タイヤ損耗費及び補修費（良好）を含む） | 0.04712 | 供用日 | - | - | 運転手（一般） | 0.038 | 人 | - | - | - | -
標準 | ﾊﾞｯｸﾎｳ山積0.8m3(平積0.6m3) | 土砂(岩塊･玉石混り土含む) | 無し | 22.5km以下 | 2604.8 | ダンプトラック［オンロード・ディーゼル］ 10t積級 （タイヤ損耗費及び補修費（良好）を含む） | 0.05828 | 供用日 | - | - | 運転手（一般） | 0.047 | 人 | - | - | - | -
標準 | ﾊﾞｯｸﾎｳ山積0.8m3(平積0.6m3) | 土砂(岩塊･玉石混り土含む) | 無し | 49.5km以下 | 3491.5 | ダンプトラック［オンロード・ディーゼル］ 10t積級 （タイヤ損耗費及び補修費（良好）を含む） | 0.07812 | 供用日 | - | - | 運転手（一般） | 0.063 | 人 | - | - | - | -
標準 | ﾊﾞｯｸﾎｳ山積0.8m3(平積0.6m3) | 土砂(岩塊･玉石混り土含む) | 無し | 60.0km以下 | 5209.6 | ダンプトラック［オンロード・ディーゼル］ 10t積級 （タイヤ損耗費及び補修費（良好）を含む） | 0.11656 | 供用日 | - | - | 運転手（一般） | 0.094 | 人 | - | - | - | -
標準 | ﾊﾞｯｸﾎｳ山積0.8m3(平積0.6m3) | 土砂(岩塊･玉石混り土含む) | 有り | 0.3km以下 | 360.24 | ダンプトラック［オンロード・ディーゼル］ 10t積級 （タイヤ損耗費及び補修費（良好）を含む） | 0.00806 | 供用日 | - | - | 運転手（一般） | 0.0065 | 人 | - | - | - | -
標準 | ﾊﾞｯｸﾎｳ山積0.8m3(平積0.6m3) | 土砂(岩塊･玉石混り土含む) | 有り | 0.5km以下 | 415.66 | ダンプトラック［オンロード・ディーゼル］ 10t積級 （タイヤ損耗費及び補修費（良好）を含む） | 0.0093 | 供用日 | - | - | 運転手（一般） | 0.0075 | 人 | - | - | - | -
標準 | ﾊﾞｯｸﾎｳ山積0.8m3(平積0.6m3) | 土砂(岩塊･玉石混り土含む) | 有り | 1.0km以下 | 471.08 | ダンプトラック［オンロード・ディーゼル］ 10t積級 （タイヤ損耗費及び補修費（良好）を含む） | 0.01054 | 供用日 | - | - | 運転手（一般） | 0.0085 | 人 | - | - | - | -
標準 | ﾊﾞｯｸﾎｳ山積0.8m3(平積0.6m3) | 土砂(岩塊･玉石混り土含む) | 有り | 1.5km以下 | 526.5 | ダンプトラック［オンロード・ディーゼル］ 10t積級 （タイヤ損耗費及び補修費（良好）を含む） | 0.01178 | 供用日 | - | - | 運転手（一般） | 0.0095 | 人 | - | - | - | -
標準 | ﾊﾞｯｸﾎｳ山積0.8m3(平積0.6m3) | 土砂(岩塊･玉石混り土含む) | 有り | 2.0km以下 | 609.63 | ダンプトラック［オンロード・ディーゼル］ 10t積級 （タイヤ損耗費及び補修費（良好）を含む） | 0.01364 | 供用日 | - | - | 運転手（一般） | 0.011 | 人 | - | - | - | -
標準 | ﾊﾞｯｸﾎｳ山積0.8m3(平積0.6m3) | 土砂(岩塊･玉石混り土含む) | 有り | 3.0km以下 | 720.47 | ダンプトラック［オンロード・ディーゼル］ 10t積級 （タイヤ損耗費及び補修費（良好）を含む） | 0.01612 | 供用日 | - | - | 運転手（一般） | 0.013 | 人 | - | - | - | -
標準 | ﾊﾞｯｸﾎｳ山積0.8m3(平積0.6m3) | 土砂(岩塊･玉石混り土含む) | 有り | 3.5km以下 | 831.32 | ダンプトラック［オンロード・ディーゼル］ 10t積級 （タイヤ損耗費及び補修費（良好）を含む） | 0.0186 | 供用日 | - | - | 運転手（一般） | 0.015 | 人 | - | - | - | -
標準 | ﾊﾞｯｸﾎｳ山積0.8m3(平積0.6m3) | 土砂(岩塊･玉石混り土含む) | 有り | 5.0km以下 | 997.58 | ダンプトラック［オンロード・ディーゼル］ 10t積級 （タイヤ損耗費及び補修費（良好）を含む） | 0.02232 | 供用日 | - | - | 運転手（一般） | 0.018 | 人 | - | - | - | -
標準 | ﾊﾞｯｸﾎｳ山積0.8m3(平積0.6m3) | 土砂(岩塊･玉石混り土含む) | 有り | 6.0km以下 | 1163.8 | ダンプトラック［オンロード・ディーゼル］ 10t積級 （タイヤ損耗費及び補修費（良好）を含む） | 0.02604 | 供用日 | - | - | 運転手（一般） | 0.021 | 人 | - | - | - | -
標準 | ﾊﾞｯｸﾎｳ山積0.8m3(平積0.6m3) | 土砂(岩塊･玉石混り土含む) | 有り | 7.0km以下 | 1330.1 | ダンプトラック［オンロード・ディーゼル］ 10t積級 （タイヤ損耗費及び補修費（良好）を含む） | 0.02976 | 供用日 | - | - | 運転手（一般） | 0.024 | 人 | - | - | - | -
標準 | ﾊﾞｯｸﾎｳ山積0.8m3(平積0.6m3) | 土砂(岩塊･玉石混り土含む) | 有り | 8.5km以下 | 1496.4 | ダンプトラック［オンロード・ディーゼル］ 10t積級 （タイヤ損耗費及び補修費（良好）を含む） | 0.03348 | 供用日 | - | - | 運転手（一般） | 0.027 | 人 | - | - | - | -
標準 | ﾊﾞｯｸﾎｳ山積0.8m3(平積0.6m3) | 土砂(岩塊･玉石混り土含む) | 有り | 11.0km以下 | 1718.1 | ダンプトラック［オンロード・ディーゼル］ 10t積級 （タイヤ損耗費及び補修費（良好）を含む） | 0.03844 | 供用日 | - | - | 運転手（一般） | 0.031 | 人 | - | - | - | -
標準 | ﾊﾞｯｸﾎｳ山積0.8m3(平積0.6m3) | 土砂(岩塊･玉石混り土含む) | 有り | 14.0km以下 | 2106 | ダンプトラック［オンロード・ディーゼル］ 10t積級 （タイヤ損耗費及び補修費（良好）を含む） | 0.04712 | 供用日 | - | - | 運転手（一般） | 0.038 | 人 | - | - | - | -
標準 | ﾊﾞｯｸﾎｳ山積0.8m3(平積0.6m3) | 土砂(岩塊･玉石混り土含む) | 有り | 19.5km以下 | 2604.8 | ダンプトラック［オンロード・ディーゼル］ 10t積級 （タイヤ損耗費及び補修費（良好）を含む） | 0.05828 | 供用日 | - | - | 運転手（一般） | 0.047 | 人 | - | - | - | -
標準 | ﾊﾞｯｸﾎｳ山積0.8m3(平積0.6m3) | 土砂(岩塊･玉石混り土含む) | 有り | 31.5km以下 | 3491.5 | ダンプトラック［オンロード・ディーゼル］ 10t積級 （タイヤ損耗費及び補修費（良好）を含む） | 0.07812 | 供用日 | - | - | 運転手（一般） | 0.063 | 人 | - | - | - | -
標準 | ﾊﾞｯｸﾎｳ山積0.8m3(平積0.6m3) | 土砂(岩塊･玉石混り土含む) | 有り | 60.0km以下 | 5209.6 | ダンプトラック［オンロード・ディーゼル］ 10t積級 （タイヤ損耗費及び補修費（良好）を含む） | 0.11656 | 供用日 | - | - | 運転手（一般） | 0.094 | 人 | - | - | - | -
標準 | ﾊﾞｯｸﾎｳ山積0.8m3(平積0.6m3) | 軟岩 | 無し | 0.3km以下 | 439.49 | ダンプトラック［オンロード・ディーゼル］ 10t積級 （タイヤ損耗費及び補修費（良好）を含む） | 0.0098332 | 供用日 | - | - | 運転手（一般） | 0.00793 | 人 | - | - | - | -
標準 | ﾊﾞｯｸﾎｳ山積0.8m3(平積0.6m3) | 軟岩 | 無し | 0.5km以下 | 507.1 | ダンプトラック［オンロード・ディーゼル］ 10t積級 （タイヤ損耗費及び補修費（良好）を含む） | 0.011346 | 供用日 | - | - | 運転手（一般） | 0.00915 | 人 | - | - | - | -
標準 | ﾊﾞｯｸﾎｳ山積0.8m3(平積0.6m3) | 軟岩 | 無し | 1.0km以下 | 574.72 | ダンプトラック［オンロード・ディーゼル］ 10t積級 （タイヤ損耗費及び補修費（良好）を含む） | 0.012859 | 供用日 | - | - | 運転手（一般） | 0.01037 | 人 | - | - | - | -
標準 | ﾊﾞｯｸﾎｳ山積0.8m3(平積0.6m3) | 軟岩 | 無し | 1.5km以下 | 642.33 | ダンプトラック［オンロード・ディーゼル］ 10t積級 （タイヤ損耗費及び補修費（良好）を含む） | 0.014372 | 供用日 | - | - | 運転手（一般） | 0.01159 | 人 | - | - | - | -
標準 | ﾊﾞｯｸﾎｳ山積0.8m3(平積0.6m3) | 軟岩 | 無し | 2.0km以下 | 743.75 | ダンプトラック［オンロード・ディーゼル］ 10t積級 （タイヤ損耗費及び補修費（良好）を含む） | 0.016641 | 供用日 | - | - | 運転手（一般） | 0.01342 | 人 | - | - | - | -
標準 | ﾊﾞｯｸﾎｳ山積0.8m3(平積0.6m3) | 軟岩 | 無し | 3.0km以下 | 878.98 | ダンプトラック［オンロード・ディーゼル］ 10t積級 （タイヤ損耗費及び補修費（良好）を含む） | 0.019666 | 供用日 | - | - | 運転手（一般） | 0.01586 | 人 | - | - | - | -
標準 | ﾊﾞｯｸﾎｳ山積0.8m3(平積0.6m3) | 軟岩 | 無し | 4.0km以下 | 1014.2 | ダンプトラック［オンロード・ディーゼル］ 10t積級 （タイヤ損耗費及び補修費（良好）を含む） | 0.022692 | 供用日 | - | - | 運転手（一般） | 0.0183 | 人 | - | - | - | -
標準 | ﾊﾞｯｸﾎｳ山積0.8m3(平積0.6m3) | 軟岩 | 無し | 5.5km以下 | 1217 | ダンプトラック［オンロード・ディーゼル］ 10t積級 （タイヤ損耗費及び補修費（良好）を含む） | 0.02723 | 供用日 | - | - | 運転手（一般） | 0.02196 | 人 | - | - | - | -
標準 | ﾊﾞｯｸﾎｳ山積0.8m3(平積0.6m3) | 軟岩 | 無し | 6.5km以下 | 1419.9 | ダンプトラック［オンロード・ディーゼル］ 10t積級 （タイヤ損耗費及び補修費（良好）を含む） | 0.031769 | 供用日 | - | - | 運転手（一般） | 0.02562 | 人 | - | - | - | -
標準 | ﾊﾞｯｸﾎｳ山積0.8m3(平積0.6m3) | 軟岩 | 無し | 7.5km以下 | 1622.7 | ダンプトラック［オンロード・ディーゼル］ 10t積級 （タイヤ損耗費及び補修費（良好）を含む） | 0.036307 | 供用日 | - | - | 運転手（一般） | 0.02928 | 人 | - | - | - | -
標準 | ﾊﾞｯｸﾎｳ山積0.8m3(平積0.6m3) | 軟岩 | 無し | 9.5km以下 | 1825.6 | ダンプトラック［オンロード・ディーゼル］ 10t積級 （タイヤ損耗費及び補修費（良好）を含む） | 0.040846 | 供用日 | - | - | 運転手（一般） | 0.03294 | 人 | - | - | - | -
標準 | ﾊﾞｯｸﾎｳ山積0.8m3(平積0.6m3) | 軟岩 | 無し | 11.5km以下 | 2096 | ダンプトラック［オンロード・ディーゼル］ 10t積級 （タイヤ損耗費及び補修費（良好）を含む） | 0.046897 | 供用日 | - | - | 運転手（一般） | 0.03782 | 人 | - | - | - | -
標準 | ﾊﾞｯｸﾎｳ山積0.8m3(平積0.6m3) | 軟岩 | 無し | 15.5km以下 | 2569.3 | ダンプトラック［オンロード・ディーゼル］ 10t積級 （タイヤ損耗費及び補修費（良好）を含む） | 0.057486 | 供用日 | - | - | 運転手（一般） | 0.04636 | 人 | - | - | - | -
標準 | ﾊﾞｯｸﾎｳ山積0.8m3(平積0.6m3) | 軟岩 | 無し | 22.5km以下 | 3177.8 | ダンプトラック［オンロード・ディーゼル］ 10t積級 （タイヤ損耗費及び補修費（良好）を含む） | 0.071102 | 供用日 | - | - | 運転手（一般） | 0.05734 | 人 | - | - | - | -
標準 | ﾊﾞｯｸﾎｳ山積0.8m3(平積0.6m3) | 軟岩 | 無し | 49.5km以下 | 4259.7 | ダンプトラック［オンロード・ディーゼル］ 10t積級 （タイヤ損耗費及び補修費（良好）を含む） | 0.095306 | 供用日 | - | - | 運転手（一般） | 0.07686 | 人 | - | - | - | -
標準 | ﾊﾞｯｸﾎｳ山積0.8m3(平積0.6m3) | 軟岩 | 無し | 60.0km以下 | 6355.7 | ダンプトラック［オンロード・ディーゼル］ 10t積級 （タイヤ損耗費及び補修費（良好）を含む） | 0.1422 | 供用日 | - | - | 運転手（一般） | 0.11468 | 人 | - | - | - | -
標準 | ﾊﾞｯｸﾎｳ山積0.8m3(平積0.6m3) | 軟岩 | 有り | 0.3km以下 | 439.49 | ダンプトラック［オンロード・ディーゼル］ 10t積級 （タイヤ損耗費及び補修費（良好）を含む） | 0.0098332 | 供用日 | - | - | 運転手（一般） | 0.00793 | 人 | - | - | - | -
標準 | ﾊﾞｯｸﾎｳ山積0.8m3(平積0.6m3) | 軟岩 | 有り | 0.5km以下 | 507.1 | ダンプトラック［オンロード・ディーゼル］ 10t積級 （タイヤ損耗費及び補修費（良好）を含む） | 0.011346 | 供用日 | - | - | 運転手（一般） | 0.00915 | 人 | - | - | - | -
標準 | ﾊﾞｯｸﾎｳ山積0.8m3(平積0.6m3) | 軟岩 | 有り | 1.0km以下 | 574.72 | ダンプトラック［オンロード・ディーゼル］ 10t積級 （タイヤ損耗費及び補修費（良好）を含む） | 0.012859 | 供用日 | - | - | 運転手（一般） | 0.01037 | 人 | - | - | - | -
標準 | ﾊﾞｯｸﾎｳ山積0.8m3(平積0.6m3) | 軟岩 | 有り | 1.5km以下 | 642.33 | ダンプトラック［オンロード・ディーゼル］ 10t積級 （タイヤ損耗費及び補修費（良好）を含む） | 0.014372 | 供用日 | - | - | 運転手（一般） | 0.01159 | 人 | - | - | - | -
標準 | ﾊﾞｯｸﾎｳ山積0.8m3(平積0.6m3) | 軟岩 | 有り | 2.0km以下 | 743.75 | ダンプトラック［オンロード・ディーゼル］ 10t積級 （タイヤ損耗費及び補修費（良好）を含む） | 0.016641 | 供用日 | - | - | 運転手（一般） | 0.01342 | 人 | - | - | - | -
標準 | ﾊﾞｯｸﾎｳ山積0.8m3(平積0.6m3) | 軟岩 | 有り | 3.0km以下 | 878.98 | ダンプトラック［オンロード・ディーゼル］ 10t積級 （タイヤ損耗費及び補修費（良好）を含む） | 0.019666 | 供用日 | - | - | 運転手（一般） | 0.01586 | 人 | - | - | - | -
標準 | ﾊﾞｯｸﾎｳ山積0.8m3(平積0.6m3) | 軟岩 | 有り | 3.5km以下 | 1014.2 | ダンプトラック［オンロード・ディーゼル］ 10t積級 （タイヤ損耗費及び補修費（良好）を含む） | 0.022692 | 供用日 | - | - | 運転手（一般） | 0.0183 | 人 | - | - | - | -
標準 | ﾊﾞｯｸﾎｳ山積0.8m3(平積0.6m3) | 軟岩 | 有り | 5.0km以下 | 1217 | ダンプトラック［オンロード・ディーゼル］ 10t積級 （タイヤ損耗費及び補修費（良好）を含む） | 0.02723 | 供用日 | - | - | 運転手（一般） | 0.02196 | 人 | - | - | - | -
標準 | ﾊﾞｯｸﾎｳ山積0.8m3(平積0.6m3) | 軟岩 | 有り | 6.0km以下 | 1419.9 | ダンプトラック［オンロード・ディーゼル］ 10t積級 （タイヤ損耗費及び補修費（良好）を含む） | 0.031769 | 供用日 | - | - | 運転手（一般） | 0.02562 | 人 | - | - | - | -
標準 | ﾊﾞｯｸﾎｳ山積0.8m3(平積0.6m3) | 軟岩 | 有り | 7.0km以下 | 1622.7 | ダンプトラック［オンロード・ディーゼル］ 10t積級 （タイヤ損耗費及び補修費（良好）を含む） | 0.036307 | 供用日 | - | - | 運転手（一般） | 0.02928 | 人 | - | - | - | -
標準 | ﾊﾞｯｸﾎｳ山積0.8m3(平積0.6m3) | 軟岩 | 有り | 8.5km以下 | 1825.6 | ダンプトラック［オンロード・ディーゼル］ 10t積級 （タイヤ損耗費及び補修費（良好）を含む） | 0.040846 | 供用日 | - | - | 運転手（一般） | 0.03294 | 人 | - | - | - | -
標準 | ﾊﾞｯｸﾎｳ山積0.8m3(平積0.6m3) | 軟岩 | 有り | 11.0km以下 | 2096 | ダンプトラック［オンロード・ディーゼル］ 10t積級 （タイヤ損耗費及び補修費（良好）を含む） | 0.046897 | 供用日 | - | - | 運転手（一般） | 0.03782 | 人 | - | - | - | -
標準 | ﾊﾞｯｸﾎｳ山積0.8m3(平積0.6m3) | 軟岩 | 有り | 14.0km以下 | 2569.3 | ダンプトラック［オンロード・ディーゼル］ 10t積級 （タイヤ損耗費及び補修費（良好）を含む） | 0.057486 | 供用日 | - | - | 運転手（一般） | 0.04636 | 人 | - | - | - | -
標準 | ﾊﾞｯｸﾎｳ山積0.8m3(平積0.6m3) | 軟岩 | 有り | 19.5km以下 | 3177.8 | ダンプトラック［オンロード・ディーゼル］ 10t積級 （タイヤ損耗費及び補修費（良好）を含む） | 0.071102 | 供用日 | - | - | 運転手（一般） | 0.05734 | 人 | - | - | - | -
標準 | ﾊﾞｯｸﾎｳ山積0.8m3(平積0.6m3) | 軟岩 | 有り | 31.5km以下 | 4259.7 | ダンプトラック［オンロード・ディーゼル］ 10t積級 （タイヤ損耗費及び補修費（良好）を含む） | 0.095306 | 供用日 | - | - | 運転手（一般） | 0.07686 | 人 | - | - | - | -
標準 | ﾊﾞｯｸﾎｳ山積0.8m3(平積0.6m3) | 軟岩 | 有り | 60.0km以下 | 6355.7 | ダンプトラック［オンロード・ディーゼル］ 10t積級 （タイヤ損耗費及び補修費（良好）を含む） | 0.1422 | 供用日 | - | - | 運転手（一般） | 0.11468 | 人 | - | - | - | -
標準 | ﾊﾞｯｸﾎｳ山積0.8m3(平積0.6m3) | 硬岩 | 無し | 0.3km以下 | 511.48 | ダンプトラック［オンロード・ディーゼル］ 10t積級 （タイヤ損耗費及び補修費（良好）を含む） | 0.011048 | 供用日 | - | - | 運転手（一般） | 0.00891 | 人 | - | - | - | -
標準 | ﾊﾞｯｸﾎｳ山積0.8m3(平積0.6m3) | 硬岩 | 無し | 0.5km以下 | 590.12 | ダンプトラック［オンロード・ディーゼル］ 10t積級 （タイヤ損耗費及び補修費（良好）を含む） | 0.012747 | 供用日 | - | - | 運転手（一般） | 0.01028 | 人 | - | - | - | -
標準 | ﾊﾞｯｸﾎｳ山積0.8m3(平積0.6m3) | 硬岩 | 無し | 1.0km以下 | 668.77 | ダンプトラック［オンロード・ディーゼル］ 10t積級 （タイヤ損耗費及び補修費（良好）を含む） | 0.014446 | 供用日 | - | - | 運転手（一般） | 0.01165 | 人 | - | - | - | -
標準 | ﾊﾞｯｸﾎｳ山積0.8m3(平積0.6m3) | 硬岩 | 無し | 1.5km以下 | 747.41 | ダンプトラック［オンロード・ディーゼル］ 10t積級 （タイヤ損耗費及び補修費（良好）を含む） | 0.016145 | 供用日 | - | - | 運転手（一般） | 0.01302 | 人 | - | - | - | -
標準 | ﾊﾞｯｸﾎｳ山積0.8m3(平積0.6m3) | 硬岩 | 無し | 2.0km以下 | 865.09 | ダンプトラック［オンロード・ディーゼル］ 10t積級 （タイヤ損耗費及び補修費（良好）を含む） | 0.018687 | 供用日 | - | - | 運転手（一般） | 0.01507 | 人 | - | - | - | -
標準 | ﾊﾞｯｸﾎｳ山積0.8m3(平積0.6m3) | 硬岩 | 無し | 3.0km以下 | 1022.4 | ダンプトラック［オンロード・ディーゼル］ 10t積級 （タイヤ損耗費及び補修費（良好）を含む） | 0.022084 | 供用日 | - | - | 運転手（一般） | 0.01781 | 人 | - | - | - | -
標準 | ﾊﾞｯｸﾎｳ山積0.8m3(平積0.6m3) | 硬岩 | 無し | 4.0km以下 | 1179.7 | ダンプトラック［オンロード・ディーゼル］ 10t積級 （タイヤ損耗費及び補修費（良好）を含む） | 0.025482 | 供用日 | - | - | 運転手（一般） | 0.02055 | 人 | - | - | - | -
標準 | ﾊﾞｯｸﾎｳ山積0.8m3(平積0.6m3) | 硬岩 | 無し | 5.5km以下 | 1415.6 | ダンプトラック［オンロード・ディーゼル］ 10t積級 （タイヤ損耗費及び補修費（良好）を含む） | 0.030578 | 供用日 | - | - | 運転手（一般） | 0.02466 | 人 | - | - | - | -
標準 | ﾊﾞｯｸﾎｳ山積0.8m3(平積0.6m3) | 硬岩 | 無し | 6.5km以下 | 1651.5 | ダンプトラック［オンロード・ディーゼル］ 10t積級 （タイヤ損耗費及び補修費（良好）を含む） | 0.035675 | 供用日 | - | - | 運転手（一般） | 0.02877 | 人 | - | - | - | -
標準 | ﾊﾞｯｸﾎｳ山積0.8m3(平積0.6m3) | 硬岩 | 無し | 7.5km以下 | 1887.5 | ダンプトラック［オンロード・ディーゼル］ 10t積級 （タイヤ損耗費及び補修費（良好）を含む） | 0.040771 | 供用日 | - | - | 運転手（一般） | 0.03288 | 人 | - | - | - | -
標準 | ﾊﾞｯｸﾎｳ山積0.8m3(平積0.6m3) | 硬岩 | 無し | 9.5km以下 | 2123.4 | ダンプトラック［オンロード・ディーゼル］ 10t積級 （タイヤ損耗費及び補修費（良好）を含む） | 0.045868 | 供用日 | - | - | 運転手（一般） | 0.03699 | 人 | - | - | - | -
標準 | ﾊﾞｯｸﾎｳ山積0.8m3(平積0.6m3) | 硬岩 | 無し | 11.5km以下 | 2438 | ダンプトラック［オンロード・ディーゼル］ 10t積級 （タイヤ損耗費及び補修費（良好）を含む） | 0.052663 | 供用日 | - | - | 運転手（一般） | 0.04247 | 人 | - | - | - | -
標準 | ﾊﾞｯｸﾎｳ山積0.8m3(平積0.6m3) | 硬岩 | 無し | 15.5km以下 | 2988.5 | ダンプトラック［オンロード・ディーゼル］ 10t積級 （タイヤ損耗費及び補修費（良好）を含む） | 0.064554 | 供用日 | - | - | 運転手（一般） | 0.05206 | 人 | - | - | - | -
標準 | ﾊﾞｯｸﾎｳ山積0.8m3(平積0.6m3) | 硬岩 | 無し | 22.5km以下 | 3696.3 | ダンプトラック［オンロード・ディーゼル］ 10t積級 （タイヤ損耗費及び補修費（良好）を含む） | 0.079844 | 供用日 | - | - | 運転手（一般） | 0.06439 | 人 | - | - | - | -
標準 | ﾊﾞｯｸﾎｳ山積0.8m3(平積0.6m3) | 硬岩 | 無し | 49.5km以下 | 4954.6 | ダンプトラック［オンロード・ディーゼル］ 10t積級 （タイヤ損耗費及び補修費（良好）を含む） | 0.10702 | 供用日 | - | - | 運転手（一般） | 0.08631 | 人 | - | - | - | -
標準 | ﾊﾞｯｸﾎｳ山積0.8m3(平積0.6m3) | 硬岩 | 無し | 60.0km以下 | 7392.6 | ダンプトラック［オンロード・ディーゼル］ 10t積級 （タイヤ損耗費及び補修費（良好）を含む） | 0.15969 | 供用日 | - | - | 運転手（一般） | 0.12878 | 人 | - | - | - | -
標準 | ﾊﾞｯｸﾎｳ山積0.8m3(平積0.6m3) | 硬岩 | 有り | 0.3km以下 | 511.48 | ダンプトラック［オンロード・ディーゼル］ 10t積級 （タイヤ損耗費及び補修費（良好）を含む） | 0.011048 | 供用日 | - | - | 運転手（一般） | 0.00891 | 人 | - | - | - | -
標準 | ﾊﾞｯｸﾎｳ山積0.8m3(平積0.6m3) | 硬岩 | 有り | 0.5km以下 | 590.12 | ダンプトラック［オンロード・ディーゼル］ 10t積級 （タイヤ損耗費及び補修費（良好）を含む） | 0.012747 | 供用日 | - | - | 運転手（一般） | 0.01028 | 人 | - | - | - | -
標準 | ﾊﾞｯｸﾎｳ山積0.8m3(平積0.6m3) | 硬岩 | 有り | 1.0km以下 | 668.77 | ダンプトラック［オンロード・ディーゼル］ 10t積級 （タイヤ損耗費及び補修費（良好）を含む） | 0.014446 | 供用日 | - | - | 運転手（一般） | 0.01165 | 人 | - | - | - | -
標準 | ﾊﾞｯｸﾎｳ山積0.8m3(平積0.6m3) | 硬岩 | 有り | 1.5km以下 | 747.41 | ダンプトラック［オンロード・ディーゼル］ 10t積級 （タイヤ損耗費及び補修費（良好）を含む） | 0.016145 | 供用日 | - | - | 運転手（一般） | 0.01302 | 人 | - | - | - | -
標準 | ﾊﾞｯｸﾎｳ山積0.8m3(平積0.6m3) | 硬岩 | 有り | 2.0km以下 | 865.09 | ダンプトラック［オンロード・ディーゼル］ 10t積級 （タイヤ損耗費及び補修費（良好）を含む） | 0.018687 | 供用日 | - | - | 運転手（一般） | 0.01507 | 人 | - | - | - | -
標準 | ﾊﾞｯｸﾎｳ山積0.8m3(平積0.6m3) | 硬岩 | 有り | 3.0km以下 | 1022.4 | ダンプトラック［オンロード・ディーゼル］ 10t積級 （タイヤ損耗費及び補修費（良好）を含む） | 0.022084 | 供用日 | - | - | 運転手（一般） | 0.01781 | 人 | - | - | - | -
標準 | ﾊﾞｯｸﾎｳ山積0.8m3(平積0.6m3) | 硬岩 | 有り | 3.5km以下 | 1179.7 | ダンプトラック［オンロード・ディーゼル］ 10t積級 （タイヤ損耗費及び補修費（良好）を含む） | 0.025482 | 供用日 | - | - | 運転手（一般） | 0.02055 | 人 | - | - | - | -
標準 | ﾊﾞｯｸﾎｳ山積0.8m3(平積0.6m3) | 硬岩 | 有り | 5.0km以下 | 1415.6 | ダンプトラック［オンロード・ディーゼル］ 10t積級 （タイヤ損耗費及び補修費（良好）を含む） | 0.030578 | 供用日 | - | - | 運転手（一般） | 0.02466 | 人 | - | - | - | -
標準 | ﾊﾞｯｸﾎｳ山積0.8m3(平積0.6m3) | 硬岩 | 有り | 6.0km以下 | 1651.5 | ダンプトラック［オンロード・ディーゼル］ 10t積級 （タイヤ損耗費及び補修費（良好）を含む） | 0.035675 | 供用日 | - | - | 運転手（一般） | 0.02877 | 人 | - | - | - | -
標準 | ﾊﾞｯｸﾎｳ山積0.8m3(平積0.6m3) | 硬岩 | 有り | 7.0km以下 | 1887.5 | ダンプトラック［オンロード・ディーゼル］ 10t積級 （タイヤ損耗費及び補修費（良好）を含む） | 0.040771 | 供用日 | - | - | 運転手（一般） | 0.03288 | 人 | - | - | - | -
標準 | ﾊﾞｯｸﾎｳ山積0.8m3(平積0.6m3) | 硬岩 | 有り | 8.5km以下 | 2123.4 | ダンプトラック［オンロード・ディーゼル］ 10t積級 （タイヤ損耗費及び補修費（良好）を含む） | 0.045868 | 供用日 | - | - | 運転手（一般） | 0.03699 | 人 | - | - | - | -
標準 | ﾊﾞｯｸﾎｳ山積0.8m3(平積0.6m3) | 硬岩 | 有り | 11.0km以下 | 2438 | ダンプトラック［オンロード・ディーゼル］ 10t積級 （タイヤ損耗費及び補修費（良好）を含む） | 0.052663 | 供用日 | - | - | 運転手（一般） | 0.04247 | 人 | - | - | - | -
標準 | ﾊﾞｯｸﾎｳ山積0.8m3(平積0.6m3) | 硬岩 | 有り | 14.0km以下 | 2988.5 | ダンプトラック［オンロード・ディーゼル］ 10t積級 （タイヤ損耗費及び補修費（良好）を含む） | 0.064554 | 供用日 | - | - | 運転手（一般） | 0.05206 | 人 | - | - | - | -
標準 | ﾊﾞｯｸﾎｳ山積0.8m3(平積0.6m3) | 硬岩 | 有り | 19.5km以下 | 3696.3 | ダンプトラック［オンロード・ディーゼル］ 10t積級 （タイヤ損耗費及び補修費（良好）を含む） | 0.079844 | 供用日 | - | - | 運転手（一般） | 0.06439 | 人 | - | - | - | -
標準 | ﾊﾞｯｸﾎｳ山積0.8m3(平積0.6m3) | 硬岩 | 有り | 31.5km以下 | 4954.6 | ダンプトラック［オンロード・ディーゼル］ 10t積級 （タイヤ損耗費及び補修費（良好）を含む） | 0.10702 | 供用日 | - | - | 運転手（一般） | 0.08631 | 人 | - | - | - | -
標準 | ﾊﾞｯｸﾎｳ山積0.8m3(平積0.6m3) | 硬岩 | 有り | 60.0km以下 | 7392.6 | ダンプトラック［オンロード・ディーゼル］ 10t積級 （タイヤ損耗費及び補修費（良好）を含む） | 0.15969 | 供用日 | - | - | 運転手（一般） | 0.12878 | 人 | - | - | - | -
標準 | ﾊﾞｯｸﾎｳ山積1.4m3(平積1.0m3) | 土砂(岩塊･玉石混り土含む) | 無し | 0.3km以下 | 277.11 | ダンプトラック［オンロード・ディーゼル］ 10t積級 （タイヤ損耗費及び補修費（良好）を含む） | 0.0062 | 供用日 | - | - | 運転手（一般） | 0.005 | 人 | - | - | - | -
標準 | ﾊﾞｯｸﾎｳ山積1.4m3(平積1.0m3) | 土砂(岩塊･玉石混り土含む) | 無し | 0.5km以下 | 332.53 | ダンプトラック［オンロード・ディーゼル］ 10t積級 （タイヤ損耗費及び補修費（良好）を含む） | 0.00744 | 供用日 | - | - | 運転手（一般） | 0.006 | 人 | - | - | - | -
標準 | ﾊﾞｯｸﾎｳ山積1.4m3(平積1.0m3) | 土砂(岩塊･玉石混り土含む) | 無し | 1.0km以下 | 387.95 | ダンプトラック［オンロード・ディーゼル］ 10t積級 （タイヤ損耗費及び補修費（良好）を含む） | 0.00868 | 供用日 | - | - | 運転手（一般） | 0.007 | 人 | - | - | - | -
標準 | ﾊﾞｯｸﾎｳ山積1.4m3(平積1.0m3) | 土砂(岩塊･玉石混り土含む) | 無し | 1.5km以下 | 443.37 | ダンプトラック［オンロード・ディーゼル］ 10t積級 （タイヤ損耗費及び補修費（良好）を含む） | 0.00992 | 供用日 | - | - | 運転手（一般） | 0.008 | 人 | - | - | - | -
標準 | ﾊﾞｯｸﾎｳ山積1.4m3(平積1.0m3) | 土砂(岩塊･玉石混り土含む) | 無し | 2.0km以下 | 498.79 | ダンプトラック［オンロード・ディーゼル］ 10t積級 （タイヤ損耗費及び補修費（良好）を含む） | 0.01116 | 供用日 | - | - | 運転手（一般） | 0.009 | 人 | - | - | - | -
標準 | ﾊﾞｯｸﾎｳ山積1.4m3(平積1.0m3) | 土砂(岩塊･玉石混り土含む) | 無し | 2.5km以下 | 554.21 | ダンプトラック［オンロード・ディーゼル］ 10t積級 （タイヤ損耗費及び補修費（良好）を含む） | 0.0124 | 供用日 | - | - | 運転手（一般） | 0.01 | 人 | - | - | - | -
標準 | ﾊﾞｯｸﾎｳ山積1.4m3(平積1.0m3) | 土砂(岩塊･玉石混り土含む) | 無し | 3.0km以下 | 665.05 | ダンプトラック［オンロード・ディーゼル］ 10t積級 （タイヤ損耗費及び補修費（良好）を含む） | 0.01488 | 供用日 | - | - | 運転手（一般） | 0.012 | 人 | - | - | - | -
標準 | ﾊﾞｯｸﾎｳ山積1.4m3(平積1.0m3) | 土砂(岩塊･玉石混り土含む) | 無し | 3.5km以下 | 720.47 | ダンプトラック［オンロード・ディーゼル］ 10t積級 （タイヤ損耗費及び補修費（良好）を含む） | 0.01612 | 供用日 | - | - | 運転手（一般） | 0.013 | 人 | - | - | - | -
標準 | ﾊﾞｯｸﾎｳ山積1.4m3(平積1.0m3) | 土砂(岩塊･玉石混り土含む) | 無し | 4.5km以下 | 831.32 | ダンプトラック［オンロード・ディーゼル］ 10t積級 （タイヤ損耗費及び補修費（良好）を含む） | 0.0186 | 供用日 | - | - | 運転手（一般） | 0.015 | 人 | - | - | - | -
標準 | ﾊﾞｯｸﾎｳ山積1.4m3(平積1.0m3) | 土砂(岩塊･玉石混り土含む) | 無し | 6.0km以下 | 997.58 | ダンプトラック［オンロード・ディーゼル］ 10t積級 （タイヤ損耗費及び補修費（良好）を含む） | 0.02232 | 供用日 | - | - | 運転手（一般） | 0.018 | 人 | - | - | - | -
標準 | ﾊﾞｯｸﾎｳ山積1.4m3(平積1.0m3) | 土砂(岩塊･玉石混り土含む) | 無し | 7.0km以下 | 1163.8 | ダンプトラック［オンロード・ディーゼル］ 10t積級 （タイヤ損耗費及び補修費（良好）を含む） | 0.02604 | 供用日 | - | - | 運転手（一般） | 0.021 | 人 | - | - | - | -
標準 | ﾊﾞｯｸﾎｳ山積1.4m3(平積1.0m3) | 土砂(岩塊･玉石混り土含む) | 無し | 8.5km以下 | 1330.1 | ダンプトラック［オンロード・ディーゼル］ 10t積級 （タイヤ損耗費及び補修費（良好）を含む） | 0.02976 | 供用日 | - | - | 運転手（一般） | 0.024 | 人 | - | - | - | -
標準 | ﾊﾞｯｸﾎｳ山積1.4m3(平積1.0m3) | 土砂(岩塊･玉石混り土含む) | 無し | 10.0km以下 | 1496.4 | ダンプトラック［オンロード・ディーゼル］ 10t積級 （タイヤ損耗費及び補修費（良好）を含む） | 0.03348 | 供用日 | - | - | 運転手（一般） | 0.027 | 人 | - | - | - | -
標準 | ﾊﾞｯｸﾎｳ山積1.4m3(平積1.0m3) | 土砂(岩塊･玉石混り土含む) | 無し | 12.5km以下 | 1718.1 | ダンプトラック［オンロード・ディーゼル］ 10t積級 （タイヤ損耗費及び補修費（良好）を含む） | 0.03844 | 供用日 | - | - | 運転手（一般） | 0.031 | 人 | - | - | - | -
標準 | ﾊﾞｯｸﾎｳ山積1.4m3(平積1.0m3) | 土砂(岩塊･玉石混り土含む) | 無し | 16.5km以下 | 2106 | ダンプトラック［オンロード・ディーゼル］ 10t積級 （タイヤ損耗費及び補修費（良好）を含む） | 0.04712 | 供用日 | - | - | 運転手（一般） | 0.038 | 人 | - | - | - | -
標準 | ﾊﾞｯｸﾎｳ山積1.4m3(平積1.0m3) | 土砂(岩塊･玉石混り土含む) | 無し | 23.5km以下 | 2604.8 | ダンプトラック［オンロード・ディーゼル］ 10t積級 （タイヤ損耗費及び補修費（良好）を含む） | 0.05828 | 供用日 | - | - | 運転手（一般） | 0.047 | 人 | - | - | - | -
標準 | ﾊﾞｯｸﾎｳ山積1.4m3(平積1.0m3) | 土砂(岩塊･玉石混り土含む) | 無し | 51.5km以下 | 3491.5 | ダンプトラック［オンロード・ディーゼル］ 10t積級 （タイヤ損耗費及び補修費（良好）を含む） | 0.07812 | 供用日 | - | - | 運転手（一般） | 0.063 | 人 | - | - | - | -
標準 | ﾊﾞｯｸﾎｳ山積1.4m3(平積1.0m3) | 土砂(岩塊･玉石混り土含む) | 無し | 60.0km以下 | 5209.6 | ダンプトラック［オンロード・ディーゼル］ 10t積級 （タイヤ損耗費及び補修費（良好）を含む） | 0.11656 | 供用日 | - | - | 運転手（一般） | 0.094 | 人 | - | - | - | -
標準 | ﾊﾞｯｸﾎｳ山積1.4m3(平積1.0m3) | 土砂(岩塊･玉石混り土含む) | 有り | 0.3km以下 | 277.11 | ダンプトラック［オンロード・ディーゼル］ 10t積級 （タイヤ損耗費及び補修費（良好）を含む） | 0.0062 | 供用日 | - | - | 運転手（一般） | 0.005 | 人 | - | - | - | -
標準 | ﾊﾞｯｸﾎｳ山積1.4m3(平積1.0m3) | 土砂(岩塊･玉石混り土含む) | 有り | 0.5km以下 | 332.53 | ダンプトラック［オンロード・ディーゼル］ 10t積級 （タイヤ損耗費及び補修費（良好）を含む） | 0.00744 | 供用日 | - | - | 運転手（一般） | 0.006 | 人 | - | - | - | -
標準 | ﾊﾞｯｸﾎｳ山積1.4m3(平積1.0m3) | 土砂(岩塊･玉石混り土含む) | 有り | 1.0km以下 | 387.95 | ダンプトラック［オンロード・ディーゼル］ 10t積級 （タイヤ損耗費及び補修費（良好）を含む） | 0.00868 | 供用日 | - | - | 運転手（一般） | 0.007 | 人 | - | - | - | -
標準 | ﾊﾞｯｸﾎｳ山積1.4m3(平積1.0m3) | 土砂(岩塊･玉石混り土含む) | 有り | 1.5km以下 | 443.37 | ダンプトラック［オンロード・ディーゼル］ 10t積級 （タイヤ損耗費及び補修費（良好）を含む） | 0.00992 | 供用日 | - | - | 運転手（一般） | 0.008 | 人 | - | - | - | -
標準 | ﾊﾞｯｸﾎｳ山積1.4m3(平積1.0m3) | 土砂(岩塊･玉石混り土含む) | 有り | 2.0km以下 | 498.79 | ダンプトラック［オンロード・ディーゼル］ 10t積級 （タイヤ損耗費及び補修費（良好）を含む） | 0.01116 | 供用日 | - | - | 運転手（一般） | 0.009 | 人 | - | - | - | -
標準 | ﾊﾞｯｸﾎｳ山積1.4m3(平積1.0m3) | 土砂(岩塊･玉石混り土含む) | 有り | 2.5km以下 | 554.21 | ダンプトラック［オンロード・ディーゼル］ 10t積級 （タイヤ損耗費及び補修費（良好）を含む） | 0.0124 | 供用日 | - | - | 運転手（一般） | 0.01 | 人 | - | - | - | -
標準 | ﾊﾞｯｸﾎｳ山積1.4m3(平積1.0m3) | 土砂(岩塊･玉石混り土含む) | 有り | 3.0km以下 | 665.05 | ダンプトラック［オンロード・ディーゼル］ 10t積級 （タイヤ損耗費及び補修費（良好）を含む） | 0.01488 | 供用日 | - | - | 運転手（一般） | 0.012 | 人 | - | - | - | -
標準 | ﾊﾞｯｸﾎｳ山積1.4m3(平積1.0m3) | 土砂(岩塊･玉石混り土含む) | 有り | 3.5km以下 | 720.47 | ダンプトラック［オンロード・ディーゼル］ 10t積級 （タイヤ損耗費及び補修費（良好）を含む） | 0.01612 | 供用日 | - | - | 運転手（一般） | 0.013 | 人 | - | - | - | -
標準 | ﾊﾞｯｸﾎｳ山積1.4m3(平積1.0m3) | 土砂(岩塊･玉石混り土含む) | 有り | 4.5km以下 | 831.32 | ダンプトラック［オンロード・ディーゼル］ 10t積級 （タイヤ損耗費及び補修費（良好）を含む） | 0.0186 | 供用日 | - | - | 運転手（一般） | 0.015 | 人 | - | - | - | -
標準 | ﾊﾞｯｸﾎｳ山積1.4m3(平積1.0m3) | 土砂(岩塊･玉石混り土含む) | 有り | 5.5km以下 | 997.58 | ダンプトラック［オンロード・ディーゼル］ 10t積級 （タイヤ損耗費及び補修費（良好）を含む） | 0.02232 | 供用日 | - | - | 運転手（一般） | 0.018 | 人 | - | - | - | -
標準 | ﾊﾞｯｸﾎｳ山積1.4m3(平積1.0m3) | 土砂(岩塊･玉石混り土含む) | 有り | 6.5km以下 | 1163.8 | ダンプトラック［オンロード・ディーゼル］ 10t積級 （タイヤ損耗費及び補修費（良好）を含む） | 0.02604 | 供用日 | - | - | 運転手（一般） | 0.021 | 人 | - | - | - | -
標準 | ﾊﾞｯｸﾎｳ山積1.4m3(平積1.0m3) | 土砂(岩塊･玉石混り土含む) | 有り | 8.0km以下 | 1330.1 | ダンプトラック［オンロード・ディーゼル］ 10t積級 （タイヤ損耗費及び補修費（良好）を含む） | 0.02976 | 供用日 | - | - | 運転手（一般） | 0.024 | 人 | - | - | - | -
標準 | ﾊﾞｯｸﾎｳ山積1.4m3(平積1.0m3) | 土砂(岩塊･玉石混り土含む) | 有り | 9.5km以下 | 1496.4 | ダンプトラック［オンロード・ディーゼル］ 10t積級 （タイヤ損耗費及び補修費（良好）を含む） | 0.03348 | 供用日 | - | - | 運転手（一般） | 0.027 | 人 | - | - | - | -
標準 | ﾊﾞｯｸﾎｳ山積1.4m3(平積1.0m3) | 土砂(岩塊･玉石混り土含む) | 有り | 11.5km以下 | 1718.1 | ダンプトラック［オンロード・ディーゼル］ 10t積級 （タイヤ損耗費及び補修費（良好）を含む） | 0.03844 | 供用日 | - | - | 運転手（一般） | 0.031 | 人 | - | - | - | -
標準 | ﾊﾞｯｸﾎｳ山積1.4m3(平積1.0m3) | 土砂(岩塊･玉石混り土含む) | 有り | 15.0km以下 | 2106 | ダンプトラック［オンロード・ディーゼル］ 10t積級 （タイヤ損耗費及び補修費（良好）を含む） | 0.04712 | 供用日 | - | - | 運転手（一般） | 0.038 | 人 | - | - | - | -
標準 | ﾊﾞｯｸﾎｳ山積1.4m3(平積1.0m3) | 土砂(岩塊･玉石混り土含む) | 有り | 20.5km以下 | 2604.8 | ダンプトラック［オンロード・ディーゼル］ 10t積級 （タイヤ損耗費及び補修費（良好）を含む） | 0.05828 | 供用日 | - | - | 運転手（一般） | 0.047 | 人 | - | - | - | -
標準 | ﾊﾞｯｸﾎｳ山積1.4m3(平積1.0m3) | 土砂(岩塊･玉石混り土含む) | 有り | 33.0km以下 | 3491.5 | ダンプトラック［オンロード・ディーゼル］ 10t積級 （タイヤ損耗費及び補修費（良好）を含む） | 0.07812 | 供用日 | - | - | 運転手（一般） | 0.063 | 人 | - | - | - | -
標準 | ﾊﾞｯｸﾎｳ山積1.4m3(平積1.0m3) | 土砂(岩塊･玉石混り土含む) | 有り | 60.0km以下 | 5209.6 | ダンプトラック［オンロード・ディーゼル］ 10t積級 （タイヤ損耗費及び補修費（良好）を含む） | 0.11656 | 供用日 | - | - | 運転手（一般） | 0.094 | 人 | - | - | - | -
標準 | ﾊﾞｯｸﾎｳ山積1.4m3(平積1.0m3) | 軟岩 | 無し | 0.3km以下 | 338.07 | ダンプトラック［オンロード・ディーゼル］ 10t積級 （タイヤ損耗費及び補修費（良好）を含む） | 0.007564 | 供用日 | - | - | 運転手（一般） | 0.0061 | 人 | - | - | - | -
標準 | ﾊﾞｯｸﾎｳ山積1.4m3(平積1.0m3) | 軟岩 | 無し | 0.5km以下 | 405.68 | ダンプトラック［オンロード・ディーゼル］ 10t積級 （タイヤ損耗費及び補修費（良好）を含む） | 0.0090768 | 供用日 | - | - | 運転手（一般） | 0.00732 | 人 | - | - | - | -
標準 | ﾊﾞｯｸﾎｳ山積1.4m3(平積1.0m3) | 軟岩 | 無し | 1.0km以下 | 473.3 | ダンプトラック［オンロード・ディーゼル］ 10t積級 （タイヤ損耗費及び補修費（良好）を含む） | 0.01059 | 供用日 | - | - | 運転手（一般） | 0.00854 | 人 | - | - | - | -
標準 | ﾊﾞｯｸﾎｳ山積1.4m3(平積1.0m3) | 軟岩 | 無し | 1.5km以下 | 540.91 | ダンプトラック［オンロード・ディーゼル］ 10t積級 （タイヤ損耗費及び補修費（良好）を含む） | 0.012102 | 供用日 | - | - | 運転手（一般） | 0.00976 | 人 | - | - | - | -
標準 | ﾊﾞｯｸﾎｳ山積1.4m3(平積1.0m3) | 軟岩 | 無し | 2.0km以下 | 608.52 | ダンプトラック［オンロード・ディーゼル］ 10t積級 （タイヤ損耗費及び補修費（良好）を含む） | 0.013615 | 供用日 | - | - | 運転手（一般） | 0.01098 | 人 | - | - | - | -
標準 | ﾊﾞｯｸﾎｳ山積1.4m3(平積1.0m3) | 軟岩 | 無し | 2.5km以下 | 676.14 | ダンプトラック［オンロード・ディーゼル］ 10t積級 （タイヤ損耗費及び補修費（良好）を含む） | 0.015128 | 供用日 | - | - | 運転手（一般） | 0.0122 | 人 | - | - | - | -
標準 | ﾊﾞｯｸﾎｳ山積1.4m3(平積1.0m3) | 軟岩 | 無し | 3.0km以下 | 811.36 | ダンプトラック［オンロード・ディーゼル］ 10t積級 （タイヤ損耗費及び補修費（良好）を含む） | 0.018154 | 供用日 | - | - | 運転手（一般） | 0.01464 | 人 | - | - | - | -
標準 | ﾊﾞｯｸﾎｳ山積1.4m3(平積1.0m3) | 軟岩 | 無し | 3.5km以下 | 878.98 | ダンプトラック［オンロード・ディーゼル］ 10t積級 （タイヤ損耗費及び補修費（良好）を含む） | 0.019666 | 供用日 | - | - | 運転手（一般） | 0.01586 | 人 | - | - | - | -
標準 | ﾊﾞｯｸﾎｳ山積1.4m3(平積1.0m3) | 軟岩 | 無し | 4.5km以下 | 1014.2 | ダンプトラック［オンロード・ディーゼル］ 10t積級 （タイヤ損耗費及び補修費（良好）を含む） | 0.022692 | 供用日 | - | - | 運転手（一般） | 0.0183 | 人 | - | - | - | -
標準 | ﾊﾞｯｸﾎｳ山積1.4m3(平積1.0m3) | 軟岩 | 無し | 6.0km以下 | 1217 | ダンプトラック［オンロード・ディーゼル］ 10t積級 （タイヤ損耗費及び補修費（良好）を含む） | 0.02723 | 供用日 | - | - | 運転手（一般） | 0.02196 | 人 | - | - | - | -
標準 | ﾊﾞｯｸﾎｳ山積1.4m3(平積1.0m3) | 軟岩 | 無し | 7.0km以下 | 1419.9 | ダンプトラック［オンロード・ディーゼル］ 10t積級 （タイヤ損耗費及び補修費（良好）を含む） | 0.031769 | 供用日 | - | - | 運転手（一般） | 0.02562 | 人 | - | - | - | -
標準 | ﾊﾞｯｸﾎｳ山積1.4m3(平積1.0m3) | 軟岩 | 無し | 8.5km以下 | 1622.7 | ダンプトラック［オンロード・ディーゼル］ 10t積級 （タイヤ損耗費及び補修費（良好）を含む） | 0.036307 | 供用日 | - | - | 運転手（一般） | 0.02928 | 人 | - | - | - | -
標準 | ﾊﾞｯｸﾎｳ山積1.4m3(平積1.0m3) | 軟岩 | 無し | 10.0km以下 | 1825.6 | ダンプトラック［オンロード・ディーゼル］ 10t積級 （タイヤ損耗費及び補修費（良好）を含む） | 0.040846 | 供用日 | - | - | 運転手（一般） | 0.03294 | 人 | - | - | - | -
標準 | ﾊﾞｯｸﾎｳ山積1.4m3(平積1.0m3) | 軟岩 | 無し | 12.5km以下 | 2096 | ダンプトラック［オンロード・ディーゼル］ 10t積級 （タイヤ損耗費及び補修費（良好）を含む） | 0.046897 | 供用日 | - | - | 運転手（一般） | 0.03782 | 人 | - | - | - | -
標準 | ﾊﾞｯｸﾎｳ山積1.4m3(平積1.0m3) | 軟岩 | 無し | 16.5km以下 | 2569.3 | ダンプトラック［オンロード・ディーゼル］ 10t積級 （タイヤ損耗費及び補修費（良好）を含む） | 0.057486 | 供用日 | - | - | 運転手（一般） | 0.04636 | 人 | - | - | - | -
標準 | ﾊﾞｯｸﾎｳ山積1.4m3(平積1.0m3) | 軟岩 | 無し | 23.5km以下 | 3177.8 | ダンプトラック［オンロード・ディーゼル］ 10t積級 （タイヤ損耗費及び補修費（良好）を含む） | 0.071102 | 供用日 | - | - | 運転手（一般） | 0.05734 | 人 | - | - | - | -
標準 | ﾊﾞｯｸﾎｳ山積1.4m3(平積1.0m3) | 軟岩 | 無し | 51.5km以下 | 4259.7 | ダンプトラック［オンロード・ディーゼル］ 10t積級 （タイヤ損耗費及び補修費（良好）を含む） | 0.095306 | 供用日 | - | - | 運転手（一般） | 0.07686 | 人 | - | - | - | -
標準 | ﾊﾞｯｸﾎｳ山積1.4m3(平積1.0m3) | 軟岩 | 無し | 60.0km以下 | 6355.7 | ダンプトラック［オンロード・ディーゼル］ 10t積級 （タイヤ損耗費及び補修費（良好）を含む） | 0.1422 | 供用日 | - | - | 運転手（一般） | 0.11468 | 人 | - | - | - | -
標準 | ﾊﾞｯｸﾎｳ山積1.4m3(平積1.0m3) | 軟岩 | 有り | 0.3km以下 | 338.07 | ダンプトラック［オンロード・ディーゼル］ 10t積級 （タイヤ損耗費及び補修費（良好）を含む） | 0.007564 | 供用日 | - | - | 運転手（一般） | 0.0061 | 人 | - | - | - | -
標準 | ﾊﾞｯｸﾎｳ山積1.4m3(平積1.0m3) | 軟岩 | 有り | 0.5km以下 | 405.68 | ダンプトラック［オンロード・ディーゼル］ 10t積級 （タイヤ損耗費及び補修費（良好）を含む） | 0.0090768 | 供用日 | - | - | 運転手（一般） | 0.00732 | 人 | - | - | - | -
標準 | ﾊﾞｯｸﾎｳ山積1.4m3(平積1.0m3) | 軟岩 | 有り | 1.0km以下 | 473.3 | ダンプトラック［オンロード・ディーゼル］ 10t積級 （タイヤ損耗費及び補修費（良好）を含む） | 0.01059 | 供用日 | - | - | 運転手（一般） | 0.00854 | 人 | - | - | - | -
標準 | ﾊﾞｯｸﾎｳ山積1.4m3(平積1.0m3) | 軟岩 | 有り | 1.5km以下 | 540.91 | ダンプトラック［オンロード・ディーゼル］ 10t積級 （タイヤ損耗費及び補修費（良好）を含む） | 0.012102 | 供用日 | - | - | 運転手（一般） | 0.00976 | 人 | - | - | - | -
標準 | ﾊﾞｯｸﾎｳ山積1.4m3(平積1.0m3) | 軟岩 | 有り | 2.0km以下 | 608.52 | ダンプトラック［オンロード・ディーゼル］ 10t積級 （タイヤ損耗費及び補修費（良好）を含む） | 0.013615 | 供用日 | - | - | 運転手（一般） | 0.01098 | 人 | - | - | - | -
標準 | ﾊﾞｯｸﾎｳ山積1.4m3(平積1.0m3) | 軟岩 | 有り | 2.5km以下 | 676.14 | ダンプトラック［オンロード・ディーゼル］ 10t積級 （タイヤ損耗費及び補修費（良好）を含む） | 0.015128 | 供用日 | - | - | 運転手（一般） | 0.0122 | 人 | - | - | - | -
標準 | ﾊﾞｯｸﾎｳ山積1.4m3(平積1.0m3) | 軟岩 | 有り | 3.0km以下 | 811.36 | ダンプトラック［オンロード・ディーゼル］ 10t積級 （タイヤ損耗費及び補修費（良好）を含む） | 0.018154 | 供用日 | - | - | 運転手（一般） | 0.01464 | 人 | - | - | - | -
標準 | ﾊﾞｯｸﾎｳ山積1.4m3(平積1.0m3) | 軟岩 | 有り | 3.5km以下 | 878.98 | ダンプトラック［オンロード・ディーゼル］ 10t積級 （タイヤ損耗費及び補修費（良好）を含む） | 0.019666 | 供用日 | - | - | 運転手（一般） | 0.01586 | 人 | - | - | - | -
標準 | ﾊﾞｯｸﾎｳ山積1.4m3(平積1.0m3) | 軟岩 | 有り | 4.5km以下 | 1014.2 | ダンプトラック［オンロード・ディーゼル］ 10t積級 （タイヤ損耗費及び補修費（良好）を含む） | 0.022692 | 供用日 | - | - | 運転手（一般） | 0.0183 | 人 | - | - | - | -
標準 | ﾊﾞｯｸﾎｳ山積1.4m3(平積1.0m3) | 軟岩 | 有り | 5.5km以下 | 1217 | ダンプトラック［オンロード・ディーゼル］ 10t積級 （タイヤ損耗費及び補修費（良好）を含む） | 0.02723 | 供用日 | - | - | 運転手（一般） | 0.02196 | 人 | - | - | - | -
標準 | ﾊﾞｯｸﾎｳ山積1.4m3(平積1.0m3) | 軟岩 | 有り | 6.5km以下 | 1419.9 | ダンプトラック［オンロード・ディーゼル］ 10t積級 （タイヤ損耗費及び補修費（良好）を含む） | 0.031769 | 供用日 | - | - | 運転手（一般） | 0.02562 | 人 | - | - | - | -
標準 | ﾊﾞｯｸﾎｳ山積1.4m3(平積1.0m3) | 軟岩 | 有り | 8.0km以下 | 1622.7 | ダンプトラック［オンロード・ディーゼル］ 10t積級 （タイヤ損耗費及び補修費（良好）を含む） | 0.036307 | 供用日 | - | - | 運転手（一般） | 0.02928 | 人 | - | - | - | -
標準 | ﾊﾞｯｸﾎｳ山積1.4m3(平積1.0m3) | 軟岩 | 有り | 9.5km以下 | 1825.6 | ダンプトラック［オンロード・ディーゼル］ 10t積級 （タイヤ損耗費及び補修費（良好）を含む） | 0.040846 | 供用日 | - | - | 運転手（一般） | 0.03294 | 人 | - | - | - | -
標準 | ﾊﾞｯｸﾎｳ山積1.4m3(平積1.0m3) | 軟岩 | 有り | 11.5km以下 | 2096 | ダンプトラック［オンロード・ディーゼル］ 10t積級 （タイヤ損耗費及び補修費（良好）を含む） | 0.046897 | 供用日 | - | - | 運転手（一般） | 0.03782 | 人 | - | - | - | -
標準 | ﾊﾞｯｸﾎｳ山積1.4m3(平積1.0m3) | 軟岩 | 有り | 15.0km以下 | 2569.3 | ダンプトラック［オンロード・ディーゼル］ 10t積級 （タイヤ損耗費及び補修費（良好）を含む） | 0.057486 | 供用日 | - | - | 運転手（一般） | 0.04636 | 人 | - | - | - | -
標準 | ﾊﾞｯｸﾎｳ山積1.4m3(平積1.0m3) | 軟岩 | 有り | 20.5km以下 | 3177.8 | ダンプトラック［オンロード・ディーゼル］ 10t積級 （タイヤ損耗費及び補修費（良好）を含む） | 0.071102 | 供用日 | - | - | 運転手（一般） | 0.05734 | 人 | - | - | - | -
標準 | ﾊﾞｯｸﾎｳ山積1.4m3(平積1.0m3) | 軟岩 | 有り | 33.0km以下 | 4259.7 | ダンプトラック［オンロード・ディーゼル］ 10t積級 （タイヤ損耗費及び補修費（良好）を含む） | 0.095306 | 供用日 | - | - | 運転手（一般） | 0.07686 | 人 | - | - | - | -
標準 | ﾊﾞｯｸﾎｳ山積1.4m3(平積1.0m3) | 軟岩 | 有り | 60.0km以下 | 6355.7 | ダンプトラック［オンロード・ディーゼル］ 10t積級 （タイヤ損耗費及び補修費（良好）を含む） | 0.1422 | 供用日 | - | - | 運転手（一般） | 0.11468 | 人 | - | - | - | -
標準 | ﾊﾞｯｸﾎｳ山積1.4m3(平積1.0m3) | 硬岩 | 無し | 0.3km以下 | 393.22 | ダンプトラック［オンロード・ディーゼル］ 10t積級 （タイヤ損耗費及び補修費（良好）を含む） | 0.008494 | 供用日 | - | - | 運転手（一般） | 0.00685 | 人 | - | - | - | -
標準 | ﾊﾞｯｸﾎｳ山積1.4m3(平積1.0m3) | 硬岩 | 無し | 0.5km以下 | 471.87 | ダンプトラック［オンロード・ディーゼル］ 10t積級 （タイヤ損耗費及び補修費（良好）を含む） | 0.010193 | 供用日 | - | - | 運転手（一般） | 0.00822 | 人 | - | - | - | -
標準 | ﾊﾞｯｸﾎｳ山積1.4m3(平積1.0m3) | 硬岩 | 無し | 1.0km以下 | 550.51 | ダンプトラック［オンロード・ディーゼル］ 10t積級 （タイヤ損耗費及び補修費（良好）を含む） | 0.011892 | 供用日 | - | - | 運転手（一般） | 0.00959 | 人 | - | - | - | -
標準 | ﾊﾞｯｸﾎｳ山積1.4m3(平積1.0m3) | 硬岩 | 無し | 1.5km以下 | 629.16 | ダンプトラック［オンロード・ディーゼル］ 10t積級 （タイヤ損耗費及び補修費（良好）を含む） | 0.01359 | 供用日 | - | - | 運転手（一般） | 0.01096 | 人 | - | - | - | -
標準 | ﾊﾞｯｸﾎｳ山積1.4m3(平積1.0m3) | 硬岩 | 無し | 2.0km以下 | 707.8 | ダンプトラック［オンロード・ディーゼル］ 10t積級 （タイヤ損耗費及び補修費（良好）を含む） | 0.015289 | 供用日 | - | - | 運転手（一般） | 0.01233 | 人 | - | - | - | -
標準 | ﾊﾞｯｸﾎｳ山積1.4m3(平積1.0m3) | 硬岩 | 無し | 2.5km以下 | 786.45 | ダンプトラック［オンロード・ディーゼル］ 10t積級 （タイヤ損耗費及び補修費（良好）を含む） | 0.016988 | 供用日 | - | - | 運転手（一般） | 0.0137 | 人 | - | - | - | -
標準 | ﾊﾞｯｸﾎｳ山積1.4m3(平積1.0m3) | 硬岩 | 無し | 3.0km以下 | 943.74 | ダンプトラック［オンロード・ディーゼル］ 10t積級 （タイヤ損耗費及び補修費（良好）を含む） | 0.020386 | 供用日 | - | - | 運転手（一般） | 0.01644 | 人 | - | - | - | -
標準 | ﾊﾞｯｸﾎｳ山積1.4m3(平積1.0m3) | 硬岩 | 無し | 3.5km以下 | 1022.4 | ダンプトラック［オンロード・ディーゼル］ 10t積級 （タイヤ損耗費及び補修費（良好）を含む） | 0.022084 | 供用日 | - | - | 運転手（一般） | 0.01781 | 人 | - | - | - | -
標準 | ﾊﾞｯｸﾎｳ山積1.4m3(平積1.0m3) | 硬岩 | 無し | 4.5km以下 | 1179.7 | ダンプトラック［オンロード・ディーゼル］ 10t積級 （タイヤ損耗費及び補修費（良好）を含む） | 0.025482 | 供用日 | - | - | 運転手（一般） | 0.02055 | 人 | - | - | - | -
標準 | ﾊﾞｯｸﾎｳ山積1.4m3(平積1.0m3) | 硬岩 | 無し | 6.0km以下 | 1415.6 | ダンプトラック［オンロード・ディーゼル］ 10t積級 （タイヤ損耗費及び補修費（良好）を含む） | 0.030578 | 供用日 | - | - | 運転手（一般） | 0.02466 | 人 | - | - | - | -
標準 | ﾊﾞｯｸﾎｳ山積1.4m3(平積1.0m3) | 硬岩 | 無し | 7.0km以下 | 1651.5 | ダンプトラック［オンロード・ディーゼル］ 10t積級 （タイヤ損耗費及び補修費（良好）を含む） | 0.035675 | 供用日 | - | - | 運転手（一般） | 0.02877 | 人 | - | - | - | -
標準 | ﾊﾞｯｸﾎｳ山積1.4m3(平積1.0m3) | 硬岩 | 無し | 8.5km以下 | 1887.5 | ダンプトラック［オンロード・ディーゼル］ 10t積級 （タイヤ損耗費及び補修費（良好）を含む） | 0.040771 | 供用日 | - | - | 運転手（一般） | 0.03288 | 人 | - | - | - | -
標準 | ﾊﾞｯｸﾎｳ山積1.4m3(平積1.0m3) | 硬岩 | 無し | 10.0km以下 | 2123.4 | ダンプトラック［オンロード・ディーゼル］ 10t積級 （タイヤ損耗費及び補修費（良好）を含む） | 0.045868 | 供用日 | - | - | 運転手（一般） | 0.03699 | 人 | - | - | - | -
標準 | ﾊﾞｯｸﾎｳ山積1.4m3(平積1.0m3) | 硬岩 | 無し | 12.5km以下 | 2438 | ダンプトラック［オンロード・ディーゼル］ 10t積級 （タイヤ損耗費及び補修費（良好）を含む） | 0.052663 | 供用日 | - | - | 運転手（一般） | 0.04247 | 人 | - | - | - | -
標準 | ﾊﾞｯｸﾎｳ山積1.4m3(平積1.0m3) | 硬岩 | 無し | 16.5km以下 | 2988.5 | ダンプトラック［オンロード・ディーゼル］ 10t積級 （タイヤ損耗費及び補修費（良好）を含む） | 0.064554 | 供用日 | - | - | 運転手（一般） | 0.05206 | 人 | - | - | - | -
標準 | ﾊﾞｯｸﾎｳ山積1.4m3(平積1.0m3) | 硬岩 | 無し | 23.5km以下 | 3696.3 | ダンプトラック［オンロード・ディーゼル］ 10t積級 （タイヤ損耗費及び補修費（良好）を含む） | 0.079844 | 供用日 | - | - | 運転手（一般） | 0.06439 | 人 | - | - | - | -
標準 | ﾊﾞｯｸﾎｳ山積1.4m3(平積1.0m3) | 硬岩 | 無し | 51.5km以下 | 4954.6 | ダンプトラック［オンロード・ディーゼル］ 10t積級 （タイヤ損耗費及び補修費（良好）を含む） | 0.10702 | 供用日 | - | - | 運転手（一般） | 0.08631 | 人 | - | - | - | -
標準 | ﾊﾞｯｸﾎｳ山積1.4m3(平積1.0m3) | 硬岩 | 無し | 60.0km以下 | 7392.6 | ダンプトラック［オンロード・ディーゼル］ 10t積級 （タイヤ損耗費及び補修費（良好）を含む） | 0.15969 | 供用日 | - | - | 運転手（一般） | 0.12878 | 人 | - | - | - | -
標準 | ﾊﾞｯｸﾎｳ山積1.4m3(平積1.0m3) | 硬岩 | 有り | 0.3km以下 | 393.22 | ダンプトラック［オンロード・ディーゼル］ 10t積級 （タイヤ損耗費及び補修費（良好）を含む） | 0.008494 | 供用日 | - | - | 運転手（一般） | 0.00685 | 人 | - | - | - | -
標準 | ﾊﾞｯｸﾎｳ山積1.4m3(平積1.0m3) | 硬岩 | 有り | 0.5km以下 | 471.87 | ダンプトラック［オンロード・ディーゼル］ 10t積級 （タイヤ損耗費及び補修費（良好）を含む） | 0.010193 | 供用日 | - | - | 運転手（一般） | 0.00822 | 人 | - | - | - | -
標準 | ﾊﾞｯｸﾎｳ山積1.4m3(平積1.0m3) | 硬岩 | 有り | 1.0km以下 | 550.51 | ダンプトラック［オンロード・ディーゼル］ 10t積級 （タイヤ損耗費及び補修費（良好）を含む） | 0.011892 | 供用日 | - | - | 運転手（一般） | 0.00959 | 人 | - | - | - | -
標準 | ﾊﾞｯｸﾎｳ山積1.4m3(平積1.0m3) | 硬岩 | 有り | 1.5km以下 | 629.16 | ダンプトラック［オンロード・ディーゼル］ 10t積級 （タイヤ損耗費及び補修費（良好）を含む） | 0.01359 | 供用日 | - | - | 運転手（一般） | 0.01096 | 人 | - | - | - | -
標準 | ﾊﾞｯｸﾎｳ山積1.4m3(平積1.0m3) | 硬岩 | 有り | 2.0km以下 | 707.8 | ダンプトラック［オンロード・ディーゼル］ 10t積級 （タイヤ損耗費及び補修費（良好）を含む） | 0.015289 | 供用日 | - | - | 運転手（一般） | 0.01233 | 人 | - | - | - | -
標準 | ﾊﾞｯｸﾎｳ山積1.4m3(平積1.0m3) | 硬岩 | 有り | 2.5km以下 | 786.45 | ダンプトラック［オンロード・ディーゼル］ 10t積級 （タイヤ損耗費及び補修費（良好）を含む） | 0.016988 | 供用日 | - | - | 運転手（一般） | 0.0137 | 人 | - | - | - | -
標準 | ﾊﾞｯｸﾎｳ山積1.4m3(平積1.0m3) | 硬岩 | 有り | 3.0km以下 | 943.74 | ダンプトラック［オンロード・ディーゼル］ 10t積級 （タイヤ損耗費及び補修費（良好）を含む） | 0.020386 | 供用日 | - | - | 運転手（一般） | 0.01644 | 人 | - | - | - | -
標準 | ﾊﾞｯｸﾎｳ山積1.4m3(平積1.0m3) | 硬岩 | 有り | 3.5km以下 | 1022.4 | ダンプトラック［オンロード・ディーゼル］ 10t積級 （タイヤ損耗費及び補修費（良好）を含む） | 0.022084 | 供用日 | - | - | 運転手（一般） | 0.01781 | 人 | - | - | - | -
標準 | ﾊﾞｯｸﾎｳ山積1.4m3(平積1.0m3) | 硬岩 | 有り | 4.5km以下 | 1179.7 | ダンプトラック［オンロード・ディーゼル］ 10t積級 （タイヤ損耗費及び補修費（良好）を含む） | 0.025482 | 供用日 | - | - | 運転手（一般） | 0.02055 | 人 | - | - | - | -
標準 | ﾊﾞｯｸﾎｳ山積1.4m3(平積1.0m3) | 硬岩 | 有り | 5.5km以下 | 1415.6 | ダンプトラック［オンロード・ディーゼル］ 10t積級 （タイヤ損耗費及び補修費（良好）を含む） | 0.030578 | 供用日 | - | - | 運転手（一般） | 0.02466 | 人 | - | - | - | -
標準 | ﾊﾞｯｸﾎｳ山積1.4m3(平積1.0m3) | 硬岩 | 有り | 6.5km以下 | 1651.5 | ダンプトラック［オンロード・ディーゼル］ 10t積級 （タイヤ損耗費及び補修費（良好）を含む） | 0.035675 | 供用日 | - | - | 運転手（一般） | 0.02877 | 人 | - | - | - | -
標準 | ﾊﾞｯｸﾎｳ山積1.4m3(平積1.0m3) | 硬岩 | 有り | 8.0km以下 | 1887.5 | ダンプトラック［オンロード・ディーゼル］ 10t積級 （タイヤ損耗費及び補修費（良好）を含む） | 0.040771 | 供用日 | - | - | 運転手（一般） | 0.03288 | 人 | - | - | - | -
標準 | ﾊﾞｯｸﾎｳ山積1.4m3(平積1.0m3) | 硬岩 | 有り | 9.5km以下 | 2123.4 | ダンプトラック［オンロード・ディーゼル］ 10t積級 （タイヤ損耗費及び補修費（良好）を含む） | 0.045868 | 供用日 | - | - | 運転手（一般） | 0.03699 | 人 | - | - | - | -
標準 | ﾊﾞｯｸﾎｳ山積1.4m3(平積1.0m3) | 硬岩 | 有り | 11.5km以下 | 2438 | ダンプトラック［オンロード・ディーゼル］ 10t積級 （タイヤ損耗費及び補修費（良好）を含む） | 0.052663 | 供用日 | - | - | 運転手（一般） | 0.04247 | 人 | - | - | - | -
標準 | ﾊﾞｯｸﾎｳ山積1.4m3(平積1.0m3) | 硬岩 | 有り | 15.0km以下 | 2988.5 | ダンプトラック［オンロード・ディーゼル］ 10t積級 （タイヤ損耗費及び補修費（良好）を含む） | 0.064554 | 供用日 | - | - | 運転手（一般） | 0.05206 | 人 | - | - | - | -
標準 | ﾊﾞｯｸﾎｳ山積1.4m3(平積1.0m3) | 硬岩 | 有り | 20.5km以下 | 3696.3 | ダンプトラック［オンロード・ディーゼル］ 10t積級 （タイヤ損耗費及び補修費（良好）を含む） | 0.079844 | 供用日 | - | - | 運転手（一般） | 0.06439 | 人 | - | - | - | -
標準 | ﾊﾞｯｸﾎｳ山積1.4m3(平積1.0m3) | 硬岩 | 有り | 33.0km以下 | 4954.6 | ダンプトラック［オンロード・ディーゼル］ 10t積級 （タイヤ損耗費及び補修費（良好）を含む） | 0.10702 | 供用日 | - | - | 運転手（一般） | 0.08631 | 人 | - | - | - | -
標準 | ﾊﾞｯｸﾎｳ山積1.4m3(平積1.0m3) | 硬岩 | 有り | 60.0km以下 | 7392.6 | ダンプトラック［オンロード・ディーゼル］ 10t積級 （タイヤ損耗費及び補修費（良好）を含む） | 0.15969 | 供用日 | - | - | 運転手（一般） | 0.12878 | 人 | - | - | - | -
標準 | ﾊﾞｯｸﾎｳ山積0.45m3(平積0.35m3) | 土砂(岩塊･玉石混り土含む) | 無し | 0.5km以下 | 609.63 | ダンプトラック［オンロード・ディーゼル］ 10t積級 （タイヤ損耗費及び補修費（良好）を含む） | 0.01364 | 供用日 | - | - | 運転手（一般） | 0.011 | 人 | - | - | - | -
標準 | ﾊﾞｯｸﾎｳ山積0.45m3(平積0.35m3) | 土砂(岩塊･玉石混り土含む) | 無し | 1.0km以下 | 665.05 | ダンプトラック［オンロード・ディーゼル］ 10t積級 （タイヤ損耗費及び補修費（良好）を含む） | 0.01488 | 供用日 | - | - | 運転手（一般） | 0.012 | 人 | - | - | - | -
標準 | ﾊﾞｯｸﾎｳ山積0.45m3(平積0.35m3) | 土砂(岩塊･玉石混り土含む) | 無し | 2.0km以下 | 775.9 | ダンプトラック［オンロード・ディーゼル］ 10t積級 （タイヤ損耗費及び補修費（良好）を含む） | 0.01736 | 供用日 | - | - | 運転手（一般） | 0.014 | 人 | - | - | - | -
標準 | ﾊﾞｯｸﾎｳ山積0.45m3(平積0.35m3) | 土砂(岩塊･玉石混り土含む) | 無し | 2.5km以下 | 886.74 | ダンプトラック［オンロード・ディーゼル］ 10t積級 （タイヤ損耗費及び補修費（良好）を含む） | 0.01984 | 供用日 | - | - | 運転手（一般） | 0.016 | 人 | - | - | - | -
標準 | ﾊﾞｯｸﾎｳ山積0.45m3(平積0.35m3) | 土砂(岩塊･玉石混り土含む) | 無し | 3.5km以下 | 997.58 | ダンプトラック［オンロード・ディーゼル］ 10t積級 （タイヤ損耗費及び補修費（良好）を含む） | 0.02232 | 供用日 | - | - | 運転手（一般） | 0.018 | 人 | - | - | - | -
標準 | ﾊﾞｯｸﾎｳ山積0.45m3(平積0.35m3) | 土砂(岩塊･玉石混り土含む) | 無し | 4.5km以下 | 1163.8 | ダンプトラック［オンロード・ディーゼル］ 10t積級 （タイヤ損耗費及び補修費（良好）を含む） | 0.02604 | 供用日 | - | - | 運転手（一般） | 0.021 | 人 | - | - | - | -
標準 | ﾊﾞｯｸﾎｳ山積0.45m3(平積0.35m3) | 土砂(岩塊･玉石混り土含む) | 無し | 6.0km以下 | 1330.1 | ダンプトラック［オンロード・ディーゼル］ 10t積級 （タイヤ損耗費及び補修費（良好）を含む） | 0.02976 | 供用日 | - | - | 運転手（一般） | 0.024 | 人 | - | - | - | -
標準 | ﾊﾞｯｸﾎｳ山積0.45m3(平積0.35m3) | 土砂(岩塊･玉石混り土含む) | 無し | 7.5km以下 | 1496.4 | ダンプトラック［オンロード・ディーゼル］ 10t積級 （タイヤ損耗費及び補修費（良好）を含む） | 0.03348 | 供用日 | - | - | 運転手（一般） | 0.027 | 人 | - | - | - | -
標準 | ﾊﾞｯｸﾎｳ山積0.45m3(平積0.35m3) | 土砂(岩塊･玉石混り土含む) | 無し | 10.0km以下 | 1718.1 | ダンプトラック［オンロード・ディーゼル］ 10t積級 （タイヤ損耗費及び補修費（良好）を含む） | 0.03844 | 供用日 | - | - | 運転手（一般） | 0.031 | 人 | - | - | - | -
標準 | ﾊﾞｯｸﾎｳ山積0.45m3(平積0.35m3) | 土砂(岩塊･玉石混り土含む) | 無し | 13.5km以下 | 2106 | ダンプトラック［オンロード・ディーゼル］ 10t積級 （タイヤ損耗費及び補修費（良好）を含む） | 0.04712 | 供用日 | - | - | 運転手（一般） | 0.038 | 人 | - | - | - | -
標準 | ﾊﾞｯｸﾎｳ山積0.45m3(平積0.35m3) | 土砂(岩塊･玉石混り土含む) | 無し | 19.5km以下 | 2604.8 | ダンプトラック［オンロード・ディーゼル］ 10t積級 （タイヤ損耗費及び補修費（良好）を含む） | 0.05828 | 供用日 | - | - | 運転手（一般） | 0.047 | 人 | - | - | - | -
標準 | ﾊﾞｯｸﾎｳ山積0.45m3(平積0.35m3) | 土砂(岩塊･玉石混り土含む) | 無し | 39.0km以下 | 3491.5 | ダンプトラック［オンロード・ディーゼル］ 10t積級 （タイヤ損耗費及び補修費（良好）を含む） | 0.07812 | 供用日 | - | - | 運転手（一般） | 0.063 | 人 | - | - | - | -
標準 | ﾊﾞｯｸﾎｳ山積0.45m3(平積0.35m3) | 土砂(岩塊･玉石混り土含む) | 無し | 60.0km以下 | 5209.6 | ダンプトラック［オンロード・ディーゼル］ 10t積級 （タイヤ損耗費及び補修費（良好）を含む） | 0.11656 | 供用日 | - | - | 運転手（一般） | 0.094 | 人 | - | - | - | -
標準 | ﾊﾞｯｸﾎｳ山積0.45m3(平積0.35m3) | 土砂(岩塊･玉石混り土含む) | 有り | 0.5km以下 | 609.63 | ダンプトラック［オンロード・ディーゼル］ 10t積級 （タイヤ損耗費及び補修費（良好）を含む） | 0.01364 | 供用日 | - | - | 運転手（一般） | 0.011 | 人 | - | - | - | -
標準 | ﾊﾞｯｸﾎｳ山積0.45m3(平積0.35m3) | 土砂(岩塊･玉石混り土含む) | 有り | 1.0km以下 | 665.05 | ダンプトラック［オンロード・ディーゼル］ 10t積級 （タイヤ損耗費及び補修費（良好）を含む） | 0.01488 | 供用日 | - | - | 運転手（一般） | 0.012 | 人 | - | - | - | -
標準 | ﾊﾞｯｸﾎｳ山積0.45m3(平積0.35m3) | 土砂(岩塊･玉石混り土含む) | 有り | 1.5km以下 | 775.9 | ダンプトラック［オンロード・ディーゼル］ 10t積級 （タイヤ損耗費及び補修費（良好）を含む） | 0.01736 | 供用日 | - | - | 運転手（一般） | 0.014 | 人 | - | - | - | -
標準 | ﾊﾞｯｸﾎｳ山積0.45m3(平積0.35m3) | 土砂(岩塊･玉石混り土含む) | 有り | 2.0km以下 | 886.74 | ダンプトラック［オンロード・ディーゼル］ 10t積級 （タイヤ損耗費及び補修費（良好）を含む） | 0.01984 | 供用日 | - | - | 運転手（一般） | 0.016 | 人 | - | - | - | -
標準 | ﾊﾞｯｸﾎｳ山積0.45m3(平積0.35m3) | 土砂(岩塊･玉石混り土含む) | 有り | 3.0km以下 | 997.58 | ダンプトラック［オンロード・ディーゼル］ 10t積級 （タイヤ損耗費及び補修費（良好）を含む） | 0.02232 | 供用日 | - | - | 運転手（一般） | 0.018 | 人 | - | - | - | -
標準 | ﾊﾞｯｸﾎｳ山積0.45m3(平積0.35m3) | 土砂(岩塊･玉石混り土含む) | 有り | 4.0km以下 | 1163.8 | ダンプトラック［オンロード・ディーゼル］ 10t積級 （タイヤ損耗費及び補修費（良好）を含む） | 0.02604 | 供用日 | - | - | 運転手（一般） | 0.021 | 人 | - | - | - | -
標準 | ﾊﾞｯｸﾎｳ山積0.45m3(平積0.35m3) | 土砂(岩塊･玉石混り土含む) | 有り | 5.5km以下 | 1330.1 | ダンプトラック［オンロード・ディーゼル］ 10t積級 （タイヤ損耗費及び補修費（良好）を含む） | 0.02976 | 供用日 | - | - | 運転手（一般） | 0.024 | 人 | - | - | - | -
標準 | ﾊﾞｯｸﾎｳ山積0.45m3(平積0.35m3) | 土砂(岩塊･玉石混り土含む) | 有り | 7.0km以下 | 1496.4 | ダンプトラック［オンロード・ディーゼル］ 10t積級 （タイヤ損耗費及び補修費（良好）を含む） | 0.03348 | 供用日 | - | - | 運転手（一般） | 0.027 | 人 | - | - | - | -
標準 | ﾊﾞｯｸﾎｳ山積0.45m3(平積0.35m3) | 土砂(岩塊･玉石混り土含む) | 有り | 9.0km以下 | 1718.1 | ダンプトラック［オンロード・ディーゼル］ 10t積級 （タイヤ損耗費及び補修費（良好）を含む） | 0.03844 | 供用日 | - | - | 運転手（一般） | 0.031 | 人 | - | - | - | -
標準 | ﾊﾞｯｸﾎｳ山積0.45m3(平積0.35m3) | 土砂(岩塊･玉石混り土含む) | 有り | 12.0km以下 | 2106 | ダンプトラック［オンロード・ディーゼル］ 10t積級 （タイヤ損耗費及び補修費（良好）を含む） | 0.04712 | 供用日 | - | - | 運転手（一般） | 0.038 | 人 | - | - | - | -
標準 | ﾊﾞｯｸﾎｳ山積0.45m3(平積0.35m3) | 土砂(岩塊･玉石混り土含む) | 有り | 17.5km以下 | 2604.8 | ダンプトラック［オンロード・ディーゼル］ 10t積級 （タイヤ損耗費及び補修費（良好）を含む） | 0.05828 | 供用日 | - | - | 運転手（一般） | 0.047 | 人 | - | - | - | -
標準 | ﾊﾞｯｸﾎｳ山積0.45m3(平積0.35m3) | 土砂(岩塊･玉石混り土含む) | 有り | 28.5km以下 | 3491.5 | ダンプトラック［オンロード・ディーゼル］ 10t積級 （タイヤ損耗費及び補修費（良好）を含む） | 0.07812 | 供用日 | - | - | 運転手（一般） | 0.063 | 人 | - | - | - | -
標準 | ﾊﾞｯｸﾎｳ山積0.45m3(平積0.35m3) | 土砂(岩塊･玉石混り土含む) | 有り | 60.0km以下 | 5209.6 | ダンプトラック［オンロード・ディーゼル］ 10t積級 （タイヤ損耗費及び補修費（良好）を含む） | 0.11656 | 供用日 | - | - | 運転手（一般） | 0.094 | 人 | - | - | - | -
標準 | ﾊﾞｯｸﾎｳ山積0.45m3(平積0.35m3) | 軟岩 | 無し | 0.5km以下 | 743.75 | ダンプトラック［オンロード・ディーゼル］ 10t積級 （タイヤ損耗費及び補修費（良好）を含む） | 0.016641 | 供用日 | - | - | 運転手（一般） | 0.01342 | 人 | - | - | - | -
標準 | ﾊﾞｯｸﾎｳ山積0.45m3(平積0.35m3) | 軟岩 | 無し | 1.0km以下 | 811.36 | ダンプトラック［オンロード・ディーゼル］ 10t積級 （タイヤ損耗費及び補修費（良好）を含む） | 0.018154 | 供用日 | - | - | 運転手（一般） | 0.01464 | 人 | - | - | - | -
標準 | ﾊﾞｯｸﾎｳ山積0.45m3(平積0.35m3) | 軟岩 | 無し | 2.0km以下 | 946.59 | ダンプトラック［オンロード・ディーゼル］ 10t積級 （タイヤ損耗費及び補修費（良好）を含む） | 0.021179 | 供用日 | - | - | 運転手（一般） | 0.01708 | 人 | - | - | - | -
標準 | ﾊﾞｯｸﾎｳ山積0.45m3(平積0.35m3) | 軟岩 | 無し | 2.5km以下 | 1081.8 | ダンプトラック［オンロード・ディーゼル］ 10t積級 （タイヤ損耗費及び補修費（良好）を含む） | 0.024205 | 供用日 | - | - | 運転手（一般） | 0.01952 | 人 | - | - | - | -
標準 | ﾊﾞｯｸﾎｳ山積0.45m3(平積0.35m3) | 軟岩 | 無し | 3.5km以下 | 1217 | ダンプトラック［オンロード・ディーゼル］ 10t積級 （タイヤ損耗費及び補修費（良好）を含む） | 0.02723 | 供用日 | - | - | 運転手（一般） | 0.02196 | 人 | - | - | - | -
標準 | ﾊﾞｯｸﾎｳ山積0.45m3(平積0.35m3) | 軟岩 | 無し | 4.5km以下 | 1419.9 | ダンプトラック［オンロード・ディーゼル］ 10t積級 （タイヤ損耗費及び補修費（良好）を含む） | 0.031769 | 供用日 | - | - | 運転手（一般） | 0.02562 | 人 | - | - | - | -
標準 | ﾊﾞｯｸﾎｳ山積0.45m3(平積0.35m3) | 軟岩 | 無し | 6.0km以下 | 1622.7 | ダンプトラック［オンロード・ディーゼル］ 10t積級 （タイヤ損耗費及び補修費（良好）を含む） | 0.036307 | 供用日 | - | - | 運転手（一般） | 0.02928 | 人 | - | - | - | -
標準 | ﾊﾞｯｸﾎｳ山積0.45m3(平積0.35m3) | 軟岩 | 無し | 7.5km以下 | 1825.6 | ダンプトラック［オンロード・ディーゼル］ 10t積級 （タイヤ損耗費及び補修費（良好）を含む） | 0.040846 | 供用日 | - | - | 運転手（一般） | 0.03294 | 人 | - | - | - | -
標準 | ﾊﾞｯｸﾎｳ山積0.45m3(平積0.35m3) | 軟岩 | 無し | 10.0km以下 | 2096 | ダンプトラック［オンロード・ディーゼル］ 10t積級 （タイヤ損耗費及び補修費（良好）を含む） | 0.046897 | 供用日 | - | - | 運転手（一般） | 0.03782 | 人 | - | - | - | -
標準 | ﾊﾞｯｸﾎｳ山積0.45m3(平積0.35m3) | 軟岩 | 無し | 13.5km以下 | 2569.3 | ダンプトラック［オンロード・ディーゼル］ 10t積級 （タイヤ損耗費及び補修費（良好）を含む） | 0.057486 | 供用日 | - | - | 運転手（一般） | 0.04636 | 人 | - | - | - | -
標準 | ﾊﾞｯｸﾎｳ山積0.45m3(平積0.35m3) | 軟岩 | 無し | 19.5km以下 | 3177.8 | ダンプトラック［オンロード・ディーゼル］ 10t積級 （タイヤ損耗費及び補修費（良好）を含む） | 0.071102 | 供用日 | - | - | 運転手（一般） | 0.05734 | 人 | - | - | - | -
標準 | ﾊﾞｯｸﾎｳ山積0.45m3(平積0.35m3) | 軟岩 | 無し | 39.0km以下 | 4259.7 | ダンプトラック［オンロード・ディーゼル］ 10t積級 （タイヤ損耗費及び補修費（良好）を含む） | 0.095306 | 供用日 | - | - | 運転手（一般） | 0.07686 | 人 | - | - | - | -
標準 | ﾊﾞｯｸﾎｳ山積0.45m3(平積0.35m3) | 軟岩 | 無し | 60.0km以下 | 6355.7 | ダンプトラック［オンロード・ディーゼル］ 10t積級 （タイヤ損耗費及び補修費（良好）を含む） | 0.1422 | 供用日 | - | - | 運転手（一般） | 0.11468 | 人 | - | - | - | -
標準 | ﾊﾞｯｸﾎｳ山積0.45m3(平積0.35m3) | 軟岩 | 有り | 0.5km以下 | 743.75 | ダンプトラック［オンロード・ディーゼル］ 10t積級 （タイヤ損耗費及び補修費（良好）を含む） | 0.016641 | 供用日 | - | - | 運転手（一般） | 0.01342 | 人 | - | - | - | -
標準 | ﾊﾞｯｸﾎｳ山積0.45m3(平積0.35m3) | 軟岩 | 有り | 1.0km以下 | 811.36 | ダンプトラック［オンロード・ディーゼル］ 10t積級 （タイヤ損耗費及び補修費（良好）を含む） | 0.018154 | 供用日 | - | - | 運転手（一般） | 0.01464 | 人 | - | - | - | -
標準 | ﾊﾞｯｸﾎｳ山積0.45m3(平積0.35m3) | 軟岩 | 有り | 1.5km以下 | 946.59 | ダンプトラック［オンロード・ディーゼル］ 10t積級 （タイヤ損耗費及び補修費（良好）を含む） | 0.021179 | 供用日 | - | - | 運転手（一般） | 0.01708 | 人 | - | - | - | -
標準 | ﾊﾞｯｸﾎｳ山積0.45m3(平積0.35m3) | 軟岩 | 有り | 2.0km以下 | 1081.8 | ダンプトラック［オンロード・ディーゼル］ 10t積級 （タイヤ損耗費及び補修費（良好）を含む） | 0.024205 | 供用日 | - | - | 運転手（一般） | 0.01952 | 人 | - | - | - | -
標準 | ﾊﾞｯｸﾎｳ山積0.45m3(平積0.35m3) | 軟岩 | 有り | 3.0km以下 | 1217 | ダンプトラック［オンロード・ディーゼル］ 10t積級 （タイヤ損耗費及び補修費（良好）を含む） | 0.02723 | 供用日 | - | - | 運転手（一般） | 0.02196 | 人 | - | - | - | -
標準 | ﾊﾞｯｸﾎｳ山積0.45m3(平積0.35m3) | 軟岩 | 有り | 4.0km以下 | 1419.9 | ダンプトラック［オンロード・ディーゼル］ 10t積級 （タイヤ損耗費及び補修費（良好）を含む） | 0.031769 | 供用日 | - | - | 運転手（一般） | 0.02562 | 人 | - | - | - | -
標準 | ﾊﾞｯｸﾎｳ山積0.45m3(平積0.35m3) | 軟岩 | 有り | 5.5km以下 | 1622.7 | ダンプトラック［オンロード・ディーゼル］ 10t積級 （タイヤ損耗費及び補修費（良好）を含む） | 0.036307 | 供用日 | - | - | 運転手（一般） | 0.02928 | 人 | - | - | - | -
標準 | ﾊﾞｯｸﾎｳ山積0.45m3(平積0.35m3) | 軟岩 | 有り | 7.0km以下 | 1825.6 | ダンプトラック［オンロード・ディーゼル］ 10t積級 （タイヤ損耗費及び補修費（良好）を含む） | 0.040846 | 供用日 | - | - | 運転手（一般） | 0.03294 | 人 | - | - | - | -
標準 | ﾊﾞｯｸﾎｳ山積0.45m3(平積0.35m3) | 軟岩 | 有り | 9.0km以下 | 2096 | ダンプトラック［オンロード・ディーゼル］ 10t積級 （タイヤ損耗費及び補修費（良好）を含む） | 0.046897 | 供用日 | - | - | 運転手（一般） | 0.03782 | 人 | - | - | - | -
標準 | ﾊﾞｯｸﾎｳ山積0.45m3(平積0.35m3) | 軟岩 | 有り | 12.0km以下 | 2569.3 | ダンプトラック［オンロード・ディーゼル］ 10t積級 （タイヤ損耗費及び補修費（良好）を含む） | 0.057486 | 供用日 | - | - | 運転手（一般） | 0.04636 | 人 | - | - | - | -
標準 | ﾊﾞｯｸﾎｳ山積0.45m3(平積0.35m3) | 軟岩 | 有り | 17.5km以下 | 3177.8 | ダンプトラック［オンロード・ディーゼル］ 10t積級 （タイヤ損耗費及び補修費（良好）を含む） | 0.071102 | 供用日 | - | - | 運転手（一般） | 0.05734 | 人 | - | - | - | -
標準 | ﾊﾞｯｸﾎｳ山積0.45m3(平積0.35m3) | 軟岩 | 有り | 28.5km以下 | 4259.7 | ダンプトラック［オンロード・ディーゼル］ 10t積級 （タイヤ損耗費及び補修費（良好）を含む） | 0.095306 | 供用日 | - | - | 運転手（一般） | 0.07686 | 人 | - | - | - | -
標準 | ﾊﾞｯｸﾎｳ山積0.45m3(平積0.35m3) | 軟岩 | 有り | 60.0km以下 | 6355.7 | ダンプトラック［オンロード・ディーゼル］ 10t積級 （タイヤ損耗費及び補修費（良好）を含む） | 0.1422 | 供用日 | - | - | 運転手（一般） | 0.11468 | 人 | - | - | - | -
標準 | ﾊﾞｯｸﾎｳ山積0.45m3(平積0.35m3) | 硬岩 | 無し | 0.5km以下 | 865.09 | ダンプトラック［オンロード・ディーゼル］ 10t積級 （タイヤ損耗費及び補修費（良好）を含む） | 0.018687 | 供用日 | - | - | 運転手（一般） | 0.01507 | 人 | - | - | - | -
標準 | ﾊﾞｯｸﾎｳ山積0.45m3(平積0.35m3) | 硬岩 | 無し | 1.0km以下 | 943.74 | ダンプトラック［オンロード・ディーゼル］ 10t積級 （タイヤ損耗費及び補修費（良好）を含む） | 0.020386 | 供用日 | - | - | 運転手（一般） | 0.01644 | 人 | - | - | - | -
標準 | ﾊﾞｯｸﾎｳ山積0.45m3(平積0.35m3) | 硬岩 | 無し | 2.0km以下 | 1101 | ダンプトラック［オンロード・ディーゼル］ 10t積級 （タイヤ損耗費及び補修費（良好）を含む） | 0.023783 | 供用日 | - | - | 運転手（一般） | 0.01918 | 人 | - | - | - | -
標準 | ﾊﾞｯｸﾎｳ山積0.45m3(平積0.35m3) | 硬岩 | 無し | 2.5km以下 | 1258.3 | ダンプトラック［オンロード・ディーゼル］ 10t積級 （タイヤ損耗費及び補修費（良好）を含む） | 0.027181 | 供用日 | - | - | 運転手（一般） | 0.02192 | 人 | - | - | - | -
標準 | ﾊﾞｯｸﾎｳ山積0.45m3(平積0.35m3) | 硬岩 | 無し | 3.5km以下 | 1415.6 | ダンプトラック［オンロード・ディーゼル］ 10t積級 （タイヤ損耗費及び補修費（良好）を含む） | 0.030578 | 供用日 | - | - | 運転手（一般） | 0.02466 | 人 | - | - | - | -
標準 | ﾊﾞｯｸﾎｳ山積0.45m3(平積0.35m3) | 硬岩 | 無し | 4.5km以下 | 1651.5 | ダンプトラック［オンロード・ディーゼル］ 10t積級 （タイヤ損耗費及び補修費（良好）を含む） | 0.035675 | 供用日 | - | - | 運転手（一般） | 0.02877 | 人 | - | - | - | -
標準 | ﾊﾞｯｸﾎｳ山積0.45m3(平積0.35m3) | 硬岩 | 無し | 6.0km以下 | 1887.5 | ダンプトラック［オンロード・ディーゼル］ 10t積級 （タイヤ損耗費及び補修費（良好）を含む） | 0.040771 | 供用日 | - | - | 運転手（一般） | 0.03288 | 人 | - | - | - | -
標準 | ﾊﾞｯｸﾎｳ山積0.45m3(平積0.35m3) | 硬岩 | 無し | 7.5km以下 | 2123.4 | ダンプトラック［オンロード・ディーゼル］ 10t積級 （タイヤ損耗費及び補修費（良好）を含む） | 0.045868 | 供用日 | - | - | 運転手（一般） | 0.03699 | 人 | - | - | - | -
標準 | ﾊﾞｯｸﾎｳ山積0.45m3(平積0.35m3) | 硬岩 | 無し | 10.0km以下 | 2438 | ダンプトラック［オンロード・ディーゼル］ 10t積級 （タイヤ損耗費及び補修費（良好）を含む） | 0.052663 | 供用日 | - | - | 運転手（一般） | 0.04247 | 人 | - | - | - | -
標準 | ﾊﾞｯｸﾎｳ山積0.45m3(平積0.35m3) | 硬岩 | 無し | 13.5km以下 | 2988.5 | ダンプトラック［オンロード・ディーゼル］ 10t積級 （タイヤ損耗費及び補修費（良好）を含む） | 0.064554 | 供用日 | - | - | 運転手（一般） | 0.05206 | 人 | - | - | - | -
標準 | ﾊﾞｯｸﾎｳ山積0.45m3(平積0.35m3) | 硬岩 | 無し | 19.5km以下 | 3696.3 | ダンプトラック［オンロード・ディーゼル］ 10t積級 （タイヤ損耗費及び補修費（良好）を含む） | 0.079844 | 供用日 | - | - | 運転手（一般） | 0.06439 | 人 | - | - | - | -
標準 | ﾊﾞｯｸﾎｳ山積0.45m3(平積0.35m3) | 硬岩 | 無し | 39.0km以下 | 4954.6 | ダンプトラック［オンロード・ディーゼル］ 10t積級 （タイヤ損耗費及び補修費（良好）を含む） | 0.10702 | 供用日 | - | - | 運転手（一般） | 0.08631 | 人 | - | - | - | -
標準 | ﾊﾞｯｸﾎｳ山積0.45m3(平積0.35m3) | 硬岩 | 無し | 60.0km以下 | 7392.6 | ダンプトラック［オンロード・ディーゼル］ 10t積級 （タイヤ損耗費及び補修費（良好）を含む） | 0.15969 | 供用日 | - | - | 運転手（一般） | 0.12878 | 人 | - | - | - | -
標準 | ﾊﾞｯｸﾎｳ山積0.45m3(平積0.35m3) | 硬岩 | 有り | 0.5km以下 | 865.09 | ダンプトラック［オンロード・ディーゼル］ 10t積級 （タイヤ損耗費及び補修費（良好）を含む） | 0.018687 | 供用日 | - | - | 運転手（一般） | 0.01507 | 人 | - | - | - | -
標準 | ﾊﾞｯｸﾎｳ山積0.45m3(平積0.35m3) | 硬岩 | 有り | 1.0km以下 | 943.74 | ダンプトラック［オンロード・ディーゼル］ 10t積級 （タイヤ損耗費及び補修費（良好）を含む） | 0.020386 | 供用日 | - | - | 運転手（一般） | 0.01644 | 人 | - | - | - | -
標準 | ﾊﾞｯｸﾎｳ山積0.45m3(平積0.35m3) | 硬岩 | 有り | 1.5km以下 | 1101 | ダンプトラック［オンロード・ディーゼル］ 10t積級 （タイヤ損耗費及び補修費（良好）を含む） | 0.023783 | 供用日 | - | - | 運転手（一般） | 0.01918 | 人 | - | - | - | -
標準 | ﾊﾞｯｸﾎｳ山積0.45m3(平積0.35m3) | 硬岩 | 有り | 2.0km以下 | 1258.3 | ダンプトラック［オンロード・ディーゼル］ 10t積級 （タイヤ損耗費及び補修費（良好）を含む） | 0.027181 | 供用日 | - | - | 運転手（一般） | 0.02192 | 人 | - | - | - | -
標準 | ﾊﾞｯｸﾎｳ山積0.45m3(平積0.35m3) | 硬岩 | 有り | 3.0km以下 | 1415.6 | ダンプトラック［オンロード・ディーゼル］ 10t積級 （タイヤ損耗費及び補修費（良好）を含む） | 0.030578 | 供用日 | - | - | 運転手（一般） | 0.02466 | 人 | - | - | - | -
標準 | ﾊﾞｯｸﾎｳ山積0.45m3(平積0.35m3) | 硬岩 | 有り | 4.0km以下 | 1651.5 | ダンプトラック［オンロード・ディーゼル］ 10t積級 （タイヤ損耗費及び補修費（良好）を含む） | 0.035675 | 供用日 | - | - | 運転手（一般） | 0.02877 | 人 | - | - | - | -
標準 | ﾊﾞｯｸﾎｳ山積0.45m3(平積0.35m3) | 硬岩 | 有り | 5.5km以下 | 1887.5 | ダンプトラック［オンロード・ディーゼル］ 10t積級 （タイヤ損耗費及び補修費（良好）を含む） | 0.040771 | 供用日 | - | - | 運転手（一般） | 0.03288 | 人 | - | - | - | -
標準 | ﾊﾞｯｸﾎｳ山積0.45m3(平積0.35m3) | 硬岩 | 有り | 7.0km以下 | 2123.4 | ダンプトラック［オンロード・ディーゼル］ 10t積級 （タイヤ損耗費及び補修費（良好）を含む） | 0.045868 | 供用日 | - | - | 運転手（一般） | 0.03699 | 人 | - | - | - | -
標準 | ﾊﾞｯｸﾎｳ山積0.45m3(平積0.35m3) | 硬岩 | 有り | 9.0km以下 | 2438 | ダンプトラック［オンロード・ディーゼル］ 10t積級 （タイヤ損耗費及び補修費（良好）を含む） | 0.052663 | 供用日 | - | - | 運転手（一般） | 0.04247 | 人 | - | - | - | -
標準 | ﾊﾞｯｸﾎｳ山積0.45m3(平積0.35m3) | 硬岩 | 有り | 12.0km以下 | 2988.5 | ダンプトラック［オンロード・ディーゼル］ 10t積級 （タイヤ損耗費及び補修費（良好）を含む） | 0.064554 | 供用日 | - | - | 運転手（一般） | 0.05206 | 人 | - | - | - | -
標準 | ﾊﾞｯｸﾎｳ山積0.45m3(平積0.35m3) | 硬岩 | 有り | 17.5km以下 | 3696.3 | ダンプトラック［オンロード・ディーゼル］ 10t積級 （タイヤ損耗費及び補修費（良好）を含む） | 0.079844 | 供用日 | - | - | 運転手（一般） | 0.06439 | 人 | - | - | - | -
標準 | ﾊﾞｯｸﾎｳ山積0.45m3(平積0.35m3) | 硬岩 | 有り | 28.5km以下 | 4954.6 | ダンプトラック［オンロード・ディーゼル］ 10t積級 （タイヤ損耗費及び補修費（良好）を含む） | 0.10702 | 供用日 | - | - | 運転手（一般） | 0.08631 | 人 | - | - | - | -
標準 | ﾊﾞｯｸﾎｳ山積0.45m3(平積0.35m3) | 硬岩 | 有り | 60.0km以下 | 7392.6 | ダンプトラック［オンロード・ディーゼル］ 10t積級 （タイヤ損耗費及び補修費（良好）を含む） | 0.15969 | 供用日 | - | - | 運転手（一般） | 0.12878 | 人 | - | - | - | -
標準 | ｸﾗﾑｼｪﾙ平積0.4m3または平積0.8m3 | 土砂(岩塊･玉石混り土含む) | 無し | 0.5km以下 | 831.32 | ダンプトラック［オンロード・ディーゼル］ 10t積級 （タイヤ損耗費及び補修費（良好）を含む） | 0.0186 | 供用日 | - | - | 運転手（一般） | 0.015 | 人 | - | - | - | -
標準 | ｸﾗﾑｼｪﾙ平積0.4m3または平積0.8m3 | 土砂(岩塊･玉石混り土含む) | 無し | 2.0km以下 | 997.58 | ダンプトラック［オンロード・ディーゼル］ 10t積級 （タイヤ損耗費及び補修費（良好）を含む） | 0.02232 | 供用日 | - | - | 運転手（一般） | 0.018 | 人 | - | - | - | -
標準 | ｸﾗﾑｼｪﾙ平積0.4m3または平積0.8m3 | 土砂(岩塊･玉石混り土含む) | 無し | 2.5km以下 | 1163.8 | ダンプトラック［オンロード・ディーゼル］ 10t積級 （タイヤ損耗費及び補修費（良好）を含む） | 0.02604 | 供用日 | - | - | 運転手（一般） | 0.021 | 人 | - | - | - | -
標準 | ｸﾗﾑｼｪﾙ平積0.4m3または平積0.8m3 | 土砂(岩塊･玉石混り土含む) | 無し | 4.0km以下 | 1330.1 | ダンプトラック［オンロード・ディーゼル］ 10t積級 （タイヤ損耗費及び補修費（良好）を含む） | 0.02976 | 供用日 | - | - | 運転手（一般） | 0.024 | 人 | - | - | - | -
標準 | ｸﾗﾑｼｪﾙ平積0.4m3または平積0.8m3 | 土砂(岩塊･玉石混り土含む) | 無し | 5.5km以下 | 1496.4 | ダンプトラック［オンロード・ディーゼル］ 10t積級 （タイヤ損耗費及び補修費（良好）を含む） | 0.03348 | 供用日 | - | - | 運転手（一般） | 0.027 | 人 | - | - | - | -
標準 | ｸﾗﾑｼｪﾙ平積0.4m3または平積0.8m3 | 土砂(岩塊･玉石混り土含む) | 無し | 7.5km以下 | 1718.1 | ダンプトラック［オンロード・ディーゼル］ 10t積級 （タイヤ損耗費及び補修費（良好）を含む） | 0.03844 | 供用日 | - | - | 運転手（一般） | 0.031 | 人 | - | - | - | -
標準 | ｸﾗﾑｼｪﾙ平積0.4m3または平積0.8m3 | 土砂(岩塊･玉石混り土含む) | 無し | 10.5km以下 | 2106 | ダンプトラック［オンロード・ディーゼル］ 10t積級 （タイヤ損耗費及び補修費（良好）を含む） | 0.04712 | 供用日 | - | - | 運転手（一般） | 0.038 | 人 | - | - | - | -
標準 | ｸﾗﾑｼｪﾙ平積0.4m3または平積0.8m3 | 土砂(岩塊･玉石混り土含む) | 無し | 16.0km以下 | 2604.8 | ダンプトラック［オンロード・ディーゼル］ 10t積級 （タイヤ損耗費及び補修費（良好）を含む） | 0.05828 | 供用日 | - | - | 運転手（一般） | 0.047 | 人 | - | - | - | -
標準 | ｸﾗﾑｼｪﾙ平積0.4m3または平積0.8m3 | 土砂(岩塊･玉石混り土含む) | 無し | 30.0km以下 | 3491.5 | ダンプトラック［オンロード・ディーゼル］ 10t積級 （タイヤ損耗費及び補修費（良好）を含む） | 0.07812 | 供用日 | - | - | 運転手（一般） | 0.063 | 人 | - | - | - | -
標準 | ｸﾗﾑｼｪﾙ平積0.4m3または平積0.8m3 | 土砂(岩塊･玉石混り土含む) | 無し | 60.0km以下 | 5209.6 | ダンプトラック［オンロード・ディーゼル］ 10t積級 （タイヤ損耗費及び補修費（良好）を含む） | 0.11656 | 供用日 | - | - | 運転手（一般） | 0.094 | 人 | - | - | - | -
標準 | ｸﾗﾑｼｪﾙ平積0.4m3または平積0.8m3 | 土砂(岩塊･玉石混り土含む) | 有り | 0.5km以下 | 831.32 | ダンプトラック［オンロード・ディーゼル］ 10t積級 （タイヤ損耗費及び補修費（良好）を含む） | 0.0186 | 供用日 | - | - | 運転手（一般） | 0.015 | 人 | - | - | - | -
標準 | ｸﾗﾑｼｪﾙ平積0.4m3または平積0.8m3 | 土砂(岩塊･玉石混り土含む) | 有り | 2.0km以下 | 997.58 | ダンプトラック［オンロード・ディーゼル］ 10t積級 （タイヤ損耗費及び補修費（良好）を含む） | 0.02232 | 供用日 | - | - | 運転手（一般） | 0.018 | 人 | - | - | - | -
標準 | ｸﾗﾑｼｪﾙ平積0.4m3または平積0.8m3 | 土砂(岩塊･玉石混り土含む) | 有り | 2.5km以下 | 1163.8 | ダンプトラック［オンロード・ディーゼル］ 10t積級 （タイヤ損耗費及び補修費（良好）を含む） | 0.02604 | 供用日 | - | - | 運転手（一般） | 0.021 | 人 | - | - | - | -
標準 | ｸﾗﾑｼｪﾙ平積0.4m3または平積0.8m3 | 土砂(岩塊･玉石混り土含む) | 有り | 3.5km以下 | 1330.1 | ダンプトラック［オンロード・ディーゼル］ 10t積級 （タイヤ損耗費及び補修費（良好）を含む） | 0.02976 | 供用日 | - | - | 運転手（一般） | 0.024 | 人 | - | - | - | -
標準 | ｸﾗﾑｼｪﾙ平積0.4m3または平積0.8m3 | 土砂(岩塊･玉石混り土含む) | 有り | 5.0km以下 | 1496.4 | ダンプトラック［オンロード・ディーゼル］ 10t積級 （タイヤ損耗費及び補修費（良好）を含む） | 0.03348 | 供用日 | - | - | 運転手（一般） | 0.027 | 人 | - | - | - | -
標準 | ｸﾗﾑｼｪﾙ平積0.4m3または平積0.8m3 | 土砂(岩塊･玉石混り土含む) | 有り | 7.0km以下 | 1718.1 | ダンプトラック［オンロード・ディーゼル］ 10t積級 （タイヤ損耗費及び補修費（良好）を含む） | 0.03844 | 供用日 | - | - | 運転手（一般） | 0.031 | 人 | - | - | - | -
標準 | ｸﾗﾑｼｪﾙ平積0.4m3または平積0.8m3 | 土砂(岩塊･玉石混り土含む) | 有り | 10.0km以下 | 2106 | ダンプトラック［オンロード・ディーゼル］ 10t積級 （タイヤ損耗費及び補修費（良好）を含む） | 0.04712 | 供用日 | - | - | 運転手（一般） | 0.038 | 人 | - | - | - | -
標準 | ｸﾗﾑｼｪﾙ平積0.4m3または平積0.8m3 | 土砂(岩塊･玉石混り土含む) | 有り | 14.5km以下 | 2604.8 | ダンプトラック［オンロード・ディーゼル］ 10t積級 （タイヤ損耗費及び補修費（良好）を含む） | 0.05828 | 供用日 | - | - | 運転手（一般） | 0.047 | 人 | - | - | - | -
標準 | ｸﾗﾑｼｪﾙ平積0.4m3または平積0.8m3 | 土砂(岩塊･玉石混り土含む) | 有り | 24.5km以下 | 3491.5 | ダンプトラック［オンロード・ディーゼル］ 10t積級 （タイヤ損耗費及び補修費（良好）を含む） | 0.07812 | 供用日 | - | - | 運転手（一般） | 0.063 | 人 | - | - | - | -
標準 | ｸﾗﾑｼｪﾙ平積0.4m3または平積0.8m3 | 土砂(岩塊･玉石混り土含む) | 有り | 60.0km以下 | 5209.6 | ダンプトラック［オンロード・ディーゼル］ 10t積級 （タイヤ損耗費及び補修費（良好）を含む） | 0.11656 | 供用日 | - | - | 運転手（一般） | 0.094 | 人 | - | - | - | -
標準 | ｸﾗﾑｼｪﾙ平積0.4m3または平積0.8m3 | 軟岩 | 無し | 0.5km以下 | 1014.2 | ダンプトラック［オンロード・ディーゼル］ 10t積級 （タイヤ損耗費及び補修費（良好）を含む） | 0.022692 | 供用日 | - | - | 運転手（一般） | 0.0183 | 人 | - | - | - | -
標準 | ｸﾗﾑｼｪﾙ平積0.4m3または平積0.8m3 | 軟岩 | 無し | 2.0km以下 | 1217 | ダンプトラック［オンロード・ディーゼル］ 10t積級 （タイヤ損耗費及び補修費（良好）を含む） | 0.02723 | 供用日 | - | - | 運転手（一般） | 0.02196 | 人 | - | - | - | -
標準 | ｸﾗﾑｼｪﾙ平積0.4m3または平積0.8m3 | 軟岩 | 無し | 2.5km以下 | 1419.9 | ダンプトラック［オンロード・ディーゼル］ 10t積級 （タイヤ損耗費及び補修費（良好）を含む） | 0.031769 | 供用日 | - | - | 運転手（一般） | 0.02562 | 人 | - | - | - | -
標準 | ｸﾗﾑｼｪﾙ平積0.4m3または平積0.8m3 | 軟岩 | 無し | 4.0km以下 | 1622.7 | ダンプトラック［オンロード・ディーゼル］ 10t積級 （タイヤ損耗費及び補修費（良好）を含む） | 0.036307 | 供用日 | - | - | 運転手（一般） | 0.02928 | 人 | - | - | - | -
標準 | ｸﾗﾑｼｪﾙ平積0.4m3または平積0.8m3 | 軟岩 | 無し | 5.5km以下 | 1825.6 | ダンプトラック［オンロード・ディーゼル］ 10t積級 （タイヤ損耗費及び補修費（良好）を含む） | 0.040846 | 供用日 | - | - | 運転手（一般） | 0.03294 | 人 | - | - | - | -
標準 | ｸﾗﾑｼｪﾙ平積0.4m3または平積0.8m3 | 軟岩 | 無し | 7.5km以下 | 2096 | ダンプトラック［オンロード・ディーゼル］ 10t積級 （タイヤ損耗費及び補修費（良好）を含む） | 0.046897 | 供用日 | - | - | 運転手（一般） | 0.03782 | 人 | - | - | - | -
標準 | ｸﾗﾑｼｪﾙ平積0.4m3または平積0.8m3 | 軟岩 | 無し | 10.5km以下 | 2569.3 | ダンプトラック［オンロード・ディーゼル］ 10t積級 （タイヤ損耗費及び補修費（良好）を含む） | 0.057486 | 供用日 | - | - | 運転手（一般） | 0.04636 | 人 | - | - | - | -
標準 | ｸﾗﾑｼｪﾙ平積0.4m3または平積0.8m3 | 軟岩 | 無し | 16.0km以下 | 3177.8 | ダンプトラック［オンロード・ディーゼル］ 10t積級 （タイヤ損耗費及び補修費（良好）を含む） | 0.071102 | 供用日 | - | - | 運転手（一般） | 0.05734 | 人 | - | - | - | -
標準 | ｸﾗﾑｼｪﾙ平積0.4m3または平積0.8m3 | 軟岩 | 無し | 30.0km以下 | 4259.7 | ダンプトラック［オンロード・ディーゼル］ 10t積級 （タイヤ損耗費及び補修費（良好）を含む） | 0.095306 | 供用日 | - | - | 運転手（一般） | 0.07686 | 人 | - | - | - | -
標準 | ｸﾗﾑｼｪﾙ平積0.4m3または平積0.8m3 | 軟岩 | 無し | 60.0km以下 | 6355.7 | ダンプトラック［オンロード・ディーゼル］ 10t積級 （タイヤ損耗費及び補修費（良好）を含む） | 0.1422 | 供用日 | - | - | 運転手（一般） | 0.11468 | 人 | - | - | - | -
標準 | ｸﾗﾑｼｪﾙ平積0.4m3または平積0.8m3 | 軟岩 | 有り | 0.5km以下 | 1014.2 | ダンプトラック［オンロード・ディーゼル］ 10t積級 （タイヤ損耗費及び補修費（良好）を含む） | 0.022692 | 供用日 | - | - | 運転手（一般） | 0.0183 | 人 | - | - | - | -
標準 | ｸﾗﾑｼｪﾙ平積0.4m3または平積0.8m3 | 軟岩 | 有り | 2.0km以下 | 1217 | ダンプトラック［オンロード・ディーゼル］ 10t積級 （タイヤ損耗費及び補修費（良好）を含む） | 0.02723 | 供用日 | - | - | 運転手（一般） | 0.02196 | 人 | - | - | - | -
標準 | ｸﾗﾑｼｪﾙ平積0.4m3または平積0.8m3 | 軟岩 | 有り | 2.5km以下 | 1419.9 | ダンプトラック［オンロード・ディーゼル］ 10t積級 （タイヤ損耗費及び補修費（良好）を含む） | 0.031769 | 供用日 | - | - | 運転手（一般） | 0.02562 | 人 | - | - | - | -
標準 | ｸﾗﾑｼｪﾙ平積0.4m3または平積0.8m3 | 軟岩 | 有り | 3.5km以下 | 1622.7 | ダンプトラック［オンロード・ディーゼル］ 10t積級 （タイヤ損耗費及び補修費（良好）を含む） | 0.036307 | 供用日 | - | - | 運転手（一般） | 0.02928 | 人 | - | - | - | -
標準 | ｸﾗﾑｼｪﾙ平積0.4m3または平積0.8m3 | 軟岩 | 有り | 5.0km以下 | 1825.6 | ダンプトラック［オンロード・ディーゼル］ 10t積級 （タイヤ損耗費及び補修費（良好）を含む） | 0.040846 | 供用日 | - | - | 運転手（一般） | 0.03294 | 人 | - | - | - | -
標準 | ｸﾗﾑｼｪﾙ平積0.4m3または平積0.8m3 | 軟岩 | 有り | 7.0km以下 | 2096 | ダンプトラック［オンロード・ディーゼル］ 10t積級 （タイヤ損耗費及び補修費（良好）を含む） | 0.046897 | 供用日 | - | - | 運転手（一般） | 0.03782 | 人 | - | - | - | -
標準 | ｸﾗﾑｼｪﾙ平積0.4m3または平積0.8m3 | 軟岩 | 有り | 10.0km以下 | 2569.3 | ダンプトラック［オンロード・ディーゼル］ 10t積級 （タイヤ損耗費及び補修費（良好）を含む） | 0.057486 | 供用日 | - | - | 運転手（一般） | 0.04636 | 人 | - | - | - | -
標準 | ｸﾗﾑｼｪﾙ平積0.4m3または平積0.8m3 | 軟岩 | 有り | 14.5km以下 | 3177.8 | ダンプトラック［オンロード・ディーゼル］ 10t積級 （タイヤ損耗費及び補修費（良好）を含む） | 0.071102 | 供用日 | - | - | 運転手（一般） | 0.05734 | 人 | - | - | - | -
標準 | ｸﾗﾑｼｪﾙ平積0.4m3または平積0.8m3 | 軟岩 | 有り | 24.5km以下 | 4259.7 | ダンプトラック［オンロード・ディーゼル］ 10t積級 （タイヤ損耗費及び補修費（良好）を含む） | 0.095306 | 供用日 | - | - | 運転手（一般） | 0.07686 | 人 | - | - | - | -
標準 | ｸﾗﾑｼｪﾙ平積0.4m3または平積0.8m3 | 軟岩 | 有り | 60.0km以下 | 6355.7 | ダンプトラック［オンロード・ディーゼル］ 10t積級 （タイヤ損耗費及び補修費（良好）を含む） | 0.1422 | 供用日 | - | - | 運転手（一般） | 0.11468 | 人 | - | - | - | -
標準 | ｸﾗﾑｼｪﾙ平積0.4m3または平積0.8m3 | 硬岩 | 無し | 0.5km以下 | 1179.7 | ダンプトラック［オンロード・ディーゼル］ 10t積級 （タイヤ損耗費及び補修費（良好）を含む） | 0.025482 | 供用日 | - | - | 運転手（一般） | 0.02055 | 人 | - | - | - | -
標準 | ｸﾗﾑｼｪﾙ平積0.4m3または平積0.8m3 | 硬岩 | 無し | 2.0km以下 | 1415.6 | ダンプトラック［オンロード・ディーゼル］ 10t積級 （タイヤ損耗費及び補修費（良好）を含む） | 0.030578 | 供用日 | - | - | 運転手（一般） | 0.02466 | 人 | - | - | - | -
標準 | ｸﾗﾑｼｪﾙ平積0.4m3または平積0.8m3 | 硬岩 | 無し | 2.5km以下 | 1651.5 | ダンプトラック［オンロード・ディーゼル］ 10t積級 （タイヤ損耗費及び補修費（良好）を含む） | 0.035675 | 供用日 | - | - | 運転手（一般） | 0.02877 | 人 | - | - | - | -
標準 | ｸﾗﾑｼｪﾙ平積0.4m3または平積0.8m3 | 硬岩 | 無し | 4.0km以下 | 1887.5 | ダンプトラック［オンロード・ディーゼル］ 10t積級 （タイヤ損耗費及び補修費（良好）を含む） | 0.040771 | 供用日 | - | - | 運転手（一般） | 0.03288 | 人 | - | - | - | -
標準 | ｸﾗﾑｼｪﾙ平積0.4m3または平積0.8m3 | 硬岩 | 無し | 5.5km以下 | 2123.4 | ダンプトラック［オンロード・ディーゼル］ 10t積級 （タイヤ損耗費及び補修費（良好）を含む） | 0.045868 | 供用日 | - | - | 運転手（一般） | 0.03699 | 人 | - | - | - | -
標準 | ｸﾗﾑｼｪﾙ平積0.4m3または平積0.8m3 | 硬岩 | 無し | 7.5km以下 | 2438 | ダンプトラック［オンロード・ディーゼル］ 10t積級 （タイヤ損耗費及び補修費（良好）を含む） | 0.052663 | 供用日 | - | - | 運転手（一般） | 0.04247 | 人 | - | - | - | -
標準 | ｸﾗﾑｼｪﾙ平積0.4m3または平積0.8m3 | 硬岩 | 無し | 10.5km以下 | 2988.5 | ダンプトラック［オンロード・ディーゼル］ 10t積級 （タイヤ損耗費及び補修費（良好）を含む） | 0.064554 | 供用日 | - | - | 運転手（一般） | 0.05206 | 人 | - | - | - | -
標準 | ｸﾗﾑｼｪﾙ平積0.4m3または平積0.8m3 | 硬岩 | 無し | 16.0km以下 | 3696.3 | ダンプトラック［オンロード・ディーゼル］ 10t積級 （タイヤ損耗費及び補修費（良好）を含む） | 0.079844 | 供用日 | - | - | 運転手（一般） | 0.06439 | 人 | - | - | - | -
標準 | ｸﾗﾑｼｪﾙ平積0.4m3または平積0.8m3 | 硬岩 | 無し | 30.0km以下 | 4954.6 | ダンプトラック［オンロード・ディーゼル］ 10t積級 （タイヤ損耗費及び補修費（良好）を含む） | 0.10702 | 供用日 | - | - | 運転手（一般） | 0.08631 | 人 | - | - | - | -
標準 | ｸﾗﾑｼｪﾙ平積0.4m3または平積0.8m3 | 硬岩 | 無し | 60.0km以下 | 7392.6 | ダンプトラック［オンロード・ディーゼル］ 10t積級 （タイヤ損耗費及び補修費（良好）を含む） | 0.15969 | 供用日 | - | - | 運転手（一般） | 0.12878 | 人 | - | - | - | -
標準 | ｸﾗﾑｼｪﾙ平積0.4m3または平積0.8m3 | 硬岩 | 有り | 0.5km以下 | 1179.7 | ダンプトラック［オンロード・ディーゼル］ 10t積級 （タイヤ損耗費及び補修費（良好）を含む） | 0.025482 | 供用日 | - | - | 運転手（一般） | 0.02055 | 人 | - | - | - | -
標準 | ｸﾗﾑｼｪﾙ平積0.4m3または平積0.8m3 | 硬岩 | 有り | 2.0km以下 | 1415.6 | ダンプトラック［オンロード・ディーゼル］ 10t積級 （タイヤ損耗費及び補修費（良好）を含む） | 0.030578 | 供用日 | - | - | 運転手（一般） | 0.02466 | 人 | - | - | - | -
標準 | ｸﾗﾑｼｪﾙ平積0.4m3または平積0.8m3 | 硬岩 | 有り | 2.5km以下 | 1651.5 | ダンプトラック［オンロード・ディーゼル］ 10t積級 （タイヤ損耗費及び補修費（良好）を含む） | 0.035675 | 供用日 | - | - | 運転手（一般） | 0.02877 | 人 | - | - | - | -
標準 | ｸﾗﾑｼｪﾙ平積0.4m3または平積0.8m3 | 硬岩 | 有り | 3.5km以下 | 1887.5 | ダンプトラック［オンロード・ディーゼル］ 10t積級 （タイヤ損耗費及び補修費（良好）を含む） | 0.040771 | 供用日 | - | - | 運転手（一般） | 0.03288 | 人 | - | - | - | -
標準 | ｸﾗﾑｼｪﾙ平積0.4m3または平積0.8m3 | 硬岩 | 有り | 5.0km以下 | 2123.4 | ダンプトラック［オンロード・ディーゼル］ 10t積級 （タイヤ損耗費及び補修費（良好）を含む） | 0.045868 | 供用日 | - | - | 運転手（一般） | 0.03699 | 人 | - | - | - | -
標準 | ｸﾗﾑｼｪﾙ平積0.4m3または平積0.8m3 | 硬岩 | 有り | 7.0km以下 | 2438 | ダンプトラック［オンロード・ディーゼル］ 10t積級 （タイヤ損耗費及び補修費（良好）を含む） | 0.052663 | 供用日 | - | - | 運転手（一般） | 0.04247 | 人 | - | - | - | -
標準 | ｸﾗﾑｼｪﾙ平積0.4m3または平積0.8m3 | 硬岩 | 有り | 10.0km以下 | 2988.5 | ダンプトラック［オンロード・ディーゼル］ 10t積級 （タイヤ損耗費及び補修費（良好）を含む） | 0.064554 | 供用日 | - | - | 運転手（一般） | 0.05206 | 人 | - | - | - | -
標準 | ｸﾗﾑｼｪﾙ平積0.4m3または平積0.8m3 | 硬岩 | 有り | 14.5km以下 | 3696.3 | ダンプトラック［オンロード・ディーゼル］ 10t積級 （タイヤ損耗費及び補修費（良好）を含む） | 0.079844 | 供用日 | - | - | 運転手（一般） | 0.06439 | 人 | - | - | - | -
標準 | ｸﾗﾑｼｪﾙ平積0.4m3または平積0.8m3 | 硬岩 | 有り | 24.5km以下 | 4954.6 | ダンプトラック［オンロード・ディーゼル］ 10t積級 （タイヤ損耗費及び補修費（良好）を含む） | 0.10702 | 供用日 | - | - | 運転手（一般） | 0.08631 | 人 | - | - | - | -
標準 | ｸﾗﾑｼｪﾙ平積0.4m3または平積0.8m3 | 硬岩 | 有り | 60.0km以下 | 7392.6 | ダンプトラック［オンロード・ディーゼル］ 10t積級 （タイヤ損耗費及び補修費（良好）を含む） | 0.15969 | 供用日 | - | - | 運転手（一般） | 0.12878 | 人 | - | - | - | -
小規模 | ﾊﾞｯｸﾎｳ山積0.28m3(平積0.2m3) | 土砂(岩塊･玉石混り土含む) | 無し | 0.2km以下 | 681.68 | ダンプトラック［オンロード・ディーゼル］ 4t積級 （タイヤ損耗費及び補修費（良好）を含む） | 0.0234 | 供用日 | - | - | 運転手（一般） | 0.02 | 人 | - | - | - | -
小規模 | ﾊﾞｯｸﾎｳ山積0.28m3(平積0.2m3) | 土砂(岩塊･玉石混り土含む) | 無し | 1.0km以下 | 852.1 | ダンプトラック［オンロード・ディーゼル］ 4t積級 （タイヤ損耗費及び補修費（良好）を含む） | 0.02925 | 供用日 | - | - | 運転手（一般） | 0.025 | 人 | - | - | - | -
小規模 | ﾊﾞｯｸﾎｳ山積0.28m3(平積0.2m3) | 土砂(岩塊･玉石混り土含む) | 無し | 1.5km以下 | 1022.5 | ダンプトラック［オンロード・ディーゼル］ 4t積級 （タイヤ損耗費及び補修費（良好）を含む） | 0.0351 | 供用日 | - | - | 運転手（一般） | 0.03 | 人 | - | - | - | -
小規模 | ﾊﾞｯｸﾎｳ山積0.28m3(平積0.2m3) | 土砂(岩塊･玉石混り土含む) | 無し | 2.5km以下 | 1192.9 | ダンプトラック［オンロード・ディーゼル］ 4t積級 （タイヤ損耗費及び補修費（良好）を含む） | 0.04095 | 供用日 | - | - | 運転手（一般） | 0.035 | 人 | - | - | - | -
小規模 | ﾊﾞｯｸﾎｳ山積0.28m3(平積0.2m3) | 土砂(岩塊･玉石混り土含む) | 無し | 3.5km以下 | 1363.4 | ダンプトラック［オンロード・ディーゼル］ 4t積級 （タイヤ損耗費及び補修費（良好）を含む） | 0.0468 | 供用日 | - | - | 運転手（一般） | 0.04 | 人 | - | - | - | -
小規模 | ﾊﾞｯｸﾎｳ山積0.28m3(平積0.2m3) | 土砂(岩塊･玉石混り土含む) | 無し | 4.0km以下 | 1533.8 | ダンプトラック［オンロード・ディーゼル］ 4t積級 （タイヤ損耗費及び補修費（良好）を含む） | 0.05265 | 供用日 | - | - | 運転手（一般） | 0.045 | 人 | - | - | - | -
小規模 | ﾊﾞｯｸﾎｳ山積0.28m3(平積0.2m3) | 土砂(岩塊･玉石混り土含む) | 無し | 5.0km以下 | 1704.2 | ダンプトラック［オンロード・ディーゼル］ 4t積級 （タイヤ損耗費及び補修費（良好）を含む） | 0.0585 | 供用日 | - | - | 運転手（一般） | 0.05 | 人 | - | - | - | -
小規模 | ﾊﾞｯｸﾎｳ山積0.28m3(平積0.2m3) | 土砂(岩塊･玉石混り土含む) | 無し | 6.0km以下 | 1874.6 | ダンプトラック［オンロード・ディーゼル］ 4t積級 （タイヤ損耗費及び補修費（良好）を含む） | 0.06435 | 供用日 | - | - | 運転手（一般） | 0.055 | 人 | - | - | - | -
小規模 | ﾊﾞｯｸﾎｳ山積0.28m3(平積0.2m3) | 土砂(岩塊･玉石混り土含む) | 無し | 7.5km以下 | 2045 | ダンプトラック［オンロード・ディーゼル］ 4t積級 （タイヤ損耗費及び補修費（良好）を含む） | 0.0702 | 供用日 | - | - | 運転手（一般） | 0.06 | 人 | - | - | - | -
小規模 | ﾊﾞｯｸﾎｳ山積0.28m3(平積0.2m3) | 土砂(岩塊･玉石混り土含む) | 無し | 10.0km以下 | 2726.7 | ダンプトラック［オンロード・ディーゼル］ 4t積級 （タイヤ損耗費及び補修費（良好）を含む） | 0.0936 | 供用日 | - | - | 運転手（一般） | 0.08 | 人 | - | - | - | -
小規模 | ﾊﾞｯｸﾎｳ山積0.28m3(平積0.2m3) | 土砂(岩塊･玉石混り土含む) | 無し | 13.0km以下 | 3067.6 | ダンプトラック［オンロード・ディーゼル］ 4t積級 （タイヤ損耗費及び補修費（良好）を含む） | 0.1053 | 供用日 | - | - | 運転手（一般） | 0.09 | 人 | - | - | - | -
小規模 | ﾊﾞｯｸﾎｳ山積0.28m3(平積0.2m3) | 土砂(岩塊･玉石混り土含む) | 無し | 19.0km以下 | 3749.2 | ダンプトラック［オンロード・ディーゼル］ 4t積級 （タイヤ損耗費及び補修費（良好）を含む） | 0.1287 | 供用日 | - | - | 運転手（一般） | 0.11 | 人 | - | - | - | -
小規模 | ﾊﾞｯｸﾎｳ山積0.28m3(平積0.2m3) | 土砂(岩塊･玉石混り土含む) | 無し | 35.0km以下 | 5112.6 | ダンプトラック［オンロード・ディーゼル］ 4t積級 （タイヤ損耗費及び補修費（良好）を含む） | 0.1755 | 供用日 | - | - | 運転手（一般） | 0.15 | 人 | - | - | - | -
小規模 | ﾊﾞｯｸﾎｳ山積0.28m3(平積0.2m3) | 土砂(岩塊･玉石混り土含む) | 無し | 60.0km以下 | 7839.3 | ダンプトラック［オンロード・ディーゼル］ 4t積級 （タイヤ損耗費及び補修費（良好）を含む） | 0.2691 | 供用日 | - | - | 運転手（一般） | 0.23 | 人 | - | - | - | -
小規模 | ﾊﾞｯｸﾎｳ山積0.28m3(平積0.2m3) | 土砂(岩塊･玉石混り土含む) | 有り | 0.2km以下 | 681.68 | ダンプトラック［オンロード・ディーゼル］ 4t積級 （タイヤ損耗費及び補修費（良好）を含む） | 0.0234 | 供用日 | - | - | 運転手（一般） | 0.02 | 人 | - | - | - | -
小規模 | ﾊﾞｯｸﾎｳ山積0.28m3(平積0.2m3) | 土砂(岩塊･玉石混り土含む) | 有り | 1.0km以下 | 852.1 | ダンプトラック［オンロード・ディーゼル］ 4t積級 （タイヤ損耗費及び補修費（良好）を含む） | 0.02925 | 供用日 | - | - | 運転手（一般） | 0.025 | 人 | - | - | - | -
小規模 | ﾊﾞｯｸﾎｳ山積0.28m3(平積0.2m3) | 土砂(岩塊･玉石混り土含む) | 有り | 1.5km以下 | 1022.5 | ダンプトラック［オンロード・ディーゼル］ 4t積級 （タイヤ損耗費及び補修費（良好）を含む） | 0.0351 | 供用日 | - | - | 運転手（一般） | 0.03 | 人 | - | - | - | -
小規模 | ﾊﾞｯｸﾎｳ山積0.28m3(平積0.2m3) | 土砂(岩塊･玉石混り土含む) | 有り | 2.0km以下 | 1192.9 | ダンプトラック［オンロード・ディーゼル］ 4t積級 （タイヤ損耗費及び補修費（良好）を含む） | 0.04095 | 供用日 | - | - | 運転手（一般） | 0.035 | 人 | - | - | - | -
小規模 | ﾊﾞｯｸﾎｳ山積0.28m3(平積0.2m3) | 土砂(岩塊･玉石混り土含む) | 有り | 3.0km以下 | 1363.4 | ダンプトラック［オンロード・ディーゼル］ 4t積級 （タイヤ損耗費及び補修費（良好）を含む） | 0.0468 | 供用日 | - | - | 運転手（一般） | 0.04 | 人 | - | - | - | -
小規模 | ﾊﾞｯｸﾎｳ山積0.28m3(平積0.2m3) | 土砂(岩塊･玉石混り土含む) | 有り | 3.5km以下 | 1533.8 | ダンプトラック［オンロード・ディーゼル］ 4t積級 （タイヤ損耗費及び補修費（良好）を含む） | 0.05265 | 供用日 | - | - | 運転手（一般） | 0.045 | 人 | - | - | - | -
小規模 | ﾊﾞｯｸﾎｳ山積0.28m3(平積0.2m3) | 土砂(岩塊･玉石混り土含む) | 有り | 4.5km以下 | 1704.2 | ダンプトラック［オンロード・ディーゼル］ 4t積級 （タイヤ損耗費及び補修費（良好）を含む） | 0.0585 | 供用日 | - | - | 運転手（一般） | 0.05 | 人 | - | - | - | -
小規模 | ﾊﾞｯｸﾎｳ山積0.28m3(平積0.2m3) | 土砂(岩塊･玉石混り土含む) | 有り | 5.5km以下 | 1874.6 | ダンプトラック［オンロード・ディーゼル］ 4t積級 （タイヤ損耗費及び補修費（良好）を含む） | 0.06435 | 供用日 | - | - | 運転手（一般） | 0.055 | 人 | - | - | - | -
小規模 | ﾊﾞｯｸﾎｳ山積0.28m3(平積0.2m3) | 土砂(岩塊･玉石混り土含む) | 有り | 7.0km以下 | 2045 | ダンプトラック［オンロード・ディーゼル］ 4t積級 （タイヤ損耗費及び補修費（良好）を含む） | 0.0702 | 供用日 | - | - | 運転手（一般） | 0.06 | 人 | - | - | - | -
小規模 | ﾊﾞｯｸﾎｳ山積0.28m3(平積0.2m3) | 土砂(岩塊･玉石混り土含む) | 有り | 9.0km以下 | 2726.7 | ダンプトラック［オンロード・ディーゼル］ 4t積級 （タイヤ損耗費及び補修費（良好）を含む） | 0.0936 | 供用日 | - | - | 運転手（一般） | 0.08 | 人 | - | - | - | -
小規模 | ﾊﾞｯｸﾎｳ山積0.28m3(平積0.2m3) | 土砂(岩塊･玉石混り土含む) | 有り | 12.0km以下 | 3067.6 | ダンプトラック［オンロード・ディーゼル］ 4t積級 （タイヤ損耗費及び補修費（良好）を含む） | 0.1053 | 供用日 | - | - | 運転手（一般） | 0.09 | 人 | - | - | - | -
小規模 | ﾊﾞｯｸﾎｳ山積0.28m3(平積0.2m3) | 土砂(岩塊･玉石混り土含む) | 有り | 17.0km以下 | 3749.2 | ダンプトラック［オンロード・ディーゼル］ 4t積級 （タイヤ損耗費及び補修費（良好）を含む） | 0.1287 | 供用日 | - | - | 運転手（一般） | 0.11 | 人 | - | - | - | -
小規模 | ﾊﾞｯｸﾎｳ山積0.28m3(平積0.2m3) | 土砂(岩塊･玉石混り土含む) | 有り | 27.0km以下 | 5112.6 | ダンプトラック［オンロード・ディーゼル］ 4t積級 （タイヤ損耗費及び補修費（良好）を含む） | 0.1755 | 供用日 | - | - | 運転手（一般） | 0.15 | 人 | - | - | - | -
小規模 | ﾊﾞｯｸﾎｳ山積0.28m3(平積0.2m3) | 土砂(岩塊･玉石混り土含む) | 有り | 60.0km以下 | 7839.3 | ダンプトラック［オンロード・ディーゼル］ 4t積級 （タイヤ損耗費及び補修費（良好）を含む） | 0.2691 | 供用日 | - | - | 運転手（一般） | 0.23 | 人 | - | - | - | -
小規模 | ﾊﾞｯｸﾎｳ山積0.13m3(平積0.1m3) | 土砂(岩塊･玉石混り土含む) | 無し | 0.3km以下 | 1336.5 | ダンプトラック［オンロード・ディーゼル］ 2t積級 （タイヤ損耗費及び補修費（良好）を含む） | 0.05265 | 供用日 | - | - | 運転手（一般） | 0.045 | 人 | - | - | - | -
小規模 | ﾊﾞｯｸﾎｳ山積0.13m3(平積0.1m3) | 土砂(岩塊･玉石混り土含む) | 無し | 1.0km以下 | 1485 | ダンプトラック［オンロード・ディーゼル］ 2t積級 （タイヤ損耗費及び補修費（良好）を含む） | 0.0585 | 供用日 | - | - | 運転手（一般） | 0.05 | 人 | - | - | - | -
小規模 | ﾊﾞｯｸﾎｳ山積0.13m3(平積0.1m3) | 土砂(岩塊･玉石混り土含む) | 無し | 1.5km以下 | 1782 | ダンプトラック［オンロード・ディーゼル］ 2t積級 （タイヤ損耗費及び補修費（良好）を含む） | 0.0702 | 供用日 | - | - | 運転手（一般） | 0.06 | 人 | - | - | - | -
小規模 | ﾊﾞｯｸﾎｳ山積0.13m3(平積0.1m3) | 土砂(岩塊･玉石混り土含む) | 無し | 2.5km以下 | 2079 | ダンプトラック［オンロード・ディーゼル］ 2t積級 （タイヤ損耗費及び補修費（良好）を含む） | 0.0819 | 供用日 | - | - | 運転手（一般） | 0.07 | 人 | - | - | - | -
小規模 | ﾊﾞｯｸﾎｳ山積0.13m3(平積0.1m3) | 土砂(岩塊･玉石混り土含む) | 無し | 3.0km以下 | 2376 | ダンプトラック［オンロード・ディーゼル］ 2t積級 （タイヤ損耗費及び補修費（良好）を含む） | 0.0936 | 供用日 | - | - | 運転手（一般） | 0.08 | 人 | - | - | - | -
小規模 | ﾊﾞｯｸﾎｳ山積0.13m3(平積0.1m3) | 土砂(岩塊･玉石混り土含む) | 無し | 3.5km以下 | 2672.9 | ダンプトラック［オンロード・ディーゼル］ 2t積級 （タイヤ損耗費及び補修費（良好）を含む） | 0.1053 | 供用日 | - | - | 運転手（一般） | 0.09 | 人 | - | - | - | -
小規模 | ﾊﾞｯｸﾎｳ山積0.13m3(平積0.1m3) | 土砂(岩塊･玉石混り土含む) | 無し | 4.5km以下 | 2969.9 | ダンプトラック［オンロード・ディーゼル］ 2t積級 （タイヤ損耗費及び補修費（良好）を含む） | 0.117 | 供用日 | - | - | 運転手（一般） | 0.1 | 人 | - | - | - | -
小規模 | ﾊﾞｯｸﾎｳ山積0.13m3(平積0.1m3) | 土砂(岩塊･玉石混り土含む) | 無し | 5.5km以下 | 3266.9 | ダンプトラック［オンロード・ディーゼル］ 2t積級 （タイヤ損耗費及び補修費（良好）を含む） | 0.1287 | 供用日 | - | - | 運転手（一般） | 0.11 | 人 | - | - | - | -
小規模 | ﾊﾞｯｸﾎｳ山積0.13m3(平積0.1m3) | 土砂(岩塊･玉石混り土含む) | 無し | 7.0km以下 | 3860.9 | ダンプトラック［オンロード・ディーゼル］ 2t積級 （タイヤ損耗費及び補修費（良好）を含む） | 0.1521 | 供用日 | - | - | 運転手（一般） | 0.13 | 人 | - | - | - | -
小規模 | ﾊﾞｯｸﾎｳ山積0.13m3(平積0.1m3) | 土砂(岩塊･玉石混り土含む) | 無し | 9.0km以下 | 4454.9 | ダンプトラック［オンロード・ディーゼル］ 2t積級 （タイヤ損耗費及び補修費（良好）を含む） | 0.1755 | 供用日 | - | - | 運転手（一般） | 0.15 | 人 | - | - | - | -
小規模 | ﾊﾞｯｸﾎｳ山積0.13m3(平積0.1m3) | 土砂(岩塊･玉石混り土含む) | 無し | 12.0km以下 | 5345.9 | ダンプトラック［オンロード・ディーゼル］ 2t積級 （タイヤ損耗費及び補修費（良好）を含む） | 0.2106 | 供用日 | - | - | 運転手（一般） | 0.18 | 人 | - | - | - | -
小規模 | ﾊﾞｯｸﾎｳ山積0.13m3(平積0.1m3) | 土砂(岩塊･玉石混り土含む) | 無し | 17.0km以下 | 6830.9 | ダンプトラック［オンロード・ディーゼル］ 2t積級 （タイヤ損耗費及び補修費（良好）を含む） | 0.2691 | 供用日 | - | - | 運転手（一般） | 0.23 | 人 | - | - | - | -
小規模 | ﾊﾞｯｸﾎｳ山積0.13m3(平積0.1m3) | 土砂(岩塊･玉石混り土含む) | 無し | 28.5km以下 | 8909.8 | ダンプトラック［オンロード・ディーゼル］ 2t積級 （タイヤ損耗費及び補修費（良好）を含む） | 0.351 | 供用日 | - | - | 運転手（一般） | 0.3 | 人 | - | - | - | -
小規模 | ﾊﾞｯｸﾎｳ山積0.13m3(平積0.1m3) | 土砂(岩塊･玉石混り土含む) | 無し | 60.0km以下 | 13365 | ダンプトラック［オンロード・ディーゼル］ 2t積級 （タイヤ損耗費及び補修費（良好）を含む） | 0.5265 | 供用日 | - | - | 運転手（一般） | 0.45 | 人 | - | - | - | -
小規模 | ﾊﾞｯｸﾎｳ山積0.13m3(平積0.1m3) | 土砂(岩塊･玉石混り土含む) | 有り | 0.3km以下 | 1336.5 | ダンプトラック［オンロード・ディーゼル］ 2t積級 （タイヤ損耗費及び補修費（良好）を含む） | 0.05265 | 供用日 | - | - | 運転手（一般） | 0.045 | 人 | - | - | - | -
小規模 | ﾊﾞｯｸﾎｳ山積0.13m3(平積0.1m3) | 土砂(岩塊･玉石混り土含む) | 有り | 1.0km以下 | 1485 | ダンプトラック［オンロード・ディーゼル］ 2t積級 （タイヤ損耗費及び補修費（良好）を含む） | 0.0585 | 供用日 | - | - | 運転手（一般） | 0.05 | 人 | - | - | - | -
小規模 | ﾊﾞｯｸﾎｳ山積0.13m3(平積0.1m3) | 土砂(岩塊･玉石混り土含む) | 有り | 1.5km以下 | 1782 | ダンプトラック［オンロード・ディーゼル］ 2t積級 （タイヤ損耗費及び補修費（良好）を含む） | 0.0702 | 供用日 | - | - | 運転手（一般） | 0.06 | 人 | - | - | - | -
小規模 | ﾊﾞｯｸﾎｳ山積0.13m3(平積0.1m3) | 土砂(岩塊･玉石混り土含む) | 有り | 2.5km以下 | 2079 | ダンプトラック［オンロード・ディーゼル］ 2t積級 （タイヤ損耗費及び補修費（良好）を含む） | 0.0819 | 供用日 | - | - | 運転手（一般） | 0.07 | 人 | - | - | - | -
小規模 | ﾊﾞｯｸﾎｳ山積0.13m3(平積0.1m3) | 土砂(岩塊･玉石混り土含む) | 有り | 3.0km以下 | 2376 | ダンプトラック［オンロード・ディーゼル］ 2t積級 （タイヤ損耗費及び補修費（良好）を含む） | 0.0936 | 供用日 | - | - | 運転手（一般） | 0.08 | 人 | - | - | - | -
小規模 | ﾊﾞｯｸﾎｳ山積0.13m3(平積0.1m3) | 土砂(岩塊･玉石混り土含む) | 有り | 3.5km以下 | 2672.9 | ダンプトラック［オンロード・ディーゼル］ 2t積級 （タイヤ損耗費及び補修費（良好）を含む） | 0.1053 | 供用日 | - | - | 運転手（一般） | 0.09 | 人 | - | - | - | -
小規模 | ﾊﾞｯｸﾎｳ山積0.13m3(平積0.1m3) | 土砂(岩塊･玉石混り土含む) | 有り | 4.5km以下 | 2969.9 | ダンプトラック［オンロード・ディーゼル］ 2t積級 （タイヤ損耗費及び補修費（良好）を含む） | 0.117 | 供用日 | - | - | 運転手（一般） | 0.1 | 人 | - | - | - | -
小規模 | ﾊﾞｯｸﾎｳ山積0.13m3(平積0.1m3) | 土砂(岩塊･玉石混り土含む) | 有り | 5.0km以下 | 3266.9 | ダンプトラック［オンロード・ディーゼル］ 2t積級 （タイヤ損耗費及び補修費（良好）を含む） | 0.1287 | 供用日 | - | - | 運転手（一般） | 0.11 | 人 | - | - | - | -
小規模 | ﾊﾞｯｸﾎｳ山積0.13m3(平積0.1m3) | 土砂(岩塊･玉石混り土含む) | 有り | 6.5km以下 | 3860.9 | ダンプトラック［オンロード・ディーゼル］ 2t積級 （タイヤ損耗費及び補修費（良好）を含む） | 0.1521 | 供用日 | - | - | 運転手（一般） | 0.13 | 人 | - | - | - | -
小規模 | ﾊﾞｯｸﾎｳ山積0.13m3(平積0.1m3) | 土砂(岩塊･玉石混り土含む) | 有り | 8.0km以下 | 4454.9 | ダンプトラック［オンロード・ディーゼル］ 2t積級 （タイヤ損耗費及び補修費（良好）を含む） | 0.1755 | 供用日 | - | - | 運転手（一般） | 0.15 | 人 | - | - | - | -
小規模 | ﾊﾞｯｸﾎｳ山積0.13m3(平積0.1m3) | 土砂(岩塊･玉石混り土含む) | 有り | 11.0km以下 | 5345.9 | ダンプトラック［オンロード・ディーゼル］ 2t積級 （タイヤ損耗費及び補修費（良好）を含む） | 0.2106 | 供用日 | - | - | 運転手（一般） | 0.18 | 人 | - | - | - | -
小規模 | ﾊﾞｯｸﾎｳ山積0.13m3(平積0.1m3) | 土砂(岩塊･玉石混り土含む) | 有り | 15.0km以下 | 6830.9 | ダンプトラック［オンロード・ディーゼル］ 2t積級 （タイヤ損耗費及び補修費（良好）を含む） | 0.2691 | 供用日 | - | - | 運転手（一般） | 0.23 | 人 | - | - | - | -
小規模 | ﾊﾞｯｸﾎｳ山積0.13m3(平積0.1m3) | 土砂(岩塊･玉石混り土含む) | 有り | 24.0km以下 | 8909.8 | ダンプトラック［オンロード・ディーゼル］ 2t積級 （タイヤ損耗費及び補修費（良好）を含む） | 0.351 | 供用日 | - | - | 運転手（一般） | 0.3 | 人 | - | - | - | -
小規模 | ﾊﾞｯｸﾎｳ山積0.13m3(平積0.1m3) | 土砂(岩塊･玉石混り土含む) | 有り | 60.0km以下 | 13365 | ダンプトラック［オンロード・ディーゼル］ 2t積級 （タイヤ損耗費及び補修費（良好）を含む） | 0.5265 | 供用日 | - | - | 運転手（一般） | 0.45 | 人 | - | - | - | -
現場制約あり | 人力 | 土砂(岩塊･玉石混り土含む) | 無し | 0.3km以下 | 1485 | ダンプトラック［オンロード・ディーゼル］ 2t積級 （タイヤ損耗費及び補修費（良好）を含む） | 0.0585 | 供用日 | - | - | 運転手（一般） | 0.05 | 人 | - | - | - | -
現場制約あり | 人力 | 土砂(岩塊･玉石混り土含む) | 無し | 0.5km以下 | 1633.5 | ダンプトラック［オンロード・ディーゼル］ 2t積級 （タイヤ損耗費及び補修費（良好）を含む） | 0.06435 | 供用日 | - | - | 運転手（一般） | 0.055 | 人 | - | - | - | -
現場制約あり | 人力 | 土砂(岩塊･玉石混り土含む) | 無し | 1.5km以下 | 1782 | ダンプトラック［オンロード・ディーゼル］ 2t積級 （タイヤ損耗費及び補修費（良好）を含む） | 0.0702 | 供用日 | - | - | 運転手（一般） | 0.06 | 人 | - | - | - | -
現場制約あり | 人力 | 土砂(岩塊･玉石混り土含む) | 無し | 2.0km以下 | 2079 | ダンプトラック［オンロード・ディーゼル］ 2t積級 （タイヤ損耗費及び補修費（良好）を含む） | 0.0819 | 供用日 | - | - | 運転手（一般） | 0.07 | 人 | - | - | - | -
現場制約あり | 人力 | 土砂(岩塊･玉石混り土含む) | 無し | 2.5km以下 | 2376 | ダンプトラック［オンロード・ディーゼル］ 2t積級 （タイヤ損耗費及び補修費（良好）を含む） | 0.0936 | 供用日 | - | - | 運転手（一般） | 0.08 | 人 | - | - | - | -
現場制約あり | 人力 | 土砂(岩塊･玉石混り土含む) | 無し | 3.0km以下 | 2672.9 | ダンプトラック［オンロード・ディーゼル］ 2t積級 （タイヤ損耗費及び補修費（良好）を含む） | 0.1053 | 供用日 | - | - | 運転手（一般） | 0.09 | 人 | - | - | - | -
現場制約あり | 人力 | 土砂(岩塊･玉石混り土含む) | 無し | 4.0km以下 | 2969.9 | ダンプトラック［オンロード・ディーゼル］ 2t積級 （タイヤ損耗費及び補修費（良好）を含む） | 0.117 | 供用日 | - | - | 運転手（一般） | 0.1 | 人 | - | - | - | -
現場制約あり | 人力 | 土砂(岩塊･玉石混り土含む) | 無し | 5.0km以下 | 3266.9 | ダンプトラック［オンロード・ディーゼル］ 2t積級 （タイヤ損耗費及び補修費（良好）を含む） | 0.1287 | 供用日 | - | - | 運転手（一般） | 0.11 | 人 | - | - | - | -
現場制約あり | 人力 | 土砂(岩塊･玉石混り土含む) | 無し | 6.5km以下 | 3860.9 | ダンプトラック［オンロード・ディーゼル］ 2t積級 （タイヤ損耗費及び補修費（良好）を含む） | 0.1521 | 供用日 | - | - | 運転手（一般） | 0.13 | 人 | - | - | - | -
現場制約あり | 人力 | 土砂(岩塊･玉石混り土含む) | 無し | 8.5km以下 | 4454.9 | ダンプトラック［オンロード・ディーゼル］ 2t積級 （タイヤ損耗費及び補修費（良好）を含む） | 0.1755 | 供用日 | - | - | 運転手（一般） | 0.15 | 人 | - | - | - | -
現場制約あり | 人力 | 土砂(岩塊･玉石混り土含む) | 無し | 11.0km以下 | 5345.9 | ダンプトラック［オンロード・ディーゼル］ 2t積級 （タイヤ損耗費及び補修費（良好）を含む） | 0.2106 | 供用日 | - | - | 運転手（一般） | 0.18 | 人 | - | - | - | -
現場制約あり | 人力 | 土砂(岩塊･玉石混り土含む) | 無し | 16.0km以下 | 6830.9 | ダンプトラック［オンロード・ディーゼル］ 2t積級 （タイヤ損耗費及び補修費（良好）を含む） | 0.2691 | 供用日 | - | - | 運転手（一般） | 0.23 | 人 | - | - | - | -
現場制約あり | 人力 | 土砂(岩塊･玉石混り土含む) | 無し | 27.5km以下 | 8909.8 | ダンプトラック［オンロード・ディーゼル］ 2t積級 （タイヤ損耗費及び補修費（良好）を含む） | 0.351 | 供用日 | - | - | 運転手（一般） | 0.3 | 人 | - | - | - | -
現場制約あり | 人力 | 土砂(岩塊･玉石混り土含む) | 無し | 60.0km以下 | 13365 | ダンプトラック［オンロード・ディーゼル］ 2t積級 （タイヤ損耗費及び補修費（良好）を含む） | 0.5265 | 供用日 | - | - | 運転手（一般） | 0.45 | 人 | - | - | - | -
現場制約あり | 人力 | 土砂(岩塊･玉石混り土含む) | 有り | 0.3km以下 | 1485 | ダンプトラック［オンロード・ディーゼル］ 2t積級 （タイヤ損耗費及び補修費（良好）を含む） | 0.0585 | 供用日 | - | - | 運転手（一般） | 0.05 | 人 | - | - | - | -
現場制約あり | 人力 | 土砂(岩塊･玉石混り土含む) | 有り | 0.5km以下 | 1633.5 | ダンプトラック［オンロード・ディーゼル］ 2t積級 （タイヤ損耗費及び補修費（良好）を含む） | 0.06435 | 供用日 | - | - | 運転手（一般） | 0.055 | 人 | - | - | - | -
現場制約あり | 人力 | 土砂(岩塊･玉石混り土含む) | 有り | 1.0km以下 | 1782 | ダンプトラック［オンロード・ディーゼル］ 2t積級 （タイヤ損耗費及び補修費（良好）を含む） | 0.0702 | 供用日 | - | - | 運転手（一般） | 0.06 | 人 | - | - | - | -
現場制約あり | 人力 | 土砂(岩塊･玉石混り土含む) | 有り | 1.5km以下 | 2079 | ダンプトラック［オンロード・ディーゼル］ 2t積級 （タイヤ損耗費及び補修費（良好）を含む） | 0.0819 | 供用日 | - | - | 運転手（一般） | 0.07 | 人 | - | - | - | -
現場制約あり | 人力 | 土砂(岩塊･玉石混り土含む) | 有り | 2.0km以下 | 2376 | ダンプトラック［オンロード・ディーゼル］ 2t積級 （タイヤ損耗費及び補修費（良好）を含む） | 0.0936 | 供用日 | - | - | 運転手（一般） | 0.08 | 人 | - | - | - | -
現場制約あり | 人力 | 土砂(岩塊･玉石混り土含む) | 有り | 2.5km以下 | 2672.9 | ダンプトラック［オンロード・ディーゼル］ 2t積級 （タイヤ損耗費及び補修費（良好）を含む） | 0.1053 | 供用日 | - | - | 運転手（一般） | 0.09 | 人 | - | - | - | -
現場制約あり | 人力 | 土砂(岩塊･玉石混り土含む) | 有り | 3.5km以下 | 2969.9 | ダンプトラック［オンロード・ディーゼル］ 2t積級 （タイヤ損耗費及び補修費（良好）を含む） | 0.117 | 供用日 | - | - | 運転手（一般） | 0.1 | 人 | - | - | - | -
現場制約あり | 人力 | 土砂(岩塊･玉石混り土含む) | 有り | 4.5km以下 | 3266.9 | ダンプトラック［オンロード・ディーゼル］ 2t積級 （タイヤ損耗費及び補修費（良好）を含む） | 0.1287 | 供用日 | - | - | 運転手（一般） | 0.11 | 人 | - | - | - | -
現場制約あり | 人力 | 土砂(岩塊･玉石混り土含む) | 有り | 6.0km以下 | 3860.9 | ダンプトラック［オンロード・ディーゼル］ 2t積級 （タイヤ損耗費及び補修費（良好）を含む） | 0.1521 | 供用日 | - | - | 運転手（一般） | 0.13 | 人 | - | - | - | -
現場制約あり | 人力 | 土砂(岩塊･玉石混り土含む) | 有り | 8.0km以下 | 4454.9 | ダンプトラック［オンロード・ディーゼル］ 2t積級 （タイヤ損耗費及び補修費（良好）を含む） | 0.1755 | 供用日 | - | - | 運転手（一般） | 0.15 | 人 | - | - | - | -
現場制約あり | 人力 | 土砂(岩塊･玉石混り土含む) | 有り | 10.5km以下 | 5345.9 | ダンプトラック［オンロード・ディーゼル］ 2t積級 （タイヤ損耗費及び補修費（良好）を含む） | 0.2106 | 供用日 | - | - | 運転手（一般） | 0.18 | 人 | - | - | - | -
現場制約あり | 人力 | 土砂(岩塊･玉石混り土含む) | 有り | 14.5km以下 | 6830.9 | ダンプトラック［オンロード・ディーゼル］ 2t積級 （タイヤ損耗費及び補修費（良好）を含む） | 0.2691 | 供用日 | - | - | 運転手（一般） | 0.23 | 人 | - | - | - | -
現場制約あり | 人力 | 土砂(岩塊･玉石混り土含む) | 有り | 23.0km以下 | 8909.8 | ダンプトラック［オンロード・ディーゼル］ 2t積級 （タイヤ損耗費及び補修費（良好）を含む） | 0.351 | 供用日 | - | - | 運転手（一般） | 0.3 | 人 | - | - | - | -
現場制約あり | 人力 | 土砂(岩塊･玉石混り土含む) | 有り | 60.0km以下 | 13365 | ダンプトラック［オンロード・ディーゼル］ 2t積級 （タイヤ損耗費及び補修費（良好）を含む） | 0.5265 | 供用日 | - | - | 運転手（一般） | 0.45 | 人 | - | - | - | -

## 003
No.003【 整地 】
＜ 積算単位：ｍ３ ＞
条件区分 |  |  | 標準単価 | 代表機械規格・代表労務規格・参考数量（積算単位当り） | [11 empty] | 備考
作業区分 | 施工数量 | 障害の有無 |  | K （ *印：賃料） | [5 empty] | R
|  |  |  | K1 |  |  |  | K2 | K3 | R1 |  |  | R2 | R3 | R4
残土受入れ地での処理 | - | - | 118.79 | バックホウ（クローラ型）［標準型・超低騒音型・排出ガス対策型（2014年規制）］ 山積0.8m3（平積0.6m3） | * | 0.003243 | 日 | - | - | 運転手（特殊） | 0.0023 | 人 | - | - | - | -
敷均し(ﾙｰｽﾞ) | 標準(10,000m3未満) | 無し | 122.26 | バックホウ（クローラ型）［標準型・超低騒音型・排出ガス対策型（2011年規制）］ 山積0.8m3（平積0.6m3） | * | 0.0032853 | 日 | - | - | 運転手（特殊） | 0.00233 | 人 | - | - | - | -
敷均し(ﾙｰｽﾞ) | 標準(10,000m3未満) | 有り | 138.01 | バックホウ（クローラ型）［標準型・超低騒音型・排出ガス対策型（2011年規制）］ 山積0.8m3（平積0.6m3） | * | 0.0037083 | 日 | - | - | 運転手（特殊） | 0.00263 | 人 | - | - | - | -
敷均し(ﾙｰｽﾞ) | 標準以外(10,000m3以上) | 無し | 95.503 | バックホウ（クローラ型）［標準型・超低騒音型・排出ガス対策型（2011年規制）］ 山積0.8m3（平積0.6m3） | * | 0.0025662 | 日 | - | - | 運転手（特殊） | 0.00182 | 人 | - | - | - | -
敷均し(ﾙｰｽﾞ) | 標準以外(10,000m3以上) | 有り | 109.15 | バックホウ（クローラ型）［標準型・超低騒音型・排出ガス対策型（2011年規制）］ 山積0.8m3（平積0.6m3） | * | 0.0029328 | 日 | - | - | 運転手（特殊） | 0.00208 | 人 | - | - | - | -

## 004
No.004【 路体（築堤）盛土 】
＜ 積算単位：ｍ３ ＞
条件区分 |  |  | 標準単価 | 代表機械規格・代表労務規格・参考数量（積算単位当り） | [16 empty] | 備考
施工幅員 | 施工数量 | 障害の有無 |  | K （ *印：賃料） | [8 empty] | R
|  |  |  | K1 |  |  |  | K2 |  |  |  | K3 | R1 |  |  | R2 |  |  | R3 | R4
2.5m未満 | - | - | 5926.7 | 振動ローラ（舗装用）［ハンドガイド式］ 質量0.8～1.1t | * | 0.0288 | 日 | - |  |  |  | - | 普通作業員 | 0.24 | 人 | 特殊作業員 | 0.02 | 人 | - | - | -
2.5m以上4.0m未満 | - | - | 774.15 | バックホウ（クローラ型）［後方超小旋回型・排出ガス対策型（第２次基準値）］ 山積0.28m3（平積0.2m3） | * | 0.012162 | 日 | 振動ローラ（舗装用）［搭乗・コンバインド式・排出ガス対策型(第３次基準値)］ 質量3～4t | * | 0.017678 | 日 | - | 運転手（特殊） | 0.01996 | 人 | 普通作業員 | 0.003 | 人 | - | - | -
4.0m以上 | 10,000m3未満 | 無し | 214.13 | ブルドーザ［湿地・排出ガス対策型（第３次基準値）］ 7t級 | * | 0.004104 | 日 | 振動ローラ（土工用）［フラット・シングルドラム型・排出ガス対策型（第３次基準値）］ 質量11～12t | * | 0.0013837 | 日 | - | 運転手（特殊） | 0.00371 | 人 | 普通作業員 | 0.002 | 人 | - | - | -
4.0m以上 | 10,000m3未満 | 有り | 404.21 | ブルドーザ［湿地・排出ガス対策型（第３次基準値）］ 7t級 | * | 0.0079952 | 日 | 振動ローラ（土工用）［フラット・シングルドラム型・排出ガス対策型（第３次基準値）］ 質量11～12t | * | 0.003425 | 日 | - | 運転手（特殊） | 0.00776 | 人 | 普通作業員 | 0.002 | 人 | - | - | -
4.0m以上 | 10,000m3以上 | 無し | 214.55 | ブルドーザ［湿地・排出ガス対策型（第３次基準値）］ 16t級 | * | 0.002849 | 日 | 振動ローラ（土工用）［フラット・シングルドラム型・排出ガス対策型（第３次基準値）］ 質量11～12t | * | 0.0013837 | 日 | - | 運転手（特殊） | 0.00286 | 人 | 普通作業員 | 0.002 | 人 | - | - | -
4.0m以上 | 10,000m3以上 | 有り | 381.93 | ブルドーザ［湿地・排出ガス対策型（第３次基準値）］ 16t級 | * | 0.0049742 | 日 | 振動ローラ（土工用）［フラット・シングルドラム型・排出ガス対策型（第３次基準値）］ 質量11～12t | * | 0.003425 | 日 | - | 運転手（特殊） | 0.00573 | 人 | 普通作業員 | 0.002 | 人 | - | - | -

## 005
No.005【 路床盛土 】
＜ 積算単位：ｍ３ ＞
条件区分 |  |  | 標準単価 | 代表機械規格・代表労務規格・参考数量（積算単位当り） | [16 empty] | 備考
施工幅員 | 施工数量 | 障害の有無 |  | K （ *印：賃料） | [8 empty] | R
|  |  |  | K1 |  |  |  | K2 |  |  |  | K3 | R1 |  |  | R2 |  |  | R3 | R4
2.5m未満 | - | - | 6020.3 | 振動ローラ（舗装用）［ハンドガイド式］ 質量0.8～1.1t | * | 0.033494 | 日 | - |  |  |  | - | 普通作業員 | 0.24 | 人 | 特殊作業員 | 0.02326 | 人 | - | - | -
2.5m以上4.0m未満 | - | - | 813.45 | 振動ローラ（舗装用）［搭乗・コンバインド式・排出ガス対策型(第３次基準値)］ 質量3～4t | * | 0.019486 | 日 | バックホウ（クローラ型）［後方超小旋回型・排出ガス対策型（第２次基準値）］ 山積0.28m3（平積0.2m3） | * | 0.012162 | 日 | - | 運転手（特殊） | 0.02115 | 人 | 普通作業員 | 0.003 | 人 | - | - | -
4.0m以上 | 10,000m3未満 | 無し | 327.69 | ブルドーザ［湿地・排出ガス対策型（第３次基準値）］ 7t級 | * | 0.0054264 | 日 | 振動ローラ（土工用）［フラット・シングルドラム型・排出ガス対策型（第３次基準値）］ 質量11～12t | * | 0.00274 | 日 | - | 運転手（特殊） | 0.00557 | 人 | 普通作業員 | 0.003 | 人 | - | - | -
4.0m以上 | 10,000m3未満 | 有り | 741.79 | 振動ローラ（土工用）［フラット・シングルドラム型・排出ガス対策型（第３次基準値）］ 質量11～12t | * | 0.0097818 | 日 | ブルドーザ［湿地・排出ガス対策型（第３次基準値）］ 7t級 | * | 0.010138 | 日 | - | 運転手（特殊） | 0.01381 | 人 | 普通作業員 | 0.003 | 人 | - | - | -
4.0m以上 | 10,000m3以上 | 無し | 324.17 | ブルドーザ［湿地・排出ガス対策型（第３次基準値）］ 16t級 | * | 0.0036652 | 日 | 振動ローラ（土工用）［フラット・シングルドラム型・排出ガス対策型（第３次基準値）］ 質量11～12t | * | 0.00274 | 日 | - | 運転手（特殊） | 0.00438 | 人 | 普通作業員 | 0.003 | 人 | - | - | -
4.0m以上 | 10,000m3以上 | 有り | 707.61 | 振動ローラ（土工用）［フラット・シングルドラム型・排出ガス対策型（第３次基準値）］ 質量11～12t | * | 0.0097818 | 日 | ブルドーザ［湿地・排出ガス対策型（第３次基準値）］ 16t級 | * | 0.00616 | 日 | - | 運転手（特殊） | 0.01114 | 人 | 普通作業員 | 0.003 | 人 | - | - | -

## 006
No.006【 押土（ルーズ） 】
＜ 積算単位：ｍ３ ＞
条件区分 | 標準単価 | 代表機械規格・代表労務規格・参考数量（積算単位当り） | [10 empty] | 備考
土質 |  | K （ *印：賃料） |  |  |  |  | R
|  | K1 |  |  | K2 | K3 | R1 |  |  | R2 | R3 | R4
土砂 | 187.42 | ブルドーザ［湿地・排出ガス対策型（第３次基準値）］ 20t級 | 0.0033855 | 供用日 | - | - | 運転手（特殊） | 0.00185 | 人 | - | - | - | -
岩塊･玉石 | 289.74 | ブルドーザ［湿地・排出ガス対策型（第３次基準値）］ 20t級 | 0.0052338 | 供用日 | - | - | 運転手（特殊） | 0.00286 | 人 | - | - | - | -
破砕岩 | 303.35 | ブルドーザ［湿地・排出ガス対策型（第３次基準値）］ 20t級 | 0.0052338 | 供用日 | - | - | 運転手（特殊） | 0.00286 | 人 | - | - | - | -

## 007
No.007【 積込（ルーズ） 】
＜ 積算単位：ｍ３ ＞
条件区分 |  | 標準単価 | 代表機械規格・代表労務規格・参考数量（積算単位当り） | [10 empty] | 備考
土質 | 作業内容 |  | K （ *印：賃料） |  |  |  |  | R
|  |  | K1 |  |  | K2 | K3 | R1 |  |  | R2 | R3 | R4
土砂 | 土量50,000m3未満 | 229.05 | バックホウ（クローラ型）［標準型・排出ガス対策型（2014年規制）］ 山積0.8m3（平積0.6m3） | 0.0047158 | 供用日 | - | - | 運転手（特殊） | 0.00323 | 人 | - | - | - | -
土砂 | 土量50,000m3以上 | 151.29 | バックホウ（クローラ型）［標準型・排出ガス対策型（第１次基準値）］ 山積1.4m3（平積1.0m3） | 0.0025536 | 供用日 | - | - | 運転手（特殊） | 0.00192 | 人 | - | - | - | -
土砂 | 平均施工幅1m以上2m未満 | 281.46 | バックホウ（クローラ型）［標準型・排出ガス対策型（第１次基準値）］ 山積0.45m3（平積0.35m3） | 0.008625 | 供用日 | - | - | 運転手（特殊） | 0.00625 | 人 | - | - | - | -
土砂 | 小規模(標準) | 1011.4 | バックホウ（クローラ型）［標準型・排出ガス対策型（第２次基準値）］ 山積0.28m3（平積0.2m3） | 0.037366 | 供用日 | - | - | 運転手（特殊） | 0.0238 | 人 | - | - | - | -
土砂 | 小規模(標準以外) | 1660.7 | 小型バックホウ（クローラ型）［標準型・排出ガス対策型（第２次基準値）］ 山積0.13m3（平積0.10m3） | 0.06006 | 供用日 | - | - | 運転手（特殊） | 0.0455 | 人 | - | - | - | -
岩塊･玉石 | 土量50,000m3未満 | 273.01 | バックホウ（クローラ型）［標準型・排出ガス対策型（2014年規制）］ 山積0.8m3（平積0.6m3） | 0.005621 | 供用日 | - | - | 運転手（特殊） | 0.00385 | 人 | - | - | - | -
岩塊･玉石 | 土量50,000m3以上 | 178.87 | バックホウ（クローラ型）［標準型・排出ガス対策型（第１次基準値）］ 山積1.4m3（平積1.0m3） | 0.0030191 | 供用日 | - | - | 運転手（特殊） | 0.00227 | 人 | - | - | - | -
岩塊･玉石 | 平均施工幅1m以上2m未満 | 346.31 | バックホウ（クローラ型）［標準型・排出ガス対策型（第１次基準値）］ 山積0.45m3（平積0.35m3） | 0.010612 | 供用日 | - | - | 運転手（特殊） | 0.00769 | 人 | - | - | - | -
破砕岩 | 土量50,000m3未満 | 284.25 | バックホウ（クローラ型）［標準型・排出ガス対策型（2014年規制）］ 山積0.8m3（平積0.6m3） | 0.005621 | 供用日 | - | - | 運転手（特殊） | 0.00385 | 人 | - | - | - | -
破砕岩 | 土量50,000m3以上 | 185.81 | バックホウ（クローラ型）［標準型・排出ガス対策型（第１次基準値）］ 山積1.4m3（平積1.0m3） | 0.0030191 | 供用日 | - | - | 運転手（特殊） | 0.00227 | 人 | - | - | - | -
破砕岩 | 平均施工幅1m以上2m未満 | 355.86 | バックホウ（クローラ型）［標準型・排出ガス対策型（第１次基準値）］ 山積0.45m3（平積0.35m3） | 0.010612 | 供用日 | - | - | 運転手（特殊） | 0.00769 | 人 | - | - | - | -

## 008
No.008【 人力積込 】
＜ 積算単位：ｍ３ ＞
条件区分 | 標準単価 | 代表機械規格・代表労務規格・参考数量（積算単位当り） | [8 empty] | 備考
土質等区分 |  | K （ *印：賃料） |  |  | R
|  | K1 | K2 | K3 | R1 |  |  | R2 | R3 | R4
土砂 | 3122 | - | - | - | 普通作業員 | 0.14 | 人 | - | - | - | -
岩塊・玉石 | 4237 | - | - | - | 普通作業員 | 0.19 | 人 | - | - | - | -
軟岩 | 4014 | - | - | - | 普通作業員 | 0.18 | 人 | - | - | - | -
中硬岩 | 4460 | - | - | - | 普通作業員 | 0.2 | 人 | - | - | - | -
硬岩 | 4906 | - | - | - | 普通作業員 | 0.22 | 人 | - | - | - | -
ｱｽﾌｧﾙﾄ塊 | 4014 | - | - | - | 普通作業員 | 0.18 | 人 | - | - | - | -
ｺﾝｸﾘｰﾄ塊 | 4460 | - | - | - | 普通作業員 | 0.2 | 人 | - | - | - | -

## 009
No.009【 転石破砕 】
＜ 積算単位：ｍ３ ＞
条件区分 | 標準単価 | 代表機械規格・代表労務規格・参考数量（積算単位当り） | [18 empty] | 備考
火薬使用の有無 |  | K （ *印：賃料） | [6 empty] | R
|  | K1 |  |  | K2 |  |  | K3 | R1 |  |  | R2 |  |  | R3 |  |  | R4
無し | 3069.2 | バックホウ（クローラ型）［標準型・排出ガス対策型（第２次基準値）］ 山積0.8m3（平積0.6m3） | 0.2 | 時間 | 大型ブレーカ［油圧式］（ベースマシン含まず） 質量1300kg級 | 0.032 | 日 | - | 運転手（特殊） | 0.032 | 人 | - |  |  | - |  |  | - |  |  | -
有り | 9197.5 | - |  |  | - |  |  | - | さく岩工 | 0.13 | 人 | 特殊作業員 | 0.06 | 人 | 土木一般世話役 | 0.03 | 人 | 普通作業員 | 0.03 | 人 | -

## 012
No.012【 掘削（ＩＣＴ） 】
＜ 積算単位：ｍ３ ＞
条件区分 |  |  |  | 標準単価 | 代表機械規格・代表労務規格・参考数量（積算単位当り） | [16 empty] | 備考
土質 | 施工方法 | 障害の有無 | 施工数量 |  | K （ *印：賃料） | [8 empty] | R
[5 empty] | K1 |  |  |  | K2 |  |  |  | K3 | R1 |  |  | R2 |  |  | R3 | R4
土砂 | ｵｰﾌﾟﾝｶｯﾄ | 無し | 5,000m3未満 | 407.67 | ﾊﾞｯｸﾎｳ(ｸﾛｰﾗ型)[標準型･ＩＣＴ施工対応型･超低騒音型･ｸﾚｰﾝ機能付･排出ｶﾞｽ対策型(2014年規制)]山積0.8m3(平積0.6m3)吊能力2.9t | * | 0.0056 | 日 | ＩＣＴ建設機械経費賃料加算額（バックホウ（ＩＣＴ施工対応型）） | * | 0.0056 | 日 | - | 運転手（特殊） | 0.004 | 人 | - |  |  | - | - | -
土砂 | ｵｰﾌﾟﾝｶｯﾄ | 無し | 5,000m3以上10,000m3未満 | 351.62 | ﾊﾞｯｸﾎｳ(ｸﾛｰﾗ型)[標準型･ＩＣＴ施工対応型･超低騒音型･ｸﾚｰﾝ機能付･排出ｶﾞｽ対策型(2014年規制)]山積0.8m3(平積0.6m3)吊能力2.9t | * | 0.00483 | 日 | ＩＣＴ建設機械経費賃料加算額（バックホウ（ＩＣＴ施工対応型）） | * | 0.00483 | 日 | - | 運転手（特殊） | 0.00345 | 人 | - |  |  | - | - | -
土砂 | ｵｰﾌﾟﾝｶｯﾄ | 無し | 10,000m3以上50,000m3未満 | 291.49 | ﾊﾞｯｸﾎｳ(ｸﾛｰﾗ型)[標準型･ＩＣＴ施工対応型･超低騒音型･ｸﾚｰﾝ機能付･排出ｶﾞｽ対策型(2014年規制)]山積0.8m3(平積0.6m3)吊能力2.9t | * | 0.004004 | 日 | ＩＣＴ建設機械経費賃料加算額（バックホウ（ＩＣＴ施工対応型）） | * | 0.004004 | 日 | - | 運転手（特殊） | 0.00286 | 人 | - |  |  | - | - | -
土砂 | ｵｰﾌﾟﾝｶｯﾄ | 無し | 50,000m3以上 | 277.03 | ＩＣＴ建設機械経費損料加算額（バックホウ） | * | 0.0024206 | 日 | バックホウ（クローラ型）［標準型・排出ガス対策型（2014年規制）］ 山積1.3～1.5m3（平積1.0～1.2m3） |  | 0.0024206 | 供用日 | - | 運転手（特殊） | 0.00182 | 人 | - |  |  | - | - | -
土砂 | ｵｰﾌﾟﾝｶｯﾄ | 有り | 5,000m3未満 | 679.79 | ﾊﾞｯｸﾎｳ(ｸﾛｰﾗ型)[標準型･ＩＣＴ施工対応型･超低騒音型･ｸﾚｰﾝ機能付･排出ｶﾞｽ対策型(2014年規制)]山積0.8m3(平積0.6m3)吊能力2.9t | * | 0.009338 | 日 | ＩＣＴ建設機械経費賃料加算額（バックホウ（ＩＣＴ施工対応型）） | * | 0.009338 | 日 | - | 運転手（特殊） | 0.00667 | 人 | - |  |  | - | - | -
土砂 | ｵｰﾌﾟﾝｶｯﾄ | 有り | 5,000m3以上10,000m3未満 | 566.66 | ﾊﾞｯｸﾎｳ(ｸﾛｰﾗ型)[標準型･ＩＣＴ施工対応型･超低騒音型･ｸﾚｰﾝ機能付･排出ｶﾞｽ対策型(2014年規制)]山積0.8m3(平積0.6m3)吊能力2.9t | * | 0.007784 | 日 | ＩＣＴ建設機械経費賃料加算額（バックホウ（ＩＣＴ施工対応型）） | * | 0.007784 | 日 | - | 運転手（特殊） | 0.00556 | 人 | - |  |  | - | - | -
土砂 | ｵｰﾌﾟﾝｶｯﾄ | 有り | 10,000m3以上50,000m3未満 | 443.34 | ﾊﾞｯｸﾎｳ(ｸﾛｰﾗ型)[標準型･ＩＣＴ施工対応型･超低騒音型･ｸﾚｰﾝ機能付･排出ｶﾞｽ対策型(2014年規制)]山積0.8m3(平積0.6m3)吊能力2.9t | * | 0.00609 | 日 | ＩＣＴ建設機械経費賃料加算額（バックホウ（ＩＣＴ施工対応型）） | * | 0.00609 | 日 | - | 運転手（特殊） | 0.00435 | 人 | - |  |  | - | - | -
土砂 | ｵｰﾌﾟﾝｶｯﾄ | 有り | 50,000m3以上 | 432.28 | ＩＣＴ建設機械経費損料加算額（バックホウ） | * | 0.0037772 | 日 | バックホウ（クローラ型）［標準型・排出ガス対策型（2014年規制）］ 山積1.3～1.5m3（平積1.0～1.2m3） |  | 0.0037772 | 供用日 | - | 運転手（特殊） | 0.00284 | 人 | - |  |  | - | - | -
土砂 | 片切掘削 | - | - | 1278.2 | ﾊﾞｯｸﾎｳ(ｸﾛｰﾗ型)[標準型･ＩＣＴ施工対応型･超低騒音型･ｸﾚｰﾝ機能付･排出ｶﾞｽ対策型(2014年規制)]山積0.8m3(平積0.6m3)吊能力2.9t | * | 0.0054929 | 日 | ＩＣＴ建設機械経費賃料加算額（バックホウ（ＩＣＴ施工対応型）） | * | 0.0054929 | 日 | - | 普通作業員 | 0.039 | 人 | 運転手（特殊） | 0.00413 | 人 | - | - | -
岩塊･玉石 | ｵｰﾌﾟﾝｶｯﾄ | 無し | 5,000m3未満 | 536.09 | ﾊﾞｯｸﾎｳ(ｸﾛｰﾗ型)[標準型･ＩＣＴ施工対応型･超低騒音型･ｸﾚｰﾝ機能付･排出ｶﾞｽ対策型(2014年規制)]山積0.8m3(平積0.6m3)吊能力2.9t | * | 0.007364 | 日 | ＩＣＴ建設機械経費賃料加算額（バックホウ（ＩＣＴ施工対応型）） | * | 0.007364 | 日 | - | 運転手（特殊） | 0.00526 | 人 | - |  |  | - | - | -
岩塊･玉石 | ｵｰﾌﾟﾝｶｯﾄ | 無し | 5,000m3以上10,000m3未満 | 463.73 | ﾊﾞｯｸﾎｳ(ｸﾛｰﾗ型)[標準型･ＩＣＴ施工対応型･超低騒音型･ｸﾚｰﾝ機能付･排出ｶﾞｽ対策型(2014年規制)]山積0.8m3(平積0.6m3)吊能力2.9t | * | 0.00637 | 日 | ＩＣＴ建設機械経費賃料加算額（バックホウ（ＩＣＴ施工対応型）） | * | 0.00637 | 日 | - | 運転手（特殊） | 0.00455 | 人 | - |  |  | - | - | -
岩塊･玉石 | ｵｰﾌﾟﾝｶｯﾄ | 無し | 10,000m3以上50,000m3未満 | 377.1 | ﾊﾞｯｸﾎｳ(ｸﾛｰﾗ型)[標準型･ＩＣＴ施工対応型･超低騒音型･ｸﾚｰﾝ機能付･排出ｶﾞｽ対策型(2014年規制)]山積0.8m3(平積0.6m3)吊能力2.9t | * | 0.00518 | 日 | ＩＣＴ建設機械経費賃料加算額（バックホウ（ＩＣＴ施工対応型）） | * | 0.00518 | 日 | - | 運転手（特殊） | 0.0037 | 人 | - |  |  | - | - | -
岩塊･玉石 | ｵｰﾌﾟﾝｶｯﾄ | 無し | 50,000m3以上 | 337.91 | ＩＣＴ建設機械経費損料加算額（バックホウ） | * | 0.0029526 | 日 | バックホウ（クローラ型）［標準型・排出ガス対策型（2014年規制）］ 山積1.3～1.5m3（平積1.0～1.2m3） |  | 0.0029526 | 供用日 | - | 運転手（特殊） | 0.00222 | 人 | - |  |  | - | - | -
岩塊･玉石 | ｵｰﾌﾟﾝｶｯﾄ | 有り | 5,000m3未満 | 848.98 | ﾊﾞｯｸﾎｳ(ｸﾛｰﾗ型)[標準型･ＩＣＴ施工対応型･超低騒音型･ｸﾚｰﾝ機能付･排出ｶﾞｽ対策型(2014年規制)]山積0.8m3(平積0.6m3)吊能力2.9t | * | 0.011662 | 日 | ＩＣＴ建設機械経費賃料加算額（バックホウ（ＩＣＴ施工対応型）） | * | 0.011662 | 日 | - | 運転手（特殊） | 0.00833 | 人 | - |  |  | - | - | -
岩塊･玉石 | ｵｰﾌﾟﾝｶｯﾄ | 有り | 5,000m3以上10,000m3未満 | 727.69 | ﾊﾞｯｸﾎｳ(ｸﾛｰﾗ型)[標準型･ＩＣＴ施工対応型･超低騒音型･ｸﾚｰﾝ機能付･排出ｶﾞｽ対策型(2014年規制)]山積0.8m3(平積0.6m3)吊能力2.9t | * | 0.009996 | 日 | ＩＣＴ建設機械経費賃料加算額（バックホウ（ＩＣＴ施工対応型）） | * | 0.009996 | 日 | - | 運転手（特殊） | 0.00714 | 人 | - |  |  | - | - | -
岩塊･玉石 | ｵｰﾌﾟﾝｶｯﾄ | 有り | 10,000m3以上50,000m3未満 | 599.28 | ﾊﾞｯｸﾎｳ(ｸﾛｰﾗ型)[標準型･ＩＣＴ施工対応型･超低騒音型･ｸﾚｰﾝ機能付･排出ｶﾞｽ対策型(2014年規制)]山積0.8m3(平積0.6m3)吊能力2.9t | * | 0.008232 | 日 | ＩＣＴ建設機械経費賃料加算額（バックホウ（ＩＣＴ施工対応型）） | * | 0.008232 | 日 | - | 運転手（特殊） | 0.00588 | 人 | - |  |  | - | - | -
岩塊･玉石 | ｵｰﾌﾟﾝｶｯﾄ | 有り | 50,000m3以上 | 532.74 | ＩＣＴ建設機械経費損料加算額（バックホウ） | * | 0.004655 | 日 | バックホウ（クローラ型）［標準型・排出ガス対策型（2014年規制）］ 山積1.3～1.5m3（平積1.0～1.2m3） |  | 0.004655 | 供用日 | - | 運転手（特殊） | 0.0035 | 人 | - |  |  | - | - | -

## 013
No.013【 路体（築堤）盛土（ＩＣＴ） 】
＜ 積算単位：ｍ３ ＞
条件区分 |  | 標準単価 | 代表機械規格・代表労務規格・参考数量（積算単位当り） | [17 empty] | 備考
施工数量 | 障害の有無 |  | K （ *印：賃料） | [11 empty] | R
|  |  | K1 |  |  |  | K2 |  |  |  | K3 |  |  |  | R1 |  |  | R2 | R3 | R4
10,000m3未満 | 無し | 244.31 | ブルドーザ［湿地・ＩＣＴ施工対応型・排出ガス対策型（2011年規制）］ 7t級 | * | 0.0028574 | 日 | ＩＣＴ建設機械経費賃料加算額（ブルドーザ（ＩＣＴ施工対応型）） | * | 0.0028574 | 日 | 振動ローラ（土工用）［フラット・シングルドラム型・排出ガス対策型（第３次基準値）］ 質量11～12t | * | 0.0013837 | 日 | 運転手（特殊） | 0.00283 | 人 | - | - | - | -
10,000m3未満 | 有り | 507.83 | ブルドーザ［湿地・ＩＣＴ施工対応型・排出ガス対策型（2011年規制）］ 7t級 | * | 0.0056049 | 日 | ＩＣＴ建設機械経費賃料加算額（ブルドーザ（ＩＣＴ施工対応型）） | * | 0.0056049 | 日 | 振動ローラ（土工用）［フラット・シングルドラム型・排出ガス対策型（第３次基準値）］ 質量11～12t | * | 0.003425 | 日 | 運転手（特殊） | 0.00607 | 人 | - | - | - | -
10,000m3以上 | 無し | 236.53 | ブルドーザ［湿地・ＩＣＴ施工対応型・排出ガス対策型（2011年規制）］ 16t級 | * | 0.002262 | 日 | ＩＣＴ建設機械経費賃料加算額（ブルドーザ（ＩＣＴ施工対応型）） | * | 0.002262 | 日 | 振動ローラ（土工用）［フラット・シングルドラム型・排出ガス対策型（第３次基準値）］ 質量11～12t | * | 0.0013837 | 日 | 運転手（特殊） | 0.00246 | 人 | - | - | - | -
10,000m3以上 | 有り | 428.43 | ブルドーザ［湿地・ＩＣＴ施工対応型・排出ガス対策型（2011年規制）］ 16t級 | * | 0.0036348 | 日 | ＩＣＴ建設機械経費賃料加算額（ブルドーザ（ＩＣＴ施工対応型）） | * | 0.0036348 | 日 | 振動ローラ（土工用）［フラット・シングルドラム型・排出ガス対策型（第３次基準値）］ 質量11～12t | * | 0.003425 | 日 | 運転手（特殊） | 0.00483 | 人 | - | - | - | -

## 014
No.014【 路床盛土（ＩＣＴ） 】
＜ 積算単位：ｍ３ ＞
条件区分 |  | 標準単価 | 代表機械規格・代表労務規格・参考数量（積算単位当り） | [17 empty] | 備考
施工数量 | 障害の有無 |  | K （ *印：賃料） | [11 empty] | R
|  |  | K1 |  |  |  | K2 |  |  |  | K3 |  |  |  | R1 |  |  | R2 | R3 | R4
10,000m3未満 | 無し | 351.75 | ブルドーザ［湿地・ＩＣＴ施工対応型・排出ガス対策型（2011年規制）］ 7t級 | * | 0.0036581 | 日 | ＩＣＴ建設機械経費賃料加算額（ブルドーザ（ＩＣＴ施工対応型）） | * | 0.0036581 | 日 | 振動ローラ（土工用）［フラット・シングルドラム型・排出ガス対策型（第３次基準値）］ 質量11～12t | * | 0.00274 | 日 | 運転手（特殊） | 0.00433 | 人 | - | - | - | -
10,000m3未満 | 有り | 865.22 | ブルドーザ［湿地・ＩＣＴ施工対応型・排出ガス対策型（2011年規制）］ 7t級 | * | 0.0071435 | 日 | 振動ローラ（土工用）［フラット・シングルドラム型・排出ガス対策型（第３次基準値）］ 質量11～12t | * | 0.0097818 | 日 | ＩＣＴ建設機械経費賃料加算額（ブルドーザ（ＩＣＴ施工対応型）） | * | 0.0071435 | 日 | 運転手（特殊） | 0.01169 | 人 | - | - | - | -
10,000m3以上 | 無し | 341 | ブルドーザ［湿地・ＩＣＴ施工対応型・排出ガス対策型（2011年規制）］ 16t級 | * | 0.002886 | 日 | ＩＣＴ建設機械経費賃料加算額（ブルドーザ（ＩＣＴ施工対応型）） | * | 0.002886 | 日 | 振動ローラ（土工用）［フラット・シングルドラム型・排出ガス対策型（第３次基準値）］ 質量11～12t | * | 0.00274 | 日 | 運転手（特殊） | 0.00385 | 人 | - | - | - | -
10,000m3以上 | 有り | 784.03 | ブルドーザ［湿地・ＩＣＴ施工対応型・排出ガス対策型（2011年規制）］ 16t級 | * | 0.0048828 | 日 | 振動ローラ（土工用）［フラット・シングルドラム型・排出ガス対策型（第３次基準値）］ 質量11～12t | * | 0.0097818 | 日 | ＩＣＴ建設機械経費賃料加算額（ブルドーザ（ＩＣＴ施工対応型）） | * | 0.0048828 | 日 | 運転手（特殊） | 0.01027 | 人 | - | - | - | -

## 015
No.015【 床掘り 】
＜ 積算単位：ｍ３ ＞
条件区分 |  |  |  | 標準単価 | 代表機械規格・代表労務規格・参考数量（積算単位当り） | [17 empty] | 備考
土質 | 施工方法 | 土留方式の種類 | 障害の有無 |  | K （ *印：賃料） | [7 empty] | R
[5 empty] | K1 |  |  |  | K2 |  |  | K3 | R1 |  |  | R2 |  |  | R3 |  |  | R4
土砂 | 標準 | 無し | 無し | 227.74 | バックホウ（クローラ型）［標準型・超低騒音型・排出ガス対策型（第３次基準値）］ 山積0.8m3（平積0.6m3） | * | 0.0062335 | 日 | - |  |  | - | 運転手（特殊） | 0.00455 | 人 | - |  |  | - |  |  | - | -
土砂 | 標準 | 無し | 有り | 278.29 | バックホウ（クローラ型）［標準型・超低騒音型・排出ガス対策型（第３次基準値）］ 山積0.8m3（平積0.6m3） | * | 0.0076172 | 日 | - |  |  | - | 運転手（特殊） | 0.00556 | 人 | - |  |  | - |  |  | - | -
土砂 | 標準 | 自立式 | 無し | 294.64 | バックホウ（クローラ型）［標準型・超低騒音型・排出ガス対策型（第３次基準値）］ 山積0.8m3（平積0.6m3） | * | 0.0062335 | 日 | - |  |  | - | 運転手（特殊） | 0.00455 | 人 | 普通作業員 | 0.003 | 人 | - |  |  | - | -
土砂 | 標準 | 自立式 | 有り | 345.19 | バックホウ（クローラ型）［標準型・超低騒音型・排出ガス対策型（第３次基準値）］ 山積0.8m3（平積0.6m3） | * | 0.0076172 | 日 | - |  |  | - | 運転手（特殊） | 0.00556 | 人 | 普通作業員 | 0.003 | 人 | - |  |  | - | -
土砂 | 標準 | ｸﾞﾗﾝﾄﾞｱﾝｶｰ式 | 無し | 383.84 | バックホウ（クローラ型）［標準型・超低騒音型・排出ガス対策型（第３次基準値）］ 山積0.8m3（平積0.6m3） | * | 0.0062335 | 日 | - |  |  | - | 普通作業員 | 0.007 | 人 | 運転手（特殊） | 0.00455 | 人 | - |  |  | - | -
土砂 | 標準 | ｸﾞﾗﾝﾄﾞｱﾝｶｰ式 | 有り | 434.39 | バックホウ（クローラ型）［標準型・超低騒音型・排出ガス対策型（第３次基準値）］ 山積0.8m3（平積0.6m3） | * | 0.0076172 | 日 | - |  |  | - | 普通作業員 | 0.007 | 人 | 運転手（特殊） | 0.00556 | 人 | - |  |  | - | -
土砂 | 標準 | 切梁腹起式 | 無し | 428.44 | バックホウ（クローラ型）［標準型・超低騒音型・排出ガス対策型（第３次基準値）］ 山積0.8m3（平積0.6m3） | * | 0.0062335 | 日 | - |  |  | - | 普通作業員 | 0.009 | 人 | 運転手（特殊） | 0.00455 | 人 | - |  |  | - | -
土砂 | 標準 | 切梁腹起式 | 有り | 478.99 | バックホウ（クローラ型）［標準型・超低騒音型・排出ガス対策型（第３次基準値）］ 山積0.8m3（平積0.6m3） | * | 0.0076172 | 日 | - |  |  | - | 普通作業員 | 0.009 | 人 | 運転手（特殊） | 0.00556 | 人 | - |  |  | - | -
土砂 | 平均施工幅1m以上2m未満 | 無し | 無し | 266.56 | バックホウ（クローラ型）［後方超小旋回型・超低騒音型・排出ガス対策型（第３次基準値）］ 山積0.45m3（平積0.35m3） | * | 0.0088711 | 日 | - |  |  | - | 運転手（特殊） | 0.00667 | 人 | - |  |  | - |  |  | - | -
土砂 | 平均施工幅1m以上2m未満 | 無し | 有り | 399.64 | バックホウ（クローラ型）［後方超小旋回型・超低騒音型・排出ガス対策型（第３次基準値）］ 山積0.45m3（平積0.35m3） | * | 0.0133 | 日 | - |  |  | - | 運転手（特殊） | 0.01 | 人 | - |  |  | - |  |  | - | -
土砂 | 平均施工幅1m以上2m未満 | 自立式 | 無し | 333.46 | バックホウ（クローラ型）［後方超小旋回型・超低騒音型・排出ガス対策型（第３次基準値）］ 山積0.45m3（平積0.35m3） | * | 0.0088711 | 日 | - |  |  | - | 運転手（特殊） | 0.00667 | 人 | 普通作業員 | 0.003 | 人 | - |  |  | - | -
土砂 | 平均施工幅1m以上2m未満 | 自立式 | 有り | 466.54 | バックホウ（クローラ型）［後方超小旋回型・超低騒音型・排出ガス対策型（第３次基準値）］ 山積0.45m3（平積0.35m3） | * | 0.0133 | 日 | - |  |  | - | 運転手（特殊） | 0.01 | 人 | 普通作業員 | 0.003 | 人 | - |  |  | - | -
土砂 | 平均施工幅1m以上2m未満 | ｸﾞﾗﾝﾄﾞｱﾝｶｰ式 | 無し | 422.66 | バックホウ（クローラ型）［後方超小旋回型・超低騒音型・排出ガス対策型（第３次基準値）］ 山積0.45m3（平積0.35m3） | * | 0.0088711 | 日 | - |  |  | - | 運転手（特殊） | 0.00667 | 人 | 普通作業員 | 0.007 | 人 | - |  |  | - | -
土砂 | 平均施工幅1m以上2m未満 | ｸﾞﾗﾝﾄﾞｱﾝｶｰ式 | 有り | 555.74 | バックホウ（クローラ型）［後方超小旋回型・超低騒音型・排出ガス対策型（第３次基準値）］ 山積0.45m3（平積0.35m3） | * | 0.0133 | 日 | - |  |  | - | 運転手（特殊） | 0.01 | 人 | 普通作業員 | 0.007 | 人 | - |  |  | - | -
土砂 | 平均施工幅1m以上2m未満 | 切梁腹起式 | 無し | 467.26 | バックホウ（クローラ型）［後方超小旋回型・超低騒音型・排出ガス対策型（第３次基準値）］ 山積0.45m3（平積0.35m3） | * | 0.0088711 | 日 | - |  |  | - | 普通作業員 | 0.009 | 人 | 運転手（特殊） | 0.00667 | 人 | - |  |  | - | -
土砂 | 平均施工幅1m以上2m未満 | 切梁腹起式 | 有り | 600.34 | バックホウ（クローラ型）［後方超小旋回型・超低騒音型・排出ガス対策型（第３次基準値）］ 山積0.45m3（平積0.35m3） | * | 0.0133 | 日 | - |  |  | - | 運転手（特殊） | 0.01 | 人 | 普通作業員 | 0.009 | 人 | - |  |  | - | -
土砂 | 掘削深さ5m超20m以下 | ｸﾞﾗﾝﾄﾞｱﾝｶｰ式 | 無し | 633.12 | クラムシェル［油圧クラムシェル・テレスコピック式］ 平積0.4m3 |  | 0.0079 | 供用日 | - |  |  | - | 普通作業員 | 0.007 | 人 | 運転手（特殊） | 0.005 | 人 | - |  |  | - | -
土砂 | 掘削深さ5m超20m以下 | ｸﾞﾗﾝﾄﾞｱﾝｶｰ式 | 有り | 1166.2 | クラムシェル［油圧クラムシェル・テレスコピック式］ 平積0.4m3 |  | 0.01215 | 供用日 | 小型バックホウ（クローラ型）［標準型・排出ガス対策型（第１次基準値）］ 山積0.08m3（平積0.06m3） | 0.013304 | 供用日 | - | 特殊作業員 | 0.00769 | 人 | 運転手（特殊） | 0.00769 | 人 | 普通作業員 | 0.007 | 人 | - | -
土砂 | 掘削深さ5m超20m以下 | 切梁腹起式 | 無し | 677.72 | クラムシェル［油圧クラムシェル・テレスコピック式］ 平積0.4m3 |  | 0.0079 | 供用日 | - |  |  | - | 普通作業員 | 0.009 | 人 | 運転手（特殊） | 0.005 | 人 | - |  |  | - | -
土砂 | 掘削深さ5m超20m以下 | 切梁腹起式 | 有り | 1210.8 | クラムシェル［油圧クラムシェル・テレスコピック式］ 平積0.4m3 |  | 0.01215 | 供用日 | 小型バックホウ（クローラ型）［標準型・排出ガス対策型（第１次基準値）］ 山積0.08m3（平積0.06m3） | 0.013304 | 供用日 | - | 普通作業員 | 0.009 | 人 | 特殊作業員 | 0.00769 | 人 | 運転手（特殊） | 0.00769 | 人 | - | -
土砂 | 掘削深さ20m超 | ｸﾞﾗﾝﾄﾞｱﾝｶｰ式 | - | 1252.1 | クラムシェル［油圧ロープ式・クローラ型］ 平積0.8m3 |  | 0.013161 | 供用日 | 小型バックホウ（クローラ型）［標準型・排出ガス対策型（第１次基準値）］ 山積0.08m3（平積0.06m3） | 0.014411 | 供用日 | - | 特殊作業員 | 0.00833 | 人 | 運転手（特殊） | 0.00833 | 人 | 普通作業員 | 0.007 | 人 | - | -
土砂 | 掘削深さ20m超 | 切梁腹起式 | - | 1296.7 | クラムシェル［油圧ロープ式・クローラ型］ 平積0.8m3 |  | 0.013161 | 供用日 | 小型バックホウ（クローラ型）［標準型・排出ガス対策型（第１次基準値）］ 山積0.08m3（平積0.06m3） | 0.014411 | 供用日 | - | 特殊作業員 | 0.00833 | 人 | 運転手（特殊） | 0.00833 | 人 | 普通作業員 | 0.009 | 人 | - | -
土砂 | 上記以外(小規模) | - | - | 2046.8 | バックホウ（クローラ型）［後方超小旋回型・排出ガス対策型（第２次基準値）］ 山積0.28m3（平積0.2m3） |  | 0.049141 | 供用日 | - |  |  | - | 運転手（特殊） | 0.0313 | 人 | 普通作業員 | 0.03 | 人 | - |  |  | - | -
土砂 | 現場制約あり | - | - | 9366 | - |  |  |  | - |  |  | - | 普通作業員 | 0.42 | 人 | - |  |  | - |  |  | - | -
岩塊･玉石 | 標準 | 無し | 無し | 312.83 | バックホウ（クローラ型）［標準型・超低騒音型・排出ガス対策型（第３次基準値）］ 山積0.8m3（平積0.6m3） | * | 0.0085625 | 日 | - |  |  | - | 運転手（特殊） | 0.00625 | 人 | - |  |  | - |  |  | - | -
岩塊･玉石 | 標準 | 無し | 有り | 384.9 | バックホウ（クローラ型）［標準型・超低騒音型・排出ガス対策型（第３次基準値）］ 山積0.8m3（平積0.6m3） | * | 0.010535 | 日 | - |  |  | - | 運転手（特殊） | 0.00769 | 人 | - |  |  | - |  |  | - | -
岩塊･玉石 | 標準 | 自立式 | 無し | 379.73 | バックホウ（クローラ型）［標準型・超低騒音型・排出ガス対策型（第３次基準値）］ 山積0.8m3（平積0.6m3） | * | 0.0085625 | 日 | - |  |  | - | 運転手（特殊） | 0.00625 | 人 | 普通作業員 | 0.003 | 人 | - |  |  | - | -
岩塊･玉石 | 標準 | 自立式 | 有り | 451.8 | バックホウ（クローラ型）［標準型・超低騒音型・排出ガス対策型（第３次基準値）］ 山積0.8m3（平積0.6m3） | * | 0.010535 | 日 | - |  |  | - | 運転手（特殊） | 0.00769 | 人 | 普通作業員 | 0.003 | 人 | - |  |  | - | -
岩塊･玉石 | 標準 | ｸﾞﾗﾝﾄﾞｱﾝｶｰ式 | 無し | 468.93 | バックホウ（クローラ型）［標準型・超低騒音型・排出ガス対策型（第３次基準値）］ 山積0.8m3（平積0.6m3） | * | 0.0085625 | 日 | - |  |  | - | 運転手（特殊） | 0.00625 | 人 | 普通作業員 | 0.007 | 人 | - |  |  | - | -
岩塊･玉石 | 標準 | ｸﾞﾗﾝﾄﾞｱﾝｶｰ式 | 有り | 541 | バックホウ（クローラ型）［標準型・超低騒音型・排出ガス対策型（第３次基準値）］ 山積0.8m3（平積0.6m3） | * | 0.010535 | 日 | - |  |  | - | 運転手（特殊） | 0.00769 | 人 | 普通作業員 | 0.007 | 人 | - |  |  | - | -
岩塊･玉石 | 標準 | 切梁腹起式 | 無し | 513.53 | バックホウ（クローラ型）［標準型・超低騒音型・排出ガス対策型（第３次基準値）］ 山積0.8m3（平積0.6m3） | * | 0.0085625 | 日 | - |  |  | - | 普通作業員 | 0.009 | 人 | 運転手（特殊） | 0.00625 | 人 | - |  |  | - | -
岩塊･玉石 | 標準 | 切梁腹起式 | 有り | 585.6 | バックホウ（クローラ型）［標準型・超低騒音型・排出ガス対策型（第３次基準値）］ 山積0.8m3（平積0.6m3） | * | 0.010535 | 日 | - |  |  | - | 普通作業員 | 0.009 | 人 | 運転手（特殊） | 0.00769 | 人 | - |  |  | - | -
岩塊･玉石 | 平均施工幅1m以上2m未満 | 無し | 無し | 363.27 | バックホウ（クローラ型）［後方超小旋回型・超低騒音型・排出ガス対策型（第３次基準値）］ 山積0.45m3（平積0.35m3） | * | 0.01209 | 日 | - |  |  | - | 運転手（特殊） | 0.00909 | 人 | - |  |  | - |  |  | - | -
岩塊･玉石 | 平均施工幅1m以上2m未満 | 無し | 有り | 571.08 | バックホウ（クローラ型）［後方超小旋回型・超低騒音型・排出ガス対策型（第３次基準値）］ 山積0.45m3（平積0.35m3） | * | 0.019006 | 日 | - |  |  | - | 運転手（特殊） | 0.01429 | 人 | - |  |  | - |  |  | - | -
岩塊･玉石 | 平均施工幅1m以上2m未満 | 自立式 | 無し | 430.17 | バックホウ（クローラ型）［後方超小旋回型・超低騒音型・排出ガス対策型（第３次基準値）］ 山積0.45m3（平積0.35m3） | * | 0.01209 | 日 | - |  |  | - | 運転手（特殊） | 0.00909 | 人 | 普通作業員 | 0.003 | 人 | - |  |  | - | -
岩塊･玉石 | 平均施工幅1m以上2m未満 | 自立式 | 有り | 637.98 | バックホウ（クローラ型）［後方超小旋回型・超低騒音型・排出ガス対策型（第３次基準値）］ 山積0.45m3（平積0.35m3） | * | 0.019006 | 日 | - |  |  | - | 運転手（特殊） | 0.01429 | 人 | 普通作業員 | 0.003 | 人 | - |  |  | - | -
岩塊･玉石 | 平均施工幅1m以上2m未満 | ｸﾞﾗﾝﾄﾞｱﾝｶｰ式 | 無し | 519.37 | バックホウ（クローラ型）［後方超小旋回型・超低騒音型・排出ガス対策型（第３次基準値）］ 山積0.45m3（平積0.35m3） | * | 0.01209 | 日 | - |  |  | - | 運転手（特殊） | 0.00909 | 人 | 普通作業員 | 0.007 | 人 | - |  |  | - | -
岩塊･玉石 | 平均施工幅1m以上2m未満 | ｸﾞﾗﾝﾄﾞｱﾝｶｰ式 | 有り | 727.18 | バックホウ（クローラ型）［後方超小旋回型・超低騒音型・排出ガス対策型（第３次基準値）］ 山積0.45m3（平積0.35m3） | * | 0.019006 | 日 | - |  |  | - | 運転手（特殊） | 0.01429 | 人 | 普通作業員 | 0.007 | 人 | - |  |  | - | -
岩塊･玉石 | 平均施工幅1m以上2m未満 | 切梁腹起式 | 無し | 563.97 | バックホウ（クローラ型）［後方超小旋回型・超低騒音型・排出ガス対策型（第３次基準値）］ 山積0.45m3（平積0.35m3） | * | 0.01209 | 日 | - |  |  | - | 運転手（特殊） | 0.00909 | 人 | 普通作業員 | 0.009 | 人 | - |  |  | - | -
岩塊･玉石 | 平均施工幅1m以上2m未満 | 切梁腹起式 | 有り | 771.78 | バックホウ（クローラ型）［後方超小旋回型・超低騒音型・排出ガス対策型（第３次基準値）］ 山積0.45m3（平積0.35m3） | * | 0.019006 | 日 | - |  |  | - | 運転手（特殊） | 0.01429 | 人 | 普通作業員 | 0.009 | 人 | - |  |  | - | -
岩塊･玉石 | 掘削深さ5m超20m以下 | ｸﾞﾗﾝﾄﾞｱﾝｶｰ式 | 無し | 837.28 | クラムシェル［油圧クラムシェル・テレスコピック式］ 平積0.4m3 |  | 0.011281 | 供用日 | - |  |  | - | 運転手（特殊） | 0.00714 | 人 | 普通作業員 | 0.007 | 人 | - |  |  | - | -
岩塊･玉石 | 掘削深さ5m超20m以下 | ｸﾞﾗﾝﾄﾞｱﾝｶｰ式 | 有り | 1615.5 | クラムシェル［油圧クラムシェル・テレスコピック式］ 平積0.4m3 |  | 0.017554 | 供用日 | 小型バックホウ（クローラ型）［標準型・排出ガス対策型（第１次基準値）］ 山積0.08m3（平積0.06m3） | 0.01922 | 供用日 | - | 特殊作業員 | 0.01111 | 人 | 運転手（特殊） | 0.01111 | 人 | 普通作業員 | 0.007 | 人 | - | -
岩塊･玉石 | 掘削深さ5m超20m以下 | 切梁腹起式 | 無し | 881.88 | クラムシェル［油圧クラムシェル・テレスコピック式］ 平積0.4m3 |  | 0.011281 | 供用日 | - |  |  | - | 普通作業員 | 0.009 | 人 | 運転手（特殊） | 0.00714 | 人 | - |  |  | - | -
岩塊･玉石 | 掘削深さ5m超20m以下 | 切梁腹起式 | 有り | 1660.1 | クラムシェル［油圧クラムシェル・テレスコピック式］ 平積0.4m3 |  | 0.017554 | 供用日 | 小型バックホウ（クローラ型）［標準型・排出ガス対策型（第１次基準値）］ 山積0.08m3（平積0.06m3） | 0.01922 | 供用日 | - | 特殊作業員 | 0.01111 | 人 | 運転手（特殊） | 0.01111 | 人 | 普通作業員 | 0.009 | 人 | - | -
岩塊･玉石 | 掘削深さ20m超 | ｸﾞﾗﾝﾄﾞｱﾝｶｰ式 | - | 1617.9 | クラムシェル［油圧ロープ式・クローラ型］ 平積0.8m3 |  | 0.017554 | 供用日 | 小型バックホウ（クローラ型）［標準型・排出ガス対策型（第１次基準値）］ 山積0.08m3（平積0.06m3） | 0.01922 | 供用日 | - | 特殊作業員 | 0.01111 | 人 | 運転手（特殊） | 0.01111 | 人 | 普通作業員 | 0.007 | 人 | - | -
岩塊･玉石 | 掘削深さ20m超 | 切梁腹起式 | - | 1662.5 | クラムシェル［油圧ロープ式・クローラ型］ 平積0.8m3 |  | 0.017554 | 供用日 | 小型バックホウ（クローラ型）［標準型・排出ガス対策型（第１次基準値）］ 山積0.08m3（平積0.06m3） | 0.01922 | 供用日 | - | 特殊作業員 | 0.01111 | 人 | 運転手（特殊） | 0.01111 | 人 | 普通作業員 | 0.009 | 人 | - | -
岩塊･玉石 | 現場制約あり | - | - | 13380 | - |  |  |  | - |  |  | - | 普通作業員 | 0.6 | 人 | - |  |  | - |  |  | - | -

## 016
No.016【 掘削補助機械搬入搬出 】
＜ 積算単位：回 ＞
条件区分 | 標準単価 | 代表機械規格・代表労務規格・参考数量（積算単位当り） | [11 empty] | 備考
- |  | K （ *印：賃料） | [5 empty] | R
|  | K1 |  |  |  | K2 | K3 | R1 |  |  | R2 | R3 | R4
- | 41880 | ラフテレーンクレーン［油圧伸縮ジブ型・排出ガス対策型(第１次基準値)］ 16t吊 | * | 0.3 | 日 | - | - | 特殊作業員 | 1.2 | 人 | - | - | - | -

## 017
No.017【 基面整正 】
＜ 積算単位：ｍ２ ＞
条件区分 | 標準単価 | 代表機械規格・代表労務規格・参考数量（積算単位当り） | [8 empty] | 備考
- |  | K （ *印：賃料） |  |  | R
|  | K1 | K2 | K3 | R1 |  |  | R2 | R3 | R4
- | 446 | - | - | - | 普通作業員 | 0.02 | 人 | - | - | - | -

## 018
No.018【 舗装版破砕積込（小規模土工） 】
＜ 積算単位：ｍ２ ＞
条件区分 | 標準単価 | 代表機械規格・代表労務規格・参考数量（積算単位当り） | [10 empty] | 備考
- |  | K （ *印：賃料） |  |  |  |  | R
|  | K1 |  |  | K2 | K3 | R1 |  |  | R2 | R3 | R4
- | 1587.7 | 小型バックホウ（クローラ型）［標準型・排出ガス対策型（第２次基準値）］ 山積0.13m3（平積0.10m3） | 0.05742 | 供用日 | - | - | 運転手（特殊） | 0.0435 | 人 | - | - | - | -

## 019
No.019【 床掘り（ＩＣＴ） 】
＜ 積算単位：ｍ３ ＞
条件区分 |  | 標準単価 | 代表機械規格・代表労務規格・参考数量（積算単位当り） | [16 empty] | 備考
土留方式の種類 | 障害の有無 |  | K （ *印：賃料） | [8 empty] | R
|  |  | K1 |  |  |  | K2 |  |  |  | K3 | R1 |  |  | R2 |  |  | R3 | R4
無し | 無し | 418.55 | ﾊﾞｯｸﾎｳ(ｸﾛｰﾗ型)[標準型･ＩＣＴ施工対応型･超低騒音型･ｸﾚｰﾝ機能付･排出ｶﾞｽ対策型(2014年規制)]山積0.8m3(平積0.6m3)吊能力2.9t | * | 0.0057546 | 日 | ＩＣＴ建設機械経費賃料加算額（バックホウ（ＩＣＴ施工対応型）） | * | 0.0057546 | 日 | - | 運転手（特殊） | 0.00417 | 人 | - |  |  | - | - | -
無し | 有り | 511.9 | ﾊﾞｯｸﾎｳ(ｸﾛｰﾗ型)[標準型･ＩＣＴ施工対応型･超低騒音型･ｸﾚｰﾝ機能付･排出ｶﾞｽ対策型(2014年規制)]山積0.8m3(平積0.6m3)吊能力2.9t | * | 0.007038 | 日 | ＩＣＴ建設機械経費賃料加算額（バックホウ（ＩＣＴ施工対応型）） | * | 0.007038 | 日 | - | 運転手（特殊） | 0.0051 | 人 | - |  |  | - | - | -
自立式 | 無し | 485.45 | ﾊﾞｯｸﾎｳ(ｸﾛｰﾗ型)[標準型･ＩＣＴ施工対応型･超低騒音型･ｸﾚｰﾝ機能付･排出ｶﾞｽ対策型(2014年規制)]山積0.8m3(平積0.6m3)吊能力2.9t | * | 0.0057546 | 日 | ＩＣＴ建設機械経費賃料加算額（バックホウ（ＩＣＴ施工対応型）） | * | 0.0057546 | 日 | - | 運転手（特殊） | 0.00417 | 人 | 普通作業員 | 0.003 | 人 | - | - | -
自立式 | 有り | 578.8 | ﾊﾞｯｸﾎｳ(ｸﾛｰﾗ型)[標準型･ＩＣＴ施工対応型･超低騒音型･ｸﾚｰﾝ機能付･排出ｶﾞｽ対策型(2014年規制)]山積0.8m3(平積0.6m3)吊能力2.9t | * | 0.007038 | 日 | ＩＣＴ建設機械経費賃料加算額（バックホウ（ＩＣＴ施工対応型）） | * | 0.007038 | 日 | - | 運転手（特殊） | 0.0051 | 人 | 普通作業員 | 0.003 | 人 | - | - | -
グランドアンカー式 | 無し | 574.65 | ﾊﾞｯｸﾎｳ(ｸﾛｰﾗ型)[標準型･ＩＣＴ施工対応型･超低騒音型･ｸﾚｰﾝ機能付･排出ｶﾞｽ対策型(2014年規制)]山積0.8m3(平積0.6m3)吊能力2.9t | * | 0.0057546 | 日 | ＩＣＴ建設機械経費賃料加算額（バックホウ（ＩＣＴ施工対応型）） | * | 0.0057546 | 日 | - | 普通作業員 | 0.007 | 人 | 運転手（特殊） | 0.00417 | 人 | - | - | -
グランドアンカー式 | 有り | 668 | ﾊﾞｯｸﾎｳ(ｸﾛｰﾗ型)[標準型･ＩＣＴ施工対応型･超低騒音型･ｸﾚｰﾝ機能付･排出ｶﾞｽ対策型(2014年規制)]山積0.8m3(平積0.6m3)吊能力2.9t | * | 0.007038 | 日 | ＩＣＴ建設機械経費賃料加算額（バックホウ（ＩＣＴ施工対応型）） | * | 0.007038 | 日 | - | 普通作業員 | 0.007 | 人 | 運転手（特殊） | 0.0051 | 人 | - | - | -
切梁腹起式 | 無し | 619.25 | ﾊﾞｯｸﾎｳ(ｸﾛｰﾗ型)[標準型･ＩＣＴ施工対応型･超低騒音型･ｸﾚｰﾝ機能付･排出ｶﾞｽ対策型(2014年規制)]山積0.8m3(平積0.6m3)吊能力2.9t | * | 0.0057546 | 日 | ＩＣＴ建設機械経費賃料加算額（バックホウ（ＩＣＴ施工対応型）） | * | 0.0057546 | 日 | - | 普通作業員 | 0.009 | 人 | 運転手（特殊） | 0.00417 | 人 | - | - | -
切梁腹起式 | 有り | 712.6 | ﾊﾞｯｸﾎｳ(ｸﾛｰﾗ型)[標準型･ＩＣＴ施工対応型･超低騒音型･ｸﾚｰﾝ機能付･排出ｶﾞｽ対策型(2014年規制)]山積0.8m3(平積0.6m3)吊能力2.9t | * | 0.007038 | 日 | ＩＣＴ建設機械経費賃料加算額（バックホウ（ＩＣＴ施工対応型）） | * | 0.007038 | 日 | - | 普通作業員 | 0.009 | 人 | 運転手（特殊） | 0.0051 | 人 | - | - | -

## 020
No.020【 埋戻し 】
＜ 積算単位：ｍ３ ＞
条件区分 |  |  | 標準単価 | 代表機械規格・代表労務規格・参考数量（積算単位当り） | [21 empty] | 備考
施工方法 | 土質 | 締固めの有無 |  | K （ *印：賃料） | [11 empty] | R
|  |  |  | K1 |  |  |  | K2 |  |  |  | K3 |  |  |  | R1 |  |  | R2 |  |  | R3 |  |  | R4
最小埋戻幅4m以上 | - | - | 480.54 | ブルドーザ［普通・排出ガス対策型（第１次基準値）］ 15t級 |  | 0.02 | 時間 | バックホウ（クローラ型）［標準型・排出ガス対策型（第２次基準値）］ 山積0.8m3（平積0.6m3） |  | 0.02 | 時間 | - |  |  |  | 運転手（特殊） | 0.007 | 人 | - |  |  | - |  |  | - | -
最大埋戻幅4m以上 | - | - | 983.53 | バックホウ（クローラ型）［標準型・排出ガス対策型（第２次基準値）］ 山積0.8m3（平積0.6m3） |  | 0.028 | 時間 | 振動ローラ（舗装用）［ハンドガイド式］ 質量0.8～1.1t | * | 0.013248 | 日 | タンパ及びランマ 質量６０～８０ｋｇ | * | 0.001656 | 日 | 普通作業員 | 0.0172 | 人 | 特殊作業員 | 0.0104 | 人 | 運転手（特殊） | 0.00448 | 人 | - | -
最大埋戻幅1m以上4m未満 | - | - | 1861.4 | バックホウ（クローラ型）［標準型・排出ガス対策型（第２次基準値）］ 山積0.8m3（平積0.6m3） |  | 0.04 | 時間 | 振動ローラ（舗装用）［ハンドガイド式］ 質量0.8～1.1t | * | 0.01944 | 日 | タンパ及びランマ 質量６０～８０ｋｇ | * | 0.00414 | 日 | 普通作業員 | 0.043 | 人 | 特殊作業員 | 0.0165 | 人 | 運転手（特殊） | 0.0064 | 人 | - | -
最大埋戻幅1m未満 | - | - | 2845.1 | バックホウ（クローラ型）［標準型・排出ガス対策型（第１次基準値）］ 山積0.45m3（平積0.35m3） |  | 0.06 | 時間 | タンパ及びランマ 質量６０～８０ｋｇ | * | 0.0414 | 日 | - |  |  |  | 普通作業員 | 0.07 | 人 | 特殊作業員 | 0.03 | 人 | 運転手（特殊） | 0.0096 | 人 | - | -
上記以外(小規模) | 土砂 | - | 3655.5 | バックホウ（クローラ型）［後方超小旋回型・排出ガス対策型（第２次基準値）］ 山積0.28m3（平積0.2m3） |  | 0.03925 | 供用日 | ランマ 質量６０～８０ｋｇ |  | 0.045036 | 供用日 | - |  |  |  | 普通作業員 | 0.08 | 人 | 特殊作業員 | 0.0278 | 人 | 運転手（特殊） | 0.025 | 人 | - | -
現場制約あり | 土砂 | 有り | 6839.2 | タンパ及びランマ 質量６０～８０ｋｇ | * | 0.0414 | 日 | - |  |  |  | - |  |  |  | 普通作業員 | 0.27 | 人 | 特殊作業員 | 0.03 | 人 | - |  |  | - | -
現場制約あり | 土砂 | 無し | 5352 | - |  |  |  | - |  |  |  | - |  |  |  | 普通作業員 | 0.24 | 人 | - |  |  | - |  |  | - | -
現場制約あり | 岩塊・玉石 | 有り | 7285.2 | タンパ及びランマ 質量６０～８０ｋｇ | * | 0.0414 | 日 | - |  |  |  | - |  |  |  | 普通作業員 | 0.29 | 人 | 特殊作業員 | 0.03 | 人 | - |  |  | - | -
現場制約あり | 岩塊・玉石 | 無し | 5798 | - |  |  |  | - |  |  |  | - |  |  |  | 普通作業員 | 0.26 | 人 | - |  |  | - |  |  | - | -

## 021
No.021【 タンパ締固め 】
＜ 積算単位：ｍ３ ＞
条件区分 | 標準単価 | 代表機械規格・代表労務規格・参考数量（積算単位当り） | [13 empty] | 備考
- |  | K （ *印：賃料） | [5 empty] | R
|  | K1 |  |  |  | K2 | K3 | R1 |  |  | R2 |  |  | R3 | R4
- | 1487.2 | タンパ及びランマ 質量６０～８０ｋｇ | * | 0.0414 | 日 | - | - | 特殊作業員 | 0.03 | 人 | 普通作業員 | 0.03 | 人 | - | - | -

## 022
No.022【 人力運搬（積込み～運搬～取卸し） 】
＜ 積算単位：ｍ３ ＞
条件区分 | 標準単価 | 代表機械規格・代表労務規格・参考数量（積算単位当り） | [8 empty] | 備考
換算距離 |  | K （ *印：賃料） |  |  | R
|  | K1 | K2 | K3 | R1 |  |  | R2 | R3 | R4
20m以下 | 4460 | - | - | - | 普通作業員 | 0.2 | 人 | - | - | - | -
40m以下 | 5129 | - | - | - | 普通作業員 | 0.23 | 人 | - | - | - | -
60m以下 | 6021 | - | - | - | 普通作業員 | 0.27 | 人 | - | - | - | -
80m以下 | 6913 | - | - | - | 普通作業員 | 0.31 | 人 | - | - | - | -
100m以下 | 7582 | - | - | - | 普通作業員 | 0.34 | 人 | - | - | - | -
120m以下 | 8920 | - | - | - | 普通作業員 | 0.4 | 人 | - | - | - | -
140m以下 | 9589 | - | - | - | 普通作業員 | 0.43 | 人 | - | - | - | -
160m以下 | 10035 | - | - | - | 普通作業員 | 0.45 | 人 | - | - | - | -
180m以下 | 10927 | - | - | - | 普通作業員 | 0.49 | 人 | - | - | - | -
200m以下 | 12042 | - | - | - | 普通作業員 | 0.54 | 人 | - | - | - | -

## 023
No.023【 人力運搬（運搬～取卸し） 】
＜ 積算単位：ｍ３ ＞
条件区分 | 標準単価 | 代表機械規格・代表労務規格・参考数量（積算単位当り） | [8 empty] | 備考
換算距離 |  | K （ *印：賃料） |  |  | R
|  | K1 | K2 | K3 | R1 |  |  | R2 | R3 | R4
20m以下 | 1115 | - | - | - | 普通作業員 | 0.05 | 人 | - | - | - | -
40m以下 | 2007 | - | - | - | 普通作業員 | 0.09 | 人 | - | - | - | -
60m以下 | 2899 | - | - | - | 普通作業員 | 0.13 | 人 | - | - | - | -
80m以下 | 3568 | - | - | - | 普通作業員 | 0.16 | 人 | - | - | - | -
100m以下 | 4460 | - | - | - | 普通作業員 | 0.2 | 人 | - | - | - | -
120m以下 | 5129 | - | - | - | 普通作業員 | 0.23 | 人 | - | - | - | -
140m以下 | 6021 | - | - | - | 普通作業員 | 0.27 | 人 | - | - | - | -
160m以下 | 6913 | - | - | - | 普通作業員 | 0.31 | 人 | - | - | - | -
180m以下 | 7582 | - | - | - | 普通作業員 | 0.34 | 人 | - | - | - | -
200m以下 | 8474 | - | - | - | 普通作業員 | 0.38 | 人 | - | - | - | -

## 024
No.024【 安定処理 】
＜ 積算単位：ｍ２ ＞
条件区分 |  |  |  |  | 標準単価 | 代表機械規格・代表労務規格・参考数量（積算単位当り） | [23 empty] | 備考
使用機種 | 施工箇所 | 混合深さ | 固化材100m2当り使用量 | 混合回数 |  | K （ *印：賃料） | [11 empty] | R
[6 empty] | K1 |  |  |  | K2 |  |  |  | K3 |  |  |  | R1 |  |  | R2 |  |  | R3 |  |  | R4
ｽﾀﾋﾞﾗｲｻﾞ | - | 0.6m以下 | 実数入力 | 1回 | 1217.1 | スタビライザ［路床改良用・排出ガス対策型（第２次基準値）］ 処理深さ0.6m×幅2.0m |  | 0.0016456 | 供用日 | ﾊﾞｯｸﾎｳ(ｸﾛｰﾗ型)［標準型・超低騒音型・ｸﾚｰﾝ機能付・排出ｶﾞｽ対策型(第3次基準値)］山積0.45m3(平積0.35m3)吊能力2.9t | * | 0.0018768 | 日 | ブルドーザ［湿地・低騒音型・排出ガス対策型（第２次基準値）］ 7t級 | * | 0.0015912 | 日 | 運転手（特殊） | 0.00544 | 人 | 普通作業員 | 0.00272 | 人 | 土木一般世話役 | 0.00136 | 人 | - |  |  | -
ｽﾀﾋﾞﾗｲｻﾞ | - | 0.6m以下 | 実数入力 | 2回 | 1301.7 | スタビライザ［路床改良用・排出ガス対策型（第２次基準値）］ 処理深さ0.6m×幅2.0m |  | 0.0018876 | 供用日 | ﾊﾞｯｸﾎｳ(ｸﾛｰﾗ型)［標準型・超低騒音型・ｸﾚｰﾝ機能付・排出ｶﾞｽ対策型(第3次基準値)］山積0.45m3(平積0.35m3)吊能力2.9t | * | 0.0021528 | 日 | ブルドーザ［湿地・低騒音型・排出ガス対策型（第２次基準値）］ 7t級 | * | 0.0018252 | 日 | 運転手（特殊） | 0.00624 | 人 | 普通作業員 | 0.00311 | 人 | 土木一般世話役 | 0.00156 | 人 | - |  |  | -
ｽﾀﾋﾞﾗｲｻﾞ | - | 0.6mを超え1m以下 | 実数入力 | 1回 | 1334 | スタビライザ［路床改良用・排出ガス対策型（第２次基準値）］ 処理深さ1.2m×幅2.0m |  | 0.0016456 | 供用日 | ﾊﾞｯｸﾎｳ(ｸﾛｰﾗ型)［標準型・超低騒音型・ｸﾚｰﾝ機能付・排出ｶﾞｽ対策型(第3次基準値)］山積0.45m3(平積0.35m3)吊能力2.9t | * | 0.0018768 | 日 | ブルドーザ［湿地・低騒音型・排出ガス対策型（第２次基準値）］ 7t級 | * | 0.0015912 | 日 | 運転手（特殊） | 0.00544 | 人 | 普通作業員 | 0.00272 | 人 | 土木一般世話役 | 0.00136 | 人 | - |  |  | -
ｽﾀﾋﾞﾗｲｻﾞ | - | 0.6mを超え1m以下 | 実数入力 | 2回 | 1435.7 | スタビライザ［路床改良用・排出ガス対策型（第２次基準値）］ 処理深さ1.2m×幅2.0m |  | 0.0018876 | 供用日 | ﾊﾞｯｸﾎｳ(ｸﾛｰﾗ型)［標準型・超低騒音型・ｸﾚｰﾝ機能付・排出ｶﾞｽ対策型(第3次基準値)］山積0.45m3(平積0.35m3)吊能力2.9t | * | 0.0021528 | 日 | ブルドーザ［湿地・低騒音型・排出ガス対策型（第２次基準値）］ 7t級 | * | 0.0018252 | 日 | 運転手（特殊） | 0.00624 | 人 | 普通作業員 | 0.00311 | 人 | 土木一般世話役 | 0.00156 | 人 | - |  |  | -
ﾊﾞｯｸﾎｳ | 路床 | 1m以下 | 実数入力 | - | 1720.6 | ﾊﾞｯｸﾎｳ(ｸﾛｰﾗ型)［標準型・超低騒音型・ｸﾚｰﾝ機能付・排出ｶﾞｽ対策型(2011年規制)］山積0.5m3(平積0.4m3)吊能力2.9t | * | 0.0095284 | 日 | タイヤローラ［普通型・超低騒音型・排出ガス対策型（第３次基準値）］ 質量8～20t | * | 0.011562 | 日 | 振動ローラ（舗装用）［搭乗・コンバインド式・超低騒音型・排出ガス対策型（第３次基準値）］ 質量 3～4ｔ | * | 0.010923 | 日 | 運転手（特殊） | 0.01743 | 人 | 普通作業員 | 0.01163 | 人 | 土木一般世話役 | 0.00581 | 人 | - |  |  | -
ﾊﾞｯｸﾎｳ | 構造物基礎 | 1m以下 | 実数入力 | - | 1653.1 | ﾊﾞｯｸﾎｳ(ｸﾛｰﾗ型)［標準型・超低騒音型・ｸﾚｰﾝ機能付・排出ｶﾞｽ対策型(第3次基準値)］山積0.8m3(平積0.6m3)吊能力2.9t | * | 0.011175 | 日 | 振動ローラ（舗装用）［ハンドガイド式］ 質量0.8～1.1t | * | 0.0096801 | 日 | - |  |  |  | 土木一般世話役 | 0.00787 | 人 | 特殊作業員 | 0.00787 | 人 | 運転手（特殊） | 0.00787 | 人 | 普通作業員 | 0.00787 | 人 | -
ﾊﾞｯｸﾎｳ | 構造物基礎 | 1mを超え2m以下 | 実数入力 | - | 2378.7 | ﾊﾞｯｸﾎｳ(ｸﾛｰﾗ型)［標準型・超低騒音型・ｸﾚｰﾝ機能付・排出ｶﾞｽ対策型(第3次基準値)］山積0.8m3(平積0.6m3)吊能力2.9t | * | 0.019184 | 日 | 振動ローラ（舗装用）［ハンドガイド式］ 質量0.8～1.1t | * | 0.016617 | 日 | - |  |  |  | 土木一般世話役 | 0.01351 | 人 | 特殊作業員 | 0.01351 | 人 | 運転手（特殊） | 0.01351 | 人 | 普通作業員 | 0.01351 | 人 | -

## 025
No.025【 法面整形 】
＜ 積算単位：ｍ２ ＞
条件区分 |  |  |  | 標準単価 | 代表機械規格・代表労務規格・参考数量（積算単位当り） | [15 empty] | 備考
整形箇所 | 法面締固めの有無 | 現場制約の有無 | 土質 |  | K （ *印：賃料） | [5 empty] | R
[5 empty] | K1 |  |  |  | K2 | K3 | R1 |  |  | R2 |  |  | R3 |  |  | R4
盛土部 | 有り | 有り | 砂及び砂質土､粘性土 | 1389.2 | ランマ 質量６０～８０ｋｇ |  | 0.008 | 日 | - | - | 普通作業員 | 0.043 | 人 | 土木一般世話役 | 0.008 | 人 | 特殊作業員 | 0.008 | 人 | - | -
盛土部 | 有り | 無し | ﾚｷ質土､砂及び砂質土､粘性土 | 658.51 | バックホウ（クローラ型）［標準型・超低騒音型・排出ガス対策型（第３次基準値）］ 山積0.8m3（平積0.6m3） | * | 0.009656 | 日 | - | - | 普通作業員 | 0.009 | 人 | 運転手（特殊） | 0.0071 | 人 | 土木一般世話役 | 0.004 | 人 | - | -
盛土部 | 無し | 無し | ﾚｷ質土､砂及び砂質土､粘性土 | 409.78 | バックホウ（クローラ型）［標準型・超低騒音型・排出ガス対策型（第３次基準値）］ 山積0.8m3（平積0.6m3） | * | 0.00612 | 日 | - | - | 普通作業員 | 0.006 | 人 | 運転手（特殊） | 0.0045 | 人 | 土木一般世話役 | 0.002 | 人 | - | -
切土部 | - | 有り | ﾚｷ質土､砂及び砂質土､粘性土 | 1501.2 | - |  |  |  | - | - | 普通作業員 | 0.059 | 人 | 土木一般世話役 | 0.007 | 人 | - |  |  | - | -
切土部 | - | 有り | 軟岩I､軟岩II､中硬岩､硬岩 | 3557.4 | - |  |  |  | - | - | 普通作業員 | 0.065 | 人 | 特殊作業員 | 0.051 | 人 | 土木一般世話役 | 0.019 | 人 | - | -
切土部 | - | 無し | ﾚｷ質土､砂及び砂質土､粘性土 | 823.01 | バックホウ（クローラ型）［標準型・超低騒音型・排出ガス対策型（第３次基準値）］ 山積0.8m3（平積0.6m3） | * | 0.009656 | 日 | - | - | 普通作業員 | 0.014 | 人 | 運転手（特殊） | 0.0071 | 人 | 土木一般世話役 | 0.006 | 人 | - | -
切土部 | - | 無し | 軟岩I | 1069.3 | バックホウ（クローラ型）［標準型・超低騒音型・排出ガス対策型（第３次基準値）］ 山積0.8m3（平積0.6m3） | * | 0.011288 | 日 | - | - | 普通作業員 | 0.02 | 人 | 土木一般世話役 | 0.008 | 人 | 運転手（特殊） | 0.0083 | 人 | - | -

## 026
No.026【 法面整形（ＩＣＴ） 】
＜ 積算単位：ｍ２ ＞
条件区分 |  |  | 標準単価 | 代表機械規格・代表労務規格・参考数量（積算単位当り） | [18 empty] | 備考
整形箇所 | 法面締固めの有無 | 土質 |  | K （ *印：賃料） | [8 empty] | R
|  |  |  | K1 |  |  |  | K2 |  |  |  | K3 | R1 |  |  | R2 |  |  | R3 |  |  | R4
盛土部 | 有り | ﾚｷ質土､砂及び砂質土､粘性土 | 836.75 | ﾊﾞｯｸﾎｳ(ｸﾛｰﾗ型)[標準型･ＩＣＴ施工対応型･超低騒音型･ｸﾚｰﾝ機能付･排出ｶﾞｽ対策型(2014年規制)]山積0.8m3(平積0.6m3)吊能力2.9t | * | 0.009815 | 日 | ＩＣＴ建設機械経費賃料加算額（バックホウ（ＩＣＴ施工対応型）） | * | 0.009815 | 日 | - | 運転手（特殊） | 0.0065 | 人 | 土木一般世話役 | 0.003 | 人 | 普通作業員 | 0.0032 | 人 | - | -
盛土部 | 無し | ﾚｷ質土､砂及び砂質土､粘性土 | 528.56 | ﾊﾞｯｸﾎｳ(ｸﾛｰﾗ型)[標準型･ＩＣＴ施工対応型･超低騒音型･ｸﾚｰﾝ機能付･排出ｶﾞｽ対策型(2014年規制)]山積0.8m3(平積0.6m3)吊能力2.9t | * | 0.006191 | 日 | ＩＣＴ建設機械経費賃料加算額（バックホウ（ＩＣＴ施工対応型）） | * | 0.006191 | 日 | - | 運転手（特殊） | 0.0041 | 人 | 普通作業員 | 0.0024 | 人 | 土木一般世話役 | 0.0016 | 人 | - | -
切土部 | - | ﾚｷ質土､砂及び砂質土､粘性土 | 833.55 | ﾊﾞｯｸﾎｳ(ｸﾛｰﾗ型)[標準型･ＩＣＴ施工対応型･超低騒音型･ｸﾚｰﾝ機能付･排出ｶﾞｽ対策型(2014年規制)]山積0.8m3(平積0.6m3)吊能力2.9t | * | 0.009815 | 日 | ＩＣＴ建設機械経費賃料加算額（バックホウ（ＩＣＴ施工対応型）） | * | 0.009815 | 日 | - | 運転手（特殊） | 0.0065 | 人 | 土木一般世話役 | 0.0033 | 人 | 普通作業員 | 0.0027 | 人 | - | -
切土部 | - | 軟岩I | 1003.3 | ﾊﾞｯｸﾎｳ(ｸﾛｰﾗ型)[標準型･ＩＣＴ施工対応型･超低騒音型･ｸﾚｰﾝ機能付･排出ｶﾞｽ対策型(2014年規制)]山積0.8m3(平積0.6m3)吊能力2.9t | * | 0.011476 | 日 | ＩＣＴ建設機械経費賃料加算額（バックホウ（ＩＣＴ施工対応型）） | * | 0.011476 | 日 | - | 運転手（特殊） | 0.0076 | 人 | 土木一般世話役 | 0.0044 | 人 | 普通作業員 | 0.0038 | 人 | - | -

## 027
No.027【 市松芝 】
＜ 積算単位：ｍ２ ＞
条件区分 | 標準単価 | 代表機械規格・代表労務規格・参考数量（積算単位当り） | [10 empty] | 備考
芝の規格 |  | K （ *印：賃料） |  |  | R
|  | K1 | K2 | K3 | R1 |  |  | R2 |  |  | R3 | R4
野芝 | 959.55 | - | - | - | 普通作業員 | 0.027 | 人 | 土木一般世話役 | 0.003 | 人 | - | - | -

## 028
No.028【 吹付法面取壊し 】
＜ 積算単位：ｍ２ ＞
条件区分 |  | 標準単価 | 代表機械規格・代表労務規格・参考数量（積算単位当り） | [17 empty] | 備考
集積積込の有無 | 工法区分 |  | K （ *印：賃料） | [5 empty] | R
|  |  | K1 |  |  |  | K2 | K3 | R1 |  |  | R2 |  |  | R3 |  |  | R4
有り | 人力施工 | 2767 | バックホウ（クローラ型）［標準型・超低騒音型・排出ガス対策型（第３次基準値）］ 山積0.5m3（平積0.4m3） | * | 0.00731 | 日 | - | - | 法面工 | 0.05 | 人 | 普通作業員 | 0.023 | 人 | 土木一般世話役 | 0.018 | 人 | 運転手（特殊） | 0.0043 | 人 | -
有り | 機械施工 | 684.42 | バックホウ（クローラ型）［標準型・超低騒音型・排出ガス対策型（第３次基準値）］ 山積0.5m3（平積0.4m3） | * | 0.018734 | 日 | - | - | 運転手（特殊） | 0.0111 | 人 | 普通作業員 | 0.005 | 人 | 土木一般世話役 | 0.003 | 人 | - |  |  | -
無し | 人力施工 | 2408.8 | - |  |  |  | - | - | 法面工 | 0.05 | 人 | 土木一般世話役 | 0.016 | 人 | 普通作業員 | 0.018 | 人 | - |  |  | -
無し | 機械施工 | 326.27 | バックホウ（クローラ型）［標準型・超低騒音型・排出ガス対策型（第３次基準値）］ 山積0.5m3（平積0.4m3） | * | 0.011424 | 日 | - | - | 運転手（特殊） | 0.0068 | 人 | 土木一般世話役 | 0.001 | 人 | - |  |  | - |  |  | -

## 029
No.029【 プレキャストコンクリート板 】
＜ 積算単位：枚 ＞
条件区分 |  | 標準単価 | 代表機械規格・代表労務規格・参考数量（積算単位当り） | [15 empty] | 備考
ﾌﾚｰﾑﾀｲﾌﾟ | 1列当り平均据付枚数 |  | K （ *印：賃料） | [5 empty] | R
|  |  | K1 |  |  |  | K2 | K3 | R1 |  |  | R2 |  |  | R3 |  |  | R4
ｸﾛｽﾀｲﾌﾟ | 20枚未満 | 21966 | ラフテレーンクレーン［油圧伸縮ジブ型・排出ガス対策型(第１次基準値)］ 25t吊 | * | 0.1587 | 日 | - | - | 普通作業員 | 0.3175 | 人 | 土木一般世話役 | 0.1587 | 人 | ブロック工 | 0.1587 | 人 | - | -
ｸﾛｽﾀｲﾌﾟ | 20枚以上30枚未満 | 19775 | ラフテレーンクレーン［油圧伸縮ジブ型・排出ガス対策型(第１次基準値)］ 25t吊 | * | 0.1429 | 日 | - | - | 普通作業員 | 0.2857 | 人 | 土木一般世話役 | 0.1429 | 人 | ブロック工 | 0.1429 | 人 | - | -
ｸﾛｽﾀｲﾌﾟ | 30枚以上 | 17976 | ラフテレーンクレーン［油圧伸縮ジブ型・排出ガス対策型(第１次基準値)］ 25t吊 | * | 0.1299 | 日 | - | - | 普通作業員 | 0.2597 | 人 | 土木一般世話役 | 0.1299 | 人 | ブロック工 | 0.1299 | 人 | - | -
ｾﾐｽｸｴｱﾀｲﾌﾟ･ｽｸｴｱﾀｲﾌﾟ | 20枚未満 | 30752 | ラフテレーンクレーン［油圧伸縮ジブ型・排出ガス対策型(第１次基準値)］ 25t吊 | * | 0.2222 | 日 | - | - | 普通作業員 | 0.4444 | 人 | 土木一般世話役 | 0.2222 | 人 | ブロック工 | 0.2222 | 人 | - | -
ｾﾐｽｸｴｱﾀｲﾌﾟ･ｽｸｴｱﾀｲﾌﾟ | 20枚以上30枚未満 | 27680 | ラフテレーンクレーン［油圧伸縮ジブ型・排出ガス対策型(第１次基準値)］ 25t吊 | * | 0.2 | 日 | - | - | 普通作業員 | 0.4 | 人 | 土木一般世話役 | 0.2 | 人 | ブロック工 | 0.2 | 人 | - | -
ｾﾐｽｸｴｱﾀｲﾌﾟ･ｽｸｴｱﾀｲﾌﾟ | 30枚以上 | 25161 | ラフテレーンクレーン［油圧伸縮ジブ型・排出ガス対策型(第１次基準値)］ 25t吊 | * | 0.1818 | 日 | - | - | 普通作業員 | 0.3636 | 人 | 土木一般世話役 | 0.1818 | 人 | ブロック工 | 0.1818 | 人 | - | -

## 031
No.031【 ジョイント処理 】
＜ 積算単位：箇所 ＞
条件区分 |  | 標準単価 | 代表機械規格・代表労務規格・参考数量（積算単位当り） | [10 empty] | 備考
ﾓﾙﾀﾙ規格 | ﾓﾙﾀﾙ使用量(m3/箇所) |  | K （ *印：賃料） |  |  | R
|  |  | K1 | K2 | K3 | R1 |  |  | R2 |  |  | R3 | R4
高炉B 1:3 | 0.016m3以下 | 5314.3 | - | - | - | 普通作業員 | 0.15 | 人 | 土木一般世話役 | 0.07 | 人 | - | - | -
高炉B 1:3 | 0.016m3を超え0.032m3以下 | 5542.8 | - | - | - | 普通作業員 | 0.15 | 人 | 土木一般世話役 | 0.07 | 人 | - | - | -
高炉B 1:3 | 0.032m3を超え0.050m3以下 | 5785.6 | - | - | - | 普通作業員 | 0.15 | 人 | 土木一般世話役 | 0.07 | 人 | - | - | -
ﾓﾙﾀﾙ不要 | - | 5200 | - | - | - | 普通作業員 | 0.15 | 人 | 土木一般世話役 | 0.07 | 人 | - | - | -

## 033
No.033【 人工張芝 】
＜ 積算単位：ｍ２ ＞
条件区分 | 標準単価 | 代表機械規格・代表労務規格・参考数量（積算単位当り） | [10 empty] | 備考
- |  | K （ *印：賃料） |  |  | R
|  | K1 | K2 | K3 | R1 |  |  | R2 |  |  | R3 | R4
- | 648.52 | - | - | - | 普通作業員 | 0.01351 | 人 | 土木一般世話役 | 0.0045 | 人 | - | - | -

## 034
No.034【 基礎砕石 】
＜ 積算単位：ｍ２ ＞
条件区分 |  | 標準単価 | 代表機械規格・代表労務規格・参考数量（積算単位当り） | [17 empty] | 備考
砕石の厚さ | 砕石の種類 |  | K （ *印：賃料） | [5 empty] | R
|  |  | K1 |  |  |  | K2 | K3 | R1 |  |  | R2 |  |  | R3 |  |  | R4
7.5cm以下 | 再生ｸﾗｯｼｬﾗﾝ 40～0 | 1073.7 | バックホウ（クローラ型）［標準型・排出ガス対策型 （2014年規制）］ 山積0.8m3（平積0.6m3） | * | 0.007611 | 日 | - | - | 普通作業員 | 0.01871 | 人 | 特殊作業員 | 0.0071 | 人 | 運転手（特殊） | 0.00645 | 人 | 土木一般世話役 | 0.00387 | 人 | -
7.5cmを超え12.5cm以下 | 再生ｸﾗｯｼｬﾗﾝ 40～0 | 1145.7 | バックホウ（クローラ型）［標準型・排出ガス対策型 （2014年規制）］ 山積0.8m3（平積0.6m3） | * | 0.007611 | 日 | - | - | 普通作業員 | 0.01871 | 人 | 特殊作業員 | 0.0071 | 人 | 運転手（特殊） | 0.00645 | 人 | 土木一般世話役 | 0.00387 | 人 | -
12.5cmを超え17.5cm以下 | 再生ｸﾗｯｼｬﾗﾝ 40～0 | 1217.7 | バックホウ（クローラ型）［標準型・排出ガス対策型 （2014年規制）］ 山積0.8m3（平積0.6m3） | * | 0.007611 | 日 | - | - | 普通作業員 | 0.01871 | 人 | 特殊作業員 | 0.0071 | 人 | 運転手（特殊） | 0.00645 | 人 | 土木一般世話役 | 0.00387 | 人 | -
17.5cmを超え20.0cm以下 | 再生ｸﾗｯｼｬﾗﾝ 40～0 | 1289.7 | バックホウ（クローラ型）［標準型・排出ガス対策型 （2014年規制）］ 山積0.8m3（平積0.6m3） | * | 0.007611 | 日 | - | - | 普通作業員 | 0.01871 | 人 | 特殊作業員 | 0.0071 | 人 | 運転手（特殊） | 0.00645 | 人 | 土木一般世話役 | 0.00387 | 人 | -
20.0cmを超え22.5cm以下 | 再生ｸﾗｯｼｬﾗﾝ 40～0 | 1738 | バックホウ（クローラ型）［標準型・排出ガス対策型 （2014年規制）］ 山積0.8m3（平積0.6m3） | * | 0.01088 | 日 | - | - | 普通作業員 | 0.02673 | 人 | 特殊作業員 | 0.01014 | 人 | 運転手（特殊） | 0.00922 | 人 | 土木一般世話役 | 0.00553 | 人 | -
22.5cmを超え27.5cm以下 | 再生ｸﾗｯｼｬﾗﾝ 40～0 | 1791.2 | バックホウ（クローラ型）［標準型・排出ガス対策型 （2014年規制）］ 山積0.8m3（平積0.6m3） | * | 0.01088 | 日 | - | - | 普通作業員 | 0.02673 | 人 | 特殊作業員 | 0.01014 | 人 | 運転手（特殊） | 0.00922 | 人 | 土木一般世話役 | 0.00553 | 人 | -
27.5cmを超え30.0cm以下 | 再生ｸﾗｯｼｬﾗﾝ 40～0 | 1863.2 | バックホウ（クローラ型）［標準型・排出ガス対策型 （2014年規制）］ 山積0.8m3（平積0.6m3） | * | 0.01088 | 日 | - | - | 普通作業員 | 0.02673 | 人 | 特殊作業員 | 0.01014 | 人 | 運転手（特殊） | 0.00922 | 人 | 土木一般世話役 | 0.00553 | 人 | -

## 035
No.035【 裏込砕石 】
＜ 積算単位：ｍ３ ＞
条件区分 | 標準単価 | 代表機械規格・代表労務規格・参考数量（積算単位当り） | [17 empty] | 備考
砕石の種類 |  | K （ *印：賃料） | [5 empty] | R
|  | K1 |  |  |  | K2 | K3 | R1 |  |  | R2 |  |  | R3 |  |  | R4
再生ｸﾗｯｼｬﾗﾝ 40～0 | 6007.8 | バックホウ（クローラ型）［標準型・排出ガス対策型 （2014年規制）］ 山積0.8m3（平積0.6m3） | * | 0.031297 | 日 | - | - | 普通作業員 | 0.0868 | 人 | 特殊作業員 | 0.0342 | 人 | 運転手（特殊） | 0.0263 | 人 | 土木一般世話役 | 0.0184 | 人 | -

## 036
No.036【 間知ブロック積 】
＜ 積算単位：ｍ２ ＞
条件区分 |  | 標準単価 | 代表機械規格・代表労務規格・参考数量（積算単位当り） | [17 empty] | 備考
鉄筋規格 | 鉄筋10m2当り使用量 |  | K （ *印：賃料） | [5 empty] | R
|  |  | K1 |  |  |  | K2 | K3 | R1 |  |  | R2 |  |  | R3 |  |  | R4
SD345 D16～D25 | 0.1t以下 | 17527 | バックホウ(クローラ型)［標準型・超低騒音型・クレーン機能付・排出ガス対策型(2014年規制)］山積0.8m3(平積0.6m3)吊能力2.9t | * | 0.1224 | 日 | - | - | 運転手（特殊） | 0.09 | 人 | 普通作業員 | 0.08 | 人 | ブロック工 | 0.07 | 人 | 土木一般世話役 | 0.04 | 人 | -
SD345 D16～D25 | 0.1tを超え0.2t以下 | 18598 | バックホウ(クローラ型)［標準型・超低騒音型・クレーン機能付・排出ガス対策型(2014年規制)］山積0.8m3(平積0.6m3)吊能力2.9t | * | 0.1224 | 日 | - | - | 運転手（特殊） | 0.09 | 人 | 普通作業員 | 0.08 | 人 | ブロック工 | 0.07 | 人 | 土木一般世話役 | 0.04 | 人 | -
不要 | - | 16986 | バックホウ(クローラ型)［標準型・超低騒音型・クレーン機能付・排出ガス対策型(2014年規制)］山積0.8m3(平積0.6m3)吊能力2.9t | * | 0.1224 | 日 | - | - | 運転手（特殊） | 0.09 | 人 | 普通作業員 | 0.08 | 人 | ブロック工 | 0.07 | 人 | 土木一般世話役 | 0.04 | 人 | -

## 037
No.037【 大型ブロック積 】
＜ 積算単位：ｍ２ ＞
条件区分 |  | 標準単価 | 代表機械規格・代表労務規格・参考数量（積算単位当り） | [17 empty] | 備考
大型ﾌﾞﾛｯｸの質量 | 水抜きﾊﾟｲﾌﾟの有無 |  | K （ *印：賃料） | [5 empty] | R
|  |  | K1 |  |  |  | K2 | K3 | R1 |  |  | R2 |  |  | R3 |  |  | R4
2,000kg/個以下 | 有り | 21596 | バックホウ(クローラ型)［標準型・超低騒音型・クレーン機能付・排出ガス対策型(2014年規制)］山積0.8m3(平積0.6m3)吊能力2.9t | * | 0.068 | 日 | - | - | 運転手（特殊） | 0.05 | 人 | 普通作業員 | 0.04 | 人 | ブロック工 | 0.03 | 人 | 土木一般世話役 | 0.02 | 人 | -
2,000kg/個以下 | 無し | 21326 | バックホウ(クローラ型)［標準型・超低騒音型・クレーン機能付・排出ガス対策型(2014年規制)］山積0.8m3(平積0.6m3)吊能力2.9t | * | 0.068 | 日 | - | - | 運転手（特殊） | 0.05 | 人 | 普通作業員 | 0.04 | 人 | ブロック工 | 0.03 | 人 | 土木一般世話役 | 0.02 | 人 | -
2,000kg/個超え | 有り | 49714 | ラフテレーンクレーン［油圧伸縮ジブ型・排出ガス対策型(第３次基準値)］ 25t吊 | * | 0.03 | 日 | - | - | 普通作業員 | 0.05 | 人 | ブロック工 | 0.03 | 人 | 土木一般世話役 | 0.02 | 人 | 特殊作業員 | 0.01 | 人 | -
2,000kg/個超え | 無し | 49421 | ラフテレーンクレーン［油圧伸縮ジブ型・排出ガス対策型(第３次基準値)］ 25t吊 | * | 0.03 | 日 | - | - | 普通作業員 | 0.05 | 人 | ブロック工 | 0.03 | 人 | 土木一般世話役 | 0.02 | 人 | 特殊作業員 | 0.01 | 人 | -

## 038
No.038【 間知ブロック張 】
＜ 積算単位：ｍ２ ＞
条件区分 | [5 empty] | 標準単価 | 代表機械規格・代表労務規格・参考数量（積算単位当り） | [17 empty] | 備考
間知ﾌﾞﾛｯｸ規格 | 裏込材規格 | 裏込材10m2当り使用量 | 胴込･裏込ｺﾝｸﾘｰﾄ規格 | 胴込･裏込ｺﾝｸﾘｰﾄ10m2当り使用量 | 遮水ｼｰﾄ規格 |  | K （ *印：賃料） | [5 empty] | R
[7 empty] | K1 |  |  |  | K2 | K3 | R1 |  |  | R2 |  |  | R3 |  |  | R4
150kg/個未満 控え350mm 滑面ﾀｲﾌﾟ | 再生砕石 RC-40 | - | 18-8-25(高炉) | - | 遮水ｼｰﾄA(厚1.0+10.0mm) | 21049 | バックホウ(クローラ型)［標準型・超低騒音型・クレーン機能付・排出ガス対策型(2014年規制)］山積0.8m3(平積0.6m3)吊能力2.9t | * | 0.10554 | 日 | - | - | 普通作業員 | 0.1174 | 人 | 運転手（特殊） | 0.065328 | 人 | 特殊作業員 | 0.0464 | 人 | ブロック工 | 0.03 | 人 | -
150kg/個未満 控え350mm 滑面ﾀｲﾌﾟ | 再生砕石 RC-40 | - | 18-8-25(高炉) | - | 不要 | 18503 | バックホウ(クローラ型)［標準型・超低騒音型・クレーン機能付・排出ガス対策型(2014年規制)］山積0.8m3(平積0.6m3)吊能力2.9t | * | 0.10554 | 日 | - | - | 普通作業員 | 0.1084 | 人 | 運転手（特殊） | 0.065328 | 人 | 特殊作業員 | 0.0464 | 人 | ブロック工 | 0.03 | 人 | -
150kg/個未満 控え350mm 滑面ﾀｲﾌﾟ | 再生砕石 RC-40 | - | 不要 | - | 遮水ｼｰﾄA(厚1.0+10.0mm) | 14990 | バックホウ(クローラ型)［標準型・超低騒音型・クレーン機能付・排出ガス対策型(2014年規制)］山積0.8m3(平積0.6m3)吊能力2.9t | * | 0.0816 | 日 | - | - | 普通作業員 | 0.069 | 人 | 運転手（特殊） | 0.056 | 人 | ブロック工 | 0.03 | 人 | 特殊作業員 | 0.02 | 人 | -
150kg/個未満 控え350mm 滑面ﾀｲﾌﾟ | 再生砕石 RC-40 | - | 不要 | - | 不要 | 12444 | バックホウ(クローラ型)［標準型・超低騒音型・クレーン機能付・排出ガス対策型(2014年規制)］山積0.8m3(平積0.6m3)吊能力2.9t | * | 0.0816 | 日 | - | - | 運転手（特殊） | 0.056 | 人 | 普通作業員 | 0.06 | 人 | ブロック工 | 0.03 | 人 | 特殊作業員 | 0.02 | 人 | -
150kg/個未満 控え350mm 滑面ﾀｲﾌﾟ | 不要 | - | 18-8-25(高炉) | - | 遮水ｼｰﾄA(厚1.0+10.0mm) | 19722 | バックホウ(クローラ型)［標準型・超低騒音型・クレーン機能付・排出ガス対策型(2014年規制)］山積0.8m3(平積0.6m3)吊能力2.9t | * | 0.091936 | 日 | - | - | 普通作業員 | 0.0974 | 人 | 運転手（特殊） | 0.059328 | 人 | 特殊作業員 | 0.0364 | 人 | ブロック工 | 0.03 | 人 | -
150kg/個未満 控え350mm 滑面ﾀｲﾌﾟ | 不要 | - | 18-8-25(高炉) | - | 不要 | 17177 | バックホウ(クローラ型)［標準型・超低騒音型・クレーン機能付・排出ガス対策型(2014年規制)］山積0.8m3(平積0.6m3)吊能力2.9t | * | 0.091936 | 日 | - | - | 普通作業員 | 0.0884 | 人 | 運転手（特殊） | 0.059328 | 人 | 特殊作業員 | 0.0364 | 人 | ブロック工 | 0.03 | 人 | -
150kg/個未満 控え350mm 滑面ﾀｲﾌﾟ | 不要 | - | 不要 | - | 遮水ｼｰﾄA(厚1.0+10.0mm) | 13664 | バックホウ(クローラ型)［標準型・超低騒音型・クレーン機能付・排出ガス対策型(2014年規制)］山積0.8m3(平積0.6m3)吊能力2.9t | * | 0.068 | 日 | - | - | 運転手（特殊） | 0.05 | 人 | 普通作業員 | 0.049 | 人 | ブロック工 | 0.03 | 人 | 土木一般世話役 | 0.012 | 人 | -
150kg/個未満 控え350mm 滑面ﾀｲﾌﾟ | 不要 | - | 不要 | - | 不要 | 11118 | バックホウ(クローラ型)［標準型・超低騒音型・クレーン機能付・排出ガス対策型(2014年規制)］山積0.8m3(平積0.6m3)吊能力2.9t | * | 0.068 | 日 | - | - | 運転手（特殊） | 0.05 | 人 | 普通作業員 | 0.04 | 人 | ブロック工 | 0.03 | 人 | 土木一般世話役 | 0.01 | 人 | -
150kg/個未満 各種 | 再生砕石 RC-40 | 1.0m3以下 | 18-8-25(高炉) | 0.1m3以上0.5m3以下 | 遮水ｼｰﾄA(厚1.0+10.0mm) | 14821 | バックホウ(クローラ型)［標準型・超低騒音型・クレーン機能付・排出ガス対策型(2014年規制)］山積0.8m3(平積0.6m3)吊能力2.9t | * | 0.074664 | 日 | - | - | 普通作業員 | 0.0606 | 人 | 運転手（特殊） | 0.052772 | 人 | ブロック工 | 0.03 | 人 | 特殊作業員 | 0.0161 | 人 | -
150kg/個未満 各種 | 再生砕石 RC-40 | 1.0m3以下 | 18-8-25(高炉) | 0.1m3以上0.5m3以下 | 不要 | 12276 | バックホウ(クローラ型)［標準型・超低騒音型・クレーン機能付・排出ガス対策型(2014年規制)］山積0.8m3(平積0.6m3)吊能力2.9t | * | 0.074664 | 日 | - | - | 運転手（特殊） | 0.052772 | 人 | 普通作業員 | 0.0516 | 人 | ブロック工 | 0.03 | 人 | 特殊作業員 | 0.0161 | 人 | -
150kg/個未満 各種 | 再生砕石 RC-40 | 1.0m3以下 | 18-8-25(高炉) | 0.5m3を超え0.9m3以下 | 遮水ｼｰﾄA(厚1.0+10.0mm) | 15923 | バックホウ(クローラ型)［標準型・超低騒音型・クレーン機能付・排出ガス対策型(2014年規制)］山積0.8m3(平積0.6m3)吊能力2.9t | * | 0.079016 | 日 | - | - | 普通作業員 | 0.0694 | 人 | 運転手（特殊） | 0.054468 | 人 | ブロック工 | 0.03 | 人 | 特殊作業員 | 0.0209 | 人 | -
150kg/個未満 各種 | 再生砕石 RC-40 | 1.0m3以下 | 18-8-25(高炉) | 0.5m3を超え0.9m3以下 | 不要 | 13377 | バックホウ(クローラ型)［標準型・超低騒音型・クレーン機能付・排出ガス対策型(2014年規制)］山積0.8m3(平積0.6m3)吊能力2.9t | * | 0.079016 | 日 | - | - | 運転手（特殊） | 0.054468 | 人 | 普通作業員 | 0.0604 | 人 | ブロック工 | 0.03 | 人 | 特殊作業員 | 0.0209 | 人 | -
150kg/個未満 各種 | 再生砕石 RC-40 | 1.0m3以下 | 18-8-25(高炉) | 0.9m3を超え1.3m3以下 | 遮水ｼｰﾄA(厚1.0+10.0mm) | 17024 | バックホウ(クローラ型)［標準型・超低騒音型・クレーン機能付・排出ガス対策型(2014年規制)］山積0.8m3(平積0.6m3)吊能力2.9t | * | 0.083368 | 日 | - | - | 普通作業員 | 0.0782 | 人 | 運転手（特殊） | 0.056164 | 人 | ブロック工 | 0.03 | 人 | 特殊作業員 | 0.0257 | 人 | -
150kg/個未満 各種 | 再生砕石 RC-40 | 1.0m3以下 | 18-8-25(高炉) | 0.9m3を超え1.3m3以下 | 不要 | 14479 | バックホウ(クローラ型)［標準型・超低騒音型・クレーン機能付・排出ガス対策型(2014年規制)］山積0.8m3(平積0.6m3)吊能力2.9t | * | 0.083368 | 日 | - | - | 普通作業員 | 0.0692 | 人 | 運転手（特殊） | 0.056164 | 人 | ブロック工 | 0.03 | 人 | 特殊作業員 | 0.0257 | 人 | -
150kg/個未満 各種 | 再生砕石 RC-40 | 1.0m3以下 | 18-8-25(高炉) | 1.3m3を超え1.7m3以下 | 遮水ｼｰﾄA(厚1.0+10.0mm) | 18126 | バックホウ(クローラ型)［標準型・超低騒音型・クレーン機能付・排出ガス対策型(2014年規制)］山積0.8m3(平積0.6m3)吊能力2.9t | * | 0.08772 | 日 | - | - | 普通作業員 | 0.087 | 人 | 運転手（特殊） | 0.05786 | 人 | 特殊作業員 | 0.0305 | 人 | ブロック工 | 0.03 | 人 | -
150kg/個未満 各種 | 再生砕石 RC-40 | 1.0m3以下 | 18-8-25(高炉) | 1.3m3を超え1.7m3以下 | 不要 | 15580 | バックホウ(クローラ型)［標準型・超低騒音型・クレーン機能付・排出ガス対策型(2014年規制)］山積0.8m3(平積0.6m3)吊能力2.9t | * | 0.08772 | 日 | - | - | 普通作業員 | 0.078 | 人 | 運転手（特殊） | 0.05786 | 人 | 特殊作業員 | 0.0305 | 人 | ブロック工 | 0.03 | 人 | -
150kg/個未満 各種 | 再生砕石 RC-40 | 1.0m3以下 | 18-8-25(高炉) | 1.7m3を超え2.1m3以下 | 遮水ｼｰﾄA(厚1.0+10.0mm) | 19228 | バックホウ(クローラ型)［標準型・超低騒音型・クレーン機能付・排出ガス対策型(2014年規制)］山積0.8m3(平積0.6m3)吊能力2.9t | * | 0.092072 | 日 | - | - | 普通作業員 | 0.0958 | 人 | 運転手（特殊） | 0.059556 | 人 | 特殊作業員 | 0.0353 | 人 | ブロック工 | 0.03 | 人 | -
150kg/個未満 各種 | 再生砕石 RC-40 | 1.0m3以下 | 18-8-25(高炉) | 1.7m3を超え2.1m3以下 | 不要 | 16682 | バックホウ(クローラ型)［標準型・超低騒音型・クレーン機能付・排出ガス対策型(2014年規制)］山積0.8m3(平積0.6m3)吊能力2.9t | * | 0.092072 | 日 | - | - | 普通作業員 | 0.0868 | 人 | 運転手（特殊） | 0.059556 | 人 | 特殊作業員 | 0.0353 | 人 | ブロック工 | 0.03 | 人 | -
150kg/個未満 各種 | 再生砕石 RC-40 | 1.0m3以下 | 18-8-25(高炉) | 2.1m3を超え2.3m3以下 | 遮水ｼｰﾄA(厚1.0+10.0mm) | 20054 | バックホウ(クローラ型)［標準型・超低騒音型・クレーン機能付・排出ガス対策型(2014年規制)］山積0.8m3(平積0.6m3)吊能力2.9t | * | 0.095336 | 日 | - | - | 普通作業員 | 0.1024 | 人 | 運転手（特殊） | 0.060828 | 人 | 特殊作業員 | 0.0389 | 人 | ブロック工 | 0.03 | 人 | -
150kg/個未満 各種 | 再生砕石 RC-40 | 1.0m3以下 | 18-8-25(高炉) | 2.1m3を超え2.3m3以下 | 不要 | 17508 | バックホウ(クローラ型)［標準型・超低騒音型・クレーン機能付・排出ガス対策型(2014年規制)］山積0.8m3(平積0.6m3)吊能力2.9t | * | 0.095336 | 日 | - | - | 普通作業員 | 0.0934 | 人 | 運転手（特殊） | 0.060828 | 人 | 特殊作業員 | 0.0389 | 人 | ブロック工 | 0.03 | 人 | -
150kg/個未満 各種 | 再生砕石 RC-40 | 1.0m3以下 | 18-8-25(高炉) | 2.3m3を超え2.7m3以下 | 遮水ｼｰﾄA(厚1.0+10.0mm) | 20880 | バックホウ(クローラ型)［標準型・超低騒音型・クレーン機能付・排出ガス対策型(2014年規制)］山積0.8m3(平積0.6m3)吊能力2.9t | * | 0.0986 | 日 | - | - | 普通作業員 | 0.109 | 人 | 運転手（特殊） | 0.0621 | 人 | 特殊作業員 | 0.0425 | 人 | ブロック工 | 0.03 | 人 | -
150kg/個未満 各種 | 再生砕石 RC-40 | 1.0m3以下 | 18-8-25(高炉) | 2.3m3を超え2.7m3以下 | 不要 | 18334 | バックホウ(クローラ型)［標準型・超低騒音型・クレーン機能付・排出ガス対策型(2014年規制)］山積0.8m3(平積0.6m3)吊能力2.9t | * | 0.0986 | 日 | - | - | 普通作業員 | 0.1 | 人 | 運転手（特殊） | 0.0621 | 人 | 特殊作業員 | 0.0425 | 人 | ブロック工 | 0.03 | 人 | -
150kg/個未満 各種 | 再生砕石 RC-40 | 1.0m3以下 | 18-8-25(高炉) | 2.7m3を超え3.1m3以下 | 遮水ｼｰﾄA(厚1.0+10.0mm) | 21982 | バックホウ(クローラ型)［標準型・超低騒音型・クレーン機能付・排出ガス対策型(2014年規制)］山積0.8m3(平積0.6m3)吊能力2.9t | * | 0.10295 | 日 | - | - | 普通作業員 | 0.1178 | 人 | 運転手（特殊） | 0.063796 | 人 | 特殊作業員 | 0.0473 | 人 | ブロック工 | 0.03 | 人 | -
150kg/個未満 各種 | 再生砕石 RC-40 | 1.0m3以下 | 18-8-25(高炉) | 2.7m3を超え3.1m3以下 | 不要 | 19436 | バックホウ(クローラ型)［標準型・超低騒音型・クレーン機能付・排出ガス対策型(2014年規制)］山積0.8m3(平積0.6m3)吊能力2.9t | * | 0.10295 | 日 | - | - | 普通作業員 | 0.1088 | 人 | 運転手（特殊） | 0.063796 | 人 | 特殊作業員 | 0.0473 | 人 | ブロック工 | 0.03 | 人 | -
150kg/個未満 各種 | 再生砕石 RC-40 | 1.0m3以下 | 18-8-25(高炉) | 3.1m3を超え3.5m3以下 | 遮水ｼｰﾄA(厚1.0+10.0mm) | 23083 | バックホウ(クローラ型)［標準型・超低騒音型・クレーン機能付・排出ガス対策型(2014年規制)］山積0.8m3(平積0.6m3)吊能力2.9t | * | 0.1073 | 日 | - | - | 普通作業員 | 0.1266 | 人 | 運転手（特殊） | 0.065492 | 人 | 特殊作業員 | 0.0521 | 人 | ブロック工 | 0.03 | 人 | -
150kg/個未満 各種 | 再生砕石 RC-40 | 1.0m3以下 | 18-8-25(高炉) | 3.1m3を超え3.5m3以下 | 不要 | 20538 | バックホウ(クローラ型)［標準型・超低騒音型・クレーン機能付・排出ガス対策型(2014年規制)］山積0.8m3(平積0.6m3)吊能力2.9t | * | 0.1073 | 日 | - | - | 普通作業員 | 0.1176 | 人 | 運転手（特殊） | 0.065492 | 人 | 特殊作業員 | 0.0521 | 人 | ブロック工 | 0.03 | 人 | -
150kg/個未満 各種 | 再生砕石 RC-40 | 1.0m3以下 | 不要 | - | 遮水ｼｰﾄA(厚1.0+10.0mm) | 13995 | バックホウ(クローラ型)［標準型・超低騒音型・クレーン機能付・排出ガス対策型(2014年規制)］山積0.8m3(平積0.6m3)吊能力2.9t | * | 0.0714 | 日 | - | - | 運転手（特殊） | 0.0515 | 人 | 普通作業員 | 0.054 | 人 | ブロック工 | 0.03 | 人 | 特殊作業員 | 0.0125 | 人 | -
150kg/個未満 各種 | 再生砕石 RC-40 | 1.0m3以下 | 不要 | - | 不要 | 11449 | バックホウ(クローラ型)［標準型・超低騒音型・クレーン機能付・排出ガス対策型(2014年規制)］山積0.8m3(平積0.6m3)吊能力2.9t | * | 0.0714 | 日 | - | - | 運転手（特殊） | 0.0515 | 人 | 普通作業員 | 0.045 | 人 | ブロック工 | 0.03 | 人 | 特殊作業員 | 0.0125 | 人 | -
150kg/個未満 各種 | 再生砕石 RC-40 | 1.0m3を超え3.0m3以下 | 18-8-25(高炉) | 0.1m3以上0.5m3以下 | 遮水ｼｰﾄA(厚1.0+10.0mm) | 15816 | バックホウ(クローラ型)［標準型・超低騒音型・クレーン機能付・排出ガス対策型(2014年規制)］山積0.8m3(平積0.6m3)吊能力2.9t | * | 0.084864 | 日 | - | - | 普通作業員 | 0.0756 | 人 | 運転手（特殊） | 0.057272 | 人 | ブロック工 | 0.03 | 人 | 特殊作業員 | 0.0236 | 人 | -
150kg/個未満 各種 | 再生砕石 RC-40 | 1.0m3を超え3.0m3以下 | 18-8-25(高炉) | 0.1m3以上0.5m3以下 | 不要 | 13270 | バックホウ(クローラ型)［標準型・超低騒音型・クレーン機能付・排出ガス対策型(2014年規制)］山積0.8m3(平積0.6m3)吊能力2.9t | * | 0.084864 | 日 | - | - | 普通作業員 | 0.0666 | 人 | 運転手（特殊） | 0.057272 | 人 | ブロック工 | 0.03 | 人 | 特殊作業員 | 0.0236 | 人 | -
150kg/個未満 各種 | 再生砕石 RC-40 | 1.0m3を超え3.0m3以下 | 18-8-25(高炉) | 0.5m3を超え0.9m3以下 | 遮水ｼｰﾄA(厚1.0+10.0mm) | 16918 | バックホウ(クローラ型)［標準型・超低騒音型・クレーン機能付・排出ガス対策型(2014年規制)］山積0.8m3(平積0.6m3)吊能力2.9t | * | 0.089216 | 日 | - | - | 普通作業員 | 0.0844 | 人 | 運転手（特殊） | 0.058968 | 人 | ブロック工 | 0.03 | 人 | 特殊作業員 | 0.0284 | 人 | -
150kg/個未満 各種 | 再生砕石 RC-40 | 1.0m3を超え3.0m3以下 | 18-8-25(高炉) | 0.5m3を超え0.9m3以下 | 不要 | 14372 | バックホウ(クローラ型)［標準型・超低騒音型・クレーン機能付・排出ガス対策型(2014年規制)］山積0.8m3(平積0.6m3)吊能力2.9t | * | 0.089216 | 日 | - | - | 普通作業員 | 0.0754 | 人 | 運転手（特殊） | 0.058968 | 人 | ブロック工 | 0.03 | 人 | 特殊作業員 | 0.0284 | 人 | -
150kg/個未満 各種 | 再生砕石 RC-40 | 1.0m3を超え3.0m3以下 | 18-8-25(高炉) | 0.9m3を超え1.3m3以下 | 遮水ｼｰﾄA(厚1.0+10.0mm) | 18019 | バックホウ(クローラ型)［標準型・超低騒音型・クレーン機能付・排出ガス対策型(2014年規制)］山積0.8m3(平積0.6m3)吊能力2.9t | * | 0.093568 | 日 | - | - | 普通作業員 | 0.0932 | 人 | 運転手（特殊） | 0.060664 | 人 | 特殊作業員 | 0.0332 | 人 | ブロック工 | 0.03 | 人 | -
150kg/個未満 各種 | 再生砕石 RC-40 | 1.0m3を超え3.0m3以下 | 18-8-25(高炉) | 0.9m3を超え1.3m3以下 | 不要 | 15473 | バックホウ(クローラ型)［標準型・超低騒音型・クレーン機能付・排出ガス対策型(2014年規制)］山積0.8m3(平積0.6m3)吊能力2.9t | * | 0.093568 | 日 | - | - | 普通作業員 | 0.0842 | 人 | 運転手（特殊） | 0.060664 | 人 | 特殊作業員 | 0.0332 | 人 | ブロック工 | 0.03 | 人 | -
150kg/個未満 各種 | 再生砕石 RC-40 | 1.0m3を超え3.0m3以下 | 18-8-25(高炉) | 1.3m3を超え1.7m3以下 | 遮水ｼｰﾄA(厚1.0+10.0mm) | 19121 | バックホウ(クローラ型)［標準型・超低騒音型・クレーン機能付・排出ガス対策型(2014年規制)］山積0.8m3(平積0.6m3)吊能力2.9t | * | 0.09792 | 日 | - | - | 普通作業員 | 0.102 | 人 | 運転手（特殊） | 0.06236 | 人 | 特殊作業員 | 0.038 | 人 | ブロック工 | 0.03 | 人 | -
150kg/個未満 各種 | 再生砕石 RC-40 | 1.0m3を超え3.0m3以下 | 18-8-25(高炉) | 1.3m3を超え1.7m3以下 | 不要 | 16575 | バックホウ(クローラ型)［標準型・超低騒音型・クレーン機能付・排出ガス対策型(2014年規制)］山積0.8m3(平積0.6m3)吊能力2.9t | * | 0.09792 | 日 | - | - | 普通作業員 | 0.093 | 人 | 運転手（特殊） | 0.06236 | 人 | 特殊作業員 | 0.038 | 人 | ブロック工 | 0.03 | 人 | -
150kg/個未満 各種 | 再生砕石 RC-40 | 1.0m3を超え3.0m3以下 | 18-8-25(高炉) | 1.7m3を超え2.1m3以下 | 遮水ｼｰﾄA(厚1.0+10.0mm) | 20222 | バックホウ(クローラ型)［標準型・超低騒音型・クレーン機能付・排出ガス対策型(2014年規制)］山積0.8m3(平積0.6m3)吊能力2.9t | * | 0.10227 | 日 | - | - | 普通作業員 | 0.1108 | 人 | 運転手（特殊） | 0.064056 | 人 | 特殊作業員 | 0.0428 | 人 | ブロック工 | 0.03 | 人 | -
150kg/個未満 各種 | 再生砕石 RC-40 | 1.0m3を超え3.0m3以下 | 18-8-25(高炉) | 1.7m3を超え2.1m3以下 | 不要 | 17677 | バックホウ(クローラ型)［標準型・超低騒音型・クレーン機能付・排出ガス対策型(2014年規制)］山積0.8m3(平積0.6m3)吊能力2.9t | * | 0.10227 | 日 | - | - | 普通作業員 | 0.1018 | 人 | 運転手（特殊） | 0.064056 | 人 | 特殊作業員 | 0.0428 | 人 | ブロック工 | 0.03 | 人 | -
150kg/個未満 各種 | 再生砕石 RC-40 | 1.0m3を超え3.0m3以下 | 18-8-25(高炉) | 2.1m3を超え2.3m3以下 | 遮水ｼｰﾄA(厚1.0+10.0mm) | 21049 | バックホウ(クローラ型)［標準型・超低騒音型・クレーン機能付・排出ガス対策型(2014年規制)］山積0.8m3(平積0.6m3)吊能力2.9t | * | 0.10554 | 日 | - | - | 普通作業員 | 0.1174 | 人 | 運転手（特殊） | 0.065328 | 人 | 特殊作業員 | 0.0464 | 人 | ブロック工 | 0.03 | 人 | -
150kg/個未満 各種 | 再生砕石 RC-40 | 1.0m3を超え3.0m3以下 | 18-8-25(高炉) | 2.1m3を超え2.3m3以下 | 不要 | 18503 | バックホウ(クローラ型)［標準型・超低騒音型・クレーン機能付・排出ガス対策型(2014年規制)］山積0.8m3(平積0.6m3)吊能力2.9t | * | 0.10554 | 日 | - | - | 普通作業員 | 0.1084 | 人 | 運転手（特殊） | 0.065328 | 人 | 特殊作業員 | 0.0464 | 人 | ブロック工 | 0.03 | 人 | -
150kg/個未満 各種 | 再生砕石 RC-40 | 1.0m3を超え3.0m3以下 | 18-8-25(高炉) | 2.3m3を超え2.7m3以下 | 遮水ｼｰﾄA(厚1.0+10.0mm) | 21875 | バックホウ(クローラ型)［標準型・超低騒音型・クレーン機能付・排出ガス対策型(2014年規制)］山積0.8m3(平積0.6m3)吊能力2.9t | * | 0.1088 | 日 | - | - | 普通作業員 | 0.124 | 人 | 運転手（特殊） | 0.0666 | 人 | 特殊作業員 | 0.05 | 人 | ブロック工 | 0.03 | 人 | -
150kg/個未満 各種 | 再生砕石 RC-40 | 1.0m3を超え3.0m3以下 | 18-8-25(高炉) | 2.3m3を超え2.7m3以下 | 不要 | 19329 | バックホウ(クローラ型)［標準型・超低騒音型・クレーン機能付・排出ガス対策型(2014年規制)］山積0.8m3(平積0.6m3)吊能力2.9t | * | 0.1088 | 日 | - | - | 普通作業員 | 0.115 | 人 | 運転手（特殊） | 0.0666 | 人 | 特殊作業員 | 0.05 | 人 | ブロック工 | 0.03 | 人 | -
150kg/個未満 各種 | 再生砕石 RC-40 | 1.0m3を超え3.0m3以下 | 18-8-25(高炉) | 2.7m3を超え3.1m3以下 | 遮水ｼｰﾄA(厚1.0+10.0mm) | 22976 | バックホウ(クローラ型)［標準型・超低騒音型・クレーン機能付・排出ガス対策型(2014年規制)］山積0.8m3(平積0.6m3)吊能力2.9t | * | 0.11315 | 日 | - | - | 普通作業員 | 0.1328 | 人 | 運転手（特殊） | 0.068296 | 人 | 特殊作業員 | 0.0548 | 人 | ブロック工 | 0.03 | 人 | -
150kg/個未満 各種 | 再生砕石 RC-40 | 1.0m3を超え3.0m3以下 | 18-8-25(高炉) | 2.7m3を超え3.1m3以下 | 不要 | 20431 | バックホウ(クローラ型)［標準型・超低騒音型・クレーン機能付・排出ガス対策型(2014年規制)］山積0.8m3(平積0.6m3)吊能力2.9t | * | 0.11315 | 日 | - | - | 普通作業員 | 0.1238 | 人 | 運転手（特殊） | 0.068296 | 人 | 特殊作業員 | 0.0548 | 人 | ブロック工 | 0.03 | 人 | -
150kg/個未満 各種 | 再生砕石 RC-40 | 1.0m3を超え3.0m3以下 | 18-8-25(高炉) | 3.1m3を超え3.5m3以下 | 遮水ｼｰﾄA(厚1.0+10.0mm) | 24078 | バックホウ(クローラ型)［標準型・超低騒音型・クレーン機能付・排出ガス対策型(2014年規制)］山積0.8m3(平積0.6m3)吊能力2.9t | * | 0.1175 | 日 | - | - | 普通作業員 | 0.1416 | 人 | 運転手（特殊） | 0.069992 | 人 | 特殊作業員 | 0.0596 | 人 | ブロック工 | 0.03 | 人 | -
150kg/個未満 各種 | 再生砕石 RC-40 | 1.0m3を超え3.0m3以下 | 18-8-25(高炉) | 3.1m3を超え3.5m3以下 | 不要 | 21532 | バックホウ(クローラ型)［標準型・超低騒音型・クレーン機能付・排出ガス対策型(2014年規制)］山積0.8m3(平積0.6m3)吊能力2.9t | * | 0.1175 | 日 | - | - | 普通作業員 | 0.1326 | 人 | 運転手（特殊） | 0.069992 | 人 | 特殊作業員 | 0.0596 | 人 | ブロック工 | 0.03 | 人 | -
150kg/個未満 各種 | 再生砕石 RC-40 | 1.0m3を超え3.0m3以下 | 不要 | - | 遮水ｼｰﾄA(厚1.0+10.0mm) | 14990 | バックホウ(クローラ型)［標準型・超低騒音型・クレーン機能付・排出ガス対策型(2014年規制)］山積0.8m3(平積0.6m3)吊能力2.9t | * | 0.0816 | 日 | - | - | 普通作業員 | 0.069 | 人 | 運転手（特殊） | 0.056 | 人 | ブロック工 | 0.03 | 人 | 特殊作業員 | 0.02 | 人 | -
150kg/個未満 各種 | 再生砕石 RC-40 | 1.0m3を超え3.0m3以下 | 不要 | - | 不要 | 12444 | バックホウ(クローラ型)［標準型・超低騒音型・クレーン機能付・排出ガス対策型(2014年規制)］山積0.8m3(平積0.6m3)吊能力2.9t | * | 0.0816 | 日 | - | - | 運転手（特殊） | 0.056 | 人 | 普通作業員 | 0.06 | 人 | ブロック工 | 0.03 | 人 | 特殊作業員 | 0.02 | 人 | -
150kg/個未満 各種 | 再生砕石 RC-40 | 3.0m3を超え5.0m3以下 | 18-8-25(高炉) | 0.1m3以上0.5m3以下 | 遮水ｼｰﾄA(厚1.0+10.0mm) | 17142 | バックホウ(クローラ型)［標準型・超低騒音型・クレーン機能付・排出ガス対策型(2014年規制)］山積0.8m3(平積0.6m3)吊能力2.9t | * | 0.098464 | 日 | - | - | 普通作業員 | 0.0956 | 人 | 運転手（特殊） | 0.063272 | 人 | 特殊作業員 | 0.0336 | 人 | ブロック工 | 0.03 | 人 | -
150kg/個未満 各種 | 再生砕石 RC-40 | 3.0m3を超え5.0m3以下 | 18-8-25(高炉) | 0.1m3以上0.5m3以下 | 不要 | 14596 | バックホウ(クローラ型)［標準型・超低騒音型・クレーン機能付・排出ガス対策型(2014年規制)］山積0.8m3(平積0.6m3)吊能力2.9t | * | 0.098464 | 日 | - | - | 普通作業員 | 0.0866 | 人 | 運転手（特殊） | 0.063272 | 人 | 特殊作業員 | 0.0336 | 人 | ブロック工 | 0.03 | 人 | -
150kg/個未満 各種 | 再生砕石 RC-40 | 3.0m3を超え5.0m3以下 | 18-8-25(高炉) | 0.5m3を超え0.9m3以下 | 遮水ｼｰﾄA(厚1.0+10.0mm) | 18244 | バックホウ(クローラ型)［標準型・超低騒音型・クレーン機能付・排出ガス対策型(2014年規制)］山積0.8m3(平積0.6m3)吊能力2.9t | * | 0.10282 | 日 | - | - | 普通作業員 | 0.1044 | 人 | 運転手（特殊） | 0.064968 | 人 | 特殊作業員 | 0.0384 | 人 | ブロック工 | 0.03 | 人 | -
150kg/個未満 各種 | 再生砕石 RC-40 | 3.0m3を超え5.0m3以下 | 18-8-25(高炉) | 0.5m3を超え0.9m3以下 | 不要 | 15698 | バックホウ(クローラ型)［標準型・超低騒音型・クレーン機能付・排出ガス対策型(2014年規制)］山積0.8m3(平積0.6m3)吊能力2.9t | * | 0.10282 | 日 | - | - | 普通作業員 | 0.0954 | 人 | 運転手（特殊） | 0.064968 | 人 | 特殊作業員 | 0.0384 | 人 | ブロック工 | 0.03 | 人 | -
150kg/個未満 各種 | 再生砕石 RC-40 | 3.0m3を超え5.0m3以下 | 18-8-25(高炉) | 0.9m3を超え1.3m3以下 | 遮水ｼｰﾄA(厚1.0+10.0mm) | 19345 | バックホウ(クローラ型)［標準型・超低騒音型・クレーン機能付・排出ガス対策型(2014年規制)］山積0.8m3(平積0.6m3)吊能力2.9t | * | 0.10717 | 日 | - | - | 普通作業員 | 0.1132 | 人 | 運転手（特殊） | 0.066664 | 人 | 特殊作業員 | 0.0432 | 人 | ブロック工 | 0.03 | 人 | -
150kg/個未満 各種 | 再生砕石 RC-40 | 3.0m3を超え5.0m3以下 | 18-8-25(高炉) | 0.9m3を超え1.3m3以下 | 不要 | 16800 | バックホウ(クローラ型)［標準型・超低騒音型・クレーン機能付・排出ガス対策型(2014年規制)］山積0.8m3(平積0.6m3)吊能力2.9t | * | 0.10717 | 日 | - | - | 普通作業員 | 0.1042 | 人 | 運転手（特殊） | 0.066664 | 人 | 特殊作業員 | 0.0432 | 人 | ブロック工 | 0.03 | 人 | -
150kg/個未満 各種 | 再生砕石 RC-40 | 3.0m3を超え5.0m3以下 | 18-8-25(高炉) | 1.3m3を超え1.7m3以下 | 遮水ｼｰﾄA(厚1.0+10.0mm) | 20447 | バックホウ(クローラ型)［標準型・超低騒音型・クレーン機能付・排出ガス対策型(2014年規制)］山積0.8m3(平積0.6m3)吊能力2.9t | * | 0.11152 | 日 | - | - | 普通作業員 | 0.122 | 人 | 運転手（特殊） | 0.06836 | 人 | 特殊作業員 | 0.048 | 人 | ブロック工 | 0.03 | 人 | -
150kg/個未満 各種 | 再生砕石 RC-40 | 3.0m3を超え5.0m3以下 | 18-8-25(高炉) | 1.3m3を超え1.7m3以下 | 不要 | 17901 | バックホウ(クローラ型)［標準型・超低騒音型・クレーン機能付・排出ガス対策型(2014年規制)］山積0.8m3(平積0.6m3)吊能力2.9t | * | 0.11152 | 日 | - | - | 普通作業員 | 0.113 | 人 | 運転手（特殊） | 0.06836 | 人 | 特殊作業員 | 0.048 | 人 | ブロック工 | 0.03 | 人 | -
150kg/個未満 各種 | 再生砕石 RC-40 | 3.0m3を超え5.0m3以下 | 18-8-25(高炉) | 1.7m3を超え2.1m3以下 | 遮水ｼｰﾄA(厚1.0+10.0mm) | 21549 | バックホウ(クローラ型)［標準型・超低騒音型・クレーン機能付・排出ガス対策型(2014年規制)］山積0.8m3(平積0.6m3)吊能力2.9t | * | 0.11587 | 日 | - | - | 普通作業員 | 0.1308 | 人 | 運転手（特殊） | 0.070056 | 人 | 特殊作業員 | 0.0528 | 人 | ブロック工 | 0.03 | 人 | -
150kg/個未満 各種 | 再生砕石 RC-40 | 3.0m3を超え5.0m3以下 | 18-8-25(高炉) | 1.7m3を超え2.1m3以下 | 不要 | 19003 | バックホウ(クローラ型)［標準型・超低騒音型・クレーン機能付・排出ガス対策型(2014年規制)］山積0.8m3(平積0.6m3)吊能力2.9t | * | 0.11587 | 日 | - | - | 普通作業員 | 0.1218 | 人 | 運転手（特殊） | 0.070056 | 人 | 特殊作業員 | 0.0528 | 人 | ブロック工 | 0.03 | 人 | -
150kg/個未満 各種 | 再生砕石 RC-40 | 3.0m3を超え5.0m3以下 | 18-8-25(高炉) | 2.1m3を超え2.3m3以下 | 遮水ｼｰﾄA(厚1.0+10.0mm) | 22375 | バックホウ(クローラ型)［標準型・超低騒音型・クレーン機能付・排出ガス対策型(2014年規制)］山積0.8m3(平積0.6m3)吊能力2.9t | * | 0.11914 | 日 | - | - | 普通作業員 | 0.1374 | 人 | 運転手（特殊） | 0.071328 | 人 | 特殊作業員 | 0.0564 | 人 | ブロック工 | 0.03 | 人 | -
150kg/個未満 各種 | 再生砕石 RC-40 | 3.0m3を超え5.0m3以下 | 18-8-25(高炉) | 2.1m3を超え2.3m3以下 | 不要 | 19829 | バックホウ(クローラ型)［標準型・超低騒音型・クレーン機能付・排出ガス対策型(2014年規制)］山積0.8m3(平積0.6m3)吊能力2.9t | * | 0.11914 | 日 | - | - | 普通作業員 | 0.1284 | 人 | 運転手（特殊） | 0.071328 | 人 | 特殊作業員 | 0.0564 | 人 | ブロック工 | 0.03 | 人 | -
150kg/個未満 各種 | 再生砕石 RC-40 | 3.0m3を超え5.0m3以下 | 18-8-25(高炉) | 2.3m3を超え2.7m3以下 | 遮水ｼｰﾄA(厚1.0+10.0mm) | 23201 | バックホウ(クローラ型)［標準型・超低騒音型・クレーン機能付・排出ガス対策型(2014年規制)］山積0.8m3(平積0.6m3)吊能力2.9t | * | 0.1224 | 日 | - | - | 普通作業員 | 0.144 | 人 | 運転手（特殊） | 0.0726 | 人 | 特殊作業員 | 0.06 | 人 | ブロック工 | 0.03 | 人 | -
150kg/個未満 各種 | 再生砕石 RC-40 | 3.0m3を超え5.0m3以下 | 18-8-25(高炉) | 2.3m3を超え2.7m3以下 | 不要 | 20655 | バックホウ(クローラ型)［標準型・超低騒音型・クレーン機能付・排出ガス対策型(2014年規制)］山積0.8m3(平積0.6m3)吊能力2.9t | * | 0.1224 | 日 | - | - | 普通作業員 | 0.135 | 人 | 運転手（特殊） | 0.0726 | 人 | 特殊作業員 | 0.06 | 人 | ブロック工 | 0.03 | 人 | -
150kg/個未満 各種 | 再生砕石 RC-40 | 3.0m3を超え5.0m3以下 | 18-8-25(高炉) | 2.7m3を超え3.1m3以下 | 遮水ｼｰﾄA(厚1.0+10.0mm) | 24303 | バックホウ(クローラ型)［標準型・超低騒音型・クレーン機能付・排出ガス対策型(2014年規制)］山積0.8m3(平積0.6m3)吊能力2.9t | * | 0.12675 | 日 | - | - | 普通作業員 | 0.1528 | 人 | 運転手（特殊） | 0.074296 | 人 | 特殊作業員 | 0.0648 | 人 | ブロック工 | 0.03 | 人 | -
150kg/個未満 各種 | 再生砕石 RC-40 | 3.0m3を超え5.0m3以下 | 18-8-25(高炉) | 2.7m3を超え3.1m3以下 | 不要 | 21757 | バックホウ(クローラ型)［標準型・超低騒音型・クレーン機能付・排出ガス対策型(2014年規制)］山積0.8m3(平積0.6m3)吊能力2.9t | * | 0.12675 | 日 | - | - | 普通作業員 | 0.1438 | 人 | 運転手（特殊） | 0.074296 | 人 | 特殊作業員 | 0.0648 | 人 | ブロック工 | 0.03 | 人 | -
150kg/個未満 各種 | 再生砕石 RC-40 | 3.0m3を超え5.0m3以下 | 18-8-25(高炉) | 3.1m3を超え3.5m3以下 | 遮水ｼｰﾄA(厚1.0+10.0mm) | 25404 | バックホウ(クローラ型)［標準型・超低騒音型・クレーン機能付・排出ガス対策型(2014年規制)］山積0.8m3(平積0.6m3)吊能力2.9t | * | 0.1311 | 日 | - | - | 普通作業員 | 0.1616 | 人 | 運転手（特殊） | 0.075992 | 人 | 特殊作業員 | 0.0696 | 人 | ブロック工 | 0.03 | 人 | -
150kg/個未満 各種 | 再生砕石 RC-40 | 3.0m3を超え5.0m3以下 | 18-8-25(高炉) | 3.1m3を超え3.5m3以下 | 不要 | 22858 | バックホウ(クローラ型)［標準型・超低騒音型・クレーン機能付・排出ガス対策型(2014年規制)］山積0.8m3(平積0.6m3)吊能力2.9t | * | 0.1311 | 日 | - | - | 普通作業員 | 0.1526 | 人 | 運転手（特殊） | 0.075992 | 人 | 特殊作業員 | 0.0696 | 人 | ブロック工 | 0.03 | 人 | -
150kg/個未満 各種 | 再生砕石 RC-40 | 3.0m3を超え5.0m3以下 | 不要 | - | 遮水ｼｰﾄA(厚1.0+10.0mm) | 16316 | バックホウ(クローラ型)［標準型・超低騒音型・クレーン機能付・排出ガス対策型(2014年規制)］山積0.8m3(平積0.6m3)吊能力2.9t | * | 0.0952 | 日 | - | - | 普通作業員 | 0.089 | 人 | 運転手（特殊） | 0.062 | 人 | 特殊作業員 | 0.03 | 人 | ブロック工 | 0.03 | 人 | -
150kg/個未満 各種 | 再生砕石 RC-40 | 3.0m3を超え5.0m3以下 | 不要 | - | 不要 | 13770 | バックホウ(クローラ型)［標準型・超低騒音型・クレーン機能付・排出ガス対策型(2014年規制)］山積0.8m3(平積0.6m3)吊能力2.9t | * | 0.0952 | 日 | - | - | 普通作業員 | 0.08 | 人 | 運転手（特殊） | 0.062 | 人 | 特殊作業員 | 0.03 | 人 | ブロック工 | 0.03 | 人 | -
150kg/個未満 各種 | 再生砕石 RC-40 | 5.0m3を超え7.0m3以下 | 18-8-25(高炉) | 0.1m3以上0.5m3以下 | 遮水ｼｰﾄA(厚1.0+10.0mm) | 18468 | バックホウ(クローラ型)［標準型・超低騒音型・クレーン機能付・排出ガス対策型(2014年規制)］山積0.8m3(平積0.6m3)吊能力2.9t | * | 0.11206 | 日 | - | - | 普通作業員 | 0.1156 | 人 | 運転手（特殊） | 0.069272 | 人 | 特殊作業員 | 0.0436 | 人 | ブロック工 | 0.03 | 人 | -
150kg/個未満 各種 | 再生砕石 RC-40 | 5.0m3を超え7.0m3以下 | 18-8-25(高炉) | 0.1m3以上0.5m3以下 | 不要 | 15923 | バックホウ(クローラ型)［標準型・超低騒音型・クレーン機能付・排出ガス対策型(2014年規制)］山積0.8m3(平積0.6m3)吊能力2.9t | * | 0.11206 | 日 | - | - | 普通作業員 | 0.1066 | 人 | 運転手（特殊） | 0.069272 | 人 | 特殊作業員 | 0.0436 | 人 | ブロック工 | 0.03 | 人 | -
150kg/個未満 各種 | 再生砕石 RC-40 | 5.0m3を超え7.0m3以下 | 18-8-25(高炉) | 0.5m3を超え0.9m3以下 | 遮水ｼｰﾄA(厚1.0+10.0mm) | 19570 | バックホウ(クローラ型)［標準型・超低騒音型・クレーン機能付・排出ガス対策型(2014年規制)］山積0.8m3(平積0.6m3)吊能力2.9t | * | 0.11642 | 日 | - | - | 普通作業員 | 0.1244 | 人 | 運転手（特殊） | 0.070968 | 人 | 特殊作業員 | 0.0484 | 人 | ブロック工 | 0.03 | 人 | -
150kg/個未満 各種 | 再生砕石 RC-40 | 5.0m3を超え7.0m3以下 | 18-8-25(高炉) | 0.5m3を超え0.9m3以下 | 不要 | 17024 | バックホウ(クローラ型)［標準型・超低騒音型・クレーン機能付・排出ガス対策型(2014年規制)］山積0.8m3(平積0.6m3)吊能力2.9t | * | 0.11642 | 日 | - | - | 普通作業員 | 0.1154 | 人 | 運転手（特殊） | 0.070968 | 人 | 特殊作業員 | 0.0484 | 人 | ブロック工 | 0.03 | 人 | -
150kg/個未満 各種 | 再生砕石 RC-40 | 5.0m3を超え7.0m3以下 | 18-8-25(高炉) | 0.9m3を超え1.3m3以下 | 遮水ｼｰﾄA(厚1.0+10.0mm) | 20672 | バックホウ(クローラ型)［標準型・超低騒音型・クレーン機能付・排出ガス対策型(2014年規制)］山積0.8m3(平積0.6m3)吊能力2.9t | * | 0.12077 | 日 | - | - | 普通作業員 | 0.1332 | 人 | 運転手（特殊） | 0.072664 | 人 | 特殊作業員 | 0.0532 | 人 | ブロック工 | 0.03 | 人 | -
150kg/個未満 各種 | 再生砕石 RC-40 | 5.0m3を超え7.0m3以下 | 18-8-25(高炉) | 0.9m3を超え1.3m3以下 | 不要 | 18126 | バックホウ(クローラ型)［標準型・超低騒音型・クレーン機能付・排出ガス対策型(2014年規制)］山積0.8m3(平積0.6m3)吊能力2.9t | * | 0.12077 | 日 | - | - | 普通作業員 | 0.1242 | 人 | 運転手（特殊） | 0.072664 | 人 | 特殊作業員 | 0.0532 | 人 | ブロック工 | 0.03 | 人 | -
150kg/個未満 各種 | 再生砕石 RC-40 | 5.0m3を超え7.0m3以下 | 18-8-25(高炉) | 1.3m3を超え1.7m3以下 | 遮水ｼｰﾄA(厚1.0+10.0mm) | 21773 | バックホウ(クローラ型)［標準型・超低騒音型・クレーン機能付・排出ガス対策型(2014年規制)］山積0.8m3(平積0.6m3)吊能力2.9t | * | 0.12512 | 日 | - | - | 普通作業員 | 0.142 | 人 | 運転手（特殊） | 0.07436 | 人 | 特殊作業員 | 0.058 | 人 | ブロック工 | 0.03 | 人 | -
150kg/個未満 各種 | 再生砕石 RC-40 | 5.0m3を超え7.0m3以下 | 18-8-25(高炉) | 1.3m3を超え1.7m3以下 | 不要 | 19227 | バックホウ(クローラ型)［標準型・超低騒音型・クレーン機能付・排出ガス対策型(2014年規制)］山積0.8m3(平積0.6m3)吊能力2.9t | * | 0.12512 | 日 | - | - | 普通作業員 | 0.133 | 人 | 運転手（特殊） | 0.07436 | 人 | 特殊作業員 | 0.058 | 人 | ブロック工 | 0.03 | 人 | -
150kg/個未満 各種 | 再生砕石 RC-40 | 5.0m3を超え7.0m3以下 | 18-8-25(高炉) | 1.7m3を超え2.1m3以下 | 遮水ｼｰﾄA(厚1.0+10.0mm) | 22875 | バックホウ(クローラ型)［標準型・超低騒音型・クレーン機能付・排出ガス対策型(2014年規制)］山積0.8m3(平積0.6m3)吊能力2.9t | * | 0.12947 | 日 | - | - | 普通作業員 | 0.1508 | 人 | 運転手（特殊） | 0.076056 | 人 | 特殊作業員 | 0.0628 | 人 | ブロック工 | 0.03 | 人 | -
150kg/個未満 各種 | 再生砕石 RC-40 | 5.0m3を超え7.0m3以下 | 18-8-25(高炉) | 1.7m3を超え2.1m3以下 | 不要 | 20329 | バックホウ(クローラ型)［標準型・超低騒音型・クレーン機能付・排出ガス対策型(2014年規制)］山積0.8m3(平積0.6m3)吊能力2.9t | * | 0.12947 | 日 | - | - | 普通作業員 | 0.1418 | 人 | 運転手（特殊） | 0.076056 | 人 | 特殊作業員 | 0.0628 | 人 | ブロック工 | 0.03 | 人 | -
150kg/個未満 各種 | 再生砕石 RC-40 | 5.0m3を超え7.0m3以下 | 18-8-25(高炉) | 2.1m3を超え2.3m3以下 | 遮水ｼｰﾄA(厚1.0+10.0mm) | 23701 | バックホウ(クローラ型)［標準型・超低騒音型・クレーン機能付・排出ガス対策型(2014年規制)］山積0.8m3(平積0.6m3)吊能力2.9t | * | 0.13274 | 日 | - | - | 普通作業員 | 0.1574 | 人 | 運転手（特殊） | 0.077328 | 人 | 特殊作業員 | 0.0664 | 人 | ブロック工 | 0.03 | 人 | -
150kg/個未満 各種 | 再生砕石 RC-40 | 5.0m3を超え7.0m3以下 | 18-8-25(高炉) | 2.1m3を超え2.3m3以下 | 不要 | 21155 | バックホウ(クローラ型)［標準型・超低騒音型・クレーン機能付・排出ガス対策型(2014年規制)］山積0.8m3(平積0.6m3)吊能力2.9t | * | 0.13274 | 日 | - | - | 普通作業員 | 0.1484 | 人 | 運転手（特殊） | 0.077328 | 人 | 特殊作業員 | 0.0664 | 人 | ブロック工 | 0.03 | 人 | -
150kg/個未満 各種 | 再生砕石 RC-40 | 5.0m3を超え7.0m3以下 | 18-8-25(高炉) | 2.3m3を超え2.7m3以下 | 遮水ｼｰﾄA(厚1.0+10.0mm) | 24527 | バックホウ(クローラ型)［標準型・超低騒音型・クレーン機能付・排出ガス対策型(2014年規制)］山積0.8m3(平積0.6m3)吊能力2.9t | * | 0.136 | 日 | - | - | 普通作業員 | 0.164 | 人 | 運転手（特殊） | 0.0786 | 人 | 特殊作業員 | 0.07 | 人 | ブロック工 | 0.03 | 人 | -
150kg/個未満 各種 | 再生砕石 RC-40 | 5.0m3を超え7.0m3以下 | 18-8-25(高炉) | 2.3m3を超え2.7m3以下 | 不要 | 21981 | バックホウ(クローラ型)［標準型・超低騒音型・クレーン機能付・排出ガス対策型(2014年規制)］山積0.8m3(平積0.6m3)吊能力2.9t | * | 0.136 | 日 | - | - | 普通作業員 | 0.155 | 人 | 運転手（特殊） | 0.0786 | 人 | 特殊作業員 | 0.07 | 人 | ブロック工 | 0.03 | 人 | -
150kg/個未満 各種 | 再生砕石 RC-40 | 5.0m3を超え7.0m3以下 | 18-8-25(高炉) | 2.7m3を超え3.1m3以下 | 遮水ｼｰﾄA(厚1.0+10.0mm) | 25629 | バックホウ(クローラ型)［標準型・超低騒音型・クレーン機能付・排出ガス対策型(2014年規制)］山積0.8m3(平積0.6m3)吊能力2.9t | * | 0.14035 | 日 | - | - | 普通作業員 | 0.1728 | 人 | 運転手（特殊） | 0.080296 | 人 | 特殊作業員 | 0.0748 | 人 | ブロック工 | 0.03 | 人 | -
150kg/個未満 各種 | 再生砕石 RC-40 | 5.0m3を超え7.0m3以下 | 18-8-25(高炉) | 2.7m3を超え3.1m3以下 | 不要 | 23083 | バックホウ(クローラ型)［標準型・超低騒音型・クレーン機能付・排出ガス対策型(2014年規制)］山積0.8m3(平積0.6m3)吊能力2.9t | * | 0.14035 | 日 | - | - | 普通作業員 | 0.1638 | 人 | 運転手（特殊） | 0.080296 | 人 | 特殊作業員 | 0.0748 | 人 | ブロック工 | 0.03 | 人 | -
150kg/個未満 各種 | 再生砕石 RC-40 | 5.0m3を超え7.0m3以下 | 18-8-25(高炉) | 3.1m3を超え3.5m3以下 | 遮水ｼｰﾄA(厚1.0+10.0mm) | 26730 | バックホウ(クローラ型)［標準型・超低騒音型・クレーン機能付・排出ガス対策型(2014年規制)］山積0.8m3(平積0.6m3)吊能力2.9t | * | 0.1447 | 日 | - | - | 普通作業員 | 0.1816 | 人 | 運転手（特殊） | 0.081992 | 人 | 特殊作業員 | 0.0796 | 人 | ブロック工 | 0.03 | 人 | -
150kg/個未満 各種 | 再生砕石 RC-40 | 5.0m3を超え7.0m3以下 | 18-8-25(高炉) | 3.1m3を超え3.5m3以下 | 不要 | 24185 | バックホウ(クローラ型)［標準型・超低騒音型・クレーン機能付・排出ガス対策型(2014年規制)］山積0.8m3(平積0.6m3)吊能力2.9t | * | 0.1447 | 日 | - | - | 普通作業員 | 0.1726 | 人 | 運転手（特殊） | 0.081992 | 人 | 特殊作業員 | 0.0796 | 人 | ブロック工 | 0.03 | 人 | -
150kg/個未満 各種 | 再生砕石 RC-40 | 5.0m3を超え7.0m3以下 | 不要 | - | 遮水ｼｰﾄA(厚1.0+10.0mm) | 17642 | バックホウ(クローラ型)［標準型・超低騒音型・クレーン機能付・排出ガス対策型(2014年規制)］山積0.8m3(平積0.6m3)吊能力2.9t | * | 0.1088 | 日 | - | - | 普通作業員 | 0.109 | 人 | 運転手（特殊） | 0.068 | 人 | 特殊作業員 | 0.04 | 人 | ブロック工 | 0.03 | 人 | -
150kg/個未満 各種 | 再生砕石 RC-40 | 5.0m3を超え7.0m3以下 | 不要 | - | 不要 | 15096 | バックホウ(クローラ型)［標準型・超低騒音型・クレーン機能付・排出ガス対策型(2014年規制)］山積0.8m3(平積0.6m3)吊能力2.9t | * | 0.1088 | 日 | - | - | 普通作業員 | 0.1 | 人 | 運転手（特殊） | 0.068 | 人 | 特殊作業員 | 0.04 | 人 | ブロック工 | 0.03 | 人 | -
150kg/個未満 各種 | 不要 | - | 18-8-25(高炉) | 0.1m3以上0.5m3以下 | 遮水ｼｰﾄA(厚1.0+10.0mm) | 14490 | バックホウ(クローラ型)［標準型・超低騒音型・クレーン機能付・排出ガス対策型(2014年規制)］山積0.8m3(平積0.6m3)吊能力2.9t | * | 0.071264 | 日 | - | - | 運転手（特殊） | 0.051272 | 人 | 普通作業員 | 0.0556 | 人 | ブロック工 | 0.03 | 人 | 特殊作業員 | 0.0136 | 人 | -
150kg/個未満 各種 | 不要 | - | 18-8-25(高炉) | 0.1m3以上0.5m3以下 | 不要 | 11944 | バックホウ(クローラ型)［標準型・超低騒音型・クレーン機能付・排出ガス対策型(2014年規制)］山積0.8m3(平積0.6m3)吊能力2.9t | * | 0.071264 | 日 | - | - | 運転手（特殊） | 0.051272 | 人 | 普通作業員 | 0.0466 | 人 | ブロック工 | 0.03 | 人 | 特殊作業員 | 0.0136 | 人 | -
150kg/個未満 各種 | 不要 | - | 18-8-25(高炉) | 0.5m3を超え0.9m3以下 | 遮水ｼｰﾄA(厚1.0+10.0mm) | 15591 | バックホウ(クローラ型)［標準型・超低騒音型・クレーン機能付・排出ガス対策型(2014年規制)］山積0.8m3(平積0.6m3)吊能力2.9t | * | 0.075616 | 日 | - | - | 普通作業員 | 0.0644 | 人 | 運転手（特殊） | 0.052968 | 人 | ブロック工 | 0.03 | 人 | 特殊作業員 | 0.0184 | 人 | -
150kg/個未満 各種 | 不要 | - | 18-8-25(高炉) | 0.5m3を超え0.9m3以下 | 不要 | 13046 | バックホウ(クローラ型)［標準型・超低騒音型・クレーン機能付・排出ガス対策型(2014年規制)］山積0.8m3(平積0.6m3)吊能力2.9t | * | 0.075616 | 日 | - | - | 運転手（特殊） | 0.052968 | 人 | 普通作業員 | 0.0554 | 人 | ブロック工 | 0.03 | 人 | 特殊作業員 | 0.0184 | 人 | -
150kg/個未満 各種 | 不要 | - | 18-8-25(高炉) | 0.9m3を超え1.3m3以下 | 遮水ｼｰﾄA(厚1.0+10.0mm) | 16693 | バックホウ(クローラ型)［標準型・超低騒音型・クレーン機能付・排出ガス対策型(2014年規制)］山積0.8m3(平積0.6m3)吊能力2.9t | * | 0.079968 | 日 | - | - | 普通作業員 | 0.0732 | 人 | 運転手（特殊） | 0.054664 | 人 | ブロック工 | 0.03 | 人 | 特殊作業員 | 0.0232 | 人 | -
150kg/個未満 各種 | 不要 | - | 18-8-25(高炉) | 0.9m3を超え1.3m3以下 | 不要 | 14147 | バックホウ(クローラ型)［標準型・超低騒音型・クレーン機能付・排出ガス対策型(2014年規制)］山積0.8m3(平積0.6m3)吊能力2.9t | * | 0.079968 | 日 | - | - | 普通作業員 | 0.0642 | 人 | 運転手（特殊） | 0.054664 | 人 | ブロック工 | 0.03 | 人 | 特殊作業員 | 0.0232 | 人 | -
150kg/個未満 各種 | 不要 | - | 18-8-25(高炉) | 1.3m3を超え1.7m3以下 | 遮水ｼｰﾄA(厚1.0+10.0mm) | 17795 | バックホウ(クローラ型)［標準型・超低騒音型・クレーン機能付・排出ガス対策型(2014年規制)］山積0.8m3(平積0.6m3)吊能力2.9t | * | 0.08432 | 日 | - | - | 普通作業員 | 0.082 | 人 | 運転手（特殊） | 0.05636 | 人 | ブロック工 | 0.03 | 人 | 特殊作業員 | 0.028 | 人 | -
150kg/個未満 各種 | 不要 | - | 18-8-25(高炉) | 1.3m3を超え1.7m3以下 | 不要 | 15249 | バックホウ(クローラ型)［標準型・超低騒音型・クレーン機能付・排出ガス対策型(2014年規制)］山積0.8m3(平積0.6m3)吊能力2.9t | * | 0.08432 | 日 | - | - | 普通作業員 | 0.073 | 人 | 運転手（特殊） | 0.05636 | 人 | ブロック工 | 0.03 | 人 | 特殊作業員 | 0.028 | 人 | -
150kg/個未満 各種 | 不要 | - | 18-8-25(高炉) | 1.7m3を超え2.1m3以下 | 遮水ｼｰﾄA(厚1.0+10.0mm) | 18896 | バックホウ(クローラ型)［標準型・超低騒音型・クレーン機能付・排出ガス対策型(2014年規制)］山積0.8m3(平積0.6m3)吊能力2.9t | * | 0.088672 | 日 | - | - | 普通作業員 | 0.0908 | 人 | 運転手（特殊） | 0.058056 | 人 | 特殊作業員 | 0.0328 | 人 | ブロック工 | 0.03 | 人 | -
150kg/個未満 各種 | 不要 | - | 18-8-25(高炉) | 1.7m3を超え2.1m3以下 | 不要 | 16350 | バックホウ(クローラ型)［標準型・超低騒音型・クレーン機能付・排出ガス対策型(2014年規制)］山積0.8m3(平積0.6m3)吊能力2.9t | * | 0.088672 | 日 | - | - | 普通作業員 | 0.0818 | 人 | 運転手（特殊） | 0.058056 | 人 | 特殊作業員 | 0.0328 | 人 | ブロック工 | 0.03 | 人 | -
150kg/個未満 各種 | 不要 | - | 18-8-25(高炉) | 2.1m3を超え2.3m3以下 | 遮水ｼｰﾄA(厚1.0+10.0mm) | 19722 | バックホウ(クローラ型)［標準型・超低騒音型・クレーン機能付・排出ガス対策型(2014年規制)］山積0.8m3(平積0.6m3)吊能力2.9t | * | 0.091936 | 日 | - | - | 普通作業員 | 0.0974 | 人 | 運転手（特殊） | 0.059328 | 人 | 特殊作業員 | 0.0364 | 人 | ブロック工 | 0.03 | 人 | -
150kg/個未満 各種 | 不要 | - | 18-8-25(高炉) | 2.1m3を超え2.3m3以下 | 不要 | 17177 | バックホウ(クローラ型)［標準型・超低騒音型・クレーン機能付・排出ガス対策型(2014年規制)］山積0.8m3(平積0.6m3)吊能力2.9t | * | 0.091936 | 日 | - | - | 普通作業員 | 0.0884 | 人 | 運転手（特殊） | 0.059328 | 人 | 特殊作業員 | 0.0364 | 人 | ブロック工 | 0.03 | 人 | -
150kg/個未満 各種 | 不要 | - | 18-8-25(高炉) | 2.3m3を超え2.7m3以下 | 遮水ｼｰﾄA(厚1.0+10.0mm) | 20549 | バックホウ(クローラ型)［標準型・超低騒音型・クレーン機能付・排出ガス対策型(2014年規制)］山積0.8m3(平積0.6m3)吊能力2.9t | * | 0.0952 | 日 | - | - | 普通作業員 | 0.104 | 人 | 運転手（特殊） | 0.0606 | 人 | 特殊作業員 | 0.04 | 人 | ブロック工 | 0.03 | 人 | -
150kg/個未満 各種 | 不要 | - | 18-8-25(高炉) | 2.3m3を超え2.7m3以下 | 不要 | 18003 | バックホウ(クローラ型)［標準型・超低騒音型・クレーン機能付・排出ガス対策型(2014年規制)］山積0.8m3(平積0.6m3)吊能力2.9t | * | 0.0952 | 日 | - | - | 普通作業員 | 0.095 | 人 | 運転手（特殊） | 0.0606 | 人 | 特殊作業員 | 0.04 | 人 | ブロック工 | 0.03 | 人 | -
150kg/個未満 各種 | 不要 | - | 18-8-25(高炉) | 2.7m3を超え3.1m3以下 | 遮水ｼｰﾄA(厚1.0+10.0mm) | 21650 | バックホウ(クローラ型)［標準型・超低騒音型・クレーン機能付・排出ガス対策型(2014年規制)］山積0.8m3(平積0.6m3)吊能力2.9t | * | 0.099552 | 日 | - | - | 普通作業員 | 0.1128 | 人 | 運転手（特殊） | 0.062296 | 人 | 特殊作業員 | 0.0448 | 人 | ブロック工 | 0.03 | 人 | -
150kg/個未満 各種 | 不要 | - | 18-8-25(高炉) | 2.7m3を超え3.1m3以下 | 不要 | 19104 | バックホウ(クローラ型)［標準型・超低騒音型・クレーン機能付・排出ガス対策型(2014年規制)］山積0.8m3(平積0.6m3)吊能力2.9t | * | 0.099552 | 日 | - | - | 普通作業員 | 0.1038 | 人 | 運転手（特殊） | 0.062296 | 人 | 特殊作業員 | 0.0448 | 人 | ブロック工 | 0.03 | 人 | -
150kg/個未満 各種 | 不要 | - | 18-8-25(高炉) | 3.1m3を超え3.5m3以下 | 遮水ｼｰﾄA(厚1.0+10.0mm) | 22752 | バックホウ(クローラ型)［標準型・超低騒音型・クレーン機能付・排出ガス対策型(2014年規制)］山積0.8m3(平積0.6m3)吊能力2.9t | * | 0.1039 | 日 | - | - | 普通作業員 | 0.1216 | 人 | 運転手（特殊） | 0.063992 | 人 | 特殊作業員 | 0.0496 | 人 | ブロック工 | 0.03 | 人 | -
150kg/個未満 各種 | 不要 | - | 18-8-25(高炉) | 3.1m3を超え3.5m3以下 | 不要 | 20206 | バックホウ(クローラ型)［標準型・超低騒音型・クレーン機能付・排出ガス対策型(2014年規制)］山積0.8m3(平積0.6m3)吊能力2.9t | * | 0.1039 | 日 | - | - | 普通作業員 | 0.1126 | 人 | 運転手（特殊） | 0.063992 | 人 | 特殊作業員 | 0.0496 | 人 | ブロック工 | 0.03 | 人 | -
150kg/個未満 各種 | 不要 | - | 不要 | - | 遮水ｼｰﾄA(厚1.0+10.0mm) | 13664 | バックホウ(クローラ型)［標準型・超低騒音型・クレーン機能付・排出ガス対策型(2014年規制)］山積0.8m3(平積0.6m3)吊能力2.9t | * | 0.068 | 日 | - | - | 運転手（特殊） | 0.05 | 人 | 普通作業員 | 0.049 | 人 | ブロック工 | 0.03 | 人 | 土木一般世話役 | 0.012 | 人 | -
150kg/個未満 各種 | 不要 | - | 不要 | - | 不要 | 11118 | バックホウ(クローラ型)［標準型・超低騒音型・クレーン機能付・排出ガス対策型(2014年規制)］山積0.8m3(平積0.6m3)吊能力2.9t | * | 0.068 | 日 | - | - | 運転手（特殊） | 0.05 | 人 | 普通作業員 | 0.04 | 人 | ブロック工 | 0.03 | 人 | 土木一般世話役 | 0.01 | 人 | -
150kg/個以上 各種 | 再生砕石 RC-40 | 1.0m3以下 | 18-8-25(高炉) | 0.1m3以上0.5m3以下 | 遮水ｼｰﾄA(厚1.0+10.0mm) | 13763 | バックホウ(クローラ型)［標準型・超低騒音型・クレーン機能付・排出ガス対策型(2014年規制)］山積0.8m3(平積0.6m3)吊能力2.9t | * | 0.047464 | 日 | - | - | 普通作業員 | 0.0606 | 人 | 運転手（特殊） | 0.032772 | 人 | ブロック工 | 0.03 | 人 | 特殊作業員 | 0.0161 | 人 | -
150kg/個以上 各種 | 再生砕石 RC-40 | 1.0m3以下 | 18-8-25(高炉) | 0.1m3以上0.5m3以下 | 不要 | 11218 | バックホウ(クローラ型)［標準型・超低騒音型・クレーン機能付・排出ガス対策型(2014年規制)］山積0.8m3(平積0.6m3)吊能力2.9t | * | 0.047464 | 日 | - | - | 普通作業員 | 0.0516 | 人 | 運転手（特殊） | 0.032772 | 人 | ブロック工 | 0.03 | 人 | 特殊作業員 | 0.0161 | 人 | -
150kg/個以上 各種 | 再生砕石 RC-40 | 1.0m3以下 | 18-8-25(高炉) | 0.5m3を超え0.9m3以下 | 遮水ｼｰﾄA(厚1.0+10.0mm) | 14865 | バックホウ(クローラ型)［標準型・超低騒音型・クレーン機能付・排出ガス対策型(2014年規制)］山積0.8m3(平積0.6m3)吊能力2.9t | * | 0.051816 | 日 | - | - | 普通作業員 | 0.0694 | 人 | 運転手（特殊） | 0.034468 | 人 | ブロック工 | 0.03 | 人 | 特殊作業員 | 0.0209 | 人 | -
150kg/個以上 各種 | 再生砕石 RC-40 | 1.0m3以下 | 18-8-25(高炉) | 0.5m3を超え0.9m3以下 | 不要 | 12319 | バックホウ(クローラ型)［標準型・超低騒音型・クレーン機能付・排出ガス対策型(2014年規制)］山積0.8m3(平積0.6m3)吊能力2.9t | * | 0.051816 | 日 | - | - | 普通作業員 | 0.0604 | 人 | 運転手（特殊） | 0.034468 | 人 | ブロック工 | 0.03 | 人 | 特殊作業員 | 0.0209 | 人 | -
150kg/個以上 各種 | 再生砕石 RC-40 | 1.0m3以下 | 18-8-25(高炉) | 0.9m3を超え1.3m3以下 | 遮水ｼｰﾄA(厚1.0+10.0mm) | 15967 | バックホウ(クローラ型)［標準型・超低騒音型・クレーン機能付・排出ガス対策型(2014年規制)］山積0.8m3(平積0.6m3)吊能力2.9t | * | 0.056168 | 日 | - | - | 普通作業員 | 0.0782 | 人 | 運転手（特殊） | 0.036164 | 人 | ブロック工 | 0.03 | 人 | 特殊作業員 | 0.0257 | 人 | -
150kg/個以上 各種 | 再生砕石 RC-40 | 1.0m3以下 | 18-8-25(高炉) | 0.9m3を超え1.3m3以下 | 不要 | 13421 | バックホウ(クローラ型)［標準型・超低騒音型・クレーン機能付・排出ガス対策型(2014年規制)］山積0.8m3(平積0.6m3)吊能力2.9t | * | 0.056168 | 日 | - | - | 普通作業員 | 0.0692 | 人 | 運転手（特殊） | 0.036164 | 人 | ブロック工 | 0.03 | 人 | 特殊作業員 | 0.0257 | 人 | -
150kg/個以上 各種 | 再生砕石 RC-40 | 1.0m3以下 | 18-8-25(高炉) | 1.3m3を超え1.7m3以下 | 遮水ｼｰﾄA(厚1.0+10.0mm) | 17068 | バックホウ(クローラ型)［標準型・超低騒音型・クレーン機能付・排出ガス対策型(2014年規制)］山積0.8m3(平積0.6m3)吊能力2.9t | * | 0.06052 | 日 | - | - | 普通作業員 | 0.087 | 人 | 運転手（特殊） | 0.03786 | 人 | 特殊作業員 | 0.0305 | 人 | ブロック工 | 0.03 | 人 | -
150kg/個以上 各種 | 再生砕石 RC-40 | 1.0m3以下 | 18-8-25(高炉) | 1.3m3を超え1.7m3以下 | 不要 | 14522 | バックホウ(クローラ型)［標準型・超低騒音型・クレーン機能付・排出ガス対策型(2014年規制)］山積0.8m3(平積0.6m3)吊能力2.9t | * | 0.06052 | 日 | - | - | 普通作業員 | 0.078 | 人 | 運転手（特殊） | 0.03786 | 人 | 特殊作業員 | 0.0305 | 人 | ブロック工 | 0.03 | 人 | -
150kg/個以上 各種 | 再生砕石 RC-40 | 1.0m3以下 | 18-8-25(高炉) | 1.7m3を超え2.1m3以下 | 遮水ｼｰﾄA(厚1.0+10.0mm) | 18170 | バックホウ(クローラ型)［標準型・超低騒音型・クレーン機能付・排出ガス対策型(2014年規制)］山積0.8m3(平積0.6m3)吊能力2.9t | * | 0.064872 | 日 | - | - | 普通作業員 | 0.0958 | 人 | 運転手（特殊） | 0.039556 | 人 | 特殊作業員 | 0.0353 | 人 | ブロック工 | 0.03 | 人 | -
150kg/個以上 各種 | 再生砕石 RC-40 | 1.0m3以下 | 18-8-25(高炉) | 1.7m3を超え2.1m3以下 | 不要 | 15624 | バックホウ(クローラ型)［標準型・超低騒音型・クレーン機能付・排出ガス対策型(2014年規制)］山積0.8m3(平積0.6m3)吊能力2.9t | * | 0.064872 | 日 | - | - | 普通作業員 | 0.0868 | 人 | 運転手（特殊） | 0.039556 | 人 | 特殊作業員 | 0.0353 | 人 | ブロック工 | 0.03 | 人 | -
150kg/個以上 各種 | 再生砕石 RC-40 | 1.0m3以下 | 18-8-25(高炉) | 2.1m3を超え2.3m3以下 | 遮水ｼｰﾄA(厚1.0+10.0mm) | 18996 | バックホウ(クローラ型)［標準型・超低騒音型・クレーン機能付・排出ガス対策型(2014年規制)］山積0.8m3(平積0.6m3)吊能力2.9t | * | 0.068136 | 日 | - | - | 普通作業員 | 0.1024 | 人 | 運転手（特殊） | 0.040828 | 人 | 特殊作業員 | 0.0389 | 人 | ブロック工 | 0.03 | 人 | -
150kg/個以上 各種 | 再生砕石 RC-40 | 1.0m3以下 | 18-8-25(高炉) | 2.1m3を超え2.3m3以下 | 不要 | 16450 | バックホウ(クローラ型)［標準型・超低騒音型・クレーン機能付・排出ガス対策型(2014年規制)］山積0.8m3(平積0.6m3)吊能力2.9t | * | 0.068136 | 日 | - | - | 普通作業員 | 0.0934 | 人 | 運転手（特殊） | 0.040828 | 人 | 特殊作業員 | 0.0389 | 人 | ブロック工 | 0.03 | 人 | -
150kg/個以上 各種 | 再生砕石 RC-40 | 1.0m3以下 | 18-8-25(高炉) | 2.3m3を超え2.7m3以下 | 遮水ｼｰﾄA(厚1.0+10.0mm) | 19822 | バックホウ(クローラ型)［標準型・超低騒音型・クレーン機能付・排出ガス対策型(2014年規制)］山積0.8m3(平積0.6m3)吊能力2.9t | * | 0.0714 | 日 | - | - | 普通作業員 | 0.109 | 人 | 特殊作業員 | 0.0425 | 人 | 運転手（特殊） | 0.0421 | 人 | ブロック工 | 0.03 | 人 | -
150kg/個以上 各種 | 再生砕石 RC-40 | 1.0m3以下 | 18-8-25(高炉) | 2.3m3を超え2.7m3以下 | 不要 | 17276 | バックホウ(クローラ型)［標準型・超低騒音型・クレーン機能付・排出ガス対策型(2014年規制)］山積0.8m3(平積0.6m3)吊能力2.9t | * | 0.0714 | 日 | - | - | 普通作業員 | 0.1 | 人 | 特殊作業員 | 0.0425 | 人 | 運転手（特殊） | 0.0421 | 人 | ブロック工 | 0.03 | 人 | -
150kg/個以上 各種 | 再生砕石 RC-40 | 1.0m3以下 | 18-8-25(高炉) | 2.7m3を超え3.1m3以下 | 遮水ｼｰﾄA(厚1.0+10.0mm) | 20924 | バックホウ(クローラ型)［標準型・超低騒音型・クレーン機能付・排出ガス対策型(2014年規制)］山積0.8m3(平積0.6m3)吊能力2.9t | * | 0.075752 | 日 | - | - | 普通作業員 | 0.1178 | 人 | 特殊作業員 | 0.0473 | 人 | 運転手（特殊） | 0.043796 | 人 | ブロック工 | 0.03 | 人 | -
150kg/個以上 各種 | 再生砕石 RC-40 | 1.0m3以下 | 18-8-25(高炉) | 2.7m3を超え3.1m3以下 | 不要 | 18378 | バックホウ(クローラ型)［標準型・超低騒音型・クレーン機能付・排出ガス対策型(2014年規制)］山積0.8m3(平積0.6m3)吊能力2.9t | * | 0.075752 | 日 | - | - | 普通作業員 | 0.1088 | 人 | 特殊作業員 | 0.0473 | 人 | 運転手（特殊） | 0.043796 | 人 | ブロック工 | 0.03 | 人 | -
150kg/個以上 各種 | 再生砕石 RC-40 | 1.0m3以下 | 18-8-25(高炉) | 3.1m3を超え3.5m3以下 | 遮水ｼｰﾄA(厚1.0+10.0mm) | 22025 | バックホウ(クローラ型)［標準型・超低騒音型・クレーン機能付・排出ガス対策型(2014年規制)］山積0.8m3(平積0.6m3)吊能力2.9t | * | 0.080104 | 日 | - | - | 普通作業員 | 0.1266 | 人 | 特殊作業員 | 0.0521 | 人 | 運転手（特殊） | 0.045492 | 人 | ブロック工 | 0.03 | 人 | -
150kg/個以上 各種 | 再生砕石 RC-40 | 1.0m3以下 | 18-8-25(高炉) | 3.1m3を超え3.5m3以下 | 不要 | 19480 | バックホウ(クローラ型)［標準型・超低騒音型・クレーン機能付・排出ガス対策型(2014年規制)］山積0.8m3(平積0.6m3)吊能力2.9t | * | 0.080104 | 日 | - | - | 普通作業員 | 0.1176 | 人 | 特殊作業員 | 0.0521 | 人 | 運転手（特殊） | 0.045492 | 人 | ブロック工 | 0.03 | 人 | -
150kg/個以上 各種 | 再生砕石 RC-40 | 1.0m3以下 | 不要 | - | 遮水ｼｰﾄA(厚1.0+10.0mm) | 12937 | バックホウ(クローラ型)［標準型・超低騒音型・クレーン機能付・排出ガス対策型(2014年規制)］山積0.8m3(平積0.6m3)吊能力2.9t | * | 0.0442 | 日 | - | - | 普通作業員 | 0.054 | 人 | 運転手（特殊） | 0.0315 | 人 | ブロック工 | 0.03 | 人 | 特殊作業員 | 0.0125 | 人 | -
150kg/個以上 各種 | 再生砕石 RC-40 | 1.0m3以下 | 不要 | - | 不要 | 10391 | バックホウ(クローラ型)［標準型・超低騒音型・クレーン機能付・排出ガス対策型(2014年規制)］山積0.8m3(平積0.6m3)吊能力2.9t | * | 0.0442 | 日 | - | - | 普通作業員 | 0.045 | 人 | 運転手（特殊） | 0.0315 | 人 | ブロック工 | 0.03 | 人 | 特殊作業員 | 0.0125 | 人 | -
150kg/個以上 各種 | 再生砕石 RC-40 | 1.0m3を超え3.0m3以下 | 18-8-25(高炉) | 0.1m3以上0.5m3以下 | 遮水ｼｰﾄA(厚1.0+10.0mm) | 14758 | バックホウ(クローラ型)［標準型・超低騒音型・クレーン機能付・排出ガス対策型(2014年規制)］山積0.8m3(平積0.6m3)吊能力2.9t | * | 0.057664 | 日 | - | - | 普通作業員 | 0.0756 | 人 | 運転手（特殊） | 0.037272 | 人 | ブロック工 | 0.03 | 人 | 特殊作業員 | 0.0236 | 人 | -
150kg/個以上 各種 | 再生砕石 RC-40 | 1.0m3を超え3.0m3以下 | 18-8-25(高炉) | 0.1m3以上0.5m3以下 | 不要 | 12212 | バックホウ(クローラ型)［標準型・超低騒音型・クレーン機能付・排出ガス対策型(2014年規制)］山積0.8m3(平積0.6m3)吊能力2.9t | * | 0.057664 | 日 | - | - | 普通作業員 | 0.0666 | 人 | 運転手（特殊） | 0.037272 | 人 | ブロック工 | 0.03 | 人 | 特殊作業員 | 0.0236 | 人 | -
150kg/個以上 各種 | 再生砕石 RC-40 | 1.0m3を超え3.0m3以下 | 18-8-25(高炉) | 0.5m3を超え0.9m3以下 | 遮水ｼｰﾄA(厚1.0+10.0mm) | 15860 | バックホウ(クローラ型)［標準型・超低騒音型・クレーン機能付・排出ガス対策型(2014年規制)］山積0.8m3(平積0.6m3)吊能力2.9t | * | 0.062016 | 日 | - | - | 普通作業員 | 0.0844 | 人 | 運転手（特殊） | 0.038968 | 人 | ブロック工 | 0.03 | 人 | 特殊作業員 | 0.0284 | 人 | -
150kg/個以上 各種 | 再生砕石 RC-40 | 1.0m3を超え3.0m3以下 | 18-8-25(高炉) | 0.5m3を超え0.9m3以下 | 不要 | 13314 | バックホウ(クローラ型)［標準型・超低騒音型・クレーン機能付・排出ガス対策型(2014年規制)］山積0.8m3(平積0.6m3)吊能力2.9t | * | 0.062016 | 日 | - | - | 普通作業員 | 0.0754 | 人 | 運転手（特殊） | 0.038968 | 人 | ブロック工 | 0.03 | 人 | 特殊作業員 | 0.0284 | 人 | -
150kg/個以上 各種 | 再生砕石 RC-40 | 1.0m3を超え3.0m3以下 | 18-8-25(高炉) | 0.9m3を超え1.3m3以下 | 遮水ｼｰﾄA(厚1.0+10.0mm) | 16961 | バックホウ(クローラ型)［標準型・超低騒音型・クレーン機能付・排出ガス対策型(2014年規制)］山積0.8m3(平積0.6m3)吊能力2.9t | * | 0.066368 | 日 | - | - | 普通作業員 | 0.0932 | 人 | 運転手（特殊） | 0.040664 | 人 | 特殊作業員 | 0.0332 | 人 | ブロック工 | 0.03 | 人 | -
150kg/個以上 各種 | 再生砕石 RC-40 | 1.0m3を超え3.0m3以下 | 18-8-25(高炉) | 0.9m3を超え1.3m3以下 | 不要 | 14416 | バックホウ(クローラ型)［標準型・超低騒音型・クレーン機能付・排出ガス対策型(2014年規制)］山積0.8m3(平積0.6m3)吊能力2.9t | * | 0.066368 | 日 | - | - | 普通作業員 | 0.0842 | 人 | 運転手（特殊） | 0.040664 | 人 | 特殊作業員 | 0.0332 | 人 | ブロック工 | 0.03 | 人 | -
150kg/個以上 各種 | 再生砕石 RC-40 | 1.0m3を超え3.0m3以下 | 18-8-25(高炉) | 1.3m3を超え1.7m3以下 | 遮水ｼｰﾄA(厚1.0+10.0mm) | 18063 | バックホウ(クローラ型)［標準型・超低騒音型・クレーン機能付・排出ガス対策型(2014年規制)］山積0.8m3(平積0.6m3)吊能力2.9t | * | 0.07072 | 日 | - | - | 普通作業員 | 0.102 | 人 | 運転手（特殊） | 0.04236 | 人 | 特殊作業員 | 0.038 | 人 | ブロック工 | 0.03 | 人 | -
150kg/個以上 各種 | 再生砕石 RC-40 | 1.0m3を超え3.0m3以下 | 18-8-25(高炉) | 1.3m3を超え1.7m3以下 | 不要 | 15517 | バックホウ(クローラ型)［標準型・超低騒音型・クレーン機能付・排出ガス対策型(2014年規制)］山積0.8m3(平積0.6m3)吊能力2.9t | * | 0.07072 | 日 | - | - | 普通作業員 | 0.093 | 人 | 運転手（特殊） | 0.04236 | 人 | 特殊作業員 | 0.038 | 人 | ブロック工 | 0.03 | 人 | -
150kg/個以上 各種 | 再生砕石 RC-40 | 1.0m3を超え3.0m3以下 | 18-8-25(高炉) | 1.7m3を超え2.1m3以下 | 遮水ｼｰﾄA(厚1.0+10.0mm) | 19164 | バックホウ(クローラ型)［標準型・超低騒音型・クレーン機能付・排出ガス対策型(2014年規制)］山積0.8m3(平積0.6m3)吊能力2.9t | * | 0.075072 | 日 | - | - | 普通作業員 | 0.1108 | 人 | 運転手（特殊） | 0.044056 | 人 | 特殊作業員 | 0.0428 | 人 | ブロック工 | 0.03 | 人 | -
150kg/個以上 各種 | 再生砕石 RC-40 | 1.0m3を超え3.0m3以下 | 18-8-25(高炉) | 1.7m3を超え2.1m3以下 | 不要 | 16619 | バックホウ(クローラ型)［標準型・超低騒音型・クレーン機能付・排出ガス対策型(2014年規制)］山積0.8m3(平積0.6m3)吊能力2.9t | * | 0.075072 | 日 | - | - | 普通作業員 | 0.1018 | 人 | 運転手（特殊） | 0.044056 | 人 | 特殊作業員 | 0.0428 | 人 | ブロック工 | 0.03 | 人 | -
150kg/個以上 各種 | 再生砕石 RC-40 | 1.0m3を超え3.0m3以下 | 18-8-25(高炉) | 2.1m3を超え2.3m3以下 | 遮水ｼｰﾄA(厚1.0+10.0mm) | 19991 | バックホウ(クローラ型)［標準型・超低騒音型・クレーン機能付・排出ガス対策型(2014年規制)］山積0.8m3(平積0.6m3)吊能力2.9t | * | 0.078336 | 日 | - | - | 普通作業員 | 0.1174 | 人 | 特殊作業員 | 0.0464 | 人 | 運転手（特殊） | 0.045328 | 人 | ブロック工 | 0.03 | 人 | -
150kg/個以上 各種 | 再生砕石 RC-40 | 1.0m3を超え3.0m3以下 | 18-8-25(高炉) | 2.1m3を超え2.3m3以下 | 不要 | 17445 | バックホウ(クローラ型)［標準型・超低騒音型・クレーン機能付・排出ガス対策型(2014年規制)］山積0.8m3(平積0.6m3)吊能力2.9t | * | 0.078336 | 日 | - | - | 普通作業員 | 0.1084 | 人 | 特殊作業員 | 0.0464 | 人 | 運転手（特殊） | 0.045328 | 人 | ブロック工 | 0.03 | 人 | -
150kg/個以上 各種 | 再生砕石 RC-40 | 1.0m3を超え3.0m3以下 | 18-8-25(高炉) | 2.3m3を超え2.7m3以下 | 遮水ｼｰﾄA(厚1.0+10.0mm) | 20817 | バックホウ(クローラ型)［標準型・超低騒音型・クレーン機能付・排出ガス対策型(2014年規制)］山積0.8m3(平積0.6m3)吊能力2.9t | * | 0.0816 | 日 | - | - | 普通作業員 | 0.124 | 人 | 特殊作業員 | 0.05 | 人 | 運転手（特殊） | 0.0466 | 人 | ブロック工 | 0.03 | 人 | -
150kg/個以上 各種 | 再生砕石 RC-40 | 1.0m3を超え3.0m3以下 | 18-8-25(高炉) | 2.3m3を超え2.7m3以下 | 不要 | 18271 | バックホウ(クローラ型)［標準型・超低騒音型・クレーン機能付・排出ガス対策型(2014年規制)］山積0.8m3(平積0.6m3)吊能力2.9t | * | 0.0816 | 日 | - | - | 普通作業員 | 0.115 | 人 | 特殊作業員 | 0.05 | 人 | 運転手（特殊） | 0.0466 | 人 | ブロック工 | 0.03 | 人 | -
150kg/個以上 各種 | 再生砕石 RC-40 | 1.0m3を超え3.0m3以下 | 18-8-25(高炉) | 2.7m3を超え3.1m3以下 | 遮水ｼｰﾄA(厚1.0+10.0mm) | 21918 | バックホウ(クローラ型)［標準型・超低騒音型・クレーン機能付・排出ガス対策型(2014年規制)］山積0.8m3(平積0.6m3)吊能力2.9t | * | 0.085952 | 日 | - | - | 普通作業員 | 0.1328 | 人 | 特殊作業員 | 0.0548 | 人 | 運転手（特殊） | 0.048296 | 人 | ブロック工 | 0.03 | 人 | -
150kg/個以上 各種 | 再生砕石 RC-40 | 1.0m3を超え3.0m3以下 | 18-8-25(高炉) | 2.7m3を超え3.1m3以下 | 不要 | 19373 | バックホウ(クローラ型)［標準型・超低騒音型・クレーン機能付・排出ガス対策型(2014年規制)］山積0.8m3(平積0.6m3)吊能力2.9t | * | 0.085952 | 日 | - | - | 普通作業員 | 0.1238 | 人 | 特殊作業員 | 0.0548 | 人 | 運転手（特殊） | 0.048296 | 人 | ブロック工 | 0.03 | 人 | -
150kg/個以上 各種 | 再生砕石 RC-40 | 1.0m3を超え3.0m3以下 | 18-8-25(高炉) | 3.1m3を超え3.5m3以下 | 遮水ｼｰﾄA(厚1.0+10.0mm) | 23020 | バックホウ(クローラ型)［標準型・超低騒音型・クレーン機能付・排出ガス対策型(2014年規制)］山積0.8m3(平積0.6m3)吊能力2.9t | * | 0.090304 | 日 | - | - | 普通作業員 | 0.1416 | 人 | 特殊作業員 | 0.0596 | 人 | 運転手（特殊） | 0.049992 | 人 | ブロック工 | 0.03 | 人 | -
150kg/個以上 各種 | 再生砕石 RC-40 | 1.0m3を超え3.0m3以下 | 18-8-25(高炉) | 3.1m3を超え3.5m3以下 | 不要 | 20474 | バックホウ(クローラ型)［標準型・超低騒音型・クレーン機能付・排出ガス対策型(2014年規制)］山積0.8m3(平積0.6m3)吊能力2.9t | * | 0.090304 | 日 | - | - | 普通作業員 | 0.1326 | 人 | 特殊作業員 | 0.0596 | 人 | 運転手（特殊） | 0.049992 | 人 | ブロック工 | 0.03 | 人 | -
150kg/個以上 各種 | 再生砕石 RC-40 | 1.0m3を超え3.0m3以下 | 不要 | - | 遮水ｼｰﾄA(厚1.0+10.0mm) | 13932 | バックホウ(クローラ型)［標準型・超低騒音型・クレーン機能付・排出ガス対策型(2014年規制)］山積0.8m3(平積0.6m3)吊能力2.9t | * | 0.0544 | 日 | - | - | 普通作業員 | 0.069 | 人 | 運転手（特殊） | 0.036 | 人 | ブロック工 | 0.03 | 人 | 特殊作業員 | 0.02 | 人 | -
150kg/個以上 各種 | 再生砕石 RC-40 | 1.0m3を超え3.0m3以下 | 不要 | - | 不要 | 11386 | バックホウ(クローラ型)［標準型・超低騒音型・クレーン機能付・排出ガス対策型(2014年規制)］山積0.8m3(平積0.6m3)吊能力2.9t | * | 0.0544 | 日 | - | - | 普通作業員 | 0.06 | 人 | 運転手（特殊） | 0.036 | 人 | ブロック工 | 0.03 | 人 | 特殊作業員 | 0.02 | 人 | -
150kg/個以上 各種 | 再生砕石 RC-40 | 3.0m3を超え5.0m3以下 | 18-8-25(高炉) | 0.1m3以上0.5m3以下 | 遮水ｼｰﾄA(厚1.0+10.0mm) | 16084 | バックホウ(クローラ型)［標準型・超低騒音型・クレーン機能付・排出ガス対策型(2014年規制)］山積0.8m3(平積0.6m3)吊能力2.9t | * | 0.071264 | 日 | - | - | 普通作業員 | 0.0956 | 人 | 運転手（特殊） | 0.043272 | 人 | 特殊作業員 | 0.0336 | 人 | ブロック工 | 0.03 | 人 | -
150kg/個以上 各種 | 再生砕石 RC-40 | 3.0m3を超え5.0m3以下 | 18-8-25(高炉) | 0.1m3以上0.5m3以下 | 不要 | 13538 | バックホウ(クローラ型)［標準型・超低騒音型・クレーン機能付・排出ガス対策型(2014年規制)］山積0.8m3(平積0.6m3)吊能力2.9t | * | 0.071264 | 日 | - | - | 普通作業員 | 0.0866 | 人 | 運転手（特殊） | 0.043272 | 人 | 特殊作業員 | 0.0336 | 人 | ブロック工 | 0.03 | 人 | -
150kg/個以上 各種 | 再生砕石 RC-40 | 3.0m3を超え5.0m3以下 | 18-8-25(高炉) | 0.5m3を超え0.9m3以下 | 遮水ｼｰﾄA(厚1.0+10.0mm) | 17186 | バックホウ(クローラ型)［標準型・超低騒音型・クレーン機能付・排出ガス対策型(2014年規制)］山積0.8m3(平積0.6m3)吊能力2.9t | * | 0.075616 | 日 | - | - | 普通作業員 | 0.1044 | 人 | 運転手（特殊） | 0.044968 | 人 | 特殊作業員 | 0.0384 | 人 | ブロック工 | 0.03 | 人 | -
150kg/個以上 各種 | 再生砕石 RC-40 | 3.0m3を超え5.0m3以下 | 18-8-25(高炉) | 0.5m3を超え0.9m3以下 | 不要 | 14640 | バックホウ(クローラ型)［標準型・超低騒音型・クレーン機能付・排出ガス対策型(2014年規制)］山積0.8m3(平積0.6m3)吊能力2.9t | * | 0.075616 | 日 | - | - | 普通作業員 | 0.0954 | 人 | 運転手（特殊） | 0.044968 | 人 | 特殊作業員 | 0.0384 | 人 | ブロック工 | 0.03 | 人 | -
150kg/個以上 各種 | 再生砕石 RC-40 | 3.0m3を超え5.0m3以下 | 18-8-25(高炉) | 0.9m3を超え1.3m3以下 | 遮水ｼｰﾄA(厚1.0+10.0mm) | 18287 | バックホウ(クローラ型)［標準型・超低騒音型・クレーン機能付・排出ガス対策型(2014年規制)］山積0.8m3(平積0.6m3)吊能力2.9t | * | 0.079968 | 日 | - | - | 普通作業員 | 0.1132 | 人 | 運転手（特殊） | 0.046664 | 人 | 特殊作業員 | 0.0432 | 人 | ブロック工 | 0.03 | 人 | -
150kg/個以上 各種 | 再生砕石 RC-40 | 3.0m3を超え5.0m3以下 | 18-8-25(高炉) | 0.9m3を超え1.3m3以下 | 不要 | 15742 | バックホウ(クローラ型)［標準型・超低騒音型・クレーン機能付・排出ガス対策型(2014年規制)］山積0.8m3(平積0.6m3)吊能力2.9t | * | 0.079968 | 日 | - | - | 普通作業員 | 0.1042 | 人 | 運転手（特殊） | 0.046664 | 人 | 特殊作業員 | 0.0432 | 人 | ブロック工 | 0.03 | 人 | -
150kg/個以上 各種 | 再生砕石 RC-40 | 3.0m3を超え5.0m3以下 | 18-8-25(高炉) | 1.3m3を超え1.7m3以下 | 遮水ｼｰﾄA(厚1.0+10.0mm) | 19389 | バックホウ(クローラ型)［標準型・超低騒音型・クレーン機能付・排出ガス対策型(2014年規制)］山積0.8m3(平積0.6m3)吊能力2.9t | * | 0.08432 | 日 | - | - | 普通作業員 | 0.122 | 人 | 特殊作業員 | 0.048 | 人 | 運転手（特殊） | 0.04836 | 人 | ブロック工 | 0.03 | 人 | -
150kg/個以上 各種 | 再生砕石 RC-40 | 3.0m3を超え5.0m3以下 | 18-8-25(高炉) | 1.3m3を超え1.7m3以下 | 不要 | 16843 | バックホウ(クローラ型)［標準型・超低騒音型・クレーン機能付・排出ガス対策型(2014年規制)］山積0.8m3(平積0.6m3)吊能力2.9t | * | 0.08432 | 日 | - | - | 普通作業員 | 0.113 | 人 | 特殊作業員 | 0.048 | 人 | 運転手（特殊） | 0.04836 | 人 | ブロック工 | 0.03 | 人 | -
150kg/個以上 各種 | 再生砕石 RC-40 | 3.0m3を超え5.0m3以下 | 18-8-25(高炉) | 1.7m3を超え2.1m3以下 | 遮水ｼｰﾄA(厚1.0+10.0mm) | 20491 | バックホウ(クローラ型)［標準型・超低騒音型・クレーン機能付・排出ガス対策型(2014年規制)］山積0.8m3(平積0.6m3)吊能力2.9t | * | 0.088672 | 日 | - | - | 普通作業員 | 0.1308 | 人 | 特殊作業員 | 0.0528 | 人 | 運転手（特殊） | 0.050056 | 人 | ブロック工 | 0.03 | 人 | -
150kg/個以上 各種 | 再生砕石 RC-40 | 3.0m3を超え5.0m3以下 | 18-8-25(高炉) | 1.7m3を超え2.1m3以下 | 不要 | 17945 | バックホウ(クローラ型)［標準型・超低騒音型・クレーン機能付・排出ガス対策型(2014年規制)］山積0.8m3(平積0.6m3)吊能力2.9t | * | 0.088672 | 日 | - | - | 普通作業員 | 0.1218 | 人 | 特殊作業員 | 0.0528 | 人 | 運転手（特殊） | 0.050056 | 人 | ブロック工 | 0.03 | 人 | -
150kg/個以上 各種 | 再生砕石 RC-40 | 3.0m3を超え5.0m3以下 | 18-8-25(高炉) | 2.1m3を超え2.3m3以下 | 遮水ｼｰﾄA(厚1.0+10.0mm) | 21317 | バックホウ(クローラ型)［標準型・超低騒音型・クレーン機能付・排出ガス対策型(2014年規制)］山積0.8m3(平積0.6m3)吊能力2.9t | * | 0.091936 | 日 | - | - | 普通作業員 | 0.1374 | 人 | 特殊作業員 | 0.0564 | 人 | 運転手（特殊） | 0.051328 | 人 | ブロック工 | 0.03 | 人 | -
150kg/個以上 各種 | 再生砕石 RC-40 | 3.0m3を超え5.0m3以下 | 18-8-25(高炉) | 2.1m3を超え2.3m3以下 | 不要 | 18771 | バックホウ(クローラ型)［標準型・超低騒音型・クレーン機能付・排出ガス対策型(2014年規制)］山積0.8m3(平積0.6m3)吊能力2.9t | * | 0.091936 | 日 | - | - | 普通作業員 | 0.1284 | 人 | 特殊作業員 | 0.0564 | 人 | 運転手（特殊） | 0.051328 | 人 | ブロック工 | 0.03 | 人 | -
150kg/個以上 各種 | 再生砕石 RC-40 | 3.0m3を超え5.0m3以下 | 18-8-25(高炉) | 2.3m3を超え2.7m3以下 | 遮水ｼｰﾄA(厚1.0+10.0mm) | 22143 | バックホウ(クローラ型)［標準型・超低騒音型・クレーン機能付・排出ガス対策型(2014年規制)］山積0.8m3(平積0.6m3)吊能力2.9t | * | 0.0952 | 日 | - | - | 普通作業員 | 0.144 | 人 | 特殊作業員 | 0.06 | 人 | 運転手（特殊） | 0.0526 | 人 | ブロック工 | 0.03 | 人 | -
150kg/個以上 各種 | 再生砕石 RC-40 | 3.0m3を超え5.0m3以下 | 18-8-25(高炉) | 2.3m3を超え2.7m3以下 | 不要 | 19597 | バックホウ(クローラ型)［標準型・超低騒音型・クレーン機能付・排出ガス対策型(2014年規制)］山積0.8m3(平積0.6m3)吊能力2.9t | * | 0.0952 | 日 | - | - | 普通作業員 | 0.135 | 人 | 特殊作業員 | 0.06 | 人 | 運転手（特殊） | 0.0526 | 人 | ブロック工 | 0.03 | 人 | -
150kg/個以上 各種 | 再生砕石 RC-40 | 3.0m3を超え5.0m3以下 | 18-8-25(高炉) | 2.7m3を超え3.1m3以下 | 遮水ｼｰﾄA(厚1.0+10.0mm) | 23245 | バックホウ(クローラ型)［標準型・超低騒音型・クレーン機能付・排出ガス対策型(2014年規制)］山積0.8m3(平積0.6m3)吊能力2.9t | * | 0.099552 | 日 | - | - | 普通作業員 | 0.1528 | 人 | 特殊作業員 | 0.0648 | 人 | 運転手（特殊） | 0.054296 | 人 | ブロック工 | 0.03 | 人 | -
150kg/個以上 各種 | 再生砕石 RC-40 | 3.0m3を超え5.0m3以下 | 18-8-25(高炉) | 2.7m3を超え3.1m3以下 | 不要 | 20699 | バックホウ(クローラ型)［標準型・超低騒音型・クレーン機能付・排出ガス対策型(2014年規制)］山積0.8m3(平積0.6m3)吊能力2.9t | * | 0.099552 | 日 | - | - | 普通作業員 | 0.1438 | 人 | 特殊作業員 | 0.0648 | 人 | 運転手（特殊） | 0.054296 | 人 | ブロック工 | 0.03 | 人 | -
150kg/個以上 各種 | 再生砕石 RC-40 | 3.0m3を超え5.0m3以下 | 18-8-25(高炉) | 3.1m3を超え3.5m3以下 | 遮水ｼｰﾄA(厚1.0+10.0mm) | 24346 | バックホウ(クローラ型)［標準型・超低騒音型・クレーン機能付・排出ガス対策型(2014年規制)］山積0.8m3(平積0.6m3)吊能力2.9t | * | 0.1039 | 日 | - | - | 普通作業員 | 0.1616 | 人 | 特殊作業員 | 0.0696 | 人 | 運転手（特殊） | 0.055992 | 人 | ブロック工 | 0.03 | 人 | -
150kg/個以上 各種 | 再生砕石 RC-40 | 3.0m3を超え5.0m3以下 | 18-8-25(高炉) | 3.1m3を超え3.5m3以下 | 不要 | 21801 | バックホウ(クローラ型)［標準型・超低騒音型・クレーン機能付・排出ガス対策型(2014年規制)］山積0.8m3(平積0.6m3)吊能力2.9t | * | 0.1039 | 日 | - | - | 普通作業員 | 0.1526 | 人 | 特殊作業員 | 0.0696 | 人 | 運転手（特殊） | 0.055992 | 人 | ブロック工 | 0.03 | 人 | -
150kg/個以上 各種 | 再生砕石 RC-40 | 3.0m3を超え5.0m3以下 | 不要 | - | 遮水ｼｰﾄA(厚1.0+10.0mm) | 15258 | バックホウ(クローラ型)［標準型・超低騒音型・クレーン機能付・排出ガス対策型(2014年規制)］山積0.8m3(平積0.6m3)吊能力2.9t | * | 0.068 | 日 | - | - | 普通作業員 | 0.089 | 人 | 運転手（特殊） | 0.042 | 人 | 特殊作業員 | 0.03 | 人 | ブロック工 | 0.03 | 人 | -
150kg/個以上 各種 | 再生砕石 RC-40 | 3.0m3を超え5.0m3以下 | 不要 | - | 不要 | 12712 | バックホウ(クローラ型)［標準型・超低騒音型・クレーン機能付・排出ガス対策型(2014年規制)］山積0.8m3(平積0.6m3)吊能力2.9t | * | 0.068 | 日 | - | - | 普通作業員 | 0.08 | 人 | 運転手（特殊） | 0.042 | 人 | 特殊作業員 | 0.03 | 人 | ブロック工 | 0.03 | 人 | -
150kg/個以上 各種 | 再生砕石 RC-40 | 5.0m3を超え7.0m3以下 | 18-8-25(高炉) | 0.1m3以上0.5m3以下 | 遮水ｼｰﾄA(厚1.0+10.0mm) | 17410 | バックホウ(クローラ型)［標準型・超低騒音型・クレーン機能付・排出ガス対策型(2014年規制)］山積0.8m3(平積0.6m3)吊能力2.9t | * | 0.084864 | 日 | - | - | 普通作業員 | 0.1156 | 人 | 運転手（特殊） | 0.049272 | 人 | 特殊作業員 | 0.0436 | 人 | ブロック工 | 0.03 | 人 | -
150kg/個以上 各種 | 再生砕石 RC-40 | 5.0m3を超え7.0m3以下 | 18-8-25(高炉) | 0.1m3以上0.5m3以下 | 不要 | 14865 | バックホウ(クローラ型)［標準型・超低騒音型・クレーン機能付・排出ガス対策型(2014年規制)］山積0.8m3(平積0.6m3)吊能力2.9t | * | 0.084864 | 日 | - | - | 普通作業員 | 0.1066 | 人 | 運転手（特殊） | 0.049272 | 人 | 特殊作業員 | 0.0436 | 人 | ブロック工 | 0.03 | 人 | -
150kg/個以上 各種 | 再生砕石 RC-40 | 5.0m3を超え7.0m3以下 | 18-8-25(高炉) | 0.5m3を超え0.9m3以下 | 遮水ｼｰﾄA(厚1.0+10.0mm) | 18512 | バックホウ(クローラ型)［標準型・超低騒音型・クレーン機能付・排出ガス対策型(2014年規制)］山積0.8m3(平積0.6m3)吊能力2.9t | * | 0.089216 | 日 | - | - | 普通作業員 | 0.1244 | 人 | 運転手（特殊） | 0.050968 | 人 | 特殊作業員 | 0.0484 | 人 | ブロック工 | 0.03 | 人 | -
150kg/個以上 各種 | 再生砕石 RC-40 | 5.0m3を超え7.0m3以下 | 18-8-25(高炉) | 0.5m3を超え0.9m3以下 | 不要 | 15966 | バックホウ(クローラ型)［標準型・超低騒音型・クレーン機能付・排出ガス対策型(2014年規制)］山積0.8m3(平積0.6m3)吊能力2.9t | * | 0.089216 | 日 | - | - | 普通作業員 | 0.1154 | 人 | 運転手（特殊） | 0.050968 | 人 | 特殊作業員 | 0.0484 | 人 | ブロック工 | 0.03 | 人 | -
150kg/個以上 各種 | 再生砕石 RC-40 | 5.0m3を超え7.0m3以下 | 18-8-25(高炉) | 0.9m3を超え1.3m3以下 | 遮水ｼｰﾄA(厚1.0+10.0mm) | 19614 | バックホウ(クローラ型)［標準型・超低騒音型・クレーン機能付・排出ガス対策型(2014年規制)］山積0.8m3(平積0.6m3)吊能力2.9t | * | 0.093568 | 日 | - | - | 普通作業員 | 0.1332 | 人 | 特殊作業員 | 0.0532 | 人 | 運転手（特殊） | 0.052664 | 人 | ブロック工 | 0.03 | 人 | -
150kg/個以上 各種 | 再生砕石 RC-40 | 5.0m3を超え7.0m3以下 | 18-8-25(高炉) | 0.9m3を超え1.3m3以下 | 不要 | 17068 | バックホウ(クローラ型)［標準型・超低騒音型・クレーン機能付・排出ガス対策型(2014年規制)］山積0.8m3(平積0.6m3)吊能力2.9t | * | 0.093568 | 日 | - | - | 普通作業員 | 0.1242 | 人 | 特殊作業員 | 0.0532 | 人 | 運転手（特殊） | 0.052664 | 人 | ブロック工 | 0.03 | 人 | -
150kg/個以上 各種 | 再生砕石 RC-40 | 5.0m3を超え7.0m3以下 | 18-8-25(高炉) | 1.3m3を超え1.7m3以下 | 遮水ｼｰﾄA(厚1.0+10.0mm) | 20715 | バックホウ(クローラ型)［標準型・超低騒音型・クレーン機能付・排出ガス対策型(2014年規制)］山積0.8m3(平積0.6m3)吊能力2.9t | * | 0.09792 | 日 | - | - | 普通作業員 | 0.142 | 人 | 特殊作業員 | 0.058 | 人 | 運転手（特殊） | 0.05436 | 人 | ブロック工 | 0.03 | 人 | -
150kg/個以上 各種 | 再生砕石 RC-40 | 5.0m3を超え7.0m3以下 | 18-8-25(高炉) | 1.3m3を超え1.7m3以下 | 不要 | 18169 | バックホウ(クローラ型)［標準型・超低騒音型・クレーン機能付・排出ガス対策型(2014年規制)］山積0.8m3(平積0.6m3)吊能力2.9t | * | 0.09792 | 日 | - | - | 普通作業員 | 0.133 | 人 | 特殊作業員 | 0.058 | 人 | 運転手（特殊） | 0.05436 | 人 | ブロック工 | 0.03 | 人 | -
150kg/個以上 各種 | 再生砕石 RC-40 | 5.0m3を超え7.0m3以下 | 18-8-25(高炉) | 1.7m3を超え2.1m3以下 | 遮水ｼｰﾄA(厚1.0+10.0mm) | 21817 | バックホウ(クローラ型)［標準型・超低騒音型・クレーン機能付・排出ガス対策型(2014年規制)］山積0.8m3(平積0.6m3)吊能力2.9t | * | 0.10227 | 日 | - | - | 普通作業員 | 0.1508 | 人 | 特殊作業員 | 0.0628 | 人 | 運転手（特殊） | 0.056056 | 人 | ブロック工 | 0.03 | 人 | -
150kg/個以上 各種 | 再生砕石 RC-40 | 5.0m3を超え7.0m3以下 | 18-8-25(高炉) | 1.7m3を超え2.1m3以下 | 不要 | 19271 | バックホウ(クローラ型)［標準型・超低騒音型・クレーン機能付・排出ガス対策型(2014年規制)］山積0.8m3(平積0.6m3)吊能力2.9t | * | 0.10227 | 日 | - | - | 普通作業員 | 0.1418 | 人 | 特殊作業員 | 0.0628 | 人 | 運転手（特殊） | 0.056056 | 人 | ブロック工 | 0.03 | 人 | -
150kg/個以上 各種 | 再生砕石 RC-40 | 5.0m3を超え7.0m3以下 | 18-8-25(高炉) | 2.1m3を超え2.3m3以下 | 遮水ｼｰﾄA(厚1.0+10.0mm) | 22643 | バックホウ(クローラ型)［標準型・超低騒音型・クレーン機能付・排出ガス対策型(2014年規制)］山積0.8m3(平積0.6m3)吊能力2.9t | * | 0.10554 | 日 | - | - | 普通作業員 | 0.1574 | 人 | 特殊作業員 | 0.0664 | 人 | 運転手（特殊） | 0.057328 | 人 | ブロック工 | 0.03 | 人 | -
150kg/個以上 各種 | 再生砕石 RC-40 | 5.0m3を超え7.0m3以下 | 18-8-25(高炉) | 2.1m3を超え2.3m3以下 | 不要 | 20097 | バックホウ(クローラ型)［標準型・超低騒音型・クレーン機能付・排出ガス対策型(2014年規制)］山積0.8m3(平積0.6m3)吊能力2.9t | * | 0.10554 | 日 | - | - | 普通作業員 | 0.1484 | 人 | 特殊作業員 | 0.0664 | 人 | 運転手（特殊） | 0.057328 | 人 | ブロック工 | 0.03 | 人 | -
150kg/個以上 各種 | 再生砕石 RC-40 | 5.0m3を超え7.0m3以下 | 18-8-25(高炉) | 2.3m3を超え2.7m3以下 | 遮水ｼｰﾄA(厚1.0+10.0mm) | 23469 | バックホウ(クローラ型)［標準型・超低騒音型・クレーン機能付・排出ガス対策型(2014年規制)］山積0.8m3(平積0.6m3)吊能力2.9t | * | 0.1088 | 日 | - | - | 普通作業員 | 0.164 | 人 | 特殊作業員 | 0.07 | 人 | 運転手（特殊） | 0.0586 | 人 | ブロック工 | 0.03 | 人 | -
150kg/個以上 各種 | 再生砕石 RC-40 | 5.0m3を超え7.0m3以下 | 18-8-25(高炉) | 2.3m3を超え2.7m3以下 | 不要 | 20924 | バックホウ(クローラ型)［標準型・超低騒音型・クレーン機能付・排出ガス対策型(2014年規制)］山積0.8m3(平積0.6m3)吊能力2.9t | * | 0.1088 | 日 | - | - | 普通作業員 | 0.155 | 人 | 特殊作業員 | 0.07 | 人 | 運転手（特殊） | 0.0586 | 人 | ブロック工 | 0.03 | 人 | -
150kg/個以上 各種 | 再生砕石 RC-40 | 5.0m3を超え7.0m3以下 | 18-8-25(高炉) | 2.7m3を超え3.1m3以下 | 遮水ｼｰﾄA(厚1.0+10.0mm) | 24571 | バックホウ(クローラ型)［標準型・超低騒音型・クレーン機能付・排出ガス対策型(2014年規制)］山積0.8m3(平積0.6m3)吊能力2.9t | * | 0.11315 | 日 | - | - | 普通作業員 | 0.1728 | 人 | 特殊作業員 | 0.0748 | 人 | 運転手（特殊） | 0.060296 | 人 | ブロック工 | 0.03 | 人 | -
150kg/個以上 各種 | 再生砕石 RC-40 | 5.0m3を超え7.0m3以下 | 18-8-25(高炉) | 2.7m3を超え3.1m3以下 | 不要 | 22025 | バックホウ(クローラ型)［標準型・超低騒音型・クレーン機能付・排出ガス対策型(2014年規制)］山積0.8m3(平積0.6m3)吊能力2.9t | * | 0.11315 | 日 | - | - | 普通作業員 | 0.1638 | 人 | 特殊作業員 | 0.0748 | 人 | 運転手（特殊） | 0.060296 | 人 | ブロック工 | 0.03 | 人 | -
150kg/個以上 各種 | 再生砕石 RC-40 | 5.0m3を超え7.0m3以下 | 18-8-25(高炉) | 3.1m3を超え3.5m3以下 | 遮水ｼｰﾄA(厚1.0+10.0mm) | 25672 | バックホウ(クローラ型)［標準型・超低騒音型・クレーン機能付・排出ガス対策型(2014年規制)］山積0.8m3(平積0.6m3)吊能力2.9t | * | 0.1175 | 日 | - | - | 普通作業員 | 0.1816 | 人 | 特殊作業員 | 0.0796 | 人 | 運転手（特殊） | 0.061992 | 人 | ブロック工 | 0.03 | 人 | -
150kg/個以上 各種 | 再生砕石 RC-40 | 5.0m3を超え7.0m3以下 | 18-8-25(高炉) | 3.1m3を超え3.5m3以下 | 不要 | 23127 | バックホウ(クローラ型)［標準型・超低騒音型・クレーン機能付・排出ガス対策型(2014年規制)］山積0.8m3(平積0.6m3)吊能力2.9t | * | 0.1175 | 日 | - | - | 普通作業員 | 0.1726 | 人 | 特殊作業員 | 0.0796 | 人 | 運転手（特殊） | 0.061992 | 人 | ブロック工 | 0.03 | 人 | -
150kg/個以上 各種 | 再生砕石 RC-40 | 5.0m3を超え7.0m3以下 | 不要 | - | 遮水ｼｰﾄA(厚1.0+10.0mm) | 16584 | バックホウ(クローラ型)［標準型・超低騒音型・クレーン機能付・排出ガス対策型(2014年規制)］山積0.8m3(平積0.6m3)吊能力2.9t | * | 0.0816 | 日 | - | - | 普通作業員 | 0.109 | 人 | 運転手（特殊） | 0.048 | 人 | 特殊作業員 | 0.04 | 人 | ブロック工 | 0.03 | 人 | -
150kg/個以上 各種 | 再生砕石 RC-40 | 5.0m3を超え7.0m3以下 | 不要 | - | 不要 | 14038 | バックホウ(クローラ型)［標準型・超低騒音型・クレーン機能付・排出ガス対策型(2014年規制)］山積0.8m3(平積0.6m3)吊能力2.9t | * | 0.0816 | 日 | - | - | 普通作業員 | 0.1 | 人 | 運転手（特殊） | 0.048 | 人 | 特殊作業員 | 0.04 | 人 | ブロック工 | 0.03 | 人 | -
150kg/個以上 各種 | 不要 | - | 18-8-25(高炉) | 0.1m3以上0.5m3以下 | 遮水ｼｰﾄA(厚1.0+10.0mm) | 13432 | バックホウ(クローラ型)［標準型・超低騒音型・クレーン機能付・排出ガス対策型(2014年規制)］山積0.8m3(平積0.6m3)吊能力2.9t | * | 0.044064 | 日 | - | - | 普通作業員 | 0.0556 | 人 | 運転手（特殊） | 0.031272 | 人 | ブロック工 | 0.03 | 人 | 特殊作業員 | 0.0136 | 人 | -
150kg/個以上 各種 | 不要 | - | 18-8-25(高炉) | 0.1m3以上0.5m3以下 | 不要 | 10886 | バックホウ(クローラ型)［標準型・超低騒音型・クレーン機能付・排出ガス対策型(2014年規制)］山積0.8m3(平積0.6m3)吊能力2.9t | * | 0.044064 | 日 | - | - | 普通作業員 | 0.0466 | 人 | 運転手（特殊） | 0.031272 | 人 | ブロック工 | 0.03 | 人 | 特殊作業員 | 0.0136 | 人 | -
150kg/個以上 各種 | 不要 | - | 18-8-25(高炉) | 0.5m3を超え0.9m3以下 | 遮水ｼｰﾄA(厚1.0+10.0mm) | 14533 | バックホウ(クローラ型)［標準型・超低騒音型・クレーン機能付・排出ガス対策型(2014年規制)］山積0.8m3(平積0.6m3)吊能力2.9t | * | 0.048416 | 日 | - | - | 普通作業員 | 0.0644 | 人 | 運転手（特殊） | 0.032968 | 人 | ブロック工 | 0.03 | 人 | 特殊作業員 | 0.0184 | 人 | -
150kg/個以上 各種 | 不要 | - | 18-8-25(高炉) | 0.5m3を超え0.9m3以下 | 不要 | 11988 | バックホウ(クローラ型)［標準型・超低騒音型・クレーン機能付・排出ガス対策型(2014年規制)］山積0.8m3(平積0.6m3)吊能力2.9t | * | 0.048416 | 日 | - | - | 普通作業員 | 0.0554 | 人 | 運転手（特殊） | 0.032968 | 人 | ブロック工 | 0.03 | 人 | 特殊作業員 | 0.0184 | 人 | -
150kg/個以上 各種 | 不要 | - | 18-8-25(高炉) | 0.9m3を超え1.3m3以下 | 遮水ｼｰﾄA(厚1.0+10.0mm) | 15635 | バックホウ(クローラ型)［標準型・超低騒音型・クレーン機能付・排出ガス対策型(2014年規制)］山積0.8m3(平積0.6m3)吊能力2.9t | * | 0.052768 | 日 | - | - | 普通作業員 | 0.0732 | 人 | 運転手（特殊） | 0.034664 | 人 | ブロック工 | 0.03 | 人 | 特殊作業員 | 0.0232 | 人 | -
150kg/個以上 各種 | 不要 | - | 18-8-25(高炉) | 0.9m3を超え1.3m3以下 | 不要 | 13089 | バックホウ(クローラ型)［標準型・超低騒音型・クレーン機能付・排出ガス対策型(2014年規制)］山積0.8m3(平積0.6m3)吊能力2.9t | * | 0.052768 | 日 | - | - | 普通作業員 | 0.0642 | 人 | 運転手（特殊） | 0.034664 | 人 | ブロック工 | 0.03 | 人 | 特殊作業員 | 0.0232 | 人 | -
150kg/個以上 各種 | 不要 | - | 18-8-25(高炉) | 1.3m3を超え1.7m3以下 | 遮水ｼｰﾄA(厚1.0+10.0mm) | 16737 | バックホウ(クローラ型)［標準型・超低騒音型・クレーン機能付・排出ガス対策型(2014年規制)］山積0.8m3(平積0.6m3)吊能力2.9t | * | 0.05712 | 日 | - | - | 普通作業員 | 0.082 | 人 | 運転手（特殊） | 0.03636 | 人 | ブロック工 | 0.03 | 人 | 特殊作業員 | 0.028 | 人 | -
150kg/個以上 各種 | 不要 | - | 18-8-25(高炉) | 1.3m3を超え1.7m3以下 | 不要 | 14191 | バックホウ(クローラ型)［標準型・超低騒音型・クレーン機能付・排出ガス対策型(2014年規制)］山積0.8m3(平積0.6m3)吊能力2.9t | * | 0.05712 | 日 | - | - | 普通作業員 | 0.073 | 人 | 運転手（特殊） | 0.03636 | 人 | ブロック工 | 0.03 | 人 | 特殊作業員 | 0.028 | 人 | -
150kg/個以上 各種 | 不要 | - | 18-8-25(高炉) | 1.7m3を超え2.1m3以下 | 遮水ｼｰﾄA(厚1.0+10.0mm) | 17838 | バックホウ(クローラ型)［標準型・超低騒音型・クレーン機能付・排出ガス対策型(2014年規制)］山積0.8m3(平積0.6m3)吊能力2.9t | * | 0.061472 | 日 | - | - | 普通作業員 | 0.0908 | 人 | 運転手（特殊） | 0.038056 | 人 | 特殊作業員 | 0.0328 | 人 | ブロック工 | 0.03 | 人 | -
150kg/個以上 各種 | 不要 | - | 18-8-25(高炉) | 1.7m3を超え2.1m3以下 | 不要 | 15293 | バックホウ(クローラ型)［標準型・超低騒音型・クレーン機能付・排出ガス対策型(2014年規制)］山積0.8m3(平積0.6m3)吊能力2.9t | * | 0.061472 | 日 | - | - | 普通作業員 | 0.0818 | 人 | 運転手（特殊） | 0.038056 | 人 | 特殊作業員 | 0.0328 | 人 | ブロック工 | 0.03 | 人 | -
150kg/個以上 各種 | 不要 | - | 18-8-25(高炉) | 2.1m3を超え2.3m3以下 | 遮水ｼｰﾄA(厚1.0+10.0mm) | 18664 | バックホウ(クローラ型)［標準型・超低騒音型・クレーン機能付・排出ガス対策型(2014年規制)］山積0.8m3(平積0.6m3)吊能力2.9t | * | 0.064736 | 日 | - | - | 普通作業員 | 0.0974 | 人 | 運転手（特殊） | 0.039328 | 人 | 特殊作業員 | 0.0364 | 人 | ブロック工 | 0.03 | 人 | -
150kg/個以上 各種 | 不要 | - | 18-8-25(高炉) | 2.1m3を超え2.3m3以下 | 不要 | 16119 | バックホウ(クローラ型)［標準型・超低騒音型・クレーン機能付・排出ガス対策型(2014年規制)］山積0.8m3(平積0.6m3)吊能力2.9t | * | 0.064736 | 日 | - | - | 普通作業員 | 0.0884 | 人 | 運転手（特殊） | 0.039328 | 人 | 特殊作業員 | 0.0364 | 人 | ブロック工 | 0.03 | 人 | -
150kg/個以上 各種 | 不要 | - | 18-8-25(高炉) | 2.3m3を超え2.7m3以下 | 遮水ｼｰﾄA(厚1.0+10.0mm) | 19491 | バックホウ(クローラ型)［標準型・超低騒音型・クレーン機能付・排出ガス対策型(2014年規制)］山積0.8m3(平積0.6m3)吊能力2.9t | * | 0.068 | 日 | - | - | 普通作業員 | 0.104 | 人 | 特殊作業員 | 0.04 | 人 | 運転手（特殊） | 0.0406 | 人 | ブロック工 | 0.03 | 人 | -
150kg/個以上 各種 | 不要 | - | 18-8-25(高炉) | 2.3m3を超え2.7m3以下 | 不要 | 16945 | バックホウ(クローラ型)［標準型・超低騒音型・クレーン機能付・排出ガス対策型(2014年規制)］山積0.8m3(平積0.6m3)吊能力2.9t | * | 0.068 | 日 | - | - | 普通作業員 | 0.095 | 人 | 特殊作業員 | 0.04 | 人 | 運転手（特殊） | 0.0406 | 人 | ブロック工 | 0.03 | 人 | -
150kg/個以上 各種 | 不要 | - | 18-8-25(高炉) | 2.7m3を超え3.1m3以下 | 遮水ｼｰﾄA(厚1.0+10.0mm) | 20592 | バックホウ(クローラ型)［標準型・超低騒音型・クレーン機能付・排出ガス対策型(2014年規制)］山積0.8m3(平積0.6m3)吊能力2.9t | * | 0.072352 | 日 | - | - | 普通作業員 | 0.1128 | 人 | 特殊作業員 | 0.0448 | 人 | 運転手（特殊） | 0.042296 | 人 | ブロック工 | 0.03 | 人 | -
150kg/個以上 各種 | 不要 | - | 18-8-25(高炉) | 2.7m3を超え3.1m3以下 | 不要 | 18047 | バックホウ(クローラ型)［標準型・超低騒音型・クレーン機能付・排出ガス対策型(2014年規制)］山積0.8m3(平積0.6m3)吊能力2.9t | * | 0.072352 | 日 | - | - | 普通作業員 | 0.1038 | 人 | 特殊作業員 | 0.0448 | 人 | 運転手（特殊） | 0.042296 | 人 | ブロック工 | 0.03 | 人 | -
150kg/個以上 各種 | 不要 | - | 18-8-25(高炉) | 3.1m3を超え3.5m3以下 | 遮水ｼｰﾄA(厚1.0+10.0mm) | 21694 | バックホウ(クローラ型)［標準型・超低騒音型・クレーン機能付・排出ガス対策型(2014年規制)］山積0.8m3(平積0.6m3)吊能力2.9t | * | 0.076704 | 日 | - | - | 普通作業員 | 0.1216 | 人 | 特殊作業員 | 0.0496 | 人 | 運転手（特殊） | 0.043992 | 人 | ブロック工 | 0.03 | 人 | -
150kg/個以上 各種 | 不要 | - | 18-8-25(高炉) | 3.1m3を超え3.5m3以下 | 不要 | 19148 | バックホウ(クローラ型)［標準型・超低騒音型・クレーン機能付・排出ガス対策型(2014年規制)］山積0.8m3(平積0.6m3)吊能力2.9t | * | 0.076704 | 日 | - | - | 普通作業員 | 0.1126 | 人 | 特殊作業員 | 0.0496 | 人 | 運転手（特殊） | 0.043992 | 人 | ブロック工 | 0.03 | 人 | -
150kg/個以上 各種 | 不要 | - | 不要 | - | 遮水ｼｰﾄA(厚1.0+10.0mm) | 12606 | バックホウ(クローラ型)［標準型・超低騒音型・クレーン機能付・排出ガス対策型(2014年規制)］山積0.8m3(平積0.6m3)吊能力2.9t | * | 0.0408 | 日 | - | - | 普通作業員 | 0.049 | 人 | ブロック工 | 0.03 | 人 | 運転手（特殊） | 0.03 | 人 | 土木一般世話役 | 0.012 | 人 | -
150kg/個以上 各種 | 不要 | - | 不要 | - | 不要 | 10060 | バックホウ(クローラ型)［標準型・超低騒音型・クレーン機能付・排出ガス対策型(2014年規制)］山積0.8m3(平積0.6m3)吊能力2.9t | * | 0.0408 | 日 | - | - | 普通作業員 | 0.04 | 人 | ブロック工 | 0.03 | 人 | 運転手（特殊） | 0.03 | 人 | 土木一般世話役 | 0.01 | 人 | -

## 039
No.039【 平ブロック張 】
＜ 積算単位：ｍ２ ＞
条件区分 | [7 empty] | 標準単価 | 代表機械規格・代表労務規格・参考数量（積算単位当り） | [17 empty] | 備考
ﾌﾞﾛｯｸの質量 | 平ﾌﾞﾛｯｸ規格 | 裏込材規格 | 裏込材10m2当り使用量 | 遮水ｼｰﾄ規格 | 吸出し防止材の有無 | 連結金具の有無 | 連結金具10m2当り使用量 |  | K （ *印：賃料） | [5 empty] | R
[9 empty] | K1 |  |  |  | K2 | K3 | R1 |  |  | R2 |  |  | R3 |  |  | R4
150kg/個未満 | 平ﾌﾞﾛｯｸ各種 | 再生砕石 RC-40 | 1.0m3以下 | 遮水ｼｰﾄA(厚1.0+10.0mm) | 有り | 有り | 5.0個以下 | 11454 | バックホウ(クローラ型)［標準型・超低騒音型・クレーン機能付・排出ガス対策型(2014年規制)］山積0.8m3(平積0.6m3)吊能力2.9t | * | 0.0306 | 日 | - | - | 普通作業員 | 0.072 | 人 | 運転手（特殊） | 0.0215 | 人 | 土木一般世話役 | 0.013 | 人 | 特殊作業員 | 0.0125 | 人 | -
150kg/個未満 | 平ﾌﾞﾛｯｸ各種 | 再生砕石 RC-40 | 1.0m3以下 | 遮水ｼｰﾄA(厚1.0+10.0mm) | 有り | 有り | 5.0個を超え15.0個以下 | 12204 | バックホウ(クローラ型)［標準型・超低騒音型・クレーン機能付・排出ガス対策型(2014年規制)］山積0.8m3(平積0.6m3)吊能力2.9t | * | 0.0306 | 日 | - | - | 普通作業員 | 0.072 | 人 | 運転手（特殊） | 0.0215 | 人 | 土木一般世話役 | 0.013 | 人 | 特殊作業員 | 0.0125 | 人 | -
150kg/個未満 | 平ﾌﾞﾛｯｸ各種 | 再生砕石 RC-40 | 1.0m3以下 | 遮水ｼｰﾄA(厚1.0+10.0mm) | 有り | 有り | 15.0個を超え20.0個以下 | 12954 | バックホウ(クローラ型)［標準型・超低騒音型・クレーン機能付・排出ガス対策型(2014年規制)］山積0.8m3(平積0.6m3)吊能力2.9t | * | 0.0306 | 日 | - | - | 普通作業員 | 0.072 | 人 | 運転手（特殊） | 0.0215 | 人 | 土木一般世話役 | 0.013 | 人 | 特殊作業員 | 0.0125 | 人 | -
150kg/個未満 | 平ﾌﾞﾛｯｸ各種 | 再生砕石 RC-40 | 1.0m3以下 | 遮水ｼｰﾄA(厚1.0+10.0mm) | 有り | 無し | - | 11204 | バックホウ(クローラ型)［標準型・超低騒音型・クレーン機能付・排出ガス対策型(2014年規制)］山積0.8m3(平積0.6m3)吊能力2.9t | * | 0.0306 | 日 | - | - | 普通作業員 | 0.072 | 人 | 運転手（特殊） | 0.0215 | 人 | 土木一般世話役 | 0.013 | 人 | 特殊作業員 | 0.0125 | 人 | -
150kg/個未満 | 平ﾌﾞﾛｯｸ各種 | 再生砕石 RC-40 | 1.0m3以下 | 遮水ｼｰﾄA(厚1.0+10.0mm) | 無し | 有り | 5.0個以下 | 10655 | バックホウ(クローラ型)［標準型・超低騒音型・クレーン機能付・排出ガス対策型(2014年規制)］山積0.8m3(平積0.6m3)吊能力2.9t | * | 0.0306 | 日 | - | - | 普通作業員 | 0.064 | 人 | 運転手（特殊） | 0.0215 | 人 | 特殊作業員 | 0.0125 | 人 | 土木一般世話役 | 0.012 | 人 | -
150kg/個未満 | 平ﾌﾞﾛｯｸ各種 | 再生砕石 RC-40 | 1.0m3以下 | 遮水ｼｰﾄA(厚1.0+10.0mm) | 無し | 有り | 5.0個を超え15.0個以下 | 11405 | バックホウ(クローラ型)［標準型・超低騒音型・クレーン機能付・排出ガス対策型(2014年規制)］山積0.8m3(平積0.6m3)吊能力2.9t | * | 0.0306 | 日 | - | - | 普通作業員 | 0.064 | 人 | 運転手（特殊） | 0.0215 | 人 | 特殊作業員 | 0.0125 | 人 | 土木一般世話役 | 0.012 | 人 | -
150kg/個未満 | 平ﾌﾞﾛｯｸ各種 | 再生砕石 RC-40 | 1.0m3以下 | 遮水ｼｰﾄA(厚1.0+10.0mm) | 無し | 有り | 15.0個を超え20.0個以下 | 12155 | バックホウ(クローラ型)［標準型・超低騒音型・クレーン機能付・排出ガス対策型(2014年規制)］山積0.8m3(平積0.6m3)吊能力2.9t | * | 0.0306 | 日 | - | - | 普通作業員 | 0.064 | 人 | 運転手（特殊） | 0.0215 | 人 | 特殊作業員 | 0.0125 | 人 | 土木一般世話役 | 0.012 | 人 | -
150kg/個未満 | 平ﾌﾞﾛｯｸ各種 | 再生砕石 RC-40 | 1.0m3以下 | 遮水ｼｰﾄA(厚1.0+10.0mm) | 無し | 無し | - | 10405 | バックホウ(クローラ型)［標準型・超低騒音型・クレーン機能付・排出ガス対策型(2014年規制)］山積0.8m3(平積0.6m3)吊能力2.9t | * | 0.0306 | 日 | - | - | 普通作業員 | 0.064 | 人 | 運転手（特殊） | 0.0215 | 人 | 特殊作業員 | 0.0125 | 人 | 土木一般世話役 | 0.012 | 人 | -
150kg/個未満 | 平ﾌﾞﾛｯｸ各種 | 再生砕石 RC-40 | 1.0m3以下 | 不要 | 有り | 有り | 5.0個以下 | 8908.4 | バックホウ(クローラ型)［標準型・超低騒音型・クレーン機能付・排出ガス対策型(2014年規制)］山積0.8m3(平積0.6m3)吊能力2.9t | * | 0.0306 | 日 | - | - | 普通作業員 | 0.063 | 人 | 運転手（特殊） | 0.0215 | 人 | 特殊作業員 | 0.0125 | 人 | 土木一般世話役 | 0.011 | 人 | -
150kg/個未満 | 平ﾌﾞﾛｯｸ各種 | 再生砕石 RC-40 | 1.0m3以下 | 不要 | 有り | 有り | 5.0個を超え15.0個以下 | 9658.4 | バックホウ(クローラ型)［標準型・超低騒音型・クレーン機能付・排出ガス対策型(2014年規制)］山積0.8m3(平積0.6m3)吊能力2.9t | * | 0.0306 | 日 | - | - | 普通作業員 | 0.063 | 人 | 運転手（特殊） | 0.0215 | 人 | 特殊作業員 | 0.0125 | 人 | 土木一般世話役 | 0.011 | 人 | -
150kg/個未満 | 平ﾌﾞﾛｯｸ各種 | 再生砕石 RC-40 | 1.0m3以下 | 不要 | 有り | 有り | 15.0個を超え20.0個以下 | 10408 | バックホウ(クローラ型)［標準型・超低騒音型・クレーン機能付・排出ガス対策型(2014年規制)］山積0.8m3(平積0.6m3)吊能力2.9t | * | 0.0306 | 日 | - | - | 普通作業員 | 0.063 | 人 | 運転手（特殊） | 0.0215 | 人 | 特殊作業員 | 0.0125 | 人 | 土木一般世話役 | 0.011 | 人 | -
150kg/個未満 | 平ﾌﾞﾛｯｸ各種 | 再生砕石 RC-40 | 1.0m3以下 | 不要 | 有り | 無し | - | 8658.4 | バックホウ(クローラ型)［標準型・超低騒音型・クレーン機能付・排出ガス対策型(2014年規制)］山積0.8m3(平積0.6m3)吊能力2.9t | * | 0.0306 | 日 | - | - | 普通作業員 | 0.063 | 人 | 運転手（特殊） | 0.0215 | 人 | 特殊作業員 | 0.0125 | 人 | 土木一般世話役 | 0.011 | 人 | -
150kg/個未満 | 平ﾌﾞﾛｯｸ各種 | 再生砕石 RC-40 | 1.0m3以下 | 不要 | 無し | 有り | 5.0個以下 | 8109.5 | バックホウ(クローラ型)［標準型・超低騒音型・クレーン機能付・排出ガス対策型(2014年規制)］山積0.8m3(平積0.6m3)吊能力2.9t | * | 0.0306 | 日 | - | - | 普通作業員 | 0.055 | 人 | 運転手（特殊） | 0.0215 | 人 | 特殊作業員 | 0.0125 | 人 | 土木一般世話役 | 0.01 | 人 | -
150kg/個未満 | 平ﾌﾞﾛｯｸ各種 | 再生砕石 RC-40 | 1.0m3以下 | 不要 | 無し | 有り | 5.0個を超え15.0個以下 | 8859.5 | バックホウ(クローラ型)［標準型・超低騒音型・クレーン機能付・排出ガス対策型(2014年規制)］山積0.8m3(平積0.6m3)吊能力2.9t | * | 0.0306 | 日 | - | - | 普通作業員 | 0.055 | 人 | 運転手（特殊） | 0.0215 | 人 | 特殊作業員 | 0.0125 | 人 | 土木一般世話役 | 0.01 | 人 | -
150kg/個未満 | 平ﾌﾞﾛｯｸ各種 | 再生砕石 RC-40 | 1.0m3以下 | 不要 | 無し | 有り | 15.0個を超え20.0個以下 | 9609.5 | バックホウ(クローラ型)［標準型・超低騒音型・クレーン機能付・排出ガス対策型(2014年規制)］山積0.8m3(平積0.6m3)吊能力2.9t | * | 0.0306 | 日 | - | - | 普通作業員 | 0.055 | 人 | 運転手（特殊） | 0.0215 | 人 | 特殊作業員 | 0.0125 | 人 | 土木一般世話役 | 0.01 | 人 | -
150kg/個未満 | 平ﾌﾞﾛｯｸ各種 | 再生砕石 RC-40 | 1.0m3以下 | 不要 | 無し | 無し | - | 7859.5 | バックホウ(クローラ型)［標準型・超低騒音型・クレーン機能付・排出ガス対策型(2014年規制)］山積0.8m3(平積0.6m3)吊能力2.9t | * | 0.0306 | 日 | - | - | 普通作業員 | 0.055 | 人 | 運転手（特殊） | 0.0215 | 人 | 特殊作業員 | 0.0125 | 人 | 土木一般世話役 | 0.01 | 人 | -
150kg/個未満 | 平ﾌﾞﾛｯｸ各種 | 再生砕石 RC-40 | 1.0m3を超え3.0m3以下 | 遮水ｼｰﾄA(厚1.0+10.0mm) | 有り | 有り | 5.0個以下 | 12449 | バックホウ(クローラ型)［標準型・超低騒音型・クレーン機能付・排出ガス対策型(2014年規制)］山積0.8m3(平積0.6m3)吊能力2.9t | * | 0.0408 | 日 | - | - | 普通作業員 | 0.087 | 人 | 運転手（特殊） | 0.026 | 人 | 特殊作業員 | 0.02 | 人 | 土木一般世話役 | 0.013 | 人 | -
150kg/個未満 | 平ﾌﾞﾛｯｸ各種 | 再生砕石 RC-40 | 1.0m3を超え3.0m3以下 | 遮水ｼｰﾄA(厚1.0+10.0mm) | 有り | 有り | 5.0個を超え15.0個以下 | 13199 | バックホウ(クローラ型)［標準型・超低騒音型・クレーン機能付・排出ガス対策型(2014年規制)］山積0.8m3(平積0.6m3)吊能力2.9t | * | 0.0408 | 日 | - | - | 普通作業員 | 0.087 | 人 | 運転手（特殊） | 0.026 | 人 | 特殊作業員 | 0.02 | 人 | 土木一般世話役 | 0.013 | 人 | -
150kg/個未満 | 平ﾌﾞﾛｯｸ各種 | 再生砕石 RC-40 | 1.0m3を超え3.0m3以下 | 遮水ｼｰﾄA(厚1.0+10.0mm) | 有り | 有り | 15.0個を超え20.0個以下 | 13949 | バックホウ(クローラ型)［標準型・超低騒音型・クレーン機能付・排出ガス対策型(2014年規制)］山積0.8m3(平積0.6m3)吊能力2.9t | * | 0.0408 | 日 | - | - | 普通作業員 | 0.087 | 人 | 運転手（特殊） | 0.026 | 人 | 特殊作業員 | 0.02 | 人 | 土木一般世話役 | 0.013 | 人 | -
150kg/個未満 | 平ﾌﾞﾛｯｸ各種 | 再生砕石 RC-40 | 1.0m3を超え3.0m3以下 | 遮水ｼｰﾄA(厚1.0+10.0mm) | 有り | 無し | - | 12199 | バックホウ(クローラ型)［標準型・超低騒音型・クレーン機能付・排出ガス対策型(2014年規制)］山積0.8m3(平積0.6m3)吊能力2.9t | * | 0.0408 | 日 | - | - | 普通作業員 | 0.087 | 人 | 運転手（特殊） | 0.026 | 人 | 特殊作業員 | 0.02 | 人 | 土木一般世話役 | 0.013 | 人 | -
150kg/個未満 | 平ﾌﾞﾛｯｸ各種 | 再生砕石 RC-40 | 1.0m3を超え3.0m3以下 | 遮水ｼｰﾄA(厚1.0+10.0mm) | 無し | 有り | 5.0個以下 | 11650 | バックホウ(クローラ型)［標準型・超低騒音型・クレーン機能付・排出ガス対策型(2014年規制)］山積0.8m3(平積0.6m3)吊能力2.9t | * | 0.0408 | 日 | - | - | 普通作業員 | 0.079 | 人 | 運転手（特殊） | 0.026 | 人 | 特殊作業員 | 0.02 | 人 | 土木一般世話役 | 0.012 | 人 | -
150kg/個未満 | 平ﾌﾞﾛｯｸ各種 | 再生砕石 RC-40 | 1.0m3を超え3.0m3以下 | 遮水ｼｰﾄA(厚1.0+10.0mm) | 無し | 有り | 5.0個を超え15.0個以下 | 12400 | バックホウ(クローラ型)［標準型・超低騒音型・クレーン機能付・排出ガス対策型(2014年規制)］山積0.8m3(平積0.6m3)吊能力2.9t | * | 0.0408 | 日 | - | - | 普通作業員 | 0.079 | 人 | 運転手（特殊） | 0.026 | 人 | 特殊作業員 | 0.02 | 人 | 土木一般世話役 | 0.012 | 人 | -
150kg/個未満 | 平ﾌﾞﾛｯｸ各種 | 再生砕石 RC-40 | 1.0m3を超え3.0m3以下 | 遮水ｼｰﾄA(厚1.0+10.0mm) | 無し | 有り | 15.0個を超え20.0個以下 | 13150 | バックホウ(クローラ型)［標準型・超低騒音型・クレーン機能付・排出ガス対策型(2014年規制)］山積0.8m3(平積0.6m3)吊能力2.9t | * | 0.0408 | 日 | - | - | 普通作業員 | 0.079 | 人 | 運転手（特殊） | 0.026 | 人 | 特殊作業員 | 0.02 | 人 | 土木一般世話役 | 0.012 | 人 | -
150kg/個未満 | 平ﾌﾞﾛｯｸ各種 | 再生砕石 RC-40 | 1.0m3を超え3.0m3以下 | 遮水ｼｰﾄA(厚1.0+10.0mm) | 無し | 無し | - | 11400 | バックホウ(クローラ型)［標準型・超低騒音型・クレーン機能付・排出ガス対策型(2014年規制)］山積0.8m3(平積0.6m3)吊能力2.9t | * | 0.0408 | 日 | - | - | 普通作業員 | 0.079 | 人 | 運転手（特殊） | 0.026 | 人 | 特殊作業員 | 0.02 | 人 | 土木一般世話役 | 0.012 | 人 | -
150kg/個未満 | 平ﾌﾞﾛｯｸ各種 | 再生砕石 RC-40 | 1.0m3を超え3.0m3以下 | 不要 | 有り | 有り | 5.0個以下 | 9903 | バックホウ(クローラ型)［標準型・超低騒音型・クレーン機能付・排出ガス対策型(2014年規制)］山積0.8m3(平積0.6m3)吊能力2.9t | * | 0.0408 | 日 | - | - | 普通作業員 | 0.078 | 人 | 運転手（特殊） | 0.026 | 人 | 特殊作業員 | 0.02 | 人 | 土木一般世話役 | 0.011 | 人 | -
150kg/個未満 | 平ﾌﾞﾛｯｸ各種 | 再生砕石 RC-40 | 1.0m3を超え3.0m3以下 | 不要 | 有り | 有り | 5.0個を超え15.0個以下 | 10653 | バックホウ(クローラ型)［標準型・超低騒音型・クレーン機能付・排出ガス対策型(2014年規制)］山積0.8m3(平積0.6m3)吊能力2.9t | * | 0.0408 | 日 | - | - | 普通作業員 | 0.078 | 人 | 運転手（特殊） | 0.026 | 人 | 特殊作業員 | 0.02 | 人 | 土木一般世話役 | 0.011 | 人 | -
150kg/個未満 | 平ﾌﾞﾛｯｸ各種 | 再生砕石 RC-40 | 1.0m3を超え3.0m3以下 | 不要 | 有り | 有り | 15.0個を超え20.0個以下 | 11403 | バックホウ(クローラ型)［標準型・超低騒音型・クレーン機能付・排出ガス対策型(2014年規制)］山積0.8m3(平積0.6m3)吊能力2.9t | * | 0.0408 | 日 | - | - | 普通作業員 | 0.078 | 人 | 運転手（特殊） | 0.026 | 人 | 特殊作業員 | 0.02 | 人 | 土木一般世話役 | 0.011 | 人 | -
150kg/個未満 | 平ﾌﾞﾛｯｸ各種 | 再生砕石 RC-40 | 1.0m3を超え3.0m3以下 | 不要 | 有り | 無し | - | 9653 | バックホウ(クローラ型)［標準型・超低騒音型・クレーン機能付・排出ガス対策型(2014年規制)］山積0.8m3(平積0.6m3)吊能力2.9t | * | 0.0408 | 日 | - | - | 普通作業員 | 0.078 | 人 | 運転手（特殊） | 0.026 | 人 | 特殊作業員 | 0.02 | 人 | 土木一般世話役 | 0.011 | 人 | -
150kg/個未満 | 平ﾌﾞﾛｯｸ各種 | 再生砕石 RC-40 | 1.0m3を超え3.0m3以下 | 不要 | 無し | 有り | 5.0個以下 | 9104.1 | バックホウ(クローラ型)［標準型・超低騒音型・クレーン機能付・排出ガス対策型(2014年規制)］山積0.8m3(平積0.6m3)吊能力2.9t | * | 0.0408 | 日 | - | - | 普通作業員 | 0.07 | 人 | 運転手（特殊） | 0.026 | 人 | 特殊作業員 | 0.02 | 人 | 土木一般世話役 | 0.01 | 人 | -
150kg/個未満 | 平ﾌﾞﾛｯｸ各種 | 再生砕石 RC-40 | 1.0m3を超え3.0m3以下 | 不要 | 無し | 有り | 5.0個を超え15.0個以下 | 9854.1 | バックホウ(クローラ型)［標準型・超低騒音型・クレーン機能付・排出ガス対策型(2014年規制)］山積0.8m3(平積0.6m3)吊能力2.9t | * | 0.0408 | 日 | - | - | 普通作業員 | 0.07 | 人 | 運転手（特殊） | 0.026 | 人 | 特殊作業員 | 0.02 | 人 | 土木一般世話役 | 0.01 | 人 | -
150kg/個未満 | 平ﾌﾞﾛｯｸ各種 | 再生砕石 RC-40 | 1.0m3を超え3.0m3以下 | 不要 | 無し | 有り | 15.0個を超え20.0個以下 | 10604 | バックホウ(クローラ型)［標準型・超低騒音型・クレーン機能付・排出ガス対策型(2014年規制)］山積0.8m3(平積0.6m3)吊能力2.9t | * | 0.0408 | 日 | - | - | 普通作業員 | 0.07 | 人 | 運転手（特殊） | 0.026 | 人 | 特殊作業員 | 0.02 | 人 | 土木一般世話役 | 0.01 | 人 | -
150kg/個未満 | 平ﾌﾞﾛｯｸ各種 | 再生砕石 RC-40 | 1.0m3を超え3.0m3以下 | 不要 | 無し | 無し | - | 8854.1 | バックホウ(クローラ型)［標準型・超低騒音型・クレーン機能付・排出ガス対策型(2014年規制)］山積0.8m3(平積0.6m3)吊能力2.9t | * | 0.0408 | 日 | - | - | 普通作業員 | 0.07 | 人 | 運転手（特殊） | 0.026 | 人 | 特殊作業員 | 0.02 | 人 | 土木一般世話役 | 0.01 | 人 | -
150kg/個未満 | 平ﾌﾞﾛｯｸ各種 | 再生砕石 RC-40 | 3.0m3を超え5.0m3以下 | 遮水ｼｰﾄA(厚1.0+10.0mm) | 有り | 有り | 5.0個以下 | 13775 | バックホウ(クローラ型)［標準型・超低騒音型・クレーン機能付・排出ガス対策型(2014年規制)］山積0.8m3(平積0.6m3)吊能力2.9t | * | 0.0544 | 日 | - | - | 普通作業員 | 0.107 | 人 | 運転手（特殊） | 0.032 | 人 | 特殊作業員 | 0.03 | 人 | 土木一般世話役 | 0.013 | 人 | -
150kg/個未満 | 平ﾌﾞﾛｯｸ各種 | 再生砕石 RC-40 | 3.0m3を超え5.0m3以下 | 遮水ｼｰﾄA(厚1.0+10.0mm) | 有り | 有り | 5.0個を超え15.0個以下 | 14525 | バックホウ(クローラ型)［標準型・超低騒音型・クレーン機能付・排出ガス対策型(2014年規制)］山積0.8m3(平積0.6m3)吊能力2.9t | * | 0.0544 | 日 | - | - | 普通作業員 | 0.107 | 人 | 運転手（特殊） | 0.032 | 人 | 特殊作業員 | 0.03 | 人 | 土木一般世話役 | 0.013 | 人 | -
150kg/個未満 | 平ﾌﾞﾛｯｸ各種 | 再生砕石 RC-40 | 3.0m3を超え5.0m3以下 | 遮水ｼｰﾄA(厚1.0+10.0mm) | 有り | 有り | 15.0個を超え20.0個以下 | 15275 | バックホウ(クローラ型)［標準型・超低騒音型・クレーン機能付・排出ガス対策型(2014年規制)］山積0.8m3(平積0.6m3)吊能力2.9t | * | 0.0544 | 日 | - | - | 普通作業員 | 0.107 | 人 | 運転手（特殊） | 0.032 | 人 | 特殊作業員 | 0.03 | 人 | 土木一般世話役 | 0.013 | 人 | -
150kg/個未満 | 平ﾌﾞﾛｯｸ各種 | 再生砕石 RC-40 | 3.0m3を超え5.0m3以下 | 遮水ｼｰﾄA(厚1.0+10.0mm) | 有り | 無し | - | 13525 | バックホウ(クローラ型)［標準型・超低騒音型・クレーン機能付・排出ガス対策型(2014年規制)］山積0.8m3(平積0.6m3)吊能力2.9t | * | 0.0544 | 日 | - | - | 普通作業員 | 0.107 | 人 | 運転手（特殊） | 0.032 | 人 | 特殊作業員 | 0.03 | 人 | 土木一般世話役 | 0.013 | 人 | -
150kg/個未満 | 平ﾌﾞﾛｯｸ各種 | 再生砕石 RC-40 | 3.0m3を超え5.0m3以下 | 遮水ｼｰﾄA(厚1.0+10.0mm) | 無し | 有り | 5.0個以下 | 12976 | バックホウ(クローラ型)［標準型・超低騒音型・クレーン機能付・排出ガス対策型(2014年規制)］山積0.8m3(平積0.6m3)吊能力2.9t | * | 0.0544 | 日 | - | - | 普通作業員 | 0.099 | 人 | 運転手（特殊） | 0.032 | 人 | 特殊作業員 | 0.03 | 人 | 土木一般世話役 | 0.012 | 人 | -
150kg/個未満 | 平ﾌﾞﾛｯｸ各種 | 再生砕石 RC-40 | 3.0m3を超え5.0m3以下 | 遮水ｼｰﾄA(厚1.0+10.0mm) | 無し | 有り | 5.0個を超え15.0個以下 | 13726 | バックホウ(クローラ型)［標準型・超低騒音型・クレーン機能付・排出ガス対策型(2014年規制)］山積0.8m3(平積0.6m3)吊能力2.9t | * | 0.0544 | 日 | - | - | 普通作業員 | 0.099 | 人 | 運転手（特殊） | 0.032 | 人 | 特殊作業員 | 0.03 | 人 | 土木一般世話役 | 0.012 | 人 | -
150kg/個未満 | 平ﾌﾞﾛｯｸ各種 | 再生砕石 RC-40 | 3.0m3を超え5.0m3以下 | 遮水ｼｰﾄA(厚1.0+10.0mm) | 無し | 有り | 15.0個を超え20.0個以下 | 14476 | バックホウ(クローラ型)［標準型・超低騒音型・クレーン機能付・排出ガス対策型(2014年規制)］山積0.8m3(平積0.6m3)吊能力2.9t | * | 0.0544 | 日 | - | - | 普通作業員 | 0.099 | 人 | 運転手（特殊） | 0.032 | 人 | 特殊作業員 | 0.03 | 人 | 土木一般世話役 | 0.012 | 人 | -
150kg/個未満 | 平ﾌﾞﾛｯｸ各種 | 再生砕石 RC-40 | 3.0m3を超え5.0m3以下 | 遮水ｼｰﾄA(厚1.0+10.0mm) | 無し | 無し | - | 12726 | バックホウ(クローラ型)［標準型・超低騒音型・クレーン機能付・排出ガス対策型(2014年規制)］山積0.8m3(平積0.6m3)吊能力2.9t | * | 0.0544 | 日 | - | - | 普通作業員 | 0.099 | 人 | 運転手（特殊） | 0.032 | 人 | 特殊作業員 | 0.03 | 人 | 土木一般世話役 | 0.012 | 人 | -
150kg/個未満 | 平ﾌﾞﾛｯｸ各種 | 再生砕石 RC-40 | 3.0m3を超え5.0m3以下 | 不要 | 有り | 有り | 5.0個以下 | 11229 | バックホウ(クローラ型)［標準型・超低騒音型・クレーン機能付・排出ガス対策型(2014年規制)］山積0.8m3(平積0.6m3)吊能力2.9t | * | 0.0544 | 日 | - | - | 普通作業員 | 0.098 | 人 | 運転手（特殊） | 0.032 | 人 | 特殊作業員 | 0.03 | 人 | 土木一般世話役 | 0.011 | 人 | -
150kg/個未満 | 平ﾌﾞﾛｯｸ各種 | 再生砕石 RC-40 | 3.0m3を超え5.0m3以下 | 不要 | 有り | 有り | 5.0個を超え15.0個以下 | 11979 | バックホウ(クローラ型)［標準型・超低騒音型・クレーン機能付・排出ガス対策型(2014年規制)］山積0.8m3(平積0.6m3)吊能力2.9t | * | 0.0544 | 日 | - | - | 普通作業員 | 0.098 | 人 | 運転手（特殊） | 0.032 | 人 | 特殊作業員 | 0.03 | 人 | 土木一般世話役 | 0.011 | 人 | -
150kg/個未満 | 平ﾌﾞﾛｯｸ各種 | 再生砕石 RC-40 | 3.0m3を超え5.0m3以下 | 不要 | 有り | 有り | 15.0個を超え20.0個以下 | 12729 | バックホウ(クローラ型)［標準型・超低騒音型・クレーン機能付・排出ガス対策型(2014年規制)］山積0.8m3(平積0.6m3)吊能力2.9t | * | 0.0544 | 日 | - | - | 普通作業員 | 0.098 | 人 | 運転手（特殊） | 0.032 | 人 | 特殊作業員 | 0.03 | 人 | 土木一般世話役 | 0.011 | 人 | -
150kg/個未満 | 平ﾌﾞﾛｯｸ各種 | 再生砕石 RC-40 | 3.0m3を超え5.0m3以下 | 不要 | 有り | 無し | - | 10979 | バックホウ(クローラ型)［標準型・超低騒音型・クレーン機能付・排出ガス対策型(2014年規制)］山積0.8m3(平積0.6m3)吊能力2.9t | * | 0.0544 | 日 | - | - | 普通作業員 | 0.098 | 人 | 運転手（特殊） | 0.032 | 人 | 特殊作業員 | 0.03 | 人 | 土木一般世話役 | 0.011 | 人 | -
150kg/個未満 | 平ﾌﾞﾛｯｸ各種 | 再生砕石 RC-40 | 3.0m3を超え5.0m3以下 | 不要 | 無し | 有り | 5.0個以下 | 10430 | バックホウ(クローラ型)［標準型・超低騒音型・クレーン機能付・排出ガス対策型(2014年規制)］山積0.8m3(平積0.6m3)吊能力2.9t | * | 0.0544 | 日 | - | - | 普通作業員 | 0.09 | 人 | 運転手（特殊） | 0.032 | 人 | 特殊作業員 | 0.03 | 人 | 土木一般世話役 | 0.01 | 人 | -
150kg/個未満 | 平ﾌﾞﾛｯｸ各種 | 再生砕石 RC-40 | 3.0m3を超え5.0m3以下 | 不要 | 無し | 有り | 5.0個を超え15.0個以下 | 11180 | バックホウ(クローラ型)［標準型・超低騒音型・クレーン機能付・排出ガス対策型(2014年規制)］山積0.8m3(平積0.6m3)吊能力2.9t | * | 0.0544 | 日 | - | - | 普通作業員 | 0.09 | 人 | 運転手（特殊） | 0.032 | 人 | 特殊作業員 | 0.03 | 人 | 土木一般世話役 | 0.01 | 人 | -
150kg/個未満 | 平ﾌﾞﾛｯｸ各種 | 再生砕石 RC-40 | 3.0m3を超え5.0m3以下 | 不要 | 無し | 有り | 15.0個を超え20.0個以下 | 11930 | バックホウ(クローラ型)［標準型・超低騒音型・クレーン機能付・排出ガス対策型(2014年規制)］山積0.8m3(平積0.6m3)吊能力2.9t | * | 0.0544 | 日 | - | - | 普通作業員 | 0.09 | 人 | 運転手（特殊） | 0.032 | 人 | 特殊作業員 | 0.03 | 人 | 土木一般世話役 | 0.01 | 人 | -
150kg/個未満 | 平ﾌﾞﾛｯｸ各種 | 再生砕石 RC-40 | 3.0m3を超え5.0m3以下 | 不要 | 無し | 無し | - | 10180 | バックホウ(クローラ型)［標準型・超低騒音型・クレーン機能付・排出ガス対策型(2014年規制)］山積0.8m3(平積0.6m3)吊能力2.9t | * | 0.0544 | 日 | - | - | 普通作業員 | 0.09 | 人 | 運転手（特殊） | 0.032 | 人 | 特殊作業員 | 0.03 | 人 | 土木一般世話役 | 0.01 | 人 | -
150kg/個未満 | 平ﾌﾞﾛｯｸ各種 | 不要 | - | 遮水ｼｰﾄA(厚1.0+10.0mm) | 有り | 有り | 5.0個以下 | 11123 | バックホウ(クローラ型)［標準型・超低騒音型・クレーン機能付・排出ガス対策型(2014年規制)］山積0.8m3(平積0.6m3)吊能力2.9t | * | 0.0272 | 日 | - | - | 普通作業員 | 0.067 | 人 | 運転手（特殊） | 0.02 | 人 | 土木一般世話役 | 0.013 | 人 | 特殊作業員 | 0.01 | 人 | -
150kg/個未満 | 平ﾌﾞﾛｯｸ各種 | 不要 | - | 遮水ｼｰﾄA(厚1.0+10.0mm) | 有り | 有り | 5.0個を超え15.0個以下 | 11873 | バックホウ(クローラ型)［標準型・超低騒音型・クレーン機能付・排出ガス対策型(2014年規制)］山積0.8m3(平積0.6m3)吊能力2.9t | * | 0.0272 | 日 | - | - | 普通作業員 | 0.067 | 人 | 運転手（特殊） | 0.02 | 人 | 土木一般世話役 | 0.013 | 人 | 特殊作業員 | 0.01 | 人 | -
150kg/個未満 | 平ﾌﾞﾛｯｸ各種 | 不要 | - | 遮水ｼｰﾄA(厚1.0+10.0mm) | 有り | 有り | 15.0個を超え20.0個以下 | 12623 | バックホウ(クローラ型)［標準型・超低騒音型・クレーン機能付・排出ガス対策型(2014年規制)］山積0.8m3(平積0.6m3)吊能力2.9t | * | 0.0272 | 日 | - | - | 普通作業員 | 0.067 | 人 | 運転手（特殊） | 0.02 | 人 | 土木一般世話役 | 0.013 | 人 | 特殊作業員 | 0.01 | 人 | -
150kg/個未満 | 平ﾌﾞﾛｯｸ各種 | 不要 | - | 遮水ｼｰﾄA(厚1.0+10.0mm) | 有り | 無し | - | 10873 | バックホウ(クローラ型)［標準型・超低騒音型・クレーン機能付・排出ガス対策型(2014年規制)］山積0.8m3(平積0.6m3)吊能力2.9t | * | 0.0272 | 日 | - | - | 普通作業員 | 0.067 | 人 | 運転手（特殊） | 0.02 | 人 | 土木一般世話役 | 0.013 | 人 | 特殊作業員 | 0.01 | 人 | -
150kg/個未満 | 平ﾌﾞﾛｯｸ各種 | 不要 | - | 遮水ｼｰﾄA(厚1.0+10.0mm) | 無し | 有り | 5.0個以下 | 10324 | バックホウ(クローラ型)［標準型・超低騒音型・クレーン機能付・排出ガス対策型(2014年規制)］山積0.8m3(平積0.6m3)吊能力2.9t | * | 0.0272 | 日 | - | - | 普通作業員 | 0.059 | 人 | 運転手（特殊） | 0.02 | 人 | 土木一般世話役 | 0.012 | 人 | 特殊作業員 | 0.01 | 人 | -
150kg/個未満 | 平ﾌﾞﾛｯｸ各種 | 不要 | - | 遮水ｼｰﾄA(厚1.0+10.0mm) | 無し | 有り | 5.0個を超え15.0個以下 | 11074 | バックホウ(クローラ型)［標準型・超低騒音型・クレーン機能付・排出ガス対策型(2014年規制)］山積0.8m3(平積0.6m3)吊能力2.9t | * | 0.0272 | 日 | - | - | 普通作業員 | 0.059 | 人 | 運転手（特殊） | 0.02 | 人 | 土木一般世話役 | 0.012 | 人 | 特殊作業員 | 0.01 | 人 | -
150kg/個未満 | 平ﾌﾞﾛｯｸ各種 | 不要 | - | 遮水ｼｰﾄA(厚1.0+10.0mm) | 無し | 有り | 15.0個を超え20.0個以下 | 11824 | バックホウ(クローラ型)［標準型・超低騒音型・クレーン機能付・排出ガス対策型(2014年規制)］山積0.8m3(平積0.6m3)吊能力2.9t | * | 0.0272 | 日 | - | - | 普通作業員 | 0.059 | 人 | 運転手（特殊） | 0.02 | 人 | 土木一般世話役 | 0.012 | 人 | 特殊作業員 | 0.01 | 人 | -
150kg/個未満 | 平ﾌﾞﾛｯｸ各種 | 不要 | - | 遮水ｼｰﾄA(厚1.0+10.0mm) | 無し | 無し | - | 10074 | バックホウ(クローラ型)［標準型・超低騒音型・クレーン機能付・排出ガス対策型(2014年規制)］山積0.8m3(平積0.6m3)吊能力2.9t | * | 0.0272 | 日 | - | - | 普通作業員 | 0.059 | 人 | 運転手（特殊） | 0.02 | 人 | 土木一般世話役 | 0.012 | 人 | 特殊作業員 | 0.01 | 人 | -
150kg/個未満 | 平ﾌﾞﾛｯｸ各種 | 不要 | - | 不要 | 有り | 有り | 5.0個以下 | 8576.8 | バックホウ(クローラ型)［標準型・超低騒音型・クレーン機能付・排出ガス対策型(2014年規制)］山積0.8m3(平積0.6m3)吊能力2.9t | * | 0.0272 | 日 | - | - | 普通作業員 | 0.058 | 人 | 運転手（特殊） | 0.02 | 人 | 土木一般世話役 | 0.011 | 人 | 特殊作業員 | 0.01 | 人 | -
150kg/個未満 | 平ﾌﾞﾛｯｸ各種 | 不要 | - | 不要 | 有り | 有り | 5.0個を超え15.0個以下 | 9326.8 | バックホウ(クローラ型)［標準型・超低騒音型・クレーン機能付・排出ガス対策型(2014年規制)］山積0.8m3(平積0.6m3)吊能力2.9t | * | 0.0272 | 日 | - | - | 普通作業員 | 0.058 | 人 | 運転手（特殊） | 0.02 | 人 | 土木一般世話役 | 0.011 | 人 | 特殊作業員 | 0.01 | 人 | -
150kg/個未満 | 平ﾌﾞﾛｯｸ各種 | 不要 | - | 不要 | 有り | 有り | 15.0個を超え20.0個以下 | 10077 | バックホウ(クローラ型)［標準型・超低騒音型・クレーン機能付・排出ガス対策型(2014年規制)］山積0.8m3(平積0.6m3)吊能力2.9t | * | 0.0272 | 日 | - | - | 普通作業員 | 0.058 | 人 | 運転手（特殊） | 0.02 | 人 | 土木一般世話役 | 0.011 | 人 | 特殊作業員 | 0.01 | 人 | -
150kg/個未満 | 平ﾌﾞﾛｯｸ各種 | 不要 | - | 不要 | 有り | 無し | - | 8326.8 | バックホウ(クローラ型)［標準型・超低騒音型・クレーン機能付・排出ガス対策型(2014年規制)］山積0.8m3(平積0.6m3)吊能力2.9t | * | 0.0272 | 日 | - | - | 普通作業員 | 0.058 | 人 | 運転手（特殊） | 0.02 | 人 | 土木一般世話役 | 0.011 | 人 | 特殊作業員 | 0.01 | 人 | -
150kg/個未満 | 平ﾌﾞﾛｯｸ各種 | 不要 | - | 不要 | 無し | 有り | 5.0個以下 | 7777.9 | バックホウ(クローラ型)［標準型・超低騒音型・クレーン機能付・排出ガス対策型(2014年規制)］山積0.8m3(平積0.6m3)吊能力2.9t | * | 0.0272 | 日 | - | - | 普通作業員 | 0.05 | 人 | 運転手（特殊） | 0.02 | 人 | 土木一般世話役 | 0.01 | 人 | 特殊作業員 | 0.01 | 人 | -
150kg/個未満 | 平ﾌﾞﾛｯｸ各種 | 不要 | - | 不要 | 無し | 有り | 5.0個を超え15.0個以下 | 8527.9 | バックホウ(クローラ型)［標準型・超低騒音型・クレーン機能付・排出ガス対策型(2014年規制)］山積0.8m3(平積0.6m3)吊能力2.9t | * | 0.0272 | 日 | - | - | 普通作業員 | 0.05 | 人 | 運転手（特殊） | 0.02 | 人 | 土木一般世話役 | 0.01 | 人 | 特殊作業員 | 0.01 | 人 | -
150kg/個未満 | 平ﾌﾞﾛｯｸ各種 | 不要 | - | 不要 | 無し | 有り | 15.0個を超え20.0個以下 | 9277.9 | バックホウ(クローラ型)［標準型・超低騒音型・クレーン機能付・排出ガス対策型(2014年規制)］山積0.8m3(平積0.6m3)吊能力2.9t | * | 0.0272 | 日 | - | - | 普通作業員 | 0.05 | 人 | 運転手（特殊） | 0.02 | 人 | 土木一般世話役 | 0.01 | 人 | 特殊作業員 | 0.01 | 人 | -
150kg/個未満 | 平ﾌﾞﾛｯｸ各種 | 不要 | - | 不要 | 無し | 無し | - | 7527.9 | バックホウ(クローラ型)［標準型・超低騒音型・クレーン機能付・排出ガス対策型(2014年規制)］山積0.8m3(平積0.6m3)吊能力2.9t | * | 0.0272 | 日 | - | - | 普通作業員 | 0.05 | 人 | 運転手（特殊） | 0.02 | 人 | 土木一般世話役 | 0.01 | 人 | 特殊作業員 | 0.01 | 人 | -
150kg/個以上 | 平ﾌﾞﾛｯｸ各種 | 再生砕石 RC-40 | 1.0m3以下 | 遮水ｼｰﾄA(厚1.0+10.0mm) | 有り | 有り | 5.0個以下 | 10256 | バックホウ(クローラ型)［標準型・超低騒音型・クレーン機能付・排出ガス対策型(2014年規制)］山積0.8m3(平積0.6m3)吊能力2.9t | * | 0.017 | 日 | - | - | 普通作業員 | 0.042 | 人 | 土木一般世話役 | 0.013 | 人 | 特殊作業員 | 0.0125 | 人 | 運転手（特殊） | 0.0115 | 人 | -
150kg/個以上 | 平ﾌﾞﾛｯｸ各種 | 再生砕石 RC-40 | 1.0m3以下 | 遮水ｼｰﾄA(厚1.0+10.0mm) | 有り | 有り | 5.0個を超え15.0個以下 | 11006 | バックホウ(クローラ型)［標準型・超低騒音型・クレーン機能付・排出ガス対策型(2014年規制)］山積0.8m3(平積0.6m3)吊能力2.9t | * | 0.017 | 日 | - | - | 普通作業員 | 0.042 | 人 | 土木一般世話役 | 0.013 | 人 | 特殊作業員 | 0.0125 | 人 | 運転手（特殊） | 0.0115 | 人 | -
150kg/個以上 | 平ﾌﾞﾛｯｸ各種 | 再生砕石 RC-40 | 1.0m3以下 | 遮水ｼｰﾄA(厚1.0+10.0mm) | 有り | 有り | 15.0個を超え20.0個以下 | 11756 | バックホウ(クローラ型)［標準型・超低騒音型・クレーン機能付・排出ガス対策型(2014年規制)］山積0.8m3(平積0.6m3)吊能力2.9t | * | 0.017 | 日 | - | - | 普通作業員 | 0.042 | 人 | 土木一般世話役 | 0.013 | 人 | 特殊作業員 | 0.0125 | 人 | 運転手（特殊） | 0.0115 | 人 | -
150kg/個以上 | 平ﾌﾞﾛｯｸ各種 | 再生砕石 RC-40 | 1.0m3以下 | 遮水ｼｰﾄA(厚1.0+10.0mm) | 有り | 無し | - | 10006 | バックホウ(クローラ型)［標準型・超低騒音型・クレーン機能付・排出ガス対策型(2014年規制)］山積0.8m3(平積0.6m3)吊能力2.9t | * | 0.017 | 日 | - | - | 普通作業員 | 0.042 | 人 | 土木一般世話役 | 0.013 | 人 | 特殊作業員 | 0.0125 | 人 | 運転手（特殊） | 0.0115 | 人 | -
150kg/個以上 | 平ﾌﾞﾛｯｸ各種 | 再生砕石 RC-40 | 1.0m3以下 | 遮水ｼｰﾄA(厚1.0+10.0mm) | 無し | 有り | 5.0個以下 | 9457.2 | バックホウ(クローラ型)［標準型・超低騒音型・クレーン機能付・排出ガス対策型(2014年規制)］山積0.8m3(平積0.6m3)吊能力2.9t | * | 0.017 | 日 | - | - | 普通作業員 | 0.034 | 人 | 特殊作業員 | 0.0125 | 人 | 土木一般世話役 | 0.012 | 人 | 運転手（特殊） | 0.0115 | 人 | -
150kg/個以上 | 平ﾌﾞﾛｯｸ各種 | 再生砕石 RC-40 | 1.0m3以下 | 遮水ｼｰﾄA(厚1.0+10.0mm) | 無し | 有り | 5.0個を超え15.0個以下 | 10207 | バックホウ(クローラ型)［標準型・超低騒音型・クレーン機能付・排出ガス対策型(2014年規制)］山積0.8m3(平積0.6m3)吊能力2.9t | * | 0.017 | 日 | - | - | 普通作業員 | 0.034 | 人 | 特殊作業員 | 0.0125 | 人 | 土木一般世話役 | 0.012 | 人 | 運転手（特殊） | 0.0115 | 人 | -
150kg/個以上 | 平ﾌﾞﾛｯｸ各種 | 再生砕石 RC-40 | 1.0m3以下 | 遮水ｼｰﾄA(厚1.0+10.0mm) | 無し | 有り | 15.0個を超え20.0個以下 | 10957 | バックホウ(クローラ型)［標準型・超低騒音型・クレーン機能付・排出ガス対策型(2014年規制)］山積0.8m3(平積0.6m3)吊能力2.9t | * | 0.017 | 日 | - | - | 普通作業員 | 0.034 | 人 | 特殊作業員 | 0.0125 | 人 | 土木一般世話役 | 0.012 | 人 | 運転手（特殊） | 0.0115 | 人 | -
150kg/個以上 | 平ﾌﾞﾛｯｸ各種 | 再生砕石 RC-40 | 1.0m3以下 | 遮水ｼｰﾄA(厚1.0+10.0mm) | 無し | 無し | - | 9207.2 | バックホウ(クローラ型)［標準型・超低騒音型・クレーン機能付・排出ガス対策型(2014年規制)］山積0.8m3(平積0.6m3)吊能力2.9t | * | 0.017 | 日 | - | - | 普通作業員 | 0.034 | 人 | 特殊作業員 | 0.0125 | 人 | 土木一般世話役 | 0.012 | 人 | 運転手（特殊） | 0.0115 | 人 | -
150kg/個以上 | 平ﾌﾞﾛｯｸ各種 | 再生砕石 RC-40 | 1.0m3以下 | 不要 | 有り | 有り | 5.0個以下 | 7710.4 | バックホウ(クローラ型)［標準型・超低騒音型・クレーン機能付・排出ガス対策型(2014年規制)］山積0.8m3(平積0.6m3)吊能力2.9t | * | 0.017 | 日 | - | - | 普通作業員 | 0.033 | 人 | 特殊作業員 | 0.0125 | 人 | 土木一般世話役 | 0.011 | 人 | 運転手（特殊） | 0.0115 | 人 | -
150kg/個以上 | 平ﾌﾞﾛｯｸ各種 | 再生砕石 RC-40 | 1.0m3以下 | 不要 | 有り | 有り | 5.0個を超え15.0個以下 | 8460.4 | バックホウ(クローラ型)［標準型・超低騒音型・クレーン機能付・排出ガス対策型(2014年規制)］山積0.8m3(平積0.6m3)吊能力2.9t | * | 0.017 | 日 | - | - | 普通作業員 | 0.033 | 人 | 特殊作業員 | 0.0125 | 人 | 土木一般世話役 | 0.011 | 人 | 運転手（特殊） | 0.0115 | 人 | -
150kg/個以上 | 平ﾌﾞﾛｯｸ各種 | 再生砕石 RC-40 | 1.0m3以下 | 不要 | 有り | 有り | 15.0個を超え20.0個以下 | 9210.4 | バックホウ(クローラ型)［標準型・超低騒音型・クレーン機能付・排出ガス対策型(2014年規制)］山積0.8m3(平積0.6m3)吊能力2.9t | * | 0.017 | 日 | - | - | 普通作業員 | 0.033 | 人 | 特殊作業員 | 0.0125 | 人 | 土木一般世話役 | 0.011 | 人 | 運転手（特殊） | 0.0115 | 人 | -
150kg/個以上 | 平ﾌﾞﾛｯｸ各種 | 再生砕石 RC-40 | 1.0m3以下 | 不要 | 有り | 無し | - | 7460.4 | バックホウ(クローラ型)［標準型・超低騒音型・クレーン機能付・排出ガス対策型(2014年規制)］山積0.8m3(平積0.6m3)吊能力2.9t | * | 0.017 | 日 | - | - | 普通作業員 | 0.033 | 人 | 特殊作業員 | 0.0125 | 人 | 土木一般世話役 | 0.011 | 人 | 運転手（特殊） | 0.0115 | 人 | -
150kg/個以上 | 平ﾌﾞﾛｯｸ各種 | 再生砕石 RC-40 | 1.0m3以下 | 不要 | 無し | 有り | 5.0個以下 | 6911.5 | バックホウ(クローラ型)［標準型・超低騒音型・クレーン機能付・排出ガス対策型(2014年規制)］山積0.8m3(平積0.6m3)吊能力2.9t | * | 0.017 | 日 | - | - | 普通作業員 | 0.025 | 人 | 特殊作業員 | 0.0125 | 人 | 運転手（特殊） | 0.0115 | 人 | 土木一般世話役 | 0.01 | 人 | -
150kg/個以上 | 平ﾌﾞﾛｯｸ各種 | 再生砕石 RC-40 | 1.0m3以下 | 不要 | 無し | 有り | 5.0個を超え15.0個以下 | 7661.5 | バックホウ(クローラ型)［標準型・超低騒音型・クレーン機能付・排出ガス対策型(2014年規制)］山積0.8m3(平積0.6m3)吊能力2.9t | * | 0.017 | 日 | - | - | 普通作業員 | 0.025 | 人 | 特殊作業員 | 0.0125 | 人 | 運転手（特殊） | 0.0115 | 人 | 土木一般世話役 | 0.01 | 人 | -
150kg/個以上 | 平ﾌﾞﾛｯｸ各種 | 再生砕石 RC-40 | 1.0m3以下 | 不要 | 無し | 有り | 15.0個を超え20.0個以下 | 8411.5 | バックホウ(クローラ型)［標準型・超低騒音型・クレーン機能付・排出ガス対策型(2014年規制)］山積0.8m3(平積0.6m3)吊能力2.9t | * | 0.017 | 日 | - | - | 普通作業員 | 0.025 | 人 | 特殊作業員 | 0.0125 | 人 | 運転手（特殊） | 0.0115 | 人 | 土木一般世話役 | 0.01 | 人 | -
150kg/個以上 | 平ﾌﾞﾛｯｸ各種 | 再生砕石 RC-40 | 1.0m3以下 | 不要 | 無し | 無し | - | 6661.5 | バックホウ(クローラ型)［標準型・超低騒音型・クレーン機能付・排出ガス対策型(2014年規制)］山積0.8m3(平積0.6m3)吊能力2.9t | * | 0.017 | 日 | - | - | 普通作業員 | 0.025 | 人 | 特殊作業員 | 0.0125 | 人 | 運転手（特殊） | 0.0115 | 人 | 土木一般世話役 | 0.01 | 人 | -
150kg/個以上 | 平ﾌﾞﾛｯｸ各種 | 再生砕石 RC-40 | 1.0m3を超え3.0m3以下 | 遮水ｼｰﾄA(厚1.0+10.0mm) | 有り | 有り | 5.0個以下 | 11251 | バックホウ(クローラ型)［標準型・超低騒音型・クレーン機能付・排出ガス対策型(2014年規制)］山積0.8m3(平積0.6m3)吊能力2.9t | * | 0.0272 | 日 | - | - | 普通作業員 | 0.057 | 人 | 特殊作業員 | 0.02 | 人 | 運転手（特殊） | 0.016 | 人 | 土木一般世話役 | 0.013 | 人 | -
150kg/個以上 | 平ﾌﾞﾛｯｸ各種 | 再生砕石 RC-40 | 1.0m3を超え3.0m3以下 | 遮水ｼｰﾄA(厚1.0+10.0mm) | 有り | 有り | 5.0個を超え15.0個以下 | 12001 | バックホウ(クローラ型)［標準型・超低騒音型・クレーン機能付・排出ガス対策型(2014年規制)］山積0.8m3(平積0.6m3)吊能力2.9t | * | 0.0272 | 日 | - | - | 普通作業員 | 0.057 | 人 | 特殊作業員 | 0.02 | 人 | 運転手（特殊） | 0.016 | 人 | 土木一般世話役 | 0.013 | 人 | -
150kg/個以上 | 平ﾌﾞﾛｯｸ各種 | 再生砕石 RC-40 | 1.0m3を超え3.0m3以下 | 遮水ｼｰﾄA(厚1.0+10.0mm) | 有り | 有り | 15.0個を超え20.0個以下 | 12751 | バックホウ(クローラ型)［標準型・超低騒音型・クレーン機能付・排出ガス対策型(2014年規制)］山積0.8m3(平積0.6m3)吊能力2.9t | * | 0.0272 | 日 | - | - | 普通作業員 | 0.057 | 人 | 特殊作業員 | 0.02 | 人 | 運転手（特殊） | 0.016 | 人 | 土木一般世話役 | 0.013 | 人 | -
150kg/個以上 | 平ﾌﾞﾛｯｸ各種 | 再生砕石 RC-40 | 1.0m3を超え3.0m3以下 | 遮水ｼｰﾄA(厚1.0+10.0mm) | 有り | 無し | - | 11001 | バックホウ(クローラ型)［標準型・超低騒音型・クレーン機能付・排出ガス対策型(2014年規制)］山積0.8m3(平積0.6m3)吊能力2.9t | * | 0.0272 | 日 | - | - | 普通作業員 | 0.057 | 人 | 特殊作業員 | 0.02 | 人 | 運転手（特殊） | 0.016 | 人 | 土木一般世話役 | 0.013 | 人 | -
150kg/個以上 | 平ﾌﾞﾛｯｸ各種 | 再生砕石 RC-40 | 1.0m3を超え3.0m3以下 | 遮水ｼｰﾄA(厚1.0+10.0mm) | 無し | 有り | 5.0個以下 | 10452 | バックホウ(クローラ型)［標準型・超低騒音型・クレーン機能付・排出ガス対策型(2014年規制)］山積0.8m3(平積0.6m3)吊能力2.9t | * | 0.0272 | 日 | - | - | 普通作業員 | 0.049 | 人 | 特殊作業員 | 0.02 | 人 | 運転手（特殊） | 0.016 | 人 | 土木一般世話役 | 0.012 | 人 | -
150kg/個以上 | 平ﾌﾞﾛｯｸ各種 | 再生砕石 RC-40 | 1.0m3を超え3.0m3以下 | 遮水ｼｰﾄA(厚1.0+10.0mm) | 無し | 有り | 5.0個を超え15.0個以下 | 11202 | バックホウ(クローラ型)［標準型・超低騒音型・クレーン機能付・排出ガス対策型(2014年規制)］山積0.8m3(平積0.6m3)吊能力2.9t | * | 0.0272 | 日 | - | - | 普通作業員 | 0.049 | 人 | 特殊作業員 | 0.02 | 人 | 運転手（特殊） | 0.016 | 人 | 土木一般世話役 | 0.012 | 人 | -
150kg/個以上 | 平ﾌﾞﾛｯｸ各種 | 再生砕石 RC-40 | 1.0m3を超え3.0m3以下 | 遮水ｼｰﾄA(厚1.0+10.0mm) | 無し | 有り | 15.0個を超え20.0個以下 | 11952 | バックホウ(クローラ型)［標準型・超低騒音型・クレーン機能付・排出ガス対策型(2014年規制)］山積0.8m3(平積0.6m3)吊能力2.9t | * | 0.0272 | 日 | - | - | 普通作業員 | 0.049 | 人 | 特殊作業員 | 0.02 | 人 | 運転手（特殊） | 0.016 | 人 | 土木一般世話役 | 0.012 | 人 | -
150kg/個以上 | 平ﾌﾞﾛｯｸ各種 | 再生砕石 RC-40 | 1.0m3を超え3.0m3以下 | 遮水ｼｰﾄA(厚1.0+10.0mm) | 無し | 無し | - | 10202 | バックホウ(クローラ型)［標準型・超低騒音型・クレーン機能付・排出ガス対策型(2014年規制)］山積0.8m3(平積0.6m3)吊能力2.9t | * | 0.0272 | 日 | - | - | 普通作業員 | 0.049 | 人 | 特殊作業員 | 0.02 | 人 | 運転手（特殊） | 0.016 | 人 | 土木一般世話役 | 0.012 | 人 | -
150kg/個以上 | 平ﾌﾞﾛｯｸ各種 | 再生砕石 RC-40 | 1.0m3を超え3.0m3以下 | 不要 | 有り | 有り | 5.0個以下 | 8705.1 | バックホウ(クローラ型)［標準型・超低騒音型・クレーン機能付・排出ガス対策型(2014年規制)］山積0.8m3(平積0.6m3)吊能力2.9t | * | 0.0272 | 日 | - | - | 普通作業員 | 0.048 | 人 | 特殊作業員 | 0.02 | 人 | 運転手（特殊） | 0.016 | 人 | 土木一般世話役 | 0.011 | 人 | -
150kg/個以上 | 平ﾌﾞﾛｯｸ各種 | 再生砕石 RC-40 | 1.0m3を超え3.0m3以下 | 不要 | 有り | 有り | 5.0個を超え15.0個以下 | 9455.1 | バックホウ(クローラ型)［標準型・超低騒音型・クレーン機能付・排出ガス対策型(2014年規制)］山積0.8m3(平積0.6m3)吊能力2.9t | * | 0.0272 | 日 | - | - | 普通作業員 | 0.048 | 人 | 特殊作業員 | 0.02 | 人 | 運転手（特殊） | 0.016 | 人 | 土木一般世話役 | 0.011 | 人 | -
150kg/個以上 | 平ﾌﾞﾛｯｸ各種 | 再生砕石 RC-40 | 1.0m3を超え3.0m3以下 | 不要 | 有り | 有り | 15.0個を超え20.0個以下 | 10205 | バックホウ(クローラ型)［標準型・超低騒音型・クレーン機能付・排出ガス対策型(2014年規制)］山積0.8m3(平積0.6m3)吊能力2.9t | * | 0.0272 | 日 | - | - | 普通作業員 | 0.048 | 人 | 特殊作業員 | 0.02 | 人 | 運転手（特殊） | 0.016 | 人 | 土木一般世話役 | 0.011 | 人 | -
150kg/個以上 | 平ﾌﾞﾛｯｸ各種 | 再生砕石 RC-40 | 1.0m3を超え3.0m3以下 | 不要 | 有り | 無し | - | 8455.1 | バックホウ(クローラ型)［標準型・超低騒音型・クレーン機能付・排出ガス対策型(2014年規制)］山積0.8m3(平積0.6m3)吊能力2.9t | * | 0.0272 | 日 | - | - | 普通作業員 | 0.048 | 人 | 特殊作業員 | 0.02 | 人 | 運転手（特殊） | 0.016 | 人 | 土木一般世話役 | 0.011 | 人 | -
150kg/個以上 | 平ﾌﾞﾛｯｸ各種 | 再生砕石 RC-40 | 1.0m3を超え3.0m3以下 | 不要 | 無し | 有り | 5.0個以下 | 7906.2 | バックホウ(クローラ型)［標準型・超低騒音型・クレーン機能付・排出ガス対策型(2014年規制)］山積0.8m3(平積0.6m3)吊能力2.9t | * | 0.0272 | 日 | - | - | 普通作業員 | 0.04 | 人 | 特殊作業員 | 0.02 | 人 | 運転手（特殊） | 0.016 | 人 | 土木一般世話役 | 0.01 | 人 | -
150kg/個以上 | 平ﾌﾞﾛｯｸ各種 | 再生砕石 RC-40 | 1.0m3を超え3.0m3以下 | 不要 | 無し | 有り | 5.0個を超え15.0個以下 | 8656.2 | バックホウ(クローラ型)［標準型・超低騒音型・クレーン機能付・排出ガス対策型(2014年規制)］山積0.8m3(平積0.6m3)吊能力2.9t | * | 0.0272 | 日 | - | - | 普通作業員 | 0.04 | 人 | 特殊作業員 | 0.02 | 人 | 運転手（特殊） | 0.016 | 人 | 土木一般世話役 | 0.01 | 人 | -
150kg/個以上 | 平ﾌﾞﾛｯｸ各種 | 再生砕石 RC-40 | 1.0m3を超え3.0m3以下 | 不要 | 無し | 有り | 15.0個を超え20.0個以下 | 9406.2 | バックホウ(クローラ型)［標準型・超低騒音型・クレーン機能付・排出ガス対策型(2014年規制)］山積0.8m3(平積0.6m3)吊能力2.9t | * | 0.0272 | 日 | - | - | 普通作業員 | 0.04 | 人 | 特殊作業員 | 0.02 | 人 | 運転手（特殊） | 0.016 | 人 | 土木一般世話役 | 0.01 | 人 | -
150kg/個以上 | 平ﾌﾞﾛｯｸ各種 | 再生砕石 RC-40 | 1.0m3を超え3.0m3以下 | 不要 | 無し | 無し | - | 7656.2 | バックホウ(クローラ型)［標準型・超低騒音型・クレーン機能付・排出ガス対策型(2014年規制)］山積0.8m3(平積0.6m3)吊能力2.9t | * | 0.0272 | 日 | - | - | 普通作業員 | 0.04 | 人 | 特殊作業員 | 0.02 | 人 | 運転手（特殊） | 0.016 | 人 | 土木一般世話役 | 0.01 | 人 | -
150kg/個以上 | 平ﾌﾞﾛｯｸ各種 | 再生砕石 RC-40 | 3.0m3を超え5.0m3以下 | 遮水ｼｰﾄA(厚1.0+10.0mm) | 有り | 有り | 5.0個以下 | 12577 | バックホウ(クローラ型)［標準型・超低騒音型・クレーン機能付・排出ガス対策型(2014年規制)］山積0.8m3(平積0.6m3)吊能力2.9t | * | 0.0408 | 日 | - | - | 普通作業員 | 0.077 | 人 | 特殊作業員 | 0.03 | 人 | 運転手（特殊） | 0.022 | 人 | 土木一般世話役 | 0.013 | 人 | -
150kg/個以上 | 平ﾌﾞﾛｯｸ各種 | 再生砕石 RC-40 | 3.0m3を超え5.0m3以下 | 遮水ｼｰﾄA(厚1.0+10.0mm) | 有り | 有り | 5.0個を超え15.0個以下 | 13327 | バックホウ(クローラ型)［標準型・超低騒音型・クレーン機能付・排出ガス対策型(2014年規制)］山積0.8m3(平積0.6m3)吊能力2.9t | * | 0.0408 | 日 | - | - | 普通作業員 | 0.077 | 人 | 特殊作業員 | 0.03 | 人 | 運転手（特殊） | 0.022 | 人 | 土木一般世話役 | 0.013 | 人 | -
150kg/個以上 | 平ﾌﾞﾛｯｸ各種 | 再生砕石 RC-40 | 3.0m3を超え5.0m3以下 | 遮水ｼｰﾄA(厚1.0+10.0mm) | 有り | 有り | 15.0個を超え20.0個以下 | 14077 | バックホウ(クローラ型)［標準型・超低騒音型・クレーン機能付・排出ガス対策型(2014年規制)］山積0.8m3(平積0.6m3)吊能力2.9t | * | 0.0408 | 日 | - | - | 普通作業員 | 0.077 | 人 | 特殊作業員 | 0.03 | 人 | 運転手（特殊） | 0.022 | 人 | 土木一般世話役 | 0.013 | 人 | -
150kg/個以上 | 平ﾌﾞﾛｯｸ各種 | 再生砕石 RC-40 | 3.0m3を超え5.0m3以下 | 遮水ｼｰﾄA(厚1.0+10.0mm) | 有り | 無し | - | 12327 | バックホウ(クローラ型)［標準型・超低騒音型・クレーン機能付・排出ガス対策型(2014年規制)］山積0.8m3(平積0.6m3)吊能力2.9t | * | 0.0408 | 日 | - | - | 普通作業員 | 0.077 | 人 | 特殊作業員 | 0.03 | 人 | 運転手（特殊） | 0.022 | 人 | 土木一般世話役 | 0.013 | 人 | -
150kg/個以上 | 平ﾌﾞﾛｯｸ各種 | 再生砕石 RC-40 | 3.0m3を超え5.0m3以下 | 遮水ｼｰﾄA(厚1.0+10.0mm) | 無し | 有り | 5.0個以下 | 11778 | バックホウ(クローラ型)［標準型・超低騒音型・クレーン機能付・排出ガス対策型(2014年規制)］山積0.8m3(平積0.6m3)吊能力2.9t | * | 0.0408 | 日 | - | - | 普通作業員 | 0.069 | 人 | 特殊作業員 | 0.03 | 人 | 運転手（特殊） | 0.022 | 人 | 土木一般世話役 | 0.012 | 人 | -
150kg/個以上 | 平ﾌﾞﾛｯｸ各種 | 再生砕石 RC-40 | 3.0m3を超え5.0m3以下 | 遮水ｼｰﾄA(厚1.0+10.0mm) | 無し | 有り | 5.0個を超え15.0個以下 | 12528 | バックホウ(クローラ型)［標準型・超低騒音型・クレーン機能付・排出ガス対策型(2014年規制)］山積0.8m3(平積0.6m3)吊能力2.9t | * | 0.0408 | 日 | - | - | 普通作業員 | 0.069 | 人 | 特殊作業員 | 0.03 | 人 | 運転手（特殊） | 0.022 | 人 | 土木一般世話役 | 0.012 | 人 | -
150kg/個以上 | 平ﾌﾞﾛｯｸ各種 | 再生砕石 RC-40 | 3.0m3を超え5.0m3以下 | 遮水ｼｰﾄA(厚1.0+10.0mm) | 無し | 有り | 15.0個を超え20.0個以下 | 13278 | バックホウ(クローラ型)［標準型・超低騒音型・クレーン機能付・排出ガス対策型(2014年規制)］山積0.8m3(平積0.6m3)吊能力2.9t | * | 0.0408 | 日 | - | - | 普通作業員 | 0.069 | 人 | 特殊作業員 | 0.03 | 人 | 運転手（特殊） | 0.022 | 人 | 土木一般世話役 | 0.012 | 人 | -
150kg/個以上 | 平ﾌﾞﾛｯｸ各種 | 再生砕石 RC-40 | 3.0m3を超え5.0m3以下 | 遮水ｼｰﾄA(厚1.0+10.0mm) | 無し | 無し | - | 11528 | バックホウ(クローラ型)［標準型・超低騒音型・クレーン機能付・排出ガス対策型(2014年規制)］山積0.8m3(平積0.6m3)吊能力2.9t | * | 0.0408 | 日 | - | - | 普通作業員 | 0.069 | 人 | 特殊作業員 | 0.03 | 人 | 運転手（特殊） | 0.022 | 人 | 土木一般世話役 | 0.012 | 人 | -
150kg/個以上 | 平ﾌﾞﾛｯｸ各種 | 再生砕石 RC-40 | 3.0m3を超え5.0m3以下 | 不要 | 有り | 有り | 5.0個以下 | 10031 | バックホウ(クローラ型)［標準型・超低騒音型・クレーン機能付・排出ガス対策型(2014年規制)］山積0.8m3(平積0.6m3)吊能力2.9t | * | 0.0408 | 日 | - | - | 普通作業員 | 0.068 | 人 | 特殊作業員 | 0.03 | 人 | 運転手（特殊） | 0.022 | 人 | 土木一般世話役 | 0.011 | 人 | -
150kg/個以上 | 平ﾌﾞﾛｯｸ各種 | 再生砕石 RC-40 | 3.0m3を超え5.0m3以下 | 不要 | 有り | 有り | 5.0個を超え15.0個以下 | 10781 | バックホウ(クローラ型)［標準型・超低騒音型・クレーン機能付・排出ガス対策型(2014年規制)］山積0.8m3(平積0.6m3)吊能力2.9t | * | 0.0408 | 日 | - | - | 普通作業員 | 0.068 | 人 | 特殊作業員 | 0.03 | 人 | 運転手（特殊） | 0.022 | 人 | 土木一般世話役 | 0.011 | 人 | -
150kg/個以上 | 平ﾌﾞﾛｯｸ各種 | 再生砕石 RC-40 | 3.0m3を超え5.0m3以下 | 不要 | 有り | 有り | 15.0個を超え20.0個以下 | 11531 | バックホウ(クローラ型)［標準型・超低騒音型・クレーン機能付・排出ガス対策型(2014年規制)］山積0.8m3(平積0.6m3)吊能力2.9t | * | 0.0408 | 日 | - | - | 普通作業員 | 0.068 | 人 | 特殊作業員 | 0.03 | 人 | 運転手（特殊） | 0.022 | 人 | 土木一般世話役 | 0.011 | 人 | -
150kg/個以上 | 平ﾌﾞﾛｯｸ各種 | 再生砕石 RC-40 | 3.0m3を超え5.0m3以下 | 不要 | 有り | 無し | - | 9781.3 | バックホウ(クローラ型)［標準型・超低騒音型・クレーン機能付・排出ガス対策型(2014年規制)］山積0.8m3(平積0.6m3)吊能力2.9t | * | 0.0408 | 日 | - | - | 普通作業員 | 0.068 | 人 | 特殊作業員 | 0.03 | 人 | 運転手（特殊） | 0.022 | 人 | 土木一般世話役 | 0.011 | 人 | -
150kg/個以上 | 平ﾌﾞﾛｯｸ各種 | 再生砕石 RC-40 | 3.0m3を超え5.0m3以下 | 不要 | 無し | 有り | 5.0個以下 | 9232.4 | バックホウ(クローラ型)［標準型・超低騒音型・クレーン機能付・排出ガス対策型(2014年規制)］山積0.8m3(平積0.6m3)吊能力2.9t | * | 0.0408 | 日 | - | - | 普通作業員 | 0.06 | 人 | 特殊作業員 | 0.03 | 人 | 運転手（特殊） | 0.022 | 人 | 土木一般世話役 | 0.01 | 人 | -
150kg/個以上 | 平ﾌﾞﾛｯｸ各種 | 再生砕石 RC-40 | 3.0m3を超え5.0m3以下 | 不要 | 無し | 有り | 5.0個を超え15.0個以下 | 9982.4 | バックホウ(クローラ型)［標準型・超低騒音型・クレーン機能付・排出ガス対策型(2014年規制)］山積0.8m3(平積0.6m3)吊能力2.9t | * | 0.0408 | 日 | - | - | 普通作業員 | 0.06 | 人 | 特殊作業員 | 0.03 | 人 | 運転手（特殊） | 0.022 | 人 | 土木一般世話役 | 0.01 | 人 | -
150kg/個以上 | 平ﾌﾞﾛｯｸ各種 | 再生砕石 RC-40 | 3.0m3を超え5.0m3以下 | 不要 | 無し | 有り | 15.0個を超え20.0個以下 | 10732 | バックホウ(クローラ型)［標準型・超低騒音型・クレーン機能付・排出ガス対策型(2014年規制)］山積0.8m3(平積0.6m3)吊能力2.9t | * | 0.0408 | 日 | - | - | 普通作業員 | 0.06 | 人 | 特殊作業員 | 0.03 | 人 | 運転手（特殊） | 0.022 | 人 | 土木一般世話役 | 0.01 | 人 | -
150kg/個以上 | 平ﾌﾞﾛｯｸ各種 | 再生砕石 RC-40 | 3.0m3を超え5.0m3以下 | 不要 | 無し | 無し | - | 8982.4 | バックホウ(クローラ型)［標準型・超低騒音型・クレーン機能付・排出ガス対策型(2014年規制)］山積0.8m3(平積0.6m3)吊能力2.9t | * | 0.0408 | 日 | - | - | 普通作業員 | 0.06 | 人 | 特殊作業員 | 0.03 | 人 | 運転手（特殊） | 0.022 | 人 | 土木一般世話役 | 0.01 | 人 | -
150kg/個以上 | 平ﾌﾞﾛｯｸ各種 | 不要 | - | 遮水ｼｰﾄA(厚1.0+10.0mm) | 有り | 有り | 5.0個以下 | 9924.6 | バックホウ(クローラ型)［標準型・超低騒音型・クレーン機能付・排出ガス対策型(2014年規制)］山積0.8m3(平積0.6m3)吊能力2.9t | * | 0.0136 | 日 | - | - | 普通作業員 | 0.037 | 人 | 土木一般世話役 | 0.013 | 人 | 特殊作業員 | 0.01 | 人 | ブロック工 | 0.01 | 人 | -
150kg/個以上 | 平ﾌﾞﾛｯｸ各種 | 不要 | - | 遮水ｼｰﾄA(厚1.0+10.0mm) | 有り | 有り | 5.0個を超え15.0個以下 | 10675 | バックホウ(クローラ型)［標準型・超低騒音型・クレーン機能付・排出ガス対策型(2014年規制)］山積0.8m3(平積0.6m3)吊能力2.9t | * | 0.0136 | 日 | - | - | 普通作業員 | 0.037 | 人 | 土木一般世話役 | 0.013 | 人 | 特殊作業員 | 0.01 | 人 | ブロック工 | 0.01 | 人 | -
150kg/個以上 | 平ﾌﾞﾛｯｸ各種 | 不要 | - | 遮水ｼｰﾄA(厚1.0+10.0mm) | 有り | 有り | 15.0個を超え20.0個以下 | 11425 | バックホウ(クローラ型)［標準型・超低騒音型・クレーン機能付・排出ガス対策型(2014年規制)］山積0.8m3(平積0.6m3)吊能力2.9t | * | 0.0136 | 日 | - | - | 普通作業員 | 0.037 | 人 | 土木一般世話役 | 0.013 | 人 | 特殊作業員 | 0.01 | 人 | ブロック工 | 0.01 | 人 | -
150kg/個以上 | 平ﾌﾞﾛｯｸ各種 | 不要 | - | 遮水ｼｰﾄA(厚1.0+10.0mm) | 有り | 無し | - | 9674.6 | バックホウ(クローラ型)［標準型・超低騒音型・クレーン機能付・排出ガス対策型(2014年規制)］山積0.8m3(平積0.6m3)吊能力2.9t | * | 0.0136 | 日 | - | - | 普通作業員 | 0.037 | 人 | 土木一般世話役 | 0.013 | 人 | 特殊作業員 | 0.01 | 人 | ブロック工 | 0.01 | 人 | -
150kg/個以上 | 平ﾌﾞﾛｯｸ各種 | 不要 | - | 遮水ｼｰﾄA(厚1.0+10.0mm) | 無し | 有り | 5.0個以下 | 9125.7 | バックホウ(クローラ型)［標準型・超低騒音型・クレーン機能付・排出ガス対策型(2014年規制)］山積0.8m3(平積0.6m3)吊能力2.9t | * | 0.0136 | 日 | - | - | 普通作業員 | 0.029 | 人 | 土木一般世話役 | 0.012 | 人 | 特殊作業員 | 0.01 | 人 | ブロック工 | 0.01 | 人 | -
150kg/個以上 | 平ﾌﾞﾛｯｸ各種 | 不要 | - | 遮水ｼｰﾄA(厚1.0+10.0mm) | 無し | 有り | 5.0個を超え15.0個以下 | 9875.7 | バックホウ(クローラ型)［標準型・超低騒音型・クレーン機能付・排出ガス対策型(2014年規制)］山積0.8m3(平積0.6m3)吊能力2.9t | * | 0.0136 | 日 | - | - | 普通作業員 | 0.029 | 人 | 土木一般世話役 | 0.012 | 人 | 特殊作業員 | 0.01 | 人 | ブロック工 | 0.01 | 人 | -
150kg/個以上 | 平ﾌﾞﾛｯｸ各種 | 不要 | - | 遮水ｼｰﾄA(厚1.0+10.0mm) | 無し | 有り | 15.0個を超え20.0個以下 | 10626 | バックホウ(クローラ型)［標準型・超低騒音型・クレーン機能付・排出ガス対策型(2014年規制)］山積0.8m3(平積0.6m3)吊能力2.9t | * | 0.0136 | 日 | - | - | 普通作業員 | 0.029 | 人 | 土木一般世話役 | 0.012 | 人 | 特殊作業員 | 0.01 | 人 | ブロック工 | 0.01 | 人 | -
150kg/個以上 | 平ﾌﾞﾛｯｸ各種 | 不要 | - | 遮水ｼｰﾄA(厚1.0+10.0mm) | 無し | 無し | - | 8875.7 | バックホウ(クローラ型)［標準型・超低騒音型・クレーン機能付・排出ガス対策型(2014年規制)］山積0.8m3(平積0.6m3)吊能力2.9t | * | 0.0136 | 日 | - | - | 普通作業員 | 0.029 | 人 | 土木一般世話役 | 0.012 | 人 | 特殊作業員 | 0.01 | 人 | ブロック工 | 0.01 | 人 | -
150kg/個以上 | 平ﾌﾞﾛｯｸ各種 | 不要 | - | 不要 | 有り | 有り | 5.0個以下 | 7378.9 | バックホウ(クローラ型)［標準型・超低騒音型・クレーン機能付・排出ガス対策型(2014年規制)］山積0.8m3(平積0.6m3)吊能力2.9t | * | 0.0136 | 日 | - | - | 普通作業員 | 0.028 | 人 | 土木一般世話役 | 0.011 | 人 | 特殊作業員 | 0.01 | 人 | ブロック工 | 0.01 | 人 | -
150kg/個以上 | 平ﾌﾞﾛｯｸ各種 | 不要 | - | 不要 | 有り | 有り | 5.0個を超え15.0個以下 | 8128.9 | バックホウ(クローラ型)［標準型・超低騒音型・クレーン機能付・排出ガス対策型(2014年規制)］山積0.8m3(平積0.6m3)吊能力2.9t | * | 0.0136 | 日 | - | - | 普通作業員 | 0.028 | 人 | 土木一般世話役 | 0.011 | 人 | 特殊作業員 | 0.01 | 人 | ブロック工 | 0.01 | 人 | -
150kg/個以上 | 平ﾌﾞﾛｯｸ各種 | 不要 | - | 不要 | 有り | 有り | 15.0個を超え20.0個以下 | 8878.9 | バックホウ(クローラ型)［標準型・超低騒音型・クレーン機能付・排出ガス対策型(2014年規制)］山積0.8m3(平積0.6m3)吊能力2.9t | * | 0.0136 | 日 | - | - | 普通作業員 | 0.028 | 人 | 土木一般世話役 | 0.011 | 人 | 特殊作業員 | 0.01 | 人 | ブロック工 | 0.01 | 人 | -
150kg/個以上 | 平ﾌﾞﾛｯｸ各種 | 不要 | - | 不要 | 有り | 無し | - | 7128.9 | バックホウ(クローラ型)［標準型・超低騒音型・クレーン機能付・排出ガス対策型(2014年規制)］山積0.8m3(平積0.6m3)吊能力2.9t | * | 0.0136 | 日 | - | - | 普通作業員 | 0.028 | 人 | 土木一般世話役 | 0.011 | 人 | 特殊作業員 | 0.01 | 人 | ブロック工 | 0.01 | 人 | -
150kg/個以上 | 平ﾌﾞﾛｯｸ各種 | 不要 | - | 不要 | 無し | 有り | 5.0個以下 | 6580 | バックホウ(クローラ型)［標準型・超低騒音型・クレーン機能付・排出ガス対策型(2014年規制)］山積0.8m3(平積0.6m3)吊能力2.9t | * | 0.0136 | 日 | - | - | 普通作業員 | 0.02 | 人 | 土木一般世話役 | 0.01 | 人 | 特殊作業員 | 0.01 | 人 | ブロック工 | 0.01 | 人 | -
150kg/個以上 | 平ﾌﾞﾛｯｸ各種 | 不要 | - | 不要 | 無し | 有り | 5.0個を超え15.0個以下 | 7330 | バックホウ(クローラ型)［標準型・超低騒音型・クレーン機能付・排出ガス対策型(2014年規制)］山積0.8m3(平積0.6m3)吊能力2.9t | * | 0.0136 | 日 | - | - | 普通作業員 | 0.02 | 人 | 土木一般世話役 | 0.01 | 人 | 特殊作業員 | 0.01 | 人 | ブロック工 | 0.01 | 人 | -
150kg/個以上 | 平ﾌﾞﾛｯｸ各種 | 不要 | - | 不要 | 無し | 有り | 15.0個を超え20.0個以下 | 8080 | バックホウ(クローラ型)［標準型・超低騒音型・クレーン機能付・排出ガス対策型(2014年規制)］山積0.8m3(平積0.6m3)吊能力2.9t | * | 0.0136 | 日 | - | - | 普通作業員 | 0.02 | 人 | 土木一般世話役 | 0.01 | 人 | 特殊作業員 | 0.01 | 人 | ブロック工 | 0.01 | 人 | -
150kg/個以上 | 平ﾌﾞﾛｯｸ各種 | 不要 | - | 不要 | 無し | 無し | - | 6330 | バックホウ(クローラ型)［標準型・超低騒音型・クレーン機能付・排出ガス対策型(2014年規制)］山積0.8m3(平積0.6m3)吊能力2.9t | * | 0.0136 | 日 | - | - | 普通作業員 | 0.02 | 人 | 土木一般世話役 | 0.01 | 人 | 特殊作業員 | 0.01 | 人 | ブロック工 | 0.01 | 人 | -

## 040
No.040【 連節ブロック張 】
＜ 積算単位：ｍ２ ＞
条件区分 |  |  |  |  | 標準単価 | 代表機械規格・代表労務規格・参考数量（積算単位当り） | [17 empty] | 備考
ﾌﾞﾛｯｸの質量 | 連結方法 | 連節鉄筋(鋼線)規格 | 遮水ｼｰﾄ規格 | 吸出し防止材の有無 |  | K （ *印：賃料） | [5 empty] | R
[6 empty] | K1 |  |  |  | K2 | K3 | R1 |  |  | R2 |  |  | R3 |  |  | R4
150kg/個未満 | - | SR235 径13mm | 遮水ｼｰﾄA(厚1.0+10.0mm) | 有り | 15293 | バックホウ(クローラ型)［標準型・超低騒音型・クレーン機能付・排出ガス対策型(2014年規制)］山積0.8m3(平積0.6m3)吊能力2.9t | * | 0.0272 | 日 | - | - | ブロック工 | 0.07 | 人 | 普通作業員 | 0.047 | 人 | 土木一般世話役 | 0.023 | 人 | 運転手（特殊） | 0.02 | 人 | -
150kg/個未満 | - | SR235 径13mm | 遮水ｼｰﾄA(厚1.0+10.0mm) | 無し | 14494 | バックホウ(クローラ型)［標準型・超低騒音型・クレーン機能付・排出ガス対策型(2014年規制)］山積0.8m3(平積0.6m3)吊能力2.9t | * | 0.0272 | 日 | - | - | ブロック工 | 0.07 | 人 | 普通作業員 | 0.039 | 人 | 土木一般世話役 | 0.022 | 人 | 運転手（特殊） | 0.02 | 人 | -
150kg/個未満 | - | SR235 径13mm | 不要 | 有り | 12747 | バックホウ(クローラ型)［標準型・超低騒音型・クレーン機能付・排出ガス対策型(2014年規制)］山積0.8m3(平積0.6m3)吊能力2.9t | * | 0.0272 | 日 | - | - | ブロック工 | 0.07 | 人 | 普通作業員 | 0.038 | 人 | 土木一般世話役 | 0.021 | 人 | 運転手（特殊） | 0.02 | 人 | -
150kg/個未満 | - | SR235 径13mm | 不要 | 無し | 11948 | バックホウ(クローラ型)［標準型・超低騒音型・クレーン機能付・排出ガス対策型(2014年規制)］山積0.8m3(平積0.6m3)吊能力2.9t | * | 0.0272 | 日 | - | - | ブロック工 | 0.07 | 人 | 普通作業員 | 0.03 | 人 | 土木一般世話役 | 0.02 | 人 | 運転手（特殊） | 0.02 | 人 | -
150kg/個以上 | 鉄筋又は鋼線 | SR235 径13mm | 遮水ｼｰﾄA(厚1.0+10.0mm) | 有り | 14577 | バックホウ(クローラ型)［標準型・超低騒音型・クレーン機能付・排出ガス対策型(2014年規制)］山積0.8m3(平積0.6m3)吊能力2.9t | * | 0.0272 | 日 | - | - | ブロック工 | 0.04 | 人 | 普通作業員 | 0.037 | 人 | 土木一般世話役 | 0.023 | 人 | 特殊作業員 | 0.02 | 人 | -
150kg/個以上 | 鉄筋又は鋼線 | SR235 径13mm | 遮水ｼｰﾄA(厚1.0+10.0mm) | 無し | 13778 | バックホウ(クローラ型)［標準型・超低騒音型・クレーン機能付・排出ガス対策型(2014年規制)］山積0.8m3(平積0.6m3)吊能力2.9t | * | 0.0272 | 日 | - | - | ブロック工 | 0.04 | 人 | 普通作業員 | 0.029 | 人 | 土木一般世話役 | 0.022 | 人 | 特殊作業員 | 0.02 | 人 | -
150kg/個以上 | 鉄筋又は鋼線 | SR235 径13mm | 不要 | 有り | 12031 | バックホウ(クローラ型)［標準型・超低騒音型・クレーン機能付・排出ガス対策型(2014年規制)］山積0.8m3(平積0.6m3)吊能力2.9t | * | 0.0272 | 日 | - | - | ブロック工 | 0.04 | 人 | 普通作業員 | 0.028 | 人 | 土木一般世話役 | 0.021 | 人 | 特殊作業員 | 0.02 | 人 | -
150kg/個以上 | 鉄筋又は鋼線 | SR235 径13mm | 不要 | 無し | 11232 | バックホウ(クローラ型)［標準型・超低騒音型・クレーン機能付・排出ガス対策型(2014年規制)］山積0.8m3(平積0.6m3)吊能力2.9t | * | 0.0272 | 日 | - | - | ブロック工 | 0.04 | 人 | 土木一般世話役 | 0.02 | 人 | 特殊作業員 | 0.02 | 人 | 運転手（特殊） | 0.02 | 人 | -
150kg/個以上 | 連結金具 | - | 遮水ｼｰﾄA(厚1.0+10.0mm) | 有り | 13165 | バックホウ(クローラ型)［標準型・超低騒音型・クレーン機能付・排出ガス対策型(2014年規制)］山積0.8m3(平積0.6m3)吊能力2.9t | * | 0.0136 | 日 | - | - | ブロック工 | 0.03 | 人 | 普通作業員 | 0.027 | 人 | 特殊作業員 | 0.02 | 人 | 土木一般世話役 | 0.013 | 人 | -
150kg/個以上 | 連結金具 | - | 遮水ｼｰﾄA(厚1.0+10.0mm) | 無し | 12366 | バックホウ(クローラ型)［標準型・超低騒音型・クレーン機能付・排出ガス対策型(2014年規制)］山積0.8m3(平積0.6m3)吊能力2.9t | * | 0.0136 | 日 | - | - | ブロック工 | 0.03 | 人 | 特殊作業員 | 0.02 | 人 | 普通作業員 | 0.019 | 人 | 土木一般世話役 | 0.012 | 人 | -
150kg/個以上 | 連結金具 | - | 不要 | 有り | 10619 | バックホウ(クローラ型)［標準型・超低騒音型・クレーン機能付・排出ガス対策型(2014年規制)］山積0.8m3(平積0.6m3)吊能力2.9t | * | 0.0136 | 日 | - | - | ブロック工 | 0.03 | 人 | 特殊作業員 | 0.02 | 人 | 普通作業員 | 0.018 | 人 | 土木一般世話役 | 0.011 | 人 | -
150kg/個以上 | 連結金具 | - | 不要 | 無し | 9820 | バックホウ(クローラ型)［標準型・超低騒音型・クレーン機能付・排出ガス対策型(2014年規制)］山積0.8m3(平積0.6m3)吊能力2.9t | * | 0.0136 | 日 | - | - | ブロック工 | 0.03 | 人 | 特殊作業員 | 0.02 | 人 | 土木一般世話役 | 0.01 | 人 | 運転手（特殊） | 0.01 | 人 | -

## 041
No.041【 緑化ブロック積 】
＜ 積算単位：ｍ２ ＞
条件区分 |  |  |  |  | 標準単価 | 代表機械規格・代表労務規格・参考数量（積算単位当り） | [17 empty] | 備考
緑化ﾌﾞﾛｯｸの質量 | 裏込材規格 | 裏込材10m2当り使用量 | 胴込･裏込ｺﾝｸﾘｰﾄ規格 | 胴込･裏込ｺﾝｸﾘｰﾄ10m2当り使用量 |  | K （ *印：賃料） | [5 empty] | R
[6 empty] | K1 |  |  |  | K2 | K3 | R1 |  |  | R2 |  |  | R3 |  |  | R4
150kg/個未満 | 再生砕石 RC-40 | 2.0m3以下 | 18-8-25(高炉) | 0.7m3以下 | 13015 | バックホウ(クローラ型)［標準型・超低騒音型・クレーン機能付・排出ガス対策型(2014年規制)］山積0.8m3(平積0.6m3)吊能力2.9t | * | 0.11941 | 日 | - | - | ブロック工 | 0.11 | 人 | 普通作業員 | 0.1177 | 人 | 運転手（特殊） | 0.084484 | 人 | 特殊作業員 | 0.0692 | 人 | -
150kg/個未満 | 再生砕石 RC-40 | 2.0m3以下 | 18-8-25(高炉) | 0.7m3を超え1.7m3以下 | 15355 | バックホウ(クローラ型)［標準型・超低騒音型・クレーン機能付・排出ガス対策型(2014年規制)］山積0.8m3(平積0.6m3)吊能力2.9t | * | 0.12866 | 日 | - | - | 普通作業員 | 0.1364 | 人 | ブロック工 | 0.11 | 人 | 運転手（特殊） | 0.088088 | 人 | 特殊作業員 | 0.0794 | 人 | -
150kg/個未満 | 再生砕石 RC-40 | 2.0m3以下 | 18-8-25(高炉) | 1.7m3を超え2.7m3以下 | 18109 | バックホウ(クローラ型)［標準型・超低騒音型・クレーン機能付・排出ガス対策型(2014年規制)］山積0.8m3(平積0.6m3)吊能力2.9t | * | 0.13954 | 日 | - | - | 普通作業員 | 0.1584 | 人 | ブロック工 | 0.11 | 人 | 特殊作業員 | 0.0914 | 人 | 運転手（特殊） | 0.092328 | 人 | -
150kg/個未満 | 再生砕石 RC-40 | 2.0m3以下 | 18-8-25(高炉) | 2.7m3を超え3.7m3以下 | 20864 | バックホウ(クローラ型)［標準型・超低騒音型・クレーン機能付・排出ガス対策型(2014年規制)］山積0.8m3(平積0.6m3)吊能力2.9t | * | 0.15042 | 日 | - | - | 普通作業員 | 0.1804 | 人 | ブロック工 | 0.11 | 人 | 特殊作業員 | 0.1034 | 人 | 運転手（特殊） | 0.096568 | 人 | -
150kg/個未満 | 再生砕石 RC-40 | 2.0m3以下 | 18-8-25(高炉) | 3.7m3を超え4.7m3以下 | 23618 | バックホウ(クローラ型)［標準型・超低騒音型・クレーン機能付・排出ガス対策型(2014年規制)］山積0.8m3(平積0.6m3)吊能力2.9t | * | 0.1613 | 日 | - | - | 普通作業員 | 0.2024 | 人 | 特殊作業員 | 0.1154 | 人 | ブロック工 | 0.11 | 人 | 運転手（特殊） | 0.10081 | 人 | -
150kg/個未満 | 再生砕石 RC-40 | 2.0m3以下 | 18-8-25(高炉) | 4.7m3を超え6.0m3以下 | 26785 | バックホウ(クローラ型)［標準型・超低騒音型・クレーン機能付・排出ガス対策型(2014年規制)］山積0.8m3(平積0.6m3)吊能力2.9t | * | 0.17381 | 日 | - | - | 普通作業員 | 0.2277 | 人 | 特殊作業員 | 0.1292 | 人 | ブロック工 | 0.11 | 人 | 運転手（特殊） | 0.10568 | 人 | -
150kg/個未満 | 再生砕石 RC-40 | 2.0m3以下 | 不要 | - | 12051 | バックホウ(クローラ型)［標準型・超低騒音型・クレーン機能付・排出ガス対策型(2014年規制)］山積0.8m3(平積0.6m3)吊能力2.9t | * | 0.1156 | 日 | - | - | ブロック工 | 0.11 | 人 | 普通作業員 | 0.11 | 人 | 運転手（特殊） | 0.083 | 人 | 特殊作業員 | 0.065 | 人 | -
150kg/個未満 | 再生砕石 RC-40 | 2.0m3を超え4.0m3以下 | 18-8-25(高炉) | 0.7m3以下 | 14341 | バックホウ(クローラ型)［標準型・超低騒音型・クレーン機能付・排出ガス対策型(2014年規制)］山積0.8m3(平積0.6m3)吊能力2.9t | * | 0.13301 | 日 | - | - | 普通作業員 | 0.1377 | 人 | ブロック工 | 0.11 | 人 | 運転手（特殊） | 0.090484 | 人 | 特殊作業員 | 0.0792 | 人 | -
150kg/個未満 | 再生砕石 RC-40 | 2.0m3を超え4.0m3以下 | 18-8-25(高炉) | 0.7m3を超え1.7m3以下 | 16682 | バックホウ(クローラ型)［標準型・超低騒音型・クレーン機能付・排出ガス対策型(2014年規制)］山積0.8m3(平積0.6m3)吊能力2.9t | * | 0.14226 | 日 | - | - | 普通作業員 | 0.1564 | 人 | ブロック工 | 0.11 | 人 | 運転手（特殊） | 0.094088 | 人 | 特殊作業員 | 0.0894 | 人 | -
150kg/個未満 | 再生砕石 RC-40 | 2.0m3を超え4.0m3以下 | 18-8-25(高炉) | 1.7m3を超え2.7m3以下 | 19436 | バックホウ(クローラ型)［標準型・超低騒音型・クレーン機能付・排出ガス対策型(2014年規制)］山積0.8m3(平積0.6m3)吊能力2.9t | * | 0.15314 | 日 | - | - | 普通作業員 | 0.1784 | 人 | ブロック工 | 0.11 | 人 | 特殊作業員 | 0.1014 | 人 | 運転手（特殊） | 0.098328 | 人 | -
150kg/個未満 | 再生砕石 RC-40 | 2.0m3を超え4.0m3以下 | 18-8-25(高炉) | 2.7m3を超え3.7m3以下 | 22190 | バックホウ(クローラ型)［標準型・超低騒音型・クレーン機能付・排出ガス対策型(2014年規制)］山積0.8m3(平積0.6m3)吊能力2.9t | * | 0.16402 | 日 | - | - | 普通作業員 | 0.2004 | 人 | 特殊作業員 | 0.1134 | 人 | ブロック工 | 0.11 | 人 | 運転手（特殊） | 0.10257 | 人 | -
150kg/個未満 | 再生砕石 RC-40 | 2.0m3を超え4.0m3以下 | 18-8-25(高炉) | 3.7m3を超え4.7m3以下 | 24944 | バックホウ(クローラ型)［標準型・超低騒音型・クレーン機能付・排出ガス対策型(2014年規制)］山積0.8m3(平積0.6m3)吊能力2.9t | * | 0.1749 | 日 | - | - | 普通作業員 | 0.2224 | 人 | 特殊作業員 | 0.1254 | 人 | ブロック工 | 0.11 | 人 | 運転手（特殊） | 0.10681 | 人 | -
150kg/個未満 | 再生砕石 RC-40 | 2.0m3を超え4.0m3以下 | 18-8-25(高炉) | 4.7m3を超え6.0m3以下 | 28111 | バックホウ(クローラ型)［標準型・超低騒音型・クレーン機能付・排出ガス対策型(2014年規制)］山積0.8m3(平積0.6m3)吊能力2.9t | * | 0.18741 | 日 | - | - | 普通作業員 | 0.2477 | 人 | 特殊作業員 | 0.1392 | 人 | 運転手（特殊） | 0.11168 | 人 | ブロック工 | 0.11 | 人 | -
150kg/個未満 | 再生砕石 RC-40 | 2.0m3を超え4.0m3以下 | 不要 | - | 13377 | バックホウ(クローラ型)［標準型・超低騒音型・クレーン機能付・排出ガス対策型(2014年規制)］山積0.8m3(平積0.6m3)吊能力2.9t | * | 0.1292 | 日 | - | - | 普通作業員 | 0.13 | 人 | ブロック工 | 0.11 | 人 | 運転手（特殊） | 0.089 | 人 | 特殊作業員 | 0.075 | 人 | -
150kg/個未満 | 再生砕石 RC-40 | 4.0m3を超え6.0m3以下 | 18-8-25(高炉) | 0.7m3以下 | 15667 | バックホウ(クローラ型)［標準型・超低騒音型・クレーン機能付・排出ガス対策型(2014年規制)］山積0.8m3(平積0.6m3)吊能力2.9t | * | 0.14661 | 日 | - | - | 普通作業員 | 0.1577 | 人 | ブロック工 | 0.11 | 人 | 運転手（特殊） | 0.096484 | 人 | 特殊作業員 | 0.0892 | 人 | -
150kg/個未満 | 再生砕石 RC-40 | 4.0m3を超え6.0m3以下 | 18-8-25(高炉) | 0.7m3を超え1.7m3以下 | 18008 | バックホウ(クローラ型)［標準型・超低騒音型・クレーン機能付・排出ガス対策型(2014年規制)］山積0.8m3(平積0.6m3)吊能力2.9t | * | 0.15586 | 日 | - | - | 普通作業員 | 0.1764 | 人 | ブロック工 | 0.11 | 人 | 特殊作業員 | 0.0994 | 人 | 運転手（特殊） | 0.10009 | 人 | -
150kg/個未満 | 再生砕石 RC-40 | 4.0m3を超え6.0m3以下 | 18-8-25(高炉) | 1.7m3を超え2.7m3以下 | 20762 | バックホウ(クローラ型)［標準型・超低騒音型・クレーン機能付・排出ガス対策型(2014年規制)］山積0.8m3(平積0.6m3)吊能力2.9t | * | 0.16674 | 日 | - | - | 普通作業員 | 0.1984 | 人 | 特殊作業員 | 0.1114 | 人 | ブロック工 | 0.11 | 人 | 運転手（特殊） | 0.10433 | 人 | -
150kg/個未満 | 再生砕石 RC-40 | 4.0m3を超え6.0m3以下 | 18-8-25(高炉) | 2.7m3を超え3.7m3以下 | 23516 | バックホウ(クローラ型)［標準型・超低騒音型・クレーン機能付・排出ガス対策型(2014年規制)］山積0.8m3(平積0.6m3)吊能力2.9t | * | 0.17762 | 日 | - | - | 普通作業員 | 0.2204 | 人 | 特殊作業員 | 0.1234 | 人 | ブロック工 | 0.11 | 人 | 運転手（特殊） | 0.10857 | 人 | -
150kg/個未満 | 再生砕石 RC-40 | 4.0m3を超え6.0m3以下 | 18-8-25(高炉) | 3.7m3を超え4.7m3以下 | 26270 | バックホウ(クローラ型)［標準型・超低騒音型・クレーン機能付・排出ガス対策型(2014年規制)］山積0.8m3(平積0.6m3)吊能力2.9t | * | 0.1885 | 日 | - | - | 普通作業員 | 0.2424 | 人 | 特殊作業員 | 0.1354 | 人 | 運転手（特殊） | 0.11281 | 人 | ブロック工 | 0.11 | 人 | -
150kg/個未満 | 再生砕石 RC-40 | 4.0m3を超え6.0m3以下 | 18-8-25(高炉) | 4.7m3を超え6.0m3以下 | 29437 | バックホウ(クローラ型)［標準型・超低騒音型・クレーン機能付・排出ガス対策型(2014年規制)］山積0.8m3(平積0.6m3)吊能力2.9t | * | 0.20101 | 日 | - | - | 普通作業員 | 0.2677 | 人 | 特殊作業員 | 0.1492 | 人 | 運転手（特殊） | 0.11768 | 人 | ブロック工 | 0.11 | 人 | -
150kg/個未満 | 再生砕石 RC-40 | 4.0m3を超え6.0m3以下 | 不要 | - | 14703 | バックホウ(クローラ型)［標準型・超低騒音型・クレーン機能付・排出ガス対策型(2014年規制)］山積0.8m3(平積0.6m3)吊能力2.9t | * | 0.1428 | 日 | - | - | 普通作業員 | 0.15 | 人 | ブロック工 | 0.11 | 人 | 運転手（特殊） | 0.095 | 人 | 特殊作業員 | 0.085 | 人 | -
150kg/個未満 | 不要 | - | 18-8-25(高炉) | 0.7m3以下 | 12351 | バックホウ(クローラ型)［標準型・超低騒音型・クレーン機能付・排出ガス対策型(2014年規制)］山積0.8m3(平積0.6m3)吊能力2.9t | * | 0.11261 | 日 | - | - | ブロック工 | 0.11 | 人 | 普通作業員 | 0.1077 | 人 | 運転手（特殊） | 0.081484 | 人 | 特殊作業員 | 0.0642 | 人 | -
150kg/個未満 | 不要 | - | 18-8-25(高炉) | 0.7m3を超え1.7m3以下 | 14692 | バックホウ(クローラ型)［標準型・超低騒音型・クレーン機能付・排出ガス対策型(2014年規制)］山積0.8m3(平積0.6m3)吊能力2.9t | * | 0.12186 | 日 | - | - | 普通作業員 | 0.1264 | 人 | ブロック工 | 0.11 | 人 | 運転手（特殊） | 0.085088 | 人 | 特殊作業員 | 0.0744 | 人 | -
150kg/個未満 | 不要 | - | 18-8-25(高炉) | 1.7m3を超え2.7m3以下 | 17446 | バックホウ(クローラ型)［標準型・超低騒音型・クレーン機能付・排出ガス対策型(2014年規制)］山積0.8m3(平積0.6m3)吊能力2.9t | * | 0.13274 | 日 | - | - | 普通作業員 | 0.1484 | 人 | ブロック工 | 0.11 | 人 | 運転手（特殊） | 0.089328 | 人 | 特殊作業員 | 0.0864 | 人 | -
150kg/個未満 | 不要 | - | 18-8-25(高炉) | 2.7m3を超え3.7m3以下 | 20200 | バックホウ(クローラ型)［標準型・超低騒音型・クレーン機能付・排出ガス対策型(2014年規制)］山積0.8m3(平積0.6m3)吊能力2.9t | * | 0.14362 | 日 | - | - | 普通作業員 | 0.1704 | 人 | ブロック工 | 0.11 | 人 | 特殊作業員 | 0.0984 | 人 | 運転手（特殊） | 0.093568 | 人 | -
150kg/個未満 | 不要 | - | 18-8-25(高炉) | 3.7m3を超え4.7m3以下 | 22954 | バックホウ(クローラ型)［標準型・超低騒音型・クレーン機能付・排出ガス対策型(2014年規制)］山積0.8m3(平積0.6m3)吊能力2.9t | * | 0.1545 | 日 | - | - | 普通作業員 | 0.1924 | 人 | 特殊作業員 | 0.1104 | 人 | ブロック工 | 0.11 | 人 | 運転手（特殊） | 0.097808 | 人 | -
150kg/個未満 | 不要 | - | 18-8-25(高炉) | 4.7m3を超え6.0m3以下 | 26122 | バックホウ(クローラ型)［標準型・超低騒音型・クレーン機能付・排出ガス対策型(2014年規制)］山積0.8m3(平積0.6m3)吊能力2.9t | * | 0.16701 | 日 | - | - | 普通作業員 | 0.2177 | 人 | 特殊作業員 | 0.1242 | 人 | ブロック工 | 0.11 | 人 | 運転手（特殊） | 0.10268 | 人 | -
150kg/個未満 | 不要 | - | 不要 | - | 11388 | バックホウ(クローラ型)［標準型・超低騒音型・クレーン機能付・排出ガス対策型(2014年規制)］山積0.8m3(平積0.6m3)吊能力2.9t | * | 0.1088 | 日 | - | - | ブロック工 | 0.11 | 人 | 普通作業員 | 0.1 | 人 | 運転手（特殊） | 0.08 | 人 | 特殊作業員 | 0.06 | 人 | -
150kg/個以上 | 再生砕石 RC-40 | 2.0m3以下 | 18-8-25(高炉) | 1.0m3以下 | 10044 | バックホウ(クローラ型)［標準型・超低騒音型・クレーン機能付・排出ガス対策型(2014年規制)］山積0.8m3(平積0.6m3)吊能力2.9t | * | 0.10744 | 日 | - | - | ブロック工 | 0.08 | 人 | 運転手（特殊） | 0.07512 | 人 | 普通作業員 | 0.061 | 人 | 特殊作業員 | 0.041 | 人 | -
150kg/個以上 | 再生砕石 RC-40 | 2.0m3以下 | 18-8-25(高炉) | 1.0m3を超え2.0m3以下 | 12798 | バックホウ(クローラ型)［標準型・超低騒音型・クレーン機能付・排出ガス対策型(2014年規制)］山積0.8m3(平積0.6m3)吊能力2.9t | * | 0.11832 | 日 | - | - | ブロック工 | 0.08 | 人 | 運転手（特殊） | 0.07936 | 人 | 普通作業員 | 0.083 | 人 | 特殊作業員 | 0.053 | 人 | -
150kg/個以上 | 再生砕石 RC-40 | 2.0m3以下 | 18-8-25(高炉) | 2.0m3を超え3.0m3以下 | 15552 | バックホウ(クローラ型)［標準型・超低騒音型・クレーン機能付・排出ガス対策型(2014年規制)］山積0.8m3(平積0.6m3)吊能力2.9t | * | 0.1292 | 日 | - | - | 普通作業員 | 0.105 | 人 | 運転手（特殊） | 0.0836 | 人 | ブロック工 | 0.08 | 人 | 特殊作業員 | 0.065 | 人 | -
150kg/個以上 | 再生砕石 RC-40 | 2.0m3以下 | 18-8-25(高炉) | 3.0m3を超え4.0m3以下 | 18306 | バックホウ(クローラ型)［標準型・超低騒音型・クレーン機能付・排出ガス対策型(2014年規制)］山積0.8m3(平積0.6m3)吊能力2.9t | * | 0.14008 | 日 | - | - | 普通作業員 | 0.127 | 人 | 運転手（特殊） | 0.08784 | 人 | ブロック工 | 0.08 | 人 | 特殊作業員 | 0.077 | 人 | -
150kg/個以上 | 再生砕石 RC-40 | 2.0m3以下 | 18-8-25(高炉) | 4.0m3を超え5.0m3以下 | 21060 | バックホウ(クローラ型)［標準型・超低騒音型・クレーン機能付・排出ガス対策型(2014年規制)］山積0.8m3(平積0.6m3)吊能力2.9t | * | 0.15096 | 日 | - | - | 普通作業員 | 0.149 | 人 | 運転手（特殊） | 0.09208 | 人 | 特殊作業員 | 0.089 | 人 | ブロック工 | 0.08 | 人 | -
150kg/個以上 | 再生砕石 RC-40 | 2.0m3以下 | 18-8-25(高炉) | 5.0m3を超え6.0m3以下 | 23814 | バックホウ(クローラ型)［標準型・超低騒音型・クレーン機能付・排出ガス対策型(2014年規制)］山積0.8m3(平積0.6m3)吊能力2.9t | * | 0.16184 | 日 | - | - | 普通作業員 | 0.171 | 人 | 特殊作業員 | 0.101 | 人 | 運転手（特殊） | 0.09632 | 人 | ブロック工 | 0.08 | 人 | -
150kg/個以上 | 再生砕石 RC-40 | 2.0m3以下 | 不要 | - | 8667.2 | バックホウ(クローラ型)［標準型・超低騒音型・クレーン機能付・排出ガス対策型(2014年規制)］山積0.8m3(平積0.6m3)吊能力2.9t | * | 0.102 | 日 | - | - | ブロック工 | 0.08 | 人 | 運転手（特殊） | 0.073 | 人 | 普通作業員 | 0.05 | 人 | 特殊作業員 | 0.035 | 人 | -
150kg/個以上 | 再生砕石 RC-40 | 2.0m3を超え4.0m3以下 | 18-8-25(高炉) | 1.0m3以下 | 11370 | バックホウ(クローラ型)［標準型・超低騒音型・クレーン機能付・排出ガス対策型(2014年規制)］山積0.8m3(平積0.6m3)吊能力2.9t | * | 0.12104 | 日 | - | - | 運転手（特殊） | 0.08112 | 人 | ブロック工 | 0.08 | 人 | 普通作業員 | 0.081 | 人 | 特殊作業員 | 0.051 | 人 | -
150kg/個以上 | 再生砕石 RC-40 | 2.0m3を超え4.0m3以下 | 18-8-25(高炉) | 1.0m3を超え2.0m3以下 | 14124 | バックホウ(クローラ型)［標準型・超低騒音型・クレーン機能付・排出ガス対策型(2014年規制)］山積0.8m3(平積0.6m3)吊能力2.9t | * | 0.13192 | 日 | - | - | 普通作業員 | 0.103 | 人 | 運転手（特殊） | 0.08536 | 人 | ブロック工 | 0.08 | 人 | 特殊作業員 | 0.063 | 人 | -
150kg/個以上 | 再生砕石 RC-40 | 2.0m3を超え4.0m3以下 | 18-8-25(高炉) | 2.0m3を超え3.0m3以下 | 16878 | バックホウ(クローラ型)［標準型・超低騒音型・クレーン機能付・排出ガス対策型(2014年規制)］山積0.8m3(平積0.6m3)吊能力2.9t | * | 0.1428 | 日 | - | - | 普通作業員 | 0.125 | 人 | 運転手（特殊） | 0.0896 | 人 | ブロック工 | 0.08 | 人 | 特殊作業員 | 0.075 | 人 | -
150kg/個以上 | 再生砕石 RC-40 | 2.0m3を超え4.0m3以下 | 18-8-25(高炉) | 3.0m3を超え4.0m3以下 | 19632 | バックホウ(クローラ型)［標準型・超低騒音型・クレーン機能付・排出ガス対策型(2014年規制)］山積0.8m3(平積0.6m3)吊能力2.9t | * | 0.15368 | 日 | - | - | 普通作業員 | 0.147 | 人 | 運転手（特殊） | 0.09384 | 人 | 特殊作業員 | 0.087 | 人 | ブロック工 | 0.08 | 人 | -
150kg/個以上 | 再生砕石 RC-40 | 2.0m3を超え4.0m3以下 | 18-8-25(高炉) | 4.0m3を超え5.0m3以下 | 22386 | バックホウ(クローラ型)［標準型・超低騒音型・クレーン機能付・排出ガス対策型(2014年規制)］山積0.8m3(平積0.6m3)吊能力2.9t | * | 0.16456 | 日 | - | - | 普通作業員 | 0.169 | 人 | 特殊作業員 | 0.099 | 人 | 運転手（特殊） | 0.09808 | 人 | ブロック工 | 0.08 | 人 | -
150kg/個以上 | 再生砕石 RC-40 | 2.0m3を超え4.0m3以下 | 18-8-25(高炉) | 5.0m3を超え6.0m3以下 | 25140 | バックホウ(クローラ型)［標準型・超低騒音型・クレーン機能付・排出ガス対策型(2014年規制)］山積0.8m3(平積0.6m3)吊能力2.9t | * | 0.17544 | 日 | - | - | 普通作業員 | 0.191 | 人 | 特殊作業員 | 0.111 | 人 | 運転手（特殊） | 0.10232 | 人 | ブロック工 | 0.08 | 人 | -
150kg/個以上 | 再生砕石 RC-40 | 2.0m3を超え4.0m3以下 | 不要 | - | 9993.4 | バックホウ(クローラ型)［標準型・超低騒音型・クレーン機能付・排出ガス対策型(2014年規制)］山積0.8m3(平積0.6m3)吊能力2.9t | * | 0.1156 | 日 | - | - | ブロック工 | 0.08 | 人 | 運転手（特殊） | 0.079 | 人 | 普通作業員 | 0.07 | 人 | 特殊作業員 | 0.045 | 人 | -
150kg/個以上 | 再生砕石 RC-40 | 4.0m3を超え6.0m3以下 | 18-8-25(高炉) | 1.0m3以下 | 12697 | バックホウ(クローラ型)［標準型・超低騒音型・クレーン機能付・排出ガス対策型(2014年規制)］山積0.8m3(平積0.6m3)吊能力2.9t | * | 0.13464 | 日 | - | - | 普通作業員 | 0.101 | 人 | 運転手（特殊） | 0.08712 | 人 | ブロック工 | 0.08 | 人 | 特殊作業員 | 0.061 | 人 | -
150kg/個以上 | 再生砕石 RC-40 | 4.0m3を超え6.0m3以下 | 18-8-25(高炉) | 1.0m3を超え2.0m3以下 | 15451 | バックホウ(クローラ型)［標準型・超低騒音型・クレーン機能付・排出ガス対策型(2014年規制)］山積0.8m3(平積0.6m3)吊能力2.9t | * | 0.14552 | 日 | - | - | 普通作業員 | 0.123 | 人 | 運転手（特殊） | 0.09136 | 人 | ブロック工 | 0.08 | 人 | 特殊作業員 | 0.073 | 人 | -
150kg/個以上 | 再生砕石 RC-40 | 4.0m3を超え6.0m3以下 | 18-8-25(高炉) | 2.0m3を超え3.0m3以下 | 18205 | バックホウ(クローラ型)［標準型・超低騒音型・クレーン機能付・排出ガス対策型(2014年規制)］山積0.8m3(平積0.6m3)吊能力2.9t | * | 0.1564 | 日 | - | - | 普通作業員 | 0.145 | 人 | 運転手（特殊） | 0.0956 | 人 | 特殊作業員 | 0.085 | 人 | ブロック工 | 0.08 | 人 | -
150kg/個以上 | 再生砕石 RC-40 | 4.0m3を超え6.0m3以下 | 18-8-25(高炉) | 3.0m3を超え4.0m3以下 | 20959 | バックホウ(クローラ型)［標準型・超低騒音型・クレーン機能付・排出ガス対策型(2014年規制)］山積0.8m3(平積0.6m3)吊能力2.9t | * | 0.16728 | 日 | - | - | 普通作業員 | 0.167 | 人 | 運転手（特殊） | 0.09984 | 人 | 特殊作業員 | 0.097 | 人 | ブロック工 | 0.08 | 人 | -
150kg/個以上 | 再生砕石 RC-40 | 4.0m3を超え6.0m3以下 | 18-8-25(高炉) | 4.0m3を超え5.0m3以下 | 23713 | バックホウ(クローラ型)［標準型・超低騒音型・クレーン機能付・排出ガス対策型(2014年規制)］山積0.8m3(平積0.6m3)吊能力2.9t | * | 0.17816 | 日 | - | - | 普通作業員 | 0.189 | 人 | 特殊作業員 | 0.109 | 人 | 運転手（特殊） | 0.10408 | 人 | ブロック工 | 0.08 | 人 | -
150kg/個以上 | 再生砕石 RC-40 | 4.0m3を超え6.0m3以下 | 18-8-25(高炉) | 5.0m3を超え6.0m3以下 | 26467 | バックホウ(クローラ型)［標準型・超低騒音型・クレーン機能付・排出ガス対策型(2014年規制)］山積0.8m3(平積0.6m3)吊能力2.9t | * | 0.18904 | 日 | - | - | 普通作業員 | 0.211 | 人 | 特殊作業員 | 0.121 | 人 | 運転手（特殊） | 0.10832 | 人 | ブロック工 | 0.08 | 人 | -
150kg/個以上 | 再生砕石 RC-40 | 4.0m3を超え6.0m3以下 | 不要 | - | 11320 | バックホウ(クローラ型)［標準型・超低騒音型・クレーン機能付・排出ガス対策型(2014年規制)］山積0.8m3(平積0.6m3)吊能力2.9t | * | 0.1292 | 日 | - | - | 運転手（特殊） | 0.085 | 人 | ブロック工 | 0.08 | 人 | 普通作業員 | 0.09 | 人 | 特殊作業員 | 0.055 | 人 | -
150kg/個以上 | 不要 | - | 18-8-25(高炉) | 1.0m3以下 | 9381.1 | バックホウ(クローラ型)［標準型・超低騒音型・クレーン機能付・排出ガス対策型(2014年規制)］山積0.8m3(平積0.6m3)吊能力2.9t | * | 0.10064 | 日 | - | - | ブロック工 | 0.08 | 人 | 運転手（特殊） | 0.07212 | 人 | 普通作業員 | 0.051 | 人 | 特殊作業員 | 0.036 | 人 | -
150kg/個以上 | 不要 | - | 18-8-25(高炉) | 1.0m3を超え2.0m3以下 | 12135 | バックホウ(クローラ型)［標準型・超低騒音型・クレーン機能付・排出ガス対策型(2014年規制)］山積0.8m3(平積0.6m3)吊能力2.9t | * | 0.11152 | 日 | - | - | ブロック工 | 0.08 | 人 | 運転手（特殊） | 0.07636 | 人 | 普通作業員 | 0.073 | 人 | 特殊作業員 | 0.048 | 人 | -
150kg/個以上 | 不要 | - | 18-8-25(高炉) | 2.0m3を超え3.0m3以下 | 14889 | バックホウ(クローラ型)［標準型・超低騒音型・クレーン機能付・排出ガス対策型(2014年規制)］山積0.8m3(平積0.6m3)吊能力2.9t | * | 0.1224 | 日 | - | - | 普通作業員 | 0.095 | 人 | 運転手（特殊） | 0.0806 | 人 | ブロック工 | 0.08 | 人 | 特殊作業員 | 0.06 | 人 | -
150kg/個以上 | 不要 | - | 18-8-25(高炉) | 3.0m3を超え4.0m3以下 | 17643 | バックホウ(クローラ型)［標準型・超低騒音型・クレーン機能付・排出ガス対策型(2014年規制)］山積0.8m3(平積0.6m3)吊能力2.9t | * | 0.13328 | 日 | - | - | 普通作業員 | 0.117 | 人 | 運転手（特殊） | 0.08484 | 人 | ブロック工 | 0.08 | 人 | 特殊作業員 | 0.072 | 人 | -
150kg/個以上 | 不要 | - | 18-8-25(高炉) | 4.0m3を超え5.0m3以下 | 20397 | バックホウ(クローラ型)［標準型・超低騒音型・クレーン機能付・排出ガス対策型(2014年規制)］山積0.8m3(平積0.6m3)吊能力2.9t | * | 0.14416 | 日 | - | - | 普通作業員 | 0.139 | 人 | 運転手（特殊） | 0.08908 | 人 | 特殊作業員 | 0.084 | 人 | ブロック工 | 0.08 | 人 | -
150kg/個以上 | 不要 | - | 18-8-25(高炉) | 5.0m3を超え6.0m3以下 | 23151 | バックホウ(クローラ型)［標準型・超低騒音型・クレーン機能付・排出ガス対策型(2014年規制)］山積0.8m3(平積0.6m3)吊能力2.9t | * | 0.15504 | 日 | - | - | 普通作業員 | 0.161 | 人 | 特殊作業員 | 0.096 | 人 | 運転手（特殊） | 0.09332 | 人 | ブロック工 | 0.08 | 人 | -
150kg/個以上 | 不要 | - | 不要 | - | 8004.1 | バックホウ(クローラ型)［標準型・超低騒音型・クレーン機能付・排出ガス対策型(2014年規制)］山積0.8m3(平積0.6m3)吊能力2.9t | * | 0.0952 | 日 | - | - | ブロック工 | 0.08 | 人 | 運転手（特殊） | 0.07 | 人 | 普通作業員 | 0.04 | 人 | 特殊作業員 | 0.03 | 人 | -

## 044
No.044【 胴込・裏込コンクリート 】
＜ 積算単位：ｍ３ ＞
条件区分 |  |  | 標準単価 | 代表機械規格・代表労務規格・参考数量（積算単位当り） | [15 empty] | 備考
ﾌﾞﾛｯｸの種類 | ﾌﾞﾛｯｸの質量 | 生ｺﾝｸﾘｰﾄ規格 |  | K （ *印：賃料） | [5 empty] | R
|  |  |  | K1 |  |  |  | K2 | K3 | R1 |  |  | R2 |  |  | R3 |  |  | R4
間知ﾌﾞﾛｯｸ･緑化ﾌﾞﾛｯｸ | - | 18-8-25(高炉) | 27540 | バックホウ(クローラ型)［標準型・超低騒音型・クレーン機能付・排出ガス対策型(2014年規制)］山積0.8m3(平積0.6m3)吊能力2.9t | * | 0.1088 | 日 | - | - | 普通作業員 | 0.22 | 人 | 特殊作業員 | 0.12 | 人 | 運転手（特殊） | 0.0424 | 人 | - | -
間知ﾌﾞﾛｯｸ･緑化ﾌﾞﾛｯｸ | - | 不要 | 11112 | バックホウ(クローラ型)［標準型・超低騒音型・クレーン機能付・排出ガス対策型(2014年規制)］山積0.8m3(平積0.6m3)吊能力2.9t | * | 0.1088 | 日 | - | - | 普通作業員 | 0.22 | 人 | 特殊作業員 | 0.12 | 人 | 運転手（特殊） | 0.0424 | 人 | - | -
大型ﾌﾞﾛｯｸ | 2,000kg/個以下 | 18-8-25(高炉) | 24879 | バックホウ(クローラ型)［標準型・超低騒音型・クレーン機能付・排出ガス対策型(2014年規制)］山積0.8m3(平積0.6m3)吊能力2.9t | * | 0.0952 | 日 | - | - | 特殊作業員 | 0.12 | 人 | 普通作業員 | 0.11 | 人 | 運転手（特殊） | 0.0406 | 人 | - | -
大型ﾌﾞﾛｯｸ | 2,000kg/個以下 | 不要 | 8450.7 | バックホウ(クローラ型)［標準型・超低騒音型・クレーン機能付・排出ガス対策型(2014年規制)］山積0.8m3(平積0.6m3)吊能力2.9t | * | 0.0952 | 日 | - | - | 特殊作業員 | 0.12 | 人 | 普通作業員 | 0.11 | 人 | 運転手（特殊） | 0.0406 | 人 | - | -
大型ﾌﾞﾛｯｸ | 2,000kg/個超え | 18-8-25(高炉) | 20769 | ラフテレーンクレーン［油圧伸縮ジブ型・排出ガス対策型(第３次基準値)］ 25t吊 | * | 0.02 | 日 | - | - | 普通作業員 | 0.11 | 人 | 特殊作業員 | 0.02 | 人 | - |  |  | - | -
大型ﾌﾞﾛｯｸ | 2,000kg/個超え | 不要 | 4341.1 | ラフテレーンクレーン［油圧伸縮ジブ型・排出ガス対策型(第３次基準値)］ 25t吊 | * | 0.02 | 日 | - | - | 普通作業員 | 0.11 | 人 | 特殊作業員 | 0.02 | 人 | - |  |  | - | -

## 045
No.045【 胴込・裏込材（砕石） 】
＜ 積算単位：ｍ３ ＞
条件区分 |  | 標準単価 | 代表機械規格・代表労務規格・参考数量（積算単位当り） | [15 empty] | 備考
ﾌﾞﾛｯｸの種類 | 胴込･裏込材規格 |  | K （ *印：賃料） | [5 empty] | R
|  |  | K1 |  |  |  | K2 | K3 | R1 |  |  | R2 |  |  | R3 |  |  | R4
間知･平･連節･緑化ﾌﾞﾛｯｸ | 再生砕石 RC-40 | 6631 | バックホウ(クローラ型)［標準型・超低騒音型・クレーン機能付・排出ガス対策型(2014年規制)］山積0.8m3(平積0.6m3)吊能力2.9t | * | 0.068 | 日 | - | - | 普通作業員 | 0.1 | 人 | 特殊作業員 | 0.05 | 人 | 運転手（特殊） | 0.03 | 人 | - | -
間知･平･連節･緑化ﾌﾞﾛｯｸ | 不要 | 5275 | バックホウ(クローラ型)［標準型・超低騒音型・クレーン機能付・排出ガス対策型(2014年規制)］山積0.8m3(平積0.6m3)吊能力2.9t | * | 0.068 | 日 | - | - | 普通作業員 | 0.1 | 人 | 特殊作業員 | 0.05 | 人 | 運転手（特殊） | 0.03 | 人 | - | -
大型ﾌﾞﾛｯｸ | 再生砕石 RC-40 | 3707.5 | バックホウ(クローラ型)［標準型・超低騒音型・クレーン機能付・排出ガス対策型(2014年規制)］山積0.8m3(平積0.6m3)吊能力2.9t | * | 0.0272 | 日 | - | - | 普通作業員 | 0.05 | 人 | 特殊作業員 | 0.02 | 人 | 運転手（特殊） | 0.012 | 人 | - | -
大型ﾌﾞﾛｯｸ | 不要 | 2351.5 | バックホウ(クローラ型)［標準型・超低騒音型・クレーン機能付・排出ガス対策型(2014年規制)］山積0.8m3(平積0.6m3)吊能力2.9t | * | 0.0272 | 日 | - | - | 普通作業員 | 0.05 | 人 | 特殊作業員 | 0.02 | 人 | 運転手（特殊） | 0.012 | 人 | - | -

## 046
No.046【 遮水シート張 】
＜ 積算単位：ｍ２ ＞
条件区分 | 標準単価 | 代表機械規格・代表労務規格・参考数量（積算単位当り） | [10 empty] | 備考
遮水ｼｰﾄ規格 |  | K （ *印：賃料） |  |  | R
|  | K1 | K2 | K3 | R1 |  |  | R2 |  |  | R3 | R4
遮水ｼｰﾄA(厚1.0+10.0mm) | 2545.7 | - | - | - | 普通作業員 | 0.009 | 人 | 土木一般世話役 | 0.002 | 人 | - | - | -

## 047
No.047【 吸出し防止材（全面）設置 】
＜ 積算単位：ｍ２ ＞
条件区分 | 標準単価 | 代表機械規格・代表労務規格・参考数量（積算単位当り） | [10 empty] | 備考
- |  | K （ *印：賃料） |  |  | R
|  | K1 | K2 | K3 | R1 |  |  | R2 |  |  | R3 | R4
- | 798.9 | - | - | - | 普通作業員 | 0.008 | 人 | 土木一般世話役 | 0.001 | 人 | - | - | -

## 048
No.048【 植樹 】
＜ 積算単位：本 ＞
条件区分 | 標準単価 | 代表機械規格・代表労務規格・参考数量（積算単位当り） | [12 empty] | 備考
- |  | K （ *印：賃料） |  |  | R
|  | K1 | K2 | K3 | R1 |  |  | R2 |  |  | R3 |  |  | R4
- | 1131.5 | - | - | - | 造園工 | 0.01005 | 人 | 普通作業員 | 0.00704 | 人 | 土木一般世話役 | 0.00302 | 人 | - | -

## 049
No.049【 現場打基礎コンクリート 】
＜ 積算単位：ｍ３ ＞
条件区分 |  |  | 標準単価 | 代表機械規格・代表労務規格・参考数量（積算単位当り） | [20 empty] | 備考
生ｺﾝｸﾘｰﾄ規格 | 基礎砕石の有無 | 養生工の種類 |  | K （ *印：賃料） | [8 empty] | R
|  |  |  | K1 |  |  |  | K2 |  |  |  | K3 | R1 |  |  | R2 |  |  | R3 |  |  | R4
18-8-25(高炉) | 有り | 一般養生･特殊養生(練炭) | 69862 | バックホウ(クローラ型)［標準型・超低騒音型・クレーン機能付・排出ガス対策型(2014年規制)］山積0.8m3(平積0.6m3)吊能力2.9t | * | 0.1224 | 日 | バックホウ（クローラ型）［標準型・排出ガス対策型 （2014年規制）］ 山積0.8m3（平積0.6m3） | * | 0.057767 | 日 | - | 普通作業員 | 0.60161 | 人 | 型わく工 | 0.49 | 人 | 特殊作業員 | 0.29389 | 人 | 土木一般世話役 | 0.26957 | 人 | -
18-8-25(高炉) | 有り | 養生工なし | 68013 | バックホウ(クローラ型)［標準型・超低騒音型・クレーン機能付・排出ガス対策型(2014年規制)］山積0.8m3(平積0.6m3)吊能力2.9t | * | 0.1224 | 日 | バックホウ（クローラ型）［標準型・排出ガス対策型 （2014年規制）］ 山積0.8m3（平積0.6m3） | * | 0.057767 | 日 | - | 型わく工 | 0.49 | 人 | 普通作業員 | 0.54961 | 人 | 特殊作業員 | 0.29389 | 人 | 土木一般世話役 | 0.25157 | 人 | -
18-8-25(高炉) | 無し | 一般養生･特殊養生(練炭) | 60074 | バックホウ(クローラ型)［標準型・超低騒音型・クレーン機能付・排出ガス対策型(2014年規制)］山積0.8m3(平積0.6m3)吊能力2.9t | * | 0.1224 | 日 | - |  |  |  | - | 型わく工 | 0.49 | 人 | 普通作業員 | 0.4596 | 人 | 土木一般世話役 | 0.2402 | 人 | 特殊作業員 | 0.24 | 人 | -
18-8-25(高炉) | 無し | 養生工なし | 58224 | バックホウ(クローラ型)［標準型・超低騒音型・クレーン機能付・排出ガス対策型(2014年規制)］山積0.8m3(平積0.6m3)吊能力2.9t | * | 0.1224 | 日 | - |  |  |  | - | 型わく工 | 0.49 | 人 | 普通作業員 | 0.4076 | 人 | 特殊作業員 | 0.24 | 人 | 土木一般世話役 | 0.2222 | 人 | -

## 050
No.050【 現場打小口止コンクリート 】
＜ 積算単位：ｍ３ ＞
条件区分 |  | 標準単価 | 代表機械規格・代表労務規格・参考数量（積算単位当り） | [17 empty] | 備考
生ｺﾝｸﾘｰﾄ規格 | 養生工の種類 |  | K （ *印：賃料） | [5 empty] | R
|  |  | K1 |  |  |  | K2 | K3 | R1 |  |  | R2 |  |  | R3 |  |  | R4
18-8-25(高炉) | 一般養生 | 61492 | バックホウ(クローラ型)［標準型・超低騒音型・クレーン機能付・排出ガス対策型(2014年規制)］山積0.8m3(平積0.6m3)吊能力2.9t | * | 0.1632 | 日 | - | - | 普通作業員 | 0.392 | 人 | 型わく工 | 0.48 | 人 | 土木一般世話役 | 0.228 | 人 | 特殊作業員 | 0.17 | 人 | -
18-8-25(高炉) | 特殊養生(練炭) | 64831 | バックホウ(クローラ型)［標準型・超低騒音型・クレーン機能付・排出ガス対策型(2014年規制)］山積0.8m3(平積0.6m3)吊能力2.9t | * | 0.1632 | 日 | - | - | 普通作業員 | 0.47 | 人 | 型わく工 | 0.48 | 人 | 土木一般世話役 | 0.256 | 人 | 特殊作業員 | 0.17 | 人 | -
18-8-25(高炉) | 養生工なし | 59643 | バックホウ(クローラ型)［標準型・超低騒音型・クレーン機能付・排出ガス対策型(2014年規制)］山積0.8m3(平積0.6m3)吊能力2.9t | * | 0.1632 | 日 | - | - | 型わく工 | 0.48 | 人 | 普通作業員 | 0.34 | 人 | 土木一般世話役 | 0.21 | 人 | 特殊作業員 | 0.17 | 人 | -

## 051
No.051【 現場打横帯（隔壁）コンクリート 】
＜ 積算単位：ｍ３ ＞
条件区分 |  | 標準単価 | 代表機械規格・代表労務規格・参考数量（積算単位当り） | [17 empty] | 備考
生ｺﾝｸﾘｰﾄ規格 | 養生工の種類 |  | K （ *印：賃料） | [5 empty] | R
|  |  | K1 |  |  |  | K2 | K3 | R1 |  |  | R2 |  |  | R3 |  |  | R4
18-8-25(高炉) | 一般養生 | 58960 | バックホウ(クローラ型)［標準型・超低騒音型・クレーン機能付・排出ガス対策型(2014年規制)］山積0.8m3(平積0.6m3)吊能力2.9t | * | 0.136 | 日 | - | - | 型わく工 | 0.52 | 人 | 普通作業員 | 0.622 | 人 | 特殊作業員 | 0.15 | 人 | 土木一般世話役 | 0.248 | 人 | -
18-8-25(高炉) | 特殊養生(練炭) | 62299 | バックホウ(クローラ型)［標準型・超低騒音型・クレーン機能付・排出ガス対策型(2014年規制)］山積0.8m3(平積0.6m3)吊能力2.9t | * | 0.136 | 日 | - | - | 型わく工 | 0.52 | 人 | 普通作業員 | 0.7 | 人 | 土木一般世話役 | 0.276 | 人 | 特殊作業員 | 0.15 | 人 | -
18-8-25(高炉) | 養生工なし | 57111 | バックホウ(クローラ型)［標準型・超低騒音型・クレーン機能付・排出ガス対策型(2014年規制)］山積0.8m3(平積0.6m3)吊能力2.9t | * | 0.136 | 日 | - | - | 型わく工 | 0.52 | 人 | 普通作業員 | 0.57 | 人 | 特殊作業員 | 0.15 | 人 | 土木一般世話役 | 0.23 | 人 | -

## 052
No.052【 現場打天端コンクリート 】
＜ 積算単位：ｍ３ ＞
条件区分 |  | 標準単価 | 代表機械規格・代表労務規格・参考数量（積算単位当り） | [17 empty] | 備考
生ｺﾝｸﾘｰﾄ規格 | 養生工の種類 |  | K （ *印：賃料） | [5 empty] | R
|  |  | K1 |  |  |  | K2 | K3 | R1 |  |  | R2 |  |  | R3 |  |  | R4
18-8-25(高炉) | 一般養生 | 55495 | バックホウ(クローラ型)［標準型・超低騒音型・クレーン機能付・排出ガス対策型(2014年規制)］山積0.8m3(平積0.6m3)吊能力2.9t | * | 0.1496 | 日 | - | - | 型わく工 | 0.61 | 人 | 普通作業員 | 0.472 | 人 | 土木一般世話役 | 0.158 | 人 | 特殊作業員 | 0.18 | 人 | -
18-8-25(高炉) | 特殊養生(練炭) | 58834 | バックホウ(クローラ型)［標準型・超低騒音型・クレーン機能付・排出ガス対策型(2014年規制)］山積0.8m3(平積0.6m3)吊能力2.9t | * | 0.1496 | 日 | - | - | 型わく工 | 0.61 | 人 | 普通作業員 | 0.55 | 人 | 土木一般世話役 | 0.186 | 人 | 特殊作業員 | 0.18 | 人 | -
18-8-25(高炉) | 養生工なし | 53646 | バックホウ(クローラ型)［標準型・超低騒音型・クレーン機能付・排出ガス対策型(2014年規制)］山積0.8m3(平積0.6m3)吊能力2.9t | * | 0.1496 | 日 | - | - | 型わく工 | 0.61 | 人 | 普通作業員 | 0.42 | 人 | 土木一般世話役 | 0.14 | 人 | 特殊作業員 | 0.18 | 人 | -

## 053
No.053【 プレキャスト基礎ブロック 】
＜ 積算単位：ｍ ＞
条件区分 | 標準単価 | 代表機械規格・代表労務規格・参考数量（積算単位当り） | [17 empty] | 備考
- |  | K （ *印：賃料） | [5 empty] | R
|  | K1 |  |  |  | K2 | K3 | R1 |  |  | R2 |  |  | R3 |  |  | R4
- | 4537.4 | バックホウ(クローラ型)［標準型・超低騒音型・クレーン機能付・排出ガス対策型(2014年規制)］山積0.8m3(平積0.6m3)吊能力2.9t | * | 0.0544 | 日 | - | - | 普通作業員 | 0.05 | 人 | 運転手（特殊） | 0.04 | 人 | 特殊作業員 | 0.03 | 人 | 土木一般世話役 | 0.02 | 人 | -

## 055
No.055【 プレキャスト小口止ブロック 】
＜ 積算単位：ｍ ＞
条件区分 | 標準単価 | 代表機械規格・代表労務規格・参考数量（積算単位当り） | [17 empty] | 備考
- |  | K （ *印：賃料） | [5 empty] | R
|  | K1 |  |  |  | K2 | K3 | R1 |  |  | R2 |  |  | R3 |  |  | R4
- | 6272 | バックホウ(クローラ型)［標準型・超低騒音型・クレーン機能付・排出ガス対策型(2014年規制)］山積0.8m3(平積0.6m3)吊能力2.9t | * | 0.068 | 日 | - | - | 普通作業員 | 0.07 | 人 | 特殊作業員 | 0.05 | 人 | 運転手（特殊） | 0.05 | 人 | 土木一般世話役 | 0.03 | 人 | -

## 057
No.057【 プレキャスト横帯（隔壁）ブロック 】
＜ 積算単位：ｍ ＞
条件区分 | 標準単価 | 代表機械規格・代表労務規格・参考数量（積算単位当り） | [17 empty] | 備考
- |  | K （ *印：賃料） | [5 empty] | R
|  | K1 |  |  |  | K2 | K3 | R1 |  |  | R2 |  |  | R3 |  |  | R4
- | 6501.4 | バックホウ(クローラ型)［標準型・超低騒音型・クレーン機能付・排出ガス対策型(2014年規制)］山積0.8m3(平積0.6m3)吊能力2.9t | * | 0.068 | 日 | - | - | 普通作業員 | 0.07 | 人 | 特殊作業員 | 0.06 | 人 | 運転手（特殊） | 0.05 | 人 | 土木一般世話役 | 0.03 | 人 | -

## 059
No.059【 プレキャスト巻止ブロック 】
＜ 積算単位：ｍ ＞
条件区分 | 標準単価 | 代表機械規格・代表労務規格・参考数量（積算単位当り） | [17 empty] | 備考
- |  | K （ *印：賃料） | [5 empty] | R
|  | K1 |  |  |  | K2 | K3 | R1 |  |  | R2 |  |  | R3 |  |  | R4
- | 4509.8 | バックホウ(クローラ型)［標準型・超低騒音型・クレーン機能付・排出ガス対策型(2014年規制)］山積0.8m3(平積0.6m3)吊能力2.9t | * | 0.0544 | 日 | - | - | 普通作業員 | 0.05 | 人 | 運転手（特殊） | 0.04 | 人 | 特殊作業員 | 0.03 | 人 | 土木一般世話役 | 0.02 | 人 | -

## 061
No.061【 石積（練石）（複合） 】
＜ 積算単位：ｍ２ ＞
条件区分 |  |  |  | 標準単価 | 代表機械規格・代表労務規格・参考数量（積算単位当り） | [17 empty] | 備考
石の種類 | 直高 | 胴込･裏込ｺﾝｸﾘｰﾄ規格 | 裏込材規格 |  | K （ *印：賃料） | [5 empty] | R
[5 empty] | K1 |  |  |  | K2 | K3 | R1 |  |  | R2 |  |  | R3 |  |  | R4
玉石 | 1.0ｍ以上1.5ｍ以下 | 18-8-25(高炉) | 再生ｸﾗｯｼｬﾗﾝ RC-40 | 19038 | バックホウ（クローラ型）［標準型・クレーン機能付・排出ガス対策型（第２次基準値）］ 山積0.28m3（平積0.2m3） 吊能力1.7t | * | 0.19195 | 日 | - | - | 普通作業員 | 0.2863 | 人 | 運転手（特殊） | 0.14432 | 人 | 石工 | 0.06 | 人 | 特殊作業員 | 0.02808 | 人 | -
玉石 | 1.5ｍを超え2.0ｍ以下 | 18-8-25(高炉) | 再生ｸﾗｯｼｬﾗﾝ RC-40 | 19388 | バックホウ（クローラ型）［標準型・クレーン機能付・排出ガス対策型（第２次基準値）］ 山積0.28m3（平積0.2m3） 吊能力1.7t | * | 0.19727 | 日 | - | - | 普通作業員 | 0.29434 | 人 | 運転手（特殊） | 0.14832 | 人 | 石工 | 0.06 | 人 | 特殊作業員 | 0.0276 | 人 | -
玉石 | 2.0ｍを超え2.5ｍ以下 | 18-8-25(高炉) | 再生ｸﾗｯｼｬﾗﾝ RC-40 | 19593 | バックホウ（クローラ型）［標準型・クレーン機能付・排出ガス対策型（第２次基準値）］ 山積0.28m3（平積0.2m3） 吊能力1.7t | * | 0.20054 | 日 | - | - | 普通作業員 | 0.29929 | 人 | 運転手（特殊） | 0.15078 | 人 | 石工 | 0.06 | 人 | 特殊作業員 | 0.02724 | 人 | -
玉石 | 2.5ｍを超え3.0ｍ以下 | 18-8-25(高炉) | 再生ｸﾗｯｼｬﾗﾝ RC-40 | 19789 | バックホウ（クローラ型）［標準型・クレーン機能付・排出ガス対策型（第２次基準値）］ 山積0.28m3（平積0.2m3） 吊能力1.7t | * | 0.20322 | 日 | - | - | 普通作業員 | 0.30334 | 人 | 運転手（特殊） | 0.1528 | 人 | 石工 | 0.06 | 人 | 特殊作業員 | 0.02712 | 人 | -
玉石 | 3.0ｍを超え5.0ｍ以下 | 18-8-25(高炉) | 再生ｸﾗｯｼｬﾗﾝ RC-40 | 21373 | バックホウ（クローラ型）［標準型・クレーン機能付・排出ガス対策型（第２次基準値）］ 山積0.28m3（平積0.2m3） 吊能力1.7t | * | 0.21115 | 日 | - | - | 普通作業員 | 0.31474 | 人 | 運転手（特殊） | 0.15876 | 人 | 石工 | 0.06 | 人 | 特殊作業員 | 0.03336 | 人 | -
雑割石 | 1.0ｍ以上1.5ｍ以下 | 18-8-25(高炉) | 再生ｸﾗｯｼｬﾗﾝ RC-40 | 22034 | バックホウ（クローラ型）［標準型・クレーン機能付・排出ガス対策型（第２次基準値）］ 山積0.28m3（平積0.2m3） 吊能力1.7t | * | 0.19833 | 日 | - | - | 普通作業員 | 0.3453 | 人 | 運転手（特殊） | 0.14912 | 人 | 石工 | 0.07 | 人 | 特殊作業員 | 0.03528 | 人 | -
雑割石 | 1.5ｍを超え2.0ｍ以下 | 18-8-25(高炉) | 再生ｸﾗｯｼｬﾗﾝ RC-40 | 22410 | バックホウ（クローラ型）［標準型・クレーン機能付・排出ガス対策型（第２次基準値）］ 山積0.28m3（平積0.2m3） 吊能力1.7t | * | 0.20376 | 日 | - | - | 普通作業員 | 0.35349 | 人 | 運転手（特殊） | 0.1532 | 人 | 石工 | 0.07 | 人 | 特殊作業員 | 0.03492 | 人 | -
雑割石 | 2.0ｍを超え2.5ｍ以下 | 18-8-25(高炉) | 再生ｸﾗｯｼｬﾗﾝ RC-40 | 22616 | バックホウ（クローラ型）［標準型・クレーン機能付・排出ガス対策型（第２次基準値）］ 山積0.28m3（平積0.2m3） 吊能力1.7t | * | 0.20703 | 日 | - | - | 普通作業員 | 0.35844 | 人 | 運転手（特殊） | 0.15566 | 人 | 石工 | 0.07 | 人 | 特殊作業員 | 0.03456 | 人 | -
雑割石 | 2.5ｍを超え3.0ｍ以下 | 18-8-25(高炉) | 再生ｸﾗｯｼｬﾗﾝ RC-40 | 22785 | バックホウ（クローラ型）［標準型・クレーン機能付・排出ガス対策型（第２次基準値）］ 山積0.28m3（平積0.2m3） 吊能力1.7t | * | 0.20961 | 日 | - | - | 普通作業員 | 0.36234 | 人 | 運転手（特殊） | 0.1576 | 人 | 石工 | 0.07 | 人 | 特殊作業員 | 0.03432 | 人 | -
雑割石 | 3.0ｍを超え5.0ｍ以下 | 18-8-25(高炉) | 再生ｸﾗｯｼｬﾗﾝ RC-40 | 24368 | バックホウ（クローラ型）［標準型・クレーン機能付・排出ガス対策型（第２次基準値）］ 山積0.28m3（平積0.2m3） 吊能力1.7t | * | 0.21753 | 日 | - | - | 普通作業員 | 0.37374 | 人 | 運転手（特殊） | 0.16356 | 人 | 石工 | 0.07 | 人 | 特殊作業員 | 0.04056 | 人 | -

## 062
No.062【 石張（複合） 】
＜ 積算単位：ｍ２ ＞
条件区分 |  |  |  |  | 標準単価 | 代表機械規格・代表労務規格・参考数量（積算単位当り） | [17 empty] | 備考
構造区分 | 玉石控 | 胴込･裏込ｺﾝｸﾘｰﾄ規格 | 裏込材の有無 | 胴込･裏込材規格 |  | K （ *印：賃料） | [5 empty] | R
[6 empty] | K1 |  |  |  | K2 | K3 | R1 |  |  | R2 |  |  | R3 |  |  | R4
練石 | 25cm以上35cm以下 | 18-8-25(高炉) | 有り | 再生ｸﾗｯｼｬﾗﾝRC-40 | 13228 | バックホウ（クローラ型）［標準型・クレーン機能付・排出ガス対策型（第２次基準値）］ 山積0.8m3（平積0.6m3） 吊能力2.9t | * | 0.13728 | 日 | - | - | 普通作業員 | 0.1384 | 人 | 運転手（特殊） | 0.096 | 人 | 石工 | 0.05 | 人 | 土木一般世話役 | 0.02 | 人 | -
練石 | 25cm以上35cm以下 | 18-8-25(高炉) | 無し | - | 12139 | バックホウ（クローラ型）［標準型・クレーン機能付・排出ガス対策型（第２次基準値）］ 山積0.8m3（平積0.6m3） 吊能力2.9t | * | 0.12584 | 日 | - | - | 普通作業員 | 0.1204 | 人 | 運転手（特殊） | 0.088 | 人 | 石工 | 0.05 | 人 | 土木一般世話役 | 0.02 | 人 | -
練石 | 30cm以上40cm以下 | 18-8-25(高炉) | 有り | 再生ｸﾗｯｼｬﾗﾝRC-40 | 14037 | バックホウ（クローラ型）［標準型・クレーン機能付・排出ガス対策型（第２次基準値）］ 山積0.8m3（平積0.6m3） 吊能力2.9t | * | 0.13942 | 日 | - | - | 普通作業員 | 0.1441 | 人 | 運転手（特殊） | 0.0975 | 人 | 石工 | 0.05 | 人 | 特殊作業員 | 0.0209 | 人 | -
練石 | 30cm以上40cm以下 | 18-8-25(高炉) | 無し | - | 12948 | バックホウ（クローラ型）［標準型・クレーン機能付・排出ガス対策型（第２次基準値）］ 山積0.8m3（平積0.6m3） 吊能力2.9t | * | 0.12798 | 日 | - | - | 普通作業員 | 0.1261 | 人 | 運転手（特殊） | 0.0895 | 人 | 石工 | 0.05 | 人 | 特殊作業員 | 0.0209 | 人 | -
練石 | 35cm以上45cm以下 | 18-8-25(高炉) | 有り | 再生ｸﾗｯｼｬﾗﾝRC-40 | 14576 | バックホウ（クローラ型）［標準型・クレーン機能付・排出ガス対策型（第２次基準値）］ 山積0.8m3（平積0.6m3） 吊能力2.9t | * | 0.14086 | 日 | - | - | 普通作業員 | 0.1479 | 人 | 運転手（特殊） | 0.0985 | 人 | 石工 | 0.05 | 人 | 特殊作業員 | 0.0231 | 人 | -
練石 | 35cm以上45cm以下 | 18-8-25(高炉) | 無し | - | 13487 | バックホウ（クローラ型）［標準型・クレーン機能付・排出ガス対策型（第２次基準値）］ 山積0.8m3（平積0.6m3） 吊能力2.9t | * | 0.12942 | 日 | - | - | 普通作業員 | 0.1299 | 人 | 運転手（特殊） | 0.0905 | 人 | 石工 | 0.05 | 人 | 特殊作業員 | 0.0231 | 人 | -
練石 | 40cm以上50cm以下 | 18-8-25(高炉) | 有り | 再生ｸﾗｯｼｬﾗﾝRC-40 | 15385 | バックホウ（クローラ型）［標準型・クレーン機能付・排出ガス対策型（第２次基準値）］ 山積0.8m3（平積0.6m3） 吊能力2.9t | * | 0.143 | 日 | - | - | 普通作業員 | 0.1536 | 人 | 運転手（特殊） | 0.1 | 人 | 石工 | 0.05 | 人 | 特殊作業員 | 0.0264 | 人 | -
練石 | 40cm以上50cm以下 | 18-8-25(高炉) | 無し | - | 14296 | バックホウ（クローラ型）［標準型・クレーン機能付・排出ガス対策型（第２次基準値）］ 山積0.8m3（平積0.6m3） 吊能力2.9t | * | 0.13156 | 日 | - | - | 普通作業員 | 0.1356 | 人 | 運転手（特殊） | 0.092 | 人 | 石工 | 0.05 | 人 | 特殊作業員 | 0.0264 | 人 | -
練石 | 45cm以上50cm以下 | 18-8-25(高炉) | 有り | 再生ｸﾗｯｼｬﾗﾝRC-40 | 16194 | バックホウ（クローラ型）［標準型・クレーン機能付・排出ガス対策型（第２次基準値）］ 山積0.8m3（平積0.6m3） 吊能力2.9t | * | 0.14514 | 日 | - | - | 普通作業員 | 0.1593 | 人 | 運転手（特殊） | 0.1015 | 人 | 石工 | 0.05 | 人 | 特殊作業員 | 0.0297 | 人 | -
練石 | 45cm以上50cm以下 | 18-8-25(高炉) | 無し | - | 15105 | バックホウ（クローラ型）［標準型・クレーン機能付・排出ガス対策型（第２次基準値）］ 山積0.8m3（平積0.6m3） 吊能力2.9t | * | 0.1337 | 日 | - | - | 普通作業員 | 0.1413 | 人 | 運転手（特殊） | 0.0935 | 人 | 石工 | 0.05 | 人 | 特殊作業員 | 0.0297 | 人 | -
空石 | 25cm以上35cm以下 | - | 有り | 再生ｸﾗｯｼｬﾗﾝRC-40 | 9457.8 | バックホウ（クローラ型）［標準型・クレーン機能付・排出ガス対策型（第２次基準値）］ 山積0.8m3（平積0.6m3） 吊能力2.9t | * | 0.13156 | 日 | - | - | 普通作業員 | 0.117 | 人 | 運転手（特殊） | 0.092 | 人 | 石工 | 0.05 | 人 | 土木一般世話役 | 0.02 | 人 | -
空石 | 25cm以上35cm以下 | - | 無し | 再生ｸﾗｯｼｬﾗﾝRC-40 | 8368.9 | バックホウ（クローラ型）［標準型・クレーン機能付・排出ガス対策型（第２次基準値）］ 山積0.8m3（平積0.6m3） 吊能力2.9t | * | 0.12012 | 日 | - | - | 普通作業員 | 0.099 | 人 | 運転手（特殊） | 0.084 | 人 | 石工 | 0.05 | 人 | 土木一般世話役 | 0.02 | 人 | -
空石 | 30cm以上40cm以下 | - | 有り | 再生ｸﾗｯｼｬﾗﾝRC-40 | 9566.7 | バックホウ（クローラ型）［標準型・クレーン機能付・排出ガス対策型（第２次基準値）］ 山積0.8m3（平積0.6m3） 吊能力2.9t | * | 0.1327 | 日 | - | - | 普通作業員 | 0.1188 | 人 | 運転手（特殊） | 0.0928 | 人 | 石工 | 0.05 | 人 | 土木一般世話役 | 0.02 | 人 | -
空石 | 30cm以上40cm以下 | - | 無し | 再生ｸﾗｯｼｬﾗﾝRC-40 | 8477.8 | バックホウ（クローラ型）［標準型・クレーン機能付・排出ガス対策型（第２次基準値）］ 山積0.8m3（平積0.6m3） 吊能力2.9t | * | 0.12126 | 日 | - | - | 普通作業員 | 0.1008 | 人 | 運転手（特殊） | 0.0848 | 人 | 石工 | 0.05 | 人 | 土木一般世話役 | 0.02 | 人 | -
空石 | 35cm以上45cm以下 | - | 有り | 再生ｸﾗｯｼｬﾗﾝRC-40 | 9621.2 | バックホウ（クローラ型）［標準型・クレーン機能付・排出ガス対策型（第２次基準値）］ 山積0.8m3（平積0.6m3） 吊能力2.9t | * | 0.13328 | 日 | - | - | 普通作業員 | 0.1197 | 人 | 運転手（特殊） | 0.0932 | 人 | 石工 | 0.05 | 人 | 土木一般世話役 | 0.02 | 人 | -
空石 | 35cm以上45cm以下 | - | 無し | 再生ｸﾗｯｼｬﾗﾝRC-40 | 8532.3 | バックホウ（クローラ型）［標準型・クレーン機能付・排出ガス対策型（第２次基準値）］ 山積0.8m3（平積0.6m3） 吊能力2.9t | * | 0.12184 | 日 | - | - | 普通作業員 | 0.1017 | 人 | 運転手（特殊） | 0.0852 | 人 | 石工 | 0.05 | 人 | 土木一般世話役 | 0.02 | 人 | -
空石 | 40cm以上50cm以下 | - | 有り | 再生ｸﾗｯｼｬﾗﾝRC-40 | 9730.1 | バックホウ（クローラ型）［標準型・クレーン機能付・排出ガス対策型（第２次基準値）］ 山積0.8m3（平積0.6m3） 吊能力2.9t | * | 0.13442 | 日 | - | - | 普通作業員 | 0.1215 | 人 | 運転手（特殊） | 0.094 | 人 | 石工 | 0.05 | 人 | 土木一般世話役 | 0.02 | 人 | -
空石 | 40cm以上50cm以下 | - | 無し | 再生ｸﾗｯｼｬﾗﾝRC-40 | 8641.2 | バックホウ（クローラ型）［標準型・クレーン機能付・排出ガス対策型（第２次基準値）］ 山積0.8m3（平積0.6m3） 吊能力2.9t | * | 0.12298 | 日 | - | - | 普通作業員 | 0.1035 | 人 | 運転手（特殊） | 0.086 | 人 | 石工 | 0.05 | 人 | 土木一般世話役 | 0.02 | 人 | -
空石 | 45cm以上50cm以下 | - | 有り | 再生ｸﾗｯｼｬﾗﾝRC-40 | 9838.9 | バックホウ（クローラ型）［標準型・クレーン機能付・排出ガス対策型（第２次基準値）］ 山積0.8m3（平積0.6m3） 吊能力2.9t | * | 0.13556 | 日 | - | - | 普通作業員 | 0.1233 | 人 | 運転手（特殊） | 0.0948 | 人 | 石工 | 0.05 | 人 | 土木一般世話役 | 0.02 | 人 | -
空石 | 45cm以上50cm以下 | - | 無し | 再生ｸﾗｯｼｬﾗﾝRC-40 | 8750.1 | バックホウ（クローラ型）［標準型・クレーン機能付・排出ガス対策型（第２次基準値）］ 山積0.8m3（平積0.6m3） 吊能力2.9t | * | 0.12412 | 日 | - | - | 普通作業員 | 0.1053 | 人 | 運転手（特殊） | 0.0868 | 人 | 石工 | 0.05 | 人 | 土木一般世話役 | 0.02 | 人 | -

## 063
No.063【 石積（張） 】
＜ 積算単位：ｍ２ ＞
条件区分 |  |  | 標準単価 | 代表機械規格・代表労務規格・参考数量（積算単位当り） | [17 empty] | 備考
積張の区分 | 構造区分 | 石の種類 |  | K （ *印：賃料） | [5 empty] | R
|  |  |  | K1 |  |  |  | K2 | K3 | R1 |  |  | R2 |  |  | R3 |  |  | R4
積工 | 練石 | 玉石 | 11117 | バックホウ（クローラ型）［標準型・クレーン機能付・排出ガス対策型（第２次基準値）］ 山積0.28m3（平積0.2m3） 吊能力1.7t | * | 0.1463 | 日 | - | - | 普通作業員 | 0.22 | 人 | 運転手（特殊） | 0.11 | 人 | 石工 | 0.06 | 人 | 土木一般世話役 | 0.02 | 人 | -
積工 | 練石 | 雑割石 | 12505 | バックホウ（クローラ型）［標準型・クレーン機能付・排出ガス対策型（第２次基準値）］ 山積0.28m3（平積0.2m3） 吊能力1.7t | * | 0.1463 | 日 | - | - | 普通作業員 | 0.27 | 人 | 運転手（特殊） | 0.11 | 人 | 石工 | 0.07 | 人 | 土木一般世話役 | 0.02 | 人 | -
張工 | 練石 | 玉石 | 7824.5 | バックホウ（クローラ型）［標準型・クレーン機能付・排出ガス対策型（第２次基準値）］ 山積0.8m3（平積0.6m3） 吊能力2.9t | * | 0.1144 | 日 | - | - | 運転手（特殊） | 0.08 | 人 | 普通作業員 | 0.09 | 人 | 石工 | 0.05 | 人 | 土木一般世話役 | 0.02 | 人 | -
張工 | 練石 | 雑割石 | 8047.5 | バックホウ（クローラ型）［標準型・クレーン機能付・排出ガス対策型（第２次基準値）］ 山積0.8m3（平積0.6m3） 吊能力2.9t | * | 0.1144 | 日 | - | - | 普通作業員 | 0.1 | 人 | 運転手（特殊） | 0.08 | 人 | 石工 | 0.05 | 人 | 土木一般世話役 | 0.02 | 人 | -
張工 | 空石 | 玉石 | 7824.5 | バックホウ（クローラ型）［標準型・クレーン機能付・排出ガス対策型（第２次基準値）］ 山積0.8m3（平積0.6m3） 吊能力2.9t | * | 0.1144 | 日 | - | - | 運転手（特殊） | 0.08 | 人 | 普通作業員 | 0.09 | 人 | 石工 | 0.05 | 人 | 土木一般世話役 | 0.02 | 人 | -

## 065
No.065【 胴込・裏込コンクリート 】
＜ 積算単位：ｍ３ ＞
条件区分 |  | 標準単価 | 代表機械規格・代表労務規格・参考数量（積算単位当り） | [15 empty] | 備考
積張の区分 | 胴込･裏込ｺﾝｸﾘｰﾄ規格 |  | K （ *印：賃料） | [5 empty] | R
|  |  | K1 |  |  |  | K2 | K3 | R1 |  |  | R2 |  |  | R3 |  |  | R4
積工 | 18-8-25(高炉) | 26794 | バックホウ（クローラ型）［標準型・クレーン機能付・排出ガス対策型（第２次基準値）］ 山積0.28m3（平積0.2m3） 吊能力1.7t | * | 0.1064 | 日 | - | - | 普通作業員 | 0.15 | 人 | 特殊作業員 | 0.12 | 人 | 運転手（特殊） | 0.08 | 人 | - | -
張工 | 18-8-25(高炉) | 26966 | バックホウ（クローラ型）［標準型・クレーン機能付・排出ガス対策型（第２次基準値）］ 山積0.8m3（平積0.6m3） 吊能力2.9t | * | 0.0715 | 日 | - | - | 普通作業員 | 0.19 | 人 | 特殊作業員 | 0.11 | 人 | 運転手（特殊） | 0.05 | 人 | - | -

## 066
No.066【 裏込材（クラッシャラン） 】
＜ 積算単位：ｍ３ ＞
条件区分 |  | 標準単価 | 代表機械規格・代表労務規格・参考数量（積算単位当り） | [13 empty] | 備考
積張の区分 | 裏込材規格 |  | K （ *印：賃料） | [5 empty] | R
|  |  | K1 |  |  |  | K2 | K3 | R1 |  |  | R2 |  |  | R3 | R4
積工 | 再生ｸﾗｯｼｬﾗﾝ RC-40 | 6350.7 | バックホウ（クローラ型）［標準型・クレーン機能付・排出ガス対策型（第２次基準値）］ 山積0.28m3（平積0.2m3） 吊能力1.7t | * | 0.0798 | 日 | - | - | 普通作業員 | 0.12 | 人 | 運転手（特殊） | 0.06 | 人 | - | - | -
張工 | 再生ｸﾗｯｼｬﾗﾝ RC-40 | 5444.5 | バックホウ（クローラ型）［標準型・クレーン機能付・排出ガス対策型（第２次基準値）］ 山積0.8m3（平積0.6m3） 吊能力2.9t | * | 0.0572 | 日 | - | - | 普通作業員 | 0.09 | 人 | 運転手（特殊） | 0.04 | 人 | - | - | -

## 067
No.067【 平石張 】
＜ 積算単位：ｍ２ ＞
条件区分 |  | 標準単価 | 代表機械規格・代表労務規格・参考数量（積算単位当り） | [12 empty] | 備考
作業区分 | 平石の形状区分 |  | K （ *印：賃料） |  |  | R
|  |  | K1 | K2 | K3 | R1 |  |  | R2 |  |  | R3 |  |  | R4
舗装･床張り | 乱形石 | 10274 | - | - | - | 石工 | 0.168 | 人 | 普通作業員 | 0.145 | 人 | 土木一般世話役 | 0.048 | 人 | - | -
舗装･床張り | 方形石 | 6763.2 | - | - | - | 石工 | 0.089 | 人 | 普通作業員 | 0.101 | 人 | 土木一般世話役 | 0.036 | 人 | - | -
階段 | 乱形石 | 14447 | - | - | - | 石工 | 0.223 | 人 | 普通作業員 | 0.18 | 人 | 土木一般世話役 | 0.097 | 人 | - | -
階段 | 方形石 | 12718 | - | - | - | 石工 | 0.23 | 人 | 普通作業員 | 0.149 | 人 | 土木一般世話役 | 0.055 | 人 | - | -
壁張り | 乱形石 | 13047 | - | - | - | 石工 | 0.21 | 人 | 普通作業員 | 0.167 | 人 | 土木一般世話役 | 0.075 | 人 | - | -
壁張り | 方形石 | 13903 | - | - | - | 石工 | 0.194 | 人 | 普通作業員 | 0.211 | 人 | 土木一般世話役 | 0.091 | 人 | - | -

## 069
No.069【 小型擁壁 】
＜ 積算単位：ｍ３ ＞
条件区分 |  |  |  |  | 標準単価 | 代表機械規格・代表労務規格・参考数量（積算単位当り） | [19 empty] | 備考
擁壁平均高さ | ｺﾝｸﾘｰﾄ規格 | 基礎砕石の有無 | 均しｺﾝｸﾘｰﾄの有無 | 養生工の種類 |  | K （ *印：賃料） | [7 empty] | R
[6 empty] | K1 |  |  | K2 |  |  |  | K3 | R1 |  |  | R2 |  |  | R3 |  |  | R4
0.5m以上 0.6m未満 | 18-8-25(高炉) | 無し | 無し | 一般養生･特殊養生(練炭) | 97401 | ﾊﾞｯｸﾎｳ(ｸﾛｰﾗ型)[後方超小旋回型･超低騒音型･ｸﾚｰﾝ機能付･排出ｶﾞｽ対策型(2011年規制)]山積0.45m3(平積0.35m3)吊能力2.9t | 0.11466 | 供用日 | - |  |  |  | - | 型わく工 | 1.11 | 人 | 普通作業員 | 1.14 | 人 | 土木一般世話役 | 0.38 | 人 | 特殊作業員 | 0.09 | 人 | -
0.5m以上 0.6m未満 | 18-8-25(高炉) | 無し | 無し | 特殊養生(ｼﾞｪｯﾄﾋｰﾀ) | 108540 | ﾊﾞｯｸﾎｳ(ｸﾛｰﾗ型)[後方超小旋回型･超低騒音型･ｸﾚｰﾝ機能付･排出ｶﾞｽ対策型(2011年規制)]山積0.45m3(平積0.35m3)吊能力2.9t | 0.11466 | 供用日 | 業務用可搬型ヒータ［ジェットヒータ］［油だき・熱風・直火型］熱出力１２６ＭＪ/ｈ（３０，１００ｋｃａｌ/ｈ）油種 灯油 | * | 0.936 | 日 | - | 普通作業員 | 1.34 | 人 | 型わく工 | 1.11 | 人 | 土木一般世話役 | 0.449 | 人 | 特殊作業員 | 0.09 | 人 | -
0.5m以上 0.6m未満 | 18-8-25(高炉) | 無し | 無し | 養生工無 | 94503 | ﾊﾞｯｸﾎｳ(ｸﾛｰﾗ型)[後方超小旋回型･超低騒音型･ｸﾚｰﾝ機能付･排出ｶﾞｽ対策型(2011年規制)]山積0.45m3(平積0.35m3)吊能力2.9t | 0.11466 | 供用日 | - |  |  |  | - | 型わく工 | 1.11 | 人 | 普通作業員 | 1.14 | 人 | 土木一般世話役 | 0.38 | 人 | 特殊作業員 | 0.09 | 人 | -
0.5m以上 0.6m未満 | 18-8-25(高炉) | 無し | 有り | 一般養生･特殊養生(練炭) | 105800 | ﾊﾞｯｸﾎｳ(ｸﾛｰﾗ型)[後方超小旋回型･超低騒音型･ｸﾚｰﾝ機能付･排出ｶﾞｽ対策型(2011年規制)]山積0.45m3(平積0.35m3)吊能力2.9t | 0.11466 | 供用日 | - |  |  |  | - | 型わく工 | 1.11 | 人 | 普通作業員 | 1.14 | 人 | 土木一般世話役 | 0.38 | 人 | 特殊作業員 | 0.09 | 人 | -
0.5m以上 0.6m未満 | 18-8-25(高炉) | 無し | 有り | 特殊養生(ｼﾞｪｯﾄﾋｰﾀ) | 116940 | ﾊﾞｯｸﾎｳ(ｸﾛｰﾗ型)[後方超小旋回型･超低騒音型･ｸﾚｰﾝ機能付･排出ｶﾞｽ対策型(2011年規制)]山積0.45m3(平積0.35m3)吊能力2.9t | 0.11466 | 供用日 | 業務用可搬型ヒータ［ジェットヒータ］［油だき・熱風・直火型］熱出力１２６ＭＪ/ｈ（３０，１００ｋｃａｌ/ｈ）油種 灯油 | * | 0.936 | 日 | - | 普通作業員 | 1.34 | 人 | 型わく工 | 1.11 | 人 | 土木一般世話役 | 0.449 | 人 | 特殊作業員 | 0.09 | 人 | -
0.5m以上 0.6m未満 | 18-8-25(高炉) | 無し | 有り | 養生工無 | 102910 | ﾊﾞｯｸﾎｳ(ｸﾛｰﾗ型)[後方超小旋回型･超低騒音型･ｸﾚｰﾝ機能付･排出ｶﾞｽ対策型(2011年規制)]山積0.45m3(平積0.35m3)吊能力2.9t | 0.11466 | 供用日 | - |  |  |  | - | 型わく工 | 1.11 | 人 | 普通作業員 | 1.14 | 人 | 土木一般世話役 | 0.38 | 人 | 特殊作業員 | 0.09 | 人 | -
0.5m以上 0.6m未満 | 18-8-25(高炉) | 有り | 無し | 一般養生･特殊養生(練炭) | 104500 | ﾊﾞｯｸﾎｳ(ｸﾛｰﾗ型)[後方超小旋回型･超低騒音型･ｸﾚｰﾝ機能付･排出ｶﾞｽ対策型(2011年規制)]山積0.45m3(平積0.35m3)吊能力2.9t | 0.11466 | 供用日 | - |  |  |  | - | 型わく工 | 1.11 | 人 | 普通作業員 | 1.14 | 人 | 土木一般世話役 | 0.38 | 人 | 特殊作業員 | 0.09 | 人 | -
0.5m以上 0.6m未満 | 18-8-25(高炉) | 有り | 無し | 特殊養生(ｼﾞｪｯﾄﾋｰﾀ) | 115640 | ﾊﾞｯｸﾎｳ(ｸﾛｰﾗ型)[後方超小旋回型･超低騒音型･ｸﾚｰﾝ機能付･排出ｶﾞｽ対策型(2011年規制)]山積0.45m3(平積0.35m3)吊能力2.9t | 0.11466 | 供用日 | 業務用可搬型ヒータ［ジェットヒータ］［油だき・熱風・直火型］熱出力１２６ＭＪ/ｈ（３０，１００ｋｃａｌ/ｈ）油種 灯油 | * | 0.936 | 日 | - | 普通作業員 | 1.34 | 人 | 型わく工 | 1.11 | 人 | 土木一般世話役 | 0.449 | 人 | 特殊作業員 | 0.09 | 人 | -
0.5m以上 0.6m未満 | 18-8-25(高炉) | 有り | 無し | 養生工無 | 101600 | ﾊﾞｯｸﾎｳ(ｸﾛｰﾗ型)[後方超小旋回型･超低騒音型･ｸﾚｰﾝ機能付･排出ｶﾞｽ対策型(2011年規制)]山積0.45m3(平積0.35m3)吊能力2.9t | 0.11466 | 供用日 | - |  |  |  | - | 型わく工 | 1.11 | 人 | 普通作業員 | 1.14 | 人 | 土木一般世話役 | 0.38 | 人 | 特殊作業員 | 0.09 | 人 | -
0.5m以上 0.6m未満 | 18-8-25(高炉) | 有り | 有り | 一般養生･特殊養生(練炭) | 112900 | ﾊﾞｯｸﾎｳ(ｸﾛｰﾗ型)[後方超小旋回型･超低騒音型･ｸﾚｰﾝ機能付･排出ｶﾞｽ対策型(2011年規制)]山積0.45m3(平積0.35m3)吊能力2.9t | 0.11466 | 供用日 | - |  |  |  | - | 型わく工 | 1.11 | 人 | 普通作業員 | 1.14 | 人 | 土木一般世話役 | 0.38 | 人 | 特殊作業員 | 0.09 | 人 | -
0.5m以上 0.6m未満 | 18-8-25(高炉) | 有り | 有り | 特殊養生(ｼﾞｪｯﾄﾋｰﾀ) | 124040 | ﾊﾞｯｸﾎｳ(ｸﾛｰﾗ型)[後方超小旋回型･超低騒音型･ｸﾚｰﾝ機能付･排出ｶﾞｽ対策型(2011年規制)]山積0.45m3(平積0.35m3)吊能力2.9t | 0.11466 | 供用日 | 業務用可搬型ヒータ［ジェットヒータ］［油だき・熱風・直火型］熱出力１２６ＭＪ/ｈ（３０，１００ｋｃａｌ/ｈ）油種 灯油 | * | 0.936 | 日 | - | 普通作業員 | 1.34 | 人 | 型わく工 | 1.11 | 人 | 土木一般世話役 | 0.449 | 人 | 特殊作業員 | 0.09 | 人 | -
0.5m以上 0.6m未満 | 18-8-25(高炉) | 有り | 有り | 養生工無 | 110010 | ﾊﾞｯｸﾎｳ(ｸﾛｰﾗ型)[後方超小旋回型･超低騒音型･ｸﾚｰﾝ機能付･排出ｶﾞｽ対策型(2011年規制)]山積0.45m3(平積0.35m3)吊能力2.9t | 0.11466 | 供用日 | - |  |  |  | - | 型わく工 | 1.11 | 人 | 普通作業員 | 1.14 | 人 | 土木一般世話役 | 0.38 | 人 | 特殊作業員 | 0.09 | 人 | -
0.6m以上 0.8m未満 | 18-8-25(高炉) | 無し | 無し | 一般養生･特殊養生(練炭) | 82643 | ﾊﾞｯｸﾎｳ(ｸﾛｰﾗ型)[後方超小旋回型･超低騒音型･ｸﾚｰﾝ機能付･排出ｶﾞｽ対策型(2011年規制)]山積0.45m3(平積0.35m3)吊能力2.9t | 0.11466 | 供用日 | - |  |  |  | - | 型わく工 | 0.86 | 人 | 普通作業員 | 0.93 | 人 | 土木一般世話役 | 0.31 | 人 | 特殊作業員 | 0.09 | 人 | -
0.6m以上 0.8m未満 | 18-8-25(高炉) | 無し | 無し | 特殊養生(ｼﾞｪｯﾄﾋｰﾀ) | 94310 | ﾊﾞｯｸﾎｳ(ｸﾛｰﾗ型)[後方超小旋回型･超低騒音型･ｸﾚｰﾝ機能付･排出ｶﾞｽ対策型(2011年規制)]山積0.45m3(平積0.35m3)吊能力2.9t | 0.11466 | 供用日 | 業務用可搬型ヒータ［ジェットヒータ］［油だき・熱風・直火型］熱出力１２６ＭＪ/ｈ（３０，１００ｋｃａｌ/ｈ）油種 灯油 | * | 0.936 | 日 | - | 普通作業員 | 1.13 | 人 | 型わく工 | 0.86 | 人 | 土木一般世話役 | 0.379 | 人 | 特殊作業員 | 0.09 | 人 | -
0.6m以上 0.8m未満 | 18-8-25(高炉) | 無し | 無し | 養生工無 | 80273 | ﾊﾞｯｸﾎｳ(ｸﾛｰﾗ型)[後方超小旋回型･超低騒音型･ｸﾚｰﾝ機能付･排出ｶﾞｽ対策型(2011年規制)]山積0.45m3(平積0.35m3)吊能力2.9t | 0.11466 | 供用日 | - |  |  |  | - | 型わく工 | 0.86 | 人 | 普通作業員 | 0.93 | 人 | 土木一般世話役 | 0.31 | 人 | 特殊作業員 | 0.09 | 人 | -
0.6m以上 0.8m未満 | 18-8-25(高炉) | 無し | 有り | 一般養生･特殊養生(練炭) | 91057 | ﾊﾞｯｸﾎｳ(ｸﾛｰﾗ型)[後方超小旋回型･超低騒音型･ｸﾚｰﾝ機能付･排出ｶﾞｽ対策型(2011年規制)]山積0.45m3(平積0.35m3)吊能力2.9t | 0.11466 | 供用日 | - |  |  |  | - | 型わく工 | 0.86 | 人 | 普通作業員 | 0.93 | 人 | 土木一般世話役 | 0.31 | 人 | 特殊作業員 | 0.09 | 人 | -
0.6m以上 0.8m未満 | 18-8-25(高炉) | 無し | 有り | 特殊養生(ｼﾞｪｯﾄﾋｰﾀ) | 102720 | ﾊﾞｯｸﾎｳ(ｸﾛｰﾗ型)[後方超小旋回型･超低騒音型･ｸﾚｰﾝ機能付･排出ｶﾞｽ対策型(2011年規制)]山積0.45m3(平積0.35m3)吊能力2.9t | 0.11466 | 供用日 | 業務用可搬型ヒータ［ジェットヒータ］［油だき・熱風・直火型］熱出力１２６ＭＪ/ｈ（３０，１００ｋｃａｌ/ｈ）油種 灯油 | * | 0.936 | 日 | - | 普通作業員 | 1.13 | 人 | 型わく工 | 0.86 | 人 | 土木一般世話役 | 0.379 | 人 | 特殊作業員 | 0.09 | 人 | -
0.6m以上 0.8m未満 | 18-8-25(高炉) | 無し | 有り | 養生工無 | 88687 | ﾊﾞｯｸﾎｳ(ｸﾛｰﾗ型)[後方超小旋回型･超低騒音型･ｸﾚｰﾝ機能付･排出ｶﾞｽ対策型(2011年規制)]山積0.45m3(平積0.35m3)吊能力2.9t | 0.11466 | 供用日 | - |  |  |  | - | 型わく工 | 0.86 | 人 | 普通作業員 | 0.93 | 人 | 土木一般世話役 | 0.31 | 人 | 特殊作業員 | 0.09 | 人 | -
0.6m以上 0.8m未満 | 18-8-25(高炉) | 有り | 無し | 一般養生･特殊養生(練炭) | 89694 | ﾊﾞｯｸﾎｳ(ｸﾛｰﾗ型)[後方超小旋回型･超低騒音型･ｸﾚｰﾝ機能付･排出ｶﾞｽ対策型(2011年規制)]山積0.45m3(平積0.35m3)吊能力2.9t | 0.11466 | 供用日 | - |  |  |  | - | 型わく工 | 0.86 | 人 | 普通作業員 | 0.93 | 人 | 土木一般世話役 | 0.31 | 人 | 特殊作業員 | 0.09 | 人 | -
0.6m以上 0.8m未満 | 18-8-25(高炉) | 有り | 無し | 特殊養生(ｼﾞｪｯﾄﾋｰﾀ) | 101360 | ﾊﾞｯｸﾎｳ(ｸﾛｰﾗ型)[後方超小旋回型･超低騒音型･ｸﾚｰﾝ機能付･排出ｶﾞｽ対策型(2011年規制)]山積0.45m3(平積0.35m3)吊能力2.9t | 0.11466 | 供用日 | 業務用可搬型ヒータ［ジェットヒータ］［油だき・熱風・直火型］熱出力１２６ＭＪ/ｈ（３０，１００ｋｃａｌ/ｈ）油種 灯油 | * | 0.936 | 日 | - | 普通作業員 | 1.13 | 人 | 型わく工 | 0.86 | 人 | 土木一般世話役 | 0.379 | 人 | 特殊作業員 | 0.09 | 人 | -
0.6m以上 0.8m未満 | 18-8-25(高炉) | 有り | 無し | 養生工無 | 87324 | ﾊﾞｯｸﾎｳ(ｸﾛｰﾗ型)[後方超小旋回型･超低騒音型･ｸﾚｰﾝ機能付･排出ｶﾞｽ対策型(2011年規制)]山積0.45m3(平積0.35m3)吊能力2.9t | 0.11466 | 供用日 | - |  |  |  | - | 型わく工 | 0.86 | 人 | 普通作業員 | 0.93 | 人 | 土木一般世話役 | 0.31 | 人 | 特殊作業員 | 0.09 | 人 | -
0.6m以上 0.8m未満 | 18-8-25(高炉) | 有り | 有り | 一般養生･特殊養生(練炭) | 98108 | ﾊﾞｯｸﾎｳ(ｸﾛｰﾗ型)[後方超小旋回型･超低騒音型･ｸﾚｰﾝ機能付･排出ｶﾞｽ対策型(2011年規制)]山積0.45m3(平積0.35m3)吊能力2.9t | 0.11466 | 供用日 | - |  |  |  | - | 型わく工 | 0.86 | 人 | 普通作業員 | 0.93 | 人 | 土木一般世話役 | 0.31 | 人 | 特殊作業員 | 0.09 | 人 | -
0.6m以上 0.8m未満 | 18-8-25(高炉) | 有り | 有り | 特殊養生(ｼﾞｪｯﾄﾋｰﾀ) | 109770 | ﾊﾞｯｸﾎｳ(ｸﾛｰﾗ型)[後方超小旋回型･超低騒音型･ｸﾚｰﾝ機能付･排出ｶﾞｽ対策型(2011年規制)]山積0.45m3(平積0.35m3)吊能力2.9t | 0.11466 | 供用日 | 業務用可搬型ヒータ［ジェットヒータ］［油だき・熱風・直火型］熱出力１２６ＭＪ/ｈ（３０，１００ｋｃａｌ/ｈ）油種 灯油 | * | 0.936 | 日 | - | 普通作業員 | 1.13 | 人 | 型わく工 | 0.86 | 人 | 土木一般世話役 | 0.379 | 人 | 特殊作業員 | 0.09 | 人 | -
0.6m以上 0.8m未満 | 18-8-25(高炉) | 有り | 有り | 養生工無 | 95738 | ﾊﾞｯｸﾎｳ(ｸﾛｰﾗ型)[後方超小旋回型･超低騒音型･ｸﾚｰﾝ機能付･排出ｶﾞｽ対策型(2011年規制)]山積0.45m3(平積0.35m3)吊能力2.9t | 0.11466 | 供用日 | - |  |  |  | - | 型わく工 | 0.86 | 人 | 普通作業員 | 0.93 | 人 | 土木一般世話役 | 0.31 | 人 | 特殊作業員 | 0.09 | 人 | -
0.8m以上 1.0m以下 | 18-8-25(高炉) | 無し | 無し | 一般養生･特殊養生(練炭) | 75976 | ﾊﾞｯｸﾎｳ(ｸﾛｰﾗ型)[後方超小旋回型･超低騒音型･ｸﾚｰﾝ機能付･排出ｶﾞｽ対策型(2011年規制)]山積0.45m3(平積0.35m3)吊能力2.9t | 0.11466 | 供用日 | - |  |  |  | - | 型わく工 | 0.74 | 人 | 普通作業員 | 0.84 | 人 | 土木一般世話役 | 0.28 | 人 | 特殊作業員 | 0.09 | 人 | -
0.8m以上 1.0m以下 | 18-8-25(高炉) | 無し | 無し | 特殊養生(ｼﾞｪｯﾄﾋｰﾀ) | 87883 | ﾊﾞｯｸﾎｳ(ｸﾛｰﾗ型)[後方超小旋回型･超低騒音型･ｸﾚｰﾝ機能付･排出ｶﾞｽ対策型(2011年規制)]山積0.45m3(平積0.35m3)吊能力2.9t | 0.11466 | 供用日 | 業務用可搬型ヒータ［ジェットヒータ］［油だき・熱風・直火型］熱出力１２６ＭＪ/ｈ（３０，１００ｋｃａｌ/ｈ）油種 灯油 | * | 0.936 | 日 | - | 普通作業員 | 1.04 | 人 | 型わく工 | 0.74 | 人 | 土木一般世話役 | 0.349 | 人 | 特殊作業員 | 0.09 | 人 | -
0.8m以上 1.0m以下 | 18-8-25(高炉) | 無し | 無し | 養生工無 | 73846 | ﾊﾞｯｸﾎｳ(ｸﾛｰﾗ型)[後方超小旋回型･超低騒音型･ｸﾚｰﾝ機能付･排出ｶﾞｽ対策型(2011年規制)]山積0.45m3(平積0.35m3)吊能力2.9t | 0.11466 | 供用日 | - |  |  |  | - | 型わく工 | 0.74 | 人 | 普通作業員 | 0.84 | 人 | 土木一般世話役 | 0.28 | 人 | 特殊作業員 | 0.09 | 人 | -
0.8m以上 1.0m以下 | 18-8-25(高炉) | 無し | 有り | 一般養生･特殊養生(練炭) | 84391 | ﾊﾞｯｸﾎｳ(ｸﾛｰﾗ型)[後方超小旋回型･超低騒音型･ｸﾚｰﾝ機能付･排出ｶﾞｽ対策型(2011年規制)]山積0.45m3(平積0.35m3)吊能力2.9t | 0.11466 | 供用日 | - |  |  |  | - | 型わく工 | 0.74 | 人 | 普通作業員 | 0.84 | 人 | 土木一般世話役 | 0.28 | 人 | 特殊作業員 | 0.09 | 人 | -
0.8m以上 1.0m以下 | 18-8-25(高炉) | 無し | 有り | 特殊養生(ｼﾞｪｯﾄﾋｰﾀ) | 96298 | ﾊﾞｯｸﾎｳ(ｸﾛｰﾗ型)[後方超小旋回型･超低騒音型･ｸﾚｰﾝ機能付･排出ｶﾞｽ対策型(2011年規制)]山積0.45m3(平積0.35m3)吊能力2.9t | 0.11466 | 供用日 | 業務用可搬型ヒータ［ジェットヒータ］［油だき・熱風・直火型］熱出力１２６ＭＪ/ｈ（３０，１００ｋｃａｌ/ｈ）油種 灯油 | * | 0.936 | 日 | - | 普通作業員 | 1.04 | 人 | 型わく工 | 0.74 | 人 | 土木一般世話役 | 0.349 | 人 | 特殊作業員 | 0.09 | 人 | -
0.8m以上 1.0m以下 | 18-8-25(高炉) | 無し | 有り | 養生工無 | 82261 | ﾊﾞｯｸﾎｳ(ｸﾛｰﾗ型)[後方超小旋回型･超低騒音型･ｸﾚｰﾝ機能付･排出ｶﾞｽ対策型(2011年規制)]山積0.45m3(平積0.35m3)吊能力2.9t | 0.11466 | 供用日 | - |  |  |  | - | 型わく工 | 0.74 | 人 | 普通作業員 | 0.84 | 人 | 土木一般世話役 | 0.28 | 人 | 特殊作業員 | 0.09 | 人 | -
0.8m以上 1.0m以下 | 18-8-25(高炉) | 有り | 無し | 一般養生･特殊養生(練炭) | 83060 | ﾊﾞｯｸﾎｳ(ｸﾛｰﾗ型)[後方超小旋回型･超低騒音型･ｸﾚｰﾝ機能付･排出ｶﾞｽ対策型(2011年規制)]山積0.45m3(平積0.35m3)吊能力2.9t | 0.11466 | 供用日 | - |  |  |  | - | 型わく工 | 0.74 | 人 | 普通作業員 | 0.84 | 人 | 土木一般世話役 | 0.28 | 人 | 特殊作業員 | 0.09 | 人 | -
0.8m以上 1.0m以下 | 18-8-25(高炉) | 有り | 無し | 特殊養生(ｼﾞｪｯﾄﾋｰﾀ) | 94966 | ﾊﾞｯｸﾎｳ(ｸﾛｰﾗ型)[後方超小旋回型･超低騒音型･ｸﾚｰﾝ機能付･排出ｶﾞｽ対策型(2011年規制)]山積0.45m3(平積0.35m3)吊能力2.9t | 0.11466 | 供用日 | 業務用可搬型ヒータ［ジェットヒータ］［油だき・熱風・直火型］熱出力１２６ＭＪ/ｈ（３０，１００ｋｃａｌ/ｈ）油種 灯油 | * | 0.936 | 日 | - | 普通作業員 | 1.04 | 人 | 型わく工 | 0.74 | 人 | 土木一般世話役 | 0.349 | 人 | 特殊作業員 | 0.09 | 人 | -
0.8m以上 1.0m以下 | 18-8-25(高炉) | 有り | 無し | 養生工無 | 80929 | ﾊﾞｯｸﾎｳ(ｸﾛｰﾗ型)[後方超小旋回型･超低騒音型･ｸﾚｰﾝ機能付･排出ｶﾞｽ対策型(2011年規制)]山積0.45m3(平積0.35m3)吊能力2.9t | 0.11466 | 供用日 | - |  |  |  | - | 型わく工 | 0.74 | 人 | 普通作業員 | 0.84 | 人 | 土木一般世話役 | 0.28 | 人 | 特殊作業員 | 0.09 | 人 | -
0.8m以上 1.0m以下 | 18-8-25(高炉) | 有り | 有り | 一般養生･特殊養生(練炭) | 91475 | ﾊﾞｯｸﾎｳ(ｸﾛｰﾗ型)[後方超小旋回型･超低騒音型･ｸﾚｰﾝ機能付･排出ｶﾞｽ対策型(2011年規制)]山積0.45m3(平積0.35m3)吊能力2.9t | 0.11466 | 供用日 | - |  |  |  | - | 型わく工 | 0.74 | 人 | 普通作業員 | 0.84 | 人 | 土木一般世話役 | 0.28 | 人 | 特殊作業員 | 0.09 | 人 | -
0.8m以上 1.0m以下 | 18-8-25(高炉) | 有り | 有り | 特殊養生(ｼﾞｪｯﾄﾋｰﾀ) | 103380 | ﾊﾞｯｸﾎｳ(ｸﾛｰﾗ型)[後方超小旋回型･超低騒音型･ｸﾚｰﾝ機能付･排出ｶﾞｽ対策型(2011年規制)]山積0.45m3(平積0.35m3)吊能力2.9t | 0.11466 | 供用日 | 業務用可搬型ヒータ［ジェットヒータ］［油だき・熱風・直火型］熱出力１２６ＭＪ/ｈ（３０，１００ｋｃａｌ/ｈ）油種 灯油 | * | 0.936 | 日 | - | 普通作業員 | 1.04 | 人 | 型わく工 | 0.74 | 人 | 土木一般世話役 | 0.349 | 人 | 特殊作業員 | 0.09 | 人 | -
0.8m以上 1.0m以下 | 18-8-25(高炉) | 有り | 有り | 養生工無 | 89344 | ﾊﾞｯｸﾎｳ(ｸﾛｰﾗ型)[後方超小旋回型･超低騒音型･ｸﾚｰﾝ機能付･排出ｶﾞｽ対策型(2011年規制)]山積0.45m3(平積0.35m3)吊能力2.9t | 0.11466 | 供用日 | - |  |  |  | - | 型わく工 | 0.74 | 人 | 普通作業員 | 0.84 | 人 | 土木一般世話役 | 0.28 | 人 | 特殊作業員 | 0.09 | 人 | -

## 070
No.070【 重力式擁壁 】
＜ 積算単位：ｍ３ ＞
条件区分 | [5 empty] | 標準単価 | 代表機械規格・代表労務規格・参考数量（積算単位当り） | [21 empty] | 備考
擁壁平均高さ | ｺﾝｸﾘｰﾄ規格 | 基礎砕石の有無 | 均しｺﾝｸﾘｰﾄの有無 | 養生工の種類 | 圧送管延長距離区分 |  | K （ *印：賃料） | [9 empty] | R
[7 empty] | K1 |  |  | K2 |  |  |  | K3 |  |  | R1 |  |  | R2 |  |  | R3 |  |  | R4
1.0mを超え2.0m未満 | 18-8-25(高炉) | 無し | 無し | 一般養生 | 延長無し | 44876 | コンクリートポンプ車［トラック架装・ブーム式］ 圧送能力90～110m3／h | 0.01224 | 供用日 | - |  |  |  | - |  |  | 普通作業員 | 0.53 | 人 | 型わく工 | 0.29 | 人 | 土木一般世話役 | 0.1 | 人 | 特殊作業員 | 0.02 | 人 | -
1.0mを超え2.0m未満 | 18-8-25(高炉) | 無し | 無し | 一般養生 | 90m未満 | 45488 | コンクリートポンプ車［トラック架装・ブーム式］ 圧送能力90～110m3／h | 0.01224 | 供用日 | - |  |  |  | - |  |  | 普通作業員 | 0.5559 | 人 | 型わく工 | 0.29 | 人 | 土木一般世話役 | 0.1 | 人 | 特殊作業員 | 0.02 | 人 | -
1.0mを超え2.0m未満 | 18-8-25(高炉) | 無し | 無し | 一般養生 | 90m以上180m未満 | 46711 | コンクリートポンプ車［トラック架装・ブーム式］ 圧送能力90～110m3／h | 0.01224 | 供用日 | - |  |  |  | - |  |  | 普通作業員 | 0.6076 | 人 | 型わく工 | 0.29 | 人 | 土木一般世話役 | 0.1 | 人 | 特殊作業員 | 0.02 | 人 | -
1.0mを超え2.0m未満 | 18-8-25(高炉) | 無し | 無し | 一般養生 | 180m以上280m以下 | 48004 | コンクリートポンプ車［トラック架装・ブーム式］ 圧送能力90～110m3／h | 0.01224 | 供用日 | - |  |  |  | - |  |  | 普通作業員 | 0.6623 | 人 | 型わく工 | 0.29 | 人 | 土木一般世話役 | 0.1 | 人 | 特殊作業員 | 0.02 | 人 | -
1.0mを超え2.0m未満 | 18-8-25(高炉) | 無し | 無し | 特殊養生(練炭･ｼﾞｪｯﾄﾋｰﾀ) | 延長無し | 46625 | コンクリートポンプ車［トラック架装・ブーム式］ 圧送能力90～110m3／h | 0.01224 | 供用日 | - |  |  |  | - |  |  | 普通作業員 | 0.602 | 人 | 型わく工 | 0.29 | 人 | 土木一般世話役 | 0.125 | 人 | 特殊作業員 | 0.02 | 人 | -
1.0mを超え2.0m未満 | 18-8-25(高炉) | 無し | 無し | 特殊養生(練炭･ｼﾞｪｯﾄﾋｰﾀ) | 90m未満 | 47237 | コンクリートポンプ車［トラック架装・ブーム式］ 圧送能力90～110m3／h | 0.01224 | 供用日 | - |  |  |  | - |  |  | 普通作業員 | 0.6279 | 人 | 型わく工 | 0.29 | 人 | 土木一般世話役 | 0.125 | 人 | 特殊作業員 | 0.02 | 人 | -
1.0mを超え2.0m未満 | 18-8-25(高炉) | 無し | 無し | 特殊養生(練炭･ｼﾞｪｯﾄﾋｰﾀ) | 90m以上180m未満 | 48457 | コンクリートポンプ車［トラック架装・ブーム式］ 圧送能力90～110m3／h | 0.01224 | 供用日 | - |  |  |  | - |  |  | 普通作業員 | 0.6796 | 人 | 型わく工 | 0.29 | 人 | 土木一般世話役 | 0.125 | 人 | 特殊作業員 | 0.02 | 人 | -
1.0mを超え2.0m未満 | 18-8-25(高炉) | 無し | 無し | 特殊養生(練炭･ｼﾞｪｯﾄﾋｰﾀ) | 180m以上280m以下 | 49748 | コンクリートポンプ車［トラック架装・ブーム式］ 圧送能力90～110m3／h | 0.01224 | 供用日 | - |  |  |  | - |  |  | 普通作業員 | 0.7343 | 人 | 型わく工 | 0.29 | 人 | 土木一般世話役 | 0.125 | 人 | 特殊作業員 | 0.02 | 人 | -
1.0mを超え2.0m未満 | 18-8-25(高炉) | 無し | 無し | 養生工無 | 延長無し | 43926 | コンクリートポンプ車［トラック架装・ブーム式］ 圧送能力90～110m3／h | 0.01224 | 供用日 | - |  |  |  | - |  |  | 普通作業員 | 0.53 | 人 | 型わく工 | 0.29 | 人 | 土木一般世話役 | 0.1 | 人 | 特殊作業員 | 0.02 | 人 | -
1.0mを超え2.0m未満 | 18-8-25(高炉) | 無し | 無し | 養生工無 | 90m未満 | 44538 | コンクリートポンプ車［トラック架装・ブーム式］ 圧送能力90～110m3／h | 0.01224 | 供用日 | - |  |  |  | - |  |  | 普通作業員 | 0.5559 | 人 | 型わく工 | 0.29 | 人 | 土木一般世話役 | 0.1 | 人 | 特殊作業員 | 0.02 | 人 | -
1.0mを超え2.0m未満 | 18-8-25(高炉) | 無し | 無し | 養生工無 | 90m以上180m未満 | 45758 | コンクリートポンプ車［トラック架装・ブーム式］ 圧送能力90～110m3／h | 0.01224 | 供用日 | - |  |  |  | - |  |  | 普通作業員 | 0.6076 | 人 | 型わく工 | 0.29 | 人 | 土木一般世話役 | 0.1 | 人 | 特殊作業員 | 0.02 | 人 | -
1.0mを超え2.0m未満 | 18-8-25(高炉) | 無し | 無し | 養生工無 | 180m以上280m以下 | 47049 | コンクリートポンプ車［トラック架装・ブーム式］ 圧送能力90～110m3／h | 0.01224 | 供用日 | - |  |  |  | - |  |  | 普通作業員 | 0.6623 | 人 | 型わく工 | 0.29 | 人 | 土木一般世話役 | 0.1 | 人 | 特殊作業員 | 0.02 | 人 | -
1.0mを超え2.0m未満 | 18-8-25(高炉) | 無し | 有り | 一般養生 | 延長無し | 48389 | コンクリートポンプ車［トラック架装・ブーム式］ 圧送能力90～110m3／h | 0.01224 | 供用日 | - |  |  |  | - |  |  | 普通作業員 | 0.53 | 人 | 型わく工 | 0.29 | 人 | 土木一般世話役 | 0.1 | 人 | 特殊作業員 | 0.02 | 人 | -
1.0mを超え2.0m未満 | 18-8-25(高炉) | 無し | 有り | 一般養生 | 90m未満 | 49006 | コンクリートポンプ車［トラック架装・ブーム式］ 圧送能力90～110m3／h | 0.01224 | 供用日 | - |  |  |  | - |  |  | 普通作業員 | 0.5559 | 人 | 型わく工 | 0.29 | 人 | 土木一般世話役 | 0.1 | 人 | 特殊作業員 | 0.02 | 人 | -
1.0mを超え2.0m未満 | 18-8-25(高炉) | 無し | 有り | 一般養生 | 90m以上180m未満 | 50237 | コンクリートポンプ車［トラック架装・ブーム式］ 圧送能力90～110m3／h | 0.01224 | 供用日 | - |  |  |  | - |  |  | 普通作業員 | 0.6076 | 人 | 型わく工 | 0.29 | 人 | 土木一般世話役 | 0.1 | 人 | 特殊作業員 | 0.02 | 人 | -
1.0mを超え2.0m未満 | 18-8-25(高炉) | 無し | 有り | 一般養生 | 180m以上280m以下 | 51539 | コンクリートポンプ車［トラック架装・ブーム式］ 圧送能力90～110m3／h | 0.01224 | 供用日 | - |  |  |  | - |  |  | 普通作業員 | 0.6623 | 人 | 型わく工 | 0.29 | 人 | 土木一般世話役 | 0.1 | 人 | 特殊作業員 | 0.02 | 人 | -
1.0mを超え2.0m未満 | 18-8-25(高炉) | 無し | 有り | 特殊養生(練炭･ｼﾞｪｯﾄﾋｰﾀ) | 延長無し | 50139 | コンクリートポンプ車［トラック架装・ブーム式］ 圧送能力90～110m3／h | 0.01224 | 供用日 | - |  |  |  | - |  |  | 普通作業員 | 0.602 | 人 | 型わく工 | 0.29 | 人 | 土木一般世話役 | 0.125 | 人 | 特殊作業員 | 0.02 | 人 | -
1.0mを超え2.0m未満 | 18-8-25(高炉) | 無し | 有り | 特殊養生(練炭･ｼﾞｪｯﾄﾋｰﾀ) | 90m未満 | 50754 | コンクリートポンプ車［トラック架装・ブーム式］ 圧送能力90～110m3／h | 0.01224 | 供用日 | - |  |  |  | - |  |  | 普通作業員 | 0.6279 | 人 | 型わく工 | 0.29 | 人 | 土木一般世話役 | 0.125 | 人 | 特殊作業員 | 0.02 | 人 | -
1.0mを超え2.0m未満 | 18-8-25(高炉) | 無し | 有り | 特殊養生(練炭･ｼﾞｪｯﾄﾋｰﾀ) | 90m以上180m未満 | 51983 | コンクリートポンプ車［トラック架装・ブーム式］ 圧送能力90～110m3／h | 0.01224 | 供用日 | - |  |  |  | - |  |  | 普通作業員 | 0.6796 | 人 | 型わく工 | 0.29 | 人 | 土木一般世話役 | 0.125 | 人 | 特殊作業員 | 0.02 | 人 | -
1.0mを超え2.0m未満 | 18-8-25(高炉) | 無し | 有り | 特殊養生(練炭･ｼﾞｪｯﾄﾋｰﾀ) | 180m以上280m以下 | 53283 | コンクリートポンプ車［トラック架装・ブーム式］ 圧送能力90～110m3／h | 0.01224 | 供用日 | - |  |  |  | - |  |  | 普通作業員 | 0.7343 | 人 | 型わく工 | 0.29 | 人 | 土木一般世話役 | 0.125 | 人 | 特殊作業員 | 0.02 | 人 | -
1.0mを超え2.0m未満 | 18-8-25(高炉) | 無し | 有り | 養生工無 | 延長無し | 47440 | コンクリートポンプ車［トラック架装・ブーム式］ 圧送能力90～110m3／h | 0.01224 | 供用日 | - |  |  |  | - |  |  | 普通作業員 | 0.53 | 人 | 型わく工 | 0.29 | 人 | 土木一般世話役 | 0.1 | 人 | 特殊作業員 | 0.02 | 人 | -
1.0mを超え2.0m未満 | 18-8-25(高炉) | 無し | 有り | 養生工無 | 90m未満 | 48055 | コンクリートポンプ車［トラック架装・ブーム式］ 圧送能力90～110m3／h | 0.01224 | 供用日 | - |  |  |  | - |  |  | 普通作業員 | 0.5559 | 人 | 型わく工 | 0.29 | 人 | 土木一般世話役 | 0.1 | 人 | 特殊作業員 | 0.02 | 人 | -
1.0mを超え2.0m未満 | 18-8-25(高炉) | 無し | 有り | 養生工無 | 90m以上180m未満 | 49284 | コンクリートポンプ車［トラック架装・ブーム式］ 圧送能力90～110m3／h | 0.01224 | 供用日 | - |  |  |  | - |  |  | 普通作業員 | 0.6076 | 人 | 型わく工 | 0.29 | 人 | 土木一般世話役 | 0.1 | 人 | 特殊作業員 | 0.02 | 人 | -
1.0mを超え2.0m未満 | 18-8-25(高炉) | 無し | 有り | 養生工無 | 180m以上280m以下 | 50584 | コンクリートポンプ車［トラック架装・ブーム式］ 圧送能力90～110m3／h | 0.01224 | 供用日 | - |  |  |  | - |  |  | 普通作業員 | 0.6623 | 人 | 型わく工 | 0.29 | 人 | 土木一般世話役 | 0.1 | 人 | 特殊作業員 | 0.02 | 人 | -
1.0mを超え2.0m未満 | 18-8-25(高炉) | 有り | 無し | 一般養生 | 延長無し | 47535 | コンクリートポンプ車［トラック架装・ブーム式］ 圧送能力90～110m3／h | 0.01224 | 供用日 | - |  |  |  | - |  |  | 普通作業員 | 0.53 | 人 | 型わく工 | 0.29 | 人 | 土木一般世話役 | 0.1 | 人 | 特殊作業員 | 0.02 | 人 | -
1.0mを超え2.0m未満 | 18-8-25(高炉) | 有り | 無し | 一般養生 | 90m未満 | 48150 | コンクリートポンプ車［トラック架装・ブーム式］ 圧送能力90～110m3／h | 0.01224 | 供用日 | - |  |  |  | - |  |  | 普通作業員 | 0.5559 | 人 | 型わく工 | 0.29 | 人 | 土木一般世話役 | 0.1 | 人 | 特殊作業員 | 0.02 | 人 | -
1.0mを超え2.0m未満 | 18-8-25(高炉) | 有り | 無し | 一般養生 | 90m以上180m未満 | 49379 | コンクリートポンプ車［トラック架装・ブーム式］ 圧送能力90～110m3／h | 0.01224 | 供用日 | - |  |  |  | - |  |  | 普通作業員 | 0.6076 | 人 | 型わく工 | 0.29 | 人 | 土木一般世話役 | 0.1 | 人 | 特殊作業員 | 0.02 | 人 | -
1.0mを超え2.0m未満 | 18-8-25(高炉) | 有り | 無し | 一般養生 | 180m以上280m以下 | 50679 | コンクリートポンプ車［トラック架装・ブーム式］ 圧送能力90～110m3／h | 0.01224 | 供用日 | - |  |  |  | - |  |  | 普通作業員 | 0.6623 | 人 | 型わく工 | 0.29 | 人 | 土木一般世話役 | 0.1 | 人 | 特殊作業員 | 0.02 | 人 | -
1.0mを超え2.0m未満 | 18-8-25(高炉) | 有り | 無し | 特殊養生(練炭･ｼﾞｪｯﾄﾋｰﾀ) | 延長無し | 49284 | コンクリートポンプ車［トラック架装・ブーム式］ 圧送能力90～110m3／h | 0.01224 | 供用日 | - |  |  |  | - |  |  | 普通作業員 | 0.602 | 人 | 型わく工 | 0.29 | 人 | 土木一般世話役 | 0.125 | 人 | 特殊作業員 | 0.02 | 人 | -
1.0mを超え2.0m未満 | 18-8-25(高炉) | 有り | 無し | 特殊養生(練炭･ｼﾞｪｯﾄﾋｰﾀ) | 90m未満 | 49899 | コンクリートポンプ車［トラック架装・ブーム式］ 圧送能力90～110m3／h | 0.01224 | 供用日 | - |  |  |  | - |  |  | 普通作業員 | 0.6279 | 人 | 型わく工 | 0.29 | 人 | 土木一般世話役 | 0.125 | 人 | 特殊作業員 | 0.02 | 人 | -
1.0mを超え2.0m未満 | 18-8-25(高炉) | 有り | 無し | 特殊養生(練炭･ｼﾞｪｯﾄﾋｰﾀ) | 90m以上180m未満 | 51125 | コンクリートポンプ車［トラック架装・ブーム式］ 圧送能力90～110m3／h | 0.01224 | 供用日 | - |  |  |  | - |  |  | 普通作業員 | 0.6796 | 人 | 型わく工 | 0.29 | 人 | 土木一般世話役 | 0.125 | 人 | 特殊作業員 | 0.02 | 人 | -
1.0mを超え2.0m未満 | 18-8-25(高炉) | 有り | 無し | 特殊養生(練炭･ｼﾞｪｯﾄﾋｰﾀ) | 180m以上280m以下 | 52423 | コンクリートポンプ車［トラック架装・ブーム式］ 圧送能力90～110m3／h | 0.01224 | 供用日 | - |  |  |  | - |  |  | 普通作業員 | 0.7343 | 人 | 型わく工 | 0.29 | 人 | 土木一般世話役 | 0.125 | 人 | 特殊作業員 | 0.02 | 人 | -
1.0mを超え2.0m未満 | 18-8-25(高炉) | 有り | 無し | 養生工無 | 延長無し | 46585 | コンクリートポンプ車［トラック架装・ブーム式］ 圧送能力90～110m3／h | 0.01224 | 供用日 | - |  |  |  | - |  |  | 普通作業員 | 0.53 | 人 | 型わく工 | 0.29 | 人 | 土木一般世話役 | 0.1 | 人 | 特殊作業員 | 0.02 | 人 | -
1.0mを超え2.0m未満 | 18-8-25(高炉) | 有り | 無し | 養生工無 | 90m未満 | 47199 | コンクリートポンプ車［トラック架装・ブーム式］ 圧送能力90～110m3／h | 0.01224 | 供用日 | - |  |  |  | - |  |  | 普通作業員 | 0.5559 | 人 | 型わく工 | 0.29 | 人 | 土木一般世話役 | 0.1 | 人 | 特殊作業員 | 0.02 | 人 | -
1.0mを超え2.0m未満 | 18-8-25(高炉) | 有り | 無し | 養生工無 | 90m以上180m未満 | 48426 | コンクリートポンプ車［トラック架装・ブーム式］ 圧送能力90～110m3／h | 0.01224 | 供用日 | - |  |  |  | - |  |  | 普通作業員 | 0.6076 | 人 | 型わく工 | 0.29 | 人 | 土木一般世話役 | 0.1 | 人 | 特殊作業員 | 0.02 | 人 | -
1.0mを超え2.0m未満 | 18-8-25(高炉) | 有り | 無し | 養生工無 | 180m以上280m以下 | 49724 | コンクリートポンプ車［トラック架装・ブーム式］ 圧送能力90～110m3／h | 0.01224 | 供用日 | - |  |  |  | - |  |  | 普通作業員 | 0.6623 | 人 | 型わく工 | 0.29 | 人 | 土木一般世話役 | 0.1 | 人 | 特殊作業員 | 0.02 | 人 | -
1.0mを超え2.0m未満 | 18-8-25(高炉) | 有り | 有り | 一般養生 | 延長無し | 51048 | コンクリートポンプ車［トラック架装・ブーム式］ 圧送能力90～110m3／h | 0.01224 | 供用日 | - |  |  |  | - |  |  | 普通作業員 | 0.53 | 人 | 型わく工 | 0.29 | 人 | 土木一般世話役 | 0.1 | 人 | 特殊作業員 | 0.02 | 人 | -
1.0mを超え2.0m未満 | 18-8-25(高炉) | 有り | 有り | 一般養生 | 90m未満 | 51668 | コンクリートポンプ車［トラック架装・ブーム式］ 圧送能力90～110m3／h | 0.01224 | 供用日 | - |  |  |  | - |  |  | 普通作業員 | 0.5559 | 人 | 型わく工 | 0.29 | 人 | 土木一般世話役 | 0.1 | 人 | 特殊作業員 | 0.02 | 人 | -
1.0mを超え2.0m未満 | 18-8-25(高炉) | 有り | 有り | 一般養生 | 90m以上180m未満 | 52905 | コンクリートポンプ車［トラック架装・ブーム式］ 圧送能力90～110m3／h | 0.01224 | 供用日 | - |  |  |  | - |  |  | 普通作業員 | 0.6076 | 人 | 型わく工 | 0.29 | 人 | 土木一般世話役 | 0.1 | 人 | 特殊作業員 | 0.02 | 人 | -
1.0mを超え2.0m未満 | 18-8-25(高炉) | 有り | 有り | 一般養生 | 180m以上280m以下 | 54214 | コンクリートポンプ車［トラック架装・ブーム式］ 圧送能力90～110m3／h | 0.01224 | 供用日 | - |  |  |  | - |  |  | 普通作業員 | 0.6623 | 人 | 型わく工 | 0.29 | 人 | 土木一般世話役 | 0.1 | 人 | 特殊作業員 | 0.02 | 人 | -
1.0mを超え2.0m未満 | 18-8-25(高炉) | 有り | 有り | 特殊養生(練炭･ｼﾞｪｯﾄﾋｰﾀ) | 延長無し | 52797 | コンクリートポンプ車［トラック架装・ブーム式］ 圧送能力90～110m3／h | 0.01224 | 供用日 | - |  |  |  | - |  |  | 普通作業員 | 0.602 | 人 | 型わく工 | 0.29 | 人 | 土木一般世話役 | 0.125 | 人 | 特殊作業員 | 0.02 | 人 | -
1.0mを超え2.0m未満 | 18-8-25(高炉) | 有り | 有り | 特殊養生(練炭･ｼﾞｪｯﾄﾋｰﾀ) | 90m未満 | 53416 | コンクリートポンプ車［トラック架装・ブーム式］ 圧送能力90～110m3／h | 0.01224 | 供用日 | - |  |  |  | - |  |  | 普通作業員 | 0.6279 | 人 | 型わく工 | 0.29 | 人 | 土木一般世話役 | 0.125 | 人 | 特殊作業員 | 0.02 | 人 | -
1.0mを超え2.0m未満 | 18-8-25(高炉) | 有り | 有り | 特殊養生(練炭･ｼﾞｪｯﾄﾋｰﾀ) | 90m以上180m未満 | 54651 | コンクリートポンプ車［トラック架装・ブーム式］ 圧送能力90～110m3／h | 0.01224 | 供用日 | - |  |  |  | - |  |  | 普通作業員 | 0.6796 | 人 | 型わく工 | 0.29 | 人 | 土木一般世話役 | 0.125 | 人 | 特殊作業員 | 0.02 | 人 | -
1.0mを超え2.0m未満 | 18-8-25(高炉) | 有り | 有り | 特殊養生(練炭･ｼﾞｪｯﾄﾋｰﾀ) | 180m以上280m以下 | 55958 | コンクリートポンプ車［トラック架装・ブーム式］ 圧送能力90～110m3／h | 0.01224 | 供用日 | - |  |  |  | - |  |  | 普通作業員 | 0.7343 | 人 | 型わく工 | 0.29 | 人 | 土木一般世話役 | 0.125 | 人 | 特殊作業員 | 0.02 | 人 | -
1.0mを超え2.0m未満 | 18-8-25(高炉) | 有り | 有り | 養生工無 | 延長無し | 50098 | コンクリートポンプ車［トラック架装・ブーム式］ 圧送能力90～110m3／h | 0.01224 | 供用日 | - |  |  |  | - |  |  | 普通作業員 | 0.53 | 人 | 型わく工 | 0.29 | 人 | 土木一般世話役 | 0.1 | 人 | 特殊作業員 | 0.02 | 人 | -
1.0mを超え2.0m未満 | 18-8-25(高炉) | 有り | 有り | 養生工無 | 90m未満 | 50717 | コンクリートポンプ車［トラック架装・ブーム式］ 圧送能力90～110m3／h | 0.01224 | 供用日 | - |  |  |  | - |  |  | 普通作業員 | 0.5559 | 人 | 型わく工 | 0.29 | 人 | 土木一般世話役 | 0.1 | 人 | 特殊作業員 | 0.02 | 人 | -
1.0mを超え2.0m未満 | 18-8-25(高炉) | 有り | 有り | 養生工無 | 90m以上180m未満 | 51952 | コンクリートポンプ車［トラック架装・ブーム式］ 圧送能力90～110m3／h | 0.01224 | 供用日 | - |  |  |  | - |  |  | 普通作業員 | 0.6076 | 人 | 型わく工 | 0.29 | 人 | 土木一般世話役 | 0.1 | 人 | 特殊作業員 | 0.02 | 人 | -
1.0mを超え2.0m未満 | 18-8-25(高炉) | 有り | 有り | 養生工無 | 180m以上280m以下 | 53259 | コンクリートポンプ車［トラック架装・ブーム式］ 圧送能力90～110m3／h | 0.01224 | 供用日 | - |  |  |  | - |  |  | 普通作業員 | 0.6623 | 人 | 型わく工 | 0.29 | 人 | 土木一般世話役 | 0.1 | 人 | 特殊作業員 | 0.02 | 人 | -
2.0m以上5.0m以下 | 18-8-25(高炉) | 無し | 無し | 一般養生 | 延長無し | 40435 | コンクリートポンプ車［トラック架装・ブーム式］ 圧送能力90～110m3／h | 0.01224 | 供用日 | - |  |  |  | - |  |  | 普通作業員 | 0.4 | 人 | 型わく工 | 0.18 | 人 | 土木一般世話役 | 0.09 | 人 | とび工 | 0.05 | 人 | -
2.0m以上5.0m以下 | 18-8-25(高炉) | 無し | 無し | 一般養生 | 90m未満 | 41049 | コンクリートポンプ車［トラック架装・ブーム式］ 圧送能力90～110m3／h | 0.01224 | 供用日 | - |  |  |  | - |  |  | 普通作業員 | 0.4259 | 人 | 型わく工 | 0.18 | 人 | 土木一般世話役 | 0.09 | 人 | とび工 | 0.05 | 人 | -
2.0m以上5.0m以下 | 18-8-25(高炉) | 無し | 無し | 一般養生 | 90m以上180m未満 | 42276 | コンクリートポンプ車［トラック架装・ブーム式］ 圧送能力90～110m3／h | 0.01224 | 供用日 | - |  |  |  | - |  |  | 普通作業員 | 0.4776 | 人 | 型わく工 | 0.18 | 人 | 土木一般世話役 | 0.09 | 人 | とび工 | 0.05 | 人 | -
2.0m以上5.0m以下 | 18-8-25(高炉) | 無し | 無し | 一般養生 | 180m以上280m以下 | 43574 | コンクリートポンプ車［トラック架装・ブーム式］ 圧送能力90～110m3／h | 0.01224 | 供用日 | - |  |  |  | - |  |  | 普通作業員 | 0.5323 | 人 | 型わく工 | 0.18 | 人 | 土木一般世話役 | 0.09 | 人 | とび工 | 0.05 | 人 | -
2.0m以上5.0m以下 | 18-8-25(高炉) | 無し | 無し | 特殊養生(練炭･ｼﾞｪｯﾄﾋｰﾀ) | 延長無し | 42372 | コンクリートポンプ車［トラック架装・ブーム式］ 圧送能力90～110m3／h | 0.01224 | 供用日 | - |  |  |  | - |  |  | 普通作業員 | 0.472 | 人 | 型わく工 | 0.18 | 人 | 土木一般世話役 | 0.115 | 人 | とび工 | 0.05 | 人 | -
2.0m以上5.0m以下 | 18-8-25(高炉) | 無し | 無し | 特殊養生(練炭･ｼﾞｪｯﾄﾋｰﾀ) | 90m未満 | 42985 | コンクリートポンプ車［トラック架装・ブーム式］ 圧送能力90～110m3／h | 0.01224 | 供用日 | - |  |  |  | - |  |  | 普通作業員 | 0.4979 | 人 | 型わく工 | 0.18 | 人 | 土木一般世話役 | 0.115 | 人 | とび工 | 0.05 | 人 | -
2.0m以上5.0m以下 | 18-8-25(高炉) | 無し | 無し | 特殊養生(練炭･ｼﾞｪｯﾄﾋｰﾀ) | 90m以上180m未満 | 44210 | コンクリートポンプ車［トラック架装・ブーム式］ 圧送能力90～110m3／h | 0.01224 | 供用日 | - |  |  |  | - |  |  | 普通作業員 | 0.5496 | 人 | 型わく工 | 0.18 | 人 | 土木一般世話役 | 0.115 | 人 | とび工 | 0.05 | 人 | -
2.0m以上5.0m以下 | 18-8-25(高炉) | 無し | 無し | 特殊養生(練炭･ｼﾞｪｯﾄﾋｰﾀ) | 180m以上280m以下 | 45505 | コンクリートポンプ車［トラック架装・ブーム式］ 圧送能力90～110m3／h | 0.01224 | 供用日 | - |  |  |  | - |  |  | 普通作業員 | 0.6043 | 人 | 型わく工 | 0.18 | 人 | 土木一般世話役 | 0.115 | 人 | とび工 | 0.05 | 人 | -
2.0m以上5.0m以下 | 18-8-25(高炉) | 無し | 無し | 仮囲い内ｼﾞｪｯﾄﾋｰﾀ養生 | 延長無し | 36295 | コンクリートポンプ車［トラック架装・ブーム式］ 圧送能力90～110m3／h | 0.01224 | 供用日 | 業務用可搬型ヒータ［ジェットヒータ］［油だき・熱風・直火型］熱出力１２６ＭＪ/ｈ（３０，１００ｋｃａｌ/ｈ）油種 灯油 | * | 0.192 | 日 | 発動発電機［ディーゼルエンジン駆動］ 定格容量（50／60Hz）2.7／3kVA | 0.192 | 供用日 | 普通作業員 | 0.345 | 人 | 型わく工 | 0.18 | 人 | 土木一般世話役 | 0.07 | 人 | 特殊作業員 | 0.02 | 人 | -
2.0m以上5.0m以下 | 18-8-25(高炉) | 無し | 無し | 仮囲い内ｼﾞｪｯﾄﾋｰﾀ養生 | 90m未満 | 36907 | コンクリートポンプ車［トラック架装・ブーム式］ 圧送能力90～110m3／h | 0.01224 | 供用日 | 業務用可搬型ヒータ［ジェットヒータ］［油だき・熱風・直火型］熱出力１２６ＭＪ/ｈ（３０，１００ｋｃａｌ/ｈ）油種 灯油 | * | 0.192 | 日 | 発動発電機［ディーゼルエンジン駆動］ 定格容量（50／60Hz）2.7／3kVA | 0.192 | 供用日 | 普通作業員 | 0.3709 | 人 | 型わく工 | 0.18 | 人 | 土木一般世話役 | 0.07 | 人 | 特殊作業員 | 0.02 | 人 | -
2.0m以上5.0m以下 | 18-8-25(高炉) | 無し | 無し | 仮囲い内ｼﾞｪｯﾄﾋｰﾀ養生 | 90m以上180m未満 | 38129 | コンクリートポンプ車［トラック架装・ブーム式］ 圧送能力90～110m3／h | 0.01224 | 供用日 | 業務用可搬型ヒータ［ジェットヒータ］［油だき・熱風・直火型］熱出力１２６ＭＪ/ｈ（３０，１００ｋｃａｌ/ｈ）油種 灯油 | * | 0.192 | 日 | 発動発電機［ディーゼルエンジン駆動］ 定格容量（50／60Hz）2.7／3kVA | 0.192 | 供用日 | 普通作業員 | 0.4226 | 人 | 型わく工 | 0.18 | 人 | 土木一般世話役 | 0.07 | 人 | 特殊作業員 | 0.02 | 人 | -
2.0m以上5.0m以下 | 18-8-25(高炉) | 無し | 無し | 仮囲い内ｼﾞｪｯﾄﾋｰﾀ養生 | 180m以上280m以下 | 39422 | コンクリートポンプ車［トラック架装・ブーム式］ 圧送能力90～110m3／h | 0.01224 | 供用日 | 業務用可搬型ヒータ［ジェットヒータ］［油だき・熱風・直火型］熱出力１２６ＭＪ/ｈ（３０，１００ｋｃａｌ/ｈ）油種 灯油 | * | 0.192 | 日 | 発動発電機［ディーゼルエンジン駆動］ 定格容量（50／60Hz）2.7／3kVA | 0.192 | 供用日 | 普通作業員 | 0.4773 | 人 | 型わく工 | 0.18 | 人 | 土木一般世話役 | 0.07 | 人 | 特殊作業員 | 0.02 | 人 | -
2.0m以上5.0m以下 | 18-8-25(高炉) | 無し | 無し | 養生工無 | 延長無し | 39673 | コンクリートポンプ車［トラック架装・ブーム式］ 圧送能力90～110m3／h | 0.01224 | 供用日 | - |  |  |  | - |  |  | 普通作業員 | 0.4 | 人 | 型わく工 | 0.18 | 人 | 土木一般世話役 | 0.09 | 人 | とび工 | 0.05 | 人 | -
2.0m以上5.0m以下 | 18-8-25(高炉) | 無し | 無し | 養生工無 | 90m未満 | 40286 | コンクリートポンプ車［トラック架装・ブーム式］ 圧送能力90～110m3／h | 0.01224 | 供用日 | - |  |  |  | - |  |  | 普通作業員 | 0.4259 | 人 | 型わく工 | 0.18 | 人 | 土木一般世話役 | 0.09 | 人 | とび工 | 0.05 | 人 | -
2.0m以上5.0m以下 | 18-8-25(高炉) | 無し | 無し | 養生工無 | 90m以上180m未満 | 41511 | コンクリートポンプ車［トラック架装・ブーム式］ 圧送能力90～110m3／h | 0.01224 | 供用日 | - |  |  |  | - |  |  | 普通作業員 | 0.4776 | 人 | 型わく工 | 0.18 | 人 | 土木一般世話役 | 0.09 | 人 | とび工 | 0.05 | 人 | -
2.0m以上5.0m以下 | 18-8-25(高炉) | 無し | 無し | 養生工無 | 180m以上280m以下 | 42806 | コンクリートポンプ車［トラック架装・ブーム式］ 圧送能力90～110m3／h | 0.01224 | 供用日 | - |  |  |  | - |  |  | 普通作業員 | 0.5323 | 人 | 型わく工 | 0.18 | 人 | 土木一般世話役 | 0.09 | 人 | とび工 | 0.05 | 人 | -
2.0m以上5.0m以下 | 18-8-25(高炉) | 無し | 有り | 一般養生 | 延長無し | 41806 | コンクリートポンプ車［トラック架装・ブーム式］ 圧送能力90～110m3／h | 0.01224 | 供用日 | - |  |  |  | - |  |  | 普通作業員 | 0.4 | 人 | 型わく工 | 0.18 | 人 | 土木一般世話役 | 0.09 | 人 | とび工 | 0.05 | 人 | -
2.0m以上5.0m以下 | 18-8-25(高炉) | 無し | 有り | 一般養生 | 90m未満 | 42423 | コンクリートポンプ車［トラック架装・ブーム式］ 圧送能力90～110m3／h | 0.01224 | 供用日 | - |  |  |  | - |  |  | 普通作業員 | 0.4259 | 人 | 型わく工 | 0.18 | 人 | 土木一般世話役 | 0.09 | 人 | とび工 | 0.05 | 人 | -
2.0m以上5.0m以下 | 18-8-25(高炉) | 無し | 有り | 一般養生 | 90m以上180m未満 | 43653 | コンクリートポンプ車［トラック架装・ブーム式］ 圧送能力90～110m3／h | 0.01224 | 供用日 | - |  |  |  | - |  |  | 普通作業員 | 0.4776 | 人 | 型わく工 | 0.18 | 人 | 土木一般世話役 | 0.09 | 人 | とび工 | 0.05 | 人 | -
2.0m以上5.0m以下 | 18-8-25(高炉) | 無し | 有り | 一般養生 | 180m以上280m以下 | 44955 | コンクリートポンプ車［トラック架装・ブーム式］ 圧送能力90～110m3／h | 0.01224 | 供用日 | - |  |  |  | - |  |  | 普通作業員 | 0.5323 | 人 | 型わく工 | 0.18 | 人 | 土木一般世話役 | 0.09 | 人 | とび工 | 0.05 | 人 | -
2.0m以上5.0m以下 | 18-8-25(高炉) | 無し | 有り | 特殊養生(練炭･ｼﾞｪｯﾄﾋｰﾀ) | 延長無し | 43743 | コンクリートポンプ車［トラック架装・ブーム式］ 圧送能力90～110m3／h | 0.01224 | 供用日 | - |  |  |  | - |  |  | 普通作業員 | 0.472 | 人 | 型わく工 | 0.18 | 人 | 土木一般世話役 | 0.115 | 人 | とび工 | 0.05 | 人 | -
2.0m以上5.0m以下 | 18-8-25(高炉) | 無し | 有り | 特殊養生(練炭･ｼﾞｪｯﾄﾋｰﾀ) | 90m未満 | 44359 | コンクリートポンプ車［トラック架装・ブーム式］ 圧送能力90～110m3／h | 0.01224 | 供用日 | - |  |  |  | - |  |  | 普通作業員 | 0.4979 | 人 | 型わく工 | 0.18 | 人 | 土木一般世話役 | 0.115 | 人 | とび工 | 0.05 | 人 | -
2.0m以上5.0m以下 | 18-8-25(高炉) | 無し | 有り | 特殊養生(練炭･ｼﾞｪｯﾄﾋｰﾀ) | 90m以上180m未満 | 45587 | コンクリートポンプ車［トラック架装・ブーム式］ 圧送能力90～110m3／h | 0.01224 | 供用日 | - |  |  |  | - |  |  | 普通作業員 | 0.5496 | 人 | 型わく工 | 0.18 | 人 | 土木一般世話役 | 0.115 | 人 | とび工 | 0.05 | 人 | -
2.0m以上5.0m以下 | 18-8-25(高炉) | 無し | 有り | 特殊養生(練炭･ｼﾞｪｯﾄﾋｰﾀ) | 180m以上280m以下 | 46887 | コンクリートポンプ車［トラック架装・ブーム式］ 圧送能力90～110m3／h | 0.01224 | 供用日 | - |  |  |  | - |  |  | 普通作業員 | 0.6043 | 人 | 型わく工 | 0.18 | 人 | 土木一般世話役 | 0.115 | 人 | とび工 | 0.05 | 人 | -
2.0m以上5.0m以下 | 18-8-25(高炉) | 無し | 有り | 仮囲い内ｼﾞｪｯﾄﾋｰﾀ養生 | 延長無し | 37664 | コンクリートポンプ車［トラック架装・ブーム式］ 圧送能力90～110m3／h | 0.01224 | 供用日 | 業務用可搬型ヒータ［ジェットヒータ］［油だき・熱風・直火型］熱出力１２６ＭＪ/ｈ（３０，１００ｋｃａｌ/ｈ）油種 灯油 | * | 0.192 | 日 | 発動発電機［ディーゼルエンジン駆動］ 定格容量（50／60Hz）2.7／3kVA | 0.192 | 供用日 | 普通作業員 | 0.345 | 人 | 型わく工 | 0.18 | 人 | 土木一般世話役 | 0.07 | 人 | 特殊作業員 | 0.02 | 人 | -
2.0m以上5.0m以下 | 18-8-25(高炉) | 無し | 有り | 仮囲い内ｼﾞｪｯﾄﾋｰﾀ養生 | 90m未満 | 38279 | コンクリートポンプ車［トラック架装・ブーム式］ 圧送能力90～110m3／h | 0.01224 | 供用日 | 業務用可搬型ヒータ［ジェットヒータ］［油だき・熱風・直火型］熱出力１２６ＭＪ/ｈ（３０，１００ｋｃａｌ/ｈ）油種 灯油 | * | 0.192 | 日 | 発動発電機［ディーゼルエンジン駆動］ 定格容量（50／60Hz）2.7／3kVA | 0.192 | 供用日 | 普通作業員 | 0.3709 | 人 | 型わく工 | 0.18 | 人 | 土木一般世話役 | 0.07 | 人 | 特殊作業員 | 0.02 | 人 | -
2.0m以上5.0m以下 | 18-8-25(高炉) | 無し | 有り | 仮囲い内ｼﾞｪｯﾄﾋｰﾀ養生 | 90m以上180m未満 | 39505 | コンクリートポンプ車［トラック架装・ブーム式］ 圧送能力90～110m3／h | 0.01224 | 供用日 | 業務用可搬型ヒータ［ジェットヒータ］［油だき・熱風・直火型］熱出力１２６ＭＪ/ｈ（３０，１００ｋｃａｌ/ｈ）油種 灯油 | * | 0.192 | 日 | 発動発電機［ディーゼルエンジン駆動］ 定格容量（50／60Hz）2.7／3kVA | 0.192 | 供用日 | 普通作業員 | 0.4226 | 人 | 型わく工 | 0.18 | 人 | 土木一般世話役 | 0.07 | 人 | 特殊作業員 | 0.02 | 人 | -
2.0m以上5.0m以下 | 18-8-25(高炉) | 無し | 有り | 仮囲い内ｼﾞｪｯﾄﾋｰﾀ養生 | 180m以上280m以下 | 40803 | コンクリートポンプ車［トラック架装・ブーム式］ 圧送能力90～110m3／h | 0.01224 | 供用日 | 業務用可搬型ヒータ［ジェットヒータ］［油だき・熱風・直火型］熱出力１２６ＭＪ/ｈ（３０，１００ｋｃａｌ/ｈ）油種 灯油 | * | 0.192 | 日 | 発動発電機［ディーゼルエンジン駆動］ 定格容量（50／60Hz）2.7／3kVA | 0.192 | 供用日 | 普通作業員 | 0.4773 | 人 | 型わく工 | 0.18 | 人 | 土木一般世話役 | 0.07 | 人 | 特殊作業員 | 0.02 | 人 | -
2.0m以上5.0m以下 | 18-8-25(高炉) | 無し | 有り | 養生工無 | 延長無し | 41044 | コンクリートポンプ車［トラック架装・ブーム式］ 圧送能力90～110m3／h | 0.01224 | 供用日 | - |  |  |  | - |  |  | 普通作業員 | 0.4 | 人 | 型わく工 | 0.18 | 人 | 土木一般世話役 | 0.09 | 人 | とび工 | 0.05 | 人 | -
2.0m以上5.0m以下 | 18-8-25(高炉) | 無し | 有り | 養生工無 | 90m未満 | 41660 | コンクリートポンプ車［トラック架装・ブーム式］ 圧送能力90～110m3／h | 0.01224 | 供用日 | - |  |  |  | - |  |  | 普通作業員 | 0.4259 | 人 | 型わく工 | 0.18 | 人 | 土木一般世話役 | 0.09 | 人 | とび工 | 0.05 | 人 | -
2.0m以上5.0m以下 | 18-8-25(高炉) | 無し | 有り | 養生工無 | 90m以上180m未満 | 42888 | コンクリートポンプ車［トラック架装・ブーム式］ 圧送能力90～110m3／h | 0.01224 | 供用日 | - |  |  |  | - |  |  | 普通作業員 | 0.4776 | 人 | 型わく工 | 0.18 | 人 | 土木一般世話役 | 0.09 | 人 | とび工 | 0.05 | 人 | -
2.0m以上5.0m以下 | 18-8-25(高炉) | 無し | 有り | 養生工無 | 180m以上280m以下 | 44188 | コンクリートポンプ車［トラック架装・ブーム式］ 圧送能力90～110m3／h | 0.01224 | 供用日 | - |  |  |  | - |  |  | 普通作業員 | 0.5323 | 人 | 型わく工 | 0.18 | 人 | 土木一般世話役 | 0.09 | 人 | とび工 | 0.05 | 人 | -
2.0m以上5.0m以下 | 18-8-25(高炉) | 有り | 無し | 一般養生 | 延長無し | 41939 | コンクリートポンプ車［トラック架装・ブーム式］ 圧送能力90～110m3／h | 0.01224 | 供用日 | - |  |  |  | - |  |  | 普通作業員 | 0.4 | 人 | 型わく工 | 0.18 | 人 | 土木一般世話役 | 0.09 | 人 | とび工 | 0.05 | 人 | -
2.0m以上5.0m以下 | 18-8-25(高炉) | 有り | 無し | 一般養生 | 90m未満 | 42556 | コンクリートポンプ車［トラック架装・ブーム式］ 圧送能力90～110m3／h | 0.01224 | 供用日 | - |  |  |  | - |  |  | 普通作業員 | 0.4259 | 人 | 型わく工 | 0.18 | 人 | 土木一般世話役 | 0.09 | 人 | とび工 | 0.05 | 人 | -
2.0m以上5.0m以下 | 18-8-25(高炉) | 有り | 無し | 一般養生 | 90m以上180m未満 | 43787 | コンクリートポンプ車［トラック架装・ブーム式］ 圧送能力90～110m3／h | 0.01224 | 供用日 | - |  |  |  | - |  |  | 普通作業員 | 0.4776 | 人 | 型わく工 | 0.18 | 人 | 土木一般世話役 | 0.09 | 人 | とび工 | 0.05 | 人 | -
2.0m以上5.0m以下 | 18-8-25(高炉) | 有り | 無し | 一般養生 | 180m以上280m以下 | 45090 | コンクリートポンプ車［トラック架装・ブーム式］ 圧送能力90～110m3／h | 0.01224 | 供用日 | - |  |  |  | - |  |  | 普通作業員 | 0.5323 | 人 | 型わく工 | 0.18 | 人 | 土木一般世話役 | 0.09 | 人 | とび工 | 0.05 | 人 | -
2.0m以上5.0m以下 | 18-8-25(高炉) | 有り | 無し | 特殊養生(練炭･ｼﾞｪｯﾄﾋｰﾀ) | 延長無し | 43877 | コンクリートポンプ車［トラック架装・ブーム式］ 圧送能力90～110m3／h | 0.01224 | 供用日 | - |  |  |  | - |  |  | 普通作業員 | 0.472 | 人 | 型わく工 | 0.18 | 人 | 土木一般世話役 | 0.115 | 人 | とび工 | 0.05 | 人 | -
2.0m以上5.0m以下 | 18-8-25(高炉) | 有り | 無し | 特殊養生(練炭･ｼﾞｪｯﾄﾋｰﾀ) | 90m未満 | 44492 | コンクリートポンプ車［トラック架装・ブーム式］ 圧送能力90～110m3／h | 0.01224 | 供用日 | - |  |  |  | - |  |  | 普通作業員 | 0.4979 | 人 | 型わく工 | 0.18 | 人 | 土木一般世話役 | 0.115 | 人 | とび工 | 0.05 | 人 | -
2.0m以上5.0m以下 | 18-8-25(高炉) | 有り | 無し | 特殊養生(練炭･ｼﾞｪｯﾄﾋｰﾀ) | 90m以上180m未満 | 45721 | コンクリートポンプ車［トラック架装・ブーム式］ 圧送能力90～110m3／h | 0.01224 | 供用日 | - |  |  |  | - |  |  | 普通作業員 | 0.5496 | 人 | 型わく工 | 0.18 | 人 | 土木一般世話役 | 0.115 | 人 | とび工 | 0.05 | 人 | -
2.0m以上5.0m以下 | 18-8-25(高炉) | 有り | 無し | 特殊養生(練炭･ｼﾞｪｯﾄﾋｰﾀ) | 180m以上280m以下 | 47021 | コンクリートポンプ車［トラック架装・ブーム式］ 圧送能力90～110m3／h | 0.01224 | 供用日 | - |  |  |  | - |  |  | 普通作業員 | 0.6043 | 人 | 型わく工 | 0.18 | 人 | 土木一般世話役 | 0.115 | 人 | とび工 | 0.05 | 人 | -
2.0m以上5.0m以下 | 18-8-25(高炉) | 有り | 無し | 仮囲い内ｼﾞｪｯﾄﾋｰﾀ養生 | 延長無し | 37788 | コンクリートポンプ車［トラック架装・ブーム式］ 圧送能力90～110m3／h | 0.01224 | 供用日 | 業務用可搬型ヒータ［ジェットヒータ］［油だき・熱風・直火型］熱出力１２６ＭＪ/ｈ（３０，１００ｋｃａｌ/ｈ）油種 灯油 | * | 0.192 | 日 | 発動発電機［ディーゼルエンジン駆動］ 定格容量（50／60Hz）2.7／3kVA | 0.192 | 供用日 | 普通作業員 | 0.345 | 人 | 型わく工 | 0.18 | 人 | 土木一般世話役 | 0.07 | 人 | 特殊作業員 | 0.02 | 人 | -
2.0m以上5.0m以下 | 18-8-25(高炉) | 有り | 無し | 仮囲い内ｼﾞｪｯﾄﾋｰﾀ養生 | 90m未満 | 38403 | コンクリートポンプ車［トラック架装・ブーム式］ 圧送能力90～110m3／h | 0.01224 | 供用日 | 業務用可搬型ヒータ［ジェットヒータ］［油だき・熱風・直火型］熱出力１２６ＭＪ/ｈ（３０，１００ｋｃａｌ/ｈ）油種 灯油 | * | 0.192 | 日 | 発動発電機［ディーゼルエンジン駆動］ 定格容量（50／60Hz）2.7／3kVA | 0.192 | 供用日 | 普通作業員 | 0.3709 | 人 | 型わく工 | 0.18 | 人 | 土木一般世話役 | 0.07 | 人 | 特殊作業員 | 0.02 | 人 | -
2.0m以上5.0m以下 | 18-8-25(高炉) | 有り | 無し | 仮囲い内ｼﾞｪｯﾄﾋｰﾀ養生 | 90m以上180m未満 | 39631 | コンクリートポンプ車［トラック架装・ブーム式］ 圧送能力90～110m3／h | 0.01224 | 供用日 | 業務用可搬型ヒータ［ジェットヒータ］［油だき・熱風・直火型］熱出力１２６ＭＪ/ｈ（３０，１００ｋｃａｌ/ｈ）油種 灯油 | * | 0.192 | 日 | 発動発電機［ディーゼルエンジン駆動］ 定格容量（50／60Hz）2.7／3kVA | 0.192 | 供用日 | 普通作業員 | 0.4226 | 人 | 型わく工 | 0.18 | 人 | 土木一般世話役 | 0.07 | 人 | 特殊作業員 | 0.02 | 人 | -
2.0m以上5.0m以下 | 18-8-25(高炉) | 有り | 無し | 仮囲い内ｼﾞｪｯﾄﾋｰﾀ養生 | 180m以上280m以下 | 40929 | コンクリートポンプ車［トラック架装・ブーム式］ 圧送能力90～110m3／h | 0.01224 | 供用日 | 業務用可搬型ヒータ［ジェットヒータ］［油だき・熱風・直火型］熱出力１２６ＭＪ/ｈ（３０，１００ｋｃａｌ/ｈ）油種 灯油 | * | 0.192 | 日 | 発動発電機［ディーゼルエンジン駆動］ 定格容量（50／60Hz）2.7／3kVA | 0.192 | 供用日 | 普通作業員 | 0.4773 | 人 | 型わく工 | 0.18 | 人 | 土木一般世話役 | 0.07 | 人 | 特殊作業員 | 0.02 | 人 | -
2.0m以上5.0m以下 | 18-8-25(高炉) | 有り | 無し | 養生工無 | 延長無し | 41178 | コンクリートポンプ車［トラック架装・ブーム式］ 圧送能力90～110m3／h | 0.01224 | 供用日 | - |  |  |  | - |  |  | 普通作業員 | 0.4 | 人 | 型わく工 | 0.18 | 人 | 土木一般世話役 | 0.09 | 人 | とび工 | 0.05 | 人 | -
2.0m以上5.0m以下 | 18-8-25(高炉) | 有り | 無し | 養生工無 | 90m未満 | 41793 | コンクリートポンプ車［トラック架装・ブーム式］ 圧送能力90～110m3／h | 0.01224 | 供用日 | - |  |  |  | - |  |  | 普通作業員 | 0.4259 | 人 | 型わく工 | 0.18 | 人 | 土木一般世話役 | 0.09 | 人 | とび工 | 0.05 | 人 | -
2.0m以上5.0m以下 | 18-8-25(高炉) | 有り | 無し | 養生工無 | 90m以上180m未満 | 43022 | コンクリートポンプ車［トラック架装・ブーム式］ 圧送能力90～110m3／h | 0.01224 | 供用日 | - |  |  |  | - |  |  | 普通作業員 | 0.4776 | 人 | 型わく工 | 0.18 | 人 | 土木一般世話役 | 0.09 | 人 | とび工 | 0.05 | 人 | -
2.0m以上5.0m以下 | 18-8-25(高炉) | 有り | 無し | 養生工無 | 180m以上280m以下 | 44322 | コンクリートポンプ車［トラック架装・ブーム式］ 圧送能力90～110m3／h | 0.01224 | 供用日 | - |  |  |  | - |  |  | 普通作業員 | 0.5323 | 人 | 型わく工 | 0.18 | 人 | 土木一般世話役 | 0.09 | 人 | とび工 | 0.05 | 人 | -
2.0m以上5.0m以下 | 18-8-25(高炉) | 有り | 有り | 一般養生 | 延長無し | 43310 | コンクリートポンプ車［トラック架装・ブーム式］ 圧送能力90～110m3／h | 0.01224 | 供用日 | - |  |  |  | - |  |  | 普通作業員 | 0.4 | 人 | 型わく工 | 0.18 | 人 | 土木一般世話役 | 0.09 | 人 | とび工 | 0.05 | 人 | -
2.0m以上5.0m以下 | 18-8-25(高炉) | 有り | 有り | 一般養生 | 90m未満 | 43929 | コンクリートポンプ車［トラック架装・ブーム式］ 圧送能力90～110m3／h | 0.01224 | 供用日 | - |  |  |  | - |  |  | 普通作業員 | 0.4259 | 人 | 型わく工 | 0.18 | 人 | 土木一般世話役 | 0.09 | 人 | とび工 | 0.05 | 人 | -
2.0m以上5.0m以下 | 18-8-25(高炉) | 有り | 有り | 一般養生 | 90m以上180m未満 | 45164 | コンクリートポンプ車［トラック架装・ブーム式］ 圧送能力90～110m3／h | 0.01224 | 供用日 | - |  |  |  | - |  |  | 普通作業員 | 0.4776 | 人 | 型わく工 | 0.18 | 人 | 土木一般世話役 | 0.09 | 人 | とび工 | 0.05 | 人 | -
2.0m以上5.0m以下 | 18-8-25(高炉) | 有り | 有り | 一般養生 | 180m以上280m以下 | 46471 | コンクリートポンプ車［トラック架装・ブーム式］ 圧送能力90～110m3／h | 0.01224 | 供用日 | - |  |  |  | - |  |  | 普通作業員 | 0.5323 | 人 | 型わく工 | 0.18 | 人 | 土木一般世話役 | 0.09 | 人 | とび工 | 0.05 | 人 | -
2.0m以上5.0m以下 | 18-8-25(高炉) | 有り | 有り | 特殊養生(練炭･ｼﾞｪｯﾄﾋｰﾀ) | 延長無し | 45248 | コンクリートポンプ車［トラック架装・ブーム式］ 圧送能力90～110m3／h | 0.01224 | 供用日 | - |  |  |  | - |  |  | 普通作業員 | 0.472 | 人 | 型わく工 | 0.18 | 人 | 土木一般世話役 | 0.115 | 人 | とび工 | 0.05 | 人 | -
2.0m以上5.0m以下 | 18-8-25(高炉) | 有り | 有り | 特殊養生(練炭･ｼﾞｪｯﾄﾋｰﾀ) | 90m未満 | 45865 | コンクリートポンプ車［トラック架装・ブーム式］ 圧送能力90～110m3／h | 0.01224 | 供用日 | - |  |  |  | - |  |  | 普通作業員 | 0.4979 | 人 | 型わく工 | 0.18 | 人 | 土木一般世話役 | 0.115 | 人 | とび工 | 0.05 | 人 | -
2.0m以上5.0m以下 | 18-8-25(高炉) | 有り | 有り | 特殊養生(練炭･ｼﾞｪｯﾄﾋｰﾀ) | 90m以上180m未満 | 47098 | コンクリートポンプ車［トラック架装・ブーム式］ 圧送能力90～110m3／h | 0.01224 | 供用日 | - |  |  |  | - |  |  | 普通作業員 | 0.5496 | 人 | 型わく工 | 0.18 | 人 | 土木一般世話役 | 0.115 | 人 | とび工 | 0.05 | 人 | -
2.0m以上5.0m以下 | 18-8-25(高炉) | 有り | 有り | 特殊養生(練炭･ｼﾞｪｯﾄﾋｰﾀ) | 180m以上280m以下 | 48403 | コンクリートポンプ車［トラック架装・ブーム式］ 圧送能力90～110m3／h | 0.01224 | 供用日 | - |  |  |  | - |  |  | 普通作業員 | 0.6043 | 人 | 型わく工 | 0.18 | 人 | 土木一般世話役 | 0.115 | 人 | とび工 | 0.05 | 人 | -
2.0m以上5.0m以下 | 18-8-25(高炉) | 有り | 有り | 仮囲い内ｼﾞｪｯﾄﾋｰﾀ養生 | 延長無し | 39158 | コンクリートポンプ車［トラック架装・ブーム式］ 圧送能力90～110m3／h | 0.01224 | 供用日 | 業務用可搬型ヒータ［ジェットヒータ］［油だき・熱風・直火型］熱出力１２６ＭＪ/ｈ（３０，１００ｋｃａｌ/ｈ）油種 灯油 | * | 0.192 | 日 | 発動発電機［ディーゼルエンジン駆動］ 定格容量（50／60Hz）2.7／3kVA | 0.192 | 供用日 | 普通作業員 | 0.345 | 人 | 型わく工 | 0.18 | 人 | 土木一般世話役 | 0.07 | 人 | 特殊作業員 | 0.02 | 人 | -
2.0m以上5.0m以下 | 18-8-25(高炉) | 有り | 有り | 仮囲い内ｼﾞｪｯﾄﾋｰﾀ養生 | 90m未満 | 39775 | コンクリートポンプ車［トラック架装・ブーム式］ 圧送能力90～110m3／h | 0.01224 | 供用日 | 業務用可搬型ヒータ［ジェットヒータ］［油だき・熱風・直火型］熱出力１２６ＭＪ/ｈ（３０，１００ｋｃａｌ/ｈ）油種 灯油 | * | 0.192 | 日 | 発動発電機［ディーゼルエンジン駆動］ 定格容量（50／60Hz）2.7／3kVA | 0.192 | 供用日 | 普通作業員 | 0.3709 | 人 | 型わく工 | 0.18 | 人 | 土木一般世話役 | 0.07 | 人 | 特殊作業員 | 0.02 | 人 | -
2.0m以上5.0m以下 | 18-8-25(高炉) | 有り | 有り | 仮囲い内ｼﾞｪｯﾄﾋｰﾀ養生 | 90m以上180m未満 | 41007 | コンクリートポンプ車［トラック架装・ブーム式］ 圧送能力90～110m3／h | 0.01224 | 供用日 | 業務用可搬型ヒータ［ジェットヒータ］［油だき・熱風・直火型］熱出力１２６ＭＪ/ｈ（３０，１００ｋｃａｌ/ｈ）油種 灯油 | * | 0.192 | 日 | 発動発電機［ディーゼルエンジン駆動］ 定格容量（50／60Hz）2.7／3kVA | 0.192 | 供用日 | 普通作業員 | 0.4226 | 人 | 型わく工 | 0.18 | 人 | 土木一般世話役 | 0.07 | 人 | 特殊作業員 | 0.02 | 人 | -
2.0m以上5.0m以下 | 18-8-25(高炉) | 有り | 有り | 仮囲い内ｼﾞｪｯﾄﾋｰﾀ養生 | 180m以上280m以下 | 42311 | コンクリートポンプ車［トラック架装・ブーム式］ 圧送能力90～110m3／h | 0.01224 | 供用日 | 業務用可搬型ヒータ［ジェットヒータ］［油だき・熱風・直火型］熱出力１２６ＭＪ/ｈ（３０，１００ｋｃａｌ/ｈ）油種 灯油 | * | 0.192 | 日 | 発動発電機［ディーゼルエンジン駆動］ 定格容量（50／60Hz）2.7／3kVA | 0.192 | 供用日 | 普通作業員 | 0.4773 | 人 | 型わく工 | 0.18 | 人 | 土木一般世話役 | 0.07 | 人 | 特殊作業員 | 0.02 | 人 | -
2.0m以上5.0m以下 | 18-8-25(高炉) | 有り | 有り | 養生工無 | 延長無し | 42549 | コンクリートポンプ車［トラック架装・ブーム式］ 圧送能力90～110m3／h | 0.01224 | 供用日 | - |  |  |  | - |  |  | 普通作業員 | 0.4 | 人 | 型わく工 | 0.18 | 人 | 土木一般世話役 | 0.09 | 人 | とび工 | 0.05 | 人 | -
2.0m以上5.0m以下 | 18-8-25(高炉) | 有り | 有り | 養生工無 | 90m未満 | 43166 | コンクリートポンプ車［トラック架装・ブーム式］ 圧送能力90～110m3／h | 0.01224 | 供用日 | - |  |  |  | - |  |  | 普通作業員 | 0.4259 | 人 | 型わく工 | 0.18 | 人 | 土木一般世話役 | 0.09 | 人 | とび工 | 0.05 | 人 | -
2.0m以上5.0m以下 | 18-8-25(高炉) | 有り | 有り | 養生工無 | 90m以上180m未満 | 44399 | コンクリートポンプ車［トラック架装・ブーム式］ 圧送能力90～110m3／h | 0.01224 | 供用日 | - |  |  |  | - |  |  | 普通作業員 | 0.4776 | 人 | 型わく工 | 0.18 | 人 | 土木一般世話役 | 0.09 | 人 | とび工 | 0.05 | 人 | -
2.0m以上5.0m以下 | 18-8-25(高炉) | 有り | 有り | 養生工無 | 180m以上280m以下 | 45704 | コンクリートポンプ車［トラック架装・ブーム式］ 圧送能力90～110m3／h | 0.01224 | 供用日 | - |  |  |  | - |  |  | 普通作業員 | 0.5323 | 人 | 型わく工 | 0.18 | 人 | 土木一般世話役 | 0.09 | 人 | とび工 | 0.05 | 人 | -

## 071
No.071【 もたれ式擁壁 】
＜ 積算単位：ｍ３ ＞
条件区分 |  |  |  |  | 標準単価 | 代表機械規格・代表労務規格・参考数量（積算単位当り） | [21 empty] | 備考
ｺﾝｸﾘｰﾄ規格 | 基礎砕石の有無 | 均しｺﾝｸﾘｰﾄの有無 | 養生工の種類 | 圧送管延長距離区分 |  | K （ *印：賃料） | [9 empty] | R
[6 empty] | K1 |  |  | K2 |  |  |  | K3 |  |  | R1 |  |  | R2 |  |  | R3 |  |  | R4
18-8-25(高炉) | 無し | 無し | 一般養生 | 延長無し | 35943 | コンクリートポンプ車［トラック架装・ブーム式］ 圧送能力90～110m3／h | 0.01224 | 供用日 | - |  |  |  | - |  |  | 普通作業員 | 0.34 | 人 | 型わく工 | 0.14 | 人 | 土木一般世話役 | 0.07 | 人 | とび工 | 0.04 | 人 | -
18-8-25(高炉) | 無し | 無し | 一般養生 | 90m未満 | 36557 | コンクリートポンプ車［トラック架装・ブーム式］ 圧送能力90～110m3／h | 0.01224 | 供用日 | - |  |  |  | - |  |  | 普通作業員 | 0.3659 | 人 | 型わく工 | 0.14 | 人 | 土木一般世話役 | 0.07 | 人 | とび工 | 0.04 | 人 | -
18-8-25(高炉) | 無し | 無し | 一般養生 | 90m以上180m未満 | 37783 | コンクリートポンプ車［トラック架装・ブーム式］ 圧送能力90～110m3／h | 0.01224 | 供用日 | - |  |  |  | - |  |  | 普通作業員 | 0.4176 | 人 | 型わく工 | 0.14 | 人 | 土木一般世話役 | 0.07 | 人 | とび工 | 0.04 | 人 | -
18-8-25(高炉) | 無し | 無し | 一般養生 | 180m以上280m以下 | 39080 | コンクリートポンプ車［トラック架装・ブーム式］ 圧送能力90～110m3／h | 0.01224 | 供用日 | - |  |  |  | - |  |  | 普通作業員 | 0.4723 | 人 | 型わく工 | 0.14 | 人 | 土木一般世話役 | 0.07 | 人 | とび工 | 0.04 | 人 | -
18-8-25(高炉) | 無し | 無し | 特殊養生(練炭･ｼﾞｪｯﾄﾋｰﾀ) | 延長無し | 38009 | コンクリートポンプ車［トラック架装・ブーム式］ 圧送能力90～110m3／h | 0.01224 | 供用日 | - |  |  |  | - |  |  | 普通作業員 | 0.412 | 人 | 型わく工 | 0.14 | 人 | 土木一般世話役 | 0.095 | 人 | とび工 | 0.04 | 人 | -
18-8-25(高炉) | 無し | 無し | 特殊養生(練炭･ｼﾞｪｯﾄﾋｰﾀ) | 90m未満 | 38622 | コンクリートポンプ車［トラック架装・ブーム式］ 圧送能力90～110m3／h | 0.01224 | 供用日 | - |  |  |  | - |  |  | 普通作業員 | 0.4379 | 人 | 型わく工 | 0.14 | 人 | 土木一般世話役 | 0.095 | 人 | とび工 | 0.04 | 人 | -
18-8-25(高炉) | 無し | 無し | 特殊養生(練炭･ｼﾞｪｯﾄﾋｰﾀ) | 90m以上180m未満 | 39845 | コンクリートポンプ車［トラック架装・ブーム式］ 圧送能力90～110m3／h | 0.01224 | 供用日 | - |  |  |  | - |  |  | 普通作業員 | 0.4896 | 人 | 型わく工 | 0.14 | 人 | 土木一般世話役 | 0.095 | 人 | とび工 | 0.04 | 人 | -
18-8-25(高炉) | 無し | 無し | 特殊養生(練炭･ｼﾞｪｯﾄﾋｰﾀ) | 180m以上280m以下 | 41140 | コンクリートポンプ車［トラック架装・ブーム式］ 圧送能力90～110m3／h | 0.01224 | 供用日 | - |  |  |  | - |  |  | 普通作業員 | 0.5443 | 人 | 型わく工 | 0.14 | 人 | 土木一般世話役 | 0.095 | 人 | とび工 | 0.04 | 人 | -
18-8-25(高炉) | 無し | 無し | 仮囲い内ｼﾞｪｯﾄﾋｰﾀ養生 | 延長無し | 33396 | コンクリートポンプ車［トラック架装・ブーム式］ 圧送能力90～110m3／h | 0.01224 | 供用日 | 業務用可搬型ヒータ［ジェットヒータ］［油だき・熱風・直火型］熱出力１２６ＭＪ/ｈ（３０，１００ｋｃａｌ/ｈ）油種 灯油 | * | 0.192 | 日 | 発動発電機［ディーゼルエンジン駆動］ 定格容量（50／60Hz）2.7／3kVA | 0.192 | 供用日 | 普通作業員 | 0.295 | 人 | 型わく工 | 0.14 | 人 | 土木一般世話役 | 0.06 | 人 | 特殊作業員 | 0.02 | 人 | -
18-8-25(高炉) | 無し | 無し | 仮囲い内ｼﾞｪｯﾄﾋｰﾀ養生 | 90m未満 | 34008 | コンクリートポンプ車［トラック架装・ブーム式］ 圧送能力90～110m3／h | 0.01224 | 供用日 | 業務用可搬型ヒータ［ジェットヒータ］［油だき・熱風・直火型］熱出力１２６ＭＪ/ｈ（３０，１００ｋｃａｌ/ｈ）油種 灯油 | * | 0.192 | 日 | 発動発電機［ディーゼルエンジン駆動］ 定格容量（50／60Hz）2.7／3kVA | 0.192 | 供用日 | 普通作業員 | 0.3209 | 人 | 型わく工 | 0.14 | 人 | 土木一般世話役 | 0.06 | 人 | 特殊作業員 | 0.02 | 人 | -
18-8-25(高炉) | 無し | 無し | 仮囲い内ｼﾞｪｯﾄﾋｰﾀ養生 | 90m以上180m未満 | 35231 | コンクリートポンプ車［トラック架装・ブーム式］ 圧送能力90～110m3／h | 0.01224 | 供用日 | 業務用可搬型ヒータ［ジェットヒータ］［油だき・熱風・直火型］熱出力１２６ＭＪ/ｈ（３０，１００ｋｃａｌ/ｈ）油種 灯油 | * | 0.192 | 日 | 発動発電機［ディーゼルエンジン駆動］ 定格容量（50／60Hz）2.7／3kVA | 0.192 | 供用日 | 普通作業員 | 0.3726 | 人 | 型わく工 | 0.14 | 人 | 土木一般世話役 | 0.06 | 人 | 特殊作業員 | 0.02 | 人 | -
18-8-25(高炉) | 無し | 無し | 仮囲い内ｼﾞｪｯﾄﾋｰﾀ養生 | 180m以上280m以下 | 36524 | コンクリートポンプ車［トラック架装・ブーム式］ 圧送能力90～110m3／h | 0.01224 | 供用日 | 業務用可搬型ヒータ［ジェットヒータ］［油だき・熱風・直火型］熱出力１２６ＭＪ/ｈ（３０，１００ｋｃａｌ/ｈ）油種 灯油 | * | 0.192 | 日 | 発動発電機［ディーゼルエンジン駆動］ 定格容量（50／60Hz）2.7／3kVA | 0.192 | 供用日 | 普通作業員 | 0.4273 | 人 | 型わく工 | 0.14 | 人 | 土木一般世話役 | 0.06 | 人 | 特殊作業員 | 0.02 | 人 | -
18-8-25(高炉) | 無し | 無し | 養生工無 | 延長無し | 35310 | コンクリートポンプ車［トラック架装・ブーム式］ 圧送能力90～110m3／h | 0.01224 | 供用日 | - |  |  |  | - |  |  | 普通作業員 | 0.34 | 人 | 型わく工 | 0.14 | 人 | 土木一般世話役 | 0.07 | 人 | とび工 | 0.04 | 人 | -
18-8-25(高炉) | 無し | 無し | 養生工無 | 90m未満 | 35923 | コンクリートポンプ車［トラック架装・ブーム式］ 圧送能力90～110m3／h | 0.01224 | 供用日 | - |  |  |  | - |  |  | 普通作業員 | 0.3659 | 人 | 型わく工 | 0.14 | 人 | 土木一般世話役 | 0.07 | 人 | とび工 | 0.04 | 人 | -
18-8-25(高炉) | 無し | 無し | 養生工無 | 90m以上180m未満 | 37146 | コンクリートポンプ車［トラック架装・ブーム式］ 圧送能力90～110m3／h | 0.01224 | 供用日 | - |  |  |  | - |  |  | 普通作業員 | 0.4176 | 人 | 型わく工 | 0.14 | 人 | 土木一般世話役 | 0.07 | 人 | とび工 | 0.04 | 人 | -
18-8-25(高炉) | 無し | 無し | 養生工無 | 180m以上280m以下 | 38441 | コンクリートポンプ車［トラック架装・ブーム式］ 圧送能力90～110m3／h | 0.01224 | 供用日 | - |  |  |  | - |  |  | 普通作業員 | 0.4723 | 人 | 型わく工 | 0.14 | 人 | 土木一般世話役 | 0.07 | 人 | とび工 | 0.04 | 人 | -
18-8-25(高炉) | 無し | 有り | 一般養生 | 延長無し | 36719 | コンクリートポンプ車［トラック架装・ブーム式］ 圧送能力90～110m3／h | 0.01224 | 供用日 | - |  |  |  | - |  |  | 普通作業員 | 0.34 | 人 | 型わく工 | 0.14 | 人 | 土木一般世話役 | 0.07 | 人 | とび工 | 0.04 | 人 | -
18-8-25(高炉) | 無し | 有り | 一般養生 | 90m未満 | 37334 | コンクリートポンプ車［トラック架装・ブーム式］ 圧送能力90～110m3／h | 0.01224 | 供用日 | - |  |  |  | - |  |  | 普通作業員 | 0.3659 | 人 | 型わく工 | 0.14 | 人 | 土木一般世話役 | 0.07 | 人 | とび工 | 0.04 | 人 | -
18-8-25(高炉) | 無し | 有り | 一般養生 | 90m以上180m未満 | 38563 | コンクリートポンプ車［トラック架装・ブーム式］ 圧送能力90～110m3／h | 0.01224 | 供用日 | - |  |  |  | - |  |  | 普通作業員 | 0.4176 | 人 | 型わく工 | 0.14 | 人 | 土木一般世話役 | 0.07 | 人 | とび工 | 0.04 | 人 | -
18-8-25(高炉) | 無し | 有り | 一般養生 | 180m以上280m以下 | 39863 | コンクリートポンプ車［トラック架装・ブーム式］ 圧送能力90～110m3／h | 0.01224 | 供用日 | - |  |  |  | - |  |  | 普通作業員 | 0.4723 | 人 | 型わく工 | 0.14 | 人 | 土木一般世話役 | 0.07 | 人 | とび工 | 0.04 | 人 | -
18-8-25(高炉) | 無し | 有り | 特殊養生(練炭･ｼﾞｪｯﾄﾋｰﾀ) | 延長無し | 38785 | コンクリートポンプ車［トラック架装・ブーム式］ 圧送能力90～110m3／h | 0.01224 | 供用日 | - |  |  |  | - |  |  | 普通作業員 | 0.412 | 人 | 型わく工 | 0.14 | 人 | 土木一般世話役 | 0.095 | 人 | とび工 | 0.04 | 人 | -
18-8-25(高炉) | 無し | 有り | 特殊養生(練炭･ｼﾞｪｯﾄﾋｰﾀ) | 90m未満 | 39399 | コンクリートポンプ車［トラック架装・ブーム式］ 圧送能力90～110m3／h | 0.01224 | 供用日 | - |  |  |  | - |  |  | 普通作業員 | 0.4379 | 人 | 型わく工 | 0.14 | 人 | 土木一般世話役 | 0.095 | 人 | とび工 | 0.04 | 人 | -
18-8-25(高炉) | 無し | 有り | 特殊養生(練炭･ｼﾞｪｯﾄﾋｰﾀ) | 90m以上180m未満 | 40625 | コンクリートポンプ車［トラック架装・ブーム式］ 圧送能力90～110m3／h | 0.01224 | 供用日 | - |  |  |  | - |  |  | 普通作業員 | 0.4896 | 人 | 型わく工 | 0.14 | 人 | 土木一般世話役 | 0.095 | 人 | とび工 | 0.04 | 人 | -
18-8-25(高炉) | 無し | 有り | 特殊養生(練炭･ｼﾞｪｯﾄﾋｰﾀ) | 180m以上280m以下 | 41923 | コンクリートポンプ車［トラック架装・ブーム式］ 圧送能力90～110m3／h | 0.01224 | 供用日 | - |  |  |  | - |  |  | 普通作業員 | 0.5443 | 人 | 型わく工 | 0.14 | 人 | 土木一般世話役 | 0.095 | 人 | とび工 | 0.04 | 人 | -
18-8-25(高炉) | 無し | 有り | 仮囲い内ｼﾞｪｯﾄﾋｰﾀ養生 | 延長無し | 34157 | コンクリートポンプ車［トラック架装・ブーム式］ 圧送能力90～110m3／h | 0.01224 | 供用日 | 業務用可搬型ヒータ［ジェットヒータ］［油だき・熱風・直火型］熱出力１２６ＭＪ/ｈ（３０，１００ｋｃａｌ/ｈ）油種 灯油 | * | 0.192 | 日 | 発動発電機［ディーゼルエンジン駆動］ 定格容量（50／60Hz）2.7／3kVA | 0.192 | 供用日 | 普通作業員 | 0.295 | 人 | 型わく工 | 0.14 | 人 | 土木一般世話役 | 0.06 | 人 | 特殊作業員 | 0.02 | 人 | -
18-8-25(高炉) | 無し | 有り | 仮囲い内ｼﾞｪｯﾄﾋｰﾀ養生 | 90m未満 | 34771 | コンクリートポンプ車［トラック架装・ブーム式］ 圧送能力90～110m3／h | 0.01224 | 供用日 | 業務用可搬型ヒータ［ジェットヒータ］［油だき・熱風・直火型］熱出力１２６ＭＪ/ｈ（３０，１００ｋｃａｌ/ｈ）油種 灯油 | * | 0.192 | 日 | 発動発電機［ディーゼルエンジン駆動］ 定格容量（50／60Hz）2.7／3kVA | 0.192 | 供用日 | 普通作業員 | 0.3209 | 人 | 型わく工 | 0.14 | 人 | 土木一般世話役 | 0.06 | 人 | 特殊作業員 | 0.02 | 人 | -
18-8-25(高炉) | 無し | 有り | 仮囲い内ｼﾞｪｯﾄﾋｰﾀ養生 | 90m以上180m未満 | 35996 | コンクリートポンプ車［トラック架装・ブーム式］ 圧送能力90～110m3／h | 0.01224 | 供用日 | 業務用可搬型ヒータ［ジェットヒータ］［油だき・熱風・直火型］熱出力１２６ＭＪ/ｈ（３０，１００ｋｃａｌ/ｈ）油種 灯油 | * | 0.192 | 日 | 発動発電機［ディーゼルエンジン駆動］ 定格容量（50／60Hz）2.7／3kVA | 0.192 | 供用日 | 普通作業員 | 0.3726 | 人 | 型わく工 | 0.14 | 人 | 土木一般世話役 | 0.06 | 人 | 特殊作業員 | 0.02 | 人 | -
18-8-25(高炉) | 無し | 有り | 仮囲い内ｼﾞｪｯﾄﾋｰﾀ養生 | 180m以上280m以下 | 37293 | コンクリートポンプ車［トラック架装・ブーム式］ 圧送能力90～110m3／h | 0.01224 | 供用日 | 業務用可搬型ヒータ［ジェットヒータ］［油だき・熱風・直火型］熱出力１２６ＭＪ/ｈ（３０，１００ｋｃａｌ/ｈ）油種 灯油 | * | 0.192 | 日 | 発動発電機［ディーゼルエンジン駆動］ 定格容量（50／60Hz）2.7／3kVA | 0.192 | 供用日 | 普通作業員 | 0.4273 | 人 | 型わく工 | 0.14 | 人 | 土木一般世話役 | 0.06 | 人 | 特殊作業員 | 0.02 | 人 | -
18-8-25(高炉) | 無し | 有り | 養生工無 | 延長無し | 36086 | コンクリートポンプ車［トラック架装・ブーム式］ 圧送能力90～110m3／h | 0.01224 | 供用日 | - |  |  |  | - |  |  | 普通作業員 | 0.34 | 人 | 型わく工 | 0.14 | 人 | 土木一般世話役 | 0.07 | 人 | とび工 | 0.04 | 人 | -
18-8-25(高炉) | 無し | 有り | 養生工無 | 90m未満 | 36700 | コンクリートポンプ車［トラック架装・ブーム式］ 圧送能力90～110m3／h | 0.01224 | 供用日 | - |  |  |  | - |  |  | 普通作業員 | 0.3659 | 人 | 型わく工 | 0.14 | 人 | 土木一般世話役 | 0.07 | 人 | とび工 | 0.04 | 人 | -
18-8-25(高炉) | 無し | 有り | 養生工無 | 90m以上180m未満 | 37926 | コンクリートポンプ車［トラック架装・ブーム式］ 圧送能力90～110m3／h | 0.01224 | 供用日 | - |  |  |  | - |  |  | 普通作業員 | 0.4176 | 人 | 型わく工 | 0.14 | 人 | 土木一般世話役 | 0.07 | 人 | とび工 | 0.04 | 人 | -
18-8-25(高炉) | 無し | 有り | 養生工無 | 180m以上280m以下 | 39224 | コンクリートポンプ車［トラック架装・ブーム式］ 圧送能力90～110m3／h | 0.01224 | 供用日 | - |  |  |  | - |  |  | 普通作業員 | 0.4723 | 人 | 型わく工 | 0.14 | 人 | 土木一般世話役 | 0.07 | 人 | とび工 | 0.04 | 人 | -
18-8-25(高炉) | 有り | 無し | 一般養生 | 延長無し | 36640 | コンクリートポンプ車［トラック架装・ブーム式］ 圧送能力90～110m3／h | 0.01224 | 供用日 | - |  |  |  | - |  |  | 普通作業員 | 0.34 | 人 | 型わく工 | 0.14 | 人 | 土木一般世話役 | 0.07 | 人 | とび工 | 0.04 | 人 | -
18-8-25(高炉) | 有り | 無し | 一般養生 | 90m未満 | 37255 | コンクリートポンプ車［トラック架装・ブーム式］ 圧送能力90～110m3／h | 0.01224 | 供用日 | - |  |  |  | - |  |  | 普通作業員 | 0.3659 | 人 | 型わく工 | 0.14 | 人 | 土木一般世話役 | 0.07 | 人 | とび工 | 0.04 | 人 | -
18-8-25(高炉) | 有り | 無し | 一般養生 | 90m以上180m未満 | 38483 | コンクリートポンプ車［トラック架装・ブーム式］ 圧送能力90～110m3／h | 0.01224 | 供用日 | - |  |  |  | - |  |  | 普通作業員 | 0.4176 | 人 | 型わく工 | 0.14 | 人 | 土木一般世話役 | 0.07 | 人 | とび工 | 0.04 | 人 | -
18-8-25(高炉) | 有り | 無し | 一般養生 | 180m以上280m以下 | 39783 | コンクリートポンプ車［トラック架装・ブーム式］ 圧送能力90～110m3／h | 0.01224 | 供用日 | - |  |  |  | - |  |  | 普通作業員 | 0.4723 | 人 | 型わく工 | 0.14 | 人 | 土木一般世話役 | 0.07 | 人 | とび工 | 0.04 | 人 | -
18-8-25(高炉) | 有り | 無し | 特殊養生(練炭･ｼﾞｪｯﾄﾋｰﾀ) | 延長無し | 38706 | コンクリートポンプ車［トラック架装・ブーム式］ 圧送能力90～110m3／h | 0.01224 | 供用日 | - |  |  |  | - |  |  | 普通作業員 | 0.412 | 人 | 型わく工 | 0.14 | 人 | 土木一般世話役 | 0.095 | 人 | とび工 | 0.04 | 人 | -
18-8-25(高炉) | 有り | 無し | 特殊養生(練炭･ｼﾞｪｯﾄﾋｰﾀ) | 90m未満 | 39320 | コンクリートポンプ車［トラック架装・ブーム式］ 圧送能力90～110m3／h | 0.01224 | 供用日 | - |  |  |  | - |  |  | 普通作業員 | 0.4379 | 人 | 型わく工 | 0.14 | 人 | 土木一般世話役 | 0.095 | 人 | とび工 | 0.04 | 人 | -
18-8-25(高炉) | 有り | 無し | 特殊養生(練炭･ｼﾞｪｯﾄﾋｰﾀ) | 90m以上180m未満 | 40546 | コンクリートポンプ車［トラック架装・ブーム式］ 圧送能力90～110m3／h | 0.01224 | 供用日 | - |  |  |  | - |  |  | 普通作業員 | 0.4896 | 人 | 型わく工 | 0.14 | 人 | 土木一般世話役 | 0.095 | 人 | とび工 | 0.04 | 人 | -
18-8-25(高炉) | 有り | 無し | 特殊養生(練炭･ｼﾞｪｯﾄﾋｰﾀ) | 180m以上280m以下 | 41843 | コンクリートポンプ車［トラック架装・ブーム式］ 圧送能力90～110m3／h | 0.01224 | 供用日 | - |  |  |  | - |  |  | 普通作業員 | 0.5443 | 人 | 型わく工 | 0.14 | 人 | 土木一般世話役 | 0.095 | 人 | とび工 | 0.04 | 人 | -
18-8-25(高炉) | 有り | 無し | 仮囲い内ｼﾞｪｯﾄﾋｰﾀ養生 | 延長無し | 34078 | コンクリートポンプ車［トラック架装・ブーム式］ 圧送能力90～110m3／h | 0.01224 | 供用日 | 業務用可搬型ヒータ［ジェットヒータ］［油だき・熱風・直火型］熱出力１２６ＭＪ/ｈ（３０，１００ｋｃａｌ/ｈ）油種 灯油 | * | 0.192 | 日 | 発動発電機［ディーゼルエンジン駆動］ 定格容量（50／60Hz）2.7／3kVA | 0.192 | 供用日 | 普通作業員 | 0.295 | 人 | 型わく工 | 0.14 | 人 | 土木一般世話役 | 0.06 | 人 | 特殊作業員 | 0.02 | 人 | -
18-8-25(高炉) | 有り | 無し | 仮囲い内ｼﾞｪｯﾄﾋｰﾀ養生 | 90m未満 | 34692 | コンクリートポンプ車［トラック架装・ブーム式］ 圧送能力90～110m3／h | 0.01224 | 供用日 | 業務用可搬型ヒータ［ジェットヒータ］［油だき・熱風・直火型］熱出力１２６ＭＪ/ｈ（３０，１００ｋｃａｌ/ｈ）油種 灯油 | * | 0.192 | 日 | 発動発電機［ディーゼルエンジン駆動］ 定格容量（50／60Hz）2.7／3kVA | 0.192 | 供用日 | 普通作業員 | 0.3209 | 人 | 型わく工 | 0.14 | 人 | 土木一般世話役 | 0.06 | 人 | 特殊作業員 | 0.02 | 人 | -
18-8-25(高炉) | 有り | 無し | 仮囲い内ｼﾞｪｯﾄﾋｰﾀ養生 | 90m以上180m未満 | 35917 | コンクリートポンプ車［トラック架装・ブーム式］ 圧送能力90～110m3／h | 0.01224 | 供用日 | 業務用可搬型ヒータ［ジェットヒータ］［油だき・熱風・直火型］熱出力１２６ＭＪ/ｈ（３０，１００ｋｃａｌ/ｈ）油種 灯油 | * | 0.192 | 日 | 発動発電機［ディーゼルエンジン駆動］ 定格容量（50／60Hz）2.7／3kVA | 0.192 | 供用日 | 普通作業員 | 0.3726 | 人 | 型わく工 | 0.14 | 人 | 土木一般世話役 | 0.06 | 人 | 特殊作業員 | 0.02 | 人 | -
18-8-25(高炉) | 有り | 無し | 仮囲い内ｼﾞｪｯﾄﾋｰﾀ養生 | 180m以上280m以下 | 37213 | コンクリートポンプ車［トラック架装・ブーム式］ 圧送能力90～110m3／h | 0.01224 | 供用日 | 業務用可搬型ヒータ［ジェットヒータ］［油だき・熱風・直火型］熱出力１２６ＭＪ/ｈ（３０，１００ｋｃａｌ/ｈ）油種 灯油 | * | 0.192 | 日 | 発動発電機［ディーゼルエンジン駆動］ 定格容量（50／60Hz）2.7／3kVA | 0.192 | 供用日 | 普通作業員 | 0.4273 | 人 | 型わく工 | 0.14 | 人 | 土木一般世話役 | 0.06 | 人 | 特殊作業員 | 0.02 | 人 | -
18-8-25(高炉) | 有り | 無し | 養生工無 | 延長無し | 36007 | コンクリートポンプ車［トラック架装・ブーム式］ 圧送能力90～110m3／h | 0.01224 | 供用日 | - |  |  |  | - |  |  | 普通作業員 | 0.34 | 人 | 型わく工 | 0.14 | 人 | 土木一般世話役 | 0.07 | 人 | とび工 | 0.04 | 人 | -
18-8-25(高炉) | 有り | 無し | 養生工無 | 90m未満 | 36621 | コンクリートポンプ車［トラック架装・ブーム式］ 圧送能力90～110m3／h | 0.01224 | 供用日 | - |  |  |  | - |  |  | 普通作業員 | 0.3659 | 人 | 型わく工 | 0.14 | 人 | 土木一般世話役 | 0.07 | 人 | とび工 | 0.04 | 人 | -
18-8-25(高炉) | 有り | 無し | 養生工無 | 90m以上180m未満 | 37847 | コンクリートポンプ車［トラック架装・ブーム式］ 圧送能力90～110m3／h | 0.01224 | 供用日 | - |  |  |  | - |  |  | 普通作業員 | 0.4176 | 人 | 型わく工 | 0.14 | 人 | 土木一般世話役 | 0.07 | 人 | とび工 | 0.04 | 人 | -
18-8-25(高炉) | 有り | 無し | 養生工無 | 180m以上280m以下 | 39144 | コンクリートポンプ車［トラック架装・ブーム式］ 圧送能力90～110m3／h | 0.01224 | 供用日 | - |  |  |  | - |  |  | 普通作業員 | 0.4723 | 人 | 型わく工 | 0.14 | 人 | 土木一般世話役 | 0.07 | 人 | とび工 | 0.04 | 人 | -
18-8-25(高炉) | 有り | 有り | 一般養生 | 延長無し | 37416 | コンクリートポンプ車［トラック架装・ブーム式］ 圧送能力90～110m3／h | 0.01224 | 供用日 | - |  |  |  | - |  |  | 普通作業員 | 0.34 | 人 | 型わく工 | 0.14 | 人 | 土木一般世話役 | 0.07 | 人 | とび工 | 0.04 | 人 | -
18-8-25(高炉) | 有り | 有り | 一般養生 | 90m未満 | 38032 | コンクリートポンプ車［トラック架装・ブーム式］ 圧送能力90～110m3／h | 0.01224 | 供用日 | - |  |  |  | - |  |  | 普通作業員 | 0.3659 | 人 | 型わく工 | 0.14 | 人 | 土木一般世話役 | 0.07 | 人 | とび工 | 0.04 | 人 | -
18-8-25(高炉) | 有り | 有り | 一般養生 | 90m以上180m未満 | 39263 | コンクリートポンプ車［トラック架装・ブーム式］ 圧送能力90～110m3／h | 0.01224 | 供用日 | - |  |  |  | - |  |  | 普通作業員 | 0.4176 | 人 | 型わく工 | 0.14 | 人 | 土木一般世話役 | 0.07 | 人 | とび工 | 0.04 | 人 | -
18-8-25(高炉) | 有り | 有り | 一般養生 | 180m以上280m以下 | 40566 | コンクリートポンプ車［トラック架装・ブーム式］ 圧送能力90～110m3／h | 0.01224 | 供用日 | - |  |  |  | - |  |  | 普通作業員 | 0.4723 | 人 | 型わく工 | 0.14 | 人 | 土木一般世話役 | 0.07 | 人 | とび工 | 0.04 | 人 | -
18-8-25(高炉) | 有り | 有り | 特殊養生(練炭･ｼﾞｪｯﾄﾋｰﾀ) | 延長無し | 39481 | コンクリートポンプ車［トラック架装・ブーム式］ 圧送能力90～110m3／h | 0.01224 | 供用日 | - |  |  |  | - |  |  | 普通作業員 | 0.412 | 人 | 型わく工 | 0.14 | 人 | 土木一般世話役 | 0.095 | 人 | とび工 | 0.04 | 人 | -
18-8-25(高炉) | 有り | 有り | 特殊養生(練炭･ｼﾞｪｯﾄﾋｰﾀ) | 90m未満 | 40097 | コンクリートポンプ車［トラック架装・ブーム式］ 圧送能力90～110m3／h | 0.01224 | 供用日 | - |  |  |  | - |  |  | 普通作業員 | 0.4379 | 人 | 型わく工 | 0.14 | 人 | 土木一般世話役 | 0.095 | 人 | とび工 | 0.04 | 人 | -
18-8-25(高炉) | 有り | 有り | 特殊養生(練炭･ｼﾞｪｯﾄﾋｰﾀ) | 90m以上180m未満 | 41326 | コンクリートポンプ車［トラック架装・ブーム式］ 圧送能力90～110m3／h | 0.01224 | 供用日 | - |  |  |  | - |  |  | 普通作業員 | 0.4896 | 人 | 型わく工 | 0.14 | 人 | 土木一般世話役 | 0.095 | 人 | とび工 | 0.04 | 人 | -
18-8-25(高炉) | 有り | 有り | 特殊養生(練炭･ｼﾞｪｯﾄﾋｰﾀ) | 180m以上280m以下 | 42626 | コンクリートポンプ車［トラック架装・ブーム式］ 圧送能力90～110m3／h | 0.01224 | 供用日 | - |  |  |  | - |  |  | 普通作業員 | 0.5443 | 人 | 型わく工 | 0.14 | 人 | 土木一般世話役 | 0.095 | 人 | とび工 | 0.04 | 人 | -
18-8-25(高炉) | 有り | 有り | 仮囲い内ｼﾞｪｯﾄﾋｰﾀ養生 | 延長無し | 34839 | コンクリートポンプ車［トラック架装・ブーム式］ 圧送能力90～110m3／h | 0.01224 | 供用日 | 業務用可搬型ヒータ［ジェットヒータ］［油だき・熱風・直火型］熱出力１２６ＭＪ/ｈ（３０，１００ｋｃａｌ/ｈ）油種 灯油 | * | 0.192 | 日 | 発動発電機［ディーゼルエンジン駆動］ 定格容量（50／60Hz）2.7／3kVA | 0.192 | 供用日 | 普通作業員 | 0.295 | 人 | 型わく工 | 0.14 | 人 | 土木一般世話役 | 0.06 | 人 | 特殊作業員 | 0.02 | 人 | -
18-8-25(高炉) | 有り | 有り | 仮囲い内ｼﾞｪｯﾄﾋｰﾀ養生 | 90m未満 | 35454 | コンクリートポンプ車［トラック架装・ブーム式］ 圧送能力90～110m3／h | 0.01224 | 供用日 | 業務用可搬型ヒータ［ジェットヒータ］［油だき・熱風・直火型］熱出力１２６ＭＪ/ｈ（３０，１００ｋｃａｌ/ｈ）油種 灯油 | * | 0.192 | 日 | 発動発電機［ディーゼルエンジン駆動］ 定格容量（50／60Hz）2.7／3kVA | 0.192 | 供用日 | 普通作業員 | 0.3209 | 人 | 型わく工 | 0.14 | 人 | 土木一般世話役 | 0.06 | 人 | 特殊作業員 | 0.02 | 人 | -
18-8-25(高炉) | 有り | 有り | 仮囲い内ｼﾞｪｯﾄﾋｰﾀ養生 | 90m以上180m未満 | 36683 | コンクリートポンプ車［トラック架装・ブーム式］ 圧送能力90～110m3／h | 0.01224 | 供用日 | 業務用可搬型ヒータ［ジェットヒータ］［油だき・熱風・直火型］熱出力１２６ＭＪ/ｈ（３０，１００ｋｃａｌ/ｈ）油種 灯油 | * | 0.192 | 日 | 発動発電機［ディーゼルエンジン駆動］ 定格容量（50／60Hz）2.7／3kVA | 0.192 | 供用日 | 普通作業員 | 0.3726 | 人 | 型わく工 | 0.14 | 人 | 土木一般世話役 | 0.06 | 人 | 特殊作業員 | 0.02 | 人 | -
18-8-25(高炉) | 有り | 有り | 仮囲い内ｼﾞｪｯﾄﾋｰﾀ養生 | 180m以上280m以下 | 37982 | コンクリートポンプ車［トラック架装・ブーム式］ 圧送能力90～110m3／h | 0.01224 | 供用日 | 業務用可搬型ヒータ［ジェットヒータ］［油だき・熱風・直火型］熱出力１２６ＭＪ/ｈ（３０，１００ｋｃａｌ/ｈ）油種 灯油 | * | 0.192 | 日 | 発動発電機［ディーゼルエンジン駆動］ 定格容量（50／60Hz）2.7／3kVA | 0.192 | 供用日 | 普通作業員 | 0.4273 | 人 | 型わく工 | 0.14 | 人 | 土木一般世話役 | 0.06 | 人 | 特殊作業員 | 0.02 | 人 | -
18-8-25(高炉) | 有り | 有り | 養生工無 | 延長無し | 36782 | コンクリートポンプ車［トラック架装・ブーム式］ 圧送能力90～110m3／h | 0.01224 | 供用日 | - |  |  |  | - |  |  | 普通作業員 | 0.34 | 人 | 型わく工 | 0.14 | 人 | 土木一般世話役 | 0.07 | 人 | とび工 | 0.04 | 人 | -
18-8-25(高炉) | 有り | 有り | 養生工無 | 90m未満 | 37398 | コンクリートポンプ車［トラック架装・ブーム式］ 圧送能力90～110m3／h | 0.01224 | 供用日 | - |  |  |  | - |  |  | 普通作業員 | 0.3659 | 人 | 型わく工 | 0.14 | 人 | 土木一般世話役 | 0.07 | 人 | とび工 | 0.04 | 人 | -
18-8-25(高炉) | 有り | 有り | 養生工無 | 90m以上180m未満 | 38627 | コンクリートポンプ車［トラック架装・ブーム式］ 圧送能力90～110m3／h | 0.01224 | 供用日 | - |  |  |  | - |  |  | 普通作業員 | 0.4176 | 人 | 型わく工 | 0.14 | 人 | 土木一般世話役 | 0.07 | 人 | とび工 | 0.04 | 人 | -
18-8-25(高炉) | 有り | 有り | 養生工無 | 180m以上280m以下 | 39927 | コンクリートポンプ車［トラック架装・ブーム式］ 圧送能力90～110m3／h | 0.01224 | 供用日 | - |  |  |  | - |  |  | 普通作業員 | 0.4723 | 人 | 型わく工 | 0.14 | 人 | 土木一般世話役 | 0.07 | 人 | とび工 | 0.04 | 人 | -

## 072
No.072【 逆Ｔ型擁壁 】
＜ 積算単位：ｍ３ ＞
条件区分 | [5 empty] | 標準単価 | 代表機械規格・代表労務規格・参考数量（積算単位当り） | [21 empty] | 備考
ｺﾝｸﾘｰﾄ規格 | 鉄筋量 | 基礎砕石の有無 | 均しｺﾝｸﾘｰﾄの有無 | 養生工の種類 | 圧送管延長距離区分 |  | K （ *印：賃料） | [9 empty] | R
[7 empty] | K1 |  |  | K2 |  |  |  | K3 |  |  | R1 |  |  | R2 |  |  | R3 |  |  | R4
24-12-25(20)(高炉) | 0.04t/m3以上0.06t/m3未満 | 無し | 無し | 一般養生 | 延長無し | 50953 | コンクリートポンプ車［トラック架装・ブーム式］ 圧送能力90～110m3／h | 0.01224 | 供用日 | - |  |  |  | - |  |  | 普通作業員 | 0.4 | 人 | 型わく工 | 0.19 | 人 | 土木一般世話役 | 0.09 | 人 | とび工 | 0.06 | 人 | -
24-12-25(20)(高炉) | 0.04t/m3以上0.06t/m3未満 | 無し | 無し | 一般養生 | 90m未満 | 51568 | コンクリートポンプ車［トラック架装・ブーム式］ 圧送能力90～110m3／h | 0.01224 | 供用日 | - |  |  |  | - |  |  | 普通作業員 | 0.4259 | 人 | 型わく工 | 0.19 | 人 | 土木一般世話役 | 0.09 | 人 | とび工 | 0.06 | 人 | -
24-12-25(20)(高炉) | 0.04t/m3以上0.06t/m3未満 | 無し | 無し | 一般養生 | 90m以上180m未満 | 52798 | コンクリートポンプ車［トラック架装・ブーム式］ 圧送能力90～110m3／h | 0.01224 | 供用日 | - |  |  |  | - |  |  | 普通作業員 | 0.4776 | 人 | 型わく工 | 0.19 | 人 | 土木一般世話役 | 0.09 | 人 | とび工 | 0.06 | 人 | -
24-12-25(20)(高炉) | 0.04t/m3以上0.06t/m3未満 | 無し | 無し | 一般養生 | 180m以上280m以下 | 54098 | コンクリートポンプ車［トラック架装・ブーム式］ 圧送能力90～110m3／h | 0.01224 | 供用日 | - |  |  |  | - |  |  | 普通作業員 | 0.5323 | 人 | 型わく工 | 0.19 | 人 | 土木一般世話役 | 0.09 | 人 | とび工 | 0.06 | 人 | -
24-12-25(20)(高炉) | 0.04t/m3以上0.06t/m3未満 | 無し | 無し | 特殊養生(練炭･ｼﾞｪｯﾄﾋｰﾀ) | 延長無し | 51823 | コンクリートポンプ車［トラック架装・ブーム式］ 圧送能力90～110m3／h | 0.01224 | 供用日 | - |  |  |  | - |  |  | 普通作業員 | 0.444 | 人 | 型わく工 | 0.19 | 人 | 土木一般世話役 | 0.105 | 人 | とび工 | 0.06 | 人 | -
24-12-25(20)(高炉) | 0.04t/m3以上0.06t/m3未満 | 無し | 無し | 特殊養生(練炭･ｼﾞｪｯﾄﾋｰﾀ) | 90m未満 | 52438 | コンクリートポンプ車［トラック架装・ブーム式］ 圧送能力90～110m3／h | 0.01224 | 供用日 | - |  |  |  | - |  |  | 普通作業員 | 0.4699 | 人 | 型わく工 | 0.19 | 人 | 土木一般世話役 | 0.105 | 人 | とび工 | 0.06 | 人 | -
24-12-25(20)(高炉) | 0.04t/m3以上0.06t/m3未満 | 無し | 無し | 特殊養生(練炭･ｼﾞｪｯﾄﾋｰﾀ) | 90m以上180m未満 | 53665 | コンクリートポンプ車［トラック架装・ブーム式］ 圧送能力90～110m3／h | 0.01224 | 供用日 | - |  |  |  | - |  |  | 普通作業員 | 0.5216 | 人 | 型わく工 | 0.19 | 人 | 土木一般世話役 | 0.105 | 人 | とび工 | 0.06 | 人 | -
24-12-25(20)(高炉) | 0.04t/m3以上0.06t/m3未満 | 無し | 無し | 特殊養生(練炭･ｼﾞｪｯﾄﾋｰﾀ) | 180m以上280m以下 | 54963 | コンクリートポンプ車［トラック架装・ブーム式］ 圧送能力90～110m3／h | 0.01224 | 供用日 | - |  |  |  | - |  |  | 普通作業員 | 0.5763 | 人 | 型わく工 | 0.19 | 人 | 土木一般世話役 | 0.105 | 人 | とび工 | 0.06 | 人 | -
24-12-25(20)(高炉) | 0.04t/m3以上0.06t/m3未満 | 無し | 無し | 仮囲い内ｼﾞｪｯﾄﾋｰﾀ養生 | 延長無し | 46102 | コンクリートポンプ車［トラック架装・ブーム式］ 圧送能力90～110m3／h | 0.01224 | 供用日 | 業務用可搬型ヒータ［ジェットヒータ］［油だき・熱風・直火型］熱出力１２６ＭＪ/ｈ（３０，１００ｋｃａｌ/ｈ）油種 灯油 | * | 0.216 | 日 | 発動発電機［ディーゼルエンジン駆動］ 定格容量（50／60Hz）2.7／3kVA | 0.216 | 供用日 | 普通作業員 | 0.364 | 人 | 型わく工 | 0.19 | 人 | 土木一般世話役 | 0.07 | 人 | 特殊作業員 | 0.02 | 人 | -
24-12-25(20)(高炉) | 0.04t/m3以上0.06t/m3未満 | 無し | 無し | 仮囲い内ｼﾞｪｯﾄﾋｰﾀ養生 | 90m未満 | 46714 | コンクリートポンプ車［トラック架装・ブーム式］ 圧送能力90～110m3／h | 0.01224 | 供用日 | 業務用可搬型ヒータ［ジェットヒータ］［油だき・熱風・直火型］熱出力１２６ＭＪ/ｈ（３０，１００ｋｃａｌ/ｈ）油種 灯油 | * | 0.216 | 日 | 発動発電機［ディーゼルエンジン駆動］ 定格容量（50／60Hz）2.7／3kVA | 0.216 | 供用日 | 普通作業員 | 0.3899 | 人 | 型わく工 | 0.19 | 人 | 土木一般世話役 | 0.07 | 人 | 特殊作業員 | 0.02 | 人 | -
24-12-25(20)(高炉) | 0.04t/m3以上0.06t/m3未満 | 無し | 無し | 仮囲い内ｼﾞｪｯﾄﾋｰﾀ養生 | 90m以上180m未満 | 47937 | コンクリートポンプ車［トラック架装・ブーム式］ 圧送能力90～110m3／h | 0.01224 | 供用日 | 業務用可搬型ヒータ［ジェットヒータ］［油だき・熱風・直火型］熱出力１２６ＭＪ/ｈ（３０，１００ｋｃａｌ/ｈ）油種 灯油 | * | 0.216 | 日 | 発動発電機［ディーゼルエンジン駆動］ 定格容量（50／60Hz）2.7／3kVA | 0.216 | 供用日 | 普通作業員 | 0.4416 | 人 | 型わく工 | 0.19 | 人 | 土木一般世話役 | 0.07 | 人 | 特殊作業員 | 0.02 | 人 | -
24-12-25(20)(高炉) | 0.04t/m3以上0.06t/m3未満 | 無し | 無し | 仮囲い内ｼﾞｪｯﾄﾋｰﾀ養生 | 180m以上280m以下 | 49230 | コンクリートポンプ車［トラック架装・ブーム式］ 圧送能力90～110m3／h | 0.01224 | 供用日 | 業務用可搬型ヒータ［ジェットヒータ］［油だき・熱風・直火型］熱出力１２６ＭＪ/ｈ（３０，１００ｋｃａｌ/ｈ）油種 灯油 | * | 0.216 | 日 | 発動発電機［ディーゼルエンジン駆動］ 定格容量（50／60Hz）2.7／3kVA | 0.216 | 供用日 | 普通作業員 | 0.4963 | 人 | 型わく工 | 0.19 | 人 | 土木一般世話役 | 0.07 | 人 | 特殊作業員 | 0.02 | 人 | -
24-12-25(20)(高炉) | 0.04t/m3以上0.06t/m3未満 | 無し | 有り | 一般養生 | 延長無し | 52481 | コンクリートポンプ車［トラック架装・ブーム式］ 圧送能力90～110m3／h | 0.01224 | 供用日 | - |  |  |  | - |  |  | 普通作業員 | 0.4 | 人 | 型わく工 | 0.19 | 人 | 土木一般世話役 | 0.09 | 人 | とび工 | 0.06 | 人 | -
24-12-25(20)(高炉) | 0.04t/m3以上0.06t/m3未満 | 無し | 有り | 一般養生 | 90m未満 | 53099 | コンクリートポンプ車［トラック架装・ブーム式］ 圧送能力90～110m3／h | 0.01224 | 供用日 | - |  |  |  | - |  |  | 普通作業員 | 0.4259 | 人 | 型わく工 | 0.19 | 人 | 土木一般世話役 | 0.09 | 人 | とび工 | 0.06 | 人 | -
24-12-25(20)(高炉) | 0.04t/m3以上0.06t/m3未満 | 無し | 有り | 一般養生 | 90m以上180m未満 | 54332 | コンクリートポンプ車［トラック架装・ブーム式］ 圧送能力90～110m3／h | 0.01224 | 供用日 | - |  |  |  | - |  |  | 普通作業員 | 0.4776 | 人 | 型わく工 | 0.19 | 人 | 土木一般世話役 | 0.09 | 人 | とび工 | 0.06 | 人 | -
24-12-25(20)(高炉) | 0.04t/m3以上0.06t/m3未満 | 無し | 有り | 一般養生 | 180m以上280m以下 | 55637 | コンクリートポンプ車［トラック架装・ブーム式］ 圧送能力90～110m3／h | 0.01224 | 供用日 | - |  |  |  | - |  |  | 普通作業員 | 0.5323 | 人 | 型わく工 | 0.19 | 人 | 土木一般世話役 | 0.09 | 人 | とび工 | 0.06 | 人 | -
24-12-25(20)(高炉) | 0.04t/m3以上0.06t/m3未満 | 無し | 有り | 特殊養生(練炭･ｼﾞｪｯﾄﾋｰﾀ) | 延長無し | 53351 | コンクリートポンプ車［トラック架装・ブーム式］ 圧送能力90～110m3／h | 0.01224 | 供用日 | - |  |  |  | - |  |  | 普通作業員 | 0.444 | 人 | 型わく工 | 0.19 | 人 | 土木一般世話役 | 0.105 | 人 | とび工 | 0.06 | 人 | -
24-12-25(20)(高炉) | 0.04t/m3以上0.06t/m3未満 | 無し | 有り | 特殊養生(練炭･ｼﾞｪｯﾄﾋｰﾀ) | 90m未満 | 53968 | コンクリートポンプ車［トラック架装・ブーム式］ 圧送能力90～110m3／h | 0.01224 | 供用日 | - |  |  |  | - |  |  | 普通作業員 | 0.4699 | 人 | 型わく工 | 0.19 | 人 | 土木一般世話役 | 0.105 | 人 | とび工 | 0.06 | 人 | -
24-12-25(20)(高炉) | 0.04t/m3以上0.06t/m3未満 | 無し | 有り | 特殊養生(練炭･ｼﾞｪｯﾄﾋｰﾀ) | 90m以上180m未満 | 55200 | コンクリートポンプ車［トラック架装・ブーム式］ 圧送能力90～110m3／h | 0.01224 | 供用日 | - |  |  |  | - |  |  | 普通作業員 | 0.5216 | 人 | 型わく工 | 0.19 | 人 | 土木一般世話役 | 0.105 | 人 | とび工 | 0.06 | 人 | -
24-12-25(20)(高炉) | 0.04t/m3以上0.06t/m3未満 | 無し | 有り | 特殊養生(練炭･ｼﾞｪｯﾄﾋｰﾀ) | 180m以上280m以下 | 56503 | コンクリートポンプ車［トラック架装・ブーム式］ 圧送能力90～110m3／h | 0.01224 | 供用日 | - |  |  |  | - |  |  | 普通作業員 | 0.5763 | 人 | 型わく工 | 0.19 | 人 | 土木一般世話役 | 0.105 | 人 | とび工 | 0.06 | 人 | -
24-12-25(20)(高炉) | 0.04t/m3以上0.06t/m3未満 | 無し | 有り | 仮囲い内ｼﾞｪｯﾄﾋｰﾀ養生 | 延長無し | 47615 | コンクリートポンプ車［トラック架装・ブーム式］ 圧送能力90～110m3／h | 0.01224 | 供用日 | 業務用可搬型ヒータ［ジェットヒータ］［油だき・熱風・直火型］熱出力１２６ＭＪ/ｈ（３０，１００ｋｃａｌ/ｈ）油種 灯油 | * | 0.216 | 日 | 発動発電機［ディーゼルエンジン駆動］ 定格容量（50／60Hz）2.7／3kVA | 0.216 | 供用日 | 普通作業員 | 0.364 | 人 | 型わく工 | 0.19 | 人 | 土木一般世話役 | 0.07 | 人 | 特殊作業員 | 0.02 | 人 | -
24-12-25(20)(高炉) | 0.04t/m3以上0.06t/m3未満 | 無し | 有り | 仮囲い内ｼﾞｪｯﾄﾋｰﾀ養生 | 90m未満 | 48230 | コンクリートポンプ車［トラック架装・ブーム式］ 圧送能力90～110m3／h | 0.01224 | 供用日 | 業務用可搬型ヒータ［ジェットヒータ］［油だき・熱風・直火型］熱出力１２６ＭＪ/ｈ（３０，１００ｋｃａｌ/ｈ）油種 灯油 | * | 0.216 | 日 | 発動発電機［ディーゼルエンジン駆動］ 定格容量（50／60Hz）2.7／3kVA | 0.216 | 供用日 | 普通作業員 | 0.3899 | 人 | 型わく工 | 0.19 | 人 | 土木一般世話役 | 0.07 | 人 | 特殊作業員 | 0.02 | 人 | -
24-12-25(20)(高炉) | 0.04t/m3以上0.06t/m3未満 | 無し | 有り | 仮囲い内ｼﾞｪｯﾄﾋｰﾀ養生 | 90m以上180m未満 | 49457 | コンクリートポンプ車［トラック架装・ブーム式］ 圧送能力90～110m3／h | 0.01224 | 供用日 | 業務用可搬型ヒータ［ジェットヒータ］［油だき・熱風・直火型］熱出力１２６ＭＪ/ｈ（３０，１００ｋｃａｌ/ｈ）油種 灯油 | * | 0.216 | 日 | 発動発電機［ディーゼルエンジン駆動］ 定格容量（50／60Hz）2.7／3kVA | 0.216 | 供用日 | 普通作業員 | 0.4416 | 人 | 型わく工 | 0.19 | 人 | 土木一般世話役 | 0.07 | 人 | 特殊作業員 | 0.02 | 人 | -
24-12-25(20)(高炉) | 0.04t/m3以上0.06t/m3未満 | 無し | 有り | 仮囲い内ｼﾞｪｯﾄﾋｰﾀ養生 | 180m以上280m以下 | 50756 | コンクリートポンプ車［トラック架装・ブーム式］ 圧送能力90～110m3／h | 0.01224 | 供用日 | 業務用可搬型ヒータ［ジェットヒータ］［油だき・熱風・直火型］熱出力１２６ＭＪ/ｈ（３０，１００ｋｃａｌ/ｈ）油種 灯油 | * | 0.216 | 日 | 発動発電機［ディーゼルエンジン駆動］ 定格容量（50／60Hz）2.7／3kVA | 0.216 | 供用日 | 普通作業員 | 0.4963 | 人 | 型わく工 | 0.19 | 人 | 土木一般世話役 | 0.07 | 人 | 特殊作業員 | 0.02 | 人 | -
24-12-25(20)(高炉) | 0.04t/m3以上0.06t/m3未満 | 有り | 無し | 一般養生 | 延長無し | 52343 | コンクリートポンプ車［トラック架装・ブーム式］ 圧送能力90～110m3／h | 0.01224 | 供用日 | - |  |  |  | - |  |  | 普通作業員 | 0.4 | 人 | 型わく工 | 0.19 | 人 | 土木一般世話役 | 0.09 | 人 | とび工 | 0.06 | 人 | -
24-12-25(20)(高炉) | 0.04t/m3以上0.06t/m3未満 | 有り | 無し | 一般養生 | 90m未満 | 52961 | コンクリートポンプ車［トラック架装・ブーム式］ 圧送能力90～110m3／h | 0.01224 | 供用日 | - |  |  |  | - |  |  | 普通作業員 | 0.4259 | 人 | 型わく工 | 0.19 | 人 | 土木一般世話役 | 0.09 | 人 | とび工 | 0.06 | 人 | -
24-12-25(20)(高炉) | 0.04t/m3以上0.06t/m3未満 | 有り | 無し | 一般養生 | 90m以上180m未満 | 54195 | コンクリートポンプ車［トラック架装・ブーム式］ 圧送能力90～110m3／h | 0.01224 | 供用日 | - |  |  |  | - |  |  | 普通作業員 | 0.4776 | 人 | 型わく工 | 0.19 | 人 | 土木一般世話役 | 0.09 | 人 | とび工 | 0.06 | 人 | -
24-12-25(20)(高炉) | 0.04t/m3以上0.06t/m3未満 | 有り | 無し | 一般養生 | 180m以上280m以下 | 55499 | コンクリートポンプ車［トラック架装・ブーム式］ 圧送能力90～110m3／h | 0.01224 | 供用日 | - |  |  |  | - |  |  | 普通作業員 | 0.5323 | 人 | 型わく工 | 0.19 | 人 | 土木一般世話役 | 0.09 | 人 | とび工 | 0.06 | 人 | -
24-12-25(20)(高炉) | 0.04t/m3以上0.06t/m3未満 | 有り | 無し | 特殊養生(練炭･ｼﾞｪｯﾄﾋｰﾀ) | 延長無し | 53214 | コンクリートポンプ車［トラック架装・ブーム式］ 圧送能力90～110m3／h | 0.01224 | 供用日 | - |  |  |  | - |  |  | 普通作業員 | 0.444 | 人 | 型わく工 | 0.19 | 人 | 土木一般世話役 | 0.105 | 人 | とび工 | 0.06 | 人 | -
24-12-25(20)(高炉) | 0.04t/m3以上0.06t/m3未満 | 有り | 無し | 特殊養生(練炭･ｼﾞｪｯﾄﾋｰﾀ) | 90m未満 | 53831 | コンクリートポンプ車［トラック架装・ブーム式］ 圧送能力90～110m3／h | 0.01224 | 供用日 | - |  |  |  | - |  |  | 普通作業員 | 0.4699 | 人 | 型わく工 | 0.19 | 人 | 土木一般世話役 | 0.105 | 人 | とび工 | 0.06 | 人 | -
24-12-25(20)(高炉) | 0.04t/m3以上0.06t/m3未満 | 有り | 無し | 特殊養生(練炭･ｼﾞｪｯﾄﾋｰﾀ) | 90m以上180m未満 | 55062 | コンクリートポンプ車［トラック架装・ブーム式］ 圧送能力90～110m3／h | 0.01224 | 供用日 | - |  |  |  | - |  |  | 普通作業員 | 0.5216 | 人 | 型わく工 | 0.19 | 人 | 土木一般世話役 | 0.105 | 人 | とび工 | 0.06 | 人 | -
24-12-25(20)(高炉) | 0.04t/m3以上0.06t/m3未満 | 有り | 無し | 特殊養生(練炭･ｼﾞｪｯﾄﾋｰﾀ) | 180m以上280m以下 | 56364 | コンクリートポンプ車［トラック架装・ブーム式］ 圧送能力90～110m3／h | 0.01224 | 供用日 | - |  |  |  | - |  |  | 普通作業員 | 0.5763 | 人 | 型わく工 | 0.19 | 人 | 土木一般世話役 | 0.105 | 人 | とび工 | 0.06 | 人 | -
24-12-25(20)(高炉) | 0.04t/m3以上0.06t/m3未満 | 有り | 無し | 仮囲い内ｼﾞｪｯﾄﾋｰﾀ養生 | 延長無し | 47485 | コンクリートポンプ車［トラック架装・ブーム式］ 圧送能力90～110m3／h | 0.01224 | 供用日 | 業務用可搬型ヒータ［ジェットヒータ］［油だき・熱風・直火型］熱出力１２６ＭＪ/ｈ（３０，１００ｋｃａｌ/ｈ）油種 灯油 | * | 0.216 | 日 | 発動発電機［ディーゼルエンジン駆動］ 定格容量（50／60Hz）2.7／3kVA | 0.216 | 供用日 | 普通作業員 | 0.364 | 人 | 型わく工 | 0.19 | 人 | 土木一般世話役 | 0.07 | 人 | 特殊作業員 | 0.02 | 人 | -
24-12-25(20)(高炉) | 0.04t/m3以上0.06t/m3未満 | 有り | 無し | 仮囲い内ｼﾞｪｯﾄﾋｰﾀ養生 | 90m未満 | 48099 | コンクリートポンプ車［トラック架装・ブーム式］ 圧送能力90～110m3／h | 0.01224 | 供用日 | 業務用可搬型ヒータ［ジェットヒータ］［油だき・熱風・直火型］熱出力１２６ＭＪ/ｈ（３０，１００ｋｃａｌ/ｈ）油種 灯油 | * | 0.216 | 日 | 発動発電機［ディーゼルエンジン駆動］ 定格容量（50／60Hz）2.7／3kVA | 0.216 | 供用日 | 普通作業員 | 0.3899 | 人 | 型わく工 | 0.19 | 人 | 土木一般世話役 | 0.07 | 人 | 特殊作業員 | 0.02 | 人 | -
24-12-25(20)(高炉) | 0.04t/m3以上0.06t/m3未満 | 有り | 無し | 仮囲い内ｼﾞｪｯﾄﾋｰﾀ養生 | 90m以上180m未満 | 49327 | コンクリートポンプ車［トラック架装・ブーム式］ 圧送能力90～110m3／h | 0.01224 | 供用日 | 業務用可搬型ヒータ［ジェットヒータ］［油だき・熱風・直火型］熱出力１２６ＭＪ/ｈ（３０，１００ｋｃａｌ/ｈ）油種 灯油 | * | 0.216 | 日 | 発動発電機［ディーゼルエンジン駆動］ 定格容量（50／60Hz）2.7／3kVA | 0.216 | 供用日 | 普通作業員 | 0.4416 | 人 | 型わく工 | 0.19 | 人 | 土木一般世話役 | 0.07 | 人 | 特殊作業員 | 0.02 | 人 | -
24-12-25(20)(高炉) | 0.04t/m3以上0.06t/m3未満 | 有り | 無し | 仮囲い内ｼﾞｪｯﾄﾋｰﾀ養生 | 180m以上280m以下 | 50625 | コンクリートポンプ車［トラック架装・ブーム式］ 圧送能力90～110m3／h | 0.01224 | 供用日 | 業務用可搬型ヒータ［ジェットヒータ］［油だき・熱風・直火型］熱出力１２６ＭＪ/ｈ（３０，１００ｋｃａｌ/ｈ）油種 灯油 | * | 0.216 | 日 | 発動発電機［ディーゼルエンジン駆動］ 定格容量（50／60Hz）2.7／3kVA | 0.216 | 供用日 | 普通作業員 | 0.4963 | 人 | 型わく工 | 0.19 | 人 | 土木一般世話役 | 0.07 | 人 | 特殊作業員 | 0.02 | 人 | -
24-12-25(20)(高炉) | 0.04t/m3以上0.06t/m3未満 | 有り | 有り | 一般養生 | 延長無し | 53871 | コンクリートポンプ車［トラック架装・ブーム式］ 圧送能力90～110m3／h | 0.01224 | 供用日 | - |  |  |  | - |  |  | 普通作業員 | 0.4 | 人 | 型わく工 | 0.19 | 人 | 土木一般世話役 | 0.09 | 人 | とび工 | 0.06 | 人 | -
24-12-25(20)(高炉) | 0.04t/m3以上0.06t/m3未満 | 有り | 有り | 一般養生 | 90m未満 | 54491 | コンクリートポンプ車［トラック架装・ブーム式］ 圧送能力90～110m3／h | 0.01224 | 供用日 | - |  |  |  | - |  |  | 普通作業員 | 0.4259 | 人 | 型わく工 | 0.19 | 人 | 土木一般世話役 | 0.09 | 人 | とび工 | 0.06 | 人 | -
24-12-25(20)(高炉) | 0.04t/m3以上0.06t/m3未満 | 有り | 有り | 一般養生 | 90m以上180m未満 | 55729 | コンクリートポンプ車［トラック架装・ブーム式］ 圧送能力90～110m3／h | 0.01224 | 供用日 | - |  |  |  | - |  |  | 普通作業員 | 0.4776 | 人 | 型わく工 | 0.19 | 人 | 土木一般世話役 | 0.09 | 人 | とび工 | 0.06 | 人 | -
24-12-25(20)(高炉) | 0.04t/m3以上0.06t/m3未満 | 有り | 有り | 一般養生 | 180m以上280m以下 | 57038 | コンクリートポンプ車［トラック架装・ブーム式］ 圧送能力90～110m3／h | 0.01224 | 供用日 | - |  |  |  | - |  |  | 普通作業員 | 0.5323 | 人 | 型わく工 | 0.19 | 人 | 土木一般世話役 | 0.09 | 人 | とび工 | 0.06 | 人 | -
24-12-25(20)(高炉) | 0.04t/m3以上0.06t/m3未満 | 有り | 有り | 特殊養生(練炭･ｼﾞｪｯﾄﾋｰﾀ) | 延長無し | 54742 | コンクリートポンプ車［トラック架装・ブーム式］ 圧送能力90～110m3／h | 0.01224 | 供用日 | - |  |  |  | - |  |  | 普通作業員 | 0.444 | 人 | 型わく工 | 0.19 | 人 | 土木一般世話役 | 0.105 | 人 | とび工 | 0.06 | 人 | -
24-12-25(20)(高炉) | 0.04t/m3以上0.06t/m3未満 | 有り | 有り | 特殊養生(練炭･ｼﾞｪｯﾄﾋｰﾀ) | 90m未満 | 55361 | コンクリートポンプ車［トラック架装・ブーム式］ 圧送能力90～110m3／h | 0.01224 | 供用日 | - |  |  |  | - |  |  | 普通作業員 | 0.4699 | 人 | 型わく工 | 0.19 | 人 | 土木一般世話役 | 0.105 | 人 | とび工 | 0.06 | 人 | -
24-12-25(20)(高炉) | 0.04t/m3以上0.06t/m3未満 | 有り | 有り | 特殊養生(練炭･ｼﾞｪｯﾄﾋｰﾀ) | 90m以上180m未満 | 56597 | コンクリートポンプ車［トラック架装・ブーム式］ 圧送能力90～110m3／h | 0.01224 | 供用日 | - |  |  |  | - |  |  | 普通作業員 | 0.5216 | 人 | 型わく工 | 0.19 | 人 | 土木一般世話役 | 0.105 | 人 | とび工 | 0.06 | 人 | -
24-12-25(20)(高炉) | 0.04t/m3以上0.06t/m3未満 | 有り | 有り | 特殊養生(練炭･ｼﾞｪｯﾄﾋｰﾀ) | 180m以上280m以下 | 57904 | コンクリートポンプ車［トラック架装・ブーム式］ 圧送能力90～110m3／h | 0.01224 | 供用日 | - |  |  |  | - |  |  | 普通作業員 | 0.5763 | 人 | 型わく工 | 0.19 | 人 | 土木一般世話役 | 0.105 | 人 | とび工 | 0.06 | 人 | -
24-12-25(20)(高炉) | 0.04t/m3以上0.06t/m3未満 | 有り | 有り | 仮囲い内ｼﾞｪｯﾄﾋｰﾀ養生 | 延長無し | 48998 | コンクリートポンプ車［トラック架装・ブーム式］ 圧送能力90～110m3／h | 0.01224 | 供用日 | 業務用可搬型ヒータ［ジェットヒータ］［油だき・熱風・直火型］熱出力１２６ＭＪ/ｈ（３０，１００ｋｃａｌ/ｈ）油種 灯油 | * | 0.216 | 日 | 発動発電機［ディーゼルエンジン駆動］ 定格容量（50／60Hz）2.7／3kVA | 0.216 | 供用日 | 普通作業員 | 0.364 | 人 | 型わく工 | 0.19 | 人 | 土木一般世話役 | 0.07 | 人 | 特殊作業員 | 0.02 | 人 | -
24-12-25(20)(高炉) | 0.04t/m3以上0.06t/m3未満 | 有り | 有り | 仮囲い内ｼﾞｪｯﾄﾋｰﾀ養生 | 90m未満 | 49615 | コンクリートポンプ車［トラック架装・ブーム式］ 圧送能力90～110m3／h | 0.01224 | 供用日 | 業務用可搬型ヒータ［ジェットヒータ］［油だき・熱風・直火型］熱出力１２６ＭＪ/ｈ（３０，１００ｋｃａｌ/ｈ）油種 灯油 | * | 0.216 | 日 | 発動発電機［ディーゼルエンジン駆動］ 定格容量（50／60Hz）2.7／3kVA | 0.216 | 供用日 | 普通作業員 | 0.3899 | 人 | 型わく工 | 0.19 | 人 | 土木一般世話役 | 0.07 | 人 | 特殊作業員 | 0.02 | 人 | -
24-12-25(20)(高炉) | 0.04t/m3以上0.06t/m3未満 | 有り | 有り | 仮囲い内ｼﾞｪｯﾄﾋｰﾀ養生 | 90m以上180m未満 | 50848 | コンクリートポンプ車［トラック架装・ブーム式］ 圧送能力90～110m3／h | 0.01224 | 供用日 | 業務用可搬型ヒータ［ジェットヒータ］［油だき・熱風・直火型］熱出力１２６ＭＪ/ｈ（３０，１００ｋｃａｌ/ｈ）油種 灯油 | * | 0.216 | 日 | 発動発電機［ディーゼルエンジン駆動］ 定格容量（50／60Hz）2.7／3kVA | 0.216 | 供用日 | 普通作業員 | 0.4416 | 人 | 型わく工 | 0.19 | 人 | 土木一般世話役 | 0.07 | 人 | 特殊作業員 | 0.02 | 人 | -
24-12-25(20)(高炉) | 0.04t/m3以上0.06t/m3未満 | 有り | 有り | 仮囲い内ｼﾞｪｯﾄﾋｰﾀ養生 | 180m以上280m以下 | 52151 | コンクリートポンプ車［トラック架装・ブーム式］ 圧送能力90～110m3／h | 0.01224 | 供用日 | 業務用可搬型ヒータ［ジェットヒータ］［油だき・熱風・直火型］熱出力１２６ＭＪ/ｈ（３０，１００ｋｃａｌ/ｈ）油種 灯油 | * | 0.216 | 日 | 発動発電機［ディーゼルエンジン駆動］ 定格容量（50／60Hz）2.7／3kVA | 0.216 | 供用日 | 普通作業員 | 0.4963 | 人 | 型わく工 | 0.19 | 人 | 土木一般世話役 | 0.07 | 人 | 特殊作業員 | 0.02 | 人 | -
24-12-25(20)(高炉) | 0.06t/m3以上0.08t/m3未満 | 無し | 無し | 一般養生 | 延長無し | 54242 | コンクリートポンプ車［トラック架装・ブーム式］ 圧送能力90～110m3／h | 0.01224 | 供用日 | - |  |  |  | - |  |  | 普通作業員 | 0.4 | 人 | 型わく工 | 0.19 | 人 | 土木一般世話役 | 0.09 | 人 | とび工 | 0.06 | 人 | -
24-12-25(20)(高炉) | 0.06t/m3以上0.08t/m3未満 | 無し | 無し | 一般養生 | 90m未満 | 54858 | コンクリートポンプ車［トラック架装・ブーム式］ 圧送能力90～110m3／h | 0.01224 | 供用日 | - |  |  |  | - |  |  | 普通作業員 | 0.4259 | 人 | 型わく工 | 0.19 | 人 | 土木一般世話役 | 0.09 | 人 | とび工 | 0.06 | 人 | -
24-12-25(20)(高炉) | 0.06t/m3以上0.08t/m3未満 | 無し | 無し | 一般養生 | 90m以上180m未満 | 56087 | コンクリートポンプ車［トラック架装・ブーム式］ 圧送能力90～110m3／h | 0.01224 | 供用日 | - |  |  |  | - |  |  | 普通作業員 | 0.4776 | 人 | 型わく工 | 0.19 | 人 | 土木一般世話役 | 0.09 | 人 | とび工 | 0.06 | 人 | -
24-12-25(20)(高炉) | 0.06t/m3以上0.08t/m3未満 | 無し | 無し | 一般養生 | 180m以上280m以下 | 57388 | コンクリートポンプ車［トラック架装・ブーム式］ 圧送能力90～110m3／h | 0.01224 | 供用日 | - |  |  |  | - |  |  | 普通作業員 | 0.5323 | 人 | 型わく工 | 0.19 | 人 | 土木一般世話役 | 0.09 | 人 | とび工 | 0.06 | 人 | -
24-12-25(20)(高炉) | 0.06t/m3以上0.08t/m3未満 | 無し | 無し | 特殊養生(練炭･ｼﾞｪｯﾄﾋｰﾀ) | 延長無し | 55113 | コンクリートポンプ車［トラック架装・ブーム式］ 圧送能力90～110m3／h | 0.01224 | 供用日 | - |  |  |  | - |  |  | 普通作業員 | 0.444 | 人 | 型わく工 | 0.19 | 人 | 土木一般世話役 | 0.105 | 人 | とび工 | 0.06 | 人 | -
24-12-25(20)(高炉) | 0.06t/m3以上0.08t/m3未満 | 無し | 無し | 特殊養生(練炭･ｼﾞｪｯﾄﾋｰﾀ) | 90m未満 | 55728 | コンクリートポンプ車［トラック架装・ブーム式］ 圧送能力90～110m3／h | 0.01224 | 供用日 | - |  |  |  | - |  |  | 普通作業員 | 0.4699 | 人 | 型わく工 | 0.19 | 人 | 土木一般世話役 | 0.105 | 人 | とび工 | 0.06 | 人 | -
24-12-25(20)(高炉) | 0.06t/m3以上0.08t/m3未満 | 無し | 無し | 特殊養生(練炭･ｼﾞｪｯﾄﾋｰﾀ) | 90m以上180m未満 | 56955 | コンクリートポンプ車［トラック架装・ブーム式］ 圧送能力90～110m3／h | 0.01224 | 供用日 | - |  |  |  | - |  |  | 普通作業員 | 0.5216 | 人 | 型わく工 | 0.19 | 人 | 土木一般世話役 | 0.105 | 人 | とび工 | 0.06 | 人 | -
24-12-25(20)(高炉) | 0.06t/m3以上0.08t/m3未満 | 無し | 無し | 特殊養生(練炭･ｼﾞｪｯﾄﾋｰﾀ) | 180m以上280m以下 | 58253 | コンクリートポンプ車［トラック架装・ブーム式］ 圧送能力90～110m3／h | 0.01224 | 供用日 | - |  |  |  | - |  |  | 普通作業員 | 0.5763 | 人 | 型わく工 | 0.19 | 人 | 土木一般世話役 | 0.105 | 人 | とび工 | 0.06 | 人 | -
24-12-25(20)(高炉) | 0.06t/m3以上0.08t/m3未満 | 無し | 無し | 仮囲い内ｼﾞｪｯﾄﾋｰﾀ養生 | 延長無し | 49391 | コンクリートポンプ車［トラック架装・ブーム式］ 圧送能力90～110m3／h | 0.01224 | 供用日 | 業務用可搬型ヒータ［ジェットヒータ］［油だき・熱風・直火型］熱出力１２６ＭＪ/ｈ（３０，１００ｋｃａｌ/ｈ）油種 灯油 | * | 0.216 | 日 | 発動発電機［ディーゼルエンジン駆動］ 定格容量（50／60Hz）2.7／3kVA | 0.216 | 供用日 | 普通作業員 | 0.364 | 人 | 型わく工 | 0.19 | 人 | 土木一般世話役 | 0.07 | 人 | 特殊作業員 | 0.02 | 人 | -
24-12-25(20)(高炉) | 0.06t/m3以上0.08t/m3未満 | 無し | 無し | 仮囲い内ｼﾞｪｯﾄﾋｰﾀ養生 | 90m未満 | 50004 | コンクリートポンプ車［トラック架装・ブーム式］ 圧送能力90～110m3／h | 0.01224 | 供用日 | 業務用可搬型ヒータ［ジェットヒータ］［油だき・熱風・直火型］熱出力１２６ＭＪ/ｈ（３０，１００ｋｃａｌ/ｈ）油種 灯油 | * | 0.216 | 日 | 発動発電機［ディーゼルエンジン駆動］ 定格容量（50／60Hz）2.7／3kVA | 0.216 | 供用日 | 普通作業員 | 0.3899 | 人 | 型わく工 | 0.19 | 人 | 土木一般世話役 | 0.07 | 人 | 特殊作業員 | 0.02 | 人 | -
24-12-25(20)(高炉) | 0.06t/m3以上0.08t/m3未満 | 無し | 無し | 仮囲い内ｼﾞｪｯﾄﾋｰﾀ養生 | 90m以上180m未満 | 51226 | コンクリートポンプ車［トラック架装・ブーム式］ 圧送能力90～110m3／h | 0.01224 | 供用日 | 業務用可搬型ヒータ［ジェットヒータ］［油だき・熱風・直火型］熱出力１２６ＭＪ/ｈ（３０，１００ｋｃａｌ/ｈ）油種 灯油 | * | 0.216 | 日 | 発動発電機［ディーゼルエンジン駆動］ 定格容量（50／60Hz）2.7／3kVA | 0.216 | 供用日 | 普通作業員 | 0.4416 | 人 | 型わく工 | 0.19 | 人 | 土木一般世話役 | 0.07 | 人 | 特殊作業員 | 0.02 | 人 | -
24-12-25(20)(高炉) | 0.06t/m3以上0.08t/m3未満 | 無し | 無し | 仮囲い内ｼﾞｪｯﾄﾋｰﾀ養生 | 180m以上280m以下 | 52519 | コンクリートポンプ車［トラック架装・ブーム式］ 圧送能力90～110m3／h | 0.01224 | 供用日 | 業務用可搬型ヒータ［ジェットヒータ］［油だき・熱風・直火型］熱出力１２６ＭＪ/ｈ（３０，１００ｋｃａｌ/ｈ）油種 灯油 | * | 0.216 | 日 | 発動発電機［ディーゼルエンジン駆動］ 定格容量（50／60Hz）2.7／3kVA | 0.216 | 供用日 | 普通作業員 | 0.4963 | 人 | 型わく工 | 0.19 | 人 | 土木一般世話役 | 0.07 | 人 | 特殊作業員 | 0.02 | 人 | -
24-12-25(20)(高炉) | 0.06t/m3以上0.08t/m3未満 | 無し | 有り | 一般養生 | 延長無し | 55770 | コンクリートポンプ車［トラック架装・ブーム式］ 圧送能力90～110m3／h | 0.01224 | 供用日 | - |  |  |  | - |  |  | 普通作業員 | 0.4 | 人 | 型わく工 | 0.19 | 人 | 土木一般世話役 | 0.09 | 人 | とび工 | 0.06 | 人 | -
24-12-25(20)(高炉) | 0.06t/m3以上0.08t/m3未満 | 無し | 有り | 一般養生 | 90m未満 | 56388 | コンクリートポンプ車［トラック架装・ブーム式］ 圧送能力90～110m3／h | 0.01224 | 供用日 | - |  |  |  | - |  |  | 普通作業員 | 0.4259 | 人 | 型わく工 | 0.19 | 人 | 土木一般世話役 | 0.09 | 人 | とび工 | 0.06 | 人 | -
24-12-25(20)(高炉) | 0.06t/m3以上0.08t/m3未満 | 無し | 有り | 一般養生 | 90m以上180m未満 | 57622 | コンクリートポンプ車［トラック架装・ブーム式］ 圧送能力90～110m3／h | 0.01224 | 供用日 | - |  |  |  | - |  |  | 普通作業員 | 0.4776 | 人 | 型わく工 | 0.19 | 人 | 土木一般世話役 | 0.09 | 人 | とび工 | 0.06 | 人 | -
24-12-25(20)(高炉) | 0.06t/m3以上0.08t/m3未満 | 無し | 有り | 一般養生 | 180m以上280m以下 | 58927 | コンクリートポンプ車［トラック架装・ブーム式］ 圧送能力90～110m3／h | 0.01224 | 供用日 | - |  |  |  | - |  |  | 普通作業員 | 0.5323 | 人 | 型わく工 | 0.19 | 人 | 土木一般世話役 | 0.09 | 人 | とび工 | 0.06 | 人 | -
24-12-25(20)(高炉) | 0.06t/m3以上0.08t/m3未満 | 無し | 有り | 特殊養生(練炭･ｼﾞｪｯﾄﾋｰﾀ) | 延長無し | 56641 | コンクリートポンプ車［トラック架装・ブーム式］ 圧送能力90～110m3／h | 0.01224 | 供用日 | - |  |  |  | - |  |  | 普通作業員 | 0.444 | 人 | 型わく工 | 0.19 | 人 | 土木一般世話役 | 0.105 | 人 | とび工 | 0.06 | 人 | -
24-12-25(20)(高炉) | 0.06t/m3以上0.08t/m3未満 | 無し | 有り | 特殊養生(練炭･ｼﾞｪｯﾄﾋｰﾀ) | 90m未満 | 57258 | コンクリートポンプ車［トラック架装・ブーム式］ 圧送能力90～110m3／h | 0.01224 | 供用日 | - |  |  |  | - |  |  | 普通作業員 | 0.4699 | 人 | 型わく工 | 0.19 | 人 | 土木一般世話役 | 0.105 | 人 | とび工 | 0.06 | 人 | -
24-12-25(20)(高炉) | 0.06t/m3以上0.08t/m3未満 | 無し | 有り | 特殊養生(練炭･ｼﾞｪｯﾄﾋｰﾀ) | 90m以上180m未満 | 58489 | コンクリートポンプ車［トラック架装・ブーム式］ 圧送能力90～110m3／h | 0.01224 | 供用日 | - |  |  |  | - |  |  | 普通作業員 | 0.5216 | 人 | 型わく工 | 0.19 | 人 | 土木一般世話役 | 0.105 | 人 | とび工 | 0.06 | 人 | -
24-12-25(20)(高炉) | 0.06t/m3以上0.08t/m3未満 | 無し | 有り | 特殊養生(練炭･ｼﾞｪｯﾄﾋｰﾀ) | 180m以上280m以下 | 59792 | コンクリートポンプ車［トラック架装・ブーム式］ 圧送能力90～110m3／h | 0.01224 | 供用日 | - |  |  |  | - |  |  | 普通作業員 | 0.5763 | 人 | 型わく工 | 0.19 | 人 | 土木一般世話役 | 0.105 | 人 | とび工 | 0.06 | 人 | -
24-12-25(20)(高炉) | 0.06t/m3以上0.08t/m3未満 | 無し | 有り | 仮囲い内ｼﾞｪｯﾄﾋｰﾀ養生 | 延長無し | 50904 | コンクリートポンプ車［トラック架装・ブーム式］ 圧送能力90～110m3／h | 0.01224 | 供用日 | 業務用可搬型ヒータ［ジェットヒータ］［油だき・熱風・直火型］熱出力１２６ＭＪ/ｈ（３０，１００ｋｃａｌ/ｈ）油種 灯油 | * | 0.216 | 日 | 発動発電機［ディーゼルエンジン駆動］ 定格容量（50／60Hz）2.7／3kVA | 0.216 | 供用日 | 普通作業員 | 0.364 | 人 | 型わく工 | 0.19 | 人 | 土木一般世話役 | 0.07 | 人 | 特殊作業員 | 0.02 | 人 | -
24-12-25(20)(高炉) | 0.06t/m3以上0.08t/m3未満 | 無し | 有り | 仮囲い内ｼﾞｪｯﾄﾋｰﾀ養生 | 90m未満 | 51519 | コンクリートポンプ車［トラック架装・ブーム式］ 圧送能力90～110m3／h | 0.01224 | 供用日 | 業務用可搬型ヒータ［ジェットヒータ］［油だき・熱風・直火型］熱出力１２６ＭＪ/ｈ（３０，１００ｋｃａｌ/ｈ）油種 灯油 | * | 0.216 | 日 | 発動発電機［ディーゼルエンジン駆動］ 定格容量（50／60Hz）2.7／3kVA | 0.216 | 供用日 | 普通作業員 | 0.3899 | 人 | 型わく工 | 0.19 | 人 | 土木一般世話役 | 0.07 | 人 | 特殊作業員 | 0.02 | 人 | -
24-12-25(20)(高炉) | 0.06t/m3以上0.08t/m3未満 | 無し | 有り | 仮囲い内ｼﾞｪｯﾄﾋｰﾀ養生 | 90m以上180m未満 | 52747 | コンクリートポンプ車［トラック架装・ブーム式］ 圧送能力90～110m3／h | 0.01224 | 供用日 | 業務用可搬型ヒータ［ジェットヒータ］［油だき・熱風・直火型］熱出力１２６ＭＪ/ｈ（３０，１００ｋｃａｌ/ｈ）油種 灯油 | * | 0.216 | 日 | 発動発電機［ディーゼルエンジン駆動］ 定格容量（50／60Hz）2.7／3kVA | 0.216 | 供用日 | 普通作業員 | 0.4416 | 人 | 型わく工 | 0.19 | 人 | 土木一般世話役 | 0.07 | 人 | 特殊作業員 | 0.02 | 人 | -
24-12-25(20)(高炉) | 0.06t/m3以上0.08t/m3未満 | 無し | 有り | 仮囲い内ｼﾞｪｯﾄﾋｰﾀ養生 | 180m以上280m以下 | 54046 | コンクリートポンプ車［トラック架装・ブーム式］ 圧送能力90～110m3／h | 0.01224 | 供用日 | 業務用可搬型ヒータ［ジェットヒータ］［油だき・熱風・直火型］熱出力１２６ＭＪ/ｈ（３０，１００ｋｃａｌ/ｈ）油種 灯油 | * | 0.216 | 日 | 発動発電機［ディーゼルエンジン駆動］ 定格容量（50／60Hz）2.7／3kVA | 0.216 | 供用日 | 普通作業員 | 0.4963 | 人 | 型わく工 | 0.19 | 人 | 土木一般世話役 | 0.07 | 人 | 特殊作業員 | 0.02 | 人 | -
24-12-25(20)(高炉) | 0.06t/m3以上0.08t/m3未満 | 有り | 無し | 一般養生 | 延長無し | 55633 | コンクリートポンプ車［トラック架装・ブーム式］ 圧送能力90～110m3／h | 0.01224 | 供用日 | - |  |  |  | - |  |  | 普通作業員 | 0.4 | 人 | 型わく工 | 0.19 | 人 | 土木一般世話役 | 0.09 | 人 | とび工 | 0.06 | 人 | -
24-12-25(20)(高炉) | 0.06t/m3以上0.08t/m3未満 | 有り | 無し | 一般養生 | 90m未満 | 56251 | コンクリートポンプ車［トラック架装・ブーム式］ 圧送能力90～110m3／h | 0.01224 | 供用日 | - |  |  |  | - |  |  | 普通作業員 | 0.4259 | 人 | 型わく工 | 0.19 | 人 | 土木一般世話役 | 0.09 | 人 | とび工 | 0.06 | 人 | -
24-12-25(20)(高炉) | 0.06t/m3以上0.08t/m3未満 | 有り | 無し | 一般養生 | 90m以上180m未満 | 57484 | コンクリートポンプ車［トラック架装・ブーム式］ 圧送能力90～110m3／h | 0.01224 | 供用日 | - |  |  |  | - |  |  | 普通作業員 | 0.4776 | 人 | 型わく工 | 0.19 | 人 | 土木一般世話役 | 0.09 | 人 | とび工 | 0.06 | 人 | -
24-12-25(20)(高炉) | 0.06t/m3以上0.08t/m3未満 | 有り | 無し | 一般養生 | 180m以上280m以下 | 58789 | コンクリートポンプ車［トラック架装・ブーム式］ 圧送能力90～110m3／h | 0.01224 | 供用日 | - |  |  |  | - |  |  | 普通作業員 | 0.5323 | 人 | 型わく工 | 0.19 | 人 | 土木一般世話役 | 0.09 | 人 | とび工 | 0.06 | 人 | -
24-12-25(20)(高炉) | 0.06t/m3以上0.08t/m3未満 | 有り | 無し | 特殊養生(練炭･ｼﾞｪｯﾄﾋｰﾀ) | 延長無し | 56504 | コンクリートポンプ車［トラック架装・ブーム式］ 圧送能力90～110m3／h | 0.01224 | 供用日 | - |  |  |  | - |  |  | 普通作業員 | 0.444 | 人 | 型わく工 | 0.19 | 人 | 土木一般世話役 | 0.105 | 人 | とび工 | 0.06 | 人 | -
24-12-25(20)(高炉) | 0.06t/m3以上0.08t/m3未満 | 有り | 無し | 特殊養生(練炭･ｼﾞｪｯﾄﾋｰﾀ) | 90m未満 | 57120 | コンクリートポンプ車［トラック架装・ブーム式］ 圧送能力90～110m3／h | 0.01224 | 供用日 | - |  |  |  | - |  |  | 普通作業員 | 0.4699 | 人 | 型わく工 | 0.19 | 人 | 土木一般世話役 | 0.105 | 人 | とび工 | 0.06 | 人 | -
24-12-25(20)(高炉) | 0.06t/m3以上0.08t/m3未満 | 有り | 無し | 特殊養生(練炭･ｼﾞｪｯﾄﾋｰﾀ) | 90m以上180m未満 | 58351 | コンクリートポンプ車［トラック架装・ブーム式］ 圧送能力90～110m3／h | 0.01224 | 供用日 | - |  |  |  | - |  |  | 普通作業員 | 0.5216 | 人 | 型わく工 | 0.19 | 人 | 土木一般世話役 | 0.105 | 人 | とび工 | 0.06 | 人 | -
24-12-25(20)(高炉) | 0.06t/m3以上0.08t/m3未満 | 有り | 無し | 特殊養生(練炭･ｼﾞｪｯﾄﾋｰﾀ) | 180m以上280m以下 | 59654 | コンクリートポンプ車［トラック架装・ブーム式］ 圧送能力90～110m3／h | 0.01224 | 供用日 | - |  |  |  | - |  |  | 普通作業員 | 0.5763 | 人 | 型わく工 | 0.19 | 人 | 土木一般世話役 | 0.105 | 人 | とび工 | 0.06 | 人 | -
24-12-25(20)(高炉) | 0.06t/m3以上0.08t/m3未満 | 有り | 無し | 仮囲い内ｼﾞｪｯﾄﾋｰﾀ養生 | 延長無し | 50774 | コンクリートポンプ車［トラック架装・ブーム式］ 圧送能力90～110m3／h | 0.01224 | 供用日 | 業務用可搬型ヒータ［ジェットヒータ］［油だき・熱風・直火型］熱出力１２６ＭＪ/ｈ（３０，１００ｋｃａｌ/ｈ）油種 灯油 | * | 0.216 | 日 | 発動発電機［ディーゼルエンジン駆動］ 定格容量（50／60Hz）2.7／3kVA | 0.216 | 供用日 | 普通作業員 | 0.364 | 人 | 型わく工 | 0.19 | 人 | 土木一般世話役 | 0.07 | 人 | 特殊作業員 | 0.02 | 人 | -
24-12-25(20)(高炉) | 0.06t/m3以上0.08t/m3未満 | 有り | 無し | 仮囲い内ｼﾞｪｯﾄﾋｰﾀ養生 | 90m未満 | 51389 | コンクリートポンプ車［トラック架装・ブーム式］ 圧送能力90～110m3／h | 0.01224 | 供用日 | 業務用可搬型ヒータ［ジェットヒータ］［油だき・熱風・直火型］熱出力１２６ＭＪ/ｈ（３０，１００ｋｃａｌ/ｈ）油種 灯油 | * | 0.216 | 日 | 発動発電機［ディーゼルエンジン駆動］ 定格容量（50／60Hz）2.7／3kVA | 0.216 | 供用日 | 普通作業員 | 0.3899 | 人 | 型わく工 | 0.19 | 人 | 土木一般世話役 | 0.07 | 人 | 特殊作業員 | 0.02 | 人 | -
24-12-25(20)(高炉) | 0.06t/m3以上0.08t/m3未満 | 有り | 無し | 仮囲い内ｼﾞｪｯﾄﾋｰﾀ養生 | 90m以上180m未満 | 52616 | コンクリートポンプ車［トラック架装・ブーム式］ 圧送能力90～110m3／h | 0.01224 | 供用日 | 業務用可搬型ヒータ［ジェットヒータ］［油だき・熱風・直火型］熱出力１２６ＭＪ/ｈ（３０，１００ｋｃａｌ/ｈ）油種 灯油 | * | 0.216 | 日 | 発動発電機［ディーゼルエンジン駆動］ 定格容量（50／60Hz）2.7／3kVA | 0.216 | 供用日 | 普通作業員 | 0.4416 | 人 | 型わく工 | 0.19 | 人 | 土木一般世話役 | 0.07 | 人 | 特殊作業員 | 0.02 | 人 | -
24-12-25(20)(高炉) | 0.06t/m3以上0.08t/m3未満 | 有り | 無し | 仮囲い内ｼﾞｪｯﾄﾋｰﾀ養生 | 180m以上280m以下 | 53914 | コンクリートポンプ車［トラック架装・ブーム式］ 圧送能力90～110m3／h | 0.01224 | 供用日 | 業務用可搬型ヒータ［ジェットヒータ］［油だき・熱風・直火型］熱出力１２６ＭＪ/ｈ（３０，１００ｋｃａｌ/ｈ）油種 灯油 | * | 0.216 | 日 | 発動発電機［ディーゼルエンジン駆動］ 定格容量（50／60Hz）2.7／3kVA | 0.216 | 供用日 | 普通作業員 | 0.4963 | 人 | 型わく工 | 0.19 | 人 | 土木一般世話役 | 0.07 | 人 | 特殊作業員 | 0.02 | 人 | -
24-12-25(20)(高炉) | 0.06t/m3以上0.08t/m3未満 | 有り | 有り | 一般養生 | 延長無し | 57161 | コンクリートポンプ車［トラック架装・ブーム式］ 圧送能力90～110m3／h | 0.01224 | 供用日 | - |  |  |  | - |  |  | 普通作業員 | 0.4 | 人 | 型わく工 | 0.19 | 人 | 土木一般世話役 | 0.09 | 人 | とび工 | 0.06 | 人 | -
24-12-25(20)(高炉) | 0.06t/m3以上0.08t/m3未満 | 有り | 有り | 一般養生 | 90m未満 | 57781 | コンクリートポンプ車［トラック架装・ブーム式］ 圧送能力90～110m3／h | 0.01224 | 供用日 | - |  |  |  | - |  |  | 普通作業員 | 0.4259 | 人 | 型わく工 | 0.19 | 人 | 土木一般世話役 | 0.09 | 人 | とび工 | 0.06 | 人 | -
24-12-25(20)(高炉) | 0.06t/m3以上0.08t/m3未満 | 有り | 有り | 一般養生 | 90m以上180m未満 | 59018 | コンクリートポンプ車［トラック架装・ブーム式］ 圧送能力90～110m3／h | 0.01224 | 供用日 | - |  |  |  | - |  |  | 普通作業員 | 0.4776 | 人 | 型わく工 | 0.19 | 人 | 土木一般世話役 | 0.09 | 人 | とび工 | 0.06 | 人 | -
24-12-25(20)(高炉) | 0.06t/m3以上0.08t/m3未満 | 有り | 有り | 一般養生 | 180m以上280m以下 | 60328 | コンクリートポンプ車［トラック架装・ブーム式］ 圧送能力90～110m3／h | 0.01224 | 供用日 | - |  |  |  | - |  |  | 普通作業員 | 0.5323 | 人 | 型わく工 | 0.19 | 人 | 土木一般世話役 | 0.09 | 人 | とび工 | 0.06 | 人 | -
24-12-25(20)(高炉) | 0.06t/m3以上0.08t/m3未満 | 有り | 有り | 特殊養生(練炭･ｼﾞｪｯﾄﾋｰﾀ) | 延長無し | 58032 | コンクリートポンプ車［トラック架装・ブーム式］ 圧送能力90～110m3／h | 0.01224 | 供用日 | - |  |  |  | - |  |  | 普通作業員 | 0.444 | 人 | 型わく工 | 0.19 | 人 | 土木一般世話役 | 0.105 | 人 | とび工 | 0.06 | 人 | -
24-12-25(20)(高炉) | 0.06t/m3以上0.08t/m3未満 | 有り | 有り | 特殊養生(練炭･ｼﾞｪｯﾄﾋｰﾀ) | 90m未満 | 58650 | コンクリートポンプ車［トラック架装・ブーム式］ 圧送能力90～110m3／h | 0.01224 | 供用日 | - |  |  |  | - |  |  | 普通作業員 | 0.4699 | 人 | 型わく工 | 0.19 | 人 | 土木一般世話役 | 0.105 | 人 | とび工 | 0.06 | 人 | -
24-12-25(20)(高炉) | 0.06t/m3以上0.08t/m3未満 | 有り | 有り | 特殊養生(練炭･ｼﾞｪｯﾄﾋｰﾀ) | 90m以上180m未満 | 59886 | コンクリートポンプ車［トラック架装・ブーム式］ 圧送能力90～110m3／h | 0.01224 | 供用日 | - |  |  |  | - |  |  | 普通作業員 | 0.5216 | 人 | 型わく工 | 0.19 | 人 | 土木一般世話役 | 0.105 | 人 | とび工 | 0.06 | 人 | -
24-12-25(20)(高炉) | 0.06t/m3以上0.08t/m3未満 | 有り | 有り | 特殊養生(練炭･ｼﾞｪｯﾄﾋｰﾀ) | 180m以上280m以下 | 61193 | コンクリートポンプ車［トラック架装・ブーム式］ 圧送能力90～110m3／h | 0.01224 | 供用日 | - |  |  |  | - |  |  | 普通作業員 | 0.5763 | 人 | 型わく工 | 0.19 | 人 | 土木一般世話役 | 0.105 | 人 | とび工 | 0.06 | 人 | -
24-12-25(20)(高炉) | 0.06t/m3以上0.08t/m3未満 | 有り | 有り | 仮囲い内ｼﾞｪｯﾄﾋｰﾀ養生 | 延長無し | 52287 | コンクリートポンプ車［トラック架装・ブーム式］ 圧送能力90～110m3／h | 0.01224 | 供用日 | 業務用可搬型ヒータ［ジェットヒータ］［油だき・熱風・直火型］熱出力１２６ＭＪ/ｈ（３０，１００ｋｃａｌ/ｈ）油種 灯油 | * | 0.216 | 日 | 発動発電機［ディーゼルエンジン駆動］ 定格容量（50／60Hz）2.7／3kVA | 0.216 | 供用日 | 普通作業員 | 0.364 | 人 | 型わく工 | 0.19 | 人 | 土木一般世話役 | 0.07 | 人 | 特殊作業員 | 0.02 | 人 | -
24-12-25(20)(高炉) | 0.06t/m3以上0.08t/m3未満 | 有り | 有り | 仮囲い内ｼﾞｪｯﾄﾋｰﾀ養生 | 90m未満 | 52905 | コンクリートポンプ車［トラック架装・ブーム式］ 圧送能力90～110m3／h | 0.01224 | 供用日 | 業務用可搬型ヒータ［ジェットヒータ］［油だき・熱風・直火型］熱出力１２６ＭＪ/ｈ（３０，１００ｋｃａｌ/ｈ）油種 灯油 | * | 0.216 | 日 | 発動発電機［ディーゼルエンジン駆動］ 定格容量（50／60Hz）2.7／3kVA | 0.216 | 供用日 | 普通作業員 | 0.3899 | 人 | 型わく工 | 0.19 | 人 | 土木一般世話役 | 0.07 | 人 | 特殊作業員 | 0.02 | 人 | -
24-12-25(20)(高炉) | 0.06t/m3以上0.08t/m3未満 | 有り | 有り | 仮囲い内ｼﾞｪｯﾄﾋｰﾀ養生 | 90m以上180m未満 | 54137 | コンクリートポンプ車［トラック架装・ブーム式］ 圧送能力90～110m3／h | 0.01224 | 供用日 | 業務用可搬型ヒータ［ジェットヒータ］［油だき・熱風・直火型］熱出力１２６ＭＪ/ｈ（３０，１００ｋｃａｌ/ｈ）油種 灯油 | * | 0.216 | 日 | 発動発電機［ディーゼルエンジン駆動］ 定格容量（50／60Hz）2.7／3kVA | 0.216 | 供用日 | 普通作業員 | 0.4416 | 人 | 型わく工 | 0.19 | 人 | 土木一般世話役 | 0.07 | 人 | 特殊作業員 | 0.02 | 人 | -
24-12-25(20)(高炉) | 0.06t/m3以上0.08t/m3未満 | 有り | 有り | 仮囲い内ｼﾞｪｯﾄﾋｰﾀ養生 | 180m以上280m以下 | 55441 | コンクリートポンプ車［トラック架装・ブーム式］ 圧送能力90～110m3／h | 0.01224 | 供用日 | 業務用可搬型ヒータ［ジェットヒータ］［油だき・熱風・直火型］熱出力１２６ＭＪ/ｈ（３０，１００ｋｃａｌ/ｈ）油種 灯油 | * | 0.216 | 日 | 発動発電機［ディーゼルエンジン駆動］ 定格容量（50／60Hz）2.7／3kVA | 0.216 | 供用日 | 普通作業員 | 0.4963 | 人 | 型わく工 | 0.19 | 人 | 土木一般世話役 | 0.07 | 人 | 特殊作業員 | 0.02 | 人 | -
24-12-25(20)(高炉) | 0.08t/m3以上0.10t/m3未満 | 無し | 無し | 一般養生 | 延長無し | 57634 | コンクリートポンプ車［トラック架装・ブーム式］ 圧送能力90～110m3／h | 0.01224 | 供用日 | - |  |  |  | - |  |  | 普通作業員 | 0.4 | 人 | 型わく工 | 0.19 | 人 | 土木一般世話役 | 0.09 | 人 | とび工 | 0.06 | 人 | -
24-12-25(20)(高炉) | 0.08t/m3以上0.10t/m3未満 | 無し | 無し | 一般養生 | 90m未満 | 58250 | コンクリートポンプ車［トラック架装・ブーム式］ 圧送能力90～110m3／h | 0.01224 | 供用日 | - |  |  |  | - |  |  | 普通作業員 | 0.4259 | 人 | 型わく工 | 0.19 | 人 | 土木一般世話役 | 0.09 | 人 | とび工 | 0.06 | 人 | -
24-12-25(20)(高炉) | 0.08t/m3以上0.10t/m3未満 | 無し | 無し | 一般養生 | 90m以上180m未満 | 59480 | コンクリートポンプ車［トラック架装・ブーム式］ 圧送能力90～110m3／h | 0.01224 | 供用日 | - |  |  |  | - |  |  | 普通作業員 | 0.4776 | 人 | 型わく工 | 0.19 | 人 | 土木一般世話役 | 0.09 | 人 | とび工 | 0.06 | 人 | -
24-12-25(20)(高炉) | 0.08t/m3以上0.10t/m3未満 | 無し | 無し | 一般養生 | 180m以上280m以下 | 60780 | コンクリートポンプ車［トラック架装・ブーム式］ 圧送能力90～110m3／h | 0.01224 | 供用日 | - |  |  |  | - |  |  | 普通作業員 | 0.5323 | 人 | 型わく工 | 0.19 | 人 | 土木一般世話役 | 0.09 | 人 | とび工 | 0.06 | 人 | -
24-12-25(20)(高炉) | 0.08t/m3以上0.10t/m3未満 | 無し | 無し | 特殊養生(練炭･ｼﾞｪｯﾄﾋｰﾀ) | 延長無し | 58505 | コンクリートポンプ車［トラック架装・ブーム式］ 圧送能力90～110m3／h | 0.01224 | 供用日 | - |  |  |  | - |  |  | 普通作業員 | 0.444 | 人 | 型わく工 | 0.19 | 人 | 土木一般世話役 | 0.105 | 人 | とび工 | 0.06 | 人 | -
24-12-25(20)(高炉) | 0.08t/m3以上0.10t/m3未満 | 無し | 無し | 特殊養生(練炭･ｼﾞｪｯﾄﾋｰﾀ) | 90m未満 | 59120 | コンクリートポンプ車［トラック架装・ブーム式］ 圧送能力90～110m3／h | 0.01224 | 供用日 | - |  |  |  | - |  |  | 普通作業員 | 0.4699 | 人 | 型わく工 | 0.19 | 人 | 土木一般世話役 | 0.105 | 人 | とび工 | 0.06 | 人 | -
24-12-25(20)(高炉) | 0.08t/m3以上0.10t/m3未満 | 無し | 無し | 特殊養生(練炭･ｼﾞｪｯﾄﾋｰﾀ) | 90m以上180m未満 | 60347 | コンクリートポンプ車［トラック架装・ブーム式］ 圧送能力90～110m3／h | 0.01224 | 供用日 | - |  |  |  | - |  |  | 普通作業員 | 0.5216 | 人 | 型わく工 | 0.19 | 人 | 土木一般世話役 | 0.105 | 人 | とび工 | 0.06 | 人 | -
24-12-25(20)(高炉) | 0.08t/m3以上0.10t/m3未満 | 無し | 無し | 特殊養生(練炭･ｼﾞｪｯﾄﾋｰﾀ) | 180m以上280m以下 | 61645 | コンクリートポンプ車［トラック架装・ブーム式］ 圧送能力90～110m3／h | 0.01224 | 供用日 | - |  |  |  | - |  |  | 普通作業員 | 0.5763 | 人 | 型わく工 | 0.19 | 人 | 土木一般世話役 | 0.105 | 人 | とび工 | 0.06 | 人 | -
24-12-25(20)(高炉) | 0.08t/m3以上0.10t/m3未満 | 無し | 無し | 仮囲い内ｼﾞｪｯﾄﾋｰﾀ養生 | 延長無し | 52784 | コンクリートポンプ車［トラック架装・ブーム式］ 圧送能力90～110m3／h | 0.01224 | 供用日 | 業務用可搬型ヒータ［ジェットヒータ］［油だき・熱風・直火型］熱出力１２６ＭＪ/ｈ（３０，１００ｋｃａｌ/ｈ）油種 灯油 | * | 0.216 | 日 | 発動発電機［ディーゼルエンジン駆動］ 定格容量（50／60Hz）2.7／3kVA | 0.216 | 供用日 | 普通作業員 | 0.364 | 人 | 型わく工 | 0.19 | 人 | 土木一般世話役 | 0.07 | 人 | 特殊作業員 | 0.02 | 人 | -
24-12-25(20)(高炉) | 0.08t/m3以上0.10t/m3未満 | 無し | 無し | 仮囲い内ｼﾞｪｯﾄﾋｰﾀ養生 | 90m未満 | 53396 | コンクリートポンプ車［トラック架装・ブーム式］ 圧送能力90～110m3／h | 0.01224 | 供用日 | 業務用可搬型ヒータ［ジェットヒータ］［油だき・熱風・直火型］熱出力１２６ＭＪ/ｈ（３０，１００ｋｃａｌ/ｈ）油種 灯油 | * | 0.216 | 日 | 発動発電機［ディーゼルエンジン駆動］ 定格容量（50／60Hz）2.7／3kVA | 0.216 | 供用日 | 普通作業員 | 0.3899 | 人 | 型わく工 | 0.19 | 人 | 土木一般世話役 | 0.07 | 人 | 特殊作業員 | 0.02 | 人 | -
24-12-25(20)(高炉) | 0.08t/m3以上0.10t/m3未満 | 無し | 無し | 仮囲い内ｼﾞｪｯﾄﾋｰﾀ養生 | 90m以上180m未満 | 54618 | コンクリートポンプ車［トラック架装・ブーム式］ 圧送能力90～110m3／h | 0.01224 | 供用日 | 業務用可搬型ヒータ［ジェットヒータ］［油だき・熱風・直火型］熱出力１２６ＭＪ/ｈ（３０，１００ｋｃａｌ/ｈ）油種 灯油 | * | 0.216 | 日 | 発動発電機［ディーゼルエンジン駆動］ 定格容量（50／60Hz）2.7／3kVA | 0.216 | 供用日 | 普通作業員 | 0.4416 | 人 | 型わく工 | 0.19 | 人 | 土木一般世話役 | 0.07 | 人 | 特殊作業員 | 0.02 | 人 | -
24-12-25(20)(高炉) | 0.08t/m3以上0.10t/m3未満 | 無し | 無し | 仮囲い内ｼﾞｪｯﾄﾋｰﾀ養生 | 180m以上280m以下 | 55911 | コンクリートポンプ車［トラック架装・ブーム式］ 圧送能力90～110m3／h | 0.01224 | 供用日 | 業務用可搬型ヒータ［ジェットヒータ］［油だき・熱風・直火型］熱出力１２６ＭＪ/ｈ（３０，１００ｋｃａｌ/ｈ）油種 灯油 | * | 0.216 | 日 | 発動発電機［ディーゼルエンジン駆動］ 定格容量（50／60Hz）2.7／3kVA | 0.216 | 供用日 | 普通作業員 | 0.4963 | 人 | 型わく工 | 0.19 | 人 | 土木一般世話役 | 0.07 | 人 | 特殊作業員 | 0.02 | 人 | -
24-12-25(20)(高炉) | 0.08t/m3以上0.10t/m3未満 | 無し | 有り | 一般養生 | 延長無し | 59162 | コンクリートポンプ車［トラック架装・ブーム式］ 圧送能力90～110m3／h | 0.01224 | 供用日 | - |  |  |  | - |  |  | 普通作業員 | 0.4 | 人 | 型わく工 | 0.19 | 人 | 土木一般世話役 | 0.09 | 人 | とび工 | 0.06 | 人 | -
24-12-25(20)(高炉) | 0.08t/m3以上0.10t/m3未満 | 無し | 有り | 一般養生 | 90m未満 | 59780 | コンクリートポンプ車［トラック架装・ブーム式］ 圧送能力90～110m3／h | 0.01224 | 供用日 | - |  |  |  | - |  |  | 普通作業員 | 0.4259 | 人 | 型わく工 | 0.19 | 人 | 土木一般世話役 | 0.09 | 人 | とび工 | 0.06 | 人 | -
24-12-25(20)(高炉) | 0.08t/m3以上0.10t/m3未満 | 無し | 有り | 一般養生 | 90m以上180m未満 | 61014 | コンクリートポンプ車［トラック架装・ブーム式］ 圧送能力90～110m3／h | 0.01224 | 供用日 | - |  |  |  | - |  |  | 普通作業員 | 0.4776 | 人 | 型わく工 | 0.19 | 人 | 土木一般世話役 | 0.09 | 人 | とび工 | 0.06 | 人 | -
24-12-25(20)(高炉) | 0.08t/m3以上0.10t/m3未満 | 無し | 有り | 一般養生 | 180m以上280m以下 | 62319 | コンクリートポンプ車［トラック架装・ブーム式］ 圧送能力90～110m3／h | 0.01224 | 供用日 | - |  |  |  | - |  |  | 普通作業員 | 0.5323 | 人 | 型わく工 | 0.19 | 人 | 土木一般世話役 | 0.09 | 人 | とび工 | 0.06 | 人 | -
24-12-25(20)(高炉) | 0.08t/m3以上0.10t/m3未満 | 無し | 有り | 特殊養生(練炭･ｼﾞｪｯﾄﾋｰﾀ) | 延長無し | 60033 | コンクリートポンプ車［トラック架装・ブーム式］ 圧送能力90～110m3／h | 0.01224 | 供用日 | - |  |  |  | - |  |  | 普通作業員 | 0.444 | 人 | 型わく工 | 0.19 | 人 | 土木一般世話役 | 0.105 | 人 | とび工 | 0.06 | 人 | -
24-12-25(20)(高炉) | 0.08t/m3以上0.10t/m3未満 | 無し | 有り | 特殊養生(練炭･ｼﾞｪｯﾄﾋｰﾀ) | 90m未満 | 60650 | コンクリートポンプ車［トラック架装・ブーム式］ 圧送能力90～110m3／h | 0.01224 | 供用日 | - |  |  |  | - |  |  | 普通作業員 | 0.4699 | 人 | 型わく工 | 0.19 | 人 | 土木一般世話役 | 0.105 | 人 | とび工 | 0.06 | 人 | -
24-12-25(20)(高炉) | 0.08t/m3以上0.10t/m3未満 | 無し | 有り | 特殊養生(練炭･ｼﾞｪｯﾄﾋｰﾀ) | 90m以上180m未満 | 61882 | コンクリートポンプ車［トラック架装・ブーム式］ 圧送能力90～110m3／h | 0.01224 | 供用日 | - |  |  |  | - |  |  | 普通作業員 | 0.5216 | 人 | 型わく工 | 0.19 | 人 | 土木一般世話役 | 0.105 | 人 | とび工 | 0.06 | 人 | -
24-12-25(20)(高炉) | 0.08t/m3以上0.10t/m3未満 | 無し | 有り | 特殊養生(練炭･ｼﾞｪｯﾄﾋｰﾀ) | 180m以上280m以下 | 63184 | コンクリートポンプ車［トラック架装・ブーム式］ 圧送能力90～110m3／h | 0.01224 | 供用日 | - |  |  |  | - |  |  | 普通作業員 | 0.5763 | 人 | 型わく工 | 0.19 | 人 | 土木一般世話役 | 0.105 | 人 | とび工 | 0.06 | 人 | -
24-12-25(20)(高炉) | 0.08t/m3以上0.10t/m3未満 | 無し | 有り | 仮囲い内ｼﾞｪｯﾄﾋｰﾀ養生 | 延長無し | 54297 | コンクリートポンプ車［トラック架装・ブーム式］ 圧送能力90～110m3／h | 0.01224 | 供用日 | 業務用可搬型ヒータ［ジェットヒータ］［油だき・熱風・直火型］熱出力１２６ＭＪ/ｈ（３０，１００ｋｃａｌ/ｈ）油種 灯油 | * | 0.216 | 日 | 発動発電機［ディーゼルエンジン駆動］ 定格容量（50／60Hz）2.7／3kVA | 0.216 | 供用日 | 普通作業員 | 0.364 | 人 | 型わく工 | 0.19 | 人 | 土木一般世話役 | 0.07 | 人 | 特殊作業員 | 0.02 | 人 | -
24-12-25(20)(高炉) | 0.08t/m3以上0.10t/m3未満 | 無し | 有り | 仮囲い内ｼﾞｪｯﾄﾋｰﾀ養生 | 90m未満 | 54912 | コンクリートポンプ車［トラック架装・ブーム式］ 圧送能力90～110m3／h | 0.01224 | 供用日 | 業務用可搬型ヒータ［ジェットヒータ］［油だき・熱風・直火型］熱出力１２６ＭＪ/ｈ（３０，１００ｋｃａｌ/ｈ）油種 灯油 | * | 0.216 | 日 | 発動発電機［ディーゼルエンジン駆動］ 定格容量（50／60Hz）2.7／3kVA | 0.216 | 供用日 | 普通作業員 | 0.3899 | 人 | 型わく工 | 0.19 | 人 | 土木一般世話役 | 0.07 | 人 | 特殊作業員 | 0.02 | 人 | -
24-12-25(20)(高炉) | 0.08t/m3以上0.10t/m3未満 | 無し | 有り | 仮囲い内ｼﾞｪｯﾄﾋｰﾀ養生 | 90m以上180m未満 | 56139 | コンクリートポンプ車［トラック架装・ブーム式］ 圧送能力90～110m3／h | 0.01224 | 供用日 | 業務用可搬型ヒータ［ジェットヒータ］［油だき・熱風・直火型］熱出力１２６ＭＪ/ｈ（３０，１００ｋｃａｌ/ｈ）油種 灯油 | * | 0.216 | 日 | 発動発電機［ディーゼルエンジン駆動］ 定格容量（50／60Hz）2.7／3kVA | 0.216 | 供用日 | 普通作業員 | 0.4416 | 人 | 型わく工 | 0.19 | 人 | 土木一般世話役 | 0.07 | 人 | 特殊作業員 | 0.02 | 人 | -
24-12-25(20)(高炉) | 0.08t/m3以上0.10t/m3未満 | 無し | 有り | 仮囲い内ｼﾞｪｯﾄﾋｰﾀ養生 | 180m以上280m以下 | 57438 | コンクリートポンプ車［トラック架装・ブーム式］ 圧送能力90～110m3／h | 0.01224 | 供用日 | 業務用可搬型ヒータ［ジェットヒータ］［油だき・熱風・直火型］熱出力１２６ＭＪ/ｈ（３０，１００ｋｃａｌ/ｈ）油種 灯油 | * | 0.216 | 日 | 発動発電機［ディーゼルエンジン駆動］ 定格容量（50／60Hz）2.7／3kVA | 0.216 | 供用日 | 普通作業員 | 0.4963 | 人 | 型わく工 | 0.19 | 人 | 土木一般世話役 | 0.07 | 人 | 特殊作業員 | 0.02 | 人 | -
24-12-25(20)(高炉) | 0.08t/m3以上0.10t/m3未満 | 有り | 無し | 一般養生 | 延長無し | 59025 | コンクリートポンプ車［トラック架装・ブーム式］ 圧送能力90～110m3／h | 0.01224 | 供用日 | - |  |  |  | - |  |  | 普通作業員 | 0.4 | 人 | 型わく工 | 0.19 | 人 | 土木一般世話役 | 0.09 | 人 | とび工 | 0.06 | 人 | -
24-12-25(20)(高炉) | 0.08t/m3以上0.10t/m3未満 | 有り | 無し | 一般養生 | 90m未満 | 59643 | コンクリートポンプ車［トラック架装・ブーム式］ 圧送能力90～110m3／h | 0.01224 | 供用日 | - |  |  |  | - |  |  | 普通作業員 | 0.4259 | 人 | 型わく工 | 0.19 | 人 | 土木一般世話役 | 0.09 | 人 | とび工 | 0.06 | 人 | -
24-12-25(20)(高炉) | 0.08t/m3以上0.10t/m3未満 | 有り | 無し | 一般養生 | 90m以上180m未満 | 60876 | コンクリートポンプ車［トラック架装・ブーム式］ 圧送能力90～110m3／h | 0.01224 | 供用日 | - |  |  |  | - |  |  | 普通作業員 | 0.4776 | 人 | 型わく工 | 0.19 | 人 | 土木一般世話役 | 0.09 | 人 | とび工 | 0.06 | 人 | -
24-12-25(20)(高炉) | 0.08t/m3以上0.10t/m3未満 | 有り | 無し | 一般養生 | 180m以上280m以下 | 62181 | コンクリートポンプ車［トラック架装・ブーム式］ 圧送能力90～110m3／h | 0.01224 | 供用日 | - |  |  |  | - |  |  | 普通作業員 | 0.5323 | 人 | 型わく工 | 0.19 | 人 | 土木一般世話役 | 0.09 | 人 | とび工 | 0.06 | 人 | -
24-12-25(20)(高炉) | 0.08t/m3以上0.10t/m3未満 | 有り | 無し | 特殊養生(練炭･ｼﾞｪｯﾄﾋｰﾀ) | 延長無し | 59896 | コンクリートポンプ車［トラック架装・ブーム式］ 圧送能力90～110m3／h | 0.01224 | 供用日 | - |  |  |  | - |  |  | 普通作業員 | 0.444 | 人 | 型わく工 | 0.19 | 人 | 土木一般世話役 | 0.105 | 人 | とび工 | 0.06 | 人 | -
24-12-25(20)(高炉) | 0.08t/m3以上0.10t/m3未満 | 有り | 無し | 特殊養生(練炭･ｼﾞｪｯﾄﾋｰﾀ) | 90m未満 | 60513 | コンクリートポンプ車［トラック架装・ブーム式］ 圧送能力90～110m3／h | 0.01224 | 供用日 | - |  |  |  | - |  |  | 普通作業員 | 0.4699 | 人 | 型わく工 | 0.19 | 人 | 土木一般世話役 | 0.105 | 人 | とび工 | 0.06 | 人 | -
24-12-25(20)(高炉) | 0.08t/m3以上0.10t/m3未満 | 有り | 無し | 特殊養生(練炭･ｼﾞｪｯﾄﾋｰﾀ) | 90m以上180m未満 | 61744 | コンクリートポンプ車［トラック架装・ブーム式］ 圧送能力90～110m3／h | 0.01224 | 供用日 | - |  |  |  | - |  |  | 普通作業員 | 0.5216 | 人 | 型わく工 | 0.19 | 人 | 土木一般世話役 | 0.105 | 人 | とび工 | 0.06 | 人 | -
24-12-25(20)(高炉) | 0.08t/m3以上0.10t/m3未満 | 有り | 無し | 特殊養生(練炭･ｼﾞｪｯﾄﾋｰﾀ) | 180m以上280m以下 | 63046 | コンクリートポンプ車［トラック架装・ブーム式］ 圧送能力90～110m3／h | 0.01224 | 供用日 | - |  |  |  | - |  |  | 普通作業員 | 0.5763 | 人 | 型わく工 | 0.19 | 人 | 土木一般世話役 | 0.105 | 人 | とび工 | 0.06 | 人 | -
24-12-25(20)(高炉) | 0.08t/m3以上0.10t/m3未満 | 有り | 無し | 仮囲い内ｼﾞｪｯﾄﾋｰﾀ養生 | 延長無し | 54167 | コンクリートポンプ車［トラック架装・ブーム式］ 圧送能力90～110m3／h | 0.01224 | 供用日 | 業務用可搬型ヒータ［ジェットヒータ］［油だき・熱風・直火型］熱出力１２６ＭＪ/ｈ（３０，１００ｋｃａｌ/ｈ）油種 灯油 | * | 0.216 | 日 | 発動発電機［ディーゼルエンジン駆動］ 定格容量（50／60Hz）2.7／3kVA | 0.216 | 供用日 | 普通作業員 | 0.364 | 人 | 型わく工 | 0.19 | 人 | 土木一般世話役 | 0.07 | 人 | 特殊作業員 | 0.02 | 人 | -
24-12-25(20)(高炉) | 0.08t/m3以上0.10t/m3未満 | 有り | 無し | 仮囲い内ｼﾞｪｯﾄﾋｰﾀ養生 | 90m未満 | 54781 | コンクリートポンプ車［トラック架装・ブーム式］ 圧送能力90～110m3／h | 0.01224 | 供用日 | 業務用可搬型ヒータ［ジェットヒータ］［油だき・熱風・直火型］熱出力１２６ＭＪ/ｈ（３０，１００ｋｃａｌ/ｈ）油種 灯油 | * | 0.216 | 日 | 発動発電機［ディーゼルエンジン駆動］ 定格容量（50／60Hz）2.7／3kVA | 0.216 | 供用日 | 普通作業員 | 0.3899 | 人 | 型わく工 | 0.19 | 人 | 土木一般世話役 | 0.07 | 人 | 特殊作業員 | 0.02 | 人 | -
24-12-25(20)(高炉) | 0.08t/m3以上0.10t/m3未満 | 有り | 無し | 仮囲い内ｼﾞｪｯﾄﾋｰﾀ養生 | 90m以上180m未満 | 56008 | コンクリートポンプ車［トラック架装・ブーム式］ 圧送能力90～110m3／h | 0.01224 | 供用日 | 業務用可搬型ヒータ［ジェットヒータ］［油だき・熱風・直火型］熱出力１２６ＭＪ/ｈ（３０，１００ｋｃａｌ/ｈ）油種 灯油 | * | 0.216 | 日 | 発動発電機［ディーゼルエンジン駆動］ 定格容量（50／60Hz）2.7／3kVA | 0.216 | 供用日 | 普通作業員 | 0.4416 | 人 | 型わく工 | 0.19 | 人 | 土木一般世話役 | 0.07 | 人 | 特殊作業員 | 0.02 | 人 | -
24-12-25(20)(高炉) | 0.08t/m3以上0.10t/m3未満 | 有り | 無し | 仮囲い内ｼﾞｪｯﾄﾋｰﾀ養生 | 180m以上280m以下 | 57307 | コンクリートポンプ車［トラック架装・ブーム式］ 圧送能力90～110m3／h | 0.01224 | 供用日 | 業務用可搬型ヒータ［ジェットヒータ］［油だき・熱風・直火型］熱出力１２６ＭＪ/ｈ（３０，１００ｋｃａｌ/ｈ）油種 灯油 | * | 0.216 | 日 | 発動発電機［ディーゼルエンジン駆動］ 定格容量（50／60Hz）2.7／3kVA | 0.216 | 供用日 | 普通作業員 | 0.4963 | 人 | 型わく工 | 0.19 | 人 | 土木一般世話役 | 0.07 | 人 | 特殊作業員 | 0.02 | 人 | -
24-12-25(20)(高炉) | 0.08t/m3以上0.10t/m3未満 | 有り | 有り | 一般養生 | 延長無し | 60553 | コンクリートポンプ車［トラック架装・ブーム式］ 圧送能力90～110m3／h | 0.01224 | 供用日 | - |  |  |  | - |  |  | 普通作業員 | 0.4 | 人 | 型わく工 | 0.19 | 人 | 土木一般世話役 | 0.09 | 人 | とび工 | 0.06 | 人 | -
24-12-25(20)(高炉) | 0.08t/m3以上0.10t/m3未満 | 有り | 有り | 一般養生 | 90m未満 | 61173 | コンクリートポンプ車［トラック架装・ブーム式］ 圧送能力90～110m3／h | 0.01224 | 供用日 | - |  |  |  | - |  |  | 普通作業員 | 0.4259 | 人 | 型わく工 | 0.19 | 人 | 土木一般世話役 | 0.09 | 人 | とび工 | 0.06 | 人 | -
24-12-25(20)(高炉) | 0.08t/m3以上0.10t/m3未満 | 有り | 有り | 一般養生 | 90m以上180m未満 | 62411 | コンクリートポンプ車［トラック架装・ブーム式］ 圧送能力90～110m3／h | 0.01224 | 供用日 | - |  |  |  | - |  |  | 普通作業員 | 0.4776 | 人 | 型わく工 | 0.19 | 人 | 土木一般世話役 | 0.09 | 人 | とび工 | 0.06 | 人 | -
24-12-25(20)(高炉) | 0.08t/m3以上0.10t/m3未満 | 有り | 有り | 一般養生 | 180m以上280m以下 | 63720 | コンクリートポンプ車［トラック架装・ブーム式］ 圧送能力90～110m3／h | 0.01224 | 供用日 | - |  |  |  | - |  |  | 普通作業員 | 0.5323 | 人 | 型わく工 | 0.19 | 人 | 土木一般世話役 | 0.09 | 人 | とび工 | 0.06 | 人 | -
24-12-25(20)(高炉) | 0.08t/m3以上0.10t/m3未満 | 有り | 有り | 特殊養生(練炭･ｼﾞｪｯﾄﾋｰﾀ) | 延長無し | 61424 | コンクリートポンプ車［トラック架装・ブーム式］ 圧送能力90～110m3／h | 0.01224 | 供用日 | - |  |  |  | - |  |  | 普通作業員 | 0.444 | 人 | 型わく工 | 0.19 | 人 | 土木一般世話役 | 0.105 | 人 | とび工 | 0.06 | 人 | -
24-12-25(20)(高炉) | 0.08t/m3以上0.10t/m3未満 | 有り | 有り | 特殊養生(練炭･ｼﾞｪｯﾄﾋｰﾀ) | 90m未満 | 62043 | コンクリートポンプ車［トラック架装・ブーム式］ 圧送能力90～110m3／h | 0.01224 | 供用日 | - |  |  |  | - |  |  | 普通作業員 | 0.4699 | 人 | 型わく工 | 0.19 | 人 | 土木一般世話役 | 0.105 | 人 | とび工 | 0.06 | 人 | -
24-12-25(20)(高炉) | 0.08t/m3以上0.10t/m3未満 | 有り | 有り | 特殊養生(練炭･ｼﾞｪｯﾄﾋｰﾀ) | 90m以上180m未満 | 63278 | コンクリートポンプ車［トラック架装・ブーム式］ 圧送能力90～110m3／h | 0.01224 | 供用日 | - |  |  |  | - |  |  | 普通作業員 | 0.5216 | 人 | 型わく工 | 0.19 | 人 | 土木一般世話役 | 0.105 | 人 | とび工 | 0.06 | 人 | -
24-12-25(20)(高炉) | 0.08t/m3以上0.10t/m3未満 | 有り | 有り | 特殊養生(練炭･ｼﾞｪｯﾄﾋｰﾀ) | 180m以上280m以下 | 64585 | コンクリートポンプ車［トラック架装・ブーム式］ 圧送能力90～110m3／h | 0.01224 | 供用日 | - |  |  |  | - |  |  | 普通作業員 | 0.5763 | 人 | 型わく工 | 0.19 | 人 | 土木一般世話役 | 0.105 | 人 | とび工 | 0.06 | 人 | -
24-12-25(20)(高炉) | 0.08t/m3以上0.10t/m3未満 | 有り | 有り | 仮囲い内ｼﾞｪｯﾄﾋｰﾀ養生 | 延長無し | 55680 | コンクリートポンプ車［トラック架装・ブーム式］ 圧送能力90～110m3／h | 0.01224 | 供用日 | 業務用可搬型ヒータ［ジェットヒータ］［油だき・熱風・直火型］熱出力１２６ＭＪ/ｈ（３０，１００ｋｃａｌ/ｈ）油種 灯油 | * | 0.216 | 日 | 発動発電機［ディーゼルエンジン駆動］ 定格容量（50／60Hz）2.7／3kVA | 0.216 | 供用日 | 普通作業員 | 0.364 | 人 | 型わく工 | 0.19 | 人 | 土木一般世話役 | 0.07 | 人 | 特殊作業員 | 0.02 | 人 | -
24-12-25(20)(高炉) | 0.08t/m3以上0.10t/m3未満 | 有り | 有り | 仮囲い内ｼﾞｪｯﾄﾋｰﾀ養生 | 90m未満 | 56297 | コンクリートポンプ車［トラック架装・ブーム式］ 圧送能力90～110m3／h | 0.01224 | 供用日 | 業務用可搬型ヒータ［ジェットヒータ］［油だき・熱風・直火型］熱出力１２６ＭＪ/ｈ（３０，１００ｋｃａｌ/ｈ）油種 灯油 | * | 0.216 | 日 | 発動発電機［ディーゼルエンジン駆動］ 定格容量（50／60Hz）2.7／3kVA | 0.216 | 供用日 | 普通作業員 | 0.3899 | 人 | 型わく工 | 0.19 | 人 | 土木一般世話役 | 0.07 | 人 | 特殊作業員 | 0.02 | 人 | -
24-12-25(20)(高炉) | 0.08t/m3以上0.10t/m3未満 | 有り | 有り | 仮囲い内ｼﾞｪｯﾄﾋｰﾀ養生 | 90m以上180m未満 | 57529 | コンクリートポンプ車［トラック架装・ブーム式］ 圧送能力90～110m3／h | 0.01224 | 供用日 | 業務用可搬型ヒータ［ジェットヒータ］［油だき・熱風・直火型］熱出力１２６ＭＪ/ｈ（３０，１００ｋｃａｌ/ｈ）油種 灯油 | * | 0.216 | 日 | 発動発電機［ディーゼルエンジン駆動］ 定格容量（50／60Hz）2.7／3kVA | 0.216 | 供用日 | 普通作業員 | 0.4416 | 人 | 型わく工 | 0.19 | 人 | 土木一般世話役 | 0.07 | 人 | 特殊作業員 | 0.02 | 人 | -
24-12-25(20)(高炉) | 0.08t/m3以上0.10t/m3未満 | 有り | 有り | 仮囲い内ｼﾞｪｯﾄﾋｰﾀ養生 | 180m以上280m以下 | 58833 | コンクリートポンプ車［トラック架装・ブーム式］ 圧送能力90～110m3／h | 0.01224 | 供用日 | 業務用可搬型ヒータ［ジェットヒータ］［油だき・熱風・直火型］熱出力１２６ＭＪ/ｈ（３０，１００ｋｃａｌ/ｈ）油種 灯油 | * | 0.216 | 日 | 発動発電機［ディーゼルエンジン駆動］ 定格容量（50／60Hz）2.7／3kVA | 0.216 | 供用日 | 普通作業員 | 0.4963 | 人 | 型わく工 | 0.19 | 人 | 土木一般世話役 | 0.07 | 人 | 特殊作業員 | 0.02 | 人 | -
24-12-25(20)(高炉) | 0.10t/m3以上0.12t/m3未満 | 無し | 無し | 一般養生 | 延長無し | 61140 | コンクリートポンプ車［トラック架装・ブーム式］ 圧送能力90～110m3／h | 0.01224 | 供用日 | - |  |  |  | - |  |  | 普通作業員 | 0.4 | 人 | 型わく工 | 0.19 | 人 | 土木一般世話役 | 0.09 | 人 | とび工 | 0.06 | 人 | -
24-12-25(20)(高炉) | 0.10t/m3以上0.12t/m3未満 | 無し | 無し | 一般養生 | 90m未満 | 61756 | コンクリートポンプ車［トラック架装・ブーム式］ 圧送能力90～110m3／h | 0.01224 | 供用日 | - |  |  |  | - |  |  | 普通作業員 | 0.4259 | 人 | 型わく工 | 0.19 | 人 | 土木一般世話役 | 0.09 | 人 | とび工 | 0.06 | 人 | -
24-12-25(20)(高炉) | 0.10t/m3以上0.12t/m3未満 | 無し | 無し | 一般養生 | 90m以上180m未満 | 62985 | コンクリートポンプ車［トラック架装・ブーム式］ 圧送能力90～110m3／h | 0.01224 | 供用日 | - |  |  |  | - |  |  | 普通作業員 | 0.4776 | 人 | 型わく工 | 0.19 | 人 | 土木一般世話役 | 0.09 | 人 | とび工 | 0.06 | 人 | -
24-12-25(20)(高炉) | 0.10t/m3以上0.12t/m3未満 | 無し | 無し | 一般養生 | 180m以上280m以下 | 64286 | コンクリートポンプ車［トラック架装・ブーム式］ 圧送能力90～110m3／h | 0.01224 | 供用日 | - |  |  |  | - |  |  | 普通作業員 | 0.5323 | 人 | 型わく工 | 0.19 | 人 | 土木一般世話役 | 0.09 | 人 | とび工 | 0.06 | 人 | -
24-12-25(20)(高炉) | 0.10t/m3以上0.12t/m3未満 | 無し | 無し | 特殊養生(練炭･ｼﾞｪｯﾄﾋｰﾀ) | 延長無し | 62011 | コンクリートポンプ車［トラック架装・ブーム式］ 圧送能力90～110m3／h | 0.01224 | 供用日 | - |  |  |  | - |  |  | 普通作業員 | 0.444 | 人 | 型わく工 | 0.19 | 人 | 土木一般世話役 | 0.105 | 人 | とび工 | 0.06 | 人 | -
24-12-25(20)(高炉) | 0.10t/m3以上0.12t/m3未満 | 無し | 無し | 特殊養生(練炭･ｼﾞｪｯﾄﾋｰﾀ) | 90m未満 | 62626 | コンクリートポンプ車［トラック架装・ブーム式］ 圧送能力90～110m3／h | 0.01224 | 供用日 | - |  |  |  | - |  |  | 普通作業員 | 0.4699 | 人 | 型わく工 | 0.19 | 人 | 土木一般世話役 | 0.105 | 人 | とび工 | 0.06 | 人 | -
24-12-25(20)(高炉) | 0.10t/m3以上0.12t/m3未満 | 無し | 無し | 特殊養生(練炭･ｼﾞｪｯﾄﾋｰﾀ) | 90m以上180m未満 | 63853 | コンクリートポンプ車［トラック架装・ブーム式］ 圧送能力90～110m3／h | 0.01224 | 供用日 | - |  |  |  | - |  |  | 普通作業員 | 0.5216 | 人 | 型わく工 | 0.19 | 人 | 土木一般世話役 | 0.105 | 人 | とび工 | 0.06 | 人 | -
24-12-25(20)(高炉) | 0.10t/m3以上0.12t/m3未満 | 無し | 無し | 特殊養生(練炭･ｼﾞｪｯﾄﾋｰﾀ) | 180m以上280m以下 | 65151 | コンクリートポンプ車［トラック架装・ブーム式］ 圧送能力90～110m3／h | 0.01224 | 供用日 | - |  |  |  | - |  |  | 普通作業員 | 0.5763 | 人 | 型わく工 | 0.19 | 人 | 土木一般世話役 | 0.105 | 人 | とび工 | 0.06 | 人 | -
24-12-25(20)(高炉) | 0.10t/m3以上0.12t/m3未満 | 無し | 無し | 仮囲い内ｼﾞｪｯﾄﾋｰﾀ養生 | 延長無し | 56289 | コンクリートポンプ車［トラック架装・ブーム式］ 圧送能力90～110m3／h | 0.01224 | 供用日 | 業務用可搬型ヒータ［ジェットヒータ］［油だき・熱風・直火型］熱出力１２６ＭＪ/ｈ（３０，１００ｋｃａｌ/ｈ）油種 灯油 | * | 0.216 | 日 | 発動発電機［ディーゼルエンジン駆動］ 定格容量（50／60Hz）2.7／3kVA | 0.216 | 供用日 | 普通作業員 | 0.364 | 人 | 型わく工 | 0.19 | 人 | 土木一般世話役 | 0.07 | 人 | 特殊作業員 | 0.02 | 人 | -
24-12-25(20)(高炉) | 0.10t/m3以上0.12t/m3未満 | 無し | 無し | 仮囲い内ｼﾞｪｯﾄﾋｰﾀ養生 | 90m未満 | 56902 | コンクリートポンプ車［トラック架装・ブーム式］ 圧送能力90～110m3／h | 0.01224 | 供用日 | 業務用可搬型ヒータ［ジェットヒータ］［油だき・熱風・直火型］熱出力１２６ＭＪ/ｈ（３０，１００ｋｃａｌ/ｈ）油種 灯油 | * | 0.216 | 日 | 発動発電機［ディーゼルエンジン駆動］ 定格容量（50／60Hz）2.7／3kVA | 0.216 | 供用日 | 普通作業員 | 0.3899 | 人 | 型わく工 | 0.19 | 人 | 土木一般世話役 | 0.07 | 人 | 特殊作業員 | 0.02 | 人 | -
24-12-25(20)(高炉) | 0.10t/m3以上0.12t/m3未満 | 無し | 無し | 仮囲い内ｼﾞｪｯﾄﾋｰﾀ養生 | 90m以上180m未満 | 58124 | コンクリートポンプ車［トラック架装・ブーム式］ 圧送能力90～110m3／h | 0.01224 | 供用日 | 業務用可搬型ヒータ［ジェットヒータ］［油だき・熱風・直火型］熱出力１２６ＭＪ/ｈ（３０，１００ｋｃａｌ/ｈ）油種 灯油 | * | 0.216 | 日 | 発動発電機［ディーゼルエンジン駆動］ 定格容量（50／60Hz）2.7／3kVA | 0.216 | 供用日 | 普通作業員 | 0.4416 | 人 | 型わく工 | 0.19 | 人 | 土木一般世話役 | 0.07 | 人 | 特殊作業員 | 0.02 | 人 | -
24-12-25(20)(高炉) | 0.10t/m3以上0.12t/m3未満 | 無し | 無し | 仮囲い内ｼﾞｪｯﾄﾋｰﾀ養生 | 180m以上280m以下 | 59417 | コンクリートポンプ車［トラック架装・ブーム式］ 圧送能力90～110m3／h | 0.01224 | 供用日 | 業務用可搬型ヒータ［ジェットヒータ］［油だき・熱風・直火型］熱出力１２６ＭＪ/ｈ（３０，１００ｋｃａｌ/ｈ）油種 灯油 | * | 0.216 | 日 | 発動発電機［ディーゼルエンジン駆動］ 定格容量（50／60Hz）2.7／3kVA | 0.216 | 供用日 | 普通作業員 | 0.4963 | 人 | 型わく工 | 0.19 | 人 | 土木一般世話役 | 0.07 | 人 | 特殊作業員 | 0.02 | 人 | -
24-12-25(20)(高炉) | 0.10t/m3以上0.12t/m3未満 | 無し | 有り | 一般養生 | 延長無し | 62668 | コンクリートポンプ車［トラック架装・ブーム式］ 圧送能力90～110m3／h | 0.01224 | 供用日 | - |  |  |  | - |  |  | 普通作業員 | 0.4 | 人 | 型わく工 | 0.19 | 人 | 土木一般世話役 | 0.09 | 人 | とび工 | 0.06 | 人 | -
24-12-25(20)(高炉) | 0.10t/m3以上0.12t/m3未満 | 無し | 有り | 一般養生 | 90m未満 | 63286 | コンクリートポンプ車［トラック架装・ブーム式］ 圧送能力90～110m3／h | 0.01224 | 供用日 | - |  |  |  | - |  |  | 普通作業員 | 0.4259 | 人 | 型わく工 | 0.19 | 人 | 土木一般世話役 | 0.09 | 人 | とび工 | 0.06 | 人 | -
24-12-25(20)(高炉) | 0.10t/m3以上0.12t/m3未満 | 無し | 有り | 一般養生 | 90m以上180m未満 | 64520 | コンクリートポンプ車［トラック架装・ブーム式］ 圧送能力90～110m3／h | 0.01224 | 供用日 | - |  |  |  | - |  |  | 普通作業員 | 0.4776 | 人 | 型わく工 | 0.19 | 人 | 土木一般世話役 | 0.09 | 人 | とび工 | 0.06 | 人 | -
24-12-25(20)(高炉) | 0.10t/m3以上0.12t/m3未満 | 無し | 有り | 一般養生 | 180m以上280m以下 | 65825 | コンクリートポンプ車［トラック架装・ブーム式］ 圧送能力90～110m3／h | 0.01224 | 供用日 | - |  |  |  | - |  |  | 普通作業員 | 0.5323 | 人 | 型わく工 | 0.19 | 人 | 土木一般世話役 | 0.09 | 人 | とび工 | 0.06 | 人 | -
24-12-25(20)(高炉) | 0.10t/m3以上0.12t/m3未満 | 無し | 有り | 特殊養生(練炭･ｼﾞｪｯﾄﾋｰﾀ) | 延長無し | 63539 | コンクリートポンプ車［トラック架装・ブーム式］ 圧送能力90～110m3／h | 0.01224 | 供用日 | - |  |  |  | - |  |  | 普通作業員 | 0.444 | 人 | 型わく工 | 0.19 | 人 | 土木一般世話役 | 0.105 | 人 | とび工 | 0.06 | 人 | -
24-12-25(20)(高炉) | 0.10t/m3以上0.12t/m3未満 | 無し | 有り | 特殊養生(練炭･ｼﾞｪｯﾄﾋｰﾀ) | 90m未満 | 64156 | コンクリートポンプ車［トラック架装・ブーム式］ 圧送能力90～110m3／h | 0.01224 | 供用日 | - |  |  |  | - |  |  | 普通作業員 | 0.4699 | 人 | 型わく工 | 0.19 | 人 | 土木一般世話役 | 0.105 | 人 | とび工 | 0.06 | 人 | -
24-12-25(20)(高炉) | 0.10t/m3以上0.12t/m3未満 | 無し | 有り | 特殊養生(練炭･ｼﾞｪｯﾄﾋｰﾀ) | 90m以上180m未満 | 65387 | コンクリートポンプ車［トラック架装・ブーム式］ 圧送能力90～110m3／h | 0.01224 | 供用日 | - |  |  |  | - |  |  | 普通作業員 | 0.5216 | 人 | 型わく工 | 0.19 | 人 | 土木一般世話役 | 0.105 | 人 | とび工 | 0.06 | 人 | -
24-12-25(20)(高炉) | 0.10t/m3以上0.12t/m3未満 | 無し | 有り | 特殊養生(練炭･ｼﾞｪｯﾄﾋｰﾀ) | 180m以上280m以下 | 66690 | コンクリートポンプ車［トラック架装・ブーム式］ 圧送能力90～110m3／h | 0.01224 | 供用日 | - |  |  |  | - |  |  | 普通作業員 | 0.5763 | 人 | 型わく工 | 0.19 | 人 | 土木一般世話役 | 0.105 | 人 | とび工 | 0.06 | 人 | -
24-12-25(20)(高炉) | 0.10t/m3以上0.12t/m3未満 | 無し | 有り | 仮囲い内ｼﾞｪｯﾄﾋｰﾀ養生 | 延長無し | 57802 | コンクリートポンプ車［トラック架装・ブーム式］ 圧送能力90～110m3／h | 0.01224 | 供用日 | 業務用可搬型ヒータ［ジェットヒータ］［油だき・熱風・直火型］熱出力１２６ＭＪ/ｈ（３０，１００ｋｃａｌ/ｈ）油種 灯油 | * | 0.216 | 日 | 発動発電機［ディーゼルエンジン駆動］ 定格容量（50／60Hz）2.7／3kVA | 0.216 | 供用日 | 普通作業員 | 0.364 | 人 | 型わく工 | 0.19 | 人 | 土木一般世話役 | 0.07 | 人 | 特殊作業員 | 0.02 | 人 | -
24-12-25(20)(高炉) | 0.10t/m3以上0.12t/m3未満 | 無し | 有り | 仮囲い内ｼﾞｪｯﾄﾋｰﾀ養生 | 90m未満 | 58417 | コンクリートポンプ車［トラック架装・ブーム式］ 圧送能力90～110m3／h | 0.01224 | 供用日 | 業務用可搬型ヒータ［ジェットヒータ］［油だき・熱風・直火型］熱出力１２６ＭＪ/ｈ（３０，１００ｋｃａｌ/ｈ）油種 灯油 | * | 0.216 | 日 | 発動発電機［ディーゼルエンジン駆動］ 定格容量（50／60Hz）2.7／3kVA | 0.216 | 供用日 | 普通作業員 | 0.3899 | 人 | 型わく工 | 0.19 | 人 | 土木一般世話役 | 0.07 | 人 | 特殊作業員 | 0.02 | 人 | -
24-12-25(20)(高炉) | 0.10t/m3以上0.12t/m3未満 | 無し | 有り | 仮囲い内ｼﾞｪｯﾄﾋｰﾀ養生 | 90m以上180m未満 | 59645 | コンクリートポンプ車［トラック架装・ブーム式］ 圧送能力90～110m3／h | 0.01224 | 供用日 | 業務用可搬型ヒータ［ジェットヒータ］［油だき・熱風・直火型］熱出力１２６ＭＪ/ｈ（３０，１００ｋｃａｌ/ｈ）油種 灯油 | * | 0.216 | 日 | 発動発電機［ディーゼルエンジン駆動］ 定格容量（50／60Hz）2.7／3kVA | 0.216 | 供用日 | 普通作業員 | 0.4416 | 人 | 型わく工 | 0.19 | 人 | 土木一般世話役 | 0.07 | 人 | 特殊作業員 | 0.02 | 人 | -
24-12-25(20)(高炉) | 0.10t/m3以上0.12t/m3未満 | 無し | 有り | 仮囲い内ｼﾞｪｯﾄﾋｰﾀ養生 | 180m以上280m以下 | 60944 | コンクリートポンプ車［トラック架装・ブーム式］ 圧送能力90～110m3／h | 0.01224 | 供用日 | 業務用可搬型ヒータ［ジェットヒータ］［油だき・熱風・直火型］熱出力１２６ＭＪ/ｈ（３０，１００ｋｃａｌ/ｈ）油種 灯油 | * | 0.216 | 日 | 発動発電機［ディーゼルエンジン駆動］ 定格容量（50／60Hz）2.7／3kVA | 0.216 | 供用日 | 普通作業員 | 0.4963 | 人 | 型わく工 | 0.19 | 人 | 土木一般世話役 | 0.07 | 人 | 特殊作業員 | 0.02 | 人 | -
24-12-25(20)(高炉) | 0.10t/m3以上0.12t/m3未満 | 有り | 無し | 一般養生 | 延長無し | 62531 | コンクリートポンプ車［トラック架装・ブーム式］ 圧送能力90～110m3／h | 0.01224 | 供用日 | - |  |  |  | - |  |  | 普通作業員 | 0.4 | 人 | 型わく工 | 0.19 | 人 | 土木一般世話役 | 0.09 | 人 | とび工 | 0.06 | 人 | -
24-12-25(20)(高炉) | 0.10t/m3以上0.12t/m3未満 | 有り | 無し | 一般養生 | 90m未満 | 63149 | コンクリートポンプ車［トラック架装・ブーム式］ 圧送能力90～110m3／h | 0.01224 | 供用日 | - |  |  |  | - |  |  | 普通作業員 | 0.4259 | 人 | 型わく工 | 0.19 | 人 | 土木一般世話役 | 0.09 | 人 | とび工 | 0.06 | 人 | -
24-12-25(20)(高炉) | 0.10t/m3以上0.12t/m3未満 | 有り | 無し | 一般養生 | 90m以上180m未満 | 64382 | コンクリートポンプ車［トラック架装・ブーム式］ 圧送能力90～110m3／h | 0.01224 | 供用日 | - |  |  |  | - |  |  | 普通作業員 | 0.4776 | 人 | 型わく工 | 0.19 | 人 | 土木一般世話役 | 0.09 | 人 | とび工 | 0.06 | 人 | -
24-12-25(20)(高炉) | 0.10t/m3以上0.12t/m3未満 | 有り | 無し | 一般養生 | 180m以上280m以下 | 65687 | コンクリートポンプ車［トラック架装・ブーム式］ 圧送能力90～110m3／h | 0.01224 | 供用日 | - |  |  |  | - |  |  | 普通作業員 | 0.5323 | 人 | 型わく工 | 0.19 | 人 | 土木一般世話役 | 0.09 | 人 | とび工 | 0.06 | 人 | -
24-12-25(20)(高炉) | 0.10t/m3以上0.12t/m3未満 | 有り | 無し | 特殊養生(練炭･ｼﾞｪｯﾄﾋｰﾀ) | 延長無し | 63402 | コンクリートポンプ車［トラック架装・ブーム式］ 圧送能力90～110m3／h | 0.01224 | 供用日 | - |  |  |  | - |  |  | 普通作業員 | 0.444 | 人 | 型わく工 | 0.19 | 人 | 土木一般世話役 | 0.105 | 人 | とび工 | 0.06 | 人 | -
24-12-25(20)(高炉) | 0.10t/m3以上0.12t/m3未満 | 有り | 無し | 特殊養生(練炭･ｼﾞｪｯﾄﾋｰﾀ) | 90m未満 | 64018 | コンクリートポンプ車［トラック架装・ブーム式］ 圧送能力90～110m3／h | 0.01224 | 供用日 | - |  |  |  | - |  |  | 普通作業員 | 0.4699 | 人 | 型わく工 | 0.19 | 人 | 土木一般世話役 | 0.105 | 人 | とび工 | 0.06 | 人 | -
24-12-25(20)(高炉) | 0.10t/m3以上0.12t/m3未満 | 有り | 無し | 特殊養生(練炭･ｼﾞｪｯﾄﾋｰﾀ) | 90m以上180m未満 | 65250 | コンクリートポンプ車［トラック架装・ブーム式］ 圧送能力90～110m3／h | 0.01224 | 供用日 | - |  |  |  | - |  |  | 普通作業員 | 0.5216 | 人 | 型わく工 | 0.19 | 人 | 土木一般世話役 | 0.105 | 人 | とび工 | 0.06 | 人 | -
24-12-25(20)(高炉) | 0.10t/m3以上0.12t/m3未満 | 有り | 無し | 特殊養生(練炭･ｼﾞｪｯﾄﾋｰﾀ) | 180m以上280m以下 | 66552 | コンクリートポンプ車［トラック架装・ブーム式］ 圧送能力90～110m3／h | 0.01224 | 供用日 | - |  |  |  | - |  |  | 普通作業員 | 0.5763 | 人 | 型わく工 | 0.19 | 人 | 土木一般世話役 | 0.105 | 人 | とび工 | 0.06 | 人 | -
24-12-25(20)(高炉) | 0.10t/m3以上0.12t/m3未満 | 有り | 無し | 仮囲い内ｼﾞｪｯﾄﾋｰﾀ養生 | 延長無し | 57672 | コンクリートポンプ車［トラック架装・ブーム式］ 圧送能力90～110m3／h | 0.01224 | 供用日 | 業務用可搬型ヒータ［ジェットヒータ］［油だき・熱風・直火型］熱出力１２６ＭＪ/ｈ（３０，１００ｋｃａｌ/ｈ）油種 灯油 | * | 0.216 | 日 | 発動発電機［ディーゼルエンジン駆動］ 定格容量（50／60Hz）2.7／3kVA | 0.216 | 供用日 | 普通作業員 | 0.364 | 人 | 型わく工 | 0.19 | 人 | 土木一般世話役 | 0.07 | 人 | 特殊作業員 | 0.02 | 人 | -
24-12-25(20)(高炉) | 0.10t/m3以上0.12t/m3未満 | 有り | 無し | 仮囲い内ｼﾞｪｯﾄﾋｰﾀ養生 | 90m未満 | 58287 | コンクリートポンプ車［トラック架装・ブーム式］ 圧送能力90～110m3／h | 0.01224 | 供用日 | 業務用可搬型ヒータ［ジェットヒータ］［油だき・熱風・直火型］熱出力１２６ＭＪ/ｈ（３０，１００ｋｃａｌ/ｈ）油種 灯油 | * | 0.216 | 日 | 発動発電機［ディーゼルエンジン駆動］ 定格容量（50／60Hz）2.7／3kVA | 0.216 | 供用日 | 普通作業員 | 0.3899 | 人 | 型わく工 | 0.19 | 人 | 土木一般世話役 | 0.07 | 人 | 特殊作業員 | 0.02 | 人 | -
24-12-25(20)(高炉) | 0.10t/m3以上0.12t/m3未満 | 有り | 無し | 仮囲い内ｼﾞｪｯﾄﾋｰﾀ養生 | 90m以上180m未満 | 59514 | コンクリートポンプ車［トラック架装・ブーム式］ 圧送能力90～110m3／h | 0.01224 | 供用日 | 業務用可搬型ヒータ［ジェットヒータ］［油だき・熱風・直火型］熱出力１２６ＭＪ/ｈ（３０，１００ｋｃａｌ/ｈ）油種 灯油 | * | 0.216 | 日 | 発動発電機［ディーゼルエンジン駆動］ 定格容量（50／60Hz）2.7／3kVA | 0.216 | 供用日 | 普通作業員 | 0.4416 | 人 | 型わく工 | 0.19 | 人 | 土木一般世話役 | 0.07 | 人 | 特殊作業員 | 0.02 | 人 | -
24-12-25(20)(高炉) | 0.10t/m3以上0.12t/m3未満 | 有り | 無し | 仮囲い内ｼﾞｪｯﾄﾋｰﾀ養生 | 180m以上280m以下 | 60812 | コンクリートポンプ車［トラック架装・ブーム式］ 圧送能力90～110m3／h | 0.01224 | 供用日 | 業務用可搬型ヒータ［ジェットヒータ］［油だき・熱風・直火型］熱出力１２６ＭＪ/ｈ（３０，１００ｋｃａｌ/ｈ）油種 灯油 | * | 0.216 | 日 | 発動発電機［ディーゼルエンジン駆動］ 定格容量（50／60Hz）2.7／3kVA | 0.216 | 供用日 | 普通作業員 | 0.4963 | 人 | 型わく工 | 0.19 | 人 | 土木一般世話役 | 0.07 | 人 | 特殊作業員 | 0.02 | 人 | -
24-12-25(20)(高炉) | 0.10t/m3以上0.12t/m3未満 | 有り | 有り | 一般養生 | 延長無し | 64059 | コンクリートポンプ車［トラック架装・ブーム式］ 圧送能力90～110m3／h | 0.01224 | 供用日 | - |  |  |  | - |  |  | 普通作業員 | 0.4 | 人 | 型わく工 | 0.19 | 人 | 土木一般世話役 | 0.09 | 人 | とび工 | 0.06 | 人 | -
24-12-25(20)(高炉) | 0.10t/m3以上0.12t/m3未満 | 有り | 有り | 一般養生 | 90m未満 | 64679 | コンクリートポンプ車［トラック架装・ブーム式］ 圧送能力90～110m3／h | 0.01224 | 供用日 | - |  |  |  | - |  |  | 普通作業員 | 0.4259 | 人 | 型わく工 | 0.19 | 人 | 土木一般世話役 | 0.09 | 人 | とび工 | 0.06 | 人 | -
24-12-25(20)(高炉) | 0.10t/m3以上0.12t/m3未満 | 有り | 有り | 一般養生 | 90m以上180m未満 | 65917 | コンクリートポンプ車［トラック架装・ブーム式］ 圧送能力90～110m3／h | 0.01224 | 供用日 | - |  |  |  | - |  |  | 普通作業員 | 0.4776 | 人 | 型わく工 | 0.19 | 人 | 土木一般世話役 | 0.09 | 人 | とび工 | 0.06 | 人 | -
24-12-25(20)(高炉) | 0.10t/m3以上0.12t/m3未満 | 有り | 有り | 一般養生 | 180m以上280m以下 | 67226 | コンクリートポンプ車［トラック架装・ブーム式］ 圧送能力90～110m3／h | 0.01224 | 供用日 | - |  |  |  | - |  |  | 普通作業員 | 0.5323 | 人 | 型わく工 | 0.19 | 人 | 土木一般世話役 | 0.09 | 人 | とび工 | 0.06 | 人 | -
24-12-25(20)(高炉) | 0.10t/m3以上0.12t/m3未満 | 有り | 有り | 特殊養生(練炭･ｼﾞｪｯﾄﾋｰﾀ) | 延長無し | 64930 | コンクリートポンプ車［トラック架装・ブーム式］ 圧送能力90～110m3／h | 0.01224 | 供用日 | - |  |  |  | - |  |  | 普通作業員 | 0.444 | 人 | 型わく工 | 0.19 | 人 | 土木一般世話役 | 0.105 | 人 | とび工 | 0.06 | 人 | -
24-12-25(20)(高炉) | 0.10t/m3以上0.12t/m3未満 | 有り | 有り | 特殊養生(練炭･ｼﾞｪｯﾄﾋｰﾀ) | 90m未満 | 65549 | コンクリートポンプ車［トラック架装・ブーム式］ 圧送能力90～110m3／h | 0.01224 | 供用日 | - |  |  |  | - |  |  | 普通作業員 | 0.4699 | 人 | 型わく工 | 0.19 | 人 | 土木一般世話役 | 0.105 | 人 | とび工 | 0.06 | 人 | -
24-12-25(20)(高炉) | 0.10t/m3以上0.12t/m3未満 | 有り | 有り | 特殊養生(練炭･ｼﾞｪｯﾄﾋｰﾀ) | 90m以上180m未満 | 66784 | コンクリートポンプ車［トラック架装・ブーム式］ 圧送能力90～110m3／h | 0.01224 | 供用日 | - |  |  |  | - |  |  | 普通作業員 | 0.5216 | 人 | 型わく工 | 0.19 | 人 | 土木一般世話役 | 0.105 | 人 | とび工 | 0.06 | 人 | -
24-12-25(20)(高炉) | 0.10t/m3以上0.12t/m3未満 | 有り | 有り | 特殊養生(練炭･ｼﾞｪｯﾄﾋｰﾀ) | 180m以上280m以下 | 68091 | コンクリートポンプ車［トラック架装・ブーム式］ 圧送能力90～110m3／h | 0.01224 | 供用日 | - |  |  |  | - |  |  | 普通作業員 | 0.5763 | 人 | 型わく工 | 0.19 | 人 | 土木一般世話役 | 0.105 | 人 | とび工 | 0.06 | 人 | -
24-12-25(20)(高炉) | 0.10t/m3以上0.12t/m3未満 | 有り | 有り | 仮囲い内ｼﾞｪｯﾄﾋｰﾀ養生 | 延長無し | 59185 | コンクリートポンプ車［トラック架装・ブーム式］ 圧送能力90～110m3／h | 0.01224 | 供用日 | 業務用可搬型ヒータ［ジェットヒータ］［油だき・熱風・直火型］熱出力１２６ＭＪ/ｈ（３０，１００ｋｃａｌ/ｈ）油種 灯油 | * | 0.216 | 日 | 発動発電機［ディーゼルエンジン駆動］ 定格容量（50／60Hz）2.7／3kVA | 0.216 | 供用日 | 普通作業員 | 0.364 | 人 | 型わく工 | 0.19 | 人 | 土木一般世話役 | 0.07 | 人 | 特殊作業員 | 0.02 | 人 | -
24-12-25(20)(高炉) | 0.10t/m3以上0.12t/m3未満 | 有り | 有り | 仮囲い内ｼﾞｪｯﾄﾋｰﾀ養生 | 90m未満 | 59803 | コンクリートポンプ車［トラック架装・ブーム式］ 圧送能力90～110m3／h | 0.01224 | 供用日 | 業務用可搬型ヒータ［ジェットヒータ］［油だき・熱風・直火型］熱出力１２６ＭＪ/ｈ（３０，１００ｋｃａｌ/ｈ）油種 灯油 | * | 0.216 | 日 | 発動発電機［ディーゼルエンジン駆動］ 定格容量（50／60Hz）2.7／3kVA | 0.216 | 供用日 | 普通作業員 | 0.3899 | 人 | 型わく工 | 0.19 | 人 | 土木一般世話役 | 0.07 | 人 | 特殊作業員 | 0.02 | 人 | -
24-12-25(20)(高炉) | 0.10t/m3以上0.12t/m3未満 | 有り | 有り | 仮囲い内ｼﾞｪｯﾄﾋｰﾀ養生 | 90m以上180m未満 | 61035 | コンクリートポンプ車［トラック架装・ブーム式］ 圧送能力90～110m3／h | 0.01224 | 供用日 | 業務用可搬型ヒータ［ジェットヒータ］［油だき・熱風・直火型］熱出力１２６ＭＪ/ｈ（３０，１００ｋｃａｌ/ｈ）油種 灯油 | * | 0.216 | 日 | 発動発電機［ディーゼルエンジン駆動］ 定格容量（50／60Hz）2.7／3kVA | 0.216 | 供用日 | 普通作業員 | 0.4416 | 人 | 型わく工 | 0.19 | 人 | 土木一般世話役 | 0.07 | 人 | 特殊作業員 | 0.02 | 人 | -
24-12-25(20)(高炉) | 0.10t/m3以上0.12t/m3未満 | 有り | 有り | 仮囲い内ｼﾞｪｯﾄﾋｰﾀ養生 | 180m以上280m以下 | 62339 | コンクリートポンプ車［トラック架装・ブーム式］ 圧送能力90～110m3／h | 0.01224 | 供用日 | 業務用可搬型ヒータ［ジェットヒータ］［油だき・熱風・直火型］熱出力１２６ＭＪ/ｈ（３０，１００ｋｃａｌ/ｈ）油種 灯油 | * | 0.216 | 日 | 発動発電機［ディーゼルエンジン駆動］ 定格容量（50／60Hz）2.7／3kVA | 0.216 | 供用日 | 普通作業員 | 0.4963 | 人 | 型わく工 | 0.19 | 人 | 土木一般世話役 | 0.07 | 人 | 特殊作業員 | 0.02 | 人 | -
24-12-25(20)(高炉) | 0.12t/m3以上0.14t/m3未満 | 無し | 無し | 一般養生 | 延長無し | 64553 | コンクリートポンプ車［トラック架装・ブーム式］ 圧送能力90～110m3／h | 0.01224 | 供用日 | - |  |  |  | - |  |  | 普通作業員 | 0.4 | 人 | 型わく工 | 0.19 | 人 | 土木一般世話役 | 0.09 | 人 | とび工 | 0.06 | 人 | -
24-12-25(20)(高炉) | 0.12t/m3以上0.14t/m3未満 | 無し | 無し | 一般養生 | 90m未満 | 65169 | コンクリートポンプ車［トラック架装・ブーム式］ 圧送能力90～110m3／h | 0.01224 | 供用日 | - |  |  |  | - |  |  | 普通作業員 | 0.4259 | 人 | 型わく工 | 0.19 | 人 | 土木一般世話役 | 0.09 | 人 | とび工 | 0.06 | 人 | -
24-12-25(20)(高炉) | 0.12t/m3以上0.14t/m3未満 | 無し | 無し | 一般養生 | 90m以上180m未満 | 66398 | コンクリートポンプ車［トラック架装・ブーム式］ 圧送能力90～110m3／h | 0.01224 | 供用日 | - |  |  |  | - |  |  | 普通作業員 | 0.4776 | 人 | 型わく工 | 0.19 | 人 | 土木一般世話役 | 0.09 | 人 | とび工 | 0.06 | 人 | -
24-12-25(20)(高炉) | 0.12t/m3以上0.14t/m3未満 | 無し | 無し | 一般養生 | 180m以上280m以下 | 67699 | コンクリートポンプ車［トラック架装・ブーム式］ 圧送能力90～110m3／h | 0.01224 | 供用日 | - |  |  |  | - |  |  | 普通作業員 | 0.5323 | 人 | 型わく工 | 0.19 | 人 | 土木一般世話役 | 0.09 | 人 | とび工 | 0.06 | 人 | -
24-12-25(20)(高炉) | 0.12t/m3以上0.14t/m3未満 | 無し | 無し | 特殊養生(練炭･ｼﾞｪｯﾄﾋｰﾀ) | 延長無し | 65424 | コンクリートポンプ車［トラック架装・ブーム式］ 圧送能力90～110m3／h | 0.01224 | 供用日 | - |  |  |  | - |  |  | 普通作業員 | 0.444 | 人 | 型わく工 | 0.19 | 人 | 土木一般世話役 | 0.105 | 人 | とび工 | 0.06 | 人 | -
24-12-25(20)(高炉) | 0.12t/m3以上0.14t/m3未満 | 無し | 無し | 特殊養生(練炭･ｼﾞｪｯﾄﾋｰﾀ) | 90m未満 | 66039 | コンクリートポンプ車［トラック架装・ブーム式］ 圧送能力90～110m3／h | 0.01224 | 供用日 | - |  |  |  | - |  |  | 普通作業員 | 0.4699 | 人 | 型わく工 | 0.19 | 人 | 土木一般世話役 | 0.105 | 人 | とび工 | 0.06 | 人 | -
24-12-25(20)(高炉) | 0.12t/m3以上0.14t/m3未満 | 無し | 無し | 特殊養生(練炭･ｼﾞｪｯﾄﾋｰﾀ) | 90m以上180m未満 | 67266 | コンクリートポンプ車［トラック架装・ブーム式］ 圧送能力90～110m3／h | 0.01224 | 供用日 | - |  |  |  | - |  |  | 普通作業員 | 0.5216 | 人 | 型わく工 | 0.19 | 人 | 土木一般世話役 | 0.105 | 人 | とび工 | 0.06 | 人 | -
24-12-25(20)(高炉) | 0.12t/m3以上0.14t/m3未満 | 無し | 無し | 特殊養生(練炭･ｼﾞｪｯﾄﾋｰﾀ) | 180m以上280m以下 | 68564 | コンクリートポンプ車［トラック架装・ブーム式］ 圧送能力90～110m3／h | 0.01224 | 供用日 | - |  |  |  | - |  |  | 普通作業員 | 0.5763 | 人 | 型わく工 | 0.19 | 人 | 土木一般世話役 | 0.105 | 人 | とび工 | 0.06 | 人 | -
24-12-25(20)(高炉) | 0.12t/m3以上0.14t/m3未満 | 無し | 無し | 仮囲い内ｼﾞｪｯﾄﾋｰﾀ養生 | 延長無し | 59702 | コンクリートポンプ車［トラック架装・ブーム式］ 圧送能力90～110m3／h | 0.01224 | 供用日 | 業務用可搬型ヒータ［ジェットヒータ］［油だき・熱風・直火型］熱出力１２６ＭＪ/ｈ（３０，１００ｋｃａｌ/ｈ）油種 灯油 | * | 0.216 | 日 | 発動発電機［ディーゼルエンジン駆動］ 定格容量（50／60Hz）2.7／3kVA | 0.216 | 供用日 | 普通作業員 | 0.364 | 人 | 型わく工 | 0.19 | 人 | 土木一般世話役 | 0.07 | 人 | 特殊作業員 | 0.02 | 人 | -
24-12-25(20)(高炉) | 0.12t/m3以上0.14t/m3未満 | 無し | 無し | 仮囲い内ｼﾞｪｯﾄﾋｰﾀ養生 | 90m未満 | 60315 | コンクリートポンプ車［トラック架装・ブーム式］ 圧送能力90～110m3／h | 0.01224 | 供用日 | 業務用可搬型ヒータ［ジェットヒータ］［油だき・熱風・直火型］熱出力１２６ＭＪ/ｈ（３０，１００ｋｃａｌ/ｈ）油種 灯油 | * | 0.216 | 日 | 発動発電機［ディーゼルエンジン駆動］ 定格容量（50／60Hz）2.7／3kVA | 0.216 | 供用日 | 普通作業員 | 0.3899 | 人 | 型わく工 | 0.19 | 人 | 土木一般世話役 | 0.07 | 人 | 特殊作業員 | 0.02 | 人 | -
24-12-25(20)(高炉) | 0.12t/m3以上0.14t/m3未満 | 無し | 無し | 仮囲い内ｼﾞｪｯﾄﾋｰﾀ養生 | 90m以上180m未満 | 61537 | コンクリートポンプ車［トラック架装・ブーム式］ 圧送能力90～110m3／h | 0.01224 | 供用日 | 業務用可搬型ヒータ［ジェットヒータ］［油だき・熱風・直火型］熱出力１２６ＭＪ/ｈ（３０，１００ｋｃａｌ/ｈ）油種 灯油 | * | 0.216 | 日 | 発動発電機［ディーゼルエンジン駆動］ 定格容量（50／60Hz）2.7／3kVA | 0.216 | 供用日 | 普通作業員 | 0.4416 | 人 | 型わく工 | 0.19 | 人 | 土木一般世話役 | 0.07 | 人 | 特殊作業員 | 0.02 | 人 | -
24-12-25(20)(高炉) | 0.12t/m3以上0.14t/m3未満 | 無し | 無し | 仮囲い内ｼﾞｪｯﾄﾋｰﾀ養生 | 180m以上280m以下 | 62830 | コンクリートポンプ車［トラック架装・ブーム式］ 圧送能力90～110m3／h | 0.01224 | 供用日 | 業務用可搬型ヒータ［ジェットヒータ］［油だき・熱風・直火型］熱出力１２６ＭＪ/ｈ（３０，１００ｋｃａｌ/ｈ）油種 灯油 | * | 0.216 | 日 | 発動発電機［ディーゼルエンジン駆動］ 定格容量（50／60Hz）2.7／3kVA | 0.216 | 供用日 | 普通作業員 | 0.4963 | 人 | 型わく工 | 0.19 | 人 | 土木一般世話役 | 0.07 | 人 | 特殊作業員 | 0.02 | 人 | -
24-12-25(20)(高炉) | 0.12t/m3以上0.14t/m3未満 | 無し | 有り | 一般養生 | 延長無し | 66081 | コンクリートポンプ車［トラック架装・ブーム式］ 圧送能力90～110m3／h | 0.01224 | 供用日 | - |  |  |  | - |  |  | 普通作業員 | 0.4 | 人 | 型わく工 | 0.19 | 人 | 土木一般世話役 | 0.09 | 人 | とび工 | 0.06 | 人 | -
24-12-25(20)(高炉) | 0.12t/m3以上0.14t/m3未満 | 無し | 有り | 一般養生 | 90m未満 | 66699 | コンクリートポンプ車［トラック架装・ブーム式］ 圧送能力90～110m3／h | 0.01224 | 供用日 | - |  |  |  | - |  |  | 普通作業員 | 0.4259 | 人 | 型わく工 | 0.19 | 人 | 土木一般世話役 | 0.09 | 人 | とび工 | 0.06 | 人 | -
24-12-25(20)(高炉) | 0.12t/m3以上0.14t/m3未満 | 無し | 有り | 一般養生 | 90m以上180m未満 | 67933 | コンクリートポンプ車［トラック架装・ブーム式］ 圧送能力90～110m3／h | 0.01224 | 供用日 | - |  |  |  | - |  |  | 普通作業員 | 0.4776 | 人 | 型わく工 | 0.19 | 人 | 土木一般世話役 | 0.09 | 人 | とび工 | 0.06 | 人 | -
24-12-25(20)(高炉) | 0.12t/m3以上0.14t/m3未満 | 無し | 有り | 一般養生 | 180m以上280m以下 | 69238 | コンクリートポンプ車［トラック架装・ブーム式］ 圧送能力90～110m3／h | 0.01224 | 供用日 | - |  |  |  | - |  |  | 普通作業員 | 0.5323 | 人 | 型わく工 | 0.19 | 人 | 土木一般世話役 | 0.09 | 人 | とび工 | 0.06 | 人 | -
24-12-25(20)(高炉) | 0.12t/m3以上0.14t/m3未満 | 無し | 有り | 特殊養生(練炭･ｼﾞｪｯﾄﾋｰﾀ) | 延長無し | 66952 | コンクリートポンプ車［トラック架装・ブーム式］ 圧送能力90～110m3／h | 0.01224 | 供用日 | - |  |  |  | - |  |  | 普通作業員 | 0.444 | 人 | 型わく工 | 0.19 | 人 | 土木一般世話役 | 0.105 | 人 | とび工 | 0.06 | 人 | -
24-12-25(20)(高炉) | 0.12t/m3以上0.14t/m3未満 | 無し | 有り | 特殊養生(練炭･ｼﾞｪｯﾄﾋｰﾀ) | 90m未満 | 67569 | コンクリートポンプ車［トラック架装・ブーム式］ 圧送能力90～110m3／h | 0.01224 | 供用日 | - |  |  |  | - |  |  | 普通作業員 | 0.4699 | 人 | 型わく工 | 0.19 | 人 | 土木一般世話役 | 0.105 | 人 | とび工 | 0.06 | 人 | -
24-12-25(20)(高炉) | 0.12t/m3以上0.14t/m3未満 | 無し | 有り | 特殊養生(練炭･ｼﾞｪｯﾄﾋｰﾀ) | 90m以上180m未満 | 68800 | コンクリートポンプ車［トラック架装・ブーム式］ 圧送能力90～110m3／h | 0.01224 | 供用日 | - |  |  |  | - |  |  | 普通作業員 | 0.5216 | 人 | 型わく工 | 0.19 | 人 | 土木一般世話役 | 0.105 | 人 | とび工 | 0.06 | 人 | -
24-12-25(20)(高炉) | 0.12t/m3以上0.14t/m3未満 | 無し | 有り | 特殊養生(練炭･ｼﾞｪｯﾄﾋｰﾀ) | 180m以上280m以下 | 70103 | コンクリートポンプ車［トラック架装・ブーム式］ 圧送能力90～110m3／h | 0.01224 | 供用日 | - |  |  |  | - |  |  | 普通作業員 | 0.5763 | 人 | 型わく工 | 0.19 | 人 | 土木一般世話役 | 0.105 | 人 | とび工 | 0.06 | 人 | -
24-12-25(20)(高炉) | 0.12t/m3以上0.14t/m3未満 | 無し | 有り | 仮囲い内ｼﾞｪｯﾄﾋｰﾀ養生 | 延長無し | 61215 | コンクリートポンプ車［トラック架装・ブーム式］ 圧送能力90～110m3／h | 0.01224 | 供用日 | 業務用可搬型ヒータ［ジェットヒータ］［油だき・熱風・直火型］熱出力１２６ＭＪ/ｈ（３０，１００ｋｃａｌ/ｈ）油種 灯油 | * | 0.216 | 日 | 発動発電機［ディーゼルエンジン駆動］ 定格容量（50／60Hz）2.7／3kVA | 0.216 | 供用日 | 普通作業員 | 0.364 | 人 | 型わく工 | 0.19 | 人 | 土木一般世話役 | 0.07 | 人 | 特殊作業員 | 0.02 | 人 | -
24-12-25(20)(高炉) | 0.12t/m3以上0.14t/m3未満 | 無し | 有り | 仮囲い内ｼﾞｪｯﾄﾋｰﾀ養生 | 90m未満 | 61830 | コンクリートポンプ車［トラック架装・ブーム式］ 圧送能力90～110m3／h | 0.01224 | 供用日 | 業務用可搬型ヒータ［ジェットヒータ］［油だき・熱風・直火型］熱出力１２６ＭＪ/ｈ（３０，１００ｋｃａｌ/ｈ）油種 灯油 | * | 0.216 | 日 | 発動発電機［ディーゼルエンジン駆動］ 定格容量（50／60Hz）2.7／3kVA | 0.216 | 供用日 | 普通作業員 | 0.3899 | 人 | 型わく工 | 0.19 | 人 | 土木一般世話役 | 0.07 | 人 | 特殊作業員 | 0.02 | 人 | -
24-12-25(20)(高炉) | 0.12t/m3以上0.14t/m3未満 | 無し | 有り | 仮囲い内ｼﾞｪｯﾄﾋｰﾀ養生 | 90m以上180m未満 | 63058 | コンクリートポンプ車［トラック架装・ブーム式］ 圧送能力90～110m3／h | 0.01224 | 供用日 | 業務用可搬型ヒータ［ジェットヒータ］［油だき・熱風・直火型］熱出力１２６ＭＪ/ｈ（３０，１００ｋｃａｌ/ｈ）油種 灯油 | * | 0.216 | 日 | 発動発電機［ディーゼルエンジン駆動］ 定格容量（50／60Hz）2.7／3kVA | 0.216 | 供用日 | 普通作業員 | 0.4416 | 人 | 型わく工 | 0.19 | 人 | 土木一般世話役 | 0.07 | 人 | 特殊作業員 | 0.02 | 人 | -
24-12-25(20)(高炉) | 0.12t/m3以上0.14t/m3未満 | 無し | 有り | 仮囲い内ｼﾞｪｯﾄﾋｰﾀ養生 | 180m以上280m以下 | 64357 | コンクリートポンプ車［トラック架装・ブーム式］ 圧送能力90～110m3／h | 0.01224 | 供用日 | 業務用可搬型ヒータ［ジェットヒータ］［油だき・熱風・直火型］熱出力１２６ＭＪ/ｈ（３０，１００ｋｃａｌ/ｈ）油種 灯油 | * | 0.216 | 日 | 発動発電機［ディーゼルエンジン駆動］ 定格容量（50／60Hz）2.7／3kVA | 0.216 | 供用日 | 普通作業員 | 0.4963 | 人 | 型わく工 | 0.19 | 人 | 土木一般世話役 | 0.07 | 人 | 特殊作業員 | 0.02 | 人 | -
24-12-25(20)(高炉) | 0.12t/m3以上0.14t/m3未満 | 有り | 無し | 一般養生 | 延長無し | 65944 | コンクリートポンプ車［トラック架装・ブーム式］ 圧送能力90～110m3／h | 0.01224 | 供用日 | - |  |  |  | - |  |  | 普通作業員 | 0.4 | 人 | 型わく工 | 0.19 | 人 | 土木一般世話役 | 0.09 | 人 | とび工 | 0.06 | 人 | -
24-12-25(20)(高炉) | 0.12t/m3以上0.14t/m3未満 | 有り | 無し | 一般養生 | 90m未満 | 66562 | コンクリートポンプ車［トラック架装・ブーム式］ 圧送能力90～110m3／h | 0.01224 | 供用日 | - |  |  |  | - |  |  | 普通作業員 | 0.4259 | 人 | 型わく工 | 0.19 | 人 | 土木一般世話役 | 0.09 | 人 | とび工 | 0.06 | 人 | -
24-12-25(20)(高炉) | 0.12t/m3以上0.14t/m3未満 | 有り | 無し | 一般養生 | 90m以上180m未満 | 67795 | コンクリートポンプ車［トラック架装・ブーム式］ 圧送能力90～110m3／h | 0.01224 | 供用日 | - |  |  |  | - |  |  | 普通作業員 | 0.4776 | 人 | 型わく工 | 0.19 | 人 | 土木一般世話役 | 0.09 | 人 | とび工 | 0.06 | 人 | -
24-12-25(20)(高炉) | 0.12t/m3以上0.14t/m3未満 | 有り | 無し | 一般養生 | 180m以上280m以下 | 69100 | コンクリートポンプ車［トラック架装・ブーム式］ 圧送能力90～110m3／h | 0.01224 | 供用日 | - |  |  |  | - |  |  | 普通作業員 | 0.5323 | 人 | 型わく工 | 0.19 | 人 | 土木一般世話役 | 0.09 | 人 | とび工 | 0.06 | 人 | -
24-12-25(20)(高炉) | 0.12t/m3以上0.14t/m3未満 | 有り | 無し | 特殊養生(練炭･ｼﾞｪｯﾄﾋｰﾀ) | 延長無し | 66815 | コンクリートポンプ車［トラック架装・ブーム式］ 圧送能力90～110m3／h | 0.01224 | 供用日 | - |  |  |  | - |  |  | 普通作業員 | 0.444 | 人 | 型わく工 | 0.19 | 人 | 土木一般世話役 | 0.105 | 人 | とび工 | 0.06 | 人 | -
24-12-25(20)(高炉) | 0.12t/m3以上0.14t/m3未満 | 有り | 無し | 特殊養生(練炭･ｼﾞｪｯﾄﾋｰﾀ) | 90m未満 | 67431 | コンクリートポンプ車［トラック架装・ブーム式］ 圧送能力90～110m3／h | 0.01224 | 供用日 | - |  |  |  | - |  |  | 普通作業員 | 0.4699 | 人 | 型わく工 | 0.19 | 人 | 土木一般世話役 | 0.105 | 人 | とび工 | 0.06 | 人 | -
24-12-25(20)(高炉) | 0.12t/m3以上0.14t/m3未満 | 有り | 無し | 特殊養生(練炭･ｼﾞｪｯﾄﾋｰﾀ) | 90m以上180m未満 | 68663 | コンクリートポンプ車［トラック架装・ブーム式］ 圧送能力90～110m3／h | 0.01224 | 供用日 | - |  |  |  | - |  |  | 普通作業員 | 0.5216 | 人 | 型わく工 | 0.19 | 人 | 土木一般世話役 | 0.105 | 人 | とび工 | 0.06 | 人 | -
24-12-25(20)(高炉) | 0.12t/m3以上0.14t/m3未満 | 有り | 無し | 特殊養生(練炭･ｼﾞｪｯﾄﾋｰﾀ) | 180m以上280m以下 | 69965 | コンクリートポンプ車［トラック架装・ブーム式］ 圧送能力90～110m3／h | 0.01224 | 供用日 | - |  |  |  | - |  |  | 普通作業員 | 0.5763 | 人 | 型わく工 | 0.19 | 人 | 土木一般世話役 | 0.105 | 人 | とび工 | 0.06 | 人 | -
24-12-25(20)(高炉) | 0.12t/m3以上0.14t/m3未満 | 有り | 無し | 仮囲い内ｼﾞｪｯﾄﾋｰﾀ養生 | 延長無し | 61085 | コンクリートポンプ車［トラック架装・ブーム式］ 圧送能力90～110m3／h | 0.01224 | 供用日 | 業務用可搬型ヒータ［ジェットヒータ］［油だき・熱風・直火型］熱出力１２６ＭＪ/ｈ（３０，１００ｋｃａｌ/ｈ）油種 灯油 | * | 0.216 | 日 | 発動発電機［ディーゼルエンジン駆動］ 定格容量（50／60Hz）2.7／3kVA | 0.216 | 供用日 | 普通作業員 | 0.364 | 人 | 型わく工 | 0.19 | 人 | 土木一般世話役 | 0.07 | 人 | 特殊作業員 | 0.02 | 人 | -
24-12-25(20)(高炉) | 0.12t/m3以上0.14t/m3未満 | 有り | 無し | 仮囲い内ｼﾞｪｯﾄﾋｰﾀ養生 | 90m未満 | 61700 | コンクリートポンプ車［トラック架装・ブーム式］ 圧送能力90～110m3／h | 0.01224 | 供用日 | 業務用可搬型ヒータ［ジェットヒータ］［油だき・熱風・直火型］熱出力１２６ＭＪ/ｈ（３０，１００ｋｃａｌ/ｈ）油種 灯油 | * | 0.216 | 日 | 発動発電機［ディーゼルエンジン駆動］ 定格容量（50／60Hz）2.7／3kVA | 0.216 | 供用日 | 普通作業員 | 0.3899 | 人 | 型わく工 | 0.19 | 人 | 土木一般世話役 | 0.07 | 人 | 特殊作業員 | 0.02 | 人 | -
24-12-25(20)(高炉) | 0.12t/m3以上0.14t/m3未満 | 有り | 無し | 仮囲い内ｼﾞｪｯﾄﾋｰﾀ養生 | 90m以上180m未満 | 62927 | コンクリートポンプ車［トラック架装・ブーム式］ 圧送能力90～110m3／h | 0.01224 | 供用日 | 業務用可搬型ヒータ［ジェットヒータ］［油だき・熱風・直火型］熱出力１２６ＭＪ/ｈ（３０，１００ｋｃａｌ/ｈ）油種 灯油 | * | 0.216 | 日 | 発動発電機［ディーゼルエンジン駆動］ 定格容量（50／60Hz）2.7／3kVA | 0.216 | 供用日 | 普通作業員 | 0.4416 | 人 | 型わく工 | 0.19 | 人 | 土木一般世話役 | 0.07 | 人 | 特殊作業員 | 0.02 | 人 | -
24-12-25(20)(高炉) | 0.12t/m3以上0.14t/m3未満 | 有り | 無し | 仮囲い内ｼﾞｪｯﾄﾋｰﾀ養生 | 180m以上280m以下 | 64225 | コンクリートポンプ車［トラック架装・ブーム式］ 圧送能力90～110m3／h | 0.01224 | 供用日 | 業務用可搬型ヒータ［ジェットヒータ］［油だき・熱風・直火型］熱出力１２６ＭＪ/ｈ（３０，１００ｋｃａｌ/ｈ）油種 灯油 | * | 0.216 | 日 | 発動発電機［ディーゼルエンジン駆動］ 定格容量（50／60Hz）2.7／3kVA | 0.216 | 供用日 | 普通作業員 | 0.4963 | 人 | 型わく工 | 0.19 | 人 | 土木一般世話役 | 0.07 | 人 | 特殊作業員 | 0.02 | 人 | -
24-12-25(20)(高炉) | 0.12t/m3以上0.14t/m3未満 | 有り | 有り | 一般養生 | 延長無し | 67472 | コンクリートポンプ車［トラック架装・ブーム式］ 圧送能力90～110m3／h | 0.01224 | 供用日 | - |  |  |  | - |  |  | 普通作業員 | 0.4 | 人 | 型わく工 | 0.19 | 人 | 土木一般世話役 | 0.09 | 人 | とび工 | 0.06 | 人 | -
24-12-25(20)(高炉) | 0.12t/m3以上0.14t/m3未満 | 有り | 有り | 一般養生 | 90m未満 | 68092 | コンクリートポンプ車［トラック架装・ブーム式］ 圧送能力90～110m3／h | 0.01224 | 供用日 | - |  |  |  | - |  |  | 普通作業員 | 0.4259 | 人 | 型わく工 | 0.19 | 人 | 土木一般世話役 | 0.09 | 人 | とび工 | 0.06 | 人 | -
24-12-25(20)(高炉) | 0.12t/m3以上0.14t/m3未満 | 有り | 有り | 一般養生 | 90m以上180m未満 | 69330 | コンクリートポンプ車［トラック架装・ブーム式］ 圧送能力90～110m3／h | 0.01224 | 供用日 | - |  |  |  | - |  |  | 普通作業員 | 0.4776 | 人 | 型わく工 | 0.19 | 人 | 土木一般世話役 | 0.09 | 人 | とび工 | 0.06 | 人 | -
24-12-25(20)(高炉) | 0.12t/m3以上0.14t/m3未満 | 有り | 有り | 一般養生 | 180m以上280m以下 | 70639 | コンクリートポンプ車［トラック架装・ブーム式］ 圧送能力90～110m3／h | 0.01224 | 供用日 | - |  |  |  | - |  |  | 普通作業員 | 0.5323 | 人 | 型わく工 | 0.19 | 人 | 土木一般世話役 | 0.09 | 人 | とび工 | 0.06 | 人 | -
24-12-25(20)(高炉) | 0.12t/m3以上0.14t/m3未満 | 有り | 有り | 特殊養生(練炭･ｼﾞｪｯﾄﾋｰﾀ) | 延長無し | 68343 | コンクリートポンプ車［トラック架装・ブーム式］ 圧送能力90～110m3／h | 0.01224 | 供用日 | - |  |  |  | - |  |  | 普通作業員 | 0.444 | 人 | 型わく工 | 0.19 | 人 | 土木一般世話役 | 0.105 | 人 | とび工 | 0.06 | 人 | -
24-12-25(20)(高炉) | 0.12t/m3以上0.14t/m3未満 | 有り | 有り | 特殊養生(練炭･ｼﾞｪｯﾄﾋｰﾀ) | 90m未満 | 68962 | コンクリートポンプ車［トラック架装・ブーム式］ 圧送能力90～110m3／h | 0.01224 | 供用日 | - |  |  |  | - |  |  | 普通作業員 | 0.4699 | 人 | 型わく工 | 0.19 | 人 | 土木一般世話役 | 0.105 | 人 | とび工 | 0.06 | 人 | -
24-12-25(20)(高炉) | 0.12t/m3以上0.14t/m3未満 | 有り | 有り | 特殊養生(練炭･ｼﾞｪｯﾄﾋｰﾀ) | 90m以上180m未満 | 70197 | コンクリートポンプ車［トラック架装・ブーム式］ 圧送能力90～110m3／h | 0.01224 | 供用日 | - |  |  |  | - |  |  | 普通作業員 | 0.5216 | 人 | 型わく工 | 0.19 | 人 | 土木一般世話役 | 0.105 | 人 | とび工 | 0.06 | 人 | -
24-12-25(20)(高炉) | 0.12t/m3以上0.14t/m3未満 | 有り | 有り | 特殊養生(練炭･ｼﾞｪｯﾄﾋｰﾀ) | 180m以上280m以下 | 71504 | コンクリートポンプ車［トラック架装・ブーム式］ 圧送能力90～110m3／h | 0.01224 | 供用日 | - |  |  |  | - |  |  | 普通作業員 | 0.5763 | 人 | 型わく工 | 0.19 | 人 | 土木一般世話役 | 0.105 | 人 | とび工 | 0.06 | 人 | -
24-12-25(20)(高炉) | 0.12t/m3以上0.14t/m3未満 | 有り | 有り | 仮囲い内ｼﾞｪｯﾄﾋｰﾀ養生 | 延長無し | 62598 | コンクリートポンプ車［トラック架装・ブーム式］ 圧送能力90～110m3／h | 0.01224 | 供用日 | 業務用可搬型ヒータ［ジェットヒータ］［油だき・熱風・直火型］熱出力１２６ＭＪ/ｈ（３０，１００ｋｃａｌ/ｈ）油種 灯油 | * | 0.216 | 日 | 発動発電機［ディーゼルエンジン駆動］ 定格容量（50／60Hz）2.7／3kVA | 0.216 | 供用日 | 普通作業員 | 0.364 | 人 | 型わく工 | 0.19 | 人 | 土木一般世話役 | 0.07 | 人 | 特殊作業員 | 0.02 | 人 | -
24-12-25(20)(高炉) | 0.12t/m3以上0.14t/m3未満 | 有り | 有り | 仮囲い内ｼﾞｪｯﾄﾋｰﾀ養生 | 90m未満 | 63216 | コンクリートポンプ車［トラック架装・ブーム式］ 圧送能力90～110m3／h | 0.01224 | 供用日 | 業務用可搬型ヒータ［ジェットヒータ］［油だき・熱風・直火型］熱出力１２６ＭＪ/ｈ（３０，１００ｋｃａｌ/ｈ）油種 灯油 | * | 0.216 | 日 | 発動発電機［ディーゼルエンジン駆動］ 定格容量（50／60Hz）2.7／3kVA | 0.216 | 供用日 | 普通作業員 | 0.3899 | 人 | 型わく工 | 0.19 | 人 | 土木一般世話役 | 0.07 | 人 | 特殊作業員 | 0.02 | 人 | -
24-12-25(20)(高炉) | 0.12t/m3以上0.14t/m3未満 | 有り | 有り | 仮囲い内ｼﾞｪｯﾄﾋｰﾀ養生 | 90m以上180m未満 | 64448 | コンクリートポンプ車［トラック架装・ブーム式］ 圧送能力90～110m3／h | 0.01224 | 供用日 | 業務用可搬型ヒータ［ジェットヒータ］［油だき・熱風・直火型］熱出力１２６ＭＪ/ｈ（３０，１００ｋｃａｌ/ｈ）油種 灯油 | * | 0.216 | 日 | 発動発電機［ディーゼルエンジン駆動］ 定格容量（50／60Hz）2.7／3kVA | 0.216 | 供用日 | 普通作業員 | 0.4416 | 人 | 型わく工 | 0.19 | 人 | 土木一般世話役 | 0.07 | 人 | 特殊作業員 | 0.02 | 人 | -
24-12-25(20)(高炉) | 0.12t/m3以上0.14t/m3未満 | 有り | 有り | 仮囲い内ｼﾞｪｯﾄﾋｰﾀ養生 | 180m以上280m以下 | 65752 | コンクリートポンプ車［トラック架装・ブーム式］ 圧送能力90～110m3／h | 0.01224 | 供用日 | 業務用可搬型ヒータ［ジェットヒータ］［油だき・熱風・直火型］熱出力１２６ＭＪ/ｈ（３０，１００ｋｃａｌ/ｈ）油種 灯油 | * | 0.216 | 日 | 発動発電機［ディーゼルエンジン駆動］ 定格容量（50／60Hz）2.7／3kVA | 0.216 | 供用日 | 普通作業員 | 0.4963 | 人 | 型わく工 | 0.19 | 人 | 土木一般世話役 | 0.07 | 人 | 特殊作業員 | 0.02 | 人 | -

## 073
No.073【 Ｌ型擁壁 】
＜ 積算単位：ｍ３ ＞
条件区分 | [5 empty] | 標準単価 | 代表機械規格・代表労務規格・参考数量（積算単位当り） | [21 empty] | 備考
ｺﾝｸﾘｰﾄ規格 | 鉄筋量 | 基礎砕石の有無 | 均しｺﾝｸﾘｰﾄの有無 | 養生工の種類 | 圧送管延長距離区分 |  | K （ *印：賃料） | [9 empty] | R
[7 empty] | K1 |  |  | K2 |  |  |  | K3 |  |  | R1 |  |  | R2 |  |  | R3 |  |  | R4
24-12-25(20)(高炉) | 0.04t/m3以上0.06t/m3未満 | 無し | 無し | 一般養生 | 延長無し | 50953 | コンクリートポンプ車［トラック架装・ブーム式］ 圧送能力90～110m3／h | 0.01224 | 供用日 | - |  |  |  | - |  |  | 普通作業員 | 0.4 | 人 | 型わく工 | 0.19 | 人 | 土木一般世話役 | 0.09 | 人 | とび工 | 0.06 | 人 | -
24-12-25(20)(高炉) | 0.04t/m3以上0.06t/m3未満 | 無し | 無し | 一般養生 | 90m未満 | 51568 | コンクリートポンプ車［トラック架装・ブーム式］ 圧送能力90～110m3／h | 0.01224 | 供用日 | - |  |  |  | - |  |  | 普通作業員 | 0.4259 | 人 | 型わく工 | 0.19 | 人 | 土木一般世話役 | 0.09 | 人 | とび工 | 0.06 | 人 | -
24-12-25(20)(高炉) | 0.04t/m3以上0.06t/m3未満 | 無し | 無し | 一般養生 | 90m以上180m未満 | 52798 | コンクリートポンプ車［トラック架装・ブーム式］ 圧送能力90～110m3／h | 0.01224 | 供用日 | - |  |  |  | - |  |  | 普通作業員 | 0.4776 | 人 | 型わく工 | 0.19 | 人 | 土木一般世話役 | 0.09 | 人 | とび工 | 0.06 | 人 | -
24-12-25(20)(高炉) | 0.04t/m3以上0.06t/m3未満 | 無し | 無し | 一般養生 | 180m以上280m以下 | 54098 | コンクリートポンプ車［トラック架装・ブーム式］ 圧送能力90～110m3／h | 0.01224 | 供用日 | - |  |  |  | - |  |  | 普通作業員 | 0.5323 | 人 | 型わく工 | 0.19 | 人 | 土木一般世話役 | 0.09 | 人 | とび工 | 0.06 | 人 | -
24-12-25(20)(高炉) | 0.04t/m3以上0.06t/m3未満 | 無し | 無し | 特殊養生(練炭･ｼﾞｪｯﾄﾋｰﾀ) | 延長無し | 51823 | コンクリートポンプ車［トラック架装・ブーム式］ 圧送能力90～110m3／h | 0.01224 | 供用日 | - |  |  |  | - |  |  | 普通作業員 | 0.444 | 人 | 型わく工 | 0.19 | 人 | 土木一般世話役 | 0.105 | 人 | とび工 | 0.06 | 人 | -
24-12-25(20)(高炉) | 0.04t/m3以上0.06t/m3未満 | 無し | 無し | 特殊養生(練炭･ｼﾞｪｯﾄﾋｰﾀ) | 90m未満 | 52438 | コンクリートポンプ車［トラック架装・ブーム式］ 圧送能力90～110m3／h | 0.01224 | 供用日 | - |  |  |  | - |  |  | 普通作業員 | 0.4699 | 人 | 型わく工 | 0.19 | 人 | 土木一般世話役 | 0.105 | 人 | とび工 | 0.06 | 人 | -
24-12-25(20)(高炉) | 0.04t/m3以上0.06t/m3未満 | 無し | 無し | 特殊養生(練炭･ｼﾞｪｯﾄﾋｰﾀ) | 90m以上180m未満 | 53665 | コンクリートポンプ車［トラック架装・ブーム式］ 圧送能力90～110m3／h | 0.01224 | 供用日 | - |  |  |  | - |  |  | 普通作業員 | 0.5216 | 人 | 型わく工 | 0.19 | 人 | 土木一般世話役 | 0.105 | 人 | とび工 | 0.06 | 人 | -
24-12-25(20)(高炉) | 0.04t/m3以上0.06t/m3未満 | 無し | 無し | 特殊養生(練炭･ｼﾞｪｯﾄﾋｰﾀ) | 180m以上280m以下 | 54963 | コンクリートポンプ車［トラック架装・ブーム式］ 圧送能力90～110m3／h | 0.01224 | 供用日 | - |  |  |  | - |  |  | 普通作業員 | 0.5763 | 人 | 型わく工 | 0.19 | 人 | 土木一般世話役 | 0.105 | 人 | とび工 | 0.06 | 人 | -
24-12-25(20)(高炉) | 0.04t/m3以上0.06t/m3未満 | 無し | 無し | 仮囲い内ｼﾞｪｯﾄﾋｰﾀ養生 | 延長無し | 46102 | コンクリートポンプ車［トラック架装・ブーム式］ 圧送能力90～110m3／h | 0.01224 | 供用日 | 業務用可搬型ヒータ［ジェットヒータ］［油だき・熱風・直火型］熱出力１２６ＭＪ/ｈ（３０，１００ｋｃａｌ/ｈ）油種 灯油 | * | 0.216 | 日 | 発動発電機［ディーゼルエンジン駆動］ 定格容量（50／60Hz）2.7／3kVA | 0.216 | 供用日 | 普通作業員 | 0.364 | 人 | 型わく工 | 0.19 | 人 | 土木一般世話役 | 0.07 | 人 | 特殊作業員 | 0.02 | 人 | -
24-12-25(20)(高炉) | 0.04t/m3以上0.06t/m3未満 | 無し | 無し | 仮囲い内ｼﾞｪｯﾄﾋｰﾀ養生 | 90m未満 | 46714 | コンクリートポンプ車［トラック架装・ブーム式］ 圧送能力90～110m3／h | 0.01224 | 供用日 | 業務用可搬型ヒータ［ジェットヒータ］［油だき・熱風・直火型］熱出力１２６ＭＪ/ｈ（３０，１００ｋｃａｌ/ｈ）油種 灯油 | * | 0.216 | 日 | 発動発電機［ディーゼルエンジン駆動］ 定格容量（50／60Hz）2.7／3kVA | 0.216 | 供用日 | 普通作業員 | 0.3899 | 人 | 型わく工 | 0.19 | 人 | 土木一般世話役 | 0.07 | 人 | 特殊作業員 | 0.02 | 人 | -
24-12-25(20)(高炉) | 0.04t/m3以上0.06t/m3未満 | 無し | 無し | 仮囲い内ｼﾞｪｯﾄﾋｰﾀ養生 | 90m以上180m未満 | 47937 | コンクリートポンプ車［トラック架装・ブーム式］ 圧送能力90～110m3／h | 0.01224 | 供用日 | 業務用可搬型ヒータ［ジェットヒータ］［油だき・熱風・直火型］熱出力１２６ＭＪ/ｈ（３０，１００ｋｃａｌ/ｈ）油種 灯油 | * | 0.216 | 日 | 発動発電機［ディーゼルエンジン駆動］ 定格容量（50／60Hz）2.7／3kVA | 0.216 | 供用日 | 普通作業員 | 0.4416 | 人 | 型わく工 | 0.19 | 人 | 土木一般世話役 | 0.07 | 人 | 特殊作業員 | 0.02 | 人 | -
24-12-25(20)(高炉) | 0.04t/m3以上0.06t/m3未満 | 無し | 無し | 仮囲い内ｼﾞｪｯﾄﾋｰﾀ養生 | 180m以上280m以下 | 49230 | コンクリートポンプ車［トラック架装・ブーム式］ 圧送能力90～110m3／h | 0.01224 | 供用日 | 業務用可搬型ヒータ［ジェットヒータ］［油だき・熱風・直火型］熱出力１２６ＭＪ/ｈ（３０，１００ｋｃａｌ/ｈ）油種 灯油 | * | 0.216 | 日 | 発動発電機［ディーゼルエンジン駆動］ 定格容量（50／60Hz）2.7／3kVA | 0.216 | 供用日 | 普通作業員 | 0.4963 | 人 | 型わく工 | 0.19 | 人 | 土木一般世話役 | 0.07 | 人 | 特殊作業員 | 0.02 | 人 | -
24-12-25(20)(高炉) | 0.04t/m3以上0.06t/m3未満 | 無し | 有り | 一般養生 | 延長無し | 52481 | コンクリートポンプ車［トラック架装・ブーム式］ 圧送能力90～110m3／h | 0.01224 | 供用日 | - |  |  |  | - |  |  | 普通作業員 | 0.4 | 人 | 型わく工 | 0.19 | 人 | 土木一般世話役 | 0.09 | 人 | とび工 | 0.06 | 人 | -
24-12-25(20)(高炉) | 0.04t/m3以上0.06t/m3未満 | 無し | 有り | 一般養生 | 90m未満 | 53099 | コンクリートポンプ車［トラック架装・ブーム式］ 圧送能力90～110m3／h | 0.01224 | 供用日 | - |  |  |  | - |  |  | 普通作業員 | 0.4259 | 人 | 型わく工 | 0.19 | 人 | 土木一般世話役 | 0.09 | 人 | とび工 | 0.06 | 人 | -
24-12-25(20)(高炉) | 0.04t/m3以上0.06t/m3未満 | 無し | 有り | 一般養生 | 90m以上180m未満 | 54332 | コンクリートポンプ車［トラック架装・ブーム式］ 圧送能力90～110m3／h | 0.01224 | 供用日 | - |  |  |  | - |  |  | 普通作業員 | 0.4776 | 人 | 型わく工 | 0.19 | 人 | 土木一般世話役 | 0.09 | 人 | とび工 | 0.06 | 人 | -
24-12-25(20)(高炉) | 0.04t/m3以上0.06t/m3未満 | 無し | 有り | 一般養生 | 180m以上280m以下 | 55637 | コンクリートポンプ車［トラック架装・ブーム式］ 圧送能力90～110m3／h | 0.01224 | 供用日 | - |  |  |  | - |  |  | 普通作業員 | 0.5323 | 人 | 型わく工 | 0.19 | 人 | 土木一般世話役 | 0.09 | 人 | とび工 | 0.06 | 人 | -
24-12-25(20)(高炉) | 0.04t/m3以上0.06t/m3未満 | 無し | 有り | 特殊養生(練炭･ｼﾞｪｯﾄﾋｰﾀ) | 延長無し | 53351 | コンクリートポンプ車［トラック架装・ブーム式］ 圧送能力90～110m3／h | 0.01224 | 供用日 | - |  |  |  | - |  |  | 普通作業員 | 0.444 | 人 | 型わく工 | 0.19 | 人 | 土木一般世話役 | 0.105 | 人 | とび工 | 0.06 | 人 | -
24-12-25(20)(高炉) | 0.04t/m3以上0.06t/m3未満 | 無し | 有り | 特殊養生(練炭･ｼﾞｪｯﾄﾋｰﾀ) | 90m未満 | 53968 | コンクリートポンプ車［トラック架装・ブーム式］ 圧送能力90～110m3／h | 0.01224 | 供用日 | - |  |  |  | - |  |  | 普通作業員 | 0.4699 | 人 | 型わく工 | 0.19 | 人 | 土木一般世話役 | 0.105 | 人 | とび工 | 0.06 | 人 | -
24-12-25(20)(高炉) | 0.04t/m3以上0.06t/m3未満 | 無し | 有り | 特殊養生(練炭･ｼﾞｪｯﾄﾋｰﾀ) | 90m以上180m未満 | 55200 | コンクリートポンプ車［トラック架装・ブーム式］ 圧送能力90～110m3／h | 0.01224 | 供用日 | - |  |  |  | - |  |  | 普通作業員 | 0.5216 | 人 | 型わく工 | 0.19 | 人 | 土木一般世話役 | 0.105 | 人 | とび工 | 0.06 | 人 | -
24-12-25(20)(高炉) | 0.04t/m3以上0.06t/m3未満 | 無し | 有り | 特殊養生(練炭･ｼﾞｪｯﾄﾋｰﾀ) | 180m以上280m以下 | 56503 | コンクリートポンプ車［トラック架装・ブーム式］ 圧送能力90～110m3／h | 0.01224 | 供用日 | - |  |  |  | - |  |  | 普通作業員 | 0.5763 | 人 | 型わく工 | 0.19 | 人 | 土木一般世話役 | 0.105 | 人 | とび工 | 0.06 | 人 | -
24-12-25(20)(高炉) | 0.04t/m3以上0.06t/m3未満 | 無し | 有り | 仮囲い内ｼﾞｪｯﾄﾋｰﾀ養生 | 延長無し | 47615 | コンクリートポンプ車［トラック架装・ブーム式］ 圧送能力90～110m3／h | 0.01224 | 供用日 | 業務用可搬型ヒータ［ジェットヒータ］［油だき・熱風・直火型］熱出力１２６ＭＪ/ｈ（３０，１００ｋｃａｌ/ｈ）油種 灯油 | * | 0.216 | 日 | 発動発電機［ディーゼルエンジン駆動］ 定格容量（50／60Hz）2.7／3kVA | 0.216 | 供用日 | 普通作業員 | 0.364 | 人 | 型わく工 | 0.19 | 人 | 土木一般世話役 | 0.07 | 人 | 特殊作業員 | 0.02 | 人 | -
24-12-25(20)(高炉) | 0.04t/m3以上0.06t/m3未満 | 無し | 有り | 仮囲い内ｼﾞｪｯﾄﾋｰﾀ養生 | 90m未満 | 48230 | コンクリートポンプ車［トラック架装・ブーム式］ 圧送能力90～110m3／h | 0.01224 | 供用日 | 業務用可搬型ヒータ［ジェットヒータ］［油だき・熱風・直火型］熱出力１２６ＭＪ/ｈ（３０，１００ｋｃａｌ/ｈ）油種 灯油 | * | 0.216 | 日 | 発動発電機［ディーゼルエンジン駆動］ 定格容量（50／60Hz）2.7／3kVA | 0.216 | 供用日 | 普通作業員 | 0.3899 | 人 | 型わく工 | 0.19 | 人 | 土木一般世話役 | 0.07 | 人 | 特殊作業員 | 0.02 | 人 | -
24-12-25(20)(高炉) | 0.04t/m3以上0.06t/m3未満 | 無し | 有り | 仮囲い内ｼﾞｪｯﾄﾋｰﾀ養生 | 90m以上180m未満 | 49457 | コンクリートポンプ車［トラック架装・ブーム式］ 圧送能力90～110m3／h | 0.01224 | 供用日 | 業務用可搬型ヒータ［ジェットヒータ］［油だき・熱風・直火型］熱出力１２６ＭＪ/ｈ（３０，１００ｋｃａｌ/ｈ）油種 灯油 | * | 0.216 | 日 | 発動発電機［ディーゼルエンジン駆動］ 定格容量（50／60Hz）2.7／3kVA | 0.216 | 供用日 | 普通作業員 | 0.4416 | 人 | 型わく工 | 0.19 | 人 | 土木一般世話役 | 0.07 | 人 | 特殊作業員 | 0.02 | 人 | -
24-12-25(20)(高炉) | 0.04t/m3以上0.06t/m3未満 | 無し | 有り | 仮囲い内ｼﾞｪｯﾄﾋｰﾀ養生 | 180m以上280m以下 | 50756 | コンクリートポンプ車［トラック架装・ブーム式］ 圧送能力90～110m3／h | 0.01224 | 供用日 | 業務用可搬型ヒータ［ジェットヒータ］［油だき・熱風・直火型］熱出力１２６ＭＪ/ｈ（３０，１００ｋｃａｌ/ｈ）油種 灯油 | * | 0.216 | 日 | 発動発電機［ディーゼルエンジン駆動］ 定格容量（50／60Hz）2.7／3kVA | 0.216 | 供用日 | 普通作業員 | 0.4963 | 人 | 型わく工 | 0.19 | 人 | 土木一般世話役 | 0.07 | 人 | 特殊作業員 | 0.02 | 人 | -
24-12-25(20)(高炉) | 0.04t/m3以上0.06t/m3未満 | 有り | 無し | 一般養生 | 延長無し | 52343 | コンクリートポンプ車［トラック架装・ブーム式］ 圧送能力90～110m3／h | 0.01224 | 供用日 | - |  |  |  | - |  |  | 普通作業員 | 0.4 | 人 | 型わく工 | 0.19 | 人 | 土木一般世話役 | 0.09 | 人 | とび工 | 0.06 | 人 | -
24-12-25(20)(高炉) | 0.04t/m3以上0.06t/m3未満 | 有り | 無し | 一般養生 | 90m未満 | 52961 | コンクリートポンプ車［トラック架装・ブーム式］ 圧送能力90～110m3／h | 0.01224 | 供用日 | - |  |  |  | - |  |  | 普通作業員 | 0.4259 | 人 | 型わく工 | 0.19 | 人 | 土木一般世話役 | 0.09 | 人 | とび工 | 0.06 | 人 | -
24-12-25(20)(高炉) | 0.04t/m3以上0.06t/m3未満 | 有り | 無し | 一般養生 | 90m以上180m未満 | 54195 | コンクリートポンプ車［トラック架装・ブーム式］ 圧送能力90～110m3／h | 0.01224 | 供用日 | - |  |  |  | - |  |  | 普通作業員 | 0.4776 | 人 | 型わく工 | 0.19 | 人 | 土木一般世話役 | 0.09 | 人 | とび工 | 0.06 | 人 | -
24-12-25(20)(高炉) | 0.04t/m3以上0.06t/m3未満 | 有り | 無し | 一般養生 | 180m以上280m以下 | 55499 | コンクリートポンプ車［トラック架装・ブーム式］ 圧送能力90～110m3／h | 0.01224 | 供用日 | - |  |  |  | - |  |  | 普通作業員 | 0.5323 | 人 | 型わく工 | 0.19 | 人 | 土木一般世話役 | 0.09 | 人 | とび工 | 0.06 | 人 | -
24-12-25(20)(高炉) | 0.04t/m3以上0.06t/m3未満 | 有り | 無し | 特殊養生(練炭･ｼﾞｪｯﾄﾋｰﾀ) | 延長無し | 53214 | コンクリートポンプ車［トラック架装・ブーム式］ 圧送能力90～110m3／h | 0.01224 | 供用日 | - |  |  |  | - |  |  | 普通作業員 | 0.444 | 人 | 型わく工 | 0.19 | 人 | 土木一般世話役 | 0.105 | 人 | とび工 | 0.06 | 人 | -
24-12-25(20)(高炉) | 0.04t/m3以上0.06t/m3未満 | 有り | 無し | 特殊養生(練炭･ｼﾞｪｯﾄﾋｰﾀ) | 90m未満 | 53831 | コンクリートポンプ車［トラック架装・ブーム式］ 圧送能力90～110m3／h | 0.01224 | 供用日 | - |  |  |  | - |  |  | 普通作業員 | 0.4699 | 人 | 型わく工 | 0.19 | 人 | 土木一般世話役 | 0.105 | 人 | とび工 | 0.06 | 人 | -
24-12-25(20)(高炉) | 0.04t/m3以上0.06t/m3未満 | 有り | 無し | 特殊養生(練炭･ｼﾞｪｯﾄﾋｰﾀ) | 90m以上180m未満 | 55062 | コンクリートポンプ車［トラック架装・ブーム式］ 圧送能力90～110m3／h | 0.01224 | 供用日 | - |  |  |  | - |  |  | 普通作業員 | 0.5216 | 人 | 型わく工 | 0.19 | 人 | 土木一般世話役 | 0.105 | 人 | とび工 | 0.06 | 人 | -
24-12-25(20)(高炉) | 0.04t/m3以上0.06t/m3未満 | 有り | 無し | 特殊養生(練炭･ｼﾞｪｯﾄﾋｰﾀ) | 180m以上280m以下 | 56364 | コンクリートポンプ車［トラック架装・ブーム式］ 圧送能力90～110m3／h | 0.01224 | 供用日 | - |  |  |  | - |  |  | 普通作業員 | 0.5763 | 人 | 型わく工 | 0.19 | 人 | 土木一般世話役 | 0.105 | 人 | とび工 | 0.06 | 人 | -
24-12-25(20)(高炉) | 0.04t/m3以上0.06t/m3未満 | 有り | 無し | 仮囲い内ｼﾞｪｯﾄﾋｰﾀ養生 | 延長無し | 47485 | コンクリートポンプ車［トラック架装・ブーム式］ 圧送能力90～110m3／h | 0.01224 | 供用日 | 業務用可搬型ヒータ［ジェットヒータ］［油だき・熱風・直火型］熱出力１２６ＭＪ/ｈ（３０，１００ｋｃａｌ/ｈ）油種 灯油 | * | 0.216 | 日 | 発動発電機［ディーゼルエンジン駆動］ 定格容量（50／60Hz）2.7／3kVA | 0.216 | 供用日 | 普通作業員 | 0.364 | 人 | 型わく工 | 0.19 | 人 | 土木一般世話役 | 0.07 | 人 | 特殊作業員 | 0.02 | 人 | -
24-12-25(20)(高炉) | 0.04t/m3以上0.06t/m3未満 | 有り | 無し | 仮囲い内ｼﾞｪｯﾄﾋｰﾀ養生 | 90m未満 | 48099 | コンクリートポンプ車［トラック架装・ブーム式］ 圧送能力90～110m3／h | 0.01224 | 供用日 | 業務用可搬型ヒータ［ジェットヒータ］［油だき・熱風・直火型］熱出力１２６ＭＪ/ｈ（３０，１００ｋｃａｌ/ｈ）油種 灯油 | * | 0.216 | 日 | 発動発電機［ディーゼルエンジン駆動］ 定格容量（50／60Hz）2.7／3kVA | 0.216 | 供用日 | 普通作業員 | 0.3899 | 人 | 型わく工 | 0.19 | 人 | 土木一般世話役 | 0.07 | 人 | 特殊作業員 | 0.02 | 人 | -
24-12-25(20)(高炉) | 0.04t/m3以上0.06t/m3未満 | 有り | 無し | 仮囲い内ｼﾞｪｯﾄﾋｰﾀ養生 | 90m以上180m未満 | 49327 | コンクリートポンプ車［トラック架装・ブーム式］ 圧送能力90～110m3／h | 0.01224 | 供用日 | 業務用可搬型ヒータ［ジェットヒータ］［油だき・熱風・直火型］熱出力１２６ＭＪ/ｈ（３０，１００ｋｃａｌ/ｈ）油種 灯油 | * | 0.216 | 日 | 発動発電機［ディーゼルエンジン駆動］ 定格容量（50／60Hz）2.7／3kVA | 0.216 | 供用日 | 普通作業員 | 0.4416 | 人 | 型わく工 | 0.19 | 人 | 土木一般世話役 | 0.07 | 人 | 特殊作業員 | 0.02 | 人 | -
24-12-25(20)(高炉) | 0.04t/m3以上0.06t/m3未満 | 有り | 無し | 仮囲い内ｼﾞｪｯﾄﾋｰﾀ養生 | 180m以上280m以下 | 50625 | コンクリートポンプ車［トラック架装・ブーム式］ 圧送能力90～110m3／h | 0.01224 | 供用日 | 業務用可搬型ヒータ［ジェットヒータ］［油だき・熱風・直火型］熱出力１２６ＭＪ/ｈ（３０，１００ｋｃａｌ/ｈ）油種 灯油 | * | 0.216 | 日 | 発動発電機［ディーゼルエンジン駆動］ 定格容量（50／60Hz）2.7／3kVA | 0.216 | 供用日 | 普通作業員 | 0.4963 | 人 | 型わく工 | 0.19 | 人 | 土木一般世話役 | 0.07 | 人 | 特殊作業員 | 0.02 | 人 | -
24-12-25(20)(高炉) | 0.04t/m3以上0.06t/m3未満 | 有り | 有り | 一般養生 | 延長無し | 53871 | コンクリートポンプ車［トラック架装・ブーム式］ 圧送能力90～110m3／h | 0.01224 | 供用日 | - |  |  |  | - |  |  | 普通作業員 | 0.4 | 人 | 型わく工 | 0.19 | 人 | 土木一般世話役 | 0.09 | 人 | とび工 | 0.06 | 人 | -
24-12-25(20)(高炉) | 0.04t/m3以上0.06t/m3未満 | 有り | 有り | 一般養生 | 90m未満 | 54491 | コンクリートポンプ車［トラック架装・ブーム式］ 圧送能力90～110m3／h | 0.01224 | 供用日 | - |  |  |  | - |  |  | 普通作業員 | 0.4259 | 人 | 型わく工 | 0.19 | 人 | 土木一般世話役 | 0.09 | 人 | とび工 | 0.06 | 人 | -
24-12-25(20)(高炉) | 0.04t/m3以上0.06t/m3未満 | 有り | 有り | 一般養生 | 90m以上180m未満 | 55729 | コンクリートポンプ車［トラック架装・ブーム式］ 圧送能力90～110m3／h | 0.01224 | 供用日 | - |  |  |  | - |  |  | 普通作業員 | 0.4776 | 人 | 型わく工 | 0.19 | 人 | 土木一般世話役 | 0.09 | 人 | とび工 | 0.06 | 人 | -
24-12-25(20)(高炉) | 0.04t/m3以上0.06t/m3未満 | 有り | 有り | 一般養生 | 180m以上280m以下 | 57038 | コンクリートポンプ車［トラック架装・ブーム式］ 圧送能力90～110m3／h | 0.01224 | 供用日 | - |  |  |  | - |  |  | 普通作業員 | 0.5323 | 人 | 型わく工 | 0.19 | 人 | 土木一般世話役 | 0.09 | 人 | とび工 | 0.06 | 人 | -
24-12-25(20)(高炉) | 0.04t/m3以上0.06t/m3未満 | 有り | 有り | 特殊養生(練炭･ｼﾞｪｯﾄﾋｰﾀ) | 延長無し | 54742 | コンクリートポンプ車［トラック架装・ブーム式］ 圧送能力90～110m3／h | 0.01224 | 供用日 | - |  |  |  | - |  |  | 普通作業員 | 0.444 | 人 | 型わく工 | 0.19 | 人 | 土木一般世話役 | 0.105 | 人 | とび工 | 0.06 | 人 | -
24-12-25(20)(高炉) | 0.04t/m3以上0.06t/m3未満 | 有り | 有り | 特殊養生(練炭･ｼﾞｪｯﾄﾋｰﾀ) | 90m未満 | 55361 | コンクリートポンプ車［トラック架装・ブーム式］ 圧送能力90～110m3／h | 0.01224 | 供用日 | - |  |  |  | - |  |  | 普通作業員 | 0.4699 | 人 | 型わく工 | 0.19 | 人 | 土木一般世話役 | 0.105 | 人 | とび工 | 0.06 | 人 | -
24-12-25(20)(高炉) | 0.04t/m3以上0.06t/m3未満 | 有り | 有り | 特殊養生(練炭･ｼﾞｪｯﾄﾋｰﾀ) | 90m以上180m未満 | 56597 | コンクリートポンプ車［トラック架装・ブーム式］ 圧送能力90～110m3／h | 0.01224 | 供用日 | - |  |  |  | - |  |  | 普通作業員 | 0.5216 | 人 | 型わく工 | 0.19 | 人 | 土木一般世話役 | 0.105 | 人 | とび工 | 0.06 | 人 | -
24-12-25(20)(高炉) | 0.04t/m3以上0.06t/m3未満 | 有り | 有り | 特殊養生(練炭･ｼﾞｪｯﾄﾋｰﾀ) | 180m以上280m以下 | 57904 | コンクリートポンプ車［トラック架装・ブーム式］ 圧送能力90～110m3／h | 0.01224 | 供用日 | - |  |  |  | - |  |  | 普通作業員 | 0.5763 | 人 | 型わく工 | 0.19 | 人 | 土木一般世話役 | 0.105 | 人 | とび工 | 0.06 | 人 | -
24-12-25(20)(高炉) | 0.04t/m3以上0.06t/m3未満 | 有り | 有り | 仮囲い内ｼﾞｪｯﾄﾋｰﾀ養生 | 延長無し | 48998 | コンクリートポンプ車［トラック架装・ブーム式］ 圧送能力90～110m3／h | 0.01224 | 供用日 | 業務用可搬型ヒータ［ジェットヒータ］［油だき・熱風・直火型］熱出力１２６ＭＪ/ｈ（３０，１００ｋｃａｌ/ｈ）油種 灯油 | * | 0.216 | 日 | 発動発電機［ディーゼルエンジン駆動］ 定格容量（50／60Hz）2.7／3kVA | 0.216 | 供用日 | 普通作業員 | 0.364 | 人 | 型わく工 | 0.19 | 人 | 土木一般世話役 | 0.07 | 人 | 特殊作業員 | 0.02 | 人 | -
24-12-25(20)(高炉) | 0.04t/m3以上0.06t/m3未満 | 有り | 有り | 仮囲い内ｼﾞｪｯﾄﾋｰﾀ養生 | 90m未満 | 49615 | コンクリートポンプ車［トラック架装・ブーム式］ 圧送能力90～110m3／h | 0.01224 | 供用日 | 業務用可搬型ヒータ［ジェットヒータ］［油だき・熱風・直火型］熱出力１２６ＭＪ/ｈ（３０，１００ｋｃａｌ/ｈ）油種 灯油 | * | 0.216 | 日 | 発動発電機［ディーゼルエンジン駆動］ 定格容量（50／60Hz）2.7／3kVA | 0.216 | 供用日 | 普通作業員 | 0.3899 | 人 | 型わく工 | 0.19 | 人 | 土木一般世話役 | 0.07 | 人 | 特殊作業員 | 0.02 | 人 | -
24-12-25(20)(高炉) | 0.04t/m3以上0.06t/m3未満 | 有り | 有り | 仮囲い内ｼﾞｪｯﾄﾋｰﾀ養生 | 90m以上180m未満 | 50848 | コンクリートポンプ車［トラック架装・ブーム式］ 圧送能力90～110m3／h | 0.01224 | 供用日 | 業務用可搬型ヒータ［ジェットヒータ］［油だき・熱風・直火型］熱出力１２６ＭＪ/ｈ（３０，１００ｋｃａｌ/ｈ）油種 灯油 | * | 0.216 | 日 | 発動発電機［ディーゼルエンジン駆動］ 定格容量（50／60Hz）2.7／3kVA | 0.216 | 供用日 | 普通作業員 | 0.4416 | 人 | 型わく工 | 0.19 | 人 | 土木一般世話役 | 0.07 | 人 | 特殊作業員 | 0.02 | 人 | -
24-12-25(20)(高炉) | 0.04t/m3以上0.06t/m3未満 | 有り | 有り | 仮囲い内ｼﾞｪｯﾄﾋｰﾀ養生 | 180m以上280m以下 | 52151 | コンクリートポンプ車［トラック架装・ブーム式］ 圧送能力90～110m3／h | 0.01224 | 供用日 | 業務用可搬型ヒータ［ジェットヒータ］［油だき・熱風・直火型］熱出力１２６ＭＪ/ｈ（３０，１００ｋｃａｌ/ｈ）油種 灯油 | * | 0.216 | 日 | 発動発電機［ディーゼルエンジン駆動］ 定格容量（50／60Hz）2.7／3kVA | 0.216 | 供用日 | 普通作業員 | 0.4963 | 人 | 型わく工 | 0.19 | 人 | 土木一般世話役 | 0.07 | 人 | 特殊作業員 | 0.02 | 人 | -
24-12-25(20)(高炉) | 0.06t/m3以上0.08t/m3未満 | 無し | 無し | 一般養生 | 延長無し | 54242 | コンクリートポンプ車［トラック架装・ブーム式］ 圧送能力90～110m3／h | 0.01224 | 供用日 | - |  |  |  | - |  |  | 普通作業員 | 0.4 | 人 | 型わく工 | 0.19 | 人 | 土木一般世話役 | 0.09 | 人 | とび工 | 0.06 | 人 | -
24-12-25(20)(高炉) | 0.06t/m3以上0.08t/m3未満 | 無し | 無し | 一般養生 | 90m未満 | 54858 | コンクリートポンプ車［トラック架装・ブーム式］ 圧送能力90～110m3／h | 0.01224 | 供用日 | - |  |  |  | - |  |  | 普通作業員 | 0.4259 | 人 | 型わく工 | 0.19 | 人 | 土木一般世話役 | 0.09 | 人 | とび工 | 0.06 | 人 | -
24-12-25(20)(高炉) | 0.06t/m3以上0.08t/m3未満 | 無し | 無し | 一般養生 | 90m以上180m未満 | 56087 | コンクリートポンプ車［トラック架装・ブーム式］ 圧送能力90～110m3／h | 0.01224 | 供用日 | - |  |  |  | - |  |  | 普通作業員 | 0.4776 | 人 | 型わく工 | 0.19 | 人 | 土木一般世話役 | 0.09 | 人 | とび工 | 0.06 | 人 | -
24-12-25(20)(高炉) | 0.06t/m3以上0.08t/m3未満 | 無し | 無し | 一般養生 | 180m以上280m以下 | 57388 | コンクリートポンプ車［トラック架装・ブーム式］ 圧送能力90～110m3／h | 0.01224 | 供用日 | - |  |  |  | - |  |  | 普通作業員 | 0.5323 | 人 | 型わく工 | 0.19 | 人 | 土木一般世話役 | 0.09 | 人 | とび工 | 0.06 | 人 | -
24-12-25(20)(高炉) | 0.06t/m3以上0.08t/m3未満 | 無し | 無し | 特殊養生(練炭･ｼﾞｪｯﾄﾋｰﾀ) | 延長無し | 55113 | コンクリートポンプ車［トラック架装・ブーム式］ 圧送能力90～110m3／h | 0.01224 | 供用日 | - |  |  |  | - |  |  | 普通作業員 | 0.444 | 人 | 型わく工 | 0.19 | 人 | 土木一般世話役 | 0.105 | 人 | とび工 | 0.06 | 人 | -
24-12-25(20)(高炉) | 0.06t/m3以上0.08t/m3未満 | 無し | 無し | 特殊養生(練炭･ｼﾞｪｯﾄﾋｰﾀ) | 90m未満 | 55728 | コンクリートポンプ車［トラック架装・ブーム式］ 圧送能力90～110m3／h | 0.01224 | 供用日 | - |  |  |  | - |  |  | 普通作業員 | 0.4699 | 人 | 型わく工 | 0.19 | 人 | 土木一般世話役 | 0.105 | 人 | とび工 | 0.06 | 人 | -
24-12-25(20)(高炉) | 0.06t/m3以上0.08t/m3未満 | 無し | 無し | 特殊養生(練炭･ｼﾞｪｯﾄﾋｰﾀ) | 90m以上180m未満 | 56955 | コンクリートポンプ車［トラック架装・ブーム式］ 圧送能力90～110m3／h | 0.01224 | 供用日 | - |  |  |  | - |  |  | 普通作業員 | 0.5216 | 人 | 型わく工 | 0.19 | 人 | 土木一般世話役 | 0.105 | 人 | とび工 | 0.06 | 人 | -
24-12-25(20)(高炉) | 0.06t/m3以上0.08t/m3未満 | 無し | 無し | 特殊養生(練炭･ｼﾞｪｯﾄﾋｰﾀ) | 180m以上280m以下 | 58253 | コンクリートポンプ車［トラック架装・ブーム式］ 圧送能力90～110m3／h | 0.01224 | 供用日 | - |  |  |  | - |  |  | 普通作業員 | 0.5763 | 人 | 型わく工 | 0.19 | 人 | 土木一般世話役 | 0.105 | 人 | とび工 | 0.06 | 人 | -
24-12-25(20)(高炉) | 0.06t/m3以上0.08t/m3未満 | 無し | 無し | 仮囲い内ｼﾞｪｯﾄﾋｰﾀ養生 | 延長無し | 49391 | コンクリートポンプ車［トラック架装・ブーム式］ 圧送能力90～110m3／h | 0.01224 | 供用日 | 業務用可搬型ヒータ［ジェットヒータ］［油だき・熱風・直火型］熱出力１２６ＭＪ/ｈ（３０，１００ｋｃａｌ/ｈ）油種 灯油 | * | 0.216 | 日 | 発動発電機［ディーゼルエンジン駆動］ 定格容量（50／60Hz）2.7／3kVA | 0.216 | 供用日 | 普通作業員 | 0.364 | 人 | 型わく工 | 0.19 | 人 | 土木一般世話役 | 0.07 | 人 | 特殊作業員 | 0.02 | 人 | -
24-12-25(20)(高炉) | 0.06t/m3以上0.08t/m3未満 | 無し | 無し | 仮囲い内ｼﾞｪｯﾄﾋｰﾀ養生 | 90m未満 | 50004 | コンクリートポンプ車［トラック架装・ブーム式］ 圧送能力90～110m3／h | 0.01224 | 供用日 | 業務用可搬型ヒータ［ジェットヒータ］［油だき・熱風・直火型］熱出力１２６ＭＪ/ｈ（３０，１００ｋｃａｌ/ｈ）油種 灯油 | * | 0.216 | 日 | 発動発電機［ディーゼルエンジン駆動］ 定格容量（50／60Hz）2.7／3kVA | 0.216 | 供用日 | 普通作業員 | 0.3899 | 人 | 型わく工 | 0.19 | 人 | 土木一般世話役 | 0.07 | 人 | 特殊作業員 | 0.02 | 人 | -
24-12-25(20)(高炉) | 0.06t/m3以上0.08t/m3未満 | 無し | 無し | 仮囲い内ｼﾞｪｯﾄﾋｰﾀ養生 | 90m以上180m未満 | 51226 | コンクリートポンプ車［トラック架装・ブーム式］ 圧送能力90～110m3／h | 0.01224 | 供用日 | 業務用可搬型ヒータ［ジェットヒータ］［油だき・熱風・直火型］熱出力１２６ＭＪ/ｈ（３０，１００ｋｃａｌ/ｈ）油種 灯油 | * | 0.216 | 日 | 発動発電機［ディーゼルエンジン駆動］ 定格容量（50／60Hz）2.7／3kVA | 0.216 | 供用日 | 普通作業員 | 0.4416 | 人 | 型わく工 | 0.19 | 人 | 土木一般世話役 | 0.07 | 人 | 特殊作業員 | 0.02 | 人 | -
24-12-25(20)(高炉) | 0.06t/m3以上0.08t/m3未満 | 無し | 無し | 仮囲い内ｼﾞｪｯﾄﾋｰﾀ養生 | 180m以上280m以下 | 52519 | コンクリートポンプ車［トラック架装・ブーム式］ 圧送能力90～110m3／h | 0.01224 | 供用日 | 業務用可搬型ヒータ［ジェットヒータ］［油だき・熱風・直火型］熱出力１２６ＭＪ/ｈ（３０，１００ｋｃａｌ/ｈ）油種 灯油 | * | 0.216 | 日 | 発動発電機［ディーゼルエンジン駆動］ 定格容量（50／60Hz）2.7／3kVA | 0.216 | 供用日 | 普通作業員 | 0.4963 | 人 | 型わく工 | 0.19 | 人 | 土木一般世話役 | 0.07 | 人 | 特殊作業員 | 0.02 | 人 | -
24-12-25(20)(高炉) | 0.06t/m3以上0.08t/m3未満 | 無し | 有り | 一般養生 | 延長無し | 55770 | コンクリートポンプ車［トラック架装・ブーム式］ 圧送能力90～110m3／h | 0.01224 | 供用日 | - |  |  |  | - |  |  | 普通作業員 | 0.4 | 人 | 型わく工 | 0.19 | 人 | 土木一般世話役 | 0.09 | 人 | とび工 | 0.06 | 人 | -
24-12-25(20)(高炉) | 0.06t/m3以上0.08t/m3未満 | 無し | 有り | 一般養生 | 90m未満 | 56388 | コンクリートポンプ車［トラック架装・ブーム式］ 圧送能力90～110m3／h | 0.01224 | 供用日 | - |  |  |  | - |  |  | 普通作業員 | 0.4259 | 人 | 型わく工 | 0.19 | 人 | 土木一般世話役 | 0.09 | 人 | とび工 | 0.06 | 人 | -
24-12-25(20)(高炉) | 0.06t/m3以上0.08t/m3未満 | 無し | 有り | 一般養生 | 90m以上180m未満 | 57622 | コンクリートポンプ車［トラック架装・ブーム式］ 圧送能力90～110m3／h | 0.01224 | 供用日 | - |  |  |  | - |  |  | 普通作業員 | 0.4776 | 人 | 型わく工 | 0.19 | 人 | 土木一般世話役 | 0.09 | 人 | とび工 | 0.06 | 人 | -
24-12-25(20)(高炉) | 0.06t/m3以上0.08t/m3未満 | 無し | 有り | 一般養生 | 180m以上280m以下 | 58927 | コンクリートポンプ車［トラック架装・ブーム式］ 圧送能力90～110m3／h | 0.01224 | 供用日 | - |  |  |  | - |  |  | 普通作業員 | 0.5323 | 人 | 型わく工 | 0.19 | 人 | 土木一般世話役 | 0.09 | 人 | とび工 | 0.06 | 人 | -
24-12-25(20)(高炉) | 0.06t/m3以上0.08t/m3未満 | 無し | 有り | 特殊養生(練炭･ｼﾞｪｯﾄﾋｰﾀ) | 延長無し | 56641 | コンクリートポンプ車［トラック架装・ブーム式］ 圧送能力90～110m3／h | 0.01224 | 供用日 | - |  |  |  | - |  |  | 普通作業員 | 0.444 | 人 | 型わく工 | 0.19 | 人 | 土木一般世話役 | 0.105 | 人 | とび工 | 0.06 | 人 | -
24-12-25(20)(高炉) | 0.06t/m3以上0.08t/m3未満 | 無し | 有り | 特殊養生(練炭･ｼﾞｪｯﾄﾋｰﾀ) | 90m未満 | 57258 | コンクリートポンプ車［トラック架装・ブーム式］ 圧送能力90～110m3／h | 0.01224 | 供用日 | - |  |  |  | - |  |  | 普通作業員 | 0.4699 | 人 | 型わく工 | 0.19 | 人 | 土木一般世話役 | 0.105 | 人 | とび工 | 0.06 | 人 | -
24-12-25(20)(高炉) | 0.06t/m3以上0.08t/m3未満 | 無し | 有り | 特殊養生(練炭･ｼﾞｪｯﾄﾋｰﾀ) | 90m以上180m未満 | 58489 | コンクリートポンプ車［トラック架装・ブーム式］ 圧送能力90～110m3／h | 0.01224 | 供用日 | - |  |  |  | - |  |  | 普通作業員 | 0.5216 | 人 | 型わく工 | 0.19 | 人 | 土木一般世話役 | 0.105 | 人 | とび工 | 0.06 | 人 | -
24-12-25(20)(高炉) | 0.06t/m3以上0.08t/m3未満 | 無し | 有り | 特殊養生(練炭･ｼﾞｪｯﾄﾋｰﾀ) | 180m以上280m以下 | 59792 | コンクリートポンプ車［トラック架装・ブーム式］ 圧送能力90～110m3／h | 0.01224 | 供用日 | - |  |  |  | - |  |  | 普通作業員 | 0.5763 | 人 | 型わく工 | 0.19 | 人 | 土木一般世話役 | 0.105 | 人 | とび工 | 0.06 | 人 | -
24-12-25(20)(高炉) | 0.06t/m3以上0.08t/m3未満 | 無し | 有り | 仮囲い内ｼﾞｪｯﾄﾋｰﾀ養生 | 延長無し | 50904 | コンクリートポンプ車［トラック架装・ブーム式］ 圧送能力90～110m3／h | 0.01224 | 供用日 | 業務用可搬型ヒータ［ジェットヒータ］［油だき・熱風・直火型］熱出力１２６ＭＪ/ｈ（３０，１００ｋｃａｌ/ｈ）油種 灯油 | * | 0.216 | 日 | 発動発電機［ディーゼルエンジン駆動］ 定格容量（50／60Hz）2.7／3kVA | 0.216 | 供用日 | 普通作業員 | 0.364 | 人 | 型わく工 | 0.19 | 人 | 土木一般世話役 | 0.07 | 人 | 特殊作業員 | 0.02 | 人 | -
24-12-25(20)(高炉) | 0.06t/m3以上0.08t/m3未満 | 無し | 有り | 仮囲い内ｼﾞｪｯﾄﾋｰﾀ養生 | 90m未満 | 51519 | コンクリートポンプ車［トラック架装・ブーム式］ 圧送能力90～110m3／h | 0.01224 | 供用日 | 業務用可搬型ヒータ［ジェットヒータ］［油だき・熱風・直火型］熱出力１２６ＭＪ/ｈ（３０，１００ｋｃａｌ/ｈ）油種 灯油 | * | 0.216 | 日 | 発動発電機［ディーゼルエンジン駆動］ 定格容量（50／60Hz）2.7／3kVA | 0.216 | 供用日 | 普通作業員 | 0.3899 | 人 | 型わく工 | 0.19 | 人 | 土木一般世話役 | 0.07 | 人 | 特殊作業員 | 0.02 | 人 | -
24-12-25(20)(高炉) | 0.06t/m3以上0.08t/m3未満 | 無し | 有り | 仮囲い内ｼﾞｪｯﾄﾋｰﾀ養生 | 90m以上180m未満 | 52747 | コンクリートポンプ車［トラック架装・ブーム式］ 圧送能力90～110m3／h | 0.01224 | 供用日 | 業務用可搬型ヒータ［ジェットヒータ］［油だき・熱風・直火型］熱出力１２６ＭＪ/ｈ（３０，１００ｋｃａｌ/ｈ）油種 灯油 | * | 0.216 | 日 | 発動発電機［ディーゼルエンジン駆動］ 定格容量（50／60Hz）2.7／3kVA | 0.216 | 供用日 | 普通作業員 | 0.4416 | 人 | 型わく工 | 0.19 | 人 | 土木一般世話役 | 0.07 | 人 | 特殊作業員 | 0.02 | 人 | -
24-12-25(20)(高炉) | 0.06t/m3以上0.08t/m3未満 | 無し | 有り | 仮囲い内ｼﾞｪｯﾄﾋｰﾀ養生 | 180m以上280m以下 | 54046 | コンクリートポンプ車［トラック架装・ブーム式］ 圧送能力90～110m3／h | 0.01224 | 供用日 | 業務用可搬型ヒータ［ジェットヒータ］［油だき・熱風・直火型］熱出力１２６ＭＪ/ｈ（３０，１００ｋｃａｌ/ｈ）油種 灯油 | * | 0.216 | 日 | 発動発電機［ディーゼルエンジン駆動］ 定格容量（50／60Hz）2.7／3kVA | 0.216 | 供用日 | 普通作業員 | 0.4963 | 人 | 型わく工 | 0.19 | 人 | 土木一般世話役 | 0.07 | 人 | 特殊作業員 | 0.02 | 人 | -
24-12-25(20)(高炉) | 0.06t/m3以上0.08t/m3未満 | 有り | 無し | 一般養生 | 延長無し | 55633 | コンクリートポンプ車［トラック架装・ブーム式］ 圧送能力90～110m3／h | 0.01224 | 供用日 | - |  |  |  | - |  |  | 普通作業員 | 0.4 | 人 | 型わく工 | 0.19 | 人 | 土木一般世話役 | 0.09 | 人 | とび工 | 0.06 | 人 | -
24-12-25(20)(高炉) | 0.06t/m3以上0.08t/m3未満 | 有り | 無し | 一般養生 | 90m未満 | 56251 | コンクリートポンプ車［トラック架装・ブーム式］ 圧送能力90～110m3／h | 0.01224 | 供用日 | - |  |  |  | - |  |  | 普通作業員 | 0.4259 | 人 | 型わく工 | 0.19 | 人 | 土木一般世話役 | 0.09 | 人 | とび工 | 0.06 | 人 | -
24-12-25(20)(高炉) | 0.06t/m3以上0.08t/m3未満 | 有り | 無し | 一般養生 | 90m以上180m未満 | 57484 | コンクリートポンプ車［トラック架装・ブーム式］ 圧送能力90～110m3／h | 0.01224 | 供用日 | - |  |  |  | - |  |  | 普通作業員 | 0.4776 | 人 | 型わく工 | 0.19 | 人 | 土木一般世話役 | 0.09 | 人 | とび工 | 0.06 | 人 | -
24-12-25(20)(高炉) | 0.06t/m3以上0.08t/m3未満 | 有り | 無し | 一般養生 | 180m以上280m以下 | 58789 | コンクリートポンプ車［トラック架装・ブーム式］ 圧送能力90～110m3／h | 0.01224 | 供用日 | - |  |  |  | - |  |  | 普通作業員 | 0.5323 | 人 | 型わく工 | 0.19 | 人 | 土木一般世話役 | 0.09 | 人 | とび工 | 0.06 | 人 | -
24-12-25(20)(高炉) | 0.06t/m3以上0.08t/m3未満 | 有り | 無し | 特殊養生(練炭･ｼﾞｪｯﾄﾋｰﾀ) | 延長無し | 56504 | コンクリートポンプ車［トラック架装・ブーム式］ 圧送能力90～110m3／h | 0.01224 | 供用日 | - |  |  |  | - |  |  | 普通作業員 | 0.444 | 人 | 型わく工 | 0.19 | 人 | 土木一般世話役 | 0.105 | 人 | とび工 | 0.06 | 人 | -
24-12-25(20)(高炉) | 0.06t/m3以上0.08t/m3未満 | 有り | 無し | 特殊養生(練炭･ｼﾞｪｯﾄﾋｰﾀ) | 90m未満 | 57120 | コンクリートポンプ車［トラック架装・ブーム式］ 圧送能力90～110m3／h | 0.01224 | 供用日 | - |  |  |  | - |  |  | 普通作業員 | 0.4699 | 人 | 型わく工 | 0.19 | 人 | 土木一般世話役 | 0.105 | 人 | とび工 | 0.06 | 人 | -
24-12-25(20)(高炉) | 0.06t/m3以上0.08t/m3未満 | 有り | 無し | 特殊養生(練炭･ｼﾞｪｯﾄﾋｰﾀ) | 90m以上180m未満 | 58351 | コンクリートポンプ車［トラック架装・ブーム式］ 圧送能力90～110m3／h | 0.01224 | 供用日 | - |  |  |  | - |  |  | 普通作業員 | 0.5216 | 人 | 型わく工 | 0.19 | 人 | 土木一般世話役 | 0.105 | 人 | とび工 | 0.06 | 人 | -
24-12-25(20)(高炉) | 0.06t/m3以上0.08t/m3未満 | 有り | 無し | 特殊養生(練炭･ｼﾞｪｯﾄﾋｰﾀ) | 180m以上280m以下 | 59654 | コンクリートポンプ車［トラック架装・ブーム式］ 圧送能力90～110m3／h | 0.01224 | 供用日 | - |  |  |  | - |  |  | 普通作業員 | 0.5763 | 人 | 型わく工 | 0.19 | 人 | 土木一般世話役 | 0.105 | 人 | とび工 | 0.06 | 人 | -
24-12-25(20)(高炉) | 0.06t/m3以上0.08t/m3未満 | 有り | 無し | 仮囲い内ｼﾞｪｯﾄﾋｰﾀ養生 | 延長無し | 50774 | コンクリートポンプ車［トラック架装・ブーム式］ 圧送能力90～110m3／h | 0.01224 | 供用日 | 業務用可搬型ヒータ［ジェットヒータ］［油だき・熱風・直火型］熱出力１２６ＭＪ/ｈ（３０，１００ｋｃａｌ/ｈ）油種 灯油 | * | 0.216 | 日 | 発動発電機［ディーゼルエンジン駆動］ 定格容量（50／60Hz）2.7／3kVA | 0.216 | 供用日 | 普通作業員 | 0.364 | 人 | 型わく工 | 0.19 | 人 | 土木一般世話役 | 0.07 | 人 | 特殊作業員 | 0.02 | 人 | -
24-12-25(20)(高炉) | 0.06t/m3以上0.08t/m3未満 | 有り | 無し | 仮囲い内ｼﾞｪｯﾄﾋｰﾀ養生 | 90m未満 | 51389 | コンクリートポンプ車［トラック架装・ブーム式］ 圧送能力90～110m3／h | 0.01224 | 供用日 | 業務用可搬型ヒータ［ジェットヒータ］［油だき・熱風・直火型］熱出力１２６ＭＪ/ｈ（３０，１００ｋｃａｌ/ｈ）油種 灯油 | * | 0.216 | 日 | 発動発電機［ディーゼルエンジン駆動］ 定格容量（50／60Hz）2.7／3kVA | 0.216 | 供用日 | 普通作業員 | 0.3899 | 人 | 型わく工 | 0.19 | 人 | 土木一般世話役 | 0.07 | 人 | 特殊作業員 | 0.02 | 人 | -
24-12-25(20)(高炉) | 0.06t/m3以上0.08t/m3未満 | 有り | 無し | 仮囲い内ｼﾞｪｯﾄﾋｰﾀ養生 | 90m以上180m未満 | 52616 | コンクリートポンプ車［トラック架装・ブーム式］ 圧送能力90～110m3／h | 0.01224 | 供用日 | 業務用可搬型ヒータ［ジェットヒータ］［油だき・熱風・直火型］熱出力１２６ＭＪ/ｈ（３０，１００ｋｃａｌ/ｈ）油種 灯油 | * | 0.216 | 日 | 発動発電機［ディーゼルエンジン駆動］ 定格容量（50／60Hz）2.7／3kVA | 0.216 | 供用日 | 普通作業員 | 0.4416 | 人 | 型わく工 | 0.19 | 人 | 土木一般世話役 | 0.07 | 人 | 特殊作業員 | 0.02 | 人 | -
24-12-25(20)(高炉) | 0.06t/m3以上0.08t/m3未満 | 有り | 無し | 仮囲い内ｼﾞｪｯﾄﾋｰﾀ養生 | 180m以上280m以下 | 53914 | コンクリートポンプ車［トラック架装・ブーム式］ 圧送能力90～110m3／h | 0.01224 | 供用日 | 業務用可搬型ヒータ［ジェットヒータ］［油だき・熱風・直火型］熱出力１２６ＭＪ/ｈ（３０，１００ｋｃａｌ/ｈ）油種 灯油 | * | 0.216 | 日 | 発動発電機［ディーゼルエンジン駆動］ 定格容量（50／60Hz）2.7／3kVA | 0.216 | 供用日 | 普通作業員 | 0.4963 | 人 | 型わく工 | 0.19 | 人 | 土木一般世話役 | 0.07 | 人 | 特殊作業員 | 0.02 | 人 | -
24-12-25(20)(高炉) | 0.06t/m3以上0.08t/m3未満 | 有り | 有り | 一般養生 | 延長無し | 57161 | コンクリートポンプ車［トラック架装・ブーム式］ 圧送能力90～110m3／h | 0.01224 | 供用日 | - |  |  |  | - |  |  | 普通作業員 | 0.4 | 人 | 型わく工 | 0.19 | 人 | 土木一般世話役 | 0.09 | 人 | とび工 | 0.06 | 人 | -
24-12-25(20)(高炉) | 0.06t/m3以上0.08t/m3未満 | 有り | 有り | 一般養生 | 90m未満 | 57781 | コンクリートポンプ車［トラック架装・ブーム式］ 圧送能力90～110m3／h | 0.01224 | 供用日 | - |  |  |  | - |  |  | 普通作業員 | 0.4259 | 人 | 型わく工 | 0.19 | 人 | 土木一般世話役 | 0.09 | 人 | とび工 | 0.06 | 人 | -
24-12-25(20)(高炉) | 0.06t/m3以上0.08t/m3未満 | 有り | 有り | 一般養生 | 90m以上180m未満 | 59018 | コンクリートポンプ車［トラック架装・ブーム式］ 圧送能力90～110m3／h | 0.01224 | 供用日 | - |  |  |  | - |  |  | 普通作業員 | 0.4776 | 人 | 型わく工 | 0.19 | 人 | 土木一般世話役 | 0.09 | 人 | とび工 | 0.06 | 人 | -
24-12-25(20)(高炉) | 0.06t/m3以上0.08t/m3未満 | 有り | 有り | 一般養生 | 180m以上280m以下 | 60328 | コンクリートポンプ車［トラック架装・ブーム式］ 圧送能力90～110m3／h | 0.01224 | 供用日 | - |  |  |  | - |  |  | 普通作業員 | 0.5323 | 人 | 型わく工 | 0.19 | 人 | 土木一般世話役 | 0.09 | 人 | とび工 | 0.06 | 人 | -
24-12-25(20)(高炉) | 0.06t/m3以上0.08t/m3未満 | 有り | 有り | 特殊養生(練炭･ｼﾞｪｯﾄﾋｰﾀ) | 延長無し | 58032 | コンクリートポンプ車［トラック架装・ブーム式］ 圧送能力90～110m3／h | 0.01224 | 供用日 | - |  |  |  | - |  |  | 普通作業員 | 0.444 | 人 | 型わく工 | 0.19 | 人 | 土木一般世話役 | 0.105 | 人 | とび工 | 0.06 | 人 | -
24-12-25(20)(高炉) | 0.06t/m3以上0.08t/m3未満 | 有り | 有り | 特殊養生(練炭･ｼﾞｪｯﾄﾋｰﾀ) | 90m未満 | 58650 | コンクリートポンプ車［トラック架装・ブーム式］ 圧送能力90～110m3／h | 0.01224 | 供用日 | - |  |  |  | - |  |  | 普通作業員 | 0.4699 | 人 | 型わく工 | 0.19 | 人 | 土木一般世話役 | 0.105 | 人 | とび工 | 0.06 | 人 | -
24-12-25(20)(高炉) | 0.06t/m3以上0.08t/m3未満 | 有り | 有り | 特殊養生(練炭･ｼﾞｪｯﾄﾋｰﾀ) | 90m以上180m未満 | 59886 | コンクリートポンプ車［トラック架装・ブーム式］ 圧送能力90～110m3／h | 0.01224 | 供用日 | - |  |  |  | - |  |  | 普通作業員 | 0.5216 | 人 | 型わく工 | 0.19 | 人 | 土木一般世話役 | 0.105 | 人 | とび工 | 0.06 | 人 | -
24-12-25(20)(高炉) | 0.06t/m3以上0.08t/m3未満 | 有り | 有り | 特殊養生(練炭･ｼﾞｪｯﾄﾋｰﾀ) | 180m以上280m以下 | 61193 | コンクリートポンプ車［トラック架装・ブーム式］ 圧送能力90～110m3／h | 0.01224 | 供用日 | - |  |  |  | - |  |  | 普通作業員 | 0.5763 | 人 | 型わく工 | 0.19 | 人 | 土木一般世話役 | 0.105 | 人 | とび工 | 0.06 | 人 | -
24-12-25(20)(高炉) | 0.06t/m3以上0.08t/m3未満 | 有り | 有り | 仮囲い内ｼﾞｪｯﾄﾋｰﾀ養生 | 延長無し | 52287 | コンクリートポンプ車［トラック架装・ブーム式］ 圧送能力90～110m3／h | 0.01224 | 供用日 | 業務用可搬型ヒータ［ジェットヒータ］［油だき・熱風・直火型］熱出力１２６ＭＪ/ｈ（３０，１００ｋｃａｌ/ｈ）油種 灯油 | * | 0.216 | 日 | 発動発電機［ディーゼルエンジン駆動］ 定格容量（50／60Hz）2.7／3kVA | 0.216 | 供用日 | 普通作業員 | 0.364 | 人 | 型わく工 | 0.19 | 人 | 土木一般世話役 | 0.07 | 人 | 特殊作業員 | 0.02 | 人 | -
24-12-25(20)(高炉) | 0.06t/m3以上0.08t/m3未満 | 有り | 有り | 仮囲い内ｼﾞｪｯﾄﾋｰﾀ養生 | 90m未満 | 52905 | コンクリートポンプ車［トラック架装・ブーム式］ 圧送能力90～110m3／h | 0.01224 | 供用日 | 業務用可搬型ヒータ［ジェットヒータ］［油だき・熱風・直火型］熱出力１２６ＭＪ/ｈ（３０，１００ｋｃａｌ/ｈ）油種 灯油 | * | 0.216 | 日 | 発動発電機［ディーゼルエンジン駆動］ 定格容量（50／60Hz）2.7／3kVA | 0.216 | 供用日 | 普通作業員 | 0.3899 | 人 | 型わく工 | 0.19 | 人 | 土木一般世話役 | 0.07 | 人 | 特殊作業員 | 0.02 | 人 | -
24-12-25(20)(高炉) | 0.06t/m3以上0.08t/m3未満 | 有り | 有り | 仮囲い内ｼﾞｪｯﾄﾋｰﾀ養生 | 90m以上180m未満 | 54137 | コンクリートポンプ車［トラック架装・ブーム式］ 圧送能力90～110m3／h | 0.01224 | 供用日 | 業務用可搬型ヒータ［ジェットヒータ］［油だき・熱風・直火型］熱出力１２６ＭＪ/ｈ（３０，１００ｋｃａｌ/ｈ）油種 灯油 | * | 0.216 | 日 | 発動発電機［ディーゼルエンジン駆動］ 定格容量（50／60Hz）2.7／3kVA | 0.216 | 供用日 | 普通作業員 | 0.4416 | 人 | 型わく工 | 0.19 | 人 | 土木一般世話役 | 0.07 | 人 | 特殊作業員 | 0.02 | 人 | -
24-12-25(20)(高炉) | 0.06t/m3以上0.08t/m3未満 | 有り | 有り | 仮囲い内ｼﾞｪｯﾄﾋｰﾀ養生 | 180m以上280m以下 | 55441 | コンクリートポンプ車［トラック架装・ブーム式］ 圧送能力90～110m3／h | 0.01224 | 供用日 | 業務用可搬型ヒータ［ジェットヒータ］［油だき・熱風・直火型］熱出力１２６ＭＪ/ｈ（３０，１００ｋｃａｌ/ｈ）油種 灯油 | * | 0.216 | 日 | 発動発電機［ディーゼルエンジン駆動］ 定格容量（50／60Hz）2.7／3kVA | 0.216 | 供用日 | 普通作業員 | 0.4963 | 人 | 型わく工 | 0.19 | 人 | 土木一般世話役 | 0.07 | 人 | 特殊作業員 | 0.02 | 人 | -
24-12-25(20)(高炉) | 0.08t/m3以上0.10t/m3未満 | 無し | 無し | 一般養生 | 延長無し | 57634 | コンクリートポンプ車［トラック架装・ブーム式］ 圧送能力90～110m3／h | 0.01224 | 供用日 | - |  |  |  | - |  |  | 普通作業員 | 0.4 | 人 | 型わく工 | 0.19 | 人 | 土木一般世話役 | 0.09 | 人 | とび工 | 0.06 | 人 | -
24-12-25(20)(高炉) | 0.08t/m3以上0.10t/m3未満 | 無し | 無し | 一般養生 | 90m未満 | 58250 | コンクリートポンプ車［トラック架装・ブーム式］ 圧送能力90～110m3／h | 0.01224 | 供用日 | - |  |  |  | - |  |  | 普通作業員 | 0.4259 | 人 | 型わく工 | 0.19 | 人 | 土木一般世話役 | 0.09 | 人 | とび工 | 0.06 | 人 | -
24-12-25(20)(高炉) | 0.08t/m3以上0.10t/m3未満 | 無し | 無し | 一般養生 | 90m以上180m未満 | 59480 | コンクリートポンプ車［トラック架装・ブーム式］ 圧送能力90～110m3／h | 0.01224 | 供用日 | - |  |  |  | - |  |  | 普通作業員 | 0.4776 | 人 | 型わく工 | 0.19 | 人 | 土木一般世話役 | 0.09 | 人 | とび工 | 0.06 | 人 | -
24-12-25(20)(高炉) | 0.08t/m3以上0.10t/m3未満 | 無し | 無し | 一般養生 | 180m以上280m以下 | 60780 | コンクリートポンプ車［トラック架装・ブーム式］ 圧送能力90～110m3／h | 0.01224 | 供用日 | - |  |  |  | - |  |  | 普通作業員 | 0.5323 | 人 | 型わく工 | 0.19 | 人 | 土木一般世話役 | 0.09 | 人 | とび工 | 0.06 | 人 | -
24-12-25(20)(高炉) | 0.08t/m3以上0.10t/m3未満 | 無し | 無し | 特殊養生(練炭･ｼﾞｪｯﾄﾋｰﾀ) | 延長無し | 58505 | コンクリートポンプ車［トラック架装・ブーム式］ 圧送能力90～110m3／h | 0.01224 | 供用日 | - |  |  |  | - |  |  | 普通作業員 | 0.444 | 人 | 型わく工 | 0.19 | 人 | 土木一般世話役 | 0.105 | 人 | とび工 | 0.06 | 人 | -
24-12-25(20)(高炉) | 0.08t/m3以上0.10t/m3未満 | 無し | 無し | 特殊養生(練炭･ｼﾞｪｯﾄﾋｰﾀ) | 90m未満 | 59120 | コンクリートポンプ車［トラック架装・ブーム式］ 圧送能力90～110m3／h | 0.01224 | 供用日 | - |  |  |  | - |  |  | 普通作業員 | 0.4699 | 人 | 型わく工 | 0.19 | 人 | 土木一般世話役 | 0.105 | 人 | とび工 | 0.06 | 人 | -
24-12-25(20)(高炉) | 0.08t/m3以上0.10t/m3未満 | 無し | 無し | 特殊養生(練炭･ｼﾞｪｯﾄﾋｰﾀ) | 90m以上180m未満 | 60347 | コンクリートポンプ車［トラック架装・ブーム式］ 圧送能力90～110m3／h | 0.01224 | 供用日 | - |  |  |  | - |  |  | 普通作業員 | 0.5216 | 人 | 型わく工 | 0.19 | 人 | 土木一般世話役 | 0.105 | 人 | とび工 | 0.06 | 人 | -
24-12-25(20)(高炉) | 0.08t/m3以上0.10t/m3未満 | 無し | 無し | 特殊養生(練炭･ｼﾞｪｯﾄﾋｰﾀ) | 180m以上280m以下 | 61645 | コンクリートポンプ車［トラック架装・ブーム式］ 圧送能力90～110m3／h | 0.01224 | 供用日 | - |  |  |  | - |  |  | 普通作業員 | 0.5763 | 人 | 型わく工 | 0.19 | 人 | 土木一般世話役 | 0.105 | 人 | とび工 | 0.06 | 人 | -
24-12-25(20)(高炉) | 0.08t/m3以上0.10t/m3未満 | 無し | 無し | 仮囲い内ｼﾞｪｯﾄﾋｰﾀ養生 | 延長無し | 52784 | コンクリートポンプ車［トラック架装・ブーム式］ 圧送能力90～110m3／h | 0.01224 | 供用日 | 業務用可搬型ヒータ［ジェットヒータ］［油だき・熱風・直火型］熱出力１２６ＭＪ/ｈ（３０，１００ｋｃａｌ/ｈ）油種 灯油 | * | 0.216 | 日 | 発動発電機［ディーゼルエンジン駆動］ 定格容量（50／60Hz）2.7／3kVA | 0.216 | 供用日 | 普通作業員 | 0.364 | 人 | 型わく工 | 0.19 | 人 | 土木一般世話役 | 0.07 | 人 | 特殊作業員 | 0.02 | 人 | -
24-12-25(20)(高炉) | 0.08t/m3以上0.10t/m3未満 | 無し | 無し | 仮囲い内ｼﾞｪｯﾄﾋｰﾀ養生 | 90m未満 | 53396 | コンクリートポンプ車［トラック架装・ブーム式］ 圧送能力90～110m3／h | 0.01224 | 供用日 | 業務用可搬型ヒータ［ジェットヒータ］［油だき・熱風・直火型］熱出力１２６ＭＪ/ｈ（３０，１００ｋｃａｌ/ｈ）油種 灯油 | * | 0.216 | 日 | 発動発電機［ディーゼルエンジン駆動］ 定格容量（50／60Hz）2.7／3kVA | 0.216 | 供用日 | 普通作業員 | 0.3899 | 人 | 型わく工 | 0.19 | 人 | 土木一般世話役 | 0.07 | 人 | 特殊作業員 | 0.02 | 人 | -
24-12-25(20)(高炉) | 0.08t/m3以上0.10t/m3未満 | 無し | 無し | 仮囲い内ｼﾞｪｯﾄﾋｰﾀ養生 | 90m以上180m未満 | 54618 | コンクリートポンプ車［トラック架装・ブーム式］ 圧送能力90～110m3／h | 0.01224 | 供用日 | 業務用可搬型ヒータ［ジェットヒータ］［油だき・熱風・直火型］熱出力１２６ＭＪ/ｈ（３０，１００ｋｃａｌ/ｈ）油種 灯油 | * | 0.216 | 日 | 発動発電機［ディーゼルエンジン駆動］ 定格容量（50／60Hz）2.7／3kVA | 0.216 | 供用日 | 普通作業員 | 0.4416 | 人 | 型わく工 | 0.19 | 人 | 土木一般世話役 | 0.07 | 人 | 特殊作業員 | 0.02 | 人 | -
24-12-25(20)(高炉) | 0.08t/m3以上0.10t/m3未満 | 無し | 無し | 仮囲い内ｼﾞｪｯﾄﾋｰﾀ養生 | 180m以上280m以下 | 55911 | コンクリートポンプ車［トラック架装・ブーム式］ 圧送能力90～110m3／h | 0.01224 | 供用日 | 業務用可搬型ヒータ［ジェットヒータ］［油だき・熱風・直火型］熱出力１２６ＭＪ/ｈ（３０，１００ｋｃａｌ/ｈ）油種 灯油 | * | 0.216 | 日 | 発動発電機［ディーゼルエンジン駆動］ 定格容量（50／60Hz）2.7／3kVA | 0.216 | 供用日 | 普通作業員 | 0.4963 | 人 | 型わく工 | 0.19 | 人 | 土木一般世話役 | 0.07 | 人 | 特殊作業員 | 0.02 | 人 | -
24-12-25(20)(高炉) | 0.08t/m3以上0.10t/m3未満 | 無し | 有り | 一般養生 | 延長無し | 59162 | コンクリートポンプ車［トラック架装・ブーム式］ 圧送能力90～110m3／h | 0.01224 | 供用日 | - |  |  |  | - |  |  | 普通作業員 | 0.4 | 人 | 型わく工 | 0.19 | 人 | 土木一般世話役 | 0.09 | 人 | とび工 | 0.06 | 人 | -
24-12-25(20)(高炉) | 0.08t/m3以上0.10t/m3未満 | 無し | 有り | 一般養生 | 90m未満 | 59780 | コンクリートポンプ車［トラック架装・ブーム式］ 圧送能力90～110m3／h | 0.01224 | 供用日 | - |  |  |  | - |  |  | 普通作業員 | 0.4259 | 人 | 型わく工 | 0.19 | 人 | 土木一般世話役 | 0.09 | 人 | とび工 | 0.06 | 人 | -
24-12-25(20)(高炉) | 0.08t/m3以上0.10t/m3未満 | 無し | 有り | 一般養生 | 90m以上180m未満 | 61014 | コンクリートポンプ車［トラック架装・ブーム式］ 圧送能力90～110m3／h | 0.01224 | 供用日 | - |  |  |  | - |  |  | 普通作業員 | 0.4776 | 人 | 型わく工 | 0.19 | 人 | 土木一般世話役 | 0.09 | 人 | とび工 | 0.06 | 人 | -
24-12-25(20)(高炉) | 0.08t/m3以上0.10t/m3未満 | 無し | 有り | 一般養生 | 180m以上280m以下 | 62319 | コンクリートポンプ車［トラック架装・ブーム式］ 圧送能力90～110m3／h | 0.01224 | 供用日 | - |  |  |  | - |  |  | 普通作業員 | 0.5323 | 人 | 型わく工 | 0.19 | 人 | 土木一般世話役 | 0.09 | 人 | とび工 | 0.06 | 人 | -
24-12-25(20)(高炉) | 0.08t/m3以上0.10t/m3未満 | 無し | 有り | 特殊養生(練炭･ｼﾞｪｯﾄﾋｰﾀ) | 延長無し | 60033 | コンクリートポンプ車［トラック架装・ブーム式］ 圧送能力90～110m3／h | 0.01224 | 供用日 | - |  |  |  | - |  |  | 普通作業員 | 0.444 | 人 | 型わく工 | 0.19 | 人 | 土木一般世話役 | 0.105 | 人 | とび工 | 0.06 | 人 | -
24-12-25(20)(高炉) | 0.08t/m3以上0.10t/m3未満 | 無し | 有り | 特殊養生(練炭･ｼﾞｪｯﾄﾋｰﾀ) | 90m未満 | 60650 | コンクリートポンプ車［トラック架装・ブーム式］ 圧送能力90～110m3／h | 0.01224 | 供用日 | - |  |  |  | - |  |  | 普通作業員 | 0.4699 | 人 | 型わく工 | 0.19 | 人 | 土木一般世話役 | 0.105 | 人 | とび工 | 0.06 | 人 | -
24-12-25(20)(高炉) | 0.08t/m3以上0.10t/m3未満 | 無し | 有り | 特殊養生(練炭･ｼﾞｪｯﾄﾋｰﾀ) | 90m以上180m未満 | 61882 | コンクリートポンプ車［トラック架装・ブーム式］ 圧送能力90～110m3／h | 0.01224 | 供用日 | - |  |  |  | - |  |  | 普通作業員 | 0.5216 | 人 | 型わく工 | 0.19 | 人 | 土木一般世話役 | 0.105 | 人 | とび工 | 0.06 | 人 | -
24-12-25(20)(高炉) | 0.08t/m3以上0.10t/m3未満 | 無し | 有り | 特殊養生(練炭･ｼﾞｪｯﾄﾋｰﾀ) | 180m以上280m以下 | 63184 | コンクリートポンプ車［トラック架装・ブーム式］ 圧送能力90～110m3／h | 0.01224 | 供用日 | - |  |  |  | - |  |  | 普通作業員 | 0.5763 | 人 | 型わく工 | 0.19 | 人 | 土木一般世話役 | 0.105 | 人 | とび工 | 0.06 | 人 | -
24-12-25(20)(高炉) | 0.08t/m3以上0.10t/m3未満 | 無し | 有り | 仮囲い内ｼﾞｪｯﾄﾋｰﾀ養生 | 延長無し | 54297 | コンクリートポンプ車［トラック架装・ブーム式］ 圧送能力90～110m3／h | 0.01224 | 供用日 | 業務用可搬型ヒータ［ジェットヒータ］［油だき・熱風・直火型］熱出力１２６ＭＪ/ｈ（３０，１００ｋｃａｌ/ｈ）油種 灯油 | * | 0.216 | 日 | 発動発電機［ディーゼルエンジン駆動］ 定格容量（50／60Hz）2.7／3kVA | 0.216 | 供用日 | 普通作業員 | 0.364 | 人 | 型わく工 | 0.19 | 人 | 土木一般世話役 | 0.07 | 人 | 特殊作業員 | 0.02 | 人 | -
24-12-25(20)(高炉) | 0.08t/m3以上0.10t/m3未満 | 無し | 有り | 仮囲い内ｼﾞｪｯﾄﾋｰﾀ養生 | 90m未満 | 54912 | コンクリートポンプ車［トラック架装・ブーム式］ 圧送能力90～110m3／h | 0.01224 | 供用日 | 業務用可搬型ヒータ［ジェットヒータ］［油だき・熱風・直火型］熱出力１２６ＭＪ/ｈ（３０，１００ｋｃａｌ/ｈ）油種 灯油 | * | 0.216 | 日 | 発動発電機［ディーゼルエンジン駆動］ 定格容量（50／60Hz）2.7／3kVA | 0.216 | 供用日 | 普通作業員 | 0.3899 | 人 | 型わく工 | 0.19 | 人 | 土木一般世話役 | 0.07 | 人 | 特殊作業員 | 0.02 | 人 | -
24-12-25(20)(高炉) | 0.08t/m3以上0.10t/m3未満 | 無し | 有り | 仮囲い内ｼﾞｪｯﾄﾋｰﾀ養生 | 90m以上180m未満 | 56139 | コンクリートポンプ車［トラック架装・ブーム式］ 圧送能力90～110m3／h | 0.01224 | 供用日 | 業務用可搬型ヒータ［ジェットヒータ］［油だき・熱風・直火型］熱出力１２６ＭＪ/ｈ（３０，１００ｋｃａｌ/ｈ）油種 灯油 | * | 0.216 | 日 | 発動発電機［ディーゼルエンジン駆動］ 定格容量（50／60Hz）2.7／3kVA | 0.216 | 供用日 | 普通作業員 | 0.4416 | 人 | 型わく工 | 0.19 | 人 | 土木一般世話役 | 0.07 | 人 | 特殊作業員 | 0.02 | 人 | -
24-12-25(20)(高炉) | 0.08t/m3以上0.10t/m3未満 | 無し | 有り | 仮囲い内ｼﾞｪｯﾄﾋｰﾀ養生 | 180m以上280m以下 | 57438 | コンクリートポンプ車［トラック架装・ブーム式］ 圧送能力90～110m3／h | 0.01224 | 供用日 | 業務用可搬型ヒータ［ジェットヒータ］［油だき・熱風・直火型］熱出力１２６ＭＪ/ｈ（３０，１００ｋｃａｌ/ｈ）油種 灯油 | * | 0.216 | 日 | 発動発電機［ディーゼルエンジン駆動］ 定格容量（50／60Hz）2.7／3kVA | 0.216 | 供用日 | 普通作業員 | 0.4963 | 人 | 型わく工 | 0.19 | 人 | 土木一般世話役 | 0.07 | 人 | 特殊作業員 | 0.02 | 人 | -
24-12-25(20)(高炉) | 0.08t/m3以上0.10t/m3未満 | 有り | 無し | 一般養生 | 延長無し | 59025 | コンクリートポンプ車［トラック架装・ブーム式］ 圧送能力90～110m3／h | 0.01224 | 供用日 | - |  |  |  | - |  |  | 普通作業員 | 0.4 | 人 | 型わく工 | 0.19 | 人 | 土木一般世話役 | 0.09 | 人 | とび工 | 0.06 | 人 | -
24-12-25(20)(高炉) | 0.08t/m3以上0.10t/m3未満 | 有り | 無し | 一般養生 | 90m未満 | 59643 | コンクリートポンプ車［トラック架装・ブーム式］ 圧送能力90～110m3／h | 0.01224 | 供用日 | - |  |  |  | - |  |  | 普通作業員 | 0.4259 | 人 | 型わく工 | 0.19 | 人 | 土木一般世話役 | 0.09 | 人 | とび工 | 0.06 | 人 | -
24-12-25(20)(高炉) | 0.08t/m3以上0.10t/m3未満 | 有り | 無し | 一般養生 | 90m以上180m未満 | 60876 | コンクリートポンプ車［トラック架装・ブーム式］ 圧送能力90～110m3／h | 0.01224 | 供用日 | - |  |  |  | - |  |  | 普通作業員 | 0.4776 | 人 | 型わく工 | 0.19 | 人 | 土木一般世話役 | 0.09 | 人 | とび工 | 0.06 | 人 | -
24-12-25(20)(高炉) | 0.08t/m3以上0.10t/m3未満 | 有り | 無し | 一般養生 | 180m以上280m以下 | 62181 | コンクリートポンプ車［トラック架装・ブーム式］ 圧送能力90～110m3／h | 0.01224 | 供用日 | - |  |  |  | - |  |  | 普通作業員 | 0.5323 | 人 | 型わく工 | 0.19 | 人 | 土木一般世話役 | 0.09 | 人 | とび工 | 0.06 | 人 | -
24-12-25(20)(高炉) | 0.08t/m3以上0.10t/m3未満 | 有り | 無し | 特殊養生(練炭･ｼﾞｪｯﾄﾋｰﾀ) | 延長無し | 59896 | コンクリートポンプ車［トラック架装・ブーム式］ 圧送能力90～110m3／h | 0.01224 | 供用日 | - |  |  |  | - |  |  | 普通作業員 | 0.444 | 人 | 型わく工 | 0.19 | 人 | 土木一般世話役 | 0.105 | 人 | とび工 | 0.06 | 人 | -
24-12-25(20)(高炉) | 0.08t/m3以上0.10t/m3未満 | 有り | 無し | 特殊養生(練炭･ｼﾞｪｯﾄﾋｰﾀ) | 90m未満 | 60513 | コンクリートポンプ車［トラック架装・ブーム式］ 圧送能力90～110m3／h | 0.01224 | 供用日 | - |  |  |  | - |  |  | 普通作業員 | 0.4699 | 人 | 型わく工 | 0.19 | 人 | 土木一般世話役 | 0.105 | 人 | とび工 | 0.06 | 人 | -
24-12-25(20)(高炉) | 0.08t/m3以上0.10t/m3未満 | 有り | 無し | 特殊養生(練炭･ｼﾞｪｯﾄﾋｰﾀ) | 90m以上180m未満 | 61744 | コンクリートポンプ車［トラック架装・ブーム式］ 圧送能力90～110m3／h | 0.01224 | 供用日 | - |  |  |  | - |  |  | 普通作業員 | 0.5216 | 人 | 型わく工 | 0.19 | 人 | 土木一般世話役 | 0.105 | 人 | とび工 | 0.06 | 人 | -
24-12-25(20)(高炉) | 0.08t/m3以上0.10t/m3未満 | 有り | 無し | 特殊養生(練炭･ｼﾞｪｯﾄﾋｰﾀ) | 180m以上280m以下 | 63046 | コンクリートポンプ車［トラック架装・ブーム式］ 圧送能力90～110m3／h | 0.01224 | 供用日 | - |  |  |  | - |  |  | 普通作業員 | 0.5763 | 人 | 型わく工 | 0.19 | 人 | 土木一般世話役 | 0.105 | 人 | とび工 | 0.06 | 人 | -
24-12-25(20)(高炉) | 0.08t/m3以上0.10t/m3未満 | 有り | 無し | 仮囲い内ｼﾞｪｯﾄﾋｰﾀ養生 | 延長無し | 54167 | コンクリートポンプ車［トラック架装・ブーム式］ 圧送能力90～110m3／h | 0.01224 | 供用日 | 業務用可搬型ヒータ［ジェットヒータ］［油だき・熱風・直火型］熱出力１２６ＭＪ/ｈ（３０，１００ｋｃａｌ/ｈ）油種 灯油 | * | 0.216 | 日 | 発動発電機［ディーゼルエンジン駆動］ 定格容量（50／60Hz）2.7／3kVA | 0.216 | 供用日 | 普通作業員 | 0.364 | 人 | 型わく工 | 0.19 | 人 | 土木一般世話役 | 0.07 | 人 | 特殊作業員 | 0.02 | 人 | -
24-12-25(20)(高炉) | 0.08t/m3以上0.10t/m3未満 | 有り | 無し | 仮囲い内ｼﾞｪｯﾄﾋｰﾀ養生 | 90m未満 | 54781 | コンクリートポンプ車［トラック架装・ブーム式］ 圧送能力90～110m3／h | 0.01224 | 供用日 | 業務用可搬型ヒータ［ジェットヒータ］［油だき・熱風・直火型］熱出力１２６ＭＪ/ｈ（３０，１００ｋｃａｌ/ｈ）油種 灯油 | * | 0.216 | 日 | 発動発電機［ディーゼルエンジン駆動］ 定格容量（50／60Hz）2.7／3kVA | 0.216 | 供用日 | 普通作業員 | 0.3899 | 人 | 型わく工 | 0.19 | 人 | 土木一般世話役 | 0.07 | 人 | 特殊作業員 | 0.02 | 人 | -
24-12-25(20)(高炉) | 0.08t/m3以上0.10t/m3未満 | 有り | 無し | 仮囲い内ｼﾞｪｯﾄﾋｰﾀ養生 | 90m以上180m未満 | 56008 | コンクリートポンプ車［トラック架装・ブーム式］ 圧送能力90～110m3／h | 0.01224 | 供用日 | 業務用可搬型ヒータ［ジェットヒータ］［油だき・熱風・直火型］熱出力１２６ＭＪ/ｈ（３０，１００ｋｃａｌ/ｈ）油種 灯油 | * | 0.216 | 日 | 発動発電機［ディーゼルエンジン駆動］ 定格容量（50／60Hz）2.7／3kVA | 0.216 | 供用日 | 普通作業員 | 0.4416 | 人 | 型わく工 | 0.19 | 人 | 土木一般世話役 | 0.07 | 人 | 特殊作業員 | 0.02 | 人 | -
24-12-25(20)(高炉) | 0.08t/m3以上0.10t/m3未満 | 有り | 無し | 仮囲い内ｼﾞｪｯﾄﾋｰﾀ養生 | 180m以上280m以下 | 57307 | コンクリートポンプ車［トラック架装・ブーム式］ 圧送能力90～110m3／h | 0.01224 | 供用日 | 業務用可搬型ヒータ［ジェットヒータ］［油だき・熱風・直火型］熱出力１２６ＭＪ/ｈ（３０，１００ｋｃａｌ/ｈ）油種 灯油 | * | 0.216 | 日 | 発動発電機［ディーゼルエンジン駆動］ 定格容量（50／60Hz）2.7／3kVA | 0.216 | 供用日 | 普通作業員 | 0.4963 | 人 | 型わく工 | 0.19 | 人 | 土木一般世話役 | 0.07 | 人 | 特殊作業員 | 0.02 | 人 | -
24-12-25(20)(高炉) | 0.08t/m3以上0.10t/m3未満 | 有り | 有り | 一般養生 | 延長無し | 60553 | コンクリートポンプ車［トラック架装・ブーム式］ 圧送能力90～110m3／h | 0.01224 | 供用日 | - |  |  |  | - |  |  | 普通作業員 | 0.4 | 人 | 型わく工 | 0.19 | 人 | 土木一般世話役 | 0.09 | 人 | とび工 | 0.06 | 人 | -
24-12-25(20)(高炉) | 0.08t/m3以上0.10t/m3未満 | 有り | 有り | 一般養生 | 90m未満 | 61173 | コンクリートポンプ車［トラック架装・ブーム式］ 圧送能力90～110m3／h | 0.01224 | 供用日 | - |  |  |  | - |  |  | 普通作業員 | 0.4259 | 人 | 型わく工 | 0.19 | 人 | 土木一般世話役 | 0.09 | 人 | とび工 | 0.06 | 人 | -
24-12-25(20)(高炉) | 0.08t/m3以上0.10t/m3未満 | 有り | 有り | 一般養生 | 90m以上180m未満 | 62411 | コンクリートポンプ車［トラック架装・ブーム式］ 圧送能力90～110m3／h | 0.01224 | 供用日 | - |  |  |  | - |  |  | 普通作業員 | 0.4776 | 人 | 型わく工 | 0.19 | 人 | 土木一般世話役 | 0.09 | 人 | とび工 | 0.06 | 人 | -
24-12-25(20)(高炉) | 0.08t/m3以上0.10t/m3未満 | 有り | 有り | 一般養生 | 180m以上280m以下 | 63720 | コンクリートポンプ車［トラック架装・ブーム式］ 圧送能力90～110m3／h | 0.01224 | 供用日 | - |  |  |  | - |  |  | 普通作業員 | 0.5323 | 人 | 型わく工 | 0.19 | 人 | 土木一般世話役 | 0.09 | 人 | とび工 | 0.06 | 人 | -
24-12-25(20)(高炉) | 0.08t/m3以上0.10t/m3未満 | 有り | 有り | 特殊養生(練炭･ｼﾞｪｯﾄﾋｰﾀ) | 延長無し | 61424 | コンクリートポンプ車［トラック架装・ブーム式］ 圧送能力90～110m3／h | 0.01224 | 供用日 | - |  |  |  | - |  |  | 普通作業員 | 0.444 | 人 | 型わく工 | 0.19 | 人 | 土木一般世話役 | 0.105 | 人 | とび工 | 0.06 | 人 | -
24-12-25(20)(高炉) | 0.08t/m3以上0.10t/m3未満 | 有り | 有り | 特殊養生(練炭･ｼﾞｪｯﾄﾋｰﾀ) | 90m未満 | 62043 | コンクリートポンプ車［トラック架装・ブーム式］ 圧送能力90～110m3／h | 0.01224 | 供用日 | - |  |  |  | - |  |  | 普通作業員 | 0.4699 | 人 | 型わく工 | 0.19 | 人 | 土木一般世話役 | 0.105 | 人 | とび工 | 0.06 | 人 | -
24-12-25(20)(高炉) | 0.08t/m3以上0.10t/m3未満 | 有り | 有り | 特殊養生(練炭･ｼﾞｪｯﾄﾋｰﾀ) | 90m以上180m未満 | 63278 | コンクリートポンプ車［トラック架装・ブーム式］ 圧送能力90～110m3／h | 0.01224 | 供用日 | - |  |  |  | - |  |  | 普通作業員 | 0.5216 | 人 | 型わく工 | 0.19 | 人 | 土木一般世話役 | 0.105 | 人 | とび工 | 0.06 | 人 | -
24-12-25(20)(高炉) | 0.08t/m3以上0.10t/m3未満 | 有り | 有り | 特殊養生(練炭･ｼﾞｪｯﾄﾋｰﾀ) | 180m以上280m以下 | 64585 | コンクリートポンプ車［トラック架装・ブーム式］ 圧送能力90～110m3／h | 0.01224 | 供用日 | - |  |  |  | - |  |  | 普通作業員 | 0.5763 | 人 | 型わく工 | 0.19 | 人 | 土木一般世話役 | 0.105 | 人 | とび工 | 0.06 | 人 | -
24-12-25(20)(高炉) | 0.08t/m3以上0.10t/m3未満 | 有り | 有り | 仮囲い内ｼﾞｪｯﾄﾋｰﾀ養生 | 延長無し | 55680 | コンクリートポンプ車［トラック架装・ブーム式］ 圧送能力90～110m3／h | 0.01224 | 供用日 | 業務用可搬型ヒータ［ジェットヒータ］［油だき・熱風・直火型］熱出力１２６ＭＪ/ｈ（３０，１００ｋｃａｌ/ｈ）油種 灯油 | * | 0.216 | 日 | 発動発電機［ディーゼルエンジン駆動］ 定格容量（50／60Hz）2.7／3kVA | 0.216 | 供用日 | 普通作業員 | 0.364 | 人 | 型わく工 | 0.19 | 人 | 土木一般世話役 | 0.07 | 人 | 特殊作業員 | 0.02 | 人 | -
24-12-25(20)(高炉) | 0.08t/m3以上0.10t/m3未満 | 有り | 有り | 仮囲い内ｼﾞｪｯﾄﾋｰﾀ養生 | 90m未満 | 56297 | コンクリートポンプ車［トラック架装・ブーム式］ 圧送能力90～110m3／h | 0.01224 | 供用日 | 業務用可搬型ヒータ［ジェットヒータ］［油だき・熱風・直火型］熱出力１２６ＭＪ/ｈ（３０，１００ｋｃａｌ/ｈ）油種 灯油 | * | 0.216 | 日 | 発動発電機［ディーゼルエンジン駆動］ 定格容量（50／60Hz）2.7／3kVA | 0.216 | 供用日 | 普通作業員 | 0.3899 | 人 | 型わく工 | 0.19 | 人 | 土木一般世話役 | 0.07 | 人 | 特殊作業員 | 0.02 | 人 | -
24-12-25(20)(高炉) | 0.08t/m3以上0.10t/m3未満 | 有り | 有り | 仮囲い内ｼﾞｪｯﾄﾋｰﾀ養生 | 90m以上180m未満 | 57529 | コンクリートポンプ車［トラック架装・ブーム式］ 圧送能力90～110m3／h | 0.01224 | 供用日 | 業務用可搬型ヒータ［ジェットヒータ］［油だき・熱風・直火型］熱出力１２６ＭＪ/ｈ（３０，１００ｋｃａｌ/ｈ）油種 灯油 | * | 0.216 | 日 | 発動発電機［ディーゼルエンジン駆動］ 定格容量（50／60Hz）2.7／3kVA | 0.216 | 供用日 | 普通作業員 | 0.4416 | 人 | 型わく工 | 0.19 | 人 | 土木一般世話役 | 0.07 | 人 | 特殊作業員 | 0.02 | 人 | -
24-12-25(20)(高炉) | 0.08t/m3以上0.10t/m3未満 | 有り | 有り | 仮囲い内ｼﾞｪｯﾄﾋｰﾀ養生 | 180m以上280m以下 | 58833 | コンクリートポンプ車［トラック架装・ブーム式］ 圧送能力90～110m3／h | 0.01224 | 供用日 | 業務用可搬型ヒータ［ジェットヒータ］［油だき・熱風・直火型］熱出力１２６ＭＪ/ｈ（３０，１００ｋｃａｌ/ｈ）油種 灯油 | * | 0.216 | 日 | 発動発電機［ディーゼルエンジン駆動］ 定格容量（50／60Hz）2.7／3kVA | 0.216 | 供用日 | 普通作業員 | 0.4963 | 人 | 型わく工 | 0.19 | 人 | 土木一般世話役 | 0.07 | 人 | 特殊作業員 | 0.02 | 人 | -
24-12-25(20)(高炉) | 0.10t/m3以上0.12t/m3未満 | 無し | 無し | 一般養生 | 延長無し | 61140 | コンクリートポンプ車［トラック架装・ブーム式］ 圧送能力90～110m3／h | 0.01224 | 供用日 | - |  |  |  | - |  |  | 普通作業員 | 0.4 | 人 | 型わく工 | 0.19 | 人 | 土木一般世話役 | 0.09 | 人 | とび工 | 0.06 | 人 | -
24-12-25(20)(高炉) | 0.10t/m3以上0.12t/m3未満 | 無し | 無し | 一般養生 | 90m未満 | 61756 | コンクリートポンプ車［トラック架装・ブーム式］ 圧送能力90～110m3／h | 0.01224 | 供用日 | - |  |  |  | - |  |  | 普通作業員 | 0.4259 | 人 | 型わく工 | 0.19 | 人 | 土木一般世話役 | 0.09 | 人 | とび工 | 0.06 | 人 | -
24-12-25(20)(高炉) | 0.10t/m3以上0.12t/m3未満 | 無し | 無し | 一般養生 | 90m以上180m未満 | 62985 | コンクリートポンプ車［トラック架装・ブーム式］ 圧送能力90～110m3／h | 0.01224 | 供用日 | - |  |  |  | - |  |  | 普通作業員 | 0.4776 | 人 | 型わく工 | 0.19 | 人 | 土木一般世話役 | 0.09 | 人 | とび工 | 0.06 | 人 | -
24-12-25(20)(高炉) | 0.10t/m3以上0.12t/m3未満 | 無し | 無し | 一般養生 | 180m以上280m以下 | 64286 | コンクリートポンプ車［トラック架装・ブーム式］ 圧送能力90～110m3／h | 0.01224 | 供用日 | - |  |  |  | - |  |  | 普通作業員 | 0.5323 | 人 | 型わく工 | 0.19 | 人 | 土木一般世話役 | 0.09 | 人 | とび工 | 0.06 | 人 | -
24-12-25(20)(高炉) | 0.10t/m3以上0.12t/m3未満 | 無し | 無し | 特殊養生(練炭･ｼﾞｪｯﾄﾋｰﾀ) | 延長無し | 62011 | コンクリートポンプ車［トラック架装・ブーム式］ 圧送能力90～110m3／h | 0.01224 | 供用日 | - |  |  |  | - |  |  | 普通作業員 | 0.444 | 人 | 型わく工 | 0.19 | 人 | 土木一般世話役 | 0.105 | 人 | とび工 | 0.06 | 人 | -
24-12-25(20)(高炉) | 0.10t/m3以上0.12t/m3未満 | 無し | 無し | 特殊養生(練炭･ｼﾞｪｯﾄﾋｰﾀ) | 90m未満 | 62626 | コンクリートポンプ車［トラック架装・ブーム式］ 圧送能力90～110m3／h | 0.01224 | 供用日 | - |  |  |  | - |  |  | 普通作業員 | 0.4699 | 人 | 型わく工 | 0.19 | 人 | 土木一般世話役 | 0.105 | 人 | とび工 | 0.06 | 人 | -
24-12-25(20)(高炉) | 0.10t/m3以上0.12t/m3未満 | 無し | 無し | 特殊養生(練炭･ｼﾞｪｯﾄﾋｰﾀ) | 90m以上180m未満 | 63853 | コンクリートポンプ車［トラック架装・ブーム式］ 圧送能力90～110m3／h | 0.01224 | 供用日 | - |  |  |  | - |  |  | 普通作業員 | 0.5216 | 人 | 型わく工 | 0.19 | 人 | 土木一般世話役 | 0.105 | 人 | とび工 | 0.06 | 人 | -
24-12-25(20)(高炉) | 0.10t/m3以上0.12t/m3未満 | 無し | 無し | 特殊養生(練炭･ｼﾞｪｯﾄﾋｰﾀ) | 180m以上280m以下 | 65151 | コンクリートポンプ車［トラック架装・ブーム式］ 圧送能力90～110m3／h | 0.01224 | 供用日 | - |  |  |  | - |  |  | 普通作業員 | 0.5763 | 人 | 型わく工 | 0.19 | 人 | 土木一般世話役 | 0.105 | 人 | とび工 | 0.06 | 人 | -
24-12-25(20)(高炉) | 0.10t/m3以上0.12t/m3未満 | 無し | 無し | 仮囲い内ｼﾞｪｯﾄﾋｰﾀ養生 | 延長無し | 56289 | コンクリートポンプ車［トラック架装・ブーム式］ 圧送能力90～110m3／h | 0.01224 | 供用日 | 業務用可搬型ヒータ［ジェットヒータ］［油だき・熱風・直火型］熱出力１２６ＭＪ/ｈ（３０，１００ｋｃａｌ/ｈ）油種 灯油 | * | 0.216 | 日 | 発動発電機［ディーゼルエンジン駆動］ 定格容量（50／60Hz）2.7／3kVA | 0.216 | 供用日 | 普通作業員 | 0.364 | 人 | 型わく工 | 0.19 | 人 | 土木一般世話役 | 0.07 | 人 | 特殊作業員 | 0.02 | 人 | -
24-12-25(20)(高炉) | 0.10t/m3以上0.12t/m3未満 | 無し | 無し | 仮囲い内ｼﾞｪｯﾄﾋｰﾀ養生 | 90m未満 | 56902 | コンクリートポンプ車［トラック架装・ブーム式］ 圧送能力90～110m3／h | 0.01224 | 供用日 | 業務用可搬型ヒータ［ジェットヒータ］［油だき・熱風・直火型］熱出力１２６ＭＪ/ｈ（３０，１００ｋｃａｌ/ｈ）油種 灯油 | * | 0.216 | 日 | 発動発電機［ディーゼルエンジン駆動］ 定格容量（50／60Hz）2.7／3kVA | 0.216 | 供用日 | 普通作業員 | 0.3899 | 人 | 型わく工 | 0.19 | 人 | 土木一般世話役 | 0.07 | 人 | 特殊作業員 | 0.02 | 人 | -
24-12-25(20)(高炉) | 0.10t/m3以上0.12t/m3未満 | 無し | 無し | 仮囲い内ｼﾞｪｯﾄﾋｰﾀ養生 | 90m以上180m未満 | 58124 | コンクリートポンプ車［トラック架装・ブーム式］ 圧送能力90～110m3／h | 0.01224 | 供用日 | 業務用可搬型ヒータ［ジェットヒータ］［油だき・熱風・直火型］熱出力１２６ＭＪ/ｈ（３０，１００ｋｃａｌ/ｈ）油種 灯油 | * | 0.216 | 日 | 発動発電機［ディーゼルエンジン駆動］ 定格容量（50／60Hz）2.7／3kVA | 0.216 | 供用日 | 普通作業員 | 0.4416 | 人 | 型わく工 | 0.19 | 人 | 土木一般世話役 | 0.07 | 人 | 特殊作業員 | 0.02 | 人 | -
24-12-25(20)(高炉) | 0.10t/m3以上0.12t/m3未満 | 無し | 無し | 仮囲い内ｼﾞｪｯﾄﾋｰﾀ養生 | 180m以上280m以下 | 59417 | コンクリートポンプ車［トラック架装・ブーム式］ 圧送能力90～110m3／h | 0.01224 | 供用日 | 業務用可搬型ヒータ［ジェットヒータ］［油だき・熱風・直火型］熱出力１２６ＭＪ/ｈ（３０，１００ｋｃａｌ/ｈ）油種 灯油 | * | 0.216 | 日 | 発動発電機［ディーゼルエンジン駆動］ 定格容量（50／60Hz）2.7／3kVA | 0.216 | 供用日 | 普通作業員 | 0.4963 | 人 | 型わく工 | 0.19 | 人 | 土木一般世話役 | 0.07 | 人 | 特殊作業員 | 0.02 | 人 | -
24-12-25(20)(高炉) | 0.10t/m3以上0.12t/m3未満 | 無し | 有り | 一般養生 | 延長無し | 62668 | コンクリートポンプ車［トラック架装・ブーム式］ 圧送能力90～110m3／h | 0.01224 | 供用日 | - |  |  |  | - |  |  | 普通作業員 | 0.4 | 人 | 型わく工 | 0.19 | 人 | 土木一般世話役 | 0.09 | 人 | とび工 | 0.06 | 人 | -
24-12-25(20)(高炉) | 0.10t/m3以上0.12t/m3未満 | 無し | 有り | 一般養生 | 90m未満 | 63286 | コンクリートポンプ車［トラック架装・ブーム式］ 圧送能力90～110m3／h | 0.01224 | 供用日 | - |  |  |  | - |  |  | 普通作業員 | 0.4259 | 人 | 型わく工 | 0.19 | 人 | 土木一般世話役 | 0.09 | 人 | とび工 | 0.06 | 人 | -
24-12-25(20)(高炉) | 0.10t/m3以上0.12t/m3未満 | 無し | 有り | 一般養生 | 90m以上180m未満 | 64520 | コンクリートポンプ車［トラック架装・ブーム式］ 圧送能力90～110m3／h | 0.01224 | 供用日 | - |  |  |  | - |  |  | 普通作業員 | 0.4776 | 人 | 型わく工 | 0.19 | 人 | 土木一般世話役 | 0.09 | 人 | とび工 | 0.06 | 人 | -
24-12-25(20)(高炉) | 0.10t/m3以上0.12t/m3未満 | 無し | 有り | 一般養生 | 180m以上280m以下 | 65825 | コンクリートポンプ車［トラック架装・ブーム式］ 圧送能力90～110m3／h | 0.01224 | 供用日 | - |  |  |  | - |  |  | 普通作業員 | 0.5323 | 人 | 型わく工 | 0.19 | 人 | 土木一般世話役 | 0.09 | 人 | とび工 | 0.06 | 人 | -
24-12-25(20)(高炉) | 0.10t/m3以上0.12t/m3未満 | 無し | 有り | 特殊養生(練炭･ｼﾞｪｯﾄﾋｰﾀ) | 延長無し | 63539 | コンクリートポンプ車［トラック架装・ブーム式］ 圧送能力90～110m3／h | 0.01224 | 供用日 | - |  |  |  | - |  |  | 普通作業員 | 0.444 | 人 | 型わく工 | 0.19 | 人 | 土木一般世話役 | 0.105 | 人 | とび工 | 0.06 | 人 | -
24-12-25(20)(高炉) | 0.10t/m3以上0.12t/m3未満 | 無し | 有り | 特殊養生(練炭･ｼﾞｪｯﾄﾋｰﾀ) | 90m未満 | 64156 | コンクリートポンプ車［トラック架装・ブーム式］ 圧送能力90～110m3／h | 0.01224 | 供用日 | - |  |  |  | - |  |  | 普通作業員 | 0.4699 | 人 | 型わく工 | 0.19 | 人 | 土木一般世話役 | 0.105 | 人 | とび工 | 0.06 | 人 | -
24-12-25(20)(高炉) | 0.10t/m3以上0.12t/m3未満 | 無し | 有り | 特殊養生(練炭･ｼﾞｪｯﾄﾋｰﾀ) | 90m以上180m未満 | 65387 | コンクリートポンプ車［トラック架装・ブーム式］ 圧送能力90～110m3／h | 0.01224 | 供用日 | - |  |  |  | - |  |  | 普通作業員 | 0.5216 | 人 | 型わく工 | 0.19 | 人 | 土木一般世話役 | 0.105 | 人 | とび工 | 0.06 | 人 | -
24-12-25(20)(高炉) | 0.10t/m3以上0.12t/m3未満 | 無し | 有り | 特殊養生(練炭･ｼﾞｪｯﾄﾋｰﾀ) | 180m以上280m以下 | 66690 | コンクリートポンプ車［トラック架装・ブーム式］ 圧送能力90～110m3／h | 0.01224 | 供用日 | - |  |  |  | - |  |  | 普通作業員 | 0.5763 | 人 | 型わく工 | 0.19 | 人 | 土木一般世話役 | 0.105 | 人 | とび工 | 0.06 | 人 | -
24-12-25(20)(高炉) | 0.10t/m3以上0.12t/m3未満 | 無し | 有り | 仮囲い内ｼﾞｪｯﾄﾋｰﾀ養生 | 延長無し | 57802 | コンクリートポンプ車［トラック架装・ブーム式］ 圧送能力90～110m3／h | 0.01224 | 供用日 | 業務用可搬型ヒータ［ジェットヒータ］［油だき・熱風・直火型］熱出力１２６ＭＪ/ｈ（３０，１００ｋｃａｌ/ｈ）油種 灯油 | * | 0.216 | 日 | 発動発電機［ディーゼルエンジン駆動］ 定格容量（50／60Hz）2.7／3kVA | 0.216 | 供用日 | 普通作業員 | 0.364 | 人 | 型わく工 | 0.19 | 人 | 土木一般世話役 | 0.07 | 人 | 特殊作業員 | 0.02 | 人 | -
24-12-25(20)(高炉) | 0.10t/m3以上0.12t/m3未満 | 無し | 有り | 仮囲い内ｼﾞｪｯﾄﾋｰﾀ養生 | 90m未満 | 58417 | コンクリートポンプ車［トラック架装・ブーム式］ 圧送能力90～110m3／h | 0.01224 | 供用日 | 業務用可搬型ヒータ［ジェットヒータ］［油だき・熱風・直火型］熱出力１２６ＭＪ/ｈ（３０，１００ｋｃａｌ/ｈ）油種 灯油 | * | 0.216 | 日 | 発動発電機［ディーゼルエンジン駆動］ 定格容量（50／60Hz）2.7／3kVA | 0.216 | 供用日 | 普通作業員 | 0.3899 | 人 | 型わく工 | 0.19 | 人 | 土木一般世話役 | 0.07 | 人 | 特殊作業員 | 0.02 | 人 | -
24-12-25(20)(高炉) | 0.10t/m3以上0.12t/m3未満 | 無し | 有り | 仮囲い内ｼﾞｪｯﾄﾋｰﾀ養生 | 90m以上180m未満 | 59645 | コンクリートポンプ車［トラック架装・ブーム式］ 圧送能力90～110m3／h | 0.01224 | 供用日 | 業務用可搬型ヒータ［ジェットヒータ］［油だき・熱風・直火型］熱出力１２６ＭＪ/ｈ（３０，１００ｋｃａｌ/ｈ）油種 灯油 | * | 0.216 | 日 | 発動発電機［ディーゼルエンジン駆動］ 定格容量（50／60Hz）2.7／3kVA | 0.216 | 供用日 | 普通作業員 | 0.4416 | 人 | 型わく工 | 0.19 | 人 | 土木一般世話役 | 0.07 | 人 | 特殊作業員 | 0.02 | 人 | -
24-12-25(20)(高炉) | 0.10t/m3以上0.12t/m3未満 | 無し | 有り | 仮囲い内ｼﾞｪｯﾄﾋｰﾀ養生 | 180m以上280m以下 | 60944 | コンクリートポンプ車［トラック架装・ブーム式］ 圧送能力90～110m3／h | 0.01224 | 供用日 | 業務用可搬型ヒータ［ジェットヒータ］［油だき・熱風・直火型］熱出力１２６ＭＪ/ｈ（３０，１００ｋｃａｌ/ｈ）油種 灯油 | * | 0.216 | 日 | 発動発電機［ディーゼルエンジン駆動］ 定格容量（50／60Hz）2.7／3kVA | 0.216 | 供用日 | 普通作業員 | 0.4963 | 人 | 型わく工 | 0.19 | 人 | 土木一般世話役 | 0.07 | 人 | 特殊作業員 | 0.02 | 人 | -
24-12-25(20)(高炉) | 0.10t/m3以上0.12t/m3未満 | 有り | 無し | 一般養生 | 延長無し | 62531 | コンクリートポンプ車［トラック架装・ブーム式］ 圧送能力90～110m3／h | 0.01224 | 供用日 | - |  |  |  | - |  |  | 普通作業員 | 0.4 | 人 | 型わく工 | 0.19 | 人 | 土木一般世話役 | 0.09 | 人 | とび工 | 0.06 | 人 | -
24-12-25(20)(高炉) | 0.10t/m3以上0.12t/m3未満 | 有り | 無し | 一般養生 | 90m未満 | 63149 | コンクリートポンプ車［トラック架装・ブーム式］ 圧送能力90～110m3／h | 0.01224 | 供用日 | - |  |  |  | - |  |  | 普通作業員 | 0.4259 | 人 | 型わく工 | 0.19 | 人 | 土木一般世話役 | 0.09 | 人 | とび工 | 0.06 | 人 | -
24-12-25(20)(高炉) | 0.10t/m3以上0.12t/m3未満 | 有り | 無し | 一般養生 | 90m以上180m未満 | 64382 | コンクリートポンプ車［トラック架装・ブーム式］ 圧送能力90～110m3／h | 0.01224 | 供用日 | - |  |  |  | - |  |  | 普通作業員 | 0.4776 | 人 | 型わく工 | 0.19 | 人 | 土木一般世話役 | 0.09 | 人 | とび工 | 0.06 | 人 | -
24-12-25(20)(高炉) | 0.10t/m3以上0.12t/m3未満 | 有り | 無し | 一般養生 | 180m以上280m以下 | 65687 | コンクリートポンプ車［トラック架装・ブーム式］ 圧送能力90～110m3／h | 0.01224 | 供用日 | - |  |  |  | - |  |  | 普通作業員 | 0.5323 | 人 | 型わく工 | 0.19 | 人 | 土木一般世話役 | 0.09 | 人 | とび工 | 0.06 | 人 | -
24-12-25(20)(高炉) | 0.10t/m3以上0.12t/m3未満 | 有り | 無し | 特殊養生(練炭･ｼﾞｪｯﾄﾋｰﾀ) | 延長無し | 63402 | コンクリートポンプ車［トラック架装・ブーム式］ 圧送能力90～110m3／h | 0.01224 | 供用日 | - |  |  |  | - |  |  | 普通作業員 | 0.444 | 人 | 型わく工 | 0.19 | 人 | 土木一般世話役 | 0.105 | 人 | とび工 | 0.06 | 人 | -
24-12-25(20)(高炉) | 0.10t/m3以上0.12t/m3未満 | 有り | 無し | 特殊養生(練炭･ｼﾞｪｯﾄﾋｰﾀ) | 90m未満 | 64018 | コンクリートポンプ車［トラック架装・ブーム式］ 圧送能力90～110m3／h | 0.01224 | 供用日 | - |  |  |  | - |  |  | 普通作業員 | 0.4699 | 人 | 型わく工 | 0.19 | 人 | 土木一般世話役 | 0.105 | 人 | とび工 | 0.06 | 人 | -
24-12-25(20)(高炉) | 0.10t/m3以上0.12t/m3未満 | 有り | 無し | 特殊養生(練炭･ｼﾞｪｯﾄﾋｰﾀ) | 90m以上180m未満 | 65250 | コンクリートポンプ車［トラック架装・ブーム式］ 圧送能力90～110m3／h | 0.01224 | 供用日 | - |  |  |  | - |  |  | 普通作業員 | 0.5216 | 人 | 型わく工 | 0.19 | 人 | 土木一般世話役 | 0.105 | 人 | とび工 | 0.06 | 人 | -
24-12-25(20)(高炉) | 0.10t/m3以上0.12t/m3未満 | 有り | 無し | 特殊養生(練炭･ｼﾞｪｯﾄﾋｰﾀ) | 180m以上280m以下 | 66552 | コンクリートポンプ車［トラック架装・ブーム式］ 圧送能力90～110m3／h | 0.01224 | 供用日 | - |  |  |  | - |  |  | 普通作業員 | 0.5763 | 人 | 型わく工 | 0.19 | 人 | 土木一般世話役 | 0.105 | 人 | とび工 | 0.06 | 人 | -
24-12-25(20)(高炉) | 0.10t/m3以上0.12t/m3未満 | 有り | 無し | 仮囲い内ｼﾞｪｯﾄﾋｰﾀ養生 | 延長無し | 57672 | コンクリートポンプ車［トラック架装・ブーム式］ 圧送能力90～110m3／h | 0.01224 | 供用日 | 業務用可搬型ヒータ［ジェットヒータ］［油だき・熱風・直火型］熱出力１２６ＭＪ/ｈ（３０，１００ｋｃａｌ/ｈ）油種 灯油 | * | 0.216 | 日 | 発動発電機［ディーゼルエンジン駆動］ 定格容量（50／60Hz）2.7／3kVA | 0.216 | 供用日 | 普通作業員 | 0.364 | 人 | 型わく工 | 0.19 | 人 | 土木一般世話役 | 0.07 | 人 | 特殊作業員 | 0.02 | 人 | -
24-12-25(20)(高炉) | 0.10t/m3以上0.12t/m3未満 | 有り | 無し | 仮囲い内ｼﾞｪｯﾄﾋｰﾀ養生 | 90m未満 | 58287 | コンクリートポンプ車［トラック架装・ブーム式］ 圧送能力90～110m3／h | 0.01224 | 供用日 | 業務用可搬型ヒータ［ジェットヒータ］［油だき・熱風・直火型］熱出力１２６ＭＪ/ｈ（３０，１００ｋｃａｌ/ｈ）油種 灯油 | * | 0.216 | 日 | 発動発電機［ディーゼルエンジン駆動］ 定格容量（50／60Hz）2.7／3kVA | 0.216 | 供用日 | 普通作業員 | 0.3899 | 人 | 型わく工 | 0.19 | 人 | 土木一般世話役 | 0.07 | 人 | 特殊作業員 | 0.02 | 人 | -
24-12-25(20)(高炉) | 0.10t/m3以上0.12t/m3未満 | 有り | 無し | 仮囲い内ｼﾞｪｯﾄﾋｰﾀ養生 | 90m以上180m未満 | 59514 | コンクリートポンプ車［トラック架装・ブーム式］ 圧送能力90～110m3／h | 0.01224 | 供用日 | 業務用可搬型ヒータ［ジェットヒータ］［油だき・熱風・直火型］熱出力１２６ＭＪ/ｈ（３０，１００ｋｃａｌ/ｈ）油種 灯油 | * | 0.216 | 日 | 発動発電機［ディーゼルエンジン駆動］ 定格容量（50／60Hz）2.7／3kVA | 0.216 | 供用日 | 普通作業員 | 0.4416 | 人 | 型わく工 | 0.19 | 人 | 土木一般世話役 | 0.07 | 人 | 特殊作業員 | 0.02 | 人 | -
24-12-25(20)(高炉) | 0.10t/m3以上0.12t/m3未満 | 有り | 無し | 仮囲い内ｼﾞｪｯﾄﾋｰﾀ養生 | 180m以上280m以下 | 60812 | コンクリートポンプ車［トラック架装・ブーム式］ 圧送能力90～110m3／h | 0.01224 | 供用日 | 業務用可搬型ヒータ［ジェットヒータ］［油だき・熱風・直火型］熱出力１２６ＭＪ/ｈ（３０，１００ｋｃａｌ/ｈ）油種 灯油 | * | 0.216 | 日 | 発動発電機［ディーゼルエンジン駆動］ 定格容量（50／60Hz）2.7／3kVA | 0.216 | 供用日 | 普通作業員 | 0.4963 | 人 | 型わく工 | 0.19 | 人 | 土木一般世話役 | 0.07 | 人 | 特殊作業員 | 0.02 | 人 | -
24-12-25(20)(高炉) | 0.10t/m3以上0.12t/m3未満 | 有り | 有り | 一般養生 | 延長無し | 64059 | コンクリートポンプ車［トラック架装・ブーム式］ 圧送能力90～110m3／h | 0.01224 | 供用日 | - |  |  |  | - |  |  | 普通作業員 | 0.4 | 人 | 型わく工 | 0.19 | 人 | 土木一般世話役 | 0.09 | 人 | とび工 | 0.06 | 人 | -
24-12-25(20)(高炉) | 0.10t/m3以上0.12t/m3未満 | 有り | 有り | 一般養生 | 90m未満 | 64679 | コンクリートポンプ車［トラック架装・ブーム式］ 圧送能力90～110m3／h | 0.01224 | 供用日 | - |  |  |  | - |  |  | 普通作業員 | 0.4259 | 人 | 型わく工 | 0.19 | 人 | 土木一般世話役 | 0.09 | 人 | とび工 | 0.06 | 人 | -
24-12-25(20)(高炉) | 0.10t/m3以上0.12t/m3未満 | 有り | 有り | 一般養生 | 90m以上180m未満 | 65917 | コンクリートポンプ車［トラック架装・ブーム式］ 圧送能力90～110m3／h | 0.01224 | 供用日 | - |  |  |  | - |  |  | 普通作業員 | 0.4776 | 人 | 型わく工 | 0.19 | 人 | 土木一般世話役 | 0.09 | 人 | とび工 | 0.06 | 人 | -
24-12-25(20)(高炉) | 0.10t/m3以上0.12t/m3未満 | 有り | 有り | 一般養生 | 180m以上280m以下 | 67226 | コンクリートポンプ車［トラック架装・ブーム式］ 圧送能力90～110m3／h | 0.01224 | 供用日 | - |  |  |  | - |  |  | 普通作業員 | 0.5323 | 人 | 型わく工 | 0.19 | 人 | 土木一般世話役 | 0.09 | 人 | とび工 | 0.06 | 人 | -
24-12-25(20)(高炉) | 0.10t/m3以上0.12t/m3未満 | 有り | 有り | 特殊養生(練炭･ｼﾞｪｯﾄﾋｰﾀ) | 延長無し | 64930 | コンクリートポンプ車［トラック架装・ブーム式］ 圧送能力90～110m3／h | 0.01224 | 供用日 | - |  |  |  | - |  |  | 普通作業員 | 0.444 | 人 | 型わく工 | 0.19 | 人 | 土木一般世話役 | 0.105 | 人 | とび工 | 0.06 | 人 | -
24-12-25(20)(高炉) | 0.10t/m3以上0.12t/m3未満 | 有り | 有り | 特殊養生(練炭･ｼﾞｪｯﾄﾋｰﾀ) | 90m未満 | 65549 | コンクリートポンプ車［トラック架装・ブーム式］ 圧送能力90～110m3／h | 0.01224 | 供用日 | - |  |  |  | - |  |  | 普通作業員 | 0.4699 | 人 | 型わく工 | 0.19 | 人 | 土木一般世話役 | 0.105 | 人 | とび工 | 0.06 | 人 | -
24-12-25(20)(高炉) | 0.10t/m3以上0.12t/m3未満 | 有り | 有り | 特殊養生(練炭･ｼﾞｪｯﾄﾋｰﾀ) | 90m以上180m未満 | 66784 | コンクリートポンプ車［トラック架装・ブーム式］ 圧送能力90～110m3／h | 0.01224 | 供用日 | - |  |  |  | - |  |  | 普通作業員 | 0.5216 | 人 | 型わく工 | 0.19 | 人 | 土木一般世話役 | 0.105 | 人 | とび工 | 0.06 | 人 | -
24-12-25(20)(高炉) | 0.10t/m3以上0.12t/m3未満 | 有り | 有り | 特殊養生(練炭･ｼﾞｪｯﾄﾋｰﾀ) | 180m以上280m以下 | 68091 | コンクリートポンプ車［トラック架装・ブーム式］ 圧送能力90～110m3／h | 0.01224 | 供用日 | - |  |  |  | - |  |  | 普通作業員 | 0.5763 | 人 | 型わく工 | 0.19 | 人 | 土木一般世話役 | 0.105 | 人 | とび工 | 0.06 | 人 | -
24-12-25(20)(高炉) | 0.10t/m3以上0.12t/m3未満 | 有り | 有り | 仮囲い内ｼﾞｪｯﾄﾋｰﾀ養生 | 延長無し | 59185 | コンクリートポンプ車［トラック架装・ブーム式］ 圧送能力90～110m3／h | 0.01224 | 供用日 | 業務用可搬型ヒータ［ジェットヒータ］［油だき・熱風・直火型］熱出力１２６ＭＪ/ｈ（３０，１００ｋｃａｌ/ｈ）油種 灯油 | * | 0.216 | 日 | 発動発電機［ディーゼルエンジン駆動］ 定格容量（50／60Hz）2.7／3kVA | 0.216 | 供用日 | 普通作業員 | 0.364 | 人 | 型わく工 | 0.19 | 人 | 土木一般世話役 | 0.07 | 人 | 特殊作業員 | 0.02 | 人 | -
24-12-25(20)(高炉) | 0.10t/m3以上0.12t/m3未満 | 有り | 有り | 仮囲い内ｼﾞｪｯﾄﾋｰﾀ養生 | 90m未満 | 59803 | コンクリートポンプ車［トラック架装・ブーム式］ 圧送能力90～110m3／h | 0.01224 | 供用日 | 業務用可搬型ヒータ［ジェットヒータ］［油だき・熱風・直火型］熱出力１２６ＭＪ/ｈ（３０，１００ｋｃａｌ/ｈ）油種 灯油 | * | 0.216 | 日 | 発動発電機［ディーゼルエンジン駆動］ 定格容量（50／60Hz）2.7／3kVA | 0.216 | 供用日 | 普通作業員 | 0.3899 | 人 | 型わく工 | 0.19 | 人 | 土木一般世話役 | 0.07 | 人 | 特殊作業員 | 0.02 | 人 | -
24-12-25(20)(高炉) | 0.10t/m3以上0.12t/m3未満 | 有り | 有り | 仮囲い内ｼﾞｪｯﾄﾋｰﾀ養生 | 90m以上180m未満 | 61035 | コンクリートポンプ車［トラック架装・ブーム式］ 圧送能力90～110m3／h | 0.01224 | 供用日 | 業務用可搬型ヒータ［ジェットヒータ］［油だき・熱風・直火型］熱出力１２６ＭＪ/ｈ（３０，１００ｋｃａｌ/ｈ）油種 灯油 | * | 0.216 | 日 | 発動発電機［ディーゼルエンジン駆動］ 定格容量（50／60Hz）2.7／3kVA | 0.216 | 供用日 | 普通作業員 | 0.4416 | 人 | 型わく工 | 0.19 | 人 | 土木一般世話役 | 0.07 | 人 | 特殊作業員 | 0.02 | 人 | -
24-12-25(20)(高炉) | 0.10t/m3以上0.12t/m3未満 | 有り | 有り | 仮囲い内ｼﾞｪｯﾄﾋｰﾀ養生 | 180m以上280m以下 | 62339 | コンクリートポンプ車［トラック架装・ブーム式］ 圧送能力90～110m3／h | 0.01224 | 供用日 | 業務用可搬型ヒータ［ジェットヒータ］［油だき・熱風・直火型］熱出力１２６ＭＪ/ｈ（３０，１００ｋｃａｌ/ｈ）油種 灯油 | * | 0.216 | 日 | 発動発電機［ディーゼルエンジン駆動］ 定格容量（50／60Hz）2.7／3kVA | 0.216 | 供用日 | 普通作業員 | 0.4963 | 人 | 型わく工 | 0.19 | 人 | 土木一般世話役 | 0.07 | 人 | 特殊作業員 | 0.02 | 人 | -
24-12-25(20)(高炉) | 0.12t/m3以上0.14t/m3未満 | 無し | 無し | 一般養生 | 延長無し | 64553 | コンクリートポンプ車［トラック架装・ブーム式］ 圧送能力90～110m3／h | 0.01224 | 供用日 | - |  |  |  | - |  |  | 普通作業員 | 0.4 | 人 | 型わく工 | 0.19 | 人 | 土木一般世話役 | 0.09 | 人 | とび工 | 0.06 | 人 | -
24-12-25(20)(高炉) | 0.12t/m3以上0.14t/m3未満 | 無し | 無し | 一般養生 | 90m未満 | 65169 | コンクリートポンプ車［トラック架装・ブーム式］ 圧送能力90～110m3／h | 0.01224 | 供用日 | - |  |  |  | - |  |  | 普通作業員 | 0.4259 | 人 | 型わく工 | 0.19 | 人 | 土木一般世話役 | 0.09 | 人 | とび工 | 0.06 | 人 | -
24-12-25(20)(高炉) | 0.12t/m3以上0.14t/m3未満 | 無し | 無し | 一般養生 | 90m以上180m未満 | 66398 | コンクリートポンプ車［トラック架装・ブーム式］ 圧送能力90～110m3／h | 0.01224 | 供用日 | - |  |  |  | - |  |  | 普通作業員 | 0.4776 | 人 | 型わく工 | 0.19 | 人 | 土木一般世話役 | 0.09 | 人 | とび工 | 0.06 | 人 | -
24-12-25(20)(高炉) | 0.12t/m3以上0.14t/m3未満 | 無し | 無し | 一般養生 | 180m以上280m以下 | 67699 | コンクリートポンプ車［トラック架装・ブーム式］ 圧送能力90～110m3／h | 0.01224 | 供用日 | - |  |  |  | - |  |  | 普通作業員 | 0.5323 | 人 | 型わく工 | 0.19 | 人 | 土木一般世話役 | 0.09 | 人 | とび工 | 0.06 | 人 | -
24-12-25(20)(高炉) | 0.12t/m3以上0.14t/m3未満 | 無し | 無し | 特殊養生(練炭･ｼﾞｪｯﾄﾋｰﾀ) | 延長無し | 65424 | コンクリートポンプ車［トラック架装・ブーム式］ 圧送能力90～110m3／h | 0.01224 | 供用日 | - |  |  |  | - |  |  | 普通作業員 | 0.444 | 人 | 型わく工 | 0.19 | 人 | 土木一般世話役 | 0.105 | 人 | とび工 | 0.06 | 人 | -
24-12-25(20)(高炉) | 0.12t/m3以上0.14t/m3未満 | 無し | 無し | 特殊養生(練炭･ｼﾞｪｯﾄﾋｰﾀ) | 90m未満 | 66039 | コンクリートポンプ車［トラック架装・ブーム式］ 圧送能力90～110m3／h | 0.01224 | 供用日 | - |  |  |  | - |  |  | 普通作業員 | 0.4699 | 人 | 型わく工 | 0.19 | 人 | 土木一般世話役 | 0.105 | 人 | とび工 | 0.06 | 人 | -
24-12-25(20)(高炉) | 0.12t/m3以上0.14t/m3未満 | 無し | 無し | 特殊養生(練炭･ｼﾞｪｯﾄﾋｰﾀ) | 90m以上180m未満 | 67266 | コンクリートポンプ車［トラック架装・ブーム式］ 圧送能力90～110m3／h | 0.01224 | 供用日 | - |  |  |  | - |  |  | 普通作業員 | 0.5216 | 人 | 型わく工 | 0.19 | 人 | 土木一般世話役 | 0.105 | 人 | とび工 | 0.06 | 人 | -
24-12-25(20)(高炉) | 0.12t/m3以上0.14t/m3未満 | 無し | 無し | 特殊養生(練炭･ｼﾞｪｯﾄﾋｰﾀ) | 180m以上280m以下 | 68564 | コンクリートポンプ車［トラック架装・ブーム式］ 圧送能力90～110m3／h | 0.01224 | 供用日 | - |  |  |  | - |  |  | 普通作業員 | 0.5763 | 人 | 型わく工 | 0.19 | 人 | 土木一般世話役 | 0.105 | 人 | とび工 | 0.06 | 人 | -
24-12-25(20)(高炉) | 0.12t/m3以上0.14t/m3未満 | 無し | 無し | 仮囲い内ｼﾞｪｯﾄﾋｰﾀ養生 | 延長無し | 59702 | コンクリートポンプ車［トラック架装・ブーム式］ 圧送能力90～110m3／h | 0.01224 | 供用日 | 業務用可搬型ヒータ［ジェットヒータ］［油だき・熱風・直火型］熱出力１２６ＭＪ/ｈ（３０，１００ｋｃａｌ/ｈ）油種 灯油 | * | 0.216 | 日 | 発動発電機［ディーゼルエンジン駆動］ 定格容量（50／60Hz）2.7／3kVA | 0.216 | 供用日 | 普通作業員 | 0.364 | 人 | 型わく工 | 0.19 | 人 | 土木一般世話役 | 0.07 | 人 | 特殊作業員 | 0.02 | 人 | -
24-12-25(20)(高炉) | 0.12t/m3以上0.14t/m3未満 | 無し | 無し | 仮囲い内ｼﾞｪｯﾄﾋｰﾀ養生 | 90m未満 | 60315 | コンクリートポンプ車［トラック架装・ブーム式］ 圧送能力90～110m3／h | 0.01224 | 供用日 | 業務用可搬型ヒータ［ジェットヒータ］［油だき・熱風・直火型］熱出力１２６ＭＪ/ｈ（３０，１００ｋｃａｌ/ｈ）油種 灯油 | * | 0.216 | 日 | 発動発電機［ディーゼルエンジン駆動］ 定格容量（50／60Hz）2.7／3kVA | 0.216 | 供用日 | 普通作業員 | 0.3899 | 人 | 型わく工 | 0.19 | 人 | 土木一般世話役 | 0.07 | 人 | 特殊作業員 | 0.02 | 人 | -
24-12-25(20)(高炉) | 0.12t/m3以上0.14t/m3未満 | 無し | 無し | 仮囲い内ｼﾞｪｯﾄﾋｰﾀ養生 | 90m以上180m未満 | 61537 | コンクリートポンプ車［トラック架装・ブーム式］ 圧送能力90～110m3／h | 0.01224 | 供用日 | 業務用可搬型ヒータ［ジェットヒータ］［油だき・熱風・直火型］熱出力１２６ＭＪ/ｈ（３０，１００ｋｃａｌ/ｈ）油種 灯油 | * | 0.216 | 日 | 発動発電機［ディーゼルエンジン駆動］ 定格容量（50／60Hz）2.7／3kVA | 0.216 | 供用日 | 普通作業員 | 0.4416 | 人 | 型わく工 | 0.19 | 人 | 土木一般世話役 | 0.07 | 人 | 特殊作業員 | 0.02 | 人 | -
24-12-25(20)(高炉) | 0.12t/m3以上0.14t/m3未満 | 無し | 無し | 仮囲い内ｼﾞｪｯﾄﾋｰﾀ養生 | 180m以上280m以下 | 62830 | コンクリートポンプ車［トラック架装・ブーム式］ 圧送能力90～110m3／h | 0.01224 | 供用日 | 業務用可搬型ヒータ［ジェットヒータ］［油だき・熱風・直火型］熱出力１２６ＭＪ/ｈ（３０，１００ｋｃａｌ/ｈ）油種 灯油 | * | 0.216 | 日 | 発動発電機［ディーゼルエンジン駆動］ 定格容量（50／60Hz）2.7／3kVA | 0.216 | 供用日 | 普通作業員 | 0.4963 | 人 | 型わく工 | 0.19 | 人 | 土木一般世話役 | 0.07 | 人 | 特殊作業員 | 0.02 | 人 | -
24-12-25(20)(高炉) | 0.12t/m3以上0.14t/m3未満 | 無し | 有り | 一般養生 | 延長無し | 66081 | コンクリートポンプ車［トラック架装・ブーム式］ 圧送能力90～110m3／h | 0.01224 | 供用日 | - |  |  |  | - |  |  | 普通作業員 | 0.4 | 人 | 型わく工 | 0.19 | 人 | 土木一般世話役 | 0.09 | 人 | とび工 | 0.06 | 人 | -
24-12-25(20)(高炉) | 0.12t/m3以上0.14t/m3未満 | 無し | 有り | 一般養生 | 90m未満 | 66699 | コンクリートポンプ車［トラック架装・ブーム式］ 圧送能力90～110m3／h | 0.01224 | 供用日 | - |  |  |  | - |  |  | 普通作業員 | 0.4259 | 人 | 型わく工 | 0.19 | 人 | 土木一般世話役 | 0.09 | 人 | とび工 | 0.06 | 人 | -
24-12-25(20)(高炉) | 0.12t/m3以上0.14t/m3未満 | 無し | 有り | 一般養生 | 90m以上180m未満 | 67933 | コンクリートポンプ車［トラック架装・ブーム式］ 圧送能力90～110m3／h | 0.01224 | 供用日 | - |  |  |  | - |  |  | 普通作業員 | 0.4776 | 人 | 型わく工 | 0.19 | 人 | 土木一般世話役 | 0.09 | 人 | とび工 | 0.06 | 人 | -
24-12-25(20)(高炉) | 0.12t/m3以上0.14t/m3未満 | 無し | 有り | 一般養生 | 180m以上280m以下 | 69238 | コンクリートポンプ車［トラック架装・ブーム式］ 圧送能力90～110m3／h | 0.01224 | 供用日 | - |  |  |  | - |  |  | 普通作業員 | 0.5323 | 人 | 型わく工 | 0.19 | 人 | 土木一般世話役 | 0.09 | 人 | とび工 | 0.06 | 人 | -
24-12-25(20)(高炉) | 0.12t/m3以上0.14t/m3未満 | 無し | 有り | 特殊養生(練炭･ｼﾞｪｯﾄﾋｰﾀ) | 延長無し | 66952 | コンクリートポンプ車［トラック架装・ブーム式］ 圧送能力90～110m3／h | 0.01224 | 供用日 | - |  |  |  | - |  |  | 普通作業員 | 0.444 | 人 | 型わく工 | 0.19 | 人 | 土木一般世話役 | 0.105 | 人 | とび工 | 0.06 | 人 | -
24-12-25(20)(高炉) | 0.12t/m3以上0.14t/m3未満 | 無し | 有り | 特殊養生(練炭･ｼﾞｪｯﾄﾋｰﾀ) | 90m未満 | 67569 | コンクリートポンプ車［トラック架装・ブーム式］ 圧送能力90～110m3／h | 0.01224 | 供用日 | - |  |  |  | - |  |  | 普通作業員 | 0.4699 | 人 | 型わく工 | 0.19 | 人 | 土木一般世話役 | 0.105 | 人 | とび工 | 0.06 | 人 | -
24-12-25(20)(高炉) | 0.12t/m3以上0.14t/m3未満 | 無し | 有り | 特殊養生(練炭･ｼﾞｪｯﾄﾋｰﾀ) | 90m以上180m未満 | 68800 | コンクリートポンプ車［トラック架装・ブーム式］ 圧送能力90～110m3／h | 0.01224 | 供用日 | - |  |  |  | - |  |  | 普通作業員 | 0.5216 | 人 | 型わく工 | 0.19 | 人 | 土木一般世話役 | 0.105 | 人 | とび工 | 0.06 | 人 | -
24-12-25(20)(高炉) | 0.12t/m3以上0.14t/m3未満 | 無し | 有り | 特殊養生(練炭･ｼﾞｪｯﾄﾋｰﾀ) | 180m以上280m以下 | 70103 | コンクリートポンプ車［トラック架装・ブーム式］ 圧送能力90～110m3／h | 0.01224 | 供用日 | - |  |  |  | - |  |  | 普通作業員 | 0.5763 | 人 | 型わく工 | 0.19 | 人 | 土木一般世話役 | 0.105 | 人 | とび工 | 0.06 | 人 | -
24-12-25(20)(高炉) | 0.12t/m3以上0.14t/m3未満 | 無し | 有り | 仮囲い内ｼﾞｪｯﾄﾋｰﾀ養生 | 延長無し | 61215 | コンクリートポンプ車［トラック架装・ブーム式］ 圧送能力90～110m3／h | 0.01224 | 供用日 | 業務用可搬型ヒータ［ジェットヒータ］［油だき・熱風・直火型］熱出力１２６ＭＪ/ｈ（３０，１００ｋｃａｌ/ｈ）油種 灯油 | * | 0.216 | 日 | 発動発電機［ディーゼルエンジン駆動］ 定格容量（50／60Hz）2.7／3kVA | 0.216 | 供用日 | 普通作業員 | 0.364 | 人 | 型わく工 | 0.19 | 人 | 土木一般世話役 | 0.07 | 人 | 特殊作業員 | 0.02 | 人 | -
24-12-25(20)(高炉) | 0.12t/m3以上0.14t/m3未満 | 無し | 有り | 仮囲い内ｼﾞｪｯﾄﾋｰﾀ養生 | 90m未満 | 61830 | コンクリートポンプ車［トラック架装・ブーム式］ 圧送能力90～110m3／h | 0.01224 | 供用日 | 業務用可搬型ヒータ［ジェットヒータ］［油だき・熱風・直火型］熱出力１２６ＭＪ/ｈ（３０，１００ｋｃａｌ/ｈ）油種 灯油 | * | 0.216 | 日 | 発動発電機［ディーゼルエンジン駆動］ 定格容量（50／60Hz）2.7／3kVA | 0.216 | 供用日 | 普通作業員 | 0.3899 | 人 | 型わく工 | 0.19 | 人 | 土木一般世話役 | 0.07 | 人 | 特殊作業員 | 0.02 | 人 | -
24-12-25(20)(高炉) | 0.12t/m3以上0.14t/m3未満 | 無し | 有り | 仮囲い内ｼﾞｪｯﾄﾋｰﾀ養生 | 90m以上180m未満 | 63058 | コンクリートポンプ車［トラック架装・ブーム式］ 圧送能力90～110m3／h | 0.01224 | 供用日 | 業務用可搬型ヒータ［ジェットヒータ］［油だき・熱風・直火型］熱出力１２６ＭＪ/ｈ（３０，１００ｋｃａｌ/ｈ）油種 灯油 | * | 0.216 | 日 | 発動発電機［ディーゼルエンジン駆動］ 定格容量（50／60Hz）2.7／3kVA | 0.216 | 供用日 | 普通作業員 | 0.4416 | 人 | 型わく工 | 0.19 | 人 | 土木一般世話役 | 0.07 | 人 | 特殊作業員 | 0.02 | 人 | -
24-12-25(20)(高炉) | 0.12t/m3以上0.14t/m3未満 | 無し | 有り | 仮囲い内ｼﾞｪｯﾄﾋｰﾀ養生 | 180m以上280m以下 | 64357 | コンクリートポンプ車［トラック架装・ブーム式］ 圧送能力90～110m3／h | 0.01224 | 供用日 | 業務用可搬型ヒータ［ジェットヒータ］［油だき・熱風・直火型］熱出力１２６ＭＪ/ｈ（３０，１００ｋｃａｌ/ｈ）油種 灯油 | * | 0.216 | 日 | 発動発電機［ディーゼルエンジン駆動］ 定格容量（50／60Hz）2.7／3kVA | 0.216 | 供用日 | 普通作業員 | 0.4963 | 人 | 型わく工 | 0.19 | 人 | 土木一般世話役 | 0.07 | 人 | 特殊作業員 | 0.02 | 人 | -
24-12-25(20)(高炉) | 0.12t/m3以上0.14t/m3未満 | 有り | 無し | 一般養生 | 延長無し | 65944 | コンクリートポンプ車［トラック架装・ブーム式］ 圧送能力90～110m3／h | 0.01224 | 供用日 | - |  |  |  | - |  |  | 普通作業員 | 0.4 | 人 | 型わく工 | 0.19 | 人 | 土木一般世話役 | 0.09 | 人 | とび工 | 0.06 | 人 | -
24-12-25(20)(高炉) | 0.12t/m3以上0.14t/m3未満 | 有り | 無し | 一般養生 | 90m未満 | 66562 | コンクリートポンプ車［トラック架装・ブーム式］ 圧送能力90～110m3／h | 0.01224 | 供用日 | - |  |  |  | - |  |  | 普通作業員 | 0.4259 | 人 | 型わく工 | 0.19 | 人 | 土木一般世話役 | 0.09 | 人 | とび工 | 0.06 | 人 | -
24-12-25(20)(高炉) | 0.12t/m3以上0.14t/m3未満 | 有り | 無し | 一般養生 | 90m以上180m未満 | 67795 | コンクリートポンプ車［トラック架装・ブーム式］ 圧送能力90～110m3／h | 0.01224 | 供用日 | - |  |  |  | - |  |  | 普通作業員 | 0.4776 | 人 | 型わく工 | 0.19 | 人 | 土木一般世話役 | 0.09 | 人 | とび工 | 0.06 | 人 | -
24-12-25(20)(高炉) | 0.12t/m3以上0.14t/m3未満 | 有り | 無し | 一般養生 | 180m以上280m以下 | 69100 | コンクリートポンプ車［トラック架装・ブーム式］ 圧送能力90～110m3／h | 0.01224 | 供用日 | - |  |  |  | - |  |  | 普通作業員 | 0.5323 | 人 | 型わく工 | 0.19 | 人 | 土木一般世話役 | 0.09 | 人 | とび工 | 0.06 | 人 | -
24-12-25(20)(高炉) | 0.12t/m3以上0.14t/m3未満 | 有り | 無し | 特殊養生(練炭･ｼﾞｪｯﾄﾋｰﾀ) | 延長無し | 66815 | コンクリートポンプ車［トラック架装・ブーム式］ 圧送能力90～110m3／h | 0.01224 | 供用日 | - |  |  |  | - |  |  | 普通作業員 | 0.444 | 人 | 型わく工 | 0.19 | 人 | 土木一般世話役 | 0.105 | 人 | とび工 | 0.06 | 人 | -
24-12-25(20)(高炉) | 0.12t/m3以上0.14t/m3未満 | 有り | 無し | 特殊養生(練炭･ｼﾞｪｯﾄﾋｰﾀ) | 90m未満 | 67431 | コンクリートポンプ車［トラック架装・ブーム式］ 圧送能力90～110m3／h | 0.01224 | 供用日 | - |  |  |  | - |  |  | 普通作業員 | 0.4699 | 人 | 型わく工 | 0.19 | 人 | 土木一般世話役 | 0.105 | 人 | とび工 | 0.06 | 人 | -
24-12-25(20)(高炉) | 0.12t/m3以上0.14t/m3未満 | 有り | 無し | 特殊養生(練炭･ｼﾞｪｯﾄﾋｰﾀ) | 90m以上180m未満 | 68663 | コンクリートポンプ車［トラック架装・ブーム式］ 圧送能力90～110m3／h | 0.01224 | 供用日 | - |  |  |  | - |  |  | 普通作業員 | 0.5216 | 人 | 型わく工 | 0.19 | 人 | 土木一般世話役 | 0.105 | 人 | とび工 | 0.06 | 人 | -
24-12-25(20)(高炉) | 0.12t/m3以上0.14t/m3未満 | 有り | 無し | 特殊養生(練炭･ｼﾞｪｯﾄﾋｰﾀ) | 180m以上280m以下 | 69965 | コンクリートポンプ車［トラック架装・ブーム式］ 圧送能力90～110m3／h | 0.01224 | 供用日 | - |  |  |  | - |  |  | 普通作業員 | 0.5763 | 人 | 型わく工 | 0.19 | 人 | 土木一般世話役 | 0.105 | 人 | とび工 | 0.06 | 人 | -
24-12-25(20)(高炉) | 0.12t/m3以上0.14t/m3未満 | 有り | 無し | 仮囲い内ｼﾞｪｯﾄﾋｰﾀ養生 | 延長無し | 61085 | コンクリートポンプ車［トラック架装・ブーム式］ 圧送能力90～110m3／h | 0.01224 | 供用日 | 業務用可搬型ヒータ［ジェットヒータ］［油だき・熱風・直火型］熱出力１２６ＭＪ/ｈ（３０，１００ｋｃａｌ/ｈ）油種 灯油 | * | 0.216 | 日 | 発動発電機［ディーゼルエンジン駆動］ 定格容量（50／60Hz）2.7／3kVA | 0.216 | 供用日 | 普通作業員 | 0.364 | 人 | 型わく工 | 0.19 | 人 | 土木一般世話役 | 0.07 | 人 | 特殊作業員 | 0.02 | 人 | -
24-12-25(20)(高炉) | 0.12t/m3以上0.14t/m3未満 | 有り | 無し | 仮囲い内ｼﾞｪｯﾄﾋｰﾀ養生 | 90m未満 | 61700 | コンクリートポンプ車［トラック架装・ブーム式］ 圧送能力90～110m3／h | 0.01224 | 供用日 | 業務用可搬型ヒータ［ジェットヒータ］［油だき・熱風・直火型］熱出力１２６ＭＪ/ｈ（３０，１００ｋｃａｌ/ｈ）油種 灯油 | * | 0.216 | 日 | 発動発電機［ディーゼルエンジン駆動］ 定格容量（50／60Hz）2.7／3kVA | 0.216 | 供用日 | 普通作業員 | 0.3899 | 人 | 型わく工 | 0.19 | 人 | 土木一般世話役 | 0.07 | 人 | 特殊作業員 | 0.02 | 人 | -
24-12-25(20)(高炉) | 0.12t/m3以上0.14t/m3未満 | 有り | 無し | 仮囲い内ｼﾞｪｯﾄﾋｰﾀ養生 | 90m以上180m未満 | 62927 | コンクリートポンプ車［トラック架装・ブーム式］ 圧送能力90～110m3／h | 0.01224 | 供用日 | 業務用可搬型ヒータ［ジェットヒータ］［油だき・熱風・直火型］熱出力１２６ＭＪ/ｈ（３０，１００ｋｃａｌ/ｈ）油種 灯油 | * | 0.216 | 日 | 発動発電機［ディーゼルエンジン駆動］ 定格容量（50／60Hz）2.7／3kVA | 0.216 | 供用日 | 普通作業員 | 0.4416 | 人 | 型わく工 | 0.19 | 人 | 土木一般世話役 | 0.07 | 人 | 特殊作業員 | 0.02 | 人 | -
24-12-25(20)(高炉) | 0.12t/m3以上0.14t/m3未満 | 有り | 無し | 仮囲い内ｼﾞｪｯﾄﾋｰﾀ養生 | 180m以上280m以下 | 64225 | コンクリートポンプ車［トラック架装・ブーム式］ 圧送能力90～110m3／h | 0.01224 | 供用日 | 業務用可搬型ヒータ［ジェットヒータ］［油だき・熱風・直火型］熱出力１２６ＭＪ/ｈ（３０，１００ｋｃａｌ/ｈ）油種 灯油 | * | 0.216 | 日 | 発動発電機［ディーゼルエンジン駆動］ 定格容量（50／60Hz）2.7／3kVA | 0.216 | 供用日 | 普通作業員 | 0.4963 | 人 | 型わく工 | 0.19 | 人 | 土木一般世話役 | 0.07 | 人 | 特殊作業員 | 0.02 | 人 | -
24-12-25(20)(高炉) | 0.12t/m3以上0.14t/m3未満 | 有り | 有り | 一般養生 | 延長無し | 67472 | コンクリートポンプ車［トラック架装・ブーム式］ 圧送能力90～110m3／h | 0.01224 | 供用日 | - |  |  |  | - |  |  | 普通作業員 | 0.4 | 人 | 型わく工 | 0.19 | 人 | 土木一般世話役 | 0.09 | 人 | とび工 | 0.06 | 人 | -
24-12-25(20)(高炉) | 0.12t/m3以上0.14t/m3未満 | 有り | 有り | 一般養生 | 90m未満 | 68092 | コンクリートポンプ車［トラック架装・ブーム式］ 圧送能力90～110m3／h | 0.01224 | 供用日 | - |  |  |  | - |  |  | 普通作業員 | 0.4259 | 人 | 型わく工 | 0.19 | 人 | 土木一般世話役 | 0.09 | 人 | とび工 | 0.06 | 人 | -
24-12-25(20)(高炉) | 0.12t/m3以上0.14t/m3未満 | 有り | 有り | 一般養生 | 90m以上180m未満 | 69330 | コンクリートポンプ車［トラック架装・ブーム式］ 圧送能力90～110m3／h | 0.01224 | 供用日 | - |  |  |  | - |  |  | 普通作業員 | 0.4776 | 人 | 型わく工 | 0.19 | 人 | 土木一般世話役 | 0.09 | 人 | とび工 | 0.06 | 人 | -
24-12-25(20)(高炉) | 0.12t/m3以上0.14t/m3未満 | 有り | 有り | 一般養生 | 180m以上280m以下 | 70639 | コンクリートポンプ車［トラック架装・ブーム式］ 圧送能力90～110m3／h | 0.01224 | 供用日 | - |  |  |  | - |  |  | 普通作業員 | 0.5323 | 人 | 型わく工 | 0.19 | 人 | 土木一般世話役 | 0.09 | 人 | とび工 | 0.06 | 人 | -
24-12-25(20)(高炉) | 0.12t/m3以上0.14t/m3未満 | 有り | 有り | 特殊養生(練炭･ｼﾞｪｯﾄﾋｰﾀ) | 延長無し | 68343 | コンクリートポンプ車［トラック架装・ブーム式］ 圧送能力90～110m3／h | 0.01224 | 供用日 | - |  |  |  | - |  |  | 普通作業員 | 0.444 | 人 | 型わく工 | 0.19 | 人 | 土木一般世話役 | 0.105 | 人 | とび工 | 0.06 | 人 | -
24-12-25(20)(高炉) | 0.12t/m3以上0.14t/m3未満 | 有り | 有り | 特殊養生(練炭･ｼﾞｪｯﾄﾋｰﾀ) | 90m未満 | 68962 | コンクリートポンプ車［トラック架装・ブーム式］ 圧送能力90～110m3／h | 0.01224 | 供用日 | - |  |  |  | - |  |  | 普通作業員 | 0.4699 | 人 | 型わく工 | 0.19 | 人 | 土木一般世話役 | 0.105 | 人 | とび工 | 0.06 | 人 | -
24-12-25(20)(高炉) | 0.12t/m3以上0.14t/m3未満 | 有り | 有り | 特殊養生(練炭･ｼﾞｪｯﾄﾋｰﾀ) | 90m以上180m未満 | 70197 | コンクリートポンプ車［トラック架装・ブーム式］ 圧送能力90～110m3／h | 0.01224 | 供用日 | - |  |  |  | - |  |  | 普通作業員 | 0.5216 | 人 | 型わく工 | 0.19 | 人 | 土木一般世話役 | 0.105 | 人 | とび工 | 0.06 | 人 | -
24-12-25(20)(高炉) | 0.12t/m3以上0.14t/m3未満 | 有り | 有り | 特殊養生(練炭･ｼﾞｪｯﾄﾋｰﾀ) | 180m以上280m以下 | 71504 | コンクリートポンプ車［トラック架装・ブーム式］ 圧送能力90～110m3／h | 0.01224 | 供用日 | - |  |  |  | - |  |  | 普通作業員 | 0.5763 | 人 | 型わく工 | 0.19 | 人 | 土木一般世話役 | 0.105 | 人 | とび工 | 0.06 | 人 | -
24-12-25(20)(高炉) | 0.12t/m3以上0.14t/m3未満 | 有り | 有り | 仮囲い内ｼﾞｪｯﾄﾋｰﾀ養生 | 延長無し | 62598 | コンクリートポンプ車［トラック架装・ブーム式］ 圧送能力90～110m3／h | 0.01224 | 供用日 | 業務用可搬型ヒータ［ジェットヒータ］［油だき・熱風・直火型］熱出力１２６ＭＪ/ｈ（３０，１００ｋｃａｌ/ｈ）油種 灯油 | * | 0.216 | 日 | 発動発電機［ディーゼルエンジン駆動］ 定格容量（50／60Hz）2.7／3kVA | 0.216 | 供用日 | 普通作業員 | 0.364 | 人 | 型わく工 | 0.19 | 人 | 土木一般世話役 | 0.07 | 人 | 特殊作業員 | 0.02 | 人 | -
24-12-25(20)(高炉) | 0.12t/m3以上0.14t/m3未満 | 有り | 有り | 仮囲い内ｼﾞｪｯﾄﾋｰﾀ養生 | 90m未満 | 63216 | コンクリートポンプ車［トラック架装・ブーム式］ 圧送能力90～110m3／h | 0.01224 | 供用日 | 業務用可搬型ヒータ［ジェットヒータ］［油だき・熱風・直火型］熱出力１２６ＭＪ/ｈ（３０，１００ｋｃａｌ/ｈ）油種 灯油 | * | 0.216 | 日 | 発動発電機［ディーゼルエンジン駆動］ 定格容量（50／60Hz）2.7／3kVA | 0.216 | 供用日 | 普通作業員 | 0.3899 | 人 | 型わく工 | 0.19 | 人 | 土木一般世話役 | 0.07 | 人 | 特殊作業員 | 0.02 | 人 | -
24-12-25(20)(高炉) | 0.12t/m3以上0.14t/m3未満 | 有り | 有り | 仮囲い内ｼﾞｪｯﾄﾋｰﾀ養生 | 90m以上180m未満 | 64448 | コンクリートポンプ車［トラック架装・ブーム式］ 圧送能力90～110m3／h | 0.01224 | 供用日 | 業務用可搬型ヒータ［ジェットヒータ］［油だき・熱風・直火型］熱出力１２６ＭＪ/ｈ（３０，１００ｋｃａｌ/ｈ）油種 灯油 | * | 0.216 | 日 | 発動発電機［ディーゼルエンジン駆動］ 定格容量（50／60Hz）2.7／3kVA | 0.216 | 供用日 | 普通作業員 | 0.4416 | 人 | 型わく工 | 0.19 | 人 | 土木一般世話役 | 0.07 | 人 | 特殊作業員 | 0.02 | 人 | -
24-12-25(20)(高炉) | 0.12t/m3以上0.14t/m3未満 | 有り | 有り | 仮囲い内ｼﾞｪｯﾄﾋｰﾀ養生 | 180m以上280m以下 | 65752 | コンクリートポンプ車［トラック架装・ブーム式］ 圧送能力90～110m3／h | 0.01224 | 供用日 | 業務用可搬型ヒータ［ジェットヒータ］［油だき・熱風・直火型］熱出力１２６ＭＪ/ｈ（３０，１００ｋｃａｌ/ｈ）油種 灯油 | * | 0.216 | 日 | 発動発電機［ディーゼルエンジン駆動］ 定格容量（50／60Hz）2.7／3kVA | 0.216 | 供用日 | 普通作業員 | 0.4963 | 人 | 型わく工 | 0.19 | 人 | 土木一般世話役 | 0.07 | 人 | 特殊作業員 | 0.02 | 人 | -

## 075
No.075【 コンクリート（場所打擁壁） 】
＜ 積算単位：ｍ３ ＞
条件区分 |  |  | 標準単価 | 代表機械規格・代表労務規格・参考数量（積算単位当り） | [21 empty] | 備考
生ｺﾝｸﾘｰﾄ規格 | 養生工の種類 | 圧送管延長距離区分 |  | K （ *印：賃料） | [9 empty] | R
|  |  |  | K1 |  |  | K2 |  |  |  | K3 |  |  | R1 |  |  | R2 |  |  | R3 |  |  | R4
24-12-25(20)(高炉) | 一般養生 | 延長無し | 19496 | コンクリートポンプ車［トラック架装・ブーム式］ 圧送能力90～110m3／h | 0.01224 | 供用日 | - |  |  |  | - |  |  | 普通作業員 | 0.066 | 人 | 特殊作業員 | 0.023 | 人 | 土木一般世話役 | 0.02 | 人 | 運転手（特殊） | 0.012 | 人 | -
24-12-25(20)(高炉) | 一般養生 | 90m未満 | 20102 | コンクリートポンプ車［トラック架装・ブーム式］ 圧送能力90～110m3／h | 0.01224 | 供用日 | - |  |  |  | - |  |  | 普通作業員 | 0.0919 | 人 | 特殊作業員 | 0.023 | 人 | 土木一般世話役 | 0.02 | 人 | 運転手（特殊） | 0.012 | 人 | -
24-12-25(20)(高炉) | 一般養生 | 90m以上180m未満 | 21312 | コンクリートポンプ車［トラック架装・ブーム式］ 圧送能力90～110m3／h | 0.01224 | 供用日 | - |  |  |  | - |  |  | 普通作業員 | 0.1436 | 人 | 特殊作業員 | 0.023 | 人 | 土木一般世話役 | 0.02 | 人 | 運転手（特殊） | 0.012 | 人 | -
24-12-25(20)(高炉) | 一般養生 | 180m以上280m以下 | 22593 | コンクリートポンプ車［トラック架装・ブーム式］ 圧送能力90～110m3／h | 0.01224 | 供用日 | - |  |  |  | - |  |  | 普通作業員 | 0.1983 | 人 | 特殊作業員 | 0.023 | 人 | 土木一般世話役 | 0.02 | 人 | 運転手（特殊） | 0.012 | 人 | -
24-12-25(20)(高炉) | 特殊養生(練炭･ｼﾞｪｯﾄﾋｰﾀ) | 延長無し | 20639 | コンクリートポンプ車［トラック架装・ブーム式］ 圧送能力90～110m3／h | 0.01224 | 供用日 | - |  |  |  | - |  |  | 普通作業員 | 0.097 | 人 | 土木一般世話役 | 0.03 | 人 | 特殊作業員 | 0.023 | 人 | 運転手（特殊） | 0.012 | 人 | -
24-12-25(20)(高炉) | 特殊養生(練炭･ｼﾞｪｯﾄﾋｰﾀ) | 90m未満 | 21245 | コンクリートポンプ車［トラック架装・ブーム式］ 圧送能力90～110m3／h | 0.01224 | 供用日 | - |  |  |  | - |  |  | 普通作業員 | 0.1229 | 人 | 土木一般世話役 | 0.03 | 人 | 特殊作業員 | 0.023 | 人 | 運転手（特殊） | 0.012 | 人 | -
24-12-25(20)(高炉) | 特殊養生(練炭･ｼﾞｪｯﾄﾋｰﾀ) | 90m以上180m未満 | 22456 | コンクリートポンプ車［トラック架装・ブーム式］ 圧送能力90～110m3／h | 0.01224 | 供用日 | - |  |  |  | - |  |  | 普通作業員 | 0.1746 | 人 | 土木一般世話役 | 0.03 | 人 | 特殊作業員 | 0.023 | 人 | 運転手（特殊） | 0.012 | 人 | -
24-12-25(20)(高炉) | 特殊養生(練炭･ｼﾞｪｯﾄﾋｰﾀ) | 180m以上280m以下 | 23736 | コンクリートポンプ車［トラック架装・ブーム式］ 圧送能力90～110m3／h | 0.01224 | 供用日 | - |  |  |  | - |  |  | 普通作業員 | 0.2293 | 人 | 土木一般世話役 | 0.03 | 人 | 特殊作業員 | 0.023 | 人 | 運転手（特殊） | 0.012 | 人 | -
24-12-25(20)(高炉) | 仮囲い内ｼﾞｪｯﾄﾋｰﾀ養生 | 延長無し | 20669 | コンクリートポンプ車［トラック架装・ブーム式］ 圧送能力90～110m3／h | 0.01224 | 供用日 | 業務用可搬型ヒータ［ジェットヒータ］［油だき・熱風・直火型］熱出力１２６ＭＪ/ｈ（３０，１００ｋｃａｌ/ｈ）油種 灯油 | * | 0.216 | 日 | 発動発電機［ディーゼルエンジン駆動］ 定格容量（50／60Hz）2.7／3kVA | 0.216 | 供用日 | 普通作業員 | 0.067 | 人 | 特殊作業員 | 0.023 | 人 | 土木一般世話役 | 0.015 | 人 | 運転手（特殊） | 0.012 | 人 | -
24-12-25(20)(高炉) | 仮囲い内ｼﾞｪｯﾄﾋｰﾀ養生 | 90m未満 | 21275 | コンクリートポンプ車［トラック架装・ブーム式］ 圧送能力90～110m3／h | 0.01224 | 供用日 | 業務用可搬型ヒータ［ジェットヒータ］［油だき・熱風・直火型］熱出力１２６ＭＪ/ｈ（３０，１００ｋｃａｌ/ｈ）油種 灯油 | * | 0.216 | 日 | 発動発電機［ディーゼルエンジン駆動］ 定格容量（50／60Hz）2.7／3kVA | 0.216 | 供用日 | 普通作業員 | 0.0929 | 人 | 特殊作業員 | 0.023 | 人 | 土木一般世話役 | 0.015 | 人 | 運転手（特殊） | 0.012 | 人 | -
24-12-25(20)(高炉) | 仮囲い内ｼﾞｪｯﾄﾋｰﾀ養生 | 90m以上180m未満 | 22485 | コンクリートポンプ車［トラック架装・ブーム式］ 圧送能力90～110m3／h | 0.01224 | 供用日 | 業務用可搬型ヒータ［ジェットヒータ］［油だき・熱風・直火型］熱出力１２６ＭＪ/ｈ（３０，１００ｋｃａｌ/ｈ）油種 灯油 | * | 0.216 | 日 | 発動発電機［ディーゼルエンジン駆動］ 定格容量（50／60Hz）2.7／3kVA | 0.216 | 供用日 | 普通作業員 | 0.1446 | 人 | 特殊作業員 | 0.023 | 人 | 土木一般世話役 | 0.015 | 人 | 運転手（特殊） | 0.012 | 人 | -
24-12-25(20)(高炉) | 仮囲い内ｼﾞｪｯﾄﾋｰﾀ養生 | 180m以上280m以下 | 23765 | コンクリートポンプ車［トラック架装・ブーム式］ 圧送能力90～110m3／h | 0.01224 | 供用日 | 業務用可搬型ヒータ［ジェットヒータ］［油だき・熱風・直火型］熱出力１２６ＭＪ/ｈ（３０，１００ｋｃａｌ/ｈ）油種 灯油 | * | 0.216 | 日 | 発動発電機［ディーゼルエンジン駆動］ 定格容量（50／60Hz）2.7／3kVA | 0.216 | 供用日 | 普通作業員 | 0.1993 | 人 | 特殊作業員 | 0.023 | 人 | 土木一般世話役 | 0.015 | 人 | 運転手（特殊） | 0.012 | 人 | -

## 076
No.076【 プレキャスト擁壁設置 】
＜ 積算単位：ｍ ＞
条件区分 |  |  | 標準単価 | 代表機械規格・代表労務規格・参考数量（積算単位当り） | [17 empty] | 備考
ﾌﾟﾚｷｬｽﾄ擁壁高さ | 基礎砕石の有無 | 均しｺﾝｸﾘｰﾄの有無 |  | K （ *印：賃料） | [5 empty] | R
|  |  |  | K1 |  |  |  | K2 | K3 | R1 |  |  | R2 |  |  | R3 |  |  | R4
0.5m以上1.0m以下 | 有り | 有り | 28916 | バックホウ（クローラ型）［標準型・クレーン機能付・排出ガス対策型（第３次基準値）］ 山積0.8m3（平積0.6m3） 吊能力2.9t | * | 0.035148 | 日 | - | - | 普通作業員 | 0.0606 | 人 | 土木一般世話役 | 0.0303 | 人 | 特殊作業員 | 0.0303 | 人 | 運転手（特殊） | 0.0303 | 人 | -
0.5m以上1.0m以下 | 有り | 無し | 26336 | バックホウ（クローラ型）［標準型・クレーン機能付・排出ガス対策型（第３次基準値）］ 山積0.8m3（平積0.6m3） 吊能力2.9t | * | 0.035148 | 日 | - | - | 普通作業員 | 0.0606 | 人 | 土木一般世話役 | 0.0303 | 人 | 特殊作業員 | 0.0303 | 人 | 運転手（特殊） | 0.0303 | 人 | -
0.5m以上1.0m以下 | 無し | 有り | 27497 | バックホウ（クローラ型）［標準型・クレーン機能付・排出ガス対策型（第３次基準値）］ 山積0.8m3（平積0.6m3） 吊能力2.9t | * | 0.035148 | 日 | - | - | 普通作業員 | 0.0606 | 人 | 土木一般世話役 | 0.0303 | 人 | 特殊作業員 | 0.0303 | 人 | 運転手（特殊） | 0.0303 | 人 | -
0.5m以上1.0m以下 | 無し | 無し | 24917 | バックホウ（クローラ型）［標準型・クレーン機能付・排出ガス対策型（第３次基準値）］ 山積0.8m3（平積0.6m3） 吊能力2.9t | * | 0.035148 | 日 | - | - | 普通作業員 | 0.0606 | 人 | 土木一般世話役 | 0.0303 | 人 | 特殊作業員 | 0.0303 | 人 | 運転手（特殊） | 0.0303 | 人 | -
1.0mを超え2.0m以下 | 有り | 有り | 50581 | バックホウ（クローラ型）［標準型・クレーン機能付・排出ガス対策型（第３次基準値）］ 山積0.8m3（平積0.6m3） 吊能力2.9t | * | 0.04466 | 日 | - | - | 普通作業員 | 0.0769 | 人 | 土木一般世話役 | 0.0385 | 人 | 特殊作業員 | 0.0385 | 人 | 運転手（特殊） | 0.0385 | 人 | -
1.0mを超え2.0m以下 | 有り | 無し | 46812 | バックホウ（クローラ型）［標準型・クレーン機能付・排出ガス対策型（第３次基準値）］ 山積0.8m3（平積0.6m3） 吊能力2.9t | * | 0.04466 | 日 | - | - | 普通作業員 | 0.0769 | 人 | 土木一般世話役 | 0.0385 | 人 | 特殊作業員 | 0.0385 | 人 | 運転手（特殊） | 0.0385 | 人 | -
1.0mを超え2.0m以下 | 無し | 有り | 48396 | バックホウ（クローラ型）［標準型・クレーン機能付・排出ガス対策型（第３次基準値）］ 山積0.8m3（平積0.6m3） 吊能力2.9t | * | 0.04466 | 日 | - | - | 普通作業員 | 0.0769 | 人 | 土木一般世話役 | 0.0385 | 人 | 特殊作業員 | 0.0385 | 人 | 運転手（特殊） | 0.0385 | 人 | -
1.0mを超え2.0m以下 | 無し | 無し | 44627 | バックホウ（クローラ型）［標準型・クレーン機能付・排出ガス対策型（第３次基準値）］ 山積0.8m3（平積0.6m3） 吊能力2.9t | * | 0.04466 | 日 | - | - | 普通作業員 | 0.0769 | 人 | 土木一般世話役 | 0.0385 | 人 | 特殊作業員 | 0.0385 | 人 | 運転手（特殊） | 0.0385 | 人 | -
2.0mを超え3.5m以下 | 有り | 有り | 81836 | ラフテレーンクレーン［油圧伸縮ジブ型・排出ガス対策型(第３次基準値)］ 25t吊 | * | 0.0455 | 日 | - | - | 普通作業員 | 0.0909 | 人 | 土木一般世話役 | 0.0455 | 人 | 特殊作業員 | 0.0455 | 人 | - |  |  | -
2.0mを超え3.5m以下 | 有り | 無し | 77101 | ラフテレーンクレーン［油圧伸縮ジブ型・排出ガス対策型(第３次基準値)］ 25t吊 | * | 0.0455 | 日 | - | - | 普通作業員 | 0.0909 | 人 | 土木一般世話役 | 0.0455 | 人 | 特殊作業員 | 0.0455 | 人 | - |  |  | -
2.0mを超え3.5m以下 | 無し | 有り | 79058 | ラフテレーンクレーン［油圧伸縮ジブ型・排出ガス対策型(第３次基準値)］ 25t吊 | * | 0.0455 | 日 | - | - | 普通作業員 | 0.0909 | 人 | 土木一般世話役 | 0.0455 | 人 | 特殊作業員 | 0.0455 | 人 | - |  |  | -
2.0mを超え3.5m以下 | 無し | 無し | 74323 | ラフテレーンクレーン［油圧伸縮ジブ型・排出ガス対策型(第３次基準値)］ 25t吊 | * | 0.0455 | 日 | - | - | 普通作業員 | 0.0909 | 人 | 土木一般世話役 | 0.0455 | 人 | 特殊作業員 | 0.0455 | 人 | - |  |  | -
3.5mを超え5.0m以下 | 有り | 有り | 219740 | ラフテレーンクレーン［油圧伸縮ジブ型・排出ガス対策型(第３次基準値)］ 25t吊 | * | 0.0588 | 日 | - | - | 普通作業員 | 0.1176 | 人 | 土木一般世話役 | 0.0588 | 人 | 特殊作業員 | 0.0588 | 人 | - |  |  | -
3.5mを超え5.0m以下 | 有り | 無し | 213050 | ラフテレーンクレーン［油圧伸縮ジブ型・排出ガス対策型(第３次基準値)］ 25t吊 | * | 0.0588 | 日 | - | - | 普通作業員 | 0.1176 | 人 | 土木一般世話役 | 0.0588 | 人 | 特殊作業員 | 0.0588 | 人 | - |  |  | -
3.5mを超え5.0m以下 | 無し | 有り | 215820 | ラフテレーンクレーン［油圧伸縮ジブ型・排出ガス対策型(第３次基準値)］ 25t吊 | * | 0.0588 | 日 | - | - | 普通作業員 | 0.1176 | 人 | 土木一般世話役 | 0.0588 | 人 | 特殊作業員 | 0.0588 | 人 | - |  |  | -
3.5mを超え5.0m以下 | 無し | 無し | 209130 | ラフテレーンクレーン［油圧伸縮ジブ型・排出ガス対策型(第３次基準値)］ 25t吊 | * | 0.0588 | 日 | - | - | 普通作業員 | 0.1176 | 人 | 土木一般世話役 | 0.0588 | 人 | 特殊作業員 | 0.0588 | 人 | - |  |  | -

## 077
No.077【 補強土壁壁面材組立・設置 】
＜ 積算単位：ｍ２ ＞
条件区分 | 標準単価 | 代表機械規格・代表労務規格・参考数量（積算単位当り） | [17 empty] | 備考
工法区分 |  | K （ *印：賃料） | [5 empty] | R
|  | K1 |  |  |  | K2 | K3 | R1 |  |  | R2 |  |  | R3 |  |  | R4
帯鋼補強土壁 | 2744.6 | バックホウ（クローラ型）［標準型・クレーン機能付・排出ガス対策型（2014年規制）］ 山積0.5m3（平積0.4m3） 吊能力2.9t | * | 0.03654 | 日 | - | - | 運転手（特殊） | 0.029 | 人 | 普通作業員 | 0.026 | 人 | 土木一般世話役 | 0.014 | 人 | 特殊作業員 | 0.014 | 人 | -
ｱﾝｶｰ補強土壁 | 3279.1 | バックホウ（クローラ型）［標準型・クレーン機能付・排出ガス対策型（2014年規制）］ 山積0.5m3（平積0.4m3） 吊能力2.9t | * | 0.04158 | 日 | - | - | 運転手（特殊） | 0.033 | 人 | 普通作業員 | 0.029 | 人 | 土木一般世話役 | 0.02 | 人 | 特殊作業員 | 0.02 | 人 | -
ｼﾞｵﾃｷｽﾀｲﾙ補強土壁（二重壁ﾀｲﾌﾟ） | 2181.1 | バックホウ（クローラ型）［標準型・クレーン機能付・排出ガス対策型（2014年規制）］ 山積0.5m3（平積0.4m3） 吊能力2.9t | * | 0.0252 | 日 | - | - | 普通作業員 | 0.037 | 人 | 運転手（特殊） | 0.02 | 人 | 特殊作業員 | 0.011 | 人 | 土木一般世話役 | 0.009 | 人 | -

## 079
No.079【 補強材取付（帯鋼補強土壁・アンカー補強土壁） 】
＜ 積算単位：ｍ ＞
条件区分 | 標準単価 | 代表機械規格・代表労務規格・参考数量（積算単位当り） | [12 empty] | 備考
工法区分 |  | K （ *印：賃料） |  |  | R
|  | K1 | K2 | K3 | R1 |  |  | R2 |  |  | R3 |  |  | R4
帯鋼補強土壁 | 106.48 | - | - | - | 普通作業員 | 0.0022 | 人 | 土木一般世話役 | 0.0011 | 人 | 特殊作業員 | 0.0011 | 人 | - | -
ｱﾝｶｰ補強土壁 | 204.7 | - | - | - | 普通作業員 | 0.0052 | 人 | 土木一般世話役 | 0.0017 | 人 | 特殊作業員 | 0.0017 | 人 | - | -

## 081
No.081【 補強材取付（ジオテキスタイル補強土壁（二重壁タイプ）） 】
＜ 積算単位：ｍ２ ＞
条件区分 | 標準単価 | 代表機械規格・代表労務規格・参考数量（積算単位当り） | [12 empty] | 備考
- |  | K （ *印：賃料） |  |  | R
|  | K1 | K2 | K3 | R1 |  |  | R2 |  |  | R3 |  |  | R4
- | 232.53 | - | - | - | 普通作業員 | 0.0046 | 人 | 特殊作業員 | 0.0017 | 人 | 土木一般世話役 | 0.0015 | 人 | - | -

## 083
No.083【 まき出し・敷均し，締固め 】
＜ 積算単位：ｍ３ ＞
条件区分 | 標準単価 | 代表機械規格・代表労務規格・参考数量（積算単位当り） | [20 empty] | 備考
工法区分 |  | K （ *印：賃料） | [8 empty] | R
|  | K1 |  |  |  | K2 |  |  |  | K3 | R1 |  |  | R2 |  |  | R3 |  |  | R4
帯鋼補強土壁 | 1051.4 | バックホウ（クローラ型）［標準型・クレーン機能付・排出ガス対策型（2014年規制）］ 山積0.5m3（平積0.4m3） 吊能力2.9t | * | 0.00882 | 日 | 振動ローラ（舗装用）［搭乗・コンバインド式・排出ガス対策型(第３次基準値)］ 質量3～4t | * | 0.005355 | 日 | - | 運転手（特殊） | 0.0105 | 人 | 普通作業員 | 0.011 | 人 | 特殊作業員 | 0.008 | 人 | 土木一般世話役 | 0.0063 | 人 | -
ｱﾝｶｰ補強土壁 | 1051.4 | バックホウ（クローラ型）［標準型・クレーン機能付・排出ガス対策型（2014年規制）］ 山積0.5m3（平積0.4m3） 吊能力2.9t | * | 0.00882 | 日 | 振動ローラ（舗装用）［搭乗・コンバインド式・排出ガス対策型(第３次基準値)］ 質量3～4t | * | 0.005355 | 日 | - | 運転手（特殊） | 0.0105 | 人 | 普通作業員 | 0.011 | 人 | 特殊作業員 | 0.008 | 人 | 土木一般世話役 | 0.0063 | 人 | -
ｼﾞｵﾃｷｽﾀｲﾙ補強土壁（二重壁ﾀｲﾌﾟ） | 1051.4 | バックホウ（クローラ型）［標準型・クレーン機能付・排出ガス対策型（2014年規制）］ 山積0.5m3（平積0.4m3） 吊能力2.9t | * | 0.00882 | 日 | 振動ローラ（舗装用）［搭乗・コンバインド式・排出ガス対策型(第３次基準値)］ 質量3～4t | * | 0.005355 | 日 | - | 運転手（特殊） | 0.0105 | 人 | 普通作業員 | 0.011 | 人 | 特殊作業員 | 0.008 | 人 | 土木一般世話役 | 0.0063 | 人 | -

## 084
No.084【 砕石投入 】
＜ 積算単位：ｍ３ ＞
条件区分 | 標準単価 | 代表機械規格・代表労務規格・参考数量（積算単位当り） | [17 empty] | 備考
- |  | K （ *印：賃料） | [5 empty] | R
|  | K1 |  |  |  | K2 | K3 | R1 |  |  | R2 |  |  | R3 |  |  | R4
- | 1687.5 | バックホウ（クローラ型）［標準型・クレーン機能付・排出ガス対策型（2014年規制）］ 山積0.5m3（平積0.4m3） 吊能力2.9t | * | 0.01764 | 日 | - | - | 普通作業員 | 0.017 | 人 | 特殊作業員 | 0.014 | 人 | 運転手（特殊） | 0.014 | 人 | 土木一般世話役 | 0.013 | 人 | -

## 085
No.085【 ジオテキスタイル壁面材組立・設置 】
＜ 積算単位：ｍ２ ＞
条件区分 | 標準単価 | 代表機械規格・代表労務規格・参考数量（積算単位当り） | [12 empty] | 備考
- |  | K （ *印：賃料） |  |  | R
|  | K1 | K2 | K3 | R1 |  |  | R2 |  |  | R3 |  |  | R4
- | 1645.6 | - | - | - | 普通作業員 | 0.034 | 人 | 土木一般世話役 | 0.017 | 人 | 特殊作業員 | 0.017 | 人 | - | -

## 087
No.087【 ジオテキスタイル敷設 】
＜ 積算単位：ｍ２ ＞
条件区分 | 標準単価 | 代表機械規格・代表労務規格・参考数量（積算単位当り） | [12 empty] | 備考
- |  | K （ *印：賃料） |  |  | R
|  | K1 | K2 | K3 | R1 |  |  | R2 |  |  | R3 |  |  | R4
- | 250.1 | - | - | - | 普通作業員 | 0.0035 | 人 | 土木一般世話役 | 0.0024 | 人 | 特殊作業員 | 0.0024 | 人 | - | -

## 088
No.088【 まき出し・敷均し，締固め 】
＜ 積算単位：ｍ３ ＞
条件区分 | 標準単価 | 代表機械規格・代表労務規格・参考数量（積算単位当り） | [20 empty] | 備考
- |  | K （ *印：賃料） | [8 empty] | R
|  | K1 |  |  |  | K2 |  |  |  | K3 | R1 |  |  | R2 |  |  | R3 |  |  | R4
- | 1018 | バックホウ（クローラ型）［標準型・排出ガス対策型（2011年規制）］ 山積0.5m3（平積0.4m3） | * | 0.010366 | 日 | 振動ローラ（舗装用）［搭乗・コンバインド式・排出ガス対策型(第３次基準値)］ 質量3～4t | * | 0.00512 | 日 | - | 運転手（特殊） | 0.0105 | 人 | 普通作業員 | 0.0109 | 人 | 特殊作業員 | 0.0068 | 人 | 土木一般世話役 | 0.0065 | 人 | -

## 090
No.090【 ヒューム管（Ｂ形管） 】
＜ 積算単位：ｍ ＞
条件区分 | [5 empty] | 標準単価 | 代表機械規格・代表労務規格・参考数量（積算単位当り） | [17 empty] | 備考
作業区分 | 管径 | 固定基礎 | 基礎砕石の有無 | 規格 | 生ｺﾝｸﾘｰﾄ規格 |  | K （ *印：賃料） | [5 empty] | R
[7 empty] | K1 |  |  |  | K2 | K3 | R1 |  |  | R2 |  |  | R3 |  |  | R4
据付 | 200mm | 90°巻き | 有り | 外圧管1種 | 18-8-25(20)(高炉) | 14100 | バックホウ(クローラ型)[後方超小旋回型･超低騒音型･ｸﾚｰﾝ機能付･排出ガス対策型(2014年規制)]山積0.45m3(平積0.35m3)吊能力2.9t | * | 0.0568 | 日 | - | - | 普通作業員 | 0.1297 | 人 | 土木一般世話役 | 0.044761 | 人 | 型わく工 | 0.038175 | 人 | 運転手（特殊） | 0.04 | 人 | -
据付 | 200mm | 90°巻き | 無し | 外圧管1種 | 18-8-25(20)(高炉) | 13263 | バックホウ(クローラ型)[後方超小旋回型･超低騒音型･ｸﾚｰﾝ機能付･排出ガス対策型(2014年規制)]山積0.45m3(平積0.35m3)吊能力2.9t | * | 0.0568 | 日 | - | - | 普通作業員 | 0.1297 | 人 | 土木一般世話役 | 0.044761 | 人 | 型わく工 | 0.038175 | 人 | 運転手（特殊） | 0.04 | 人 | -
据付 | 200mm | 180°巻き | 有り | 外圧管1種 | 18-8-25(20)(高炉) | 17139 | バックホウ(クローラ型)[後方超小旋回型･超低騒音型･ｸﾚｰﾝ機能付･排出ガス対策型(2014年規制)]山積0.45m3(平積0.35m3)吊能力2.9t | * | 0.0568 | 日 | - | - | 普通作業員 | 0.15934 | 人 | 型わく工 | 0.066675 | 人 | 土木一般世話役 | 0.055781 | 人 | 運転手（特殊） | 0.04 | 人 | -
据付 | 200mm | 180°巻き | 無し | 外圧管1種 | 18-8-25(20)(高炉) | 16193 | バックホウ(クローラ型)[後方超小旋回型･超低騒音型･ｸﾚｰﾝ機能付･排出ガス対策型(2014年規制)]山積0.45m3(平積0.35m3)吊能力2.9t | * | 0.0568 | 日 | - | - | 普通作業員 | 0.15934 | 人 | 型わく工 | 0.066675 | 人 | 土木一般世話役 | 0.055781 | 人 | 運転手（特殊） | 0.04 | 人 | -
据付 | 200mm | 360°巻き | 有り | 外圧管1種 | 18-8-25(20)(高炉) | 24971 | バックホウ(クローラ型)[後方超小旋回型･超低騒音型･ｸﾚｰﾝ機能付･排出ガス対策型(2014年規制)]山積0.45m3(平積0.35m3)吊能力2.9t | * | 0.0568 | 日 | - | - | 普通作業員 | 0.2155 | 人 | 型わく工 | 0.12068 | 人 | 土木一般世話役 | 0.076661 | 人 | 特殊作業員 | 0.040917 | 人 | -
据付 | 200mm | 360°巻き | 無し | 外圧管1種 | 18-8-25(20)(高炉) | 24115 | バックホウ(クローラ型)[後方超小旋回型･超低騒音型･ｸﾚｰﾝ機能付･排出ガス対策型(2014年規制)]山積0.45m3(平積0.35m3)吊能力2.9t | * | 0.0568 | 日 | - | - | 普通作業員 | 0.2155 | 人 | 型わく工 | 0.12068 | 人 | 土木一般世話役 | 0.076661 | 人 | 特殊作業員 | 0.040917 | 人 | -
据付 | 200mm | 無し | - | 外圧管1種 | - | 9337.6 | バックホウ(クローラ型)[後方超小旋回型･超低騒音型･ｸﾚｰﾝ機能付･排出ガス対策型(2014年規制)]山積0.45m3(平積0.35m3)吊能力2.9t | * | 0.0568 | 日 | - | - | 普通作業員 | 0.09 | 人 | 運転手（特殊） | 0.04 | 人 | 土木一般世話役 | 0.03 | 人 | 特殊作業員 | 0.02 | 人 | -
据付 | 250mm | 90°巻き | 有り | 外圧管1種 | 18-8-25(20)(高炉) | 15603 | バックホウ(クローラ型)[後方超小旋回型･超低騒音型･ｸﾚｰﾝ機能付･排出ガス対策型(2014年規制)]山積0.45m3(平積0.35m3)吊能力2.9t | * | 0.0568 | 日 | - | - | 普通作業員 | 0.13657 | 人 | 土木一般世話役 | 0.047313 | 人 | 型わく工 | 0.044775 | 人 | 運転手（特殊） | 0.04 | 人 | -
据付 | 250mm | 90°巻き | 無し | 外圧管1種 | 18-8-25(20)(高炉) | 14622 | バックホウ(クローラ型)[後方超小旋回型･超低騒音型･ｸﾚｰﾝ機能付･排出ガス対策型(2014年規制)]山積0.45m3(平積0.35m3)吊能力2.9t | * | 0.0568 | 日 | - | - | 普通作業員 | 0.13657 | 人 | 土木一般世話役 | 0.047313 | 人 | 型わく工 | 0.044775 | 人 | 運転手（特殊） | 0.04 | 人 | -
据付 | 250mm | 180°巻き | 有り | 外圧管1種 | 18-8-25(20)(高炉) | 19153 | バックホウ(クローラ型)[後方超小旋回型･超低騒音型･ｸﾚｰﾝ機能付･排出ガス対策型(2014年規制)]山積0.45m3(平積0.35m3)吊能力2.9t | * | 0.0568 | 日 | - | - | 普通作業員 | 0.1712 | 人 | 型わく工 | 0.078075 | 人 | 土木一般世話役 | 0.060189 | 人 | 運転手（特殊） | 0.04 | 人 | -
据付 | 250mm | 180°巻き | 無し | 外圧管1種 | 18-8-25(20)(高炉) | 18046 | バックホウ(クローラ型)[後方超小旋回型･超低騒音型･ｸﾚｰﾝ機能付･排出ガス対策型(2014年規制)]山積0.45m3(平積0.35m3)吊能力2.9t | * | 0.0568 | 日 | - | - | 普通作業員 | 0.1712 | 人 | 型わく工 | 0.078075 | 人 | 土木一般世話役 | 0.060189 | 人 | 運転手（特殊） | 0.04 | 人 | -
据付 | 250mm | 360°巻き | 有り | 外圧管1種 | 18-8-25(20)(高炉) | 28781 | バックホウ(クローラ型)[後方超小旋回型･超低騒音型･ｸﾚｰﾝ機能付･排出ガス対策型(2014年規制)]山積0.45m3(平積0.35m3)吊能力2.9t | * | 0.0568 | 日 | - | - | 普通作業員 | 0.24358 | 人 | 型わく工 | 0.14768 | 人 | 土木一般世話役 | 0.087101 | 人 | 特殊作業員 | 0.045597 | 人 | -
据付 | 250mm | 360°巻き | 無し | 外圧管1種 | 18-8-25(20)(高炉) | 27733 | バックホウ(クローラ型)[後方超小旋回型･超低騒音型･ｸﾚｰﾝ機能付･排出ガス対策型(2014年規制)]山積0.45m3(平積0.35m3)吊能力2.9t | * | 0.0568 | 日 | - | - | 普通作業員 | 0.24358 | 人 | 型わく工 | 0.14768 | 人 | 土木一般世話役 | 0.087101 | 人 | 特殊作業員 | 0.045597 | 人 | -
据付 | 250mm | 無し | - | 外圧管1種 | - | 10018 | バックホウ(クローラ型)[後方超小旋回型･超低騒音型･ｸﾚｰﾝ機能付･排出ガス対策型(2014年規制)]山積0.45m3(平積0.35m3)吊能力2.9t | * | 0.0568 | 日 | - | - | 普通作業員 | 0.09 | 人 | 運転手（特殊） | 0.04 | 人 | 土木一般世話役 | 0.03 | 人 | 特殊作業員 | 0.02 | 人 | -
据付 | 300mm | 90°巻き | 有り | 外圧管1種 | 18-8-25(20)(高炉) | 17280 | バックホウ(クローラ型)[後方超小旋回型･超低騒音型･ｸﾚｰﾝ機能付･排出ガス対策型(2014年規制)]山積0.45m3(平積0.35m3)吊能力2.9t | * | 0.0568 | 日 | - | - | 普通作業員 | 0.14366 | 人 | 型わく工 | 0.0516 | 人 | 土木一般世話役 | 0.049952 | 人 | 運転手（特殊） | 0.04 | 人 | -
据付 | 300mm | 90°巻き | 無し | 外圧管1種 | 18-8-25(20)(高炉) | 16148 | バックホウ(クローラ型)[後方超小旋回型･超低騒音型･ｸﾚｰﾝ機能付･排出ガス対策型(2014年規制)]山積0.45m3(平積0.35m3)吊能力2.9t | * | 0.0568 | 日 | - | - | 普通作業員 | 0.14366 | 人 | 型わく工 | 0.0516 | 人 | 土木一般世話役 | 0.049952 | 人 | 運転手（特殊） | 0.04 | 人 | -
据付 | 300mm | 180°巻き | 有り | 外圧管1種 | 18-8-25(20)(高炉) | 21119 | バックホウ(クローラ型)[後方超小旋回型･超低騒音型･ｸﾚｰﾝ機能付･排出ガス対策型(2014年規制)]山積0.45m3(平積0.35m3)吊能力2.9t | * | 0.0568 | 日 | - | - | 普通作業員 | 0.18134 | 人 | 型わく工 | 0.087825 | 人 | 土木一般世話役 | 0.063959 | 人 | 運転手（特殊） | 0.04 | 人 | -
据付 | 300mm | 180°巻き | 無し | 外圧管1種 | 18-8-25(20)(高炉) | 19873 | バックホウ(クローラ型)[後方超小旋回型･超低騒音型･ｸﾚｰﾝ機能付･排出ガス対策型(2014年規制)]山積0.45m3(平積0.35m3)吊能力2.9t | * | 0.0568 | 日 | - | - | 普通作業員 | 0.18134 | 人 | 型わく工 | 0.087825 | 人 | 土木一般世話役 | 0.063959 | 人 | 運転手（特殊） | 0.04 | 人 | -
据付 | 300mm | 360°巻き | 有り | 外圧管1種 | 18-8-25(20)(高炉) | 30942 | バックホウ(クローラ型)[後方超小旋回型･超低騒音型･ｸﾚｰﾝ機能付･排出ガス対策型(2014年規制)]山積0.45m3(平積0.35m3)吊能力2.9t | * | 0.0568 | 日 | - | - | 普通作業員 | 0.2552 | 人 | 型わく工 | 0.15885 | 人 | 土木一般世話役 | 0.091422 | 人 | 特殊作業員 | 0.047534 | 人 | -
据付 | 300mm | 360°巻き | 無し | 外圧管1種 | 18-8-25(20)(高炉) | 29815 | バックホウ(クローラ型)[後方超小旋回型･超低騒音型･ｸﾚｰﾝ機能付･排出ガス対策型(2014年規制)]山積0.45m3(平積0.35m3)吊能力2.9t | * | 0.0568 | 日 | - | - | 普通作業員 | 0.2552 | 人 | 型わく工 | 0.15885 | 人 | 土木一般世話役 | 0.091422 | 人 | 特殊作業員 | 0.047534 | 人 | -
据付 | 300mm | 無し | - | 外圧管1種 | - | 10843 | バックホウ(クローラ型)[後方超小旋回型･超低騒音型･ｸﾚｰﾝ機能付･排出ガス対策型(2014年規制)]山積0.45m3(平積0.35m3)吊能力2.9t | * | 0.0568 | 日 | - | - | 普通作業員 | 0.09 | 人 | 運転手（特殊） | 0.04 | 人 | 土木一般世話役 | 0.03 | 人 | 特殊作業員 | 0.02 | 人 | -
据付 | 350mm | 90°巻き | 有り | 外圧管1種 | 18-8-25(20)(高炉) | 19178 | バックホウ(クローラ型)[後方超小旋回型･超低騒音型･ｸﾚｰﾝ機能付･排出ガス対策型(2014年規制)]山積0.45m3(平積0.35m3)吊能力2.9t | * | 0.0568 | 日 | - | - | 普通作業員 | 0.15115 | 人 | 型わく工 | 0.0588 | 人 | 土木一般世話役 | 0.052736 | 人 | 運転手（特殊） | 0.04 | 人 | -
据付 | 350mm | 90°巻き | 無し | 外圧管1種 | 18-8-25(20)(高炉) | 17889 | バックホウ(クローラ型)[後方超小旋回型･超低騒音型･ｸﾚｰﾝ機能付･排出ガス対策型(2014年規制)]山積0.45m3(平積0.35m3)吊能力2.9t | * | 0.0568 | 日 | - | - | 普通作業員 | 0.15115 | 人 | 型わく工 | 0.0588 | 人 | 土木一般世話役 | 0.052736 | 人 | 運転手（特殊） | 0.04 | 人 | -
据付 | 350mm | 180°巻き | 有り | 外圧管1種 | 18-8-25(20)(高炉) | 23515 | バックホウ(クローラ型)[後方超小旋回型･超低騒音型･ｸﾚｰﾝ機能付･排出ガス対策型(2014年規制)]山積0.45m3(平積0.35m3)吊能力2.9t | * | 0.0568 | 日 | - | - | 普通作業員 | 0.19374 | 人 | 型わく工 | 0.09975 | 人 | 土木一般世話役 | 0.06857 | 人 | 運転手（特殊） | 0.04 | 人 | -
据付 | 350mm | 180°巻き | 無し | 外圧管1種 | 18-8-25(20)(高炉) | 22099 | バックホウ(クローラ型)[後方超小旋回型･超低騒音型･ｸﾚｰﾝ機能付･排出ガス対策型(2014年規制)]山積0.45m3(平積0.35m3)吊能力2.9t | * | 0.0568 | 日 | - | - | 普通作業員 | 0.19374 | 人 | 型わく工 | 0.09975 | 人 | 土木一般世話役 | 0.06857 | 人 | 運転手（特殊） | 0.04 | 人 | -
据付 | 350mm | 360°巻き | 有り | 外圧管1種 | 18-8-25(20)(高炉) | 35597 | バックホウ(クローラ型)[後方超小旋回型･超低騒音型･ｸﾚｰﾝ機能付･排出ガス対策型(2014年規制)]山積0.45m3(平積0.35m3)吊能力2.9t | * | 0.0568 | 日 | - | - | 普通作業員 | 0.28484 | 人 | 型わく工 | 0.18735 | 人 | 土木一般世話役 | 0.10244 | 人 | 特殊作業員 | 0.052474 | 人 | -
据付 | 350mm | 360°巻き | 無し | 外圧管1種 | 18-8-25(20)(高炉) | 34268 | バックホウ(クローラ型)[後方超小旋回型･超低騒音型･ｸﾚｰﾝ機能付･排出ガス対策型(2014年規制)]山積0.45m3(平積0.35m3)吊能力2.9t | * | 0.0568 | 日 | - | - | 普通作業員 | 0.28484 | 人 | 型わく工 | 0.18735 | 人 | 土木一般世話役 | 0.10244 | 人 | 特殊作業員 | 0.052474 | 人 | -
据付 | 350mm | 無し | - | 外圧管1種 | - | 11843 | バックホウ(クローラ型)[後方超小旋回型･超低騒音型･ｸﾚｰﾝ機能付･排出ガス対策型(2014年規制)]山積0.45m3(平積0.35m3)吊能力2.9t | * | 0.0568 | 日 | - | - | 普通作業員 | 0.09 | 人 | 運転手（特殊） | 0.04 | 人 | 土木一般世話役 | 0.03 | 人 | 特殊作業員 | 0.02 | 人 | -
据付 | 400mm | 90°巻き | 有り | 外圧管1種 | 18-8-25(20)(高炉) | 21887 | バックホウ(クローラ型)[後方超小旋回型･超低騒音型･ｸﾚｰﾝ機能付･排出ガス対策型(2014年規制)]山積0.45m3(平積0.35m3)吊能力2.9t | * | 0.071 | 日 | - | - | 普通作業員 | 0.17498 | 人 | 型わく工 | 0.058688 | 人 | 土木一般世話役 | 0.055152 | 人 | 運転手（特殊） | 0.05 | 人 | -
据付 | 400mm | 90°巻き | 無し | 外圧管1種 | 18-8-25(20)(高炉) | 20840 | バックホウ(クローラ型)[後方超小旋回型･超低騒音型･ｸﾚｰﾝ機能付･排出ガス対策型(2014年規制)]山積0.45m3(平積0.35m3)吊能力2.9t | * | 0.071 | 日 | - | - | 普通作業員 | 0.17498 | 人 | 型わく工 | 0.058688 | 人 | 土木一般世話役 | 0.055152 | 人 | 運転手（特殊） | 0.05 | 人 | -
据付 | 400mm | 180°巻き | 有り | 外圧管1種 | 18-8-25(20)(高炉) | 27142 | バックホウ(クローラ型)[後方超小旋回型･超低騒音型･ｸﾚｰﾝ機能付･排出ガス対策型(2014年規制)]山積0.45m3(平積0.35m3)吊能力2.9t | * | 0.071 | 日 | - | - | 普通作業員 | 0.22402 | 人 | 型わく工 | 0.10298 | 人 | 土木一般世話役 | 0.074136 | 人 | 運転手（特殊） | 0.05 | 人 | -
据付 | 400mm | 180°巻き | 無し | 外圧管1種 | 18-8-25(20)(高炉) | 25941 | バックホウ(クローラ型)[後方超小旋回型･超低騒音型･ｸﾚｰﾝ機能付･排出ガス対策型(2014年規制)]山積0.45m3(平積0.35m3)吊能力2.9t | * | 0.071 | 日 | - | - | 普通作業員 | 0.22402 | 人 | 型わく工 | 0.10298 | 人 | 土木一般世話役 | 0.074136 | 人 | 運転手（特殊） | 0.05 | 人 | -
据付 | 400mm | 360°巻き | 有り | 外圧管1種 | 18-8-25(20)(高炉) | 47585 | バックホウ(クローラ型)[後方超小旋回型･超低騒音型･ｸﾚｰﾝ機能付･排出ガス対策型(2014年規制)]山積0.45m3(平積0.35m3)吊能力2.9t | * | 0.071 | 日 | - | - | 普通作業員 | 0.37964 | 人 | 型わく工 | 0.24354 | 人 | 土木一般世話役 | 0.13438 | 人 | 特殊作業員 | 0.076537 | 人 | -
据付 | 400mm | 360°巻き | 無し | 外圧管1種 | 18-8-25(20)(高炉) | 46081 | バックホウ(クローラ型)[後方超小旋回型･超低騒音型･ｸﾚｰﾝ機能付･排出ガス対策型(2014年規制)]山積0.45m3(平積0.35m3)吊能力2.9t | * | 0.071 | 日 | - | - | 普通作業員 | 0.37964 | 人 | 型わく工 | 0.24354 | 人 | 土木一般世話役 | 0.13438 | 人 | 特殊作業員 | 0.076537 | 人 | -
据付 | 400mm | 無し | - | 外圧管1種 | - | 14082 | バックホウ(クローラ型)[後方超小旋回型･超低騒音型･ｸﾚｰﾝ機能付･排出ガス対策型(2014年規制)]山積0.45m3(平積0.35m3)吊能力2.9t | * | 0.071 | 日 | - | - | 普通作業員 | 0.11 | 人 | 運転手（特殊） | 0.05 | 人 | 土木一般世話役 | 0.03 | 人 | 特殊作業員 | 0.02 | 人 | -
据付 | 450mm | 90°巻き | 有り | 外圧管1種 | 18-8-25(20)(高炉) | 24238 | バックホウ(クローラ型)[後方超小旋回型･超低騒音型･ｸﾚｰﾝ機能付･排出ガス対策型(2014年規制)]山積0.45m3(平積0.35m3)吊能力2.9t | * | 0.071 | 日 | - | - | 普通作業員 | 0.1826 | 人 | 型わく工 | 0.065576 | 人 | 土木一般世話役 | 0.058104 | 人 | 運転手（特殊） | 0.05 | 人 | -
据付 | 450mm | 90°巻き | 無し | 外圧管1種 | 18-8-25(20)(高炉) | 23069 | バックホウ(クローラ型)[後方超小旋回型･超低騒音型･ｸﾚｰﾝ機能付･排出ガス対策型(2014年規制)]山積0.45m3(平積0.35m3)吊能力2.9t | * | 0.071 | 日 | - | - | 普通作業員 | 0.1826 | 人 | 型わく工 | 0.065576 | 人 | 土木一般世話役 | 0.058104 | 人 | 運転手（特殊） | 0.05 | 人 | -
据付 | 450mm | 180°巻き | 有り | 外圧管1種 | 18-8-25(20)(高炉) | 29913 | バックホウ(クローラ型)[後方超小旋回型･超低騒音型･ｸﾚｰﾝ機能付･排出ガス対策型(2014年規制)]山積0.45m3(平積0.35m3)吊能力2.9t | * | 0.071 | 日 | - | - | 普通作業員 | 0.23567 | 人 | 型わく工 | 0.11351 | 人 | 土木一般世話役 | 0.078648 | 人 | 運転手（特殊） | 0.05 | 人 | -
据付 | 450mm | 180°巻き | 無し | 外圧管1種 | 18-8-25(20)(高炉) | 28589 | バックホウ(クローラ型)[後方超小旋回型･超低騒音型･ｸﾚｰﾝ機能付･排出ガス対策型(2014年規制)]山積0.45m3(平積0.35m3)吊能力2.9t | * | 0.071 | 日 | - | - | 普通作業員 | 0.23567 | 人 | 型わく工 | 0.11351 | 人 | 土木一般世話役 | 0.078648 | 人 | 運転手（特殊） | 0.05 | 人 | -
据付 | 450mm | 360°巻き | 有り | 外圧管1種 | 18-8-25(20)(高炉) | 52811 | バックホウ(クローラ型)[後方超小旋回型･超低騒音型･ｸﾚｰﾝ機能付･排出ガス対策型(2014年規制)]山積0.45m3(平積0.35m3)吊能力2.9t | * | 0.071 | 日 | - | - | 普通作業員 | 0.41275 | 人 | 型わく工 | 0.27345 | 人 | 土木一般世話役 | 0.14719 | 人 | 特殊作業員 | 0.083479 | 人 | -
据付 | 450mm | 360°巻き | 無し | 外圧管1種 | 18-8-25(20)(高炉) | 51122 | バックホウ(クローラ型)[後方超小旋回型･超低騒音型･ｸﾚｰﾝ機能付･排出ガス対策型(2014年規制)]山積0.45m3(平積0.35m3)吊能力2.9t | * | 0.071 | 日 | - | - | 普通作業員 | 0.41275 | 人 | 型わく工 | 0.27345 | 人 | 土木一般世話役 | 0.14719 | 人 | 特殊作業員 | 0.083479 | 人 | -
据付 | 450mm | 無し | - | 外圧管1種 | - | 15517 | バックホウ(クローラ型)[後方超小旋回型･超低騒音型･ｸﾚｰﾝ機能付･排出ガス対策型(2014年規制)]山積0.45m3(平積0.35m3)吊能力2.9t | * | 0.071 | 日 | - | - | 普通作業員 | 0.11 | 人 | 運転手（特殊） | 0.05 | 人 | 土木一般世話役 | 0.03 | 人 | 特殊作業員 | 0.02 | 人 | -
据付 | 500mm | 90°巻き | 有り | 外圧管1種 | 18-8-25(20)(高炉) | 27070 | バックホウ(クローラ型)[後方超小旋回型･超低騒音型･ｸﾚｰﾝ機能付･排出ガス対策型(2014年規制)]山積0.45m3(平積0.35m3)吊能力2.9t | * | 0.071 | 日 | - | - | 普通作業員 | 0.19048 | 人 | 型わく工 | 0.072688 | 人 | 土木一般世話役 | 0.061152 | 人 | 運転手（特殊） | 0.05 | 人 | -
据付 | 500mm | 90°巻き | 無し | 外圧管1種 | 18-8-25(20)(高炉) | 25774 | バックホウ(クローラ型)[後方超小旋回型･超低騒音型･ｸﾚｰﾝ機能付･排出ガス対策型(2014年規制)]山積0.45m3(平積0.35m3)吊能力2.9t | * | 0.071 | 日 | - | - | 普通作業員 | 0.19048 | 人 | 型わく工 | 0.072688 | 人 | 土木一般世話役 | 0.061152 | 人 | 運転手（特殊） | 0.05 | 人 | -
据付 | 500mm | 180°巻き | 有り | 外圧管1種 | 18-8-25(20)(高炉) | 33127 | バックホウ(クローラ型)[後方超小旋回型･超低騒音型･ｸﾚｰﾝ機能付･排出ガス対策型(2014年規制)]山積0.45m3(平積0.35m3)吊能力2.9t | * | 0.071 | 日 | - | - | 普通作業員 | 0.24727 | 人 | 型わく工 | 0.12398 | 人 | 土木一般世話役 | 0.083136 | 人 | 運転手（特殊） | 0.05 | 人 | -
据付 | 500mm | 180°巻き | 無し | 外圧管1種 | 18-8-25(20)(高炉) | 31680 | バックホウ(クローラ型)[後方超小旋回型･超低騒音型･ｸﾚｰﾝ機能付･排出ガス対策型(2014年規制)]山積0.45m3(平積0.35m3)吊能力2.9t | * | 0.071 | 日 | - | - | 普通作業員 | 0.24727 | 人 | 型わく工 | 0.12398 | 人 | 土木一般世話役 | 0.083136 | 人 | 運転手（特殊） | 0.05 | 人 | -
据付 | 500mm | 360°巻き | 有り | 外圧管1種 | 18-8-25(20)(高炉) | 59505 | バックホウ(クローラ型)[後方超小旋回型･超低騒音型･ｸﾚｰﾝ機能付･排出ガス対策型(2014年規制)]山積0.45m3(平積0.35m3)吊能力2.9t | * | 0.071 | 日 | - | - | 普通作業員 | 0.4461 | 人 | 型わく工 | 0.30358 | 人 | 土木一般世話役 | 0.1601 | 人 | 特殊作業員 | 0.090473 | 人 | -
据付 | 500mm | 360°巻き | 無し | 外圧管1種 | 18-8-25(20)(高炉) | 57630 | バックホウ(クローラ型)[後方超小旋回型･超低騒音型･ｸﾚｰﾝ機能付･排出ガス対策型(2014年規制)]山積0.45m3(平積0.35m3)吊能力2.9t | * | 0.071 | 日 | - | - | 普通作業員 | 0.4461 | 人 | 型わく工 | 0.30358 | 人 | 土木一般世話役 | 0.1601 | 人 | 特殊作業員 | 0.090473 | 人 | -
据付 | 500mm | 無し | - | 外圧管1種 | - | 17403 | バックホウ(クローラ型)[後方超小旋回型･超低騒音型･ｸﾚｰﾝ機能付･排出ガス対策型(2014年規制)]山積0.45m3(平積0.35m3)吊能力2.9t | * | 0.071 | 日 | - | - | 普通作業員 | 0.11 | 人 | 運転手（特殊） | 0.05 | 人 | 土木一般世話役 | 0.03 | 人 | 特殊作業員 | 0.02 | 人 | -
据付 | 600mm | 90°巻き | 有り | 外圧管1種 | 18-8-25(20)(高炉) | 33595 | バックホウ(クローラ型)[後方超小旋回型･超低騒音型･ｸﾚｰﾝ機能付･排出ガス対策型(2014年規制)]山積0.45m3(平積0.35m3)吊能力2.9t | * | 0.071 | 日 | - | - | 普通作業員 | 0.20691 | 人 | 型わく工 | 0.087528 | 人 | 土木一般世話役 | 0.067512 | 人 | 運転手（特殊） | 0.05 | 人 | -
据付 | 600mm | 90°巻き | 無し | 外圧管1種 | 18-8-25(20)(高炉) | 32033 | バックホウ(クローラ型)[後方超小旋回型･超低騒音型･ｸﾚｰﾝ機能付･排出ガス対策型(2014年規制)]山積0.45m3(平積0.35m3)吊能力2.9t | * | 0.071 | 日 | - | - | 普通作業員 | 0.20691 | 人 | 型わく工 | 0.087528 | 人 | 土木一般世話役 | 0.067512 | 人 | 運転手（特殊） | 0.05 | 人 | -
据付 | 600mm | 180°巻き | 有り | 外圧管1種 | 18-8-25(20)(高炉) | 40248 | バックホウ(クローラ型)[後方超小旋回型･超低騒音型･ｸﾚｰﾝ機能付･排出ガス対策型(2014年規制)]山積0.45m3(平積0.35m3)吊能力2.9t | * | 0.071 | 日 | - | - | 普通作業員 | 0.26971 | 人 | 型わく工 | 0.14426 | 人 | 土木一般世話役 | 0.091824 | 人 | 特殊作業員 | 0.053488 | 人 | -
据付 | 600mm | 180°巻き | 無し | 外圧管1種 | 18-8-25(20)(高炉) | 38566 | バックホウ(クローラ型)[後方超小旋回型･超低騒音型･ｸﾚｰﾝ機能付･排出ガス対策型(2014年規制)]山積0.45m3(平積0.35m3)吊能力2.9t | * | 0.071 | 日 | - | - | 普通作業員 | 0.26971 | 人 | 型わく工 | 0.14426 | 人 | 土木一般世話役 | 0.091824 | 人 | 特殊作業員 | 0.053488 | 人 | -
据付 | 600mm | 360°巻き | 有り | 外圧管1種 | 18-8-25(20)(高炉) | 71301 | バックホウ(クローラ型)[後方超小旋回型･超低騒音型･ｸﾚｰﾝ機能付･排出ガス対策型(2014年規制)]山積0.45m3(平積0.35m3)吊能力2.9t | * | 0.071 | 日 | - | - | 普通作業員 | 0.49142 | 人 | 型わく工 | 0.34451 | 人 | 土木一般世話役 | 0.17765 | 人 | 特殊作業員 | 0.099976 | 人 | -
据付 | 600mm | 360°巻き | 無し | 外圧管1種 | 18-8-25(20)(高炉) | 69174 | バックホウ(クローラ型)[後方超小旋回型･超低騒音型･ｸﾚｰﾝ機能付･排出ガス対策型(2014年規制)]山積0.45m3(平積0.35m3)吊能力2.9t | * | 0.071 | 日 | - | - | 普通作業員 | 0.49142 | 人 | 型わく工 | 0.34451 | 人 | 土木一般世話役 | 0.17765 | 人 | 特殊作業員 | 0.099976 | 人 | -
据付 | 600mm | 無し | - | 外圧管1種 | - | 21954 | バックホウ(クローラ型)[後方超小旋回型･超低騒音型･ｸﾚｰﾝ機能付･排出ガス対策型(2014年規制)]山積0.45m3(平積0.35m3)吊能力2.9t | * | 0.071 | 日 | - | - | 普通作業員 | 0.11 | 人 | 運転手（特殊） | 0.05 | 人 | 土木一般世話役 | 0.03 | 人 | 特殊作業員 | 0.02 | 人 | -
据付 | 700mm | 90°巻き | 有り | 外圧管1種 | 18-8-25(20)(高炉) | 43298 | バックホウ(クローラ型)[後方超小旋回型･超低騒音型･ｸﾚｰﾝ機能付･排出ガス対策型(2014年規制)]山積0.45m3(平積0.35m3)吊能力2.9t | * | 0.0852 | 日 | - | - | 普通作業員 | 0.24537 | 人 | 型わく工 | 0.094164 | 人 | 土木一般世話役 | 0.092598 | 人 | 特殊作業員 | 0.059146 | 人 | -
据付 | 700mm | 90°巻き | 無し | 外圧管1種 | 18-8-25(20)(高炉) | 41817 | バックホウ(クローラ型)[後方超小旋回型･超低騒音型･ｸﾚｰﾝ機能付･排出ガス対策型(2014年規制)]山積0.45m3(平積0.35m3)吊能力2.9t | * | 0.0852 | 日 | - | - | 普通作業員 | 0.24537 | 人 | 型わく工 | 0.094164 | 人 | 土木一般世話役 | 0.092598 | 人 | 特殊作業員 | 0.059146 | 人 | -
据付 | 700mm | 180°巻き | 有り | 外圧管1種 | 18-8-25(20)(高炉) | 51649 | バックホウ(クローラ型)[後方超小旋回型･超低騒音型･ｸﾚｰﾝ機能付･排出ガス対策型(2014年規制)]山積0.45m3(平積0.35m3)吊能力2.9t | * | 0.0852 | 日 | - | - | 普通作業員 | 0.31738 | 人 | 型わく工 | 0.15851 | 人 | 土木一般世話役 | 0.12171 | 人 | 特殊作業員 | 0.079062 | 人 | -
据付 | 700mm | 180°巻き | 無し | 外圧管1種 | 18-8-25(20)(高炉) | 50063 | バックホウ(クローラ型)[後方超小旋回型･超低騒音型･ｸﾚｰﾝ機能付･排出ガス対策型(2014年規制)]山積0.45m3(平積0.35m3)吊能力2.9t | * | 0.0852 | 日 | - | - | 普通作業員 | 0.31738 | 人 | 型わく工 | 0.15851 | 人 | 土木一般世話役 | 0.12171 | 人 | 特殊作業員 | 0.079062 | 人 | -
据付 | 700mm | 360°巻き | 有り | 外圧管1種 | 18-8-25(20)(高炉) | 93093 | バックホウ(クローラ型)[後方超小旋回型･超低騒音型･ｸﾚｰﾝ機能付･排出ガス対策型(2014年規制)]山積0.45m3(平積0.35m3)吊能力2.9t | * | 0.0852 | 日 | - | - | 普通作業員 | 0.59374 | 人 | 型わく工 | 0.40547 | 人 | 土木一般世話役 | 0.23343 | 人 | 特殊作業員 | 0.1555 | 人 | -
据付 | 700mm | 360°巻き | 無し | 外圧管1種 | 18-8-25(20)(高炉) | 90773 | バックホウ(クローラ型)[後方超小旋回型･超低騒音型･ｸﾚｰﾝ機能付･排出ガス対策型(2014年規制)]山積0.45m3(平積0.35m3)吊能力2.9t | * | 0.0852 | 日 | - | - | 普通作業員 | 0.59374 | 人 | 型わく工 | 0.40547 | 人 | 土木一般世話役 | 0.23343 | 人 | 特殊作業員 | 0.1555 | 人 | -
据付 | 700mm | 無し | - | 外圧管1種 | - | 29749 | バックホウ(クローラ型)[後方超小旋回型･超低騒音型･ｸﾚｰﾝ機能付･排出ガス対策型(2014年規制)]山積0.45m3(平積0.35m3)吊能力2.9t | * | 0.0852 | 日 | - | - | 普通作業員 | 0.14 | 人 | 運転手（特殊） | 0.06 | 人 | 土木一般世話役 | 0.05 | 人 | 特殊作業員 | 0.03 | 人 | -
据付 | 800mm | 90°巻き | 有り | 外圧管1種 | 18-8-25(20)(高炉) | 51205 | バックホウ(クローラ型)[後方超小旋回型･超低騒音型･ｸﾚｰﾝ機能付･排出ガス対策型(2014年規制)]山積0.45m3(平積0.35m3)吊能力2.9t | * | 0.0852 | 日 | - | - | 普通作業員 | 0.26159 | 人 | 型わく工 | 0.10865 | 人 | 土木一般世話役 | 0.099153 | 人 | 特殊作業員 | 0.063631 | 人 | -
据付 | 800mm | 90°巻き | 無し | 外圧管1種 | 18-8-25(20)(高炉) | 49496 | バックホウ(クローラ型)[後方超小旋回型･超低騒音型･ｸﾚｰﾝ機能付･排出ガス対策型(2014年規制)]山積0.45m3(平積0.35m3)吊能力2.9t | * | 0.0852 | 日 | - | - | 普通作業員 | 0.26159 | 人 | 型わく工 | 0.10865 | 人 | 土木一般世話役 | 0.099153 | 人 | 特殊作業員 | 0.063631 | 人 | -
据付 | 800mm | 180°巻き | 有り | 外圧管1種 | 18-8-25(20)(高炉) | 62218 | バックホウ(クローラ型)[後方超小旋回型･超低騒音型･ｸﾚｰﾝ機能付･排出ガス対策型(2014年規制)]山積0.45m3(平積0.35m3)吊能力2.9t | * | 0.0852 | 日 | - | - | 普通作業員 | 0.35582 | 人 | 型わく工 | 0.19286 | 人 | 土木一般世話役 | 0.13725 | 人 | 特殊作業員 | 0.089696 | 人 | -
据付 | 800mm | 180°巻き | 無し | 外圧管1種 | 18-8-25(20)(高炉) | 60288 | バックホウ(クローラ型)[後方超小旋回型･超低騒音型･ｸﾚｰﾝ機能付･排出ガス対策型(2014年規制)]山積0.45m3(平積0.35m3)吊能力2.9t | * | 0.0852 | 日 | - | - | 普通作業員 | 0.35582 | 人 | 型わく工 | 0.19286 | 人 | 土木一般世話役 | 0.13725 | 人 | 特殊作業員 | 0.089696 | 人 | -
据付 | 800mm | 360°巻き | 有り | 外圧管1種 | 18-8-25(20)(高炉) | 110050 | バックホウ(クローラ型)[後方超小旋回型･超低騒音型･ｸﾚｰﾝ機能付･排出ガス対策型(2014年規制)]山積0.45m3(平積0.35m3)吊能力2.9t | * | 0.0852 | 日 | - | - | 普通作業員 | 0.6633 | 人 | 型わく工 | 0.46763 | 人 | 土木一般世話役 | 0.26155 | 人 | 特殊作業員 | 0.17474 | 人 | -
据付 | 800mm | 360°巻き | 無し | 外圧管1種 | 18-8-25(20)(高炉) | 107370 | バックホウ(クローラ型)[後方超小旋回型･超低騒音型･ｸﾚｰﾝ機能付･排出ガス対策型(2014年規制)]山積0.45m3(平積0.35m3)吊能力2.9t | * | 0.0852 | 日 | - | - | 普通作業員 | 0.6633 | 人 | 型わく工 | 0.46763 | 人 | 土木一般世話役 | 0.26155 | 人 | 特殊作業員 | 0.17474 | 人 | -
据付 | 800mm | 無し | - | 外圧管1種 | - | 35571 | バックホウ(クローラ型)[後方超小旋回型･超低騒音型･ｸﾚｰﾝ機能付･排出ガス対策型(2014年規制)]山積0.45m3(平積0.35m3)吊能力2.9t | * | 0.0852 | 日 | - | - | 普通作業員 | 0.14 | 人 | 運転手（特殊） | 0.06 | 人 | 土木一般世話役 | 0.05 | 人 | 特殊作業員 | 0.03 | 人 | -
据付 | 900mm | 90°巻き | 有り | 外圧管1種 | 18-8-25(20)(高炉) | 61129 | バックホウ(クローラ型)[後方超小旋回型･超低騒音型･ｸﾚｰﾝ機能付･排出ガス対策型(2014年規制)]山積0.45m3(平積0.35m3)吊能力2.9t | * | 0.0852 | 日 | - | - | 普通作業員 | 0.27851 | 人 | 型わく工 | 0.12377 | 人 | 土木一般世話役 | 0.10599 | 人 | 特殊作業員 | 0.068311 | 人 | -
据付 | 900mm | 90°巻き | 無し | 外圧管1種 | 18-8-25(20)(高炉) | 59182 | バックホウ(クローラ型)[後方超小旋回型･超低騒音型･ｸﾚｰﾝ機能付･排出ガス対策型(2014年規制)]山積0.45m3(平積0.35m3)吊能力2.9t | * | 0.0852 | 日 | - | - | 普通作業員 | 0.27851 | 人 | 型わく工 | 0.12377 | 人 | 土木一般世話役 | 0.10599 | 人 | 特殊作業員 | 0.068311 | 人 | -
据付 | 900mm | 180°巻き | 有り | 外圧管1種 | 18-8-25(20)(高炉) | 75079 | バックホウ(クローラ型)[後方超小旋回型･超低騒音型･ｸﾚｰﾝ機能付･排出ガス対策型(2014年規制)]山積0.45m3(平積0.35m3)吊能力2.9t | * | 0.0852 | 日 | - | - | 普通作業員 | 0.39723 | 人 | 型わく工 | 0.22987 | 人 | 土木一般世話役 | 0.15399 | 人 | 特殊作業員 | 0.10115 | 人 | -
据付 | 900mm | 180°巻き | 無し | 外圧管1種 | 18-8-25(20)(高炉) | 72779 | バックホウ(クローラ型)[後方超小旋回型･超低騒音型･ｸﾚｰﾝ機能付･排出ガス対策型(2014年規制)]山積0.45m3(平積0.35m3)吊能力2.9t | * | 0.0852 | 日 | - | - | 普通作業員 | 0.39723 | 人 | 型わく工 | 0.22987 | 人 | 土木一般世話役 | 0.15399 | 人 | 特殊作業員 | 0.10115 | 人 | -
据付 | 900mm | 360°巻き | 有り | 外圧管1種 | 18-8-25(20)(高炉) | 127910 | バックホウ(クローラ型)[後方超小旋回型･超低騒音型･ｸﾚｰﾝ機能付･排出ガス対策型(2014年規制)]山積0.45m3(平積0.35m3)吊能力2.9t | * | 0.0852 | 日 | - | - | 普通作業員 | 0.73488 | 人 | 型わく工 | 0.53159 | 人 | 土木一般世話役 | 0.29048 | 人 | 特殊作業員 | 0.19454 | 人 | -
据付 | 900mm | 360°巻き | 無し | 外圧管1種 | 18-8-25(20)(高炉) | 124870 | バックホウ(クローラ型)[後方超小旋回型･超低騒音型･ｸﾚｰﾝ機能付･排出ガス対策型(2014年規制)]山積0.45m3(平積0.35m3)吊能力2.9t | * | 0.0852 | 日 | - | - | 普通作業員 | 0.73488 | 人 | 型わく工 | 0.53159 | 人 | 土木一般世話役 | 0.29048 | 人 | 特殊作業員 | 0.19454 | 人 | -
据付 | 900mm | 無し | - | 外圧管1種 | - | 43320 | バックホウ(クローラ型)[後方超小旋回型･超低騒音型･ｸﾚｰﾝ機能付･排出ガス対策型(2014年規制)]山積0.45m3(平積0.35m3)吊能力2.9t | * | 0.0852 | 日 | - | - | 普通作業員 | 0.14 | 人 | 運転手（特殊） | 0.06 | 人 | 土木一般世話役 | 0.05 | 人 | 特殊作業員 | 0.03 | 人 | -
据付 | 1000mm | 90°巻き | 有り | 外圧管1種 | 18-8-25(20)(高炉) | 71772 | バックホウ(クローラ型)[後方超小旋回型･超低騒音型･ｸﾚｰﾝ機能付･排出ガス対策型(2014年規制)]山積0.45m3(平積0.35m3)吊能力2.9t | * | 0.0852 | 日 | - | - | 普通作業員 | 0.30516 | 人 | 型わく工 | 0.14759 | 人 | 土木一般世話役 | 0.11677 | 人 | 特殊作業員 | 0.075682 | 人 | -
据付 | 1000mm | 90°巻き | 無し | 外圧管1種 | 18-8-25(20)(高炉) | 69450 | バックホウ(クローラ型)[後方超小旋回型･超低騒音型･ｸﾚｰﾝ機能付･排出ガス対策型(2014年規制)]山積0.45m3(平積0.35m3)吊能力2.9t | * | 0.0852 | 日 | - | - | 普通作業員 | 0.30516 | 人 | 型わく工 | 0.14759 | 人 | 土木一般世話役 | 0.11677 | 人 | 特殊作業員 | 0.075682 | 人 | -
据付 | 1000mm | 180°巻き | 有り | 外圧管1種 | 18-8-25(20)(高炉) | 85591 | バックホウ(クローラ型)[後方超小旋回型･超低騒音型･ｸﾚｰﾝ機能付･排出ガス対策型(2014年規制)]山積0.45m3(平積0.35m3)吊能力2.9t | * | 0.0852 | 日 | - | - | 普通作業員 | 0.42393 | 人 | 型わく工 | 0.25372 | 人 | 土木一般世話役 | 0.16478 | 人 | 特殊作業員 | 0.10853 | 人 | -
据付 | 1000mm | 180°巻き | 無し | 外圧管1種 | 18-8-25(20)(高炉) | 83052 | バックホウ(クローラ型)[後方超小旋回型･超低騒音型･ｸﾚｰﾝ機能付･排出ガス対策型(2014年規制)]山積0.45m3(平積0.35m3)吊能力2.9t | * | 0.0852 | 日 | - | - | 普通作業員 | 0.42393 | 人 | 型わく工 | 0.25372 | 人 | 土木一般世話役 | 0.16478 | 人 | 特殊作業員 | 0.10853 | 人 | -
据付 | 1000mm | 360°巻き | 有り | 外圧管1種 | 18-8-25(20)(高炉) | 146040 | バックホウ(クローラ型)[後方超小旋回型･超低騒音型･ｸﾚｰﾝ機能付･排出ガス対策型(2014年規制)]山積0.45m3(平積0.35m3)吊能力2.9t | * | 0.0852 | 日 | - | - | 普通作業員 | 0.81318 | 人 | 型わく工 | 0.60157 | 人 | 土木一般世話役 | 0.32214 | 人 | 特殊作業員 | 0.2162 | 人 | -
据付 | 1000mm | 360°巻き | 無し | 外圧管1種 | 18-8-25(20)(高炉) | 142600 | バックホウ(クローラ型)[後方超小旋回型･超低騒音型･ｸﾚｰﾝ機能付･排出ガス対策型(2014年規制)]山積0.45m3(平積0.35m3)吊能力2.9t | * | 0.0852 | 日 | - | - | 普通作業員 | 0.81318 | 人 | 型わく工 | 0.60157 | 人 | 土木一般世話役 | 0.32214 | 人 | 特殊作業員 | 0.2162 | 人 | -
据付 | 1000mm | 無し | - | 外圧管1種 | - | 50536 | バックホウ(クローラ型)[後方超小旋回型･超低騒音型･ｸﾚｰﾝ機能付･排出ガス対策型(2014年規制)]山積0.45m3(平積0.35m3)吊能力2.9t | * | 0.0852 | 日 | - | - | 普通作業員 | 0.14 | 人 | 運転手（特殊） | 0.06 | 人 | 土木一般世話役 | 0.05 | 人 | 特殊作業員 | 0.03 | 人 | -
据付 | 1100mm | 90°巻き | 有り | 外圧管1種 | 18-8-25(20)(高炉) | 83931 | ラフテレーンクレーン［油圧伸縮ジブ型・排出ガス対策型(第２次基準値)］ 25t吊 | * | 0.05 | 日 | - | - | 普通作業員 | 0.36573 | 人 | 土木一般世話役 | 0.14154 | 人 | 型わく工 | 0.1359 | 人 | 特殊作業員 | 0.09889 | 人 | -
据付 | 1100mm | 90°巻き | 無し | 外圧管1種 | 18-8-25(20)(高炉) | 81416 | ラフテレーンクレーン［油圧伸縮ジブ型・排出ガス対策型(第２次基準値)］ 25t吊 | * | 0.05 | 日 | - | - | 普通作業員 | 0.36573 | 人 | 土木一般世話役 | 0.14154 | 人 | 型わく工 | 0.1359 | 人 | 特殊作業員 | 0.09889 | 人 | -
据付 | 1100mm | 180°巻き | 有り | 外圧管1種 | 18-8-25(20)(高炉) | 99889 | ラフテレーンクレーン［油圧伸縮ジブ型・排出ガス対策型(第２次基準値)］ 25t吊 | * | 0.05 | 日 | - | - | 普通作業員 | 0.50066 | 人 | 型わく工 | 0.23463 | 人 | 土木一般世話役 | 0.20078 | 人 | 特殊作業員 | 0.14167 | 人 | -
据付 | 1100mm | 180°巻き | 無し | 外圧管1種 | 18-8-25(20)(高炉) | 97126 | ラフテレーンクレーン［油圧伸縮ジブ型・排出ガス対策型(第２次基準値)］ 25t吊 | * | 0.05 | 日 | - | - | 普通作業員 | 0.50066 | 人 | 型わく工 | 0.23463 | 人 | 土木一般世話役 | 0.20078 | 人 | 特殊作業員 | 0.14167 | 人 | -
据付 | 1100mm | 無し | - | 外圧管1種 | - | 59792 | ラフテレーンクレーン［油圧伸縮ジブ型・排出ガス対策型(第２次基準値)］ 25t吊 | * | 0.05 | 日 | - | - | 普通作業員 | 0.18 | 人 | 土木一般世話役 | 0.06 | 人 | 特殊作業員 | 0.04 | 人 | - |  |  | -
据付 | 1200mm | 90°巻き | 有り | 外圧管1種 | 18-8-25(20)(高炉) | 95855 | ラフテレーンクレーン［油圧伸縮ジブ型・排出ガス対策型(第２次基準値)］ 25t吊 | * | 0.05 | 日 | - | - | 普通作業員 | 0.38492 | 人 | 型わく工 | 0.14994 | 人 | 土木一般世話役 | 0.14996 | 人 | 特殊作業員 | 0.10497 | 人 | -
据付 | 1200mm | 90°巻き | 無し | 外圧管1種 | 18-8-25(20)(高炉) | 93080 | ラフテレーンクレーン［油圧伸縮ジブ型・排出ガス対策型(第２次基準値)］ 25t吊 | * | 0.05 | 日 | - | - | 普通作業員 | 0.38492 | 人 | 型わく工 | 0.14994 | 人 | 土木一般世話役 | 0.14996 | 人 | 特殊作業員 | 0.10497 | 人 | -
据付 | 1200mm | 180°巻き | 有り | 外圧管1種 | 18-8-25(20)(高炉) | 115200 | ラフテレーンクレーン［油圧伸縮ジブ型・排出ガス対策型(第２次基準値)］ 25t吊 | * | 0.05 | 日 | - | - | 普通作業員 | 0.54769 | 人 | 型わく工 | 0.26904 | 人 | 土木一般世話役 | 0.22142 | 人 | 特殊作業員 | 0.15658 | 人 | -
据付 | 1200mm | 180°巻き | 無し | 外圧管1種 | 18-8-25(20)(高炉) | 112030 | ラフテレーンクレーン［油圧伸縮ジブ型・排出ガス対策型(第２次基準値)］ 25t吊 | * | 0.05 | 日 | - | - | 普通作業員 | 0.54769 | 人 | 型わく工 | 0.26904 | 人 | 土木一般世話役 | 0.22142 | 人 | 特殊作業員 | 0.15658 | 人 | -
据付 | 1200mm | 無し | - | 外圧管1種 | - | 69222 | ラフテレーンクレーン［油圧伸縮ジブ型・排出ガス対策型(第２次基準値)］ 25t吊 | * | 0.05 | 日 | - | - | 普通作業員 | 0.18 | 人 | 土木一般世話役 | 0.06 | 人 | 特殊作業員 | 0.04 | 人 | - |  |  | -
据付 | 1350mm | 90°巻き | 有り | 外圧管1種 | 18-8-25(20)(高炉) | 114350 | ラフテレーンクレーン［油圧伸縮ジブ型・排出ガス対策型(第２次基準値)］ 25t吊 | * | 0.05 | 日 | - | - | 普通作業員 | 0.42309 | 人 | 型わく工 | 0.17787 | 人 | 土木一般世話役 | 0.16672 | 人 | 特殊作業員 | 0.11708 | 人 | -
据付 | 1350mm | 90°巻き | 無し | 外圧管1種 | 18-8-25(20)(高炉) | 111050 | ラフテレーンクレーン［油圧伸縮ジブ型・排出ガス対策型(第２次基準値)］ 25t吊 | * | 0.05 | 日 | - | - | 普通作業員 | 0.42309 | 人 | 型わく工 | 0.17787 | 人 | 土木一般世話役 | 0.16672 | 人 | 特殊作業員 | 0.11708 | 人 | -
据付 | 1350mm | 180°巻き | 有り | 外圧管1種 | 18-8-25(20)(高炉) | 134180 | ラフテレーンクレーン［油圧伸縮ジブ型・排出ガス対策型(第２次基準値)］ 25t吊 | * | 0.05 | 日 | - | - | 普通作業員 | 0.59127 | 人 | 型わく工 | 0.30093 | 人 | 土木一般世話役 | 0.24056 | 人 | 特殊作業員 | 0.1704 | 人 | -
据付 | 1350mm | 180°巻き | 無し | 外圧管1種 | 18-8-25(20)(高炉) | 130640 | ラフテレーンクレーン［油圧伸縮ジブ型・排出ガス対策型(第２次基準値)］ 25t吊 | * | 0.05 | 日 | - | - | 普通作業員 | 0.59127 | 人 | 型わく工 | 0.30093 | 人 | 土木一般世話役 | 0.24056 | 人 | 特殊作業員 | 0.1704 | 人 | -
据付 | 1350mm | 無し | - | 外圧管1種 | - | 82752 | ラフテレーンクレーン［油圧伸縮ジブ型・排出ガス対策型(第２次基準値)］ 25t吊 | * | 0.05 | 日 | - | - | 普通作業員 | 0.18 | 人 | 土木一般世話役 | 0.06 | 人 | 特殊作業員 | 0.04 | 人 | - |  |  | -
撤去 | 200mm | - | - | - | - | 2796.3 | バックホウ(クローラ型)[後方超小旋回型･超低騒音型･ｸﾚｰﾝ機能付･排出ガス対策型(2014年規制)]山積0.45m3(平積0.35m3)吊能力2.9t | * | 0.0284 | 日 | - | - | 普通作業員 | 0.045 | 人 | 運転手（特殊） | 0.02 | 人 | 土木一般世話役 | 0.015 | 人 | 特殊作業員 | 0.01 | 人 | -
撤去 | 250mm | - | - | - | - | 2796.3 | バックホウ(クローラ型)[後方超小旋回型･超低騒音型･ｸﾚｰﾝ機能付･排出ガス対策型(2014年規制)]山積0.45m3(平積0.35m3)吊能力2.9t | * | 0.0284 | 日 | - | - | 普通作業員 | 0.045 | 人 | 運転手（特殊） | 0.02 | 人 | 土木一般世話役 | 0.015 | 人 | 特殊作業員 | 0.01 | 人 | -
撤去 | 300mm | - | - | - | - | 2796.3 | バックホウ(クローラ型)[後方超小旋回型･超低騒音型･ｸﾚｰﾝ機能付･排出ガス対策型(2014年規制)]山積0.45m3(平積0.35m3)吊能力2.9t | * | 0.0284 | 日 | - | - | 普通作業員 | 0.045 | 人 | 運転手（特殊） | 0.02 | 人 | 土木一般世話役 | 0.015 | 人 | 特殊作業員 | 0.01 | 人 | -
撤去 | 350mm | - | - | - | - | 2796.3 | バックホウ(クローラ型)[後方超小旋回型･超低騒音型･ｸﾚｰﾝ機能付･排出ガス対策型(2014年規制)]山積0.45m3(平積0.35m3)吊能力2.9t | * | 0.0284 | 日 | - | - | 普通作業員 | 0.045 | 人 | 運転手（特殊） | 0.02 | 人 | 土木一般世話役 | 0.015 | 人 | 特殊作業員 | 0.01 | 人 | -
撤去 | 400mm | - | - | - | - | 3310.2 | バックホウ(クローラ型)[後方超小旋回型･超低騒音型･ｸﾚｰﾝ機能付･排出ガス対策型(2014年規制)]山積0.45m3(平積0.35m3)吊能力2.9t | * | 0.0355 | 日 | - | - | 普通作業員 | 0.055 | 人 | 運転手（特殊） | 0.025 | 人 | 土木一般世話役 | 0.015 | 人 | 特殊作業員 | 0.01 | 人 | -
撤去 | 450mm | - | - | - | - | 3310.2 | バックホウ(クローラ型)[後方超小旋回型･超低騒音型･ｸﾚｰﾝ機能付･排出ガス対策型(2014年規制)]山積0.45m3(平積0.35m3)吊能力2.9t | * | 0.0355 | 日 | - | - | 普通作業員 | 0.055 | 人 | 運転手（特殊） | 0.025 | 人 | 土木一般世話役 | 0.015 | 人 | 特殊作業員 | 0.01 | 人 | -
撤去 | 500mm | - | - | - | - | 3310.2 | バックホウ(クローラ型)[後方超小旋回型･超低騒音型･ｸﾚｰﾝ機能付･排出ガス対策型(2014年規制)]山積0.45m3(平積0.35m3)吊能力2.9t | * | 0.0355 | 日 | - | - | 普通作業員 | 0.055 | 人 | 運転手（特殊） | 0.025 | 人 | 土木一般世話役 | 0.015 | 人 | 特殊作業員 | 0.01 | 人 | -
撤去 | 600mm | - | - | - | - | 3310.2 | バックホウ(クローラ型)[後方超小旋回型･超低騒音型･ｸﾚｰﾝ機能付･排出ガス対策型(2014年規制)]山積0.45m3(平積0.35m3)吊能力2.9t | * | 0.0355 | 日 | - | - | 普通作業員 | 0.055 | 人 | 運転手（特殊） | 0.025 | 人 | 土木一般世話役 | 0.015 | 人 | 特殊作業員 | 0.01 | 人 | -
撤去 | 700mm | - | - | - | - | 4563.1 | バックホウ(クローラ型)[後方超小旋回型･超低騒音型･ｸﾚｰﾝ機能付･排出ガス対策型(2014年規制)]山積0.45m3(平積0.35m3)吊能力2.9t | * | 0.0426 | 日 | - | - | 普通作業員 | 0.07 | 人 | 運転手（特殊） | 0.03 | 人 | 土木一般世話役 | 0.025 | 人 | 特殊作業員 | 0.015 | 人 | -
撤去 | 800mm | - | - | - | - | 4563.1 | バックホウ(クローラ型)[後方超小旋回型･超低騒音型･ｸﾚｰﾝ機能付･排出ガス対策型(2014年規制)]山積0.45m3(平積0.35m3)吊能力2.9t | * | 0.0426 | 日 | - | - | 普通作業員 | 0.07 | 人 | 運転手（特殊） | 0.03 | 人 | 土木一般世話役 | 0.025 | 人 | 特殊作業員 | 0.015 | 人 | -
撤去 | 900mm | - | - | - | - | 4563.1 | バックホウ(クローラ型)[後方超小旋回型･超低騒音型･ｸﾚｰﾝ機能付･排出ガス対策型(2014年規制)]山積0.45m3(平積0.35m3)吊能力2.9t | * | 0.0426 | 日 | - | - | 普通作業員 | 0.07 | 人 | 運転手（特殊） | 0.03 | 人 | 土木一般世話役 | 0.025 | 人 | 特殊作業員 | 0.015 | 人 | -
撤去 | 1000mm | - | - | - | - | 4563.1 | バックホウ(クローラ型)[後方超小旋回型･超低騒音型･ｸﾚｰﾝ機能付･排出ガス対策型(2014年規制)]山積0.45m3(平積0.35m3)吊能力2.9t | * | 0.0426 | 日 | - | - | 普通作業員 | 0.07 | 人 | 運転手（特殊） | 0.03 | 人 | 土木一般世話役 | 0.025 | 人 | 特殊作業員 | 0.015 | 人 | -
撤去 | 1100mm | - | - | - | - | 5501.2 | ラフテレーンクレーン［油圧伸縮ジブ型・排出ガス対策型(第２次基準値)］ 25t吊 | * | 0.025 | 日 | - | - | 普通作業員 | 0.09 | 人 | 土木一般世話役 | 0.03 | 人 | 特殊作業員 | 0.02 | 人 | - |  |  | -
撤去 | 1200mm | - | - | - | - | 5501.2 | ラフテレーンクレーン［油圧伸縮ジブ型・排出ガス対策型(第２次基準値)］ 25t吊 | * | 0.025 | 日 | - | - | 普通作業員 | 0.09 | 人 | 土木一般世話役 | 0.03 | 人 | 特殊作業員 | 0.02 | 人 | - |  |  | -
撤去 | 1350mm | - | - | - | - | 5501.2 | ラフテレーンクレーン［油圧伸縮ジブ型・排出ガス対策型(第２次基準値)］ 25t吊 | * | 0.025 | 日 | - | - | 普通作業員 | 0.09 | 人 | 土木一般世話役 | 0.03 | 人 | 特殊作業員 | 0.02 | 人 | - |  |  | -
据付･撤去 | 200mm | - | - | 外圧管1種 | - | 12134 | バックホウ(クローラ型)[後方超小旋回型･超低騒音型･ｸﾚｰﾝ機能付･排出ガス対策型(2014年規制)]山積0.45m3(平積0.35m3)吊能力2.9t | * | 0.0852 | 日 | - | - | 普通作業員 | 0.135 | 人 | 運転手（特殊） | 0.06 | 人 | 土木一般世話役 | 0.045 | 人 | 特殊作業員 | 0.03 | 人 | -
据付･撤去 | 250mm | - | - | 外圧管1種 | - | 12814 | バックホウ(クローラ型)[後方超小旋回型･超低騒音型･ｸﾚｰﾝ機能付･排出ガス対策型(2014年規制)]山積0.45m3(平積0.35m3)吊能力2.9t | * | 0.0852 | 日 | - | - | 普通作業員 | 0.135 | 人 | 運転手（特殊） | 0.06 | 人 | 土木一般世話役 | 0.045 | 人 | 特殊作業員 | 0.03 | 人 | -
据付･撤去 | 300mm | - | - | 外圧管1種 | - | 13639 | バックホウ(クローラ型)[後方超小旋回型･超低騒音型･ｸﾚｰﾝ機能付･排出ガス対策型(2014年規制)]山積0.45m3(平積0.35m3)吊能力2.9t | * | 0.0852 | 日 | - | - | 普通作業員 | 0.135 | 人 | 運転手（特殊） | 0.06 | 人 | 土木一般世話役 | 0.045 | 人 | 特殊作業員 | 0.03 | 人 | -
据付･撤去 | 350mm | - | - | 外圧管1種 | - | 14639 | バックホウ(クローラ型)[後方超小旋回型･超低騒音型･ｸﾚｰﾝ機能付･排出ガス対策型(2014年規制)]山積0.45m3(平積0.35m3)吊能力2.9t | * | 0.0852 | 日 | - | - | 普通作業員 | 0.135 | 人 | 運転手（特殊） | 0.06 | 人 | 土木一般世話役 | 0.045 | 人 | 特殊作業員 | 0.03 | 人 | -
据付･撤去 | 400mm | - | - | 外圧管1種 | - | 17393 | バックホウ(クローラ型)[後方超小旋回型･超低騒音型･ｸﾚｰﾝ機能付･排出ガス対策型(2014年規制)]山積0.45m3(平積0.35m3)吊能力2.9t | * | 0.1065 | 日 | - | - | 普通作業員 | 0.165 | 人 | 運転手（特殊） | 0.075 | 人 | 土木一般世話役 | 0.045 | 人 | 特殊作業員 | 0.03 | 人 | -
据付･撤去 | 450mm | - | - | 外圧管1種 | - | 18828 | バックホウ(クローラ型)[後方超小旋回型･超低騒音型･ｸﾚｰﾝ機能付･排出ガス対策型(2014年規制)]山積0.45m3(平積0.35m3)吊能力2.9t | * | 0.1065 | 日 | - | - | 普通作業員 | 0.165 | 人 | 運転手（特殊） | 0.075 | 人 | 土木一般世話役 | 0.045 | 人 | 特殊作業員 | 0.03 | 人 | -
据付･撤去 | 500mm | - | - | 外圧管1種 | - | 20714 | バックホウ(クローラ型)[後方超小旋回型･超低騒音型･ｸﾚｰﾝ機能付･排出ガス対策型(2014年規制)]山積0.45m3(平積0.35m3)吊能力2.9t | * | 0.1065 | 日 | - | - | 普通作業員 | 0.165 | 人 | 運転手（特殊） | 0.075 | 人 | 土木一般世話役 | 0.045 | 人 | 特殊作業員 | 0.03 | 人 | -
据付･撤去 | 600mm | - | - | 外圧管1種 | - | 25265 | バックホウ(クローラ型)[後方超小旋回型･超低騒音型･ｸﾚｰﾝ機能付･排出ガス対策型(2014年規制)]山積0.45m3(平積0.35m3)吊能力2.9t | * | 0.1065 | 日 | - | - | 普通作業員 | 0.165 | 人 | 運転手（特殊） | 0.075 | 人 | 土木一般世話役 | 0.045 | 人 | 特殊作業員 | 0.03 | 人 | -
据付･撤去 | 700mm | - | - | 外圧管1種 | - | 34312 | バックホウ(クローラ型)[後方超小旋回型･超低騒音型･ｸﾚｰﾝ機能付･排出ガス対策型(2014年規制)]山積0.45m3(平積0.35m3)吊能力2.9t | * | 0.1278 | 日 | - | - | 普通作業員 | 0.21 | 人 | 運転手（特殊） | 0.09 | 人 | 土木一般世話役 | 0.075 | 人 | 特殊作業員 | 0.045 | 人 | -
据付･撤去 | 800mm | - | - | 外圧管1種 | - | 40134 | バックホウ(クローラ型)[後方超小旋回型･超低騒音型･ｸﾚｰﾝ機能付･排出ガス対策型(2014年規制)]山積0.45m3(平積0.35m3)吊能力2.9t | * | 0.1278 | 日 | - | - | 普通作業員 | 0.21 | 人 | 運転手（特殊） | 0.09 | 人 | 土木一般世話役 | 0.075 | 人 | 特殊作業員 | 0.045 | 人 | -
据付･撤去 | 900mm | - | - | 外圧管1種 | - | 47883 | バックホウ(クローラ型)[後方超小旋回型･超低騒音型･ｸﾚｰﾝ機能付･排出ガス対策型(2014年規制)]山積0.45m3(平積0.35m3)吊能力2.9t | * | 0.1278 | 日 | - | - | 普通作業員 | 0.21 | 人 | 運転手（特殊） | 0.09 | 人 | 土木一般世話役 | 0.075 | 人 | 特殊作業員 | 0.045 | 人 | -
据付･撤去 | 1000mm | - | - | 外圧管1種 | - | 55099 | バックホウ(クローラ型)[後方超小旋回型･超低騒音型･ｸﾚｰﾝ機能付･排出ガス対策型(2014年規制)]山積0.45m3(平積0.35m3)吊能力2.9t | * | 0.1278 | 日 | - | - | 普通作業員 | 0.21 | 人 | 運転手（特殊） | 0.09 | 人 | 土木一般世話役 | 0.075 | 人 | 特殊作業員 | 0.045 | 人 | -
据付･撤去 | 1100mm | - | - | 外圧管1種 | - | 65293 | ラフテレーンクレーン［油圧伸縮ジブ型・排出ガス対策型(第２次基準値)］ 25t吊 | * | 0.075 | 日 | - | - | 普通作業員 | 0.27 | 人 | 土木一般世話役 | 0.09 | 人 | 特殊作業員 | 0.06 | 人 | - |  |  | -
据付･撤去 | 1200mm | - | - | 外圧管1種 | - | 74723 | ラフテレーンクレーン［油圧伸縮ジブ型・排出ガス対策型(第２次基準値)］ 25t吊 | * | 0.075 | 日 | - | - | 普通作業員 | 0.27 | 人 | 土木一般世話役 | 0.09 | 人 | 特殊作業員 | 0.06 | 人 | - |  |  | -
据付･撤去 | 1350mm | - | - | 外圧管1種 | - | 88253 | ラフテレーンクレーン［油圧伸縮ジブ型・排出ガス対策型(第２次基準値)］ 25t吊 | * | 0.075 | 日 | - | - | 普通作業員 | 0.27 | 人 | 土木一般世話役 | 0.09 | 人 | 特殊作業員 | 0.06 | 人 | - |  |  | -

## 091
No.091【 ボックスカルバート 】
＜ 積算単位：ｍ ＞
条件区分 |  |  |  |  | 標準単価 | 代表機械規格・代表労務規格・参考数量（積算単位当り） | [15 empty] | 備考
作業区分 | 製品長 | 内空幅･内空高(m) | 基礎材種別 | PC鋼材による縦締め |  | K （ *印：賃料） | [5 empty] | R
[6 empty] | K1 |  |  |  | K2 | K3 | R1 |  |  | R2 |  |  | R3 |  |  | R4
据付 | 1.0m/個 | 1.25＜B≦2.5 1.25＜H≦2.5 | 基礎砕石＋均しｺﾝｸﾘｰﾄ | - | 200500 | ラフテレーンクレーン［油圧伸縮ジブ型・低騒音型・排出ガス対策型(第２次基準値)］ 25t吊 | * | 0.07 | 日 | - | - | 普通作業員 | 0.3 | 人 | 土木一般世話役 | 0.13 | 人 | 特殊作業員 | 0.13 | 人 | - | -
据付 | 1.0m/個 | 1.25＜B≦2.5 1.25＜H≦2.5 | 基礎砕石 | - | 189670 | ラフテレーンクレーン［油圧伸縮ジブ型・低騒音型・排出ガス対策型(第２次基準値)］ 25t吊 | * | 0.07 | 日 | - | - | 普通作業員 | 0.3 | 人 | 土木一般世話役 | 0.13 | 人 | 特殊作業員 | 0.13 | 人 | - | -
据付 | 1.0m/個 | 1.25＜B≦2.5 1.25＜H≦2.5 | 均しｺﾝｸﾘｰﾄ | - | 196730 | ラフテレーンクレーン［油圧伸縮ジブ型・低騒音型・排出ガス対策型(第２次基準値)］ 25t吊 | * | 0.07 | 日 | - | - | 普通作業員 | 0.3 | 人 | 土木一般世話役 | 0.13 | 人 | 特殊作業員 | 0.13 | 人 | - | -
据付 | 1.0m/個 | 1.25＜B≦2.5 1.25＜H≦2.5 | 無し | - | 185890 | ラフテレーンクレーン［油圧伸縮ジブ型・低騒音型・排出ガス対策型(第２次基準値)］ 25t吊 | * | 0.07 | 日 | - | - | 普通作業員 | 0.3 | 人 | 土木一般世話役 | 0.13 | 人 | 特殊作業員 | 0.13 | 人 | - | -
据付 | 1.0m/個 | 2.5＜B≦3.75 1.25≦H≦2.5 | 基礎砕石＋均しｺﾝｸﾘｰﾄ | - | 352890 | ラフテレーンクレーン［油圧伸縮ジブ型・低騒音型・排出ガス対策型(第２次基準値)］ 25t吊 | * | 0.1 | 日 | - | - | 普通作業員 | 0.45 | 人 | 土木一般世話役 | 0.19 | 人 | 特殊作業員 | 0.19 | 人 | - | -
据付 | 1.0m/個 | 2.5＜B≦3.75 1.25≦H≦2.5 | 基礎砕石 | - | 338400 | ラフテレーンクレーン［油圧伸縮ジブ型・低騒音型・排出ガス対策型(第２次基準値)］ 25t吊 | * | 0.1 | 日 | - | - | 普通作業員 | 0.45 | 人 | 土木一般世話役 | 0.19 | 人 | 特殊作業員 | 0.19 | 人 | - | -
据付 | 1.0m/個 | 2.5＜B≦3.75 1.25≦H≦2.5 | 均しｺﾝｸﾘｰﾄ | - | 347820 | ラフテレーンクレーン［油圧伸縮ジブ型・低騒音型・排出ガス対策型(第２次基準値)］ 25t吊 | * | 0.1 | 日 | - | - | 普通作業員 | 0.45 | 人 | 土木一般世話役 | 0.19 | 人 | 特殊作業員 | 0.19 | 人 | - | -
据付 | 1.0m/個 | 2.5＜B≦3.75 1.25≦H≦2.5 | 無し | - | 333330 | ラフテレーンクレーン［油圧伸縮ジブ型・低騒音型・排出ガス対策型(第２次基準値)］ 25t吊 | * | 0.1 | 日 | - | - | 普通作業員 | 0.45 | 人 | 土木一般世話役 | 0.19 | 人 | 特殊作業員 | 0.19 | 人 | - | -
据付 | 1.5m/個 | 1.25＜B≦2.5 0＜H≦1.25 | 基礎砕石＋均しｺﾝｸﾘｰﾄ | 無し | 117370 | ラフテレーンクレーン［油圧伸縮ジブ型・低騒音型・排出ガス対策型(第２次基準値)］ 25t吊 | * | 0.06 | 日 | - | - | 普通作業員 | 0.24 | 人 | 土木一般世話役 | 0.1 | 人 | 特殊作業員 | 0.1 | 人 | - | -
据付 | 1.5m/個 | 1.25＜B≦2.5 0＜H≦1.25 | 基礎砕石＋均しｺﾝｸﾘｰﾄ | 有り | 129820 | ラフテレーンクレーン［油圧伸縮ジブ型・低騒音型・排出ガス対策型(第２次基準値)］ 25t吊 | * | 0.06 | 日 | - | - | 普通作業員 | 0.46 | 人 | 特殊作業員 | 0.2 | 人 | 土木一般世話役 | 0.19 | 人 | - | -
据付 | 1.5m/個 | 1.25＜B≦2.5 0＜H≦1.25 | 基礎砕石 | 無し | 106370 | ラフテレーンクレーン［油圧伸縮ジブ型・低騒音型・排出ガス対策型(第２次基準値)］ 25t吊 | * | 0.06 | 日 | - | - | 普通作業員 | 0.24 | 人 | 土木一般世話役 | 0.1 | 人 | 特殊作業員 | 0.1 | 人 | - | -
据付 | 1.5m/個 | 1.25＜B≦2.5 0＜H≦1.25 | 基礎砕石 | 有り | 118340 | ラフテレーンクレーン［油圧伸縮ジブ型・低騒音型・排出ガス対策型(第２次基準値)］ 25t吊 | * | 0.06 | 日 | - | - | 普通作業員 | 0.46 | 人 | 特殊作業員 | 0.2 | 人 | 土木一般世話役 | 0.19 | 人 | - | -
据付 | 1.5m/個 | 1.25＜B≦2.5 0＜H≦1.25 | 均しｺﾝｸﾘｰﾄ | 無し | 113570 | ラフテレーンクレーン［油圧伸縮ジブ型・低騒音型・排出ガス対策型(第２次基準値)］ 25t吊 | * | 0.06 | 日 | - | - | 普通作業員 | 0.24 | 人 | 土木一般世話役 | 0.1 | 人 | 特殊作業員 | 0.1 | 人 | - | -
据付 | 1.5m/個 | 1.25＜B≦2.5 0＜H≦1.25 | 均しｺﾝｸﾘｰﾄ | 有り | 125920 | ラフテレーンクレーン［油圧伸縮ジブ型・低騒音型・排出ガス対策型(第２次基準値)］ 25t吊 | * | 0.06 | 日 | - | - | 普通作業員 | 0.46 | 人 | 特殊作業員 | 0.2 | 人 | 土木一般世話役 | 0.19 | 人 | - | -
据付 | 1.5m/個 | 1.25＜B≦2.5 0＜H≦1.25 | 無し | 無し | 102580 | ラフテレーンクレーン［油圧伸縮ジブ型・低騒音型・排出ガス対策型(第２次基準値)］ 25t吊 | * | 0.06 | 日 | - | - | 普通作業員 | 0.24 | 人 | 土木一般世話役 | 0.1 | 人 | 特殊作業員 | 0.1 | 人 | - | -
据付 | 1.5m/個 | 1.25＜B≦2.5 0＜H≦1.25 | 無し | 有り | 114440 | ラフテレーンクレーン［油圧伸縮ジブ型・低騒音型・排出ガス対策型(第２次基準値)］ 25t吊 | * | 0.06 | 日 | - | - | 普通作業員 | 0.46 | 人 | 特殊作業員 | 0.2 | 人 | 土木一般世話役 | 0.19 | 人 | - | -
据付 | 1.5m/個 | 1.25＜B≦2.5 1.25＜H≦2.5 | 基礎砕石＋均しｺﾝｸﾘｰﾄ | 無し | 135940 | ラフテレーンクレーン［油圧伸縮ジブ型・低騒音型・排出ガス対策型(第２次基準値)］ 25t吊 | * | 0.07 | 日 | - | - | 普通作業員 | 0.32 | 人 | 土木一般世話役 | 0.13 | 人 | 特殊作業員 | 0.13 | 人 | - | -
据付 | 1.5m/個 | 1.25＜B≦2.5 1.25＜H≦2.5 | 基礎砕石＋均しｺﾝｸﾘｰﾄ | 有り | 148780 | ラフテレーンクレーン［油圧伸縮ジブ型・低騒音型・排出ガス対策型(第２次基準値)］ 25t吊 | * | 0.07 | 日 | - | - | 普通作業員 | 0.56 | 人 | 特殊作業員 | 0.23 | 人 | 土木一般世話役 | 0.22 | 人 | - | -
据付 | 1.5m/個 | 1.25＜B≦2.5 1.25＜H≦2.5 | 基礎砕石 | 無し | 124480 | ラフテレーンクレーン［油圧伸縮ジブ型・低騒音型・排出ガス対策型(第２次基準値)］ 25t吊 | * | 0.07 | 日 | - | - | 普通作業員 | 0.32 | 人 | 土木一般世話役 | 0.13 | 人 | 特殊作業員 | 0.13 | 人 | - | -
据付 | 1.5m/個 | 1.25＜B≦2.5 1.25＜H≦2.5 | 基礎砕石 | 有り | 137100 | ラフテレーンクレーン［油圧伸縮ジブ型・低騒音型・排出ガス対策型(第２次基準値)］ 25t吊 | * | 0.07 | 日 | - | - | 普通作業員 | 0.56 | 人 | 特殊作業員 | 0.23 | 人 | 土木一般世話役 | 0.22 | 人 | - | -
据付 | 1.5m/個 | 1.25＜B≦2.5 1.25＜H≦2.5 | 均しｺﾝｸﾘｰﾄ | 無し | 132070 | ラフテレーンクレーン［油圧伸縮ジブ型・低騒音型・排出ガス対策型(第２次基準値)］ 25t吊 | * | 0.07 | 日 | - | - | 普通作業員 | 0.32 | 人 | 土木一般世話役 | 0.13 | 人 | 特殊作業員 | 0.13 | 人 | - | -
据付 | 1.5m/個 | 1.25＜B≦2.5 1.25＜H≦2.5 | 均しｺﾝｸﾘｰﾄ | 有り | 144710 | ラフテレーンクレーン［油圧伸縮ジブ型・低騒音型・排出ガス対策型(第２次基準値)］ 25t吊 | * | 0.07 | 日 | - | - | 普通作業員 | 0.56 | 人 | 特殊作業員 | 0.23 | 人 | 土木一般世話役 | 0.22 | 人 | - | -
据付 | 1.5m/個 | 1.25＜B≦2.5 1.25＜H≦2.5 | 無し | 無し | 120600 | ラフテレーンクレーン［油圧伸縮ジブ型・低騒音型・排出ガス対策型(第２次基準値)］ 25t吊 | * | 0.07 | 日 | - | - | 普通作業員 | 0.32 | 人 | 土木一般世話役 | 0.13 | 人 | 特殊作業員 | 0.13 | 人 | - | -
据付 | 1.5m/個 | 1.25＜B≦2.5 1.25＜H≦2.5 | 無し | 有り | 133020 | ラフテレーンクレーン［油圧伸縮ジブ型・低騒音型・排出ガス対策型(第２次基準値)］ 25t吊 | * | 0.07 | 日 | - | - | 普通作業員 | 0.56 | 人 | 特殊作業員 | 0.23 | 人 | 土木一般世話役 | 0.22 | 人 | - | -
据付 | 1.5m/個 | 2.5＜B≦3.75 1.25≦H≦2.5 | 基礎砕石＋均しｺﾝｸﾘｰﾄ | 無し | 329820 | ラフテレーンクレーン［油圧伸縮ジブ型・低騒音型・排出ガス対策型(第２次基準値)］ 25t吊 | * | 0.08 | 日 | - | - | 普通作業員 | 0.36 | 人 | 土木一般世話役 | 0.15 | 人 | 特殊作業員 | 0.15 | 人 | - | -
据付 | 1.5m/個 | 2.5＜B≦3.75 1.25≦H≦2.5 | 基礎砕石＋均しｺﾝｸﾘｰﾄ | 有り | 343480 | ラフテレーンクレーン［油圧伸縮ジブ型・低騒音型・排出ガス対策型(第２次基準値)］ 25t吊 | * | 0.08 | 日 | - | - | 普通作業員 | 0.61 | 人 | 特殊作業員 | 0.26 | 人 | 土木一般世話役 | 0.25 | 人 | - | -
据付 | 1.5m/個 | 2.5＜B≦3.75 1.25≦H≦2.5 | 基礎砕石 | 無し | 316560 | ラフテレーンクレーン［油圧伸縮ジブ型・低騒音型・排出ガス対策型(第２次基準値)］ 25t吊 | * | 0.08 | 日 | - | - | 普通作業員 | 0.36 | 人 | 土木一般世話役 | 0.15 | 人 | 特殊作業員 | 0.15 | 人 | - | -
据付 | 1.5m/個 | 2.5＜B≦3.75 1.25≦H≦2.5 | 基礎砕石 | 有り | 329860 | ラフテレーンクレーン［油圧伸縮ジブ型・低騒音型・排出ガス対策型(第２次基準値)］ 25t吊 | * | 0.08 | 日 | - | - | 普通作業員 | 0.61 | 人 | 特殊作業員 | 0.26 | 人 | 土木一般世話役 | 0.25 | 人 | - | -
据付 | 1.5m/個 | 2.5＜B≦3.75 1.25≦H≦2.5 | 均しｺﾝｸﾘｰﾄ | 無し | 325210 | ラフテレーンクレーン［油圧伸縮ジブ型・低騒音型・排出ガス対策型(第２次基準値)］ 25t吊 | * | 0.08 | 日 | - | - | 普通作業員 | 0.36 | 人 | 土木一般世話役 | 0.15 | 人 | 特殊作業員 | 0.15 | 人 | - | -
据付 | 1.5m/個 | 2.5＜B≦3.75 1.25≦H≦2.5 | 均しｺﾝｸﾘｰﾄ | 有り | 338640 | ラフテレーンクレーン［油圧伸縮ジブ型・低騒音型・排出ガス対策型(第２次基準値)］ 25t吊 | * | 0.08 | 日 | - | - | 普通作業員 | 0.61 | 人 | 特殊作業員 | 0.26 | 人 | 土木一般世話役 | 0.25 | 人 | - | -
据付 | 1.5m/個 | 2.5＜B≦3.75 1.25≦H≦2.5 | 無し | 無し | 311950 | ラフテレーンクレーン［油圧伸縮ジブ型・低騒音型・排出ガス対策型(第２次基準値)］ 25t吊 | * | 0.08 | 日 | - | - | 普通作業員 | 0.36 | 人 | 土木一般世話役 | 0.15 | 人 | 特殊作業員 | 0.15 | 人 | - | -
据付 | 1.5m/個 | 2.5＜B≦3.75 1.25≦H≦2.5 | 無し | 有り | 325020 | ラフテレーンクレーン［油圧伸縮ジブ型・低騒音型・排出ガス対策型(第２次基準値)］ 25t吊 | * | 0.08 | 日 | - | - | 普通作業員 | 0.61 | 人 | 特殊作業員 | 0.26 | 人 | 土木一般世話役 | 0.25 | 人 | - | -
据付 | 1.5m/個 | 2.5≦B≦3.75 2.5＜H≦3.75 | 基礎砕石＋均しｺﾝｸﾘｰﾄ | 無し | 386660 | ラフテレーンクレーン［油圧伸縮ジブ型・低騒音型・排出ガス対策型(第１次基準値)］ 50t吊 | * | 0.09 | 日 | - | - | 普通作業員 | 0.48 | 人 | 土木一般世話役 | 0.2 | 人 | 特殊作業員 | 0.2 | 人 | - | -
据付 | 1.5m/個 | 2.5≦B≦3.75 2.5＜H≦3.75 | 基礎砕石＋均しｺﾝｸﾘｰﾄ | 有り | 400910 | ラフテレーンクレーン［油圧伸縮ジブ型・低騒音型・排出ガス対策型(第１次基準値)］ 50t吊 | * | 0.09 | 日 | - | - | 普通作業員 | 0.76 | 人 | 特殊作業員 | 0.32 | 人 | 土木一般世話役 | 0.31 | 人 | - | -
据付 | 1.5m/個 | 2.5≦B≦3.75 2.5＜H≦3.75 | 基礎砕石 | 無し | 373310 | ラフテレーンクレーン［油圧伸縮ジブ型・低騒音型・排出ガス対策型(第１次基準値)］ 50t吊 | * | 0.09 | 日 | - | - | 普通作業員 | 0.48 | 人 | 土木一般世話役 | 0.2 | 人 | 特殊作業員 | 0.2 | 人 | - | -
据付 | 1.5m/個 | 2.5≦B≦3.75 2.5＜H≦3.75 | 基礎砕石 | 有り | 387290 | ラフテレーンクレーン［油圧伸縮ジブ型・低騒音型・排出ガス対策型(第１次基準値)］ 50t吊 | * | 0.09 | 日 | - | - | 普通作業員 | 0.76 | 人 | 特殊作業員 | 0.32 | 人 | 土木一般世話役 | 0.31 | 人 | - | -
据付 | 1.5m/個 | 2.5≦B≦3.75 2.5＜H≦3.75 | 均しｺﾝｸﾘｰﾄ | 無し | 381930 | ラフテレーンクレーン［油圧伸縮ジブ型・低騒音型・排出ガス対策型(第１次基準値)］ 50t吊 | * | 0.09 | 日 | - | - | 普通作業員 | 0.48 | 人 | 土木一般世話役 | 0.2 | 人 | 特殊作業員 | 0.2 | 人 | - | -
据付 | 1.5m/個 | 2.5≦B≦3.75 2.5＜H≦3.75 | 均しｺﾝｸﾘｰﾄ | 有り | 396100 | ラフテレーンクレーン［油圧伸縮ジブ型・低騒音型・排出ガス対策型(第１次基準値)］ 50t吊 | * | 0.09 | 日 | - | - | 普通作業員 | 0.76 | 人 | 特殊作業員 | 0.32 | 人 | 土木一般世話役 | 0.31 | 人 | - | -
据付 | 1.5m/個 | 2.5≦B≦3.75 2.5＜H≦3.75 | 無し | 無し | 368590 | ラフテレーンクレーン［油圧伸縮ジブ型・低騒音型・排出ガス対策型(第１次基準値)］ 50t吊 | * | 0.09 | 日 | - | - | 普通作業員 | 0.48 | 人 | 土木一般世話役 | 0.2 | 人 | 特殊作業員 | 0.2 | 人 | - | -
据付 | 1.5m/個 | 2.5≦B≦3.75 2.5＜H≦3.75 | 無し | 有り | 382490 | ラフテレーンクレーン［油圧伸縮ジブ型・低騒音型・排出ガス対策型(第１次基準値)］ 50t吊 | * | 0.09 | 日 | - | - | 普通作業員 | 0.76 | 人 | 特殊作業員 | 0.32 | 人 | 土木一般世話役 | 0.31 | 人 | - | -
据付 | 2.0m/個 | 0＜B≦1.25 0＜H≦1.25 | 基礎砕石＋均しｺﾝｸﾘｰﾄ | 無し | 55804 | ラフテレーンクレーン［油圧伸縮ジブ型・低騒音型・排出ガス対策型(第２次基準値)］ 25t吊 | * | 0.04 | 日 | - | - | 普通作業員 | 0.12 | 人 | 土木一般世話役 | 0.05 | 人 | 特殊作業員 | 0.05 | 人 | - | -
据付 | 2.0m/個 | 0＜B≦1.25 0＜H≦1.25 | 基礎砕石＋均しｺﾝｸﾘｰﾄ | 有り | 59461 | ラフテレーンクレーン［油圧伸縮ジブ型・低騒音型・排出ガス対策型(第２次基準値)］ 25t吊 | * | 0.04 | 日 | - | - | 普通作業員 | 0.16 | 人 | 特殊作業員 | 0.07 | 人 | 土木一般世話役 | 0.06 | 人 | - | -
据付 | 2.0m/個 | 0＜B≦1.25 0＜H≦1.25 | 基礎砕石 | 無し | 49743 | ラフテレーンクレーン［油圧伸縮ジブ型・低騒音型・排出ガス対策型(第２次基準値)］ 25t吊 | * | 0.04 | 日 | - | - | 普通作業員 | 0.12 | 人 | 土木一般世話役 | 0.05 | 人 | 特殊作業員 | 0.05 | 人 | - | -
据付 | 2.0m/個 | 0＜B≦1.25 0＜H≦1.25 | 基礎砕石 | 有り | 53242 | ラフテレーンクレーン［油圧伸縮ジブ型・低騒音型・排出ガス対策型(第２次基準値)］ 25t吊 | * | 0.04 | 日 | - | - | 普通作業員 | 0.16 | 人 | 特殊作業員 | 0.07 | 人 | 土木一般世話役 | 0.06 | 人 | - | -
据付 | 2.0m/個 | 0＜B≦1.25 0＜H≦1.25 | 均しｺﾝｸﾘｰﾄ | 無し | 53923 | ラフテレーンクレーン［油圧伸縮ジブ型・低騒音型・排出ガス対策型(第２次基準値)］ 25t吊 | * | 0.04 | 日 | - | - | 普通作業員 | 0.12 | 人 | 土木一般世話役 | 0.05 | 人 | 特殊作業員 | 0.05 | 人 | - | -
据付 | 2.0m/個 | 0＜B≦1.25 0＜H≦1.25 | 均しｺﾝｸﾘｰﾄ | 有り | 57560 | ラフテレーンクレーン［油圧伸縮ジブ型・低騒音型・排出ガス対策型(第２次基準値)］ 25t吊 | * | 0.04 | 日 | - | - | 普通作業員 | 0.16 | 人 | 特殊作業員 | 0.07 | 人 | 土木一般世話役 | 0.06 | 人 | - | -
据付 | 2.0m/個 | 0＜B≦1.25 0＜H≦1.25 | 無し | 無し | 47863 | ラフテレーンクレーン［油圧伸縮ジブ型・低騒音型・排出ガス対策型(第２次基準値)］ 25t吊 | * | 0.04 | 日 | - | - | 普通作業員 | 0.12 | 人 | 土木一般世話役 | 0.05 | 人 | 特殊作業員 | 0.05 | 人 | - | -
据付 | 2.0m/個 | 0＜B≦1.25 0＜H≦1.25 | 無し | 有り | 51342 | ラフテレーンクレーン［油圧伸縮ジブ型・低騒音型・排出ガス対策型(第２次基準値)］ 25t吊 | * | 0.04 | 日 | - | - | 普通作業員 | 0.16 | 人 | 特殊作業員 | 0.07 | 人 | 土木一般世話役 | 0.06 | 人 | - | -
据付 | 2.0m/個 | 1.25＜B≦2.5 0＜H≦1.25 | 基礎砕石＋均しｺﾝｸﾘｰﾄ | 無し | 110680 | ラフテレーンクレーン［油圧伸縮ジブ型・低騒音型・排出ガス対策型(第２次基準値)］ 25t吊 | * | 0.04 | 日 | - | - | 普通作業員 | 0.14 | 人 | 土木一般世話役 | 0.06 | 人 | 特殊作業員 | 0.06 | 人 | - | -
据付 | 2.0m/個 | 1.25＜B≦2.5 0＜H≦1.25 | 基礎砕石＋均しｺﾝｸﾘｰﾄ | 有り | 115730 | ラフテレーンクレーン［油圧伸縮ジブ型・低騒音型・排出ガス対策型(第２次基準値)］ 25t吊 | * | 0.04 | 日 | - | - | 普通作業員 | 0.21 | 人 | 特殊作業員 | 0.09 | 人 | 土木一般世話役 | 0.08 | 人 | - | -
据付 | 2.0m/個 | 1.25＜B≦2.5 0＜H≦1.25 | 基礎砕石 | 無し | 101720 | ラフテレーンクレーン［油圧伸縮ジブ型・低騒音型・排出ガス対策型(第２次基準値)］ 25t吊 | * | 0.04 | 日 | - | - | 普通作業員 | 0.14 | 人 | 土木一般世話役 | 0.06 | 人 | 特殊作業員 | 0.06 | 人 | - | -
据付 | 2.0m/個 | 1.25＜B≦2.5 0＜H≦1.25 | 基礎砕石 | 有り | 106560 | ラフテレーンクレーン［油圧伸縮ジブ型・低騒音型・排出ガス対策型(第２次基準値)］ 25t吊 | * | 0.04 | 日 | - | - | 普通作業員 | 0.21 | 人 | 特殊作業員 | 0.09 | 人 | 土木一般世話役 | 0.08 | 人 | - | -
据付 | 2.0m/個 | 1.25＜B≦2.5 0＜H≦1.25 | 均しｺﾝｸﾘｰﾄ | 無し | 107670 | ラフテレーンクレーン［油圧伸縮ジブ型・低騒音型・排出ガス対策型(第２次基準値)］ 25t吊 | * | 0.04 | 日 | - | - | 普通作業員 | 0.14 | 人 | 土木一般世話役 | 0.06 | 人 | 特殊作業員 | 0.06 | 人 | - | -
据付 | 2.0m/個 | 1.25＜B≦2.5 0＜H≦1.25 | 均しｺﾝｸﾘｰﾄ | 有り | 112710 | ラフテレーンクレーン［油圧伸縮ジブ型・低騒音型・排出ガス対策型(第２次基準値)］ 25t吊 | * | 0.04 | 日 | - | - | 普通作業員 | 0.21 | 人 | 特殊作業員 | 0.09 | 人 | 土木一般世話役 | 0.08 | 人 | - | -
据付 | 2.0m/個 | 1.25＜B≦2.5 0＜H≦1.25 | 無し | 無し | 98703 | ラフテレーンクレーン［油圧伸縮ジブ型・低騒音型・排出ガス対策型(第２次基準値)］ 25t吊 | * | 0.04 | 日 | - | - | 普通作業員 | 0.14 | 人 | 土木一般世話役 | 0.06 | 人 | 特殊作業員 | 0.06 | 人 | - | -
据付 | 2.0m/個 | 1.25＜B≦2.5 0＜H≦1.25 | 無し | 有り | 103530 | ラフテレーンクレーン［油圧伸縮ジブ型・低騒音型・排出ガス対策型(第２次基準値)］ 25t吊 | * | 0.04 | 日 | - | - | 普通作業員 | 0.21 | 人 | 特殊作業員 | 0.09 | 人 | 土木一般世話役 | 0.08 | 人 | - | -
据付 | 2.0m/個 | 0＜B≦1.25 1.25＜H≦2.5 | 基礎砕石＋均しｺﾝｸﾘｰﾄ | 無し | 93955 | ラフテレーンクレーン［油圧伸縮ジブ型・低騒音型・排出ガス対策型(第２次基準値)］ 25t吊 | * | 0.04 | 日 | - | - | 普通作業員 | 0.14 | 人 | 土木一般世話役 | 0.06 | 人 | 特殊作業員 | 0.06 | 人 | - | -
据付 | 2.0m/個 | 0＜B≦1.25 1.25＜H≦2.5 | 基礎砕石＋均しｺﾝｸﾘｰﾄ | 有り | 99064 | ラフテレーンクレーン［油圧伸縮ジブ型・低騒音型・排出ガス対策型(第２次基準値)］ 25t吊 | * | 0.04 | 日 | - | - | 普通作業員 | 0.21 | 人 | 特殊作業員 | 0.09 | 人 | 土木一般世話役 | 0.08 | 人 | - | -
据付 | 2.0m/個 | 0＜B≦1.25 1.25＜H≦2.5 | 基礎砕石 | 無し | 87370 | ラフテレーンクレーン［油圧伸縮ジブ型・低騒音型・排出ガス対策型(第２次基準値)］ 25t吊 | * | 0.04 | 日 | - | - | 普通作業員 | 0.14 | 人 | 土木一般世話役 | 0.06 | 人 | 特殊作業員 | 0.06 | 人 | - | -
据付 | 2.0m/個 | 0＜B≦1.25 1.25＜H≦2.5 | 基礎砕石 | 有り | 92262 | ラフテレーンクレーン［油圧伸縮ジブ型・低騒音型・排出ガス対策型(第２次基準値)］ 25t吊 | * | 0.04 | 日 | - | - | 普通作業員 | 0.21 | 人 | 特殊作業員 | 0.09 | 人 | 土木一般世話役 | 0.08 | 人 | - | -
据付 | 2.0m/個 | 0＜B≦1.25 1.25＜H≦2.5 | 均しｺﾝｸﾘｰﾄ | 無し | 91892 | ラフテレーンクレーン［油圧伸縮ジブ型・低騒音型・排出ガス対策型(第２次基準値)］ 25t吊 | * | 0.04 | 日 | - | - | 普通作業員 | 0.14 | 人 | 土木一般世話役 | 0.06 | 人 | 特殊作業員 | 0.06 | 人 | - | -
据付 | 2.0m/個 | 0＜B≦1.25 1.25＜H≦2.5 | 均しｺﾝｸﾘｰﾄ | 有り | 96904 | ラフテレーンクレーン［油圧伸縮ジブ型・低騒音型・排出ガス対策型(第２次基準値)］ 25t吊 | * | 0.04 | 日 | - | - | 普通作業員 | 0.21 | 人 | 特殊作業員 | 0.09 | 人 | 土木一般世話役 | 0.08 | 人 | - | -
据付 | 2.0m/個 | 0＜B≦1.25 1.25＜H≦2.5 | 無し | 無し | 85307 | ラフテレーンクレーン［油圧伸縮ジブ型・低騒音型・排出ガス対策型(第２次基準値)］ 25t吊 | * | 0.04 | 日 | - | - | 普通作業員 | 0.14 | 人 | 土木一般世話役 | 0.06 | 人 | 特殊作業員 | 0.06 | 人 | - | -
据付 | 2.0m/個 | 0＜B≦1.25 1.25＜H≦2.5 | 無し | 有り | 90103 | ラフテレーンクレーン［油圧伸縮ジブ型・低騒音型・排出ガス対策型(第２次基準値)］ 25t吊 | * | 0.04 | 日 | - | - | 普通作業員 | 0.21 | 人 | 特殊作業員 | 0.09 | 人 | 土木一般世話役 | 0.08 | 人 | - | -
据付 | 2.0m/個 | 1.25＜B≦2.5 1.25＜H≦2.5 | 基礎砕石＋均しｺﾝｸﾘｰﾄ | 無し | 127890 | ラフテレーンクレーン［油圧伸縮ジブ型・低騒音型・排出ガス対策型(第２次基準値)］ 25t吊 | * | 0.05 | 日 | - | - | 普通作業員 | 0.19 | 人 | 土木一般世話役 | 0.08 | 人 | 特殊作業員 | 0.08 | 人 | - | -
据付 | 2.0m/個 | 1.25＜B≦2.5 1.25＜H≦2.5 | 基礎砕石＋均しｺﾝｸﾘｰﾄ | 有り | 135340 | ラフテレーンクレーン［油圧伸縮ジブ型・低騒音型・排出ガス対策型(第２次基準値)］ 25t吊 | * | 0.05 | 日 | - | - | 普通作業員 | 0.31 | 人 | 特殊作業員 | 0.13 | 人 | 土木一般世話役 | 0.12 | 人 | - | -
据付 | 2.0m/個 | 1.25＜B≦2.5 1.25＜H≦2.5 | 基礎砕石 | 無し | 118430 | ラフテレーンクレーン［油圧伸縮ジブ型・低騒音型・排出ガス対策型(第２次基準値)］ 25t吊 | * | 0.05 | 日 | - | - | 普通作業員 | 0.19 | 人 | 土木一般世話役 | 0.08 | 人 | 特殊作業員 | 0.08 | 人 | - | -
据付 | 2.0m/個 | 1.25＜B≦2.5 1.25＜H≦2.5 | 基礎砕石 | 有り | 125560 | ラフテレーンクレーン［油圧伸縮ジブ型・低騒音型・排出ガス対策型(第２次基準値)］ 25t吊 | * | 0.05 | 日 | - | - | 普通作業員 | 0.31 | 人 | 特殊作業員 | 0.13 | 人 | 土木一般世話役 | 0.12 | 人 | - | -
据付 | 2.0m/個 | 1.25＜B≦2.5 1.25＜H≦2.5 | 均しｺﾝｸﾘｰﾄ | 無し | 124740 | ラフテレーンクレーン［油圧伸縮ジブ型・低騒音型・排出ガス対策型(第２次基準値)］ 25t吊 | * | 0.05 | 日 | - | - | 普通作業員 | 0.19 | 人 | 土木一般世話役 | 0.08 | 人 | 特殊作業員 | 0.08 | 人 | - | -
据付 | 2.0m/個 | 1.25＜B≦2.5 1.25＜H≦2.5 | 均しｺﾝｸﾘｰﾄ | 有り | 132080 | ラフテレーンクレーン［油圧伸縮ジブ型・低騒音型・排出ガス対策型(第２次基準値)］ 25t吊 | * | 0.05 | 日 | - | - | 普通作業員 | 0.31 | 人 | 特殊作業員 | 0.13 | 人 | 土木一般世話役 | 0.12 | 人 | - | -
据付 | 2.0m/個 | 1.25＜B≦2.5 1.25＜H≦2.5 | 無し | 無し | 115270 | ラフテレーンクレーン［油圧伸縮ジブ型・低騒音型・排出ガス対策型(第２次基準値)］ 25t吊 | * | 0.05 | 日 | - | - | 普通作業員 | 0.19 | 人 | 土木一般世話役 | 0.08 | 人 | 特殊作業員 | 0.08 | 人 | - | -
据付 | 2.0m/個 | 1.25＜B≦2.5 1.25＜H≦2.5 | 無し | 有り | 122300 | ラフテレーンクレーン［油圧伸縮ジブ型・低騒音型・排出ガス対策型(第２次基準値)］ 25t吊 | * | 0.05 | 日 | - | - | 普通作業員 | 0.31 | 人 | 特殊作業員 | 0.13 | 人 | 土木一般世話役 | 0.12 | 人 | - | -
撤去 | 1.0m/個 | 1.25＜B≦2.5 1.25＜H≦2.5 | - | - | 8946.7 | ラフテレーンクレーン［油圧伸縮ジブ型・低騒音型・排出ガス対策型(第２次基準値)］ 25t吊 | * | 0.035 | 日 | - | - | 普通作業員 | 0.15 | 人 | 土木一般世話役 | 0.065 | 人 | 特殊作業員 | 0.065 | 人 | - | -
撤去 | 1.0m/個 | 2.5＜B≦3.75 1.25≦H≦2.5 | - | - | 13163 | ラフテレーンクレーン［油圧伸縮ジブ型・低騒音型・排出ガス対策型(第２次基準値)］ 25t吊 | * | 0.05 | 日 | - | - | 普通作業員 | 0.225 | 人 | 土木一般世話役 | 0.095 | 人 | 特殊作業員 | 0.095 | 人 | - | -
撤去 | 1.5m/個 | 1.25＜B≦2.5 0＜H≦1.25 | - | 無し | 7266.1 | ラフテレーンクレーン［油圧伸縮ジブ型・低騒音型・排出ガス対策型(第２次基準値)］ 25t吊 | * | 0.03 | 日 | - | - | 普通作業員 | 0.12 | 人 | 土木一般世話役 | 0.05 | 人 | 特殊作業員 | 0.05 | 人 | - | -
撤去 | 1.5m/個 | 1.25＜B≦2.5 0＜H≦1.25 | - | 有り | 13198 | ラフテレーンクレーン［油圧伸縮ジブ型・低騒音型・排出ガス対策型(第２次基準値)］ 25t吊 | * | 0.03 | 日 | - | - | 普通作業員 | 0.23 | 人 | 特殊作業員 | 0.1 | 人 | 土木一般世話役 | 0.095 | 人 | - | -
撤去 | 1.5m/個 | 1.25＜B≦2.5 1.25＜H≦2.5 | - | 無し | 9274.1 | ラフテレーンクレーン［油圧伸縮ジブ型・低騒音型・排出ガス対策型(第２次基準値)］ 25t吊 | * | 0.035 | 日 | - | - | 普通作業員 | 0.16 | 人 | 土木一般世話役 | 0.065 | 人 | 特殊作業員 | 0.065 | 人 | - | -
撤去 | 1.5m/個 | 1.25＜B≦2.5 1.25＜H≦2.5 | - | 有り | 15486 | ラフテレーンクレーン［油圧伸縮ジブ型・低騒音型・排出ガス対策型(第２次基準値)］ 25t吊 | * | 0.035 | 日 | - | - | 普通作業員 | 0.28 | 人 | 特殊作業員 | 0.115 | 人 | 土木一般世話役 | 0.11 | 人 | - | -
撤去 | 1.5m/個 | 2.5＜B≦3.75 1.25≦H≦2.5 | - | 無し | 10570 | ラフテレーンクレーン［油圧伸縮ジブ型・低騒音型・排出ガス対策型(第２次基準値)］ 25t吊 | * | 0.04 | 日 | - | - | 普通作業員 | 0.18 | 人 | 土木一般世話役 | 0.075 | 人 | 特殊作業員 | 0.075 | 人 | - | -
撤去 | 1.5m/個 | 2.5＜B≦3.75 1.25≦H≦2.5 | - | 有り | 17103 | ラフテレーンクレーン［油圧伸縮ジブ型・低騒音型・排出ガス対策型(第２次基準値)］ 25t吊 | * | 0.04 | 日 | - | - | 普通作業員 | 0.305 | 人 | 特殊作業員 | 0.13 | 人 | 土木一般世話役 | 0.125 | 人 | - | -
撤去 | 1.5m/個 | 2.5≦B≦3.75 2.5＜H≦3.75 | - | 無し | 14875 | ラフテレーンクレーン［油圧伸縮ジブ型・低騒音型・排出ガス対策型(第１次基準値)］ 50t吊 | * | 0.045 | 日 | - | - | 普通作業員 | 0.24 | 人 | 土木一般世話役 | 0.1 | 人 | 特殊作業員 | 0.1 | 人 | - | -
撤去 | 1.5m/個 | 2.5≦B≦3.75 2.5＜H≦3.75 | - | 有り | 21826 | ラフテレーンクレーン［油圧伸縮ジブ型・低騒音型・排出ガス対策型(第１次基準値)］ 50t吊 | * | 0.045 | 日 | - | - | 普通作業員 | 0.38 | 人 | 特殊作業員 | 0.16 | 人 | 土木一般世話役 | 0.155 | 人 | - | -
撤去 | 2.0m/個 | 0＜B≦1.25 0＜H≦1.25 | - | 無し | 3831.3 | ラフテレーンクレーン［油圧伸縮ジブ型・低騒音型・排出ガス対策型(第２次基準値)］ 25t吊 | * | 0.02 | 日 | - | - | 普通作業員 | 0.06 | 人 | 土木一般世話役 | 0.025 | 人 | 特殊作業員 | 0.025 | 人 | - | -
撤去 | 2.0m/個 | 0＜B≦1.25 0＜H≦1.25 | - | 有り | 5570.9 | ラフテレーンクレーン［油圧伸縮ジブ型・低騒音型・排出ガス対策型(第２次基準値)］ 25t吊 | * | 0.02 | 日 | - | - | 普通作業員 | 0.08 | 人 | 特殊作業員 | 0.035 | 人 | 土木一般世話役 | 0.03 | 人 | - | -
撤去 | 2.0m/個 | 1.25＜B≦2.5 0＜H≦1.25 | - | 無し | 4601.7 | ラフテレーンクレーン［油圧伸縮ジブ型・低騒音型・排出ガス対策型(第２次基準値)］ 25t吊 | * | 0.02 | 日 | - | - | 普通作業員 | 0.07 | 人 | 土木一般世話役 | 0.03 | 人 | 特殊作業員 | 0.03 | 人 | - | -
撤去 | 2.0m/個 | 1.25＜B≦2.5 0＜H≦1.25 | - | 有り | 7017.4 | ラフテレーンクレーン［油圧伸縮ジブ型・低騒音型・排出ガス対策型(第２次基準値)］ 25t吊 | * | 0.02 | 日 | - | - | 普通作業員 | 0.105 | 人 | 特殊作業員 | 0.045 | 人 | 土木一般世話役 | 0.04 | 人 | - | -
撤去 | 2.0m/個 | 0＜B≦1.25 1.25＜H≦2.5 | - | 無し | 4403.4 | ラフテレーンクレーン［油圧伸縮ジブ型・低騒音型・排出ガス対策型(第２次基準値)］ 25t吊 | * | 0.02 | 日 | - | - | 普通作業員 | 0.07 | 人 | 土木一般世話役 | 0.03 | 人 | 特殊作業員 | 0.03 | 人 | - | -
撤去 | 2.0m/個 | 0＜B≦1.25 1.25＜H≦2.5 | - | 有り | 6801.5 | ラフテレーンクレーン［油圧伸縮ジブ型・低騒音型・排出ガス対策型(第２次基準値)］ 25t吊 | * | 0.02 | 日 | - | - | 普通作業員 | 0.105 | 人 | 特殊作業員 | 0.045 | 人 | 土木一般世話役 | 0.04 | 人 | - | -
撤去 | 2.0m/個 | 1.25＜B≦2.5 1.25＜H≦2.5 | - | 無し | 5887.3 | ラフテレーンクレーン［油圧伸縮ジブ型・低騒音型・排出ガス対策型(第２次基準値)］ 25t吊 | * | 0.025 | 日 | - | - | 普通作業員 | 0.095 | 人 | 土木一般世話役 | 0.04 | 人 | 特殊作業員 | 0.04 | 人 | - | -
撤去 | 2.0m/個 | 1.25＜B≦2.5 1.25＜H≦2.5 | - | 有り | 9398.1 | ラフテレーンクレーン［油圧伸縮ジブ型・低騒音型・排出ガス対策型(第２次基準値)］ 25t吊 | * | 0.025 | 日 | - | - | 普通作業員 | 0.155 | 人 | 特殊作業員 | 0.065 | 人 | 土木一般世話役 | 0.06 | 人 | - | -
据付･撤去 | 1.0m/個 | 1.25＜B≦2.5 1.25＜H≦2.5 | 基礎砕石＋均しｺﾝｸﾘｰﾄ | - | 209450 | ラフテレーンクレーン［油圧伸縮ジブ型・低騒音型・排出ガス対策型(第２次基準値)］ 25t吊 | * | 0.105 | 日 | - | - | 普通作業員 | 0.45 | 人 | 土木一般世話役 | 0.195 | 人 | 特殊作業員 | 0.195 | 人 | - | -
据付･撤去 | 1.0m/個 | 1.25＜B≦2.5 1.25＜H≦2.5 | 基礎砕石 | - | 198620 | ラフテレーンクレーン［油圧伸縮ジブ型・低騒音型・排出ガス対策型(第２次基準値)］ 25t吊 | * | 0.105 | 日 | - | - | 普通作業員 | 0.45 | 人 | 土木一般世話役 | 0.195 | 人 | 特殊作業員 | 0.195 | 人 | - | -
据付･撤去 | 1.0m/個 | 1.25＜B≦2.5 1.25＜H≦2.5 | 均しｺﾝｸﾘｰﾄ | - | 205670 | ラフテレーンクレーン［油圧伸縮ジブ型・低騒音型・排出ガス対策型(第２次基準値)］ 25t吊 | * | 0.105 | 日 | - | - | 普通作業員 | 0.45 | 人 | 土木一般世話役 | 0.195 | 人 | 特殊作業員 | 0.195 | 人 | - | -
据付･撤去 | 1.0m/個 | 1.25＜B≦2.5 1.25＜H≦2.5 | 無し | - | 194840 | ラフテレーンクレーン［油圧伸縮ジブ型・低騒音型・排出ガス対策型(第２次基準値)］ 25t吊 | * | 0.105 | 日 | - | - | 普通作業員 | 0.45 | 人 | 土木一般世話役 | 0.195 | 人 | 特殊作業員 | 0.195 | 人 | - | -
据付･撤去 | 1.0m/個 | 2.5＜B≦3.75 1.25≦H≦2.5 | 基礎砕石＋均しｺﾝｸﾘｰﾄ | - | 366050 | ラフテレーンクレーン［油圧伸縮ジブ型・低騒音型・排出ガス対策型(第２次基準値)］ 25t吊 | * | 0.15 | 日 | - | - | 普通作業員 | 0.675 | 人 | 土木一般世話役 | 0.285 | 人 | 特殊作業員 | 0.285 | 人 | - | -
据付･撤去 | 1.0m/個 | 2.5＜B≦3.75 1.25≦H≦2.5 | 基礎砕石 | - | 351560 | ラフテレーンクレーン［油圧伸縮ジブ型・低騒音型・排出ガス対策型(第２次基準値)］ 25t吊 | * | 0.15 | 日 | - | - | 普通作業員 | 0.675 | 人 | 土木一般世話役 | 0.285 | 人 | 特殊作業員 | 0.285 | 人 | - | -
据付･撤去 | 1.0m/個 | 2.5＜B≦3.75 1.25≦H≦2.5 | 均しｺﾝｸﾘｰﾄ | - | 360980 | ラフテレーンクレーン［油圧伸縮ジブ型・低騒音型・排出ガス対策型(第２次基準値)］ 25t吊 | * | 0.15 | 日 | - | - | 普通作業員 | 0.675 | 人 | 土木一般世話役 | 0.285 | 人 | 特殊作業員 | 0.285 | 人 | - | -
据付･撤去 | 1.0m/個 | 2.5＜B≦3.75 1.25≦H≦2.5 | 無し | - | 346490 | ラフテレーンクレーン［油圧伸縮ジブ型・低騒音型・排出ガス対策型(第２次基準値)］ 25t吊 | * | 0.15 | 日 | - | - | 普通作業員 | 0.675 | 人 | 土木一般世話役 | 0.285 | 人 | 特殊作業員 | 0.285 | 人 | - | -
据付･撤去 | 1.5m/個 | 1.25＜B≦2.5 0＜H≦1.25 | 基礎砕石＋均しｺﾝｸﾘｰﾄ | 無し | 124640 | ラフテレーンクレーン［油圧伸縮ジブ型・低騒音型・排出ガス対策型(第２次基準値)］ 25t吊 | * | 0.09 | 日 | - | - | 普通作業員 | 0.36 | 人 | 土木一般世話役 | 0.15 | 人 | 特殊作業員 | 0.15 | 人 | - | -
据付･撤去 | 1.5m/個 | 1.25＜B≦2.5 0＜H≦1.25 | 基礎砕石＋均しｺﾝｸﾘｰﾄ | 有り | 143020 | ラフテレーンクレーン［油圧伸縮ジブ型・低騒音型・排出ガス対策型(第２次基準値)］ 25t吊 | * | 0.09 | 日 | - | - | 普通作業員 | 0.69 | 人 | 特殊作業員 | 0.3 | 人 | 土木一般世話役 | 0.285 | 人 | - | -
据付･撤去 | 1.5m/個 | 1.25＜B≦2.5 0＜H≦1.25 | 基礎砕石 | 無し | 113640 | ラフテレーンクレーン［油圧伸縮ジブ型・低騒音型・排出ガス対策型(第２次基準値)］ 25t吊 | * | 0.09 | 日 | - | - | 普通作業員 | 0.36 | 人 | 土木一般世話役 | 0.15 | 人 | 特殊作業員 | 0.15 | 人 | - | -
据付･撤去 | 1.5m/個 | 1.25＜B≦2.5 0＜H≦1.25 | 基礎砕石 | 有り | 131540 | ラフテレーンクレーン［油圧伸縮ジブ型・低騒音型・排出ガス対策型(第２次基準値)］ 25t吊 | * | 0.09 | 日 | - | - | 普通作業員 | 0.69 | 人 | 特殊作業員 | 0.3 | 人 | 土木一般世話役 | 0.285 | 人 | - | -
据付･撤去 | 1.5m/個 | 1.25＜B≦2.5 0＜H≦1.25 | 均しｺﾝｸﾘｰﾄ | 無し | 120840 | ラフテレーンクレーン［油圧伸縮ジブ型・低騒音型・排出ガス対策型(第２次基準値)］ 25t吊 | * | 0.09 | 日 | - | - | 普通作業員 | 0.36 | 人 | 土木一般世話役 | 0.15 | 人 | 特殊作業員 | 0.15 | 人 | - | -
据付･撤去 | 1.5m/個 | 1.25＜B≦2.5 0＜H≦1.25 | 均しｺﾝｸﾘｰﾄ | 有り | 139110 | ラフテレーンクレーン［油圧伸縮ジブ型・低騒音型・排出ガス対策型(第２次基準値)］ 25t吊 | * | 0.09 | 日 | - | - | 普通作業員 | 0.69 | 人 | 特殊作業員 | 0.3 | 人 | 土木一般世話役 | 0.285 | 人 | - | -
据付･撤去 | 1.5m/個 | 1.25＜B≦2.5 0＜H≦1.25 | 無し | 無し | 109840 | ラフテレーンクレーン［油圧伸縮ジブ型・低騒音型・排出ガス対策型(第２次基準値)］ 25t吊 | * | 0.09 | 日 | - | - | 普通作業員 | 0.36 | 人 | 土木一般世話役 | 0.15 | 人 | 特殊作業員 | 0.15 | 人 | - | -
据付･撤去 | 1.5m/個 | 1.25＜B≦2.5 0＜H≦1.25 | 無し | 有り | 127640 | ラフテレーンクレーン［油圧伸縮ジブ型・低騒音型・排出ガス対策型(第２次基準値)］ 25t吊 | * | 0.09 | 日 | - | - | 普通作業員 | 0.69 | 人 | 特殊作業員 | 0.3 | 人 | 土木一般世話役 | 0.285 | 人 | - | -
据付･撤去 | 1.5m/個 | 1.25＜B≦2.5 1.25＜H≦2.5 | 基礎砕石＋均しｺﾝｸﾘｰﾄ | 無し | 145220 | ラフテレーンクレーン［油圧伸縮ジブ型・低騒音型・排出ガス対策型(第２次基準値)］ 25t吊 | * | 0.105 | 日 | - | - | 普通作業員 | 0.48 | 人 | 土木一般世話役 | 0.195 | 人 | 特殊作業員 | 0.195 | 人 | - | -
据付･撤去 | 1.5m/個 | 1.25＜B≦2.5 1.25＜H≦2.5 | 基礎砕石＋均しｺﾝｸﾘｰﾄ | 有り | 164270 | ラフテレーンクレーン［油圧伸縮ジブ型・低騒音型・排出ガス対策型(第２次基準値)］ 25t吊 | * | 0.105 | 日 | - | - | 普通作業員 | 0.84 | 人 | 特殊作業員 | 0.345 | 人 | 土木一般世話役 | 0.33 | 人 | - | -
据付･撤去 | 1.5m/個 | 1.25＜B≦2.5 1.25＜H≦2.5 | 基礎砕石 | 無し | 133750 | ラフテレーンクレーン［油圧伸縮ジブ型・低騒音型・排出ガス対策型(第２次基準値)］ 25t吊 | * | 0.105 | 日 | - | - | 普通作業員 | 0.48 | 人 | 土木一般世話役 | 0.195 | 人 | 特殊作業員 | 0.195 | 人 | - | -
据付･撤去 | 1.5m/個 | 1.25＜B≦2.5 1.25＜H≦2.5 | 基礎砕石 | 有り | 152590 | ラフテレーンクレーン［油圧伸縮ジブ型・低騒音型・排出ガス対策型(第２次基準値)］ 25t吊 | * | 0.105 | 日 | - | - | 普通作業員 | 0.84 | 人 | 特殊作業員 | 0.345 | 人 | 土木一般世話役 | 0.33 | 人 | - | -
据付･撤去 | 1.5m/個 | 1.25＜B≦2.5 1.25＜H≦2.5 | 均しｺﾝｸﾘｰﾄ | 無し | 141340 | ラフテレーンクレーン［油圧伸縮ジブ型・低騒音型・排出ガス対策型(第２次基準値)］ 25t吊 | * | 0.105 | 日 | - | - | 普通作業員 | 0.48 | 人 | 土木一般世話役 | 0.195 | 人 | 特殊作業員 | 0.195 | 人 | - | -
据付･撤去 | 1.5m/個 | 1.25＜B≦2.5 1.25＜H≦2.5 | 均しｺﾝｸﾘｰﾄ | 有り | 160190 | ラフテレーンクレーン［油圧伸縮ジブ型・低騒音型・排出ガス対策型(第２次基準値)］ 25t吊 | * | 0.105 | 日 | - | - | 普通作業員 | 0.84 | 人 | 特殊作業員 | 0.345 | 人 | 土木一般世話役 | 0.33 | 人 | - | -
据付･撤去 | 1.5m/個 | 1.25＜B≦2.5 1.25＜H≦2.5 | 無し | 無し | 129870 | ラフテレーンクレーン［油圧伸縮ジブ型・低騒音型・排出ガス対策型(第２次基準値)］ 25t吊 | * | 0.105 | 日 | - | - | 普通作業員 | 0.48 | 人 | 土木一般世話役 | 0.195 | 人 | 特殊作業員 | 0.195 | 人 | - | -
据付･撤去 | 1.5m/個 | 1.25＜B≦2.5 1.25＜H≦2.5 | 無し | 有り | 148510 | ラフテレーンクレーン［油圧伸縮ジブ型・低騒音型・排出ガス対策型(第２次基準値)］ 25t吊 | * | 0.105 | 日 | - | - | 普通作業員 | 0.84 | 人 | 特殊作業員 | 0.345 | 人 | 土木一般世話役 | 0.33 | 人 | - | -
据付･撤去 | 1.5m/個 | 2.5＜B≦3.75 1.25≦H≦2.5 | 基礎砕石＋均しｺﾝｸﾘｰﾄ | 無し | 340390 | ラフテレーンクレーン［油圧伸縮ジブ型・低騒音型・排出ガス対策型(第２次基準値)］ 25t吊 | * | 0.12 | 日 | - | - | 普通作業員 | 0.54 | 人 | 土木一般世話役 | 0.225 | 人 | 特殊作業員 | 0.225 | 人 | - | -
据付･撤去 | 1.5m/個 | 2.5＜B≦3.75 1.25≦H≦2.5 | 基礎砕石＋均しｺﾝｸﾘｰﾄ | 有り | 360580 | ラフテレーンクレーン［油圧伸縮ジブ型・低騒音型・排出ガス対策型(第２次基準値)］ 25t吊 | * | 0.12 | 日 | - | - | 普通作業員 | 0.915 | 人 | 特殊作業員 | 0.39 | 人 | 土木一般世話役 | 0.375 | 人 | - | -
据付･撤去 | 1.5m/個 | 2.5＜B≦3.75 1.25≦H≦2.5 | 基礎砕石 | 無し | 327130 | ラフテレーンクレーン［油圧伸縮ジブ型・低騒音型・排出ガス対策型(第２次基準値)］ 25t吊 | * | 0.12 | 日 | - | - | 普通作業員 | 0.54 | 人 | 土木一般世話役 | 0.225 | 人 | 特殊作業員 | 0.225 | 人 | - | -
据付･撤去 | 1.5m/個 | 2.5＜B≦3.75 1.25≦H≦2.5 | 基礎砕石 | 有り | 346960 | ラフテレーンクレーン［油圧伸縮ジブ型・低騒音型・排出ガス対策型(第２次基準値)］ 25t吊 | * | 0.12 | 日 | - | - | 普通作業員 | 0.915 | 人 | 特殊作業員 | 0.39 | 人 | 土木一般世話役 | 0.375 | 人 | - | -
据付･撤去 | 1.5m/個 | 2.5＜B≦3.75 1.25≦H≦2.5 | 均しｺﾝｸﾘｰﾄ | 無し | 335780 | ラフテレーンクレーン［油圧伸縮ジブ型・低騒音型・排出ガス対策型(第２次基準値)］ 25t吊 | * | 0.12 | 日 | - | - | 普通作業員 | 0.54 | 人 | 土木一般世話役 | 0.225 | 人 | 特殊作業員 | 0.225 | 人 | - | -
据付･撤去 | 1.5m/個 | 2.5＜B≦3.75 1.25≦H≦2.5 | 均しｺﾝｸﾘｰﾄ | 有り | 355740 | ラフテレーンクレーン［油圧伸縮ジブ型・低騒音型・排出ガス対策型(第２次基準値)］ 25t吊 | * | 0.12 | 日 | - | - | 普通作業員 | 0.915 | 人 | 特殊作業員 | 0.39 | 人 | 土木一般世話役 | 0.375 | 人 | - | -
据付･撤去 | 1.5m/個 | 2.5＜B≦3.75 1.25≦H≦2.5 | 無し | 無し | 322520 | ラフテレーンクレーン［油圧伸縮ジブ型・低騒音型・排出ガス対策型(第２次基準値)］ 25t吊 | * | 0.12 | 日 | - | - | 普通作業員 | 0.54 | 人 | 土木一般世話役 | 0.225 | 人 | 特殊作業員 | 0.225 | 人 | - | -
据付･撤去 | 1.5m/個 | 2.5＜B≦3.75 1.25≦H≦2.5 | 無し | 有り | 342120 | ラフテレーンクレーン［油圧伸縮ジブ型・低騒音型・排出ガス対策型(第２次基準値)］ 25t吊 | * | 0.12 | 日 | - | - | 普通作業員 | 0.915 | 人 | 特殊作業員 | 0.39 | 人 | 土木一般世話役 | 0.375 | 人 | - | -
据付･撤去 | 1.5m/個 | 2.5≦B≦3.75 2.5＜H≦3.75 | 基礎砕石＋均しｺﾝｸﾘｰﾄ | 無し | 401530 | ラフテレーンクレーン［油圧伸縮ジブ型・低騒音型・排出ガス対策型(第１次基準値)］ 50t吊 | * | 0.135 | 日 | - | - | 普通作業員 | 0.72 | 人 | 土木一般世話役 | 0.3 | 人 | 特殊作業員 | 0.3 | 人 | - | -
据付･撤去 | 1.5m/個 | 2.5≦B≦3.75 2.5＜H≦3.75 | 基礎砕石＋均しｺﾝｸﾘｰﾄ | 有り | 422730 | ラフテレーンクレーン［油圧伸縮ジブ型・低騒音型・排出ガス対策型(第１次基準値)］ 50t吊 | * | 0.135 | 日 | - | - | 普通作業員 | 1.14 | 人 | 特殊作業員 | 0.48 | 人 | 土木一般世話役 | 0.465 | 人 | - | -
据付･撤去 | 1.5m/個 | 2.5≦B≦3.75 2.5＜H≦3.75 | 基礎砕石 | 無し | 388190 | ラフテレーンクレーン［油圧伸縮ジブ型・低騒音型・排出ガス対策型(第１次基準値)］ 50t吊 | * | 0.135 | 日 | - | - | 普通作業員 | 0.72 | 人 | 土木一般世話役 | 0.3 | 人 | 特殊作業員 | 0.3 | 人 | - | -
据付･撤去 | 1.5m/個 | 2.5≦B≦3.75 2.5＜H≦3.75 | 基礎砕石 | 有り | 409120 | ラフテレーンクレーン［油圧伸縮ジブ型・低騒音型・排出ガス対策型(第１次基準値)］ 50t吊 | * | 0.135 | 日 | - | - | 普通作業員 | 1.14 | 人 | 特殊作業員 | 0.48 | 人 | 土木一般世話役 | 0.465 | 人 | - | -
据付･撤去 | 1.5m/個 | 2.5≦B≦3.75 2.5＜H≦3.75 | 均しｺﾝｸﾘｰﾄ | 無し | 396810 | ラフテレーンクレーン［油圧伸縮ジブ型・低騒音型・排出ガス対策型(第１次基準値)］ 50t吊 | * | 0.135 | 日 | - | - | 普通作業員 | 0.72 | 人 | 土木一般世話役 | 0.3 | 人 | 特殊作業員 | 0.3 | 人 | - | -
据付･撤去 | 1.5m/個 | 2.5≦B≦3.75 2.5＜H≦3.75 | 均しｺﾝｸﾘｰﾄ | 有り | 417930 | ラフテレーンクレーン［油圧伸縮ジブ型・低騒音型・排出ガス対策型(第１次基準値)］ 50t吊 | * | 0.135 | 日 | - | - | 普通作業員 | 1.14 | 人 | 特殊作業員 | 0.48 | 人 | 土木一般世話役 | 0.465 | 人 | - | -
据付･撤去 | 1.5m/個 | 2.5≦B≦3.75 2.5＜H≦3.75 | 無し | 無し | 383460 | ラフテレーンクレーン［油圧伸縮ジブ型・低騒音型・排出ガス対策型(第１次基準値)］ 50t吊 | * | 0.135 | 日 | - | - | 普通作業員 | 0.72 | 人 | 土木一般世話役 | 0.3 | 人 | 特殊作業員 | 0.3 | 人 | - | -
据付･撤去 | 1.5m/個 | 2.5≦B≦3.75 2.5＜H≦3.75 | 無し | 有り | 404310 | ラフテレーンクレーン［油圧伸縮ジブ型・低騒音型・排出ガス対策型(第１次基準値)］ 50t吊 | * | 0.135 | 日 | - | - | 普通作業員 | 1.14 | 人 | 特殊作業員 | 0.48 | 人 | 土木一般世話役 | 0.465 | 人 | - | -
据付･撤去 | 2.0m/個 | 0＜B≦1.25 0＜H≦1.25 | 基礎砕石＋均しｺﾝｸﾘｰﾄ | 無し | 59635 | ラフテレーンクレーン［油圧伸縮ジブ型・低騒音型・排出ガス対策型(第２次基準値)］ 25t吊 | * | 0.06 | 日 | - | - | 普通作業員 | 0.18 | 人 | 土木一般世話役 | 0.075 | 人 | 特殊作業員 | 0.075 | 人 | - | -
据付･撤去 | 2.0m/個 | 0＜B≦1.25 0＜H≦1.25 | 基礎砕石＋均しｺﾝｸﾘｰﾄ | 有り | 65031 | ラフテレーンクレーン［油圧伸縮ジブ型・低騒音型・排出ガス対策型(第２次基準値)］ 25t吊 | * | 0.06 | 日 | - | - | 普通作業員 | 0.24 | 人 | 特殊作業員 | 0.105 | 人 | 土木一般世話役 | 0.09 | 人 | - | -
据付･撤去 | 2.0m/個 | 0＜B≦1.25 0＜H≦1.25 | 基礎砕石 | 無し | 53575 | ラフテレーンクレーン［油圧伸縮ジブ型・低騒音型・排出ガス対策型(第２次基準値)］ 25t吊 | * | 0.06 | 日 | - | - | 普通作業員 | 0.18 | 人 | 土木一般世話役 | 0.075 | 人 | 特殊作業員 | 0.075 | 人 | - | -
据付･撤去 | 2.0m/個 | 0＜B≦1.25 0＜H≦1.25 | 基礎砕石 | 有り | 58813 | ラフテレーンクレーン［油圧伸縮ジブ型・低騒音型・排出ガス対策型(第２次基準値)］ 25t吊 | * | 0.06 | 日 | - | - | 普通作業員 | 0.24 | 人 | 特殊作業員 | 0.105 | 人 | 土木一般世話役 | 0.09 | 人 | - | -
据付･撤去 | 2.0m/個 | 0＜B≦1.25 0＜H≦1.25 | 均しｺﾝｸﾘｰﾄ | 無し | 57754 | ラフテレーンクレーン［油圧伸縮ジブ型・低騒音型・排出ガス対策型(第２次基準値)］ 25t吊 | * | 0.06 | 日 | - | - | 普通作業員 | 0.18 | 人 | 土木一般世話役 | 0.075 | 人 | 特殊作業員 | 0.075 | 人 | - | -
据付･撤去 | 2.0m/個 | 0＜B≦1.25 0＜H≦1.25 | 均しｺﾝｸﾘｰﾄ | 有り | 63131 | ラフテレーンクレーン［油圧伸縮ジブ型・低騒音型・排出ガス対策型(第２次基準値)］ 25t吊 | * | 0.06 | 日 | - | - | 普通作業員 | 0.24 | 人 | 特殊作業員 | 0.105 | 人 | 土木一般世話役 | 0.09 | 人 | - | -
据付･撤去 | 2.0m/個 | 0＜B≦1.25 0＜H≦1.25 | 無し | 無し | 51694 | ラフテレーンクレーン［油圧伸縮ジブ型・低騒音型・排出ガス対策型(第２次基準値)］ 25t吊 | * | 0.06 | 日 | - | - | 普通作業員 | 0.18 | 人 | 土木一般世話役 | 0.075 | 人 | 特殊作業員 | 0.075 | 人 | - | -
据付･撤去 | 2.0m/個 | 0＜B≦1.25 0＜H≦1.25 | 無し | 有り | 56913 | ラフテレーンクレーン［油圧伸縮ジブ型・低騒音型・排出ガス対策型(第２次基準値)］ 25t吊 | * | 0.06 | 日 | - | - | 普通作業員 | 0.24 | 人 | 特殊作業員 | 0.105 | 人 | 土木一般世話役 | 0.09 | 人 | - | -
据付･撤去 | 2.0m/個 | 1.25＜B≦2.5 0＜H≦1.25 | 基礎砕石＋均しｺﾝｸﾘｰﾄ | 無し | 115290 | ラフテレーンクレーン［油圧伸縮ジブ型・低騒音型・排出ガス対策型(第２次基準値)］ 25t吊 | * | 0.06 | 日 | - | - | 普通作業員 | 0.21 | 人 | 土木一般世話役 | 0.09 | 人 | 特殊作業員 | 0.09 | 人 | - | -
据付･撤去 | 2.0m/個 | 1.25＜B≦2.5 0＜H≦1.25 | 基礎砕石＋均しｺﾝｸﾘｰﾄ | 有り | 122750 | ラフテレーンクレーン［油圧伸縮ジブ型・低騒音型・排出ガス対策型(第２次基準値)］ 25t吊 | * | 0.06 | 日 | - | - | 普通作業員 | 0.315 | 人 | 特殊作業員 | 0.135 | 人 | 土木一般世話役 | 0.12 | 人 | - | -
据付･撤去 | 2.0m/個 | 1.25＜B≦2.5 0＜H≦1.25 | 基礎砕石 | 無し | 106320 | ラフテレーンクレーン［油圧伸縮ジブ型・低騒音型・排出ガス対策型(第２次基準値)］ 25t吊 | * | 0.06 | 日 | - | - | 普通作業員 | 0.21 | 人 | 土木一般世話役 | 0.09 | 人 | 特殊作業員 | 0.09 | 人 | - | -
据付･撤去 | 2.0m/個 | 1.25＜B≦2.5 0＜H≦1.25 | 基礎砕石 | 有り | 113580 | ラフテレーンクレーン［油圧伸縮ジブ型・低騒音型・排出ガス対策型(第２次基準値)］ 25t吊 | * | 0.06 | 日 | - | - | 普通作業員 | 0.315 | 人 | 特殊作業員 | 0.135 | 人 | 土木一般世話役 | 0.12 | 人 | - | -
据付･撤去 | 2.0m/個 | 1.25＜B≦2.5 0＜H≦1.25 | 均しｺﾝｸﾘｰﾄ | 無し | 112270 | ラフテレーンクレーン［油圧伸縮ジブ型・低騒音型・排出ガス対策型(第２次基準値)］ 25t吊 | * | 0.06 | 日 | - | - | 普通作業員 | 0.21 | 人 | 土木一般世話役 | 0.09 | 人 | 特殊作業員 | 0.09 | 人 | - | -
据付･撤去 | 2.0m/個 | 1.25＜B≦2.5 0＜H≦1.25 | 均しｺﾝｸﾘｰﾄ | 有り | 119730 | ラフテレーンクレーン［油圧伸縮ジブ型・低騒音型・排出ガス対策型(第２次基準値)］ 25t吊 | * | 0.06 | 日 | - | - | 普通作業員 | 0.315 | 人 | 特殊作業員 | 0.135 | 人 | 土木一般世話役 | 0.12 | 人 | - | -
据付･撤去 | 2.0m/個 | 1.25＜B≦2.5 0＜H≦1.25 | 無し | 無し | 103310 | ラフテレーンクレーン［油圧伸縮ジブ型・低騒音型・排出ガス対策型(第２次基準値)］ 25t吊 | * | 0.06 | 日 | - | - | 普通作業員 | 0.21 | 人 | 土木一般世話役 | 0.09 | 人 | 特殊作業員 | 0.09 | 人 | - | -
据付･撤去 | 2.0m/個 | 1.25＜B≦2.5 0＜H≦1.25 | 無し | 有り | 110550 | ラフテレーンクレーン［油圧伸縮ジブ型・低騒音型・排出ガス対策型(第２次基準値)］ 25t吊 | * | 0.06 | 日 | - | - | 普通作業員 | 0.315 | 人 | 特殊作業員 | 0.135 | 人 | 土木一般世話役 | 0.12 | 人 | - | -
据付･撤去 | 2.0m/個 | 0＜B≦1.25 1.25＜H≦2.5 | 基礎砕石＋均しｺﾝｸﾘｰﾄ | 無し | 98358 | ラフテレーンクレーン［油圧伸縮ジブ型・低騒音型・排出ガス対策型(第２次基準値)］ 25t吊 | * | 0.06 | 日 | - | - | 普通作業員 | 0.21 | 人 | 土木一般世話役 | 0.09 | 人 | 特殊作業員 | 0.09 | 人 | - | -
据付･撤去 | 2.0m/個 | 0＜B≦1.25 1.25＜H≦2.5 | 基礎砕石＋均しｺﾝｸﾘｰﾄ | 有り | 105870 | ラフテレーンクレーン［油圧伸縮ジブ型・低騒音型・排出ガス対策型(第２次基準値)］ 25t吊 | * | 0.06 | 日 | - | - | 普通作業員 | 0.315 | 人 | 特殊作業員 | 0.135 | 人 | 土木一般世話役 | 0.12 | 人 | - | -
据付･撤去 | 2.0m/個 | 0＜B≦1.25 1.25＜H≦2.5 | 基礎砕石 | 無し | 91773 | ラフテレーンクレーン［油圧伸縮ジブ型・低騒音型・排出ガス対策型(第２次基準値)］ 25t吊 | * | 0.06 | 日 | - | - | 普通作業員 | 0.21 | 人 | 土木一般世話役 | 0.09 | 人 | 特殊作業員 | 0.09 | 人 | - | -
据付･撤去 | 2.0m/個 | 0＜B≦1.25 1.25＜H≦2.5 | 基礎砕石 | 有り | 99064 | ラフテレーンクレーン［油圧伸縮ジブ型・低騒音型・排出ガス対策型(第２次基準値)］ 25t吊 | * | 0.06 | 日 | - | - | 普通作業員 | 0.315 | 人 | 特殊作業員 | 0.135 | 人 | 土木一般世話役 | 0.12 | 人 | - | -
据付･撤去 | 2.0m/個 | 0＜B≦1.25 1.25＜H≦2.5 | 均しｺﾝｸﾘｰﾄ | 無し | 96295 | ラフテレーンクレーン［油圧伸縮ジブ型・低騒音型・排出ガス対策型(第２次基準値)］ 25t吊 | * | 0.06 | 日 | - | - | 普通作業員 | 0.21 | 人 | 土木一般世話役 | 0.09 | 人 | 特殊作業員 | 0.09 | 人 | - | -
据付･撤去 | 2.0m/個 | 0＜B≦1.25 1.25＜H≦2.5 | 均しｺﾝｸﾘｰﾄ | 有り | 103710 | ラフテレーンクレーン［油圧伸縮ジブ型・低騒音型・排出ガス対策型(第２次基準値)］ 25t吊 | * | 0.06 | 日 | - | - | 普通作業員 | 0.315 | 人 | 特殊作業員 | 0.135 | 人 | 土木一般世話役 | 0.12 | 人 | - | -
据付･撤去 | 2.0m/個 | 0＜B≦1.25 1.25＜H≦2.5 | 無し | 無し | 89710 | ラフテレーンクレーン［油圧伸縮ジブ型・低騒音型・排出ガス対策型(第２次基準値)］ 25t吊 | * | 0.06 | 日 | - | - | 普通作業員 | 0.21 | 人 | 土木一般世話役 | 0.09 | 人 | 特殊作業員 | 0.09 | 人 | - | -
据付･撤去 | 2.0m/個 | 0＜B≦1.25 1.25＜H≦2.5 | 無し | 有り | 96904 | ラフテレーンクレーン［油圧伸縮ジブ型・低騒音型・排出ガス対策型(第２次基準値)］ 25t吊 | * | 0.06 | 日 | - | - | 普通作業員 | 0.315 | 人 | 特殊作業員 | 0.135 | 人 | 土木一般世話役 | 0.12 | 人 | - | -
据付･撤去 | 2.0m/個 | 1.25＜B≦2.5 1.25＜H≦2.5 | 基礎砕石＋均しｺﾝｸﾘｰﾄ | 無し | 133780 | ラフテレーンクレーン［油圧伸縮ジブ型・低騒音型・排出ガス対策型(第２次基準値)］ 25t吊 | * | 0.075 | 日 | - | - | 普通作業員 | 0.285 | 人 | 土木一般世話役 | 0.12 | 人 | 特殊作業員 | 0.12 | 人 | - | -
据付･撤去 | 2.0m/個 | 1.25＜B≦2.5 1.25＜H≦2.5 | 基礎砕石＋均しｺﾝｸﾘｰﾄ | 有り | 144740 | ラフテレーンクレーン［油圧伸縮ジブ型・低騒音型・排出ガス対策型(第２次基準値)］ 25t吊 | * | 0.075 | 日 | - | - | 普通作業員 | 0.465 | 人 | 特殊作業員 | 0.195 | 人 | 土木一般世話役 | 0.18 | 人 | - | -
据付･撤去 | 2.0m/個 | 1.25＜B≦2.5 1.25＜H≦2.5 | 基礎砕石 | 無し | 124320 | ラフテレーンクレーン［油圧伸縮ジブ型・低騒音型・排出ガス対策型(第２次基準値)］ 25t吊 | * | 0.075 | 日 | - | - | 普通作業員 | 0.285 | 人 | 土木一般世話役 | 0.12 | 人 | 特殊作業員 | 0.12 | 人 | - | -
据付･撤去 | 2.0m/個 | 1.25＜B≦2.5 1.25＜H≦2.5 | 基礎砕石 | 有り | 134960 | ラフテレーンクレーン［油圧伸縮ジブ型・低騒音型・排出ガス対策型(第２次基準値)］ 25t吊 | * | 0.075 | 日 | - | - | 普通作業員 | 0.465 | 人 | 特殊作業員 | 0.195 | 人 | 土木一般世話役 | 0.18 | 人 | - | -
据付･撤去 | 2.0m/個 | 1.25＜B≦2.5 1.25＜H≦2.5 | 均しｺﾝｸﾘｰﾄ | 無し | 130620 | ラフテレーンクレーン［油圧伸縮ジブ型・低騒音型・排出ガス対策型(第２次基準値)］ 25t吊 | * | 0.075 | 日 | - | - | 普通作業員 | 0.285 | 人 | 土木一般世話役 | 0.12 | 人 | 特殊作業員 | 0.12 | 人 | - | -
据付･撤去 | 2.0m/個 | 1.25＜B≦2.5 1.25＜H≦2.5 | 均しｺﾝｸﾘｰﾄ | 有り | 141480 | ラフテレーンクレーン［油圧伸縮ジブ型・低騒音型・排出ガス対策型(第２次基準値)］ 25t吊 | * | 0.075 | 日 | - | - | 普通作業員 | 0.465 | 人 | 特殊作業員 | 0.195 | 人 | 土木一般世話役 | 0.18 | 人 | - | -
据付･撤去 | 2.0m/個 | 1.25＜B≦2.5 1.25＜H≦2.5 | 無し | 無し | 121160 | ラフテレーンクレーン［油圧伸縮ジブ型・低騒音型・排出ガス対策型(第２次基準値)］ 25t吊 | * | 0.075 | 日 | - | - | 普通作業員 | 0.285 | 人 | 土木一般世話役 | 0.12 | 人 | 特殊作業員 | 0.12 | 人 | - | -
据付･撤去 | 2.0m/個 | 1.25＜B≦2.5 1.25＜H≦2.5 | 無し | 有り | 131690 | ラフテレーンクレーン［油圧伸縮ジブ型・低騒音型・排出ガス対策型(第２次基準値)］ 25t吊 | * | 0.075 | 日 | - | - | 普通作業員 | 0.465 | 人 | 特殊作業員 | 0.195 | 人 | 土木一般世話役 | 0.18 | 人 | - | -

## 092
No.092【 暗渠排水管 】
＜ 積算単位：ｍ ＞
条件区分 |  |  |  | 標準単価 | 代表機械規格・代表労務規格・参考数量（積算単位当り） | [10 empty] | 備考
作業区分 | 管種別 | 呼び径 | 継手材料費 |  | K （ *印：賃料） |  |  | R
[5 empty] | K1 | K2 | K3 | R1 |  |  | R2 |  |  | R3 | R4
据付 | 直管 | 50～150mm | - | 608.45 | - | - | - | 普通作業員 | 0.009 | 人 | 土木一般世話役 | 0.003 | 人 | - | - | -
据付 | 直管 | 200～400mm | - | 4004.5 | - | - | - | 普通作業員 | 0.018 | 人 | 土木一般世話役 | 0.006 | 人 | - | - | -
据付 | 波状管及び網状管 | 50～150mm | 要 | 710.51 | - | - | - | 普通作業員 | 0.005 | 人 | 土木一般世話役 | 0.002 | 人 | - | - | -
据付 | 波状管及び網状管 | 50～150mm | 不要 | 699.8 | - | - | - | 普通作業員 | 0.005 | 人 | 土木一般世話役 | 0.002 | 人 | - | - | -
据付 | 波状管及び網状管 | 200～400mm | 要 | 3968.2 | - | - | - | 普通作業員 | 0.008 | 人 | 土木一般世話役 | 0.003 | 人 | - | - | -
据付 | 波状管及び網状管 | 200～400mm | 不要 | 3570.7 | - | - | - | 普通作業員 | 0.008 | 人 | 土木一般世話役 | 0.003 | 人 | - | - | -
据付 | 波状管及び網状管 | 450～600mm | 要 | 10987 | - | - | - | 普通作業員 | 0.015 | 人 | 土木一般世話役 | 0.005 | 人 | - | - | -
据付 | 波状管及び網状管 | 450～600mm | 不要 | 9860 | - | - | - | 普通作業員 | 0.015 | 人 | 土木一般世話役 | 0.005 | 人 | - | - | -
撤去 | 直管 | 50～150mm | - | 140.1 | - | - | - | 普通作業員 | 0.0045 | 人 | 土木一般世話役 | 0.0015 | 人 | - | - | -
撤去 | 直管 | 200～400mm | - | 280.2 | - | - | - | 普通作業員 | 0.009 | 人 | 土木一般世話役 | 0.003 | 人 | - | - | -
撤去 | 波状管及び網状管 | 50～150mm | - | 82.25 | - | - | - | 普通作業員 | 0.0025 | 人 | 土木一般世話役 | 0.001 | 人 | - | - | -
撤去 | 波状管及び網状管 | 200～400mm | - | 128.95 | - | - | - | 普通作業員 | 0.004 | 人 | 土木一般世話役 | 0.0015 | 人 | - | - | -
撤去 | 波状管及び網状管 | 450～600mm | - | 233.5 | - | - | - | 普通作業員 | 0.0075 | 人 | 土木一般世話役 | 0.0025 | 人 | - | - | -
据付･撤去 | 直管 | 50～150mm | - | 748.55 | - | - | - | 普通作業員 | 0.0135 | 人 | 土木一般世話役 | 0.0045 | 人 | - | - | -
据付･撤去 | 直管 | 200～400mm | - | 4284.7 | - | - | - | 普通作業員 | 0.027 | 人 | 土木一般世話役 | 0.009 | 人 | - | - | -
据付･撤去 | 波状管及び網状管 | 50～150mm | 要 | 792.76 | - | - | - | 普通作業員 | 0.0075 | 人 | 土木一般世話役 | 0.003 | 人 | - | - | -
据付･撤去 | 波状管及び網状管 | 50～150mm | 不要 | 782.05 | - | - | - | 普通作業員 | 0.0075 | 人 | 土木一般世話役 | 0.003 | 人 | - | - | -
据付･撤去 | 波状管及び網状管 | 200～400mm | 要 | 4097.2 | - | - | - | 普通作業員 | 0.012 | 人 | 土木一般世話役 | 0.0045 | 人 | - | - | -
据付･撤去 | 波状管及び網状管 | 200～400mm | 不要 | 3699.7 | - | - | - | 普通作業員 | 0.012 | 人 | 土木一般世話役 | 0.0045 | 人 | - | - | -
据付･撤去 | 波状管及び網状管 | 450～600mm | 要 | 11221 | - | - | - | 普通作業員 | 0.0225 | 人 | 土木一般世話役 | 0.0075 | 人 | - | - | -
据付･撤去 | 波状管及び網状管 | 450～600mm | 不要 | 10094 | - | - | - | 普通作業員 | 0.0225 | 人 | 土木一般世話役 | 0.0075 | 人 | - | - | -

## 093
No.093【 フィルター材 】
＜ 積算単位：ｍ３ ＞
条件区分 | 標準単価 | 代表機械規格・代表労務規格・参考数量（積算単位当り） | [16 empty] | 備考
ﾌｨﾙﾀｰ材の種類 |  | K （ *印：賃料） |  |  |  |  | R
|  | K1 |  |  | K2 | K3 | R1 |  |  | R2 |  |  | R3 |  |  | R4
再生ｸﾗｯｼｬﾗﾝ RC-40 | 5372.5 | バックホウ（クローラ型）［標準型・排出ガス対策型（第１次基準値）］ 山積0.45m3（平積0.35m3） | 0.16 | 時間 | - | - | 普通作業員 | 0.07 | 人 | 土木一般世話役 | 0.03 | 人 | 運転手（特殊） | 0.0256 | 人 | 特殊作業員 | 0.01 | 人 | -

## 094
No.094【 管（函）渠型側溝 】
＜ 積算単位：ｍ ＞
条件区分 |  |  | 標準単価 | 代表機械規格・代表労務規格・参考数量（積算単位当り） | [17 empty] | 備考
作業区分 | 内径又は内空幅(mm) | 基礎砕石の有無 |  | K （ *印：賃料） | [5 empty] | R
|  |  |  | K1 |  |  |  | K2 | K3 | R1 |  |  | R2 |  |  | R3 |  |  | R4
据付 | 200mm以上300mm以下 | 有り | 17762 | バックホウ(クローラ型)［標準型・クレーン機能付・排出ガス対策型（第３次基準値）］山積0.28m3(平積0.2m3)吊能力1.7t | * | 0.0426 | 日 | - | - | 普通作業員 | 0.04 | 人 | 土木一般世話役 | 0.03 | 人 | 運転手（特殊） | 0.03 | 人 | 特殊作業員 | 0.01 | 人 | -
据付 | 200mm以上300mm以下 | 無し | 17053 | バックホウ(クローラ型)［標準型・クレーン機能付・排出ガス対策型（第３次基準値）］山積0.28m3(平積0.2m3)吊能力1.7t | * | 0.0426 | 日 | - | - | 普通作業員 | 0.04 | 人 | 土木一般世話役 | 0.03 | 人 | 運転手（特殊） | 0.03 | 人 | 特殊作業員 | 0.01 | 人 | -
据付 | 300mmを超え400mm以下 | 有り | 23399 | バックホウ(クローラ型)［標準型・クレーン機能付・排出ガス対策型（第３次基準値）］山積0.28m3(平積0.2m3)吊能力1.7t | * | 0.0426 | 日 | - | - | 普通作業員 | 0.07 | 人 | 土木一般世話役 | 0.04 | 人 | 運転手（特殊） | 0.03 | 人 | 特殊作業員 | 0.02 | 人 | -
据付 | 300mmを超え400mm以下 | 無し | 22587 | バックホウ(クローラ型)［標準型・クレーン機能付・排出ガス対策型（第３次基準値）］山積0.28m3(平積0.2m3)吊能力1.7t | * | 0.0426 | 日 | - | - | 普通作業員 | 0.07 | 人 | 土木一般世話役 | 0.04 | 人 | 運転手（特殊） | 0.03 | 人 | 特殊作業員 | 0.02 | 人 | -
据付 | 400mmを超え600mm以下 | 有り | 37212 | バックホウ(クローラ型)［標準型・クレーン機能付・排出ガス対策型（第２次基準値）］山積0.45m3（平積0.35m3）吊能力2.9t | * | 0.0426 | 日 | - | - | 普通作業員 | 0.12 | 人 | 土木一般世話役 | 0.06 | 人 | 特殊作業員 | 0.04 | 人 | 運転手（特殊） | 0.03 | 人 | -
据付 | 400mmを超え600mm以下 | 無し | 36299 | バックホウ(クローラ型)［標準型・クレーン機能付・排出ガス対策型（第２次基準値）］山積0.45m3（平積0.35m3）吊能力2.9t | * | 0.0426 | 日 | - | - | 普通作業員 | 0.12 | 人 | 土木一般世話役 | 0.06 | 人 | 特殊作業員 | 0.04 | 人 | 運転手（特殊） | 0.03 | 人 | -
撤去 | 200mm以上300mm以下 | - | 1726.5 | バックホウ(クローラ型)［標準型・クレーン機能付・排出ガス対策型（第３次基準値）］山積0.28m3(平積0.2m3)吊能力1.7t | * | 0.0213 | 日 | - | - | 普通作業員 | 0.02 | 人 | 土木一般世話役 | 0.015 | 人 | 運転手（特殊） | 0.015 | 人 | 特殊作業員 | 0.005 | 人 | -
撤去 | 300mmを超え400mm以下 | - | 2393.4 | バックホウ(クローラ型)［標準型・クレーン機能付・排出ガス対策型（第３次基準値）］山積0.28m3(平積0.2m3)吊能力1.7t | * | 0.0213 | 日 | - | - | 普通作業員 | 0.035 | 人 | 土木一般世話役 | 0.02 | 人 | 運転手（特殊） | 0.015 | 人 | 特殊作業員 | 0.01 | 人 | -
撤去 | 400mmを超え600mm以下 | - | 3649.7 | バックホウ(クローラ型)［標準型・クレーン機能付・排出ガス対策型（第２次基準値）］山積0.45m3（平積0.35m3）吊能力2.9t | * | 0.0213 | 日 | - | - | 普通作業員 | 0.06 | 人 | 土木一般世話役 | 0.03 | 人 | 特殊作業員 | 0.02 | 人 | 運転手（特殊） | 0.015 | 人 | -
据付･撤去 | 200mm以上300mm以下 | 有り | 19489 | バックホウ(クローラ型)［標準型・クレーン機能付・排出ガス対策型（第３次基準値）］山積0.28m3(平積0.2m3)吊能力1.7t | * | 0.0639 | 日 | - | - | 普通作業員 | 0.06 | 人 | 土木一般世話役 | 0.045 | 人 | 運転手（特殊） | 0.045 | 人 | 特殊作業員 | 0.015 | 人 | -
据付･撤去 | 200mm以上300mm以下 | 無し | 18779 | バックホウ(クローラ型)［標準型・クレーン機能付・排出ガス対策型（第３次基準値）］山積0.28m3(平積0.2m3)吊能力1.7t | * | 0.0639 | 日 | - | - | 普通作業員 | 0.06 | 人 | 土木一般世話役 | 0.045 | 人 | 運転手（特殊） | 0.045 | 人 | 特殊作業員 | 0.015 | 人 | -
据付･撤去 | 300mmを超え400mm以下 | 有り | 25792 | バックホウ(クローラ型)［標準型・クレーン機能付・排出ガス対策型（第３次基準値）］山積0.28m3(平積0.2m3)吊能力1.7t | * | 0.0639 | 日 | - | - | 普通作業員 | 0.105 | 人 | 土木一般世話役 | 0.06 | 人 | 運転手（特殊） | 0.045 | 人 | 特殊作業員 | 0.03 | 人 | -
据付･撤去 | 300mmを超え400mm以下 | 無し | 24980 | バックホウ(クローラ型)［標準型・クレーン機能付・排出ガス対策型（第３次基準値）］山積0.28m3(平積0.2m3)吊能力1.7t | * | 0.0639 | 日 | - | - | 普通作業員 | 0.105 | 人 | 土木一般世話役 | 0.06 | 人 | 運転手（特殊） | 0.045 | 人 | 特殊作業員 | 0.03 | 人 | -
据付･撤去 | 400mmを超え600mm以下 | 有り | 40862 | バックホウ(クローラ型)［標準型・クレーン機能付・排出ガス対策型（第２次基準値）］山積0.45m3（平積0.35m3）吊能力2.9t | * | 0.0639 | 日 | - | - | 普通作業員 | 0.18 | 人 | 土木一般世話役 | 0.09 | 人 | 特殊作業員 | 0.06 | 人 | 運転手（特殊） | 0.045 | 人 | -
据付･撤去 | 400mmを超え600mm以下 | 無し | 39949 | バックホウ(クローラ型)［標準型・クレーン機能付・排出ガス対策型（第２次基準値）］山積0.45m3（平積0.35m3）吊能力2.9t | * | 0.0639 | 日 | - | - | 普通作業員 | 0.18 | 人 | 土木一般世話役 | 0.09 | 人 | 特殊作業員 | 0.06 | 人 | 運転手（特殊） | 0.045 | 人 | -

## 095
No.095【 プレキャスト集水桝 】
＜ 積算単位：基 ＞
条件区分 |  |  | 標準単価 | 代表機械規格・代表労務規格・参考数量（積算単位当り） | [17 empty] | 備考
作業区分 | 製品質量(kg/基) | 基礎砕石の有無 |  | K （ *印：賃料） | [5 empty] | R
|  |  |  | K1 |  |  |  | K2 | K3 | R1 |  |  | R2 |  |  | R3 |  |  | R4
据付 | 50kg以上80kg以下 | 有り | 3412.6 | バックホウ(クローラ型)［標準型・クレーン機能付・排出ガス対策型(第３次基準値)］山積0.28m3(平積0.2m3)吊能力1.7t | * | 0.0917 | 日 | - | - | 運転手（特殊） | 0.07 | 人 | 普通作業員 | 0.009 | 人 | 土木一般世話役 | 0.004 | 人 | 特殊作業員 | 0.001 | 人 | -
据付 | 50kg以上80kg以下 | 無し | 2917.2 | バックホウ(クローラ型)［標準型・クレーン機能付・排出ガス対策型(第３次基準値)］山積0.28m3(平積0.2m3)吊能力1.7t | * | 0.0917 | 日 | - | - | 運転手（特殊） | 0.07 | 人 | 普通作業員 | 0.009 | 人 | 土木一般世話役 | 0.004 | 人 | 特殊作業員 | 0.001 | 人 | -
据付 | 80kgを超え200kg以下 | 有り | 3884.3 | バックホウ(クローラ型)［標準型・クレーン機能付・排出ガス対策型(第３次基準値)］山積0.28m3(平積0.2m3)吊能力1.7t | * | 0.0917 | 日 | - | - | 運転手（特殊） | 0.07 | 人 | 普通作業員 | 0.019 | 人 | 土木一般世話役 | 0.008 | 人 | 特殊作業員 | 0.003 | 人 | -
据付 | 80kgを超え200kg以下 | 無し | 3320.4 | バックホウ(クローラ型)［標準型・クレーン機能付・排出ガス対策型(第３次基準値)］山積0.28m3(平積0.2m3)吊能力1.7t | * | 0.0917 | 日 | - | - | 運転手（特殊） | 0.07 | 人 | 普通作業員 | 0.019 | 人 | 土木一般世話役 | 0.008 | 人 | 特殊作業員 | 0.003 | 人 | -
据付 | 200kgを超え400kg以下 | 有り | 5511 | バックホウ(クローラ型)［標準型・クレーン機能付・排出ガス対策型(第３次基準値)］山積0.28m3(平積0.2m3)吊能力1.7t | * | 0.1048 | 日 | - | - | 運転手（特殊） | 0.08 | 人 | 普通作業員 | 0.04 | 人 | 土木一般世話役 | 0.02 | 人 | 特殊作業員 | 0.01 | 人 | -
据付 | 200kgを超え400kg以下 | 無し | 4711 | バックホウ(クローラ型)［標準型・クレーン機能付・排出ガス対策型(第３次基準値)］山積0.28m3(平積0.2m3)吊能力1.7t | * | 0.1048 | 日 | - | - | 運転手（特殊） | 0.08 | 人 | 普通作業員 | 0.04 | 人 | 土木一般世話役 | 0.02 | 人 | 特殊作業員 | 0.01 | 人 | -
据付 | 400kgを超え600kg以下 | 有り | 6669.2 | バックホウ(クローラ型)［標準型・クレーン機能付・排出ガス対策型(第３次基準値)］山積0.28m3(平積0.2m3)吊能力1.7t | * | 0.1048 | 日 | - | - | 運転手（特殊） | 0.08 | 人 | 普通作業員 | 0.07 | 人 | 土木一般世話役 | 0.03 | 人 | 特殊作業員 | 0.01 | 人 | -
据付 | 400kgを超え600kg以下 | 無し | 5701.1 | バックホウ(クローラ型)［標準型・クレーン機能付・排出ガス対策型(第３次基準値)］山積0.28m3(平積0.2m3)吊能力1.7t | * | 0.1048 | 日 | - | - | 運転手（特殊） | 0.08 | 人 | 普通作業員 | 0.07 | 人 | 土木一般世話役 | 0.03 | 人 | 特殊作業員 | 0.01 | 人 | -
据付 | 600kgを超え800kg以下 | 有り | 8256 | バックホウ(クローラ型)［標準型・クレーン機能付・排出ガス対策型(第３次基準値)］山積0.28m3(平積0.2m3)吊能力1.7t | * | 0.1179 | 日 | - | - | 運転手（特殊） | 0.09 | 人 | 普通作業員 | 0.1 | 人 | 土木一般世話役 | 0.04 | 人 | 特殊作業員 | 0.01 | 人 | -
据付 | 600kgを超え800kg以下 | 無し | 7057.5 | バックホウ(クローラ型)［標準型・クレーン機能付・排出ガス対策型(第３次基準値)］山積0.28m3(平積0.2m3)吊能力1.7t | * | 0.1179 | 日 | - | - | 運転手（特殊） | 0.09 | 人 | 普通作業員 | 0.1 | 人 | 土木一般世話役 | 0.04 | 人 | 特殊作業員 | 0.01 | 人 | -
据付 | 800kgを超え1200kg以下 | 有り | 10438 | バックホウ(クローラ型)［標準型・クレーン機能付・排出ガス対策型(第３次基準値)］山積0.28m3(平積0.2m3)吊能力1.7t | * | 0.131 | 日 | - | - | 普通作業員 | 0.14 | 人 | 運転手（特殊） | 0.1 | 人 | 土木一般世話役 | 0.05 | 人 | 特殊作業員 | 0.02 | 人 | -
据付 | 800kgを超え1200kg以下 | 無し | 8922.8 | バックホウ(クローラ型)［標準型・クレーン機能付・排出ガス対策型(第３次基準値)］山積0.28m3(平積0.2m3)吊能力1.7t | * | 0.131 | 日 | - | - | 普通作業員 | 0.14 | 人 | 運転手（特殊） | 0.1 | 人 | 土木一般世話役 | 0.05 | 人 | 特殊作業員 | 0.02 | 人 | -
据付 | 1200kgを超え1600kg以下 | 有り | 11787 | バックホウ(クローラ型)［標準型・クレーン機能付・排出ガス対策型(第３次基準値)］山積0.45m3(平積0.35m3)吊能力2.9t | * | 0.1441 | 日 | - | - | 普通作業員 | 0.14 | 人 | 運転手（特殊） | 0.11 | 人 | 土木一般世話役 | 0.06 | 人 | 特殊作業員 | 0.02 | 人 | -
据付 | 1200kgを超え1600kg以下 | 無し | 9761.3 | バックホウ(クローラ型)［標準型・クレーン機能付・排出ガス対策型(第３次基準値)］山積0.45m3(平積0.35m3)吊能力2.9t | * | 0.1441 | 日 | - | - | 普通作業員 | 0.14 | 人 | 運転手（特殊） | 0.11 | 人 | 土木一般世話役 | 0.06 | 人 | 特殊作業員 | 0.02 | 人 | -
据付 | 1600kgを超え2200kg以下 | 有り | 14971 | バックホウ(クローラ型)［標準型・クレーン機能付・排出ガス対策型(第３次基準値)］山積0.45m3(平積0.35m3)吊能力2.9t | * | 0.1572 | 日 | - | - | 普通作業員 | 0.2 | 人 | 運転手（特殊） | 0.12 | 人 | 土木一般世話役 | 0.08 | 人 | 特殊作業員 | 0.03 | 人 | -
据付 | 1600kgを超え2200kg以下 | 無し | 12398 | バックホウ(クローラ型)［標準型・クレーン機能付・排出ガス対策型(第３次基準値)］山積0.45m3(平積0.35m3)吊能力2.9t | * | 0.1572 | 日 | - | - | 普通作業員 | 0.2 | 人 | 運転手（特殊） | 0.12 | 人 | 土木一般世話役 | 0.08 | 人 | 特殊作業員 | 0.03 | 人 | -
据付 | 2200kgを超え2800kg以下 | 有り | 18154 | バックホウ(クローラ型)［標準型・クレーン機能付・排出ガス対策型(第３次基準値)］山積0.45m3(平積0.35m3)吊能力2.9t | * | 0.1703 | 日 | - | - | 普通作業員 | 0.26 | 人 | 運転手（特殊） | 0.13 | 人 | 土木一般世話役 | 0.1 | 人 | 特殊作業員 | 0.04 | 人 | -
据付 | 2200kgを超え2800kg以下 | 無し | 15034 | バックホウ(クローラ型)［標準型・クレーン機能付・排出ガス対策型(第３次基準値)］山積0.45m3(平積0.35m3)吊能力2.9t | * | 0.1703 | 日 | - | - | 普通作業員 | 0.26 | 人 | 運転手（特殊） | 0.13 | 人 | 土木一般世話役 | 0.1 | 人 | 特殊作業員 | 0.04 | 人 | -
撤去 | 50kg以上80kg以下 | - | 1463.7 | バックホウ(クローラ型)［標準型・クレーン機能付・排出ガス対策型(第３次基準値)］山積0.28m3(平積0.2m3)吊能力1.7t | * | 0.04585 | 日 | - | - | 運転手（特殊） | 0.035 | 人 | 普通作業員 | 0.0045 | 人 | 土木一般世話役 | 0.002 | 人 | 特殊作業員 | 0.0005 | 人 | -
撤去 | 80kgを超え200kg以下 | - | 1665.3 | バックホウ(クローラ型)［標準型・クレーン機能付・排出ガス対策型(第３次基準値)］山積0.28m3(平積0.2m3)吊能力1.7t | * | 0.04585 | 日 | - | - | 運転手（特殊） | 0.035 | 人 | 普通作業員 | 0.0095 | 人 | 土木一般世話役 | 0.004 | 人 | 特殊作業員 | 0.0015 | 人 | -
撤去 | 200kgを超え400kg以下 | - | 2361.4 | バックホウ(クローラ型)［標準型・クレーン機能付・排出ガス対策型(第３次基準値)］山積0.28m3(平積0.2m3)吊能力1.7t | * | 0.0524 | 日 | - | - | 運転手（特殊） | 0.04 | 人 | 普通作業員 | 0.02 | 人 | 土木一般世話役 | 0.01 | 人 | 特殊作業員 | 0.005 | 人 | -
撤去 | 400kgを超え600kg以下 | - | 2856.4 | バックホウ(クローラ型)［標準型・クレーン機能付・排出ガス対策型(第３次基準値)］山積0.28m3(平積0.2m3)吊能力1.7t | * | 0.0524 | 日 | - | - | 運転手（特殊） | 0.04 | 人 | 普通作業員 | 0.035 | 人 | 土木一般世話役 | 0.015 | 人 | 特殊作業員 | 0.005 | 人 | -
撤去 | 600kgを超え800kg以下 | - | 3535.3 | バックホウ(クローラ型)［標準型・クレーン機能付・排出ガス対策型(第３次基準値)］山積0.28m3(平積0.2m3)吊能力1.7t | * | 0.05895 | 日 | - | - | 運転手（特殊） | 0.045 | 人 | 普通作業員 | 0.05 | 人 | 土木一般世話役 | 0.02 | 人 | 特殊作業員 | 0.005 | 人 | -
撤去 | 800kgを超え1200kg以下 | - | 4468.7 | バックホウ(クローラ型)［標準型・クレーン機能付・排出ガス対策型(第３次基準値)］山積0.28m3(平積0.2m3)吊能力1.7t | * | 0.0655 | 日 | - | - | 普通作業員 | 0.07 | 人 | 運転手（特殊） | 0.05 | 人 | 土木一般世話役 | 0.025 | 人 | 特殊作業員 | 0.01 | 人 | -
撤去 | 1200kgを超え1600kg以下 | - | 4904.8 | バックホウ(クローラ型)［標準型・クレーン機能付・排出ガス対策型(第３次基準値)］山積0.45m3(平積0.35m3)吊能力2.9t | * | 0.07205 | 日 | - | - | 普通作業員 | 0.07 | 人 | 運転手（特殊） | 0.055 | 人 | 土木一般世話役 | 0.03 | 人 | 特殊作業員 | 0.01 | 人 | -
撤去 | 1600kgを超え2200kg以下 | - | 6225.1 | バックホウ(クローラ型)［標準型・クレーン機能付・排出ガス対策型(第３次基準値)］山積0.45m3(平積0.35m3)吊能力2.9t | * | 0.0786 | 日 | - | - | 普通作業員 | 0.1 | 人 | 運転手（特殊） | 0.06 | 人 | 土木一般世話役 | 0.04 | 人 | 特殊作業員 | 0.015 | 人 | -
撤去 | 2200kgを超え2800kg以下 | - | 7545.5 | バックホウ(クローラ型)［標準型・クレーン機能付・排出ガス対策型(第３次基準値)］山積0.45m3(平積0.35m3)吊能力2.9t | * | 0.08515 | 日 | - | - | 普通作業員 | 0.13 | 人 | 運転手（特殊） | 0.065 | 人 | 土木一般世話役 | 0.05 | 人 | 特殊作業員 | 0.02 | 人 | -
据付･撤去 | 50kg以上80kg以下 | 有り | 4876.3 | バックホウ(クローラ型)［標準型・クレーン機能付・排出ガス対策型(第３次基準値)］山積0.28m3(平積0.2m3)吊能力1.7t | * | 0.13755 | 日 | - | - | 運転手（特殊） | 0.105 | 人 | 普通作業員 | 0.0135 | 人 | 土木一般世話役 | 0.006 | 人 | 特殊作業員 | 0.0015 | 人 | -
据付･撤去 | 50kg以上80kg以下 | 無し | 4381 | バックホウ(クローラ型)［標準型・クレーン機能付・排出ガス対策型(第３次基準値)］山積0.28m3(平積0.2m3)吊能力1.7t | * | 0.13755 | 日 | - | - | 運転手（特殊） | 0.105 | 人 | 普通作業員 | 0.0135 | 人 | 土木一般世話役 | 0.006 | 人 | 特殊作業員 | 0.0015 | 人 | -
据付･撤去 | 80kgを超え200kg以下 | 有り | 5549.6 | バックホウ(クローラ型)［標準型・クレーン機能付・排出ガス対策型(第３次基準値)］山積0.28m3(平積0.2m3)吊能力1.7t | * | 0.13755 | 日 | - | - | 運転手（特殊） | 0.105 | 人 | 普通作業員 | 0.0285 | 人 | 土木一般世話役 | 0.012 | 人 | 特殊作業員 | 0.0045 | 人 | -
据付･撤去 | 80kgを超え200kg以下 | 無し | 4985.8 | バックホウ(クローラ型)［標準型・クレーン機能付・排出ガス対策型(第３次基準値)］山積0.28m3(平積0.2m3)吊能力1.7t | * | 0.13755 | 日 | - | - | 運転手（特殊） | 0.105 | 人 | 普通作業員 | 0.0285 | 人 | 土木一般世話役 | 0.012 | 人 | 特殊作業員 | 0.0045 | 人 | -
据付･撤去 | 200kgを超え400kg以下 | 有り | 7872.4 | バックホウ(クローラ型)［標準型・クレーン機能付・排出ガス対策型(第３次基準値)］山積0.28m3(平積0.2m3)吊能力1.7t | * | 0.1572 | 日 | - | - | 運転手（特殊） | 0.12 | 人 | 普通作業員 | 0.06 | 人 | 土木一般世話役 | 0.03 | 人 | 特殊作業員 | 0.015 | 人 | -
据付･撤去 | 200kgを超え400kg以下 | 無し | 7072.4 | バックホウ(クローラ型)［標準型・クレーン機能付・排出ガス対策型(第３次基準値)］山積0.28m3(平積0.2m3)吊能力1.7t | * | 0.1572 | 日 | - | - | 運転手（特殊） | 0.12 | 人 | 普通作業員 | 0.06 | 人 | 土木一般世話役 | 0.03 | 人 | 特殊作業員 | 0.015 | 人 | -
据付･撤去 | 400kgを超え600kg以下 | 有り | 9525.6 | バックホウ(クローラ型)［標準型・クレーン機能付・排出ガス対策型(第３次基準値)］山積0.28m3(平積0.2m3)吊能力1.7t | * | 0.1572 | 日 | - | - | 運転手（特殊） | 0.12 | 人 | 普通作業員 | 0.105 | 人 | 土木一般世話役 | 0.045 | 人 | 特殊作業員 | 0.015 | 人 | -
据付･撤去 | 400kgを超え600kg以下 | 無し | 8557.5 | バックホウ(クローラ型)［標準型・クレーン機能付・排出ガス対策型(第３次基準値)］山積0.28m3(平積0.2m3)吊能力1.7t | * | 0.1572 | 日 | - | - | 運転手（特殊） | 0.12 | 人 | 普通作業員 | 0.105 | 人 | 土木一般世話役 | 0.045 | 人 | 特殊作業員 | 0.015 | 人 | -
据付･撤去 | 600kgを超え800kg以下 | 有り | 11791 | バックホウ(クローラ型)［標準型・クレーン機能付・排出ガス対策型(第３次基準値)］山積0.28m3(平積0.2m3)吊能力1.7t | * | 0.17685 | 日 | - | - | 運転手（特殊） | 0.135 | 人 | 普通作業員 | 0.15 | 人 | 土木一般世話役 | 0.06 | 人 | 特殊作業員 | 0.015 | 人 | -
据付･撤去 | 600kgを超え800kg以下 | 無し | 10593 | バックホウ(クローラ型)［標準型・クレーン機能付・排出ガス対策型(第３次基準値)］山積0.28m3(平積0.2m3)吊能力1.7t | * | 0.17685 | 日 | - | - | 運転手（特殊） | 0.135 | 人 | 普通作業員 | 0.15 | 人 | 土木一般世話役 | 0.06 | 人 | 特殊作業員 | 0.015 | 人 | -
据付･撤去 | 800kgを超え1200kg以下 | 有り | 14907 | バックホウ(クローラ型)［標準型・クレーン機能付・排出ガス対策型(第３次基準値)］山積0.28m3(平積0.2m3)吊能力1.7t | * | 0.1965 | 日 | - | - | 普通作業員 | 0.21 | 人 | 運転手（特殊） | 0.15 | 人 | 土木一般世話役 | 0.075 | 人 | 特殊作業員 | 0.03 | 人 | -
据付･撤去 | 800kgを超え1200kg以下 | 無し | 13391 | バックホウ(クローラ型)［標準型・クレーン機能付・排出ガス対策型(第３次基準値)］山積0.28m3(平積0.2m3)吊能力1.7t | * | 0.1965 | 日 | - | - | 普通作業員 | 0.21 | 人 | 運転手（特殊） | 0.15 | 人 | 土木一般世話役 | 0.075 | 人 | 特殊作業員 | 0.03 | 人 | -
据付･撤去 | 1200kgを超え1600kg以下 | 有り | 16692 | バックホウ(クローラ型)［標準型・クレーン機能付・排出ガス対策型(第３次基準値)］山積0.45m3(平積0.35m3)吊能力2.9t | * | 0.21615 | 日 | - | - | 普通作業員 | 0.21 | 人 | 運転手（特殊） | 0.165 | 人 | 土木一般世話役 | 0.09 | 人 | 特殊作業員 | 0.03 | 人 | -
据付･撤去 | 1200kgを超え1600kg以下 | 無し | 14666 | バックホウ(クローラ型)［標準型・クレーン機能付・排出ガス対策型(第３次基準値)］山積0.45m3(平積0.35m3)吊能力2.9t | * | 0.21615 | 日 | - | - | 普通作業員 | 0.21 | 人 | 運転手（特殊） | 0.165 | 人 | 土木一般世話役 | 0.09 | 人 | 特殊作業員 | 0.03 | 人 | -
据付･撤去 | 1600kgを超え2200kg以下 | 有り | 21196 | バックホウ(クローラ型)［標準型・クレーン機能付・排出ガス対策型(第３次基準値)］山積0.45m3(平積0.35m3)吊能力2.9t | * | 0.2358 | 日 | - | - | 普通作業員 | 0.3 | 人 | 運転手（特殊） | 0.18 | 人 | 土木一般世話役 | 0.12 | 人 | 特殊作業員 | 0.045 | 人 | -
据付･撤去 | 1600kgを超え2200kg以下 | 無し | 18623 | バックホウ(クローラ型)［標準型・クレーン機能付・排出ガス対策型(第３次基準値)］山積0.45m3(平積0.35m3)吊能力2.9t | * | 0.2358 | 日 | - | - | 普通作業員 | 0.3 | 人 | 運転手（特殊） | 0.18 | 人 | 土木一般世話役 | 0.12 | 人 | 特殊作業員 | 0.045 | 人 | -
据付･撤去 | 2200kgを超え2800kg以下 | 有り | 25700 | バックホウ(クローラ型)［標準型・クレーン機能付・排出ガス対策型(第３次基準値)］山積0.45m3(平積0.35m3)吊能力2.9t | * | 0.25545 | 日 | - | - | 普通作業員 | 0.39 | 人 | 運転手（特殊） | 0.195 | 人 | 土木一般世話役 | 0.15 | 人 | 特殊作業員 | 0.06 | 人 | -
据付･撤去 | 2200kgを超え2800kg以下 | 無し | 22579 | バックホウ(クローラ型)［標準型・クレーン機能付・排出ガス対策型(第３次基準値)］山積0.45m3(平積0.35m3)吊能力2.9t | * | 0.25545 | 日 | - | - | 普通作業員 | 0.39 | 人 | 運転手（特殊） | 0.195 | 人 | 土木一般世話役 | 0.15 | 人 | 特殊作業員 | 0.06 | 人 | -

## 097
No.097【 鉄筋コンクリート台付管 】
＜ 積算単位：ｍ ＞
条件区分 |  | 標準単価 | 代表機械規格・代表労務規格・参考数量（積算単位当り） | [17 empty] | 備考
作業区分 | 管径 |  | K （ *印：賃料） | [5 empty] | R
|  |  | K1 |  |  |  | K2 | K3 | R1 |  |  | R2 |  |  | R3 |  |  | R4
据付 | 300mm | 11625 | バックホウ（クローラ型）［標準型・クレーン機能付・排出ガス対策型(第１次基準値)］ 山積0.45m3(平積0.35m3) 吊能力2.9t |  | 0.21 | 時間 | - | - | 普通作業員 | 0.04 | 人 | 運転手（特殊） | 0.0336 | 人 | 土木一般世話役 | 0.02 | 人 | 特殊作業員 | 0.01 | 人 | -
据付 | 450mm | 16204 | バックホウ（クローラ型）［標準型・クレーン機能付・排出ガス対策型(第１次基準値)］ 山積0.45m3(平積0.35m3) 吊能力2.9t |  | 0.27 | 時間 | - | - | 普通作業員 | 0.06 | 人 | 運転手（特殊） | 0.0432 | 人 | 土木一般世話役 | 0.03 | 人 | 特殊作業員 | 0.02 | 人 | -
据付 | 600mm | 25254 | バックホウ（クローラ型）［標準型・クレーン機能付・排出ガス対策型(第１次基準値)］ 山積0.45m3(平積0.35m3) 吊能力2.9t |  | 0.35 | 時間 | - | - | 普通作業員 | 0.09 | 人 | 運転手（特殊） | 0.056 | 人 | 土木一般世話役 | 0.04 | 人 | 特殊作業員 | 0.03 | 人 | -
据付 | 1000mm | 47795 | ラフテレーンクレーン［油圧伸縮ジブ型・排出ガス対策型(第２次基準値)］ 25t吊 | * | 0.05 | 日 | - | - | 普通作業員 | 0.12 | 人 | 土木一般世話役 | 0.06 | 人 | 特殊作業員 | 0.04 | 人 | - |  |  | -
撤去 | 300mm | 1794.2 | バックホウ（クローラ型）［標準型・クレーン機能付・排出ガス対策型(第１次基準値)］ 山積0.45m3(平積0.35m3) 吊能力2.9t |  | 0.105 | 時間 | - | - | 普通作業員 | 0.02 | 人 | 運転手（特殊） | 0.0168 | 人 | 土木一般世話役 | 0.01 | 人 | 特殊作業員 | 0.005 | 人 | -
撤去 | 450mm | 2568.1 | バックホウ（クローラ型）［標準型・クレーン機能付・排出ガス対策型(第１次基準値)］ 山積0.45m3(平積0.35m3) 吊能力2.9t |  | 0.135 | 時間 | - | - | 普通作業員 | 0.03 | 人 | 運転手（特殊） | 0.0216 | 人 | 土木一般世話役 | 0.015 | 人 | 特殊作業員 | 0.01 | 人 | -
撤去 | 600mm | 3546.6 | バックホウ（クローラ型）［標準型・クレーン機能付・排出ガス対策型(第１次基準値)］ 山積0.45m3(平積0.35m3) 吊能力2.9t |  | 0.175 | 時間 | - | - | 普通作業員 | 0.045 | 人 | 運転手（特殊） | 0.028 | 人 | 土木一般世話役 | 0.02 | 人 | 特殊作業員 | 0.015 | 人 | -
撤去 | 1000mm | 3955.8 | ラフテレーンクレーン［油圧伸縮ジブ型・排出ガス対策型(第２次基準値)］ 25t吊 | * | 0.025 | 日 | - | - | 普通作業員 | 0.06 | 人 | 土木一般世話役 | 0.03 | 人 | 特殊作業員 | 0.02 | 人 | - |  |  | -
据付･撤去 | 300mm | 13419 | バックホウ（クローラ型）［標準型・クレーン機能付・排出ガス対策型(第１次基準値)］ 山積0.45m3(平積0.35m3) 吊能力2.9t |  | 0.315 | 時間 | - | - | 普通作業員 | 0.06 | 人 | 運転手（特殊） | 0.0504 | 人 | 土木一般世話役 | 0.03 | 人 | 特殊作業員 | 0.015 | 人 | -
据付･撤去 | 450mm | 18772 | バックホウ（クローラ型）［標準型・クレーン機能付・排出ガス対策型(第１次基準値)］ 山積0.45m3(平積0.35m3) 吊能力2.9t |  | 0.405 | 時間 | - | - | 普通作業員 | 0.09 | 人 | 運転手（特殊） | 0.0648 | 人 | 土木一般世話役 | 0.045 | 人 | 特殊作業員 | 0.03 | 人 | -
据付･撤去 | 600mm | 28801 | バックホウ（クローラ型）［標準型・クレーン機能付・排出ガス対策型(第１次基準値)］ 山積0.45m3(平積0.35m3) 吊能力2.9t |  | 0.525 | 時間 | - | - | 普通作業員 | 0.135 | 人 | 運転手（特殊） | 0.084 | 人 | 土木一般世話役 | 0.06 | 人 | 特殊作業員 | 0.045 | 人 | -
据付･撤去 | 1000mm | 51750 | ラフテレーンクレーン［油圧伸縮ジブ型・排出ガス対策型(第２次基準値)］ 25t吊 | * | 0.075 | 日 | - | - | 普通作業員 | 0.18 | 人 | 土木一般世話役 | 0.09 | 人 | 特殊作業員 | 0.06 | 人 | - |  |  | -

## 098
No.098【 プレキャストＬ形側溝（製品長 ０．６ｍ／個） 】
＜ 積算単位：ｍ ＞
条件区分 |  |  | 標準単価 | 代表機械規格・代表労務規格・参考数量（積算単位当り） | [16 empty] | 備考
作業区分 | 基礎砕石の有無 | L形側溝の種類 |  | K （ *印：賃料） |  |  |  |  | R
|  |  |  | K1 |  |  | K2 | K3 | R1 |  |  | R2 |  |  | R3 |  |  | R4
据付 | 有り | 300 鉄筋ｺﾝｸﾘｰﾄL形(500×155×600) | 7674.9 | バックホウ（クローラ型）［標準型・クレーン機能付・排出ガス対策型(第１次基準値)］ 山積0.45m3(平積0.35m3) 吊能力2.9t | 0.12 | 時間 | - | - | 普通作業員 | 0.09 | 人 | 土木一般世話役 | 0.03 | 人 | 運転手（特殊） | 0.0192 | 人 | 特殊作業員 | 0.01 | 人 | -
据付 | 無し | 300 鉄筋ｺﾝｸﾘｰﾄL形(500×155×600) | 6791.4 | バックホウ（クローラ型）［標準型・クレーン機能付・排出ガス対策型(第１次基準値)］ 山積0.45m3(平積0.35m3) 吊能力2.9t | 0.12 | 時間 | - | - | 普通作業員 | 0.09 | 人 | 土木一般世話役 | 0.03 | 人 | 運転手（特殊） | 0.0192 | 人 | 特殊作業員 | 0.01 | 人 | -
撤去 | - | - | 2248.9 | バックホウ（クローラ型）［標準型・クレーン機能付・排出ガス対策型(第１次基準値)］ 山積0.45m3(平積0.35m3) 吊能力2.9t | 0.06 | 時間 | - | - | 普通作業員 | 0.045 | 人 | 土木一般世話役 | 0.015 | 人 | 運転手（特殊） | 0.0096 | 人 | 特殊作業員 | 0.005 | 人 | -
据付･撤去 | 有り | 300 鉄筋ｺﾝｸﾘｰﾄL形(500×155×600) | 9923.9 | バックホウ（クローラ型）［標準型・クレーン機能付・排出ガス対策型(第１次基準値)］ 山積0.45m3(平積0.35m3) 吊能力2.9t | 0.18 | 時間 | - | - | 普通作業員 | 0.135 | 人 | 土木一般世話役 | 0.045 | 人 | 運転手（特殊） | 0.0288 | 人 | 特殊作業員 | 0.015 | 人 | -
据付･撤去 | 無し | 300 鉄筋ｺﾝｸﾘｰﾄL形(500×155×600) | 9040.3 | バックホウ（クローラ型）［標準型・クレーン機能付・排出ガス対策型(第１次基準値)］ 山積0.45m3(平積0.35m3) 吊能力2.9t | 0.18 | 時間 | - | - | 普通作業員 | 0.135 | 人 | 土木一般世話役 | 0.045 | 人 | 運転手（特殊） | 0.0288 | 人 | 特殊作業員 | 0.015 | 人 | -

## 099
No.099【 プレキャストマンホール 】
＜ 積算単位：基 ＞
条件区分 |  |  | 標準単価 | 代表機械規格・代表労務規格・参考数量（積算単位当り） | [16 empty] | 備考
作業区分 | 製品質量 | 基礎砕石 |  | K （ *印：賃料） |  |  |  |  | R
|  |  |  | K1 |  |  | K2 | K3 | R1 |  |  | R2 |  |  | R3 |  |  | R4
据付 | 2000Kg/基以下 | 有り(円形断面) | 159430 | バックホウ（クローラ型）［標準型・クレーン機能付・排出ガス対策型(第１次基準値)］ 山積0.45m3(平積0.35m3) 吊能力2.9t | 1.49 | 時間 | - | - | 普通作業員 | 0.38 | 人 | 運転手（特殊） | 0.2384 | 人 | 土木一般世話役 | 0.16 | 人 | 特殊作業員 | 0.03 | 人 | -
据付 | 2000Kg/基以下 | 無しまたは円形断面以外 | 155620 | バックホウ（クローラ型）［標準型・クレーン機能付・排出ガス対策型(第１次基準値)］ 山積0.45m3(平積0.35m3) 吊能力2.9t | 1.49 | 時間 | - | - | 普通作業員 | 0.38 | 人 | 運転手（特殊） | 0.2384 | 人 | 土木一般世話役 | 0.16 | 人 | 特殊作業員 | 0.03 | 人 | -
据付 | 2000Kg/基を超え4000Kg/基以下 | 有り(円形断面) | 280780 | バックホウ（クローラ型）［標準型・クレーン機能付・排出ガス対策型(第１次基準値)］ 山積0.45m3(平積0.35m3) 吊能力2.9t | 2.38 | 時間 | - | - | 普通作業員 | 0.9 | 人 | 土木一般世話役 | 0.38 | 人 | 運転手（特殊） | 0.3808 | 人 | 特殊作業員 | 0.08 | 人 | -
据付 | 2000Kg/基を超え4000Kg/基以下 | 無しまたは円形断面以外 | 276690 | バックホウ（クローラ型）［標準型・クレーン機能付・排出ガス対策型(第１次基準値)］ 山積0.45m3(平積0.35m3) 吊能力2.9t | 2.38 | 時間 | - | - | 普通作業員 | 0.9 | 人 | 土木一般世話役 | 0.38 | 人 | 運転手（特殊） | 0.3808 | 人 | 特殊作業員 | 0.08 | 人 | -
撤去 | 2000Kg/基以下 | - | 12811 | バックホウ（クローラ型）［標準型・クレーン機能付・排出ガス対策型(第１次基準値)］ 山積0.45m3(平積0.35m3) 吊能力2.9t | 0.745 | 時間 | - | - | 普通作業員 | 0.19 | 人 | 運転手（特殊） | 0.1192 | 人 | 土木一般世話役 | 0.08 | 人 | 特殊作業員 | 0.015 | 人 | -
撤去 | 2000Kg/基を超え4000Kg/基以下 | - | 25844 | バックホウ（クローラ型）［標準型・クレーン機能付・排出ガス対策型(第１次基準値)］ 山積0.45m3(平積0.35m3) 吊能力2.9t | 1.19 | 時間 | - | - | 普通作業員 | 0.45 | 人 | 土木一般世話役 | 0.19 | 人 | 運転手（特殊） | 0.1904 | 人 | 特殊作業員 | 0.04 | 人 | -
据付･撤去 | 2000Kg/基以下 | 有り(円形断面) | 172240 | バックホウ（クローラ型）［標準型・クレーン機能付・排出ガス対策型(第１次基準値)］ 山積0.45m3(平積0.35m3) 吊能力2.9t | 2.235 | 時間 | - | - | 普通作業員 | 0.57 | 人 | 運転手（特殊） | 0.3576 | 人 | 土木一般世話役 | 0.24 | 人 | 特殊作業員 | 0.045 | 人 | -
据付･撤去 | 2000Kg/基以下 | 無しまたは円形断面以外 | 168430 | バックホウ（クローラ型）［標準型・クレーン機能付・排出ガス対策型(第１次基準値)］ 山積0.45m3(平積0.35m3) 吊能力2.9t | 2.235 | 時間 | - | - | 普通作業員 | 0.57 | 人 | 運転手（特殊） | 0.3576 | 人 | 土木一般世話役 | 0.24 | 人 | 特殊作業員 | 0.045 | 人 | -
据付･撤去 | 2000Kg/基を超え4000Kg/基以下 | 有り(円形断面) | 306630 | バックホウ（クローラ型）［標準型・クレーン機能付・排出ガス対策型(第１次基準値)］ 山積0.45m3(平積0.35m3) 吊能力2.9t | 3.57 | 時間 | - | - | 普通作業員 | 1.35 | 人 | 土木一般世話役 | 0.57 | 人 | 運転手（特殊） | 0.5712 | 人 | 特殊作業員 | 0.12 | 人 | -
据付･撤去 | 2000Kg/基を超え4000Kg/基以下 | 無しまたは円形断面以外 | 302530 | バックホウ（クローラ型）［標準型・クレーン機能付・排出ガス対策型(第１次基準値)］ 山積0.45m3(平積0.35m3) 吊能力2.9t | 3.57 | 時間 | - | - | 普通作業員 | 1.35 | 人 | 土木一般世話役 | 0.57 | 人 | 運転手（特殊） | 0.5712 | 人 | 特殊作業員 | 0.12 | 人 | -

## 100
No.100【 ＰＣ管 】
＜ 積算単位：ｍ ＞
条件区分 |  |  |  | 標準単価 | 代表機械規格・代表労務規格・参考数量（積算単位当り） | [23 empty] | 備考
作業区分 | 管径 | 固定基礎 | 生ｺﾝｸﾘｰﾄ規格 |  | K （ *印：賃料） | [11 empty] | R
[5 empty] | K1 |  |  |  | K2 |  |  |  | K3 |  |  |  | R1 |  |  | R2 |  |  | R3 |  |  | R4
据付 | 600mm | 90°巻き | 18-8-25(20)(高炉) | 11111 | トラッククレーン［油圧伸縮ジブ型］ 4.9t吊 | * | 0.02 | 日 | バックホウ（クローラ型）［標準型・排出ガス対策型 （2014年規制）］ 山積0.8m3（平積0.6m3） | * | 0.0072305 | 日 | - |  |  |  | 普通作業員 | 0.1426 | 人 | 特殊作業員 | 0.05899 | 人 | 型わく工 | 0.052 | 人 | 土木一般世話役 | 0.038952 | 人 | -
据付 | 600mm | 180°巻き | 18-8-25(20)(高炉) | 16619 | トラッククレーン［油圧伸縮ジブ型］ 4.9t吊 | * | 0.02 | 日 | バックホウ（クローラ型）［標準型・排出ガス対策型 （2014年規制）］ 山積0.8m3（平積0.6m3） | * | 0.0087527 | 日 | - |  |  |  | 普通作業員 | 0.18636 | 人 | 型わく工 | 0.104 | 人 | 特殊作業員 | 0.070206 | 人 | 土木一般世話役 | 0.052985 | 人 | -
据付 | 600mm | 無し | - | 5217.1 | トラッククレーン［油圧伸縮ジブ型］ 4.9t吊 | * | 0.02 | 日 | バックホウ（クローラ型）［標準型・排出ガス対策型 （2014年規制）］ 山積0.8m3（平積0.6m3） | * | 0.0078698 | 日 | - |  |  |  | 普通作業員 | 0.099346 | 人 | 特殊作業員 | 0.047341 | 人 | 土木一般世話役 | 0.024002 | 人 | 運転手（特殊） | 0.0066693 | 人 | -
据付 | 700mm | 90°巻き | 18-8-25(20)(高炉) | 14513 | ラフテレーンクレーン［油圧伸縮ジブ型・排出ガス対策型(第１次基準値)］ 16t吊 | * | 0.03 | 日 | バックホウ（クローラ型）［標準型・排出ガス対策型 （2014年規制）］ 山積0.8m3（平積0.6m3） | * | 0.0079916 | 日 | - |  |  |  | 普通作業員 | 0.17108 | 人 | 型わく工 | 0.066 | 人 | 特殊作業員 | 0.065309 | 人 | 土木一般世話役 | 0.055353 | 人 | -
据付 | 700mm | 180°巻き | 18-8-25(20)(高炉) | 20995 | ラフテレーンクレーン［油圧伸縮ジブ型・排出ガス対策型(第１次基準値)］ 16t吊 | * | 0.03 | 日 | バックホウ（クローラ型）［標準型・排出ガス対策型 （2014年規制）］ 山積0.8m3（平積0.6m3） | * | 0.0095137 | 日 | - |  |  |  | 普通作業員 | 0.22207 | 人 | 型わく工 | 0.126 | 人 | 特殊作業員 | 0.078579 | 人 | 土木一般世話役 | 0.071877 | 人 | -
据付 | 700mm | 無し | - | 6767.8 | ラフテレーンクレーン［油圧伸縮ジブ型・排出ガス対策型(第１次基準値)］ 16t吊 | * | 0.03 | 日 | バックホウ（クローラ型）［標準型・排出ガス対策型 （2014年規制）］ 山積0.8m3（平積0.6m3） | * | 0.011462 | 日 | - |  |  |  | 普通作業員 | 0.11818 | 人 | 特殊作業員 | 0.050693 | 人 | 土木一般世話役 | 0.035828 | 人 | 運転手（特殊） | 0.0097137 | 人 | -
据付 | 800mm | 90°巻き | 18-8-25(20)(高炉) | 15479 | ラフテレーンクレーン［油圧伸縮ジブ型・排出ガス対策型(第１次基準値)］ 16t吊 | * | 0.03 | 日 | バックホウ（クローラ型）［標準型・排出ガス対策型 （2014年規制）］ 山積0.8m3（平積0.6m3） | * | 0.0087527 | 日 | - |  |  |  | 普通作業員 | 0.17871 | 人 | 型わく工 | 0.068 | 人 | 特殊作業員 | 0.068547 | 人 | 土木一般世話役 | 0.058021 | 人 | -
据付 | 800mm | 180°巻き | 18-8-25(20)(高炉) | 23537 | ラフテレーンクレーン［油圧伸縮ジブ型・排出ガス対策型(第１次基準値)］ 16t吊 | * | 0.03 | 日 | バックホウ（クローラ型）［標準型・排出ガス対策型 （2014年規制）］ 山積0.8m3（平積0.6m3） | * | 0.010655 | 日 | - |  |  |  | 普通作業員 | 0.24143 | 人 | 型わく工 | 0.136 | 人 | 特殊作業員 | 0.086043 | 人 | 土木一般世話役 | 0.078723 | 人 | -
据付 | 800mm | 無し | - | 7028.4 | ラフテレーンクレーン［油圧伸縮ジブ型・排出ガス対策型(第１次基準値)］ 16t吊 | * | 0.03 | 日 | バックホウ（クローラ型）［標準型・排出ガス対策型 （2014年規制）］ 山積0.8m3（平積0.6m3） | * | 0.013091 | 日 | - |  |  |  | 普通作業員 | 0.12218 | 人 | 特殊作業員 | 0.052212 | 人 | 土木一般世話役 | 0.036656 | 人 | 運転手（特殊） | 0.011094 | 人 | -
据付 | 900mm | 90°巻き | 18-8-25(20)(高炉) | 17367 | ラフテレーンクレーン［油圧伸縮ジブ型・排出ガス対策型(第１次基準値)］ 16t吊 | * | 0.03 | 日 | バックホウ（クローラ型）［標準型・排出ガス対策型 （2014年規制）］ 山積0.8m3（平積0.6m3） | * | 0.0095137 | 日 | - |  |  |  | 普通作業員 | 0.19776 | 人 | 特殊作業員 | 0.092101 | 人 | 型わく工 | 0.072 | 人 | 土木一般世話役 | 0.061148 | 人 | -
据付 | 900mm | 180°巻き | 18-8-25(20)(高炉) | 26958 | ラフテレーンクレーン［油圧伸縮ジブ型・排出ガス対策型(第１次基準値)］ 16t吊 | * | 0.03 | 日 | バックホウ（クローラ型）［標準型・排出ガス対策型 （2014年規制）］ 山積0.8m3（平積0.6m3） | * | 0.011797 | 日 | - |  |  |  | 普通作業員 | 0.27172 | 人 | 型わく工 | 0.146 | 人 | 特殊作業員 | 0.11398 | 人 | 土木一般世話役 | 0.085958 | 人 | -
据付 | 900mm | 無し | - | 8058.9 | ラフテレーンクレーン［油圧伸縮ジブ型・排出ガス対策型(第１次基準値)］ 16t吊 | * | 0.03 | 日 | バックホウ（クローラ型）［標準型・排出ガス対策型 （2014年規制）］ 山積0.8m3（平積0.6m3） | * | 0.014925 | 日 | - |  |  |  | 普通作業員 | 0.13669 | 人 | 特殊作業員 | 0.073923 | 人 | 土木一般世話役 | 0.037589 | 人 | 運転手（特殊） | 0.012648 | 人 | -
据付 | 1000mm | 90°巻き | 18-8-25(20)(高炉) | 19397 | ラフテレーンクレーン［油圧伸縮ジブ型・排出ガス対策型(第１次基準値)］ 16t吊 | * | 0.03 | 日 | バックホウ（クローラ型）［標準型・排出ガス対策型 （2014年規制）］ 山積0.8m3（平積0.6m3） | * | 0.010655 | 日 | - |  |  |  | 普通作業員 | 0.221 | 人 | 特殊作業員 | 0.097669 | 人 | 型わく工 | 0.076 | 人 | 土木一般世話役 | 0.065833 | 人 | -
据付 | 1000mm | 180°巻き | 18-8-25(20)(高炉) | 29329 | ラフテレーンクレーン［油圧伸縮ジブ型・排出ガス対策型(第１次基準値)］ 16t吊 | * | 0.03 | 日 | バックホウ（クローラ型）［標準型・排出ガス対策型 （2014年規制）］ 山積0.8m3（平積0.6m3） | * | 0.012558 | 日 | - |  |  |  | 普通作業員 | 0.29738 | 人 | 型わく工 | 0.158 | 人 | 特殊作業員 | 0.11927 | 人 | 土木一般世話役 | 0.091315 | 人 | -
据付 | 1000mm | 無し | - | 8158.7 | ラフテレーンクレーン［油圧伸縮ジブ型・排出ガス対策型(第１次基準値)］ 16t吊 | * | 0.03 | 日 | バックホウ（クローラ型）［標準型・排出ガス対策型 （2014年規制）］ 山積0.8m3（平積0.6m3） | * | 0.013365 | 日 | - |  |  |  | 普通作業員 | 0.14285 | 人 | 特殊作業員 | 0.072468 | 人 | 土木一般世話役 | 0.036796 | 人 | 運転手（特殊） | 0.011326 | 人 | -
据付 | 1100mm | 90°巻き | 18-8-25(20)(高炉) | 22471 | ラフテレーンクレーン［油圧伸縮ジブ型・排出ガス対策型(第１次基準値)］ 16t吊 | * | 0.03 | 日 | バックホウ（クローラ型）［標準型・排出ガス対策型 （2014年規制）］ 山積0.8m3（平積0.6m3） | * | 0.011416 | 日 | - |  |  |  | 普通作業員 | 0.24348 | 人 | 特殊作業員 | 0.10644 | 人 | 型わく工 | 0.088 | 人 | 土木一般世話役 | 0.07405 | 人 | -
据付 | 1100mm | 180°巻き | 18-8-25(20)(高炉) | 34643 | ラフテレーンクレーン［油圧伸縮ジブ型・排出ガス対策型(第１次基準値)］ 16t吊 | * | 0.03 | 日 | バックホウ（クローラ型）［標準型・排出ガス対策型 （2014年規制）］ 山積0.8m3（平積0.6m3） | * | 0.0137 | 日 | - |  |  |  | 普通作業員 | 0.33593 | 人 | 型わく工 | 0.178 | 人 | 特殊作業員 | 0.13448 | 人 | 土木一般世話役 | 0.10553 | 人 | -
据付 | 1100mm | 無し | - | 8813.9 | ラフテレーンクレーン［油圧伸縮ジブ型・排出ガス対策型(第１次基準値)］ 16t吊 | * | 0.03 | 日 | バックホウ（クローラ型）［標準型・排出ガス対策型 （2014年規制）］ 山積0.8m3（平積0.6m3） | * | 0.017231 | 日 | - |  |  |  | 普通作業員 | 0.15236 | 人 | 特殊作業員 | 0.076074 | 人 | 土木一般世話役 | 0.038762 | 人 | 運転手（特殊） | 0.014603 | 人 | -
据付 | 1200mm | 90°巻き | 18-8-25(20)(高炉) | 24814 | ラフテレーンクレーン［油圧伸縮ジブ型・排出ガス対策型(第１次基準値)］ 16t吊 | * | 0.03 | 日 | バックホウ（クローラ型）［標準型・排出ガス対策型 （2014年規制）］ 山積0.8m3（平積0.6m3） | * | 0.012178 | 日 | - |  |  |  | 普通作業員 | 0.28424 | 人 | 特殊作業員 | 0.12086 | 人 | 型わく工 | 0.092 | 人 | 土木一般世話役 | 0.077892 | 人 | -
据付 | 1200mm | 180°巻き | 18-8-25(20)(高炉) | 39038 | ラフテレーンクレーン［油圧伸縮ジブ型・排出ガス対策型(第１次基準値)］ 16t吊 | * | 0.03 | 日 | バックホウ（クローラ型）［標準型・排出ガス対策型 （2014年規制）］ 山積0.8m3（平積0.6m3） | * | 0.014841 | 日 | - |  |  |  | 普通作業員 | 0.39152 | 人 | 型わく工 | 0.19 | 人 | 特殊作業員 | 0.15471 | 人 | 土木一般世話役 | 0.11485 | 人 | -
据付 | 1200mm | 無し | - | 10043 | ラフテレーンクレーン［油圧伸縮ジブ型・排出ガス対策型(第１次基準値)］ 16t吊 | * | 0.03 | 日 | バックホウ（クローラ型）［標準型・排出ガス対策型 （2014年規制）］ 山積0.8m3（平積0.6m3） | * | 0.01902 | 日 | - |  |  |  | 普通作業員 | 0.18676 | 人 | 特殊作業員 | 0.087743 | 人 | 土木一般世話役 | 0.039671 | 人 | 運転手（特殊） | 0.016119 | 人 | -
据付 | 1350mm | 90°巻き | 18-8-25(20)(高炉) | 28077 | ラフテレーンクレーン［油圧伸縮ジブ型・排出ガス対策型(第１次基準値)］ 16t吊 | * | 0.04 | 日 | バックホウ（クローラ型）［標準型・排出ガス対策型 （2014年規制）］ 山積0.8m3（平積0.6m3） | * | 0.0137 | 日 | - |  |  |  | 普通作業員 | 0.30399 | 人 | 特殊作業員 | 0.12963 | 人 | 型わく工 | 0.096 | 人 | 土木一般世話役 | 0.095111 | 人 | -
据付 | 1350mm | 180°巻き | 18-8-25(20)(高炉) | 48641 | ラフテレーンクレーン［油圧伸縮ジブ型・排出ガス対策型(第１次基準値)］ 16t吊 | * | 0.04 | 日 | バックホウ(クローラ型)［標準型・超低騒音型・クレーン機能付・排出ガス対策型(2011年規制)］山積0.8m3(平積0.6m3)吊能力2.9t | * | 0.12386 | 日 | バックホウ（クローラ型）［標準型・排出ガス対策型 （2014年規制）］ 山積0.8m3（平積0.6m3） | * | 0.015983 | 日 | 普通作業員 | 0.3975 | 人 | 特殊作業員 | 0.21569 | 人 | 型わく工 | 0.206 | 人 | 土木一般世話役 | 0.15222 | 人 | -
据付 | 1350mm | 無し | - | 11280 | ラフテレーンクレーン［油圧伸縮ジブ型・排出ガス対策型(第１次基準値)］ 16t吊 | * | 0.04 | 日 | バックホウ（クローラ型）［標準型・排出ガス対策型 （2014年規制）］ 山積0.8m3（平積0.6m3） | * | 0.022582 | 日 | - |  |  |  | 普通作業員 | 0.19551 | 人 | 特殊作業員 | 0.091066 | 人 | 土木一般世話役 | 0.051482 | 人 | 運転手（特殊） | 0.019137 | 人 | -
据付 | 1500mm | 90°巻き | 18-8-25(20)(高炉) | 31616 | ラフテレーンクレーン［油圧伸縮ジブ型・排出ガス対策型(第１次基準値)］ 20t吊 | * | 0.04 | 日 | バックホウ（クローラ型）［標準型・排出ガス対策型 （2014年規制）］ 山積0.8m3（平積0.6m3） | * | 0.014841 | 日 | - |  |  |  | 普通作業員 | 0.36144 | 人 | 特殊作業員 | 0.14693 | 人 | 型わく工 | 0.102 | 人 | 土木一般世話役 | 0.10143 | 人 | -
据付 | 1500mm | 180°巻き | 18-8-25(20)(高炉) | 55770 | ラフテレーンクレーン［油圧伸縮ジブ型・排出ガス対策型(第１次基準値)］ 20t吊 | * | 0.04 | 日 | バックホウ(クローラ型)［標準型・超低騒音型・クレーン機能付・排出ガス対策型(2011年規制)］山積0.8m3(平積0.6m3)吊能力2.9t | * | 0.14442 | 日 | バックホウ（クローラ型）［標準型・排出ガス対策型 （2014年規制）］ 山積0.8m3（平積0.6m3） | * | 0.017505 | 日 | 普通作業員 | 0.47099 | 人 | 特殊作業員 | 0.24882 | 人 | 型わく工 | 0.224 | 人 | 土木一般世話役 | 0.16866 | 人 | -
据付 | 1500mm | 無し | - | 12997 | ラフテレーンクレーン［油圧伸縮ジブ型・排出ガス対策型(第１次基準値)］ 20t吊 | * | 0.04 | 日 | バックホウ（クローラ型）［標準型・排出ガス対策型 （2014年規制）］ 山積0.8m3（平積0.6m3） | * | 0.025558 | 日 | - |  |  |  | 普通作業員 | 0.24283 | 人 | 特殊作業員 | 0.10384 | 人 | 土木一般世話役 | 0.052995 | 人 | 運転手（特殊） | 0.021659 | 人 | -
据付 | 1650mm | 90°巻き | 18-8-25(20)(高炉) | 36694 | ラフテレーンクレーン［油圧伸縮ジブ型・排出ガス対策型(第１次基準値)］ 20t吊 | * | 0.04 | 日 | バックホウ（クローラ型）［標準型・排出ガス対策型 （2014年規制）］ 山積0.8m3（平積0.6m3） | * | 0.015983 | 日 | - |  |  |  | 普通作業員 | 0.40636 | 人 | 特殊作業員 | 0.16151 | 人 | 型わく工 | 0.116 | 人 | 土木一般世話役 | 0.11452 | 人 | -
据付 | 1650mm | 180°巻き | 18-8-25(20)(高炉) | 67704 | バックホウ(クローラ型)［標準型・超低騒音型・クレーン機能付・排出ガス対策型(2011年規制)］山積0.8m3(平積0.6m3)吊能力2.9t | * | 0.18776 | 日 | ラフテレーンクレーン［油圧伸縮ジブ型・排出ガス対策型(第１次基準値)］ 20t吊 | * | 0.04 | 日 | バックホウ（クローラ型）［標準型・排出ガス対策型 （2014年規制）］ 山積0.8m3（平積0.6m3） | * | 0.019408 | 日 | 普通作業員 | 0.54359 | 人 | 特殊作業員 | 0.29635 | 人 | 型わく工 | 0.25 | 人 | 土木一般世話役 | 0.20144 | 人 | -
据付 | 1650mm | 無し | - | 14324 | ラフテレーンクレーン［油圧伸縮ジブ型・排出ガス対策型(第１次基準値)］ 20t吊 | * | 0.04 | 日 | バックホウ（クローラ型）［標準型・排出ガス対策型 （2014年規制）］ 山積0.8m3（平積0.6m3） | * | 0.032073 | 日 | - |  |  |  | 普通作業員 | 0.26884 | 人 | 特殊作業員 | 0.10992 | 人 | 土木一般世話役 | 0.056308 | 人 | 運転手（特殊） | 0.02718 | 人 | -
据付 | 1800mm | 90°巻き | 18-8-25(20)(高炉) | 41968 | ラフテレーンクレーン［油圧伸縮ジブ型・排出ガス対策型(第１次基準値)］ 25t吊 | * | 0.05 | 日 | バックホウ（クローラ型）［標準型・排出ガス対策型 （2014年規制）］ 山積0.8m3（平積0.6m3） | * | 0.017505 | 日 | - |  |  |  | 普通作業員 | 0.44172 | 人 | 特殊作業員 | 0.20272 | 人 | 土木一般世話役 | 0.13396 | 人 | 型わく工 | 0.122 | 人 | -
据付 | 1800mm | 180°巻き | 18-8-25(20)(高炉) | 74476 | ラフテレーンクレーン［油圧伸縮ジブ型・排出ガス対策型(第１次基準値)］ 25t吊 | * | 0.05 | 日 | バックホウ(クローラ型)［標準型・超低騒音型・クレーン機能付・排出ガス対策型(2011年規制)］山積0.8m3(平積0.6m3)吊能力2.9t | * | 0.20487 | 日 | バックホウ（クローラ型）［標準型・排出ガス対策型 （2014年規制）］ 山積0.8m3（平積0.6m3） | * | 0.02055 | 日 | 普通作業員 | 0.58156 | 人 | 特殊作業員 | 0.34549 | 人 | 型わく工 | 0.266 | 人 | 土木一般世話役 | 0.22516 | 人 | -
据付 | 1800mm | 無し | - | 16948 | ラフテレーンクレーン［油圧伸縮ジブ型・排出ガス対策型(第１次基準値)］ 25t吊 | * | 0.05 | 日 | バックホウ（クローラ型）［標準型・排出ガス対策型 （2014年規制）］ 山積0.8m3（平積0.6m3） | * | 0.036799 | 日 | - |  |  |  | 普通作業員 | 0.29046 | 人 | 特殊作業員 | 0.14433 | 人 | 土木一般世話役 | 0.068711 | 人 | 運転手（特殊） | 0.031186 | 人 | -
撤去 | 600mm | - | - | 1979 | トラッククレーン［油圧伸縮ジブ型］ 4.9t吊 | * | 0.01 | 日 | - |  |  |  | - |  |  |  | 普通作業員 | 0.04 | 人 | 特殊作業員 | 0.02 | 人 | 土木一般世話役 | 0.01 | 人 | - |  |  | -
撤去 | 700mm | - | - | 2467 | ラフテレーンクレーン［油圧伸縮ジブ型・排出ガス対策型(第１次基準値)］ 16t吊 | * | 0.015 | 日 | - |  |  |  | - |  |  |  | 普通作業員 | 0.045 | 人 | 特殊作業員 | 0.02 | 人 | 土木一般世話役 | 0.015 | 人 | - |  |  | -
撤去 | 800mm | - | - | 2467 | ラフテレーンクレーン［油圧伸縮ジブ型・排出ガス対策型(第１次基準値)］ 16t吊 | * | 0.015 | 日 | - |  |  |  | - |  |  |  | 普通作業員 | 0.045 | 人 | 特殊作業員 | 0.02 | 人 | 土木一般世話役 | 0.015 | 人 | - |  |  | -
撤去 | 900mm | - | - | 2835.5 | ラフテレーンクレーン［油圧伸縮ジブ型・排出ガス対策型(第１次基準値)］ 16t吊 | * | 0.015 | 日 | - |  |  |  | - |  |  |  | 普通作業員 | 0.05 | 人 | 特殊作業員 | 0.03 | 人 | 土木一般世話役 | 0.015 | 人 | - |  |  | -
撤去 | 1000mm | - | - | 2947 | ラフテレーンクレーン［油圧伸縮ジブ型・排出ガス対策型(第１次基準値)］ 16t吊 | * | 0.015 | 日 | - |  |  |  | - |  |  |  | 普通作業員 | 0.055 | 人 | 特殊作業員 | 0.03 | 人 | 土木一般世話役 | 0.015 | 人 | - |  |  | -
撤去 | 1100mm | - | - | 2947 | ラフテレーンクレーン［油圧伸縮ジブ型・排出ガス対策型(第１次基準値)］ 16t吊 | * | 0.015 | 日 | - |  |  |  | - |  |  |  | 普通作業員 | 0.055 | 人 | 特殊作業員 | 0.03 | 人 | 土木一般世話役 | 0.015 | 人 | - |  |  | -
撤去 | 1200mm | - | - | 3410 | ラフテレーンクレーン［油圧伸縮ジブ型・排出ガス対策型(第１次基準値)］ 16t吊 | * | 0.015 | 日 | - |  |  |  | - |  |  |  | 普通作業員 | 0.07 | 人 | 特殊作業員 | 0.035 | 人 | 土木一般世話役 | 0.015 | 人 | - |  |  | -
撤去 | 1350mm | - | - | 3726.5 | ラフテレーンクレーン［油圧伸縮ジブ型・排出ガス対策型(第１次基準値)］ 16t吊 | * | 0.02 | 日 | - |  |  |  | - |  |  |  | 普通作業員 | 0.07 | 人 | 特殊作業員 | 0.035 | 人 | 土木一般世話役 | 0.02 | 人 | - |  |  | -
撤去 | 1500mm | - | - | 4333 | ラフテレーンクレーン［油圧伸縮ジブ型・排出ガス対策型(第１次基準値)］ 20t吊 | * | 0.02 | 日 | - |  |  |  | - |  |  |  | 普通作業員 | 0.09 | 人 | 特殊作業員 | 0.04 | 人 | 土木一般世話役 | 0.02 | 人 | - |  |  | -
撤去 | 1650mm | - | - | 4444.5 | ラフテレーンクレーン［油圧伸縮ジブ型・排出ガス対策型(第１次基準値)］ 20t吊 | * | 0.02 | 日 | - |  |  |  | - |  |  |  | 普通作業員 | 0.095 | 人 | 特殊作業員 | 0.04 | 人 | 土木一般世話役 | 0.02 | 人 | - |  |  | -
撤去 | 1800mm | - | - | 5356 | ラフテレーンクレーン［油圧伸縮ジブ型・排出ガス対策型(第１次基準値)］ 25t吊 | * | 0.025 | 日 | - |  |  |  | - |  |  |  | 普通作業員 | 0.1 | 人 | 特殊作業員 | 0.055 | 人 | 土木一般世話役 | 0.025 | 人 | - |  |  | -
撤去 | 2000mm | - | - | 6327.5 | ラフテレーンクレーン［油圧伸縮ジブ型・排出ガス対策型(第１次基準値)］ 35t吊 | * | 0.025 | 日 | - |  |  |  | - |  |  |  | 普通作業員 | 0.115 | 人 | 特殊作業員 | 0.065 | 人 | 土木一般世話役 | 0.025 | 人 | - |  |  | -
据付･撤去 | 600mm | - | - | 5937 | トラッククレーン［油圧伸縮ジブ型］ 4.9t吊 | * | 0.03 | 日 | - |  |  |  | - |  |  |  | 普通作業員 | 0.12 | 人 | 特殊作業員 | 0.06 | 人 | 土木一般世話役 | 0.03 | 人 | - |  |  | -
据付･撤去 | 700mm | - | - | 7401 | ラフテレーンクレーン［油圧伸縮ジブ型・排出ガス対策型(第１次基準値)］ 16t吊 | * | 0.045 | 日 | - |  |  |  | - |  |  |  | 普通作業員 | 0.135 | 人 | 特殊作業員 | 0.06 | 人 | 土木一般世話役 | 0.045 | 人 | - |  |  | -
据付･撤去 | 800mm | - | - | 7401 | ラフテレーンクレーン［油圧伸縮ジブ型・排出ガス対策型(第１次基準値)］ 16t吊 | * | 0.045 | 日 | - |  |  |  | - |  |  |  | 普通作業員 | 0.135 | 人 | 特殊作業員 | 0.06 | 人 | 土木一般世話役 | 0.045 | 人 | - |  |  | -
据付･撤去 | 900mm | - | - | 8506.5 | ラフテレーンクレーン［油圧伸縮ジブ型・排出ガス対策型(第１次基準値)］ 16t吊 | * | 0.045 | 日 | - |  |  |  | - |  |  |  | 普通作業員 | 0.15 | 人 | 特殊作業員 | 0.09 | 人 | 土木一般世話役 | 0.045 | 人 | - |  |  | -
据付･撤去 | 1000mm | - | - | 8841 | ラフテレーンクレーン［油圧伸縮ジブ型・排出ガス対策型(第１次基準値)］ 16t吊 | * | 0.045 | 日 | - |  |  |  | - |  |  |  | 普通作業員 | 0.165 | 人 | 特殊作業員 | 0.09 | 人 | 土木一般世話役 | 0.045 | 人 | - |  |  | -
据付･撤去 | 1100mm | - | - | 8841 | ラフテレーンクレーン［油圧伸縮ジブ型・排出ガス対策型(第１次基準値)］ 16t吊 | * | 0.045 | 日 | - |  |  |  | - |  |  |  | 普通作業員 | 0.165 | 人 | 特殊作業員 | 0.09 | 人 | 土木一般世話役 | 0.045 | 人 | - |  |  | -
据付･撤去 | 1200mm | - | - | 10230 | ラフテレーンクレーン［油圧伸縮ジブ型・排出ガス対策型(第１次基準値)］ 16t吊 | * | 0.045 | 日 | - |  |  |  | - |  |  |  | 普通作業員 | 0.21 | 人 | 特殊作業員 | 0.105 | 人 | 土木一般世話役 | 0.045 | 人 | - |  |  | -
据付･撤去 | 1350mm | - | - | 11180 | ラフテレーンクレーン［油圧伸縮ジブ型・排出ガス対策型(第１次基準値)］ 16t吊 | * | 0.06 | 日 | - |  |  |  | - |  |  |  | 普通作業員 | 0.21 | 人 | 特殊作業員 | 0.105 | 人 | 土木一般世話役 | 0.06 | 人 | - |  |  | -
据付･撤去 | 1500mm | - | - | 12999 | ラフテレーンクレーン［油圧伸縮ジブ型・排出ガス対策型(第１次基準値)］ 20t吊 | * | 0.06 | 日 | - |  |  |  | - |  |  |  | 普通作業員 | 0.27 | 人 | 特殊作業員 | 0.12 | 人 | 土木一般世話役 | 0.06 | 人 | - |  |  | -
据付･撤去 | 1650mm | - | - | 13334 | ラフテレーンクレーン［油圧伸縮ジブ型・排出ガス対策型(第１次基準値)］ 20t吊 | * | 0.06 | 日 | - |  |  |  | - |  |  |  | 普通作業員 | 0.285 | 人 | 特殊作業員 | 0.12 | 人 | 土木一般世話役 | 0.06 | 人 | - |  |  | -
据付･撤去 | 1800mm | - | - | 16068 | ラフテレーンクレーン［油圧伸縮ジブ型・排出ガス対策型(第１次基準値)］ 25t吊 | * | 0.075 | 日 | - |  |  |  | - |  |  |  | 普通作業員 | 0.3 | 人 | 特殊作業員 | 0.165 | 人 | 土木一般世話役 | 0.075 | 人 | - |  |  | -

## 102
No.102【 コルゲートパイプ 】
＜ 積算単位：ｍ ＞
条件区分 |  |  | 標準単価 | 代表機械規格・代表労務規格・参考数量（積算単位当り） | [17 empty] | 備考
作業区分 | 規格 | ﾊﾟｲﾌﾟ径 |  | K （ *印：賃料） | [5 empty] | R
|  |  |  | K1 |  |  |  | K2 | K3 | R1 |  |  | R2 |  |  | R3 |  |  | R4
据付 | ﾌﾗﾝｼﾞ型 | 800mm以上1,200mm以下 | 39622 | バックホウ(クローラ型)[後方超小旋回型･低騒音型･ｸﾚｰﾝ機能付･排出ガス対策型(第３次基準値)]山積0.45m3(平積0.35m3)吊能力2.9t | * | 0.1332 | 日 | - | - | 普通作業員 | 0.15 | 人 | 運転手（特殊） | 0.09 | 人 | 特殊作業員 | 0.06 | 人 | 土木一般世話役 | 0.02 | 人 | -
据付 | ﾌﾗﾝｼﾞ型 | 1,200mmを超え1,800mm以下 | 63802 | バックホウ(クローラ型)[後方超小旋回型･低騒音型･ｸﾚｰﾝ機能付･排出ガス対策型(第３次基準値)]山積0.45m3(平積0.35m3)吊能力2.9t | * | 0.1776 | 日 | - | - | 普通作業員 | 0.19 | 人 | 運転手（特殊） | 0.12 | 人 | 特殊作業員 | 0.07 | 人 | 土木一般世話役 | 0.03 | 人 | -
据付 | ﾗｯﾌﾟ型 | 2,000mm以上2,500mm以下 | 196340 | バックホウ(クローラ型)[後方超小旋回型･低騒音型･ｸﾚｰﾝ機能付･排出ガス対策型(第３次基準値)]山積0.45m3(平積0.35m3)吊能力2.9t | * | 0.222 | 日 | - | - | 普通作業員 | 0.6 | 人 | 土木一般世話役 | 0.15 | 人 | 運転手（特殊） | 0.15 | 人 | 特殊作業員 | 0.14 | 人 | -
据付 | ﾗｯﾌﾟ型 | 2,500mmを超え3,000mm以下 | 232500 | バックホウ(クローラ型)[後方超小旋回型･低騒音型･ｸﾚｰﾝ機能付･排出ガス対策型(第３次基準値)]山積0.45m3(平積0.35m3)吊能力2.9t | * | 0.2664 | 日 | - | - | 普通作業員 | 0.77 | 人 | 土木一般世話役 | 0.19 | 人 | 特殊作業員 | 0.18 | 人 | 運転手（特殊） | 0.18 | 人 | -
据付 | ﾗｯﾌﾟ型 | 3,000mmを超え3,500mm以下 | 280250 | バックホウ(クローラ型)[後方超小旋回型･低騒音型･ｸﾚｰﾝ機能付･排出ガス対策型(第３次基準値)]山積0.45m3(平積0.35m3)吊能力2.9t | * | 0.296 | 日 | - | - | 普通作業員 | 0.94 | 人 | 土木一般世話役 | 0.23 | 人 | 特殊作業員 | 0.22 | 人 | 運転手（特殊） | 0.2 | 人 | -
据付 | ﾗｯﾌﾟ型 | 3,500mmを超え4,500mm以下 | 319680 | バックホウ(クローラ型)[後方超小旋回型･低騒音型･ｸﾚｰﾝ機能付･排出ガス対策型(第３次基準値)]山積0.45m3(平積0.35m3)吊能力2.9t | * | 0.3552 | 日 | - | - | 普通作業員 | 1.19 | 人 | 土木一般世話役 | 0.29 | 人 | 特殊作業員 | 0.28 | 人 | 運転手（特殊） | 0.24 | 人 | -
撤去 | ﾌﾗﾝｼﾞ型 | 800mm以上1,200mm以下 | 4155 | バックホウ(クローラ型)[後方超小旋回型･低騒音型･ｸﾚｰﾝ機能付･排出ガス対策型(第３次基準値)]山積0.45m3(平積0.35m3)吊能力2.9t | * | 0.066 | 日 | - | - | 普通作業員 | 0.06 | 人 | 運転手（特殊） | 0.05 | 人 | 特殊作業員 | 0.02 | 人 | 土木一般世話役 | 0.01 | 人 | -
撤去 | ﾌﾗﾝｼﾞ型 | 1,200mmを超え1,800mm以下 | 5448 | バックホウ(クローラ型)[後方超小旋回型･低騒音型･ｸﾚｰﾝ機能付･排出ガス対策型(第３次基準値)]山積0.45m3(平積0.35m3)吊能力2.9t | * | 0.0924 | 日 | - | - | 運転手（特殊） | 0.07 | 人 | 普通作業員 | 0.07 | 人 | 特殊作業員 | 0.03 | 人 | 土木一般世話役 | 0.01 | 人 | -
撤去 | ﾗｯﾌﾟ型 | 2,000mm以上2,500mm以下 | 11332 | バックホウ(クローラ型)[後方超小旋回型･低騒音型･ｸﾚｰﾝ機能付･排出ガス対策型(第３次基準値)]山積0.45m3(平積0.35m3)吊能力2.9t | * | 0.1452 | 日 | - | - | 普通作業員 | 0.19 | 人 | 運転手（特殊） | 0.11 | 人 | 土木一般世話役 | 0.05 | 人 | 特殊作業員 | 0.05 | 人 | -
撤去 | ﾗｯﾌﾟ型 | 2,500mmを超え3,000mm以下 | 14192 | バックホウ(クローラ型)[後方超小旋回型･低騒音型･ｸﾚｰﾝ機能付･排出ガス対策型(第３次基準値)]山積0.45m3(平積0.35m3)吊能力2.9t | * | 0.1848 | 日 | - | - | 普通作業員 | 0.24 | 人 | 運転手（特殊） | 0.14 | 人 | 土木一般世話役 | 0.06 | 人 | 特殊作業員 | 0.06 | 人 | -
撤去 | ﾗｯﾌﾟ型 | 3,000mmを超え3,500mm以下 | 16422 | バックホウ(クローラ型)[後方超小旋回型･低騒音型･ｸﾚｰﾝ機能付･排出ガス対策型(第３次基準値)]山積0.45m3(平積0.35m3)吊能力2.9t | * | 0.2112 | 日 | - | - | 普通作業員 | 0.28 | 人 | 運転手（特殊） | 0.16 | 人 | 土木一般世話役 | 0.07 | 人 | 特殊作業員 | 0.07 | 人 | -
撤去 | ﾗｯﾌﾟ型 | 3,500mmを超え4,500mm以下 | 20134 | バックホウ(クローラ型)[後方超小旋回型･低騒音型･ｸﾚｰﾝ機能付･排出ガス対策型(第３次基準値)]山積0.45m3(平積0.35m3)吊能力2.9t | * | 0.264 | 日 | - | - | 普通作業員 | 0.35 | 人 | 運転手（特殊） | 0.2 | 人 | 土木一般世話役 | 0.08 | 人 | 特殊作業員 | 0.08 | 人 | -
据付･撤去 | ﾌﾗﾝｼﾞ型 | 800mm以上1,200mm以下 | 43777 | バックホウ(クローラ型)[後方超小旋回型･低騒音型･ｸﾚｰﾝ機能付･排出ガス対策型(第３次基準値)]山積0.45m3(平積0.35m3)吊能力2.9t | * | 0.1992 | 日 | - | - | 普通作業員 | 0.21 | 人 | 運転手（特殊） | 0.14 | 人 | 特殊作業員 | 0.08 | 人 | 土木一般世話役 | 0.03 | 人 | -
据付･撤去 | ﾌﾗﾝｼﾞ型 | 1,200mmを超え1,800mm以下 | 69250 | バックホウ(クローラ型)[後方超小旋回型･低騒音型･ｸﾚｰﾝ機能付･排出ガス対策型(第３次基準値)]山積0.45m3(平積0.35m3)吊能力2.9t | * | 0.27 | 日 | - | - | 普通作業員 | 0.26 | 人 | 運転手（特殊） | 0.19 | 人 | 特殊作業員 | 0.1 | 人 | 土木一般世話役 | 0.04 | 人 | -
据付･撤去 | ﾗｯﾌﾟ型 | 2,000mm以上2,500mm以下 | 207670 | バックホウ(クローラ型)[後方超小旋回型･低騒音型･ｸﾚｰﾝ機能付･排出ガス対策型(第３次基準値)]山積0.45m3(平積0.35m3)吊能力2.9t | * | 0.3672 | 日 | - | - | 普通作業員 | 0.79 | 人 | 運転手（特殊） | 0.26 | 人 | 土木一般世話役 | 0.2 | 人 | 特殊作業員 | 0.19 | 人 | -
据付･撤去 | ﾗｯﾌﾟ型 | 2,500mmを超え3,000mm以下 | 246700 | バックホウ(クローラ型)[後方超小旋回型･低騒音型･ｸﾚｰﾝ機能付･排出ガス対策型(第３次基準値)]山積0.45m3(平積0.35m3)吊能力2.9t | * | 0.4512 | 日 | - | - | 普通作業員 | 1.01 | 人 | 運転手（特殊） | 0.32 | 人 | 土木一般世話役 | 0.25 | 人 | 特殊作業員 | 0.24 | 人 | -
据付･撤去 | ﾗｯﾌﾟ型 | 3,000mmを超え3,500mm以下 | 296670 | バックホウ(クローラ型)[後方超小旋回型･低騒音型･ｸﾚｰﾝ機能付･排出ガス対策型(第３次基準値)]山積0.45m3(平積0.35m3)吊能力2.9t | * | 0.5072 | 日 | - | - | 普通作業員 | 1.22 | 人 | 運転手（特殊） | 0.36 | 人 | 土木一般世話役 | 0.3 | 人 | 特殊作業員 | 0.29 | 人 | -
据付･撤去 | ﾗｯﾌﾟ型 | 3,500mmを超え4,500mm以下 | 339810 | バックホウ(クローラ型)[後方超小旋回型･低騒音型･ｸﾚｰﾝ機能付･排出ガス対策型(第３次基準値)]山積0.45m3(平積0.35m3)吊能力2.9t | * | 0.6192 | 日 | - | - | 普通作業員 | 1.54 | 人 | 運転手（特殊） | 0.44 | 人 | 土木一般世話役 | 0.37 | 人 | 特殊作業員 | 0.36 | 人 | -

## 103
No.103【 コルゲートフリューム 】
＜ 積算単位：ｍ ＞
条件区分 |  | 標準単価 | 代表機械規格・代表労務規格・参考数量（積算単位当り） | [17 empty] | 備考
作業区分 | 規格 |  | K （ *印：賃料） | [5 empty] | R
|  |  | K1 |  |  |  | K2 | K3 | R1 |  |  | R2 |  |  | R3 |  |  | R4
据付 | 350×350mm以上550×550mm以下 | 12723 | バックホウ(クローラ型)[後方超小旋回型･低騒音型･ｸﾚｰﾝ機能付･排出ガス対策型(第３次基準値)]山積0.45m3(平積0.35m3)吊能力2.9t | * | 0.07 | 日 | - | - | 運転手（特殊） | 0.05 | 人 | 普通作業員 | 0.05 | 人 | 土木一般世話役 | 0.03 | 人 | 特殊作業員 | 0.01 | 人 | -
据付 | 550×550mmを超え750×750mm以下 | 16814 | バックホウ(クローラ型)[後方超小旋回型･低騒音型･ｸﾚｰﾝ機能付･排出ガス対策型(第３次基準値)]山積0.45m3(平積0.35m3)吊能力2.9t | * | 0.084 | 日 | - | - | 運転手（特殊） | 0.06 | 人 | 普通作業員 | 0.05 | 人 | 土木一般世話役 | 0.03 | 人 | 特殊作業員 | 0.01 | 人 | -
撤去 | 350×350mm以上550×550mm以下 | 1359.7 | バックホウ(クローラ型)[後方超小旋回型･低騒音型･ｸﾚｰﾝ機能付･排出ガス対策型(第３次基準値)]山積0.45m3(平積0.35m3)吊能力2.9t | * | 0.014 | 日 | - | - | 普通作業員 | 0.02 | 人 | 土木一般世話役 | 0.01 | 人 | 特殊作業員 | 0.01 | 人 | 運転手（特殊） | 0.01 | 人 | -
撤去 | 550×550mmを超え750×750mm以下 | 1750.4 | バックホウ(クローラ型)[後方超小旋回型･低騒音型･ｸﾚｰﾝ機能付･排出ガス対策型(第３次基準値)]山積0.45m3(平積0.35m3)吊能力2.9t | * | 0.028 | 日 | - | - | 運転手（特殊） | 0.02 | 人 | 普通作業員 | 0.02 | 人 | 土木一般世話役 | 0.01 | 人 | 特殊作業員 | 0.01 | 人 | -
据付･撤去 | 350×350mm以上550×550mm以下 | 14083 | バックホウ(クローラ型)[後方超小旋回型･低騒音型･ｸﾚｰﾝ機能付･排出ガス対策型(第３次基準値)]山積0.45m3(平積0.35m3)吊能力2.9t | * | 0.084 | 日 | - | - | 普通作業員 | 0.07 | 人 | 運転手（特殊） | 0.06 | 人 | 土木一般世話役 | 0.04 | 人 | 特殊作業員 | 0.02 | 人 | -
据付･撤去 | 550×550mmを超え750×750mm以下 | 18564 | バックホウ(クローラ型)[後方超小旋回型･低騒音型･ｸﾚｰﾝ機能付･排出ガス対策型(第３次基準値)]山積0.45m3(平積0.35m3)吊能力2.9t | * | 0.112 | 日 | - | - | 運転手（特殊） | 0.08 | 人 | 普通作業員 | 0.07 | 人 | 土木一般世話役 | 0.04 | 人 | 特殊作業員 | 0.02 | 人 | -

## 104
No.104【 現場打ち水路（本体） 】
＜ 積算単位：ｍ ＞
条件区分 |  |  |  |  | 標準単価 | 代表機械規格・代表労務規格・参考数量（積算単位当り） | [23 empty] | 備考
ｺﾝｸﾘｰﾄ規格 | 鉄筋の有無 | 10m当りｺﾝｸﾘｰﾄ使用量 | ｺﾝｸﾘｰﾄ打設工法 | 養生工の種類 |  | K （ *印：賃料） | [11 empty] | R
[6 empty] | K1 |  |  |  | K2 |  |  |  | K3 |  |  |  | R1 |  |  | R2 |  |  | R3 |  |  | R4
18-8-25(高炉) | 無し | 3.0m3/10m以上3.3m3/10m以下 | ﾊﾞｯｸﾎｳ(ｸﾚｰﾝ機能付)打設 | 一般養生･特殊養生(練炭) | 35624 | バックホウ(クローラ型)［標準型・超低騒音型・クレーン機能付・排出ガス対策型(2011年規制)］山積0.8m3(平積0.6m3)吊能力2.9t | * | 0.038783 | 日 | バックホウ（クローラ型）［標準型・排出ガス対策型 （2014年規制）］ 山積0.8m3（平積0.6m3） | * | 0.0077777 | 日 | - |  |  |  | 型わく工 | 0.41685 | 人 | 普通作業員 | 0.41529 | 人 | 土木一般世話役 | 0.14202 | 人 | 特殊作業員 | 0.048205 | 人 | -
18-8-25(高炉) | 無し | 3.0m3/10m以上3.3m3/10m以下 | ﾊﾞｯｸﾎｳ(ｸﾚｰﾝ機能付)打設 | 特殊養生(ｼﾞｪｯﾄﾋｰﾀ) | 39463 | バックホウ(クローラ型)［標準型・超低騒音型・クレーン機能付・排出ガス対策型(2011年規制)］山積0.8m3(平積0.6m3)吊能力2.9t | * | 0.038783 | 日 | 業務用可搬型ヒータ［ジェットヒータ］［油だき・熱風・直火型］熱出力１２６ＭＪ/ｈ（３０，１００ｋｃａｌ/ｈ）油種 灯油 | * | 0.29484 | 日 | バックホウ（クローラ型）［標準型・排出ガス対策型 （2014年規制）］ 山積0.8m3（平積0.6m3） | * | 0.0077777 | 日 | 型わく工 | 0.41685 | 人 | 普通作業員 | 0.46191 | 人 | 土木一般世話役 | 0.15808 | 人 | 特殊作業員 | 0.048205 | 人 | -
18-8-25(高炉) | 無し | 3.0m3/10m以上3.3m3/10m以下 | ﾊﾞｯｸﾎｳ(ｸﾚｰﾝ機能付)打設 | 養生工無 | 35041 | バックホウ(クローラ型)［標準型・超低騒音型・クレーン機能付・排出ガス対策型(2011年規制)］山積0.8m3(平積0.6m3)吊能力2.9t | * | 0.038783 | 日 | バックホウ（クローラ型）［標準型・排出ガス対策型 （2014年規制）］ 山積0.8m3（平積0.6m3） | * | 0.0077777 | 日 | - |  |  |  | 型わく工 | 0.41685 | 人 | 普通作業員 | 0.39891 | 人 | 土木一般世話役 | 0.13635 | 人 | 特殊作業員 | 0.048205 | 人 | -
18-8-25(高炉) | 無し | 3.0m3/10m以上3.3m3/10m以下 | 人力打設 | 一般養生･特殊養生(練炭) | 35340 | バックホウ（クローラ型）［標準型・排出ガス対策型 （2014年規制）］ 山積0.8m3（平積0.6m3） | * | 0.0077777 | 日 | - |  |  |  | - |  |  |  | 型わく工 | 0.41685 | 人 | 普通作業員 | 0.46569 | 人 | 土木一般世話役 | 0.14706 | 人 | 特殊作業員 | 0.038755 | 人 | -
18-8-25(高炉) | 無し | 3.0m3/10m以上3.3m3/10m以下 | 人力打設 | 特殊養生(ｼﾞｪｯﾄﾋｰﾀ) | 39179 | 業務用可搬型ヒータ［ジェットヒータ］［油だき・熱風・直火型］熱出力１２６ＭＪ/ｈ（３０，１００ｋｃａｌ/ｈ）油種 灯油 | * | 0.29484 | 日 | バックホウ（クローラ型）［標準型・排出ガス対策型 （2014年規制）］ 山積0.8m3（平積0.6m3） | * | 0.0077777 | 日 | - |  |  |  | 普通作業員 | 0.51231 | 人 | 型わく工 | 0.41685 | 人 | 土木一般世話役 | 0.16312 | 人 | 特殊作業員 | 0.038755 | 人 | -
18-8-25(高炉) | 無し | 3.0m3/10m以上3.3m3/10m以下 | 人力打設 | 養生工無 | 34757 | バックホウ（クローラ型）［標準型・排出ガス対策型 （2014年規制）］ 山積0.8m3（平積0.6m3） | * | 0.0077777 | 日 | - |  |  |  | - |  |  |  | 型わく工 | 0.41685 | 人 | 普通作業員 | 0.44931 | 人 | 土木一般世話役 | 0.14139 | 人 | 特殊作業員 | 0.038755 | 人 | -
18-8-25(高炉) | 無し | 3.3m3/10mを超え3.6m3/10m以下 | ﾊﾞｯｸﾎｳ(ｸﾚｰﾝ機能付)打設 | 一般養生･特殊養生(練炭) | 37345 | バックホウ(クローラ型)［標準型・超低騒音型・クレーン機能付・排出ガス対策型(2011年規制)］山積0.8m3(平積0.6m3)吊能力2.9t | * | 0.042476 | 日 | バックホウ（クローラ型）［標準型・排出ガス対策型 （2014年規制）］ 山積0.8m3（平積0.6m3） | * | 0.0081263 | 日 | - |  |  |  | 型わく工 | 0.42954 | 人 | 普通作業員 | 0.43167 | 人 | 土木一般世話役 | 0.14834 | 人 | 特殊作業員 | 0.052431 | 人 | -
18-8-25(高炉) | 無し | 3.3m3/10mを超え3.6m3/10m以下 | ﾊﾞｯｸﾎｳ(ｸﾚｰﾝ機能付)打設 | 特殊養生(ｼﾞｪｯﾄﾋｰﾀ) | 41549 | バックホウ(クローラ型)［標準型・超低騒音型・クレーン機能付・排出ガス対策型(2011年規制)］山積0.8m3(平積0.6m3)吊能力2.9t | * | 0.042476 | 日 | 業務用可搬型ヒータ［ジェットヒータ］［油だき・熱風・直火型］熱出力１２６ＭＪ/ｈ（３０，１００ｋｃａｌ/ｈ）油種 灯油 | * | 0.32292 | 日 | バックホウ（クローラ型）［標準型・排出ガス対策型 （2014年規制）］ 山積0.8m3（平積0.6m3） | * | 0.0081263 | 日 | 型わく工 | 0.42954 | 人 | 普通作業員 | 0.48273 | 人 | 土木一般世話役 | 0.16593 | 人 | 特殊作業員 | 0.052431 | 人 | -
18-8-25(高炉) | 無し | 3.3m3/10mを超え3.6m3/10m以下 | ﾊﾞｯｸﾎｳ(ｸﾚｰﾝ機能付)打設 | 養生工無 | 36707 | バックホウ(クローラ型)［標準型・超低騒音型・クレーン機能付・排出ガス対策型(2011年規制)］山積0.8m3(平積0.6m3)吊能力2.9t | * | 0.042476 | 日 | バックホウ（クローラ型）［標準型・排出ガス対策型 （2014年規制）］ 山積0.8m3（平積0.6m3） | * | 0.0081263 | 日 | - |  |  |  | 型わく工 | 0.42954 | 人 | 普通作業員 | 0.41373 | 人 | 土木一般世話役 | 0.14213 | 人 | 特殊作業員 | 0.052431 | 人 | -
18-8-25(高炉) | 無し | 3.3m3/10mを超え3.6m3/10m以下 | 人力打設 | 一般養生･特殊養生(練炭) | 37033 | バックホウ（クローラ型）［標準型・排出ガス対策型 （2014年規制）］ 山積0.8m3（平積0.6m3） | * | 0.0081263 | 日 | - |  |  |  | - |  |  |  | 型わく工 | 0.42954 | 人 | 普通作業員 | 0.48687 | 人 | 土木一般世話役 | 0.15386 | 人 | 特殊作業員 | 0.042081 | 人 | -
18-8-25(高炉) | 無し | 3.3m3/10mを超え3.6m3/10m以下 | 人力打設 | 特殊養生(ｼﾞｪｯﾄﾋｰﾀ) | 41238 | 業務用可搬型ヒータ［ジェットヒータ］［油だき・熱風・直火型］熱出力１２６ＭＪ/ｈ（３０，１００ｋｃａｌ/ｈ）油種 灯油 | * | 0.32292 | 日 | バックホウ（クローラ型）［標準型・排出ガス対策型 （2014年規制）］ 山積0.8m3（平積0.6m3） | * | 0.0081263 | 日 | - |  |  |  | 普通作業員 | 0.53793 | 人 | 型わく工 | 0.42954 | 人 | 土木一般世話役 | 0.17145 | 人 | 特殊作業員 | 0.042081 | 人 | -
18-8-25(高炉) | 無し | 3.3m3/10mを超え3.6m3/10m以下 | 人力打設 | 養生工無 | 36395 | バックホウ（クローラ型）［標準型・排出ガス対策型 （2014年規制）］ 山積0.8m3（平積0.6m3） | * | 0.0081263 | 日 | - |  |  |  | - |  |  |  | 型わく工 | 0.42954 | 人 | 普通作業員 | 0.46893 | 人 | 土木一般世話役 | 0.14765 | 人 | 特殊作業員 | 0.042081 | 人 | -
18-8-25(高炉) | 無し | 3.6m3/10mを超え3.9m3/10m以下 | ﾊﾞｯｸﾎｳ(ｸﾚｰﾝ機能付)打設 | 一般養生･特殊養生(練炭) | 39065 | バックホウ(クローラ型)［標準型・超低騒音型・クレーン機能付・排出ガス対策型(2011年規制)］山積0.8m3(平積0.6m3)吊能力2.9t | * | 0.04617 | 日 | バックホウ（クローラ型）［標準型・排出ガス対策型 （2014年規制）］ 山積0.8m3（平積0.6m3） | * | 0.0084741 | 日 | - |  |  |  | 型わく工 | 0.44222 | 人 | 普通作業員 | 0.44803 | 人 | 土木一般世話役 | 0.15466 | 人 | 特殊作業員 | 0.056655 | 人 | -
18-8-25(高炉) | 無し | 3.6m3/10mを超え3.9m3/10m以下 | ﾊﾞｯｸﾎｳ(ｸﾚｰﾝ機能付)打設 | 特殊養生(ｼﾞｪｯﾄﾋｰﾀ) | 43635 | バックホウ(クローラ型)［標準型・超低騒音型・クレーン機能付・排出ガス対策型(2011年規制)］山積0.8m3(平積0.6m3)吊能力2.9t | * | 0.04617 | 日 | 業務用可搬型ヒータ［ジェットヒータ］［油だき・熱風・直火型］熱出力１２６ＭＪ/ｈ（３０，１００ｋｃａｌ/ｈ）油種 灯油 | * | 0.351 | 日 | バックホウ（クローラ型）［標準型・排出ガス対策型 （2014年規制）］ 山積0.8m3（平積0.6m3） | * | 0.0084741 | 日 | 型わく工 | 0.44222 | 人 | 普通作業員 | 0.50353 | 人 | 土木一般世話役 | 0.17378 | 人 | 特殊作業員 | 0.056655 | 人 | -
18-8-25(高炉) | 無し | 3.6m3/10mを超え3.9m3/10m以下 | ﾊﾞｯｸﾎｳ(ｸﾚｰﾝ機能付)打設 | 養生工無 | 38371 | バックホウ(クローラ型)［標準型・超低騒音型・クレーン機能付・排出ガス対策型(2011年規制)］山積0.8m3(平積0.6m3)吊能力2.9t | * | 0.04617 | 日 | バックホウ（クローラ型）［標準型・排出ガス対策型 （2014年規制）］ 山積0.8m3（平積0.6m3） | * | 0.0084741 | 日 | - |  |  |  | 型わく工 | 0.44222 | 人 | 普通作業員 | 0.42853 | 人 | 土木一般世話役 | 0.14791 | 人 | 特殊作業員 | 0.056655 | 人 | -
18-8-25(高炉) | 無し | 3.6m3/10mを超え3.9m3/10m以下 | 人力打設 | 一般養生･特殊養生(練炭) | 38726 | バックホウ（クローラ型）［標準型・排出ガス対策型 （2014年規制）］ 山積0.8m3（平積0.6m3） | * | 0.0084741 | 日 | - |  |  |  | - |  |  |  | 型わく工 | 0.44222 | 人 | 普通作業員 | 0.50803 | 人 | 土木一般世話役 | 0.16066 | 人 | 特殊作業員 | 0.045405 | 人 | -
18-8-25(高炉) | 無し | 3.6m3/10mを超え3.9m3/10m以下 | 人力打設 | 特殊養生(ｼﾞｪｯﾄﾋｰﾀ) | 43297 | 業務用可搬型ヒータ［ジェットヒータ］［油だき・熱風・直火型］熱出力１２６ＭＪ/ｈ（３０，１００ｋｃａｌ/ｈ）油種 灯油 | * | 0.351 | 日 | バックホウ（クローラ型）［標準型・排出ガス対策型 （2014年規制）］ 山積0.8m3（平積0.6m3） | * | 0.0084741 | 日 | - |  |  |  | 普通作業員 | 0.56353 | 人 | 型わく工 | 0.44222 | 人 | 土木一般世話役 | 0.17978 | 人 | 特殊作業員 | 0.045405 | 人 | -
18-8-25(高炉) | 無し | 3.6m3/10mを超え3.9m3/10m以下 | 人力打設 | 養生工無 | 38033 | バックホウ（クローラ型）［標準型・排出ガス対策型 （2014年規制）］ 山積0.8m3（平積0.6m3） | * | 0.0084741 | 日 | - |  |  |  | - |  |  |  | 型わく工 | 0.44222 | 人 | 普通作業員 | 0.48853 | 人 | 土木一般世話役 | 0.15391 | 人 | 特殊作業員 | 0.045405 | 人 | -
18-8-25(高炉) | 無し | 3.9m3/10mを超え4.2m3/10m以下 | ﾊﾞｯｸﾎｳ(ｸﾚｰﾝ機能付)打設 | 一般養生･特殊養生(練炭) | 40785 | バックホウ(クローラ型)［標準型・超低騒音型・クレーン機能付・排出ガス対策型(2011年規制)］山積0.8m3(平積0.6m3)吊能力2.9t | * | 0.049864 | 日 | バックホウ（クローラ型）［標準型・排出ガス対策型 （2014年規制）］ 山積0.8m3（平積0.6m3） | * | 0.0088227 | 日 | - |  |  |  | 型わく工 | 0.45491 | 人 | 普通作業員 | 0.46441 | 人 | 土木一般世話役 | 0.16098 | 人 | 特殊作業員 | 0.06088 | 人 | -
18-8-25(高炉) | 無し | 3.9m3/10mを超え4.2m3/10m以下 | ﾊﾞｯｸﾎｳ(ｸﾚｰﾝ機能付)打設 | 特殊養生(ｼﾞｪｯﾄﾋｰﾀ) | 45721 | バックホウ(クローラ型)［標準型・超低騒音型・クレーン機能付・排出ガス対策型(2011年規制)］山積0.8m3(平積0.6m3)吊能力2.9t | * | 0.049864 | 日 | 業務用可搬型ヒータ［ジェットヒータ］［油だき・熱風・直火型］熱出力１２６ＭＪ/ｈ（３０，１００ｋｃａｌ/ｈ）油種 灯油 | * | 0.37908 | 日 | バックホウ（クローラ型）［標準型・排出ガス対策型 （2014年規制）］ 山積0.8m3（平積0.6m3） | * | 0.0088227 | 日 | 型わく工 | 0.45491 | 人 | 普通作業員 | 0.52435 | 人 | 土木一般世話役 | 0.18164 | 人 | 特殊作業員 | 0.06088 | 人 | -
18-8-25(高炉) | 無し | 3.9m3/10mを超え4.2m3/10m以下 | ﾊﾞｯｸﾎｳ(ｸﾚｰﾝ機能付)打設 | 養生工無 | 40036 | バックホウ(クローラ型)［標準型・超低騒音型・クレーン機能付・排出ガス対策型(2011年規制)］山積0.8m3(平積0.6m3)吊能力2.9t | * | 0.049864 | 日 | バックホウ（クローラ型）［標準型・排出ガス対策型 （2014年規制）］ 山積0.8m3（平積0.6m3） | * | 0.0088227 | 日 | - |  |  |  | 型わく工 | 0.45491 | 人 | 普通作業員 | 0.44335 | 人 | 土木一般世話役 | 0.15369 | 人 | 特殊作業員 | 0.06088 | 人 | -
18-8-25(高炉) | 無し | 3.9m3/10mを超え4.2m3/10m以下 | 人力打設 | 一般養生･特殊養生(練炭) | 40420 | バックホウ（クローラ型）［標準型・排出ガス対策型 （2014年規制）］ 山積0.8m3（平積0.6m3） | * | 0.0088227 | 日 | - |  |  |  | - |  |  |  | 型わく工 | 0.45491 | 人 | 普通作業員 | 0.52921 | 人 | 土木一般世話役 | 0.16746 | 人 | 特殊作業員 | 0.04873 | 人 | -
18-8-25(高炉) | 無し | 3.9m3/10mを超え4.2m3/10m以下 | 人力打設 | 特殊養生(ｼﾞｪｯﾄﾋｰﾀ) | 45356 | 業務用可搬型ヒータ［ジェットヒータ］［油だき・熱風・直火型］熱出力１２６ＭＪ/ｈ（３０，１００ｋｃａｌ/ｈ）油種 灯油 | * | 0.37908 | 日 | バックホウ（クローラ型）［標準型・排出ガス対策型 （2014年規制）］ 山積0.8m3（平積0.6m3） | * | 0.0088227 | 日 | - |  |  |  | 普通作業員 | 0.58915 | 人 | 型わく工 | 0.45491 | 人 | 土木一般世話役 | 0.18812 | 人 | 特殊作業員 | 0.04873 | 人 | -
18-8-25(高炉) | 無し | 3.9m3/10mを超え4.2m3/10m以下 | 人力打設 | 養生工無 | 39671 | バックホウ（クローラ型）［標準型・排出ガス対策型 （2014年規制）］ 山積0.8m3（平積0.6m3） | * | 0.0088227 | 日 | - |  |  |  | - |  |  |  | 型わく工 | 0.45491 | 人 | 普通作業員 | 0.50815 | 人 | 土木一般世話役 | 0.16017 | 人 | 特殊作業員 | 0.04873 | 人 | -
18-8-25(高炉) | 無し | 4.2m3/10mを超え4.5m3/10m以下 | ﾊﾞｯｸﾎｳ(ｸﾚｰﾝ機能付)打設 | 一般養生･特殊養生(練炭) | 42506 | バックホウ(クローラ型)［標準型・超低騒音型・クレーン機能付・排出ガス対策型(2011年規制)］山積0.8m3(平積0.6m3)吊能力2.9t | * | 0.053557 | 日 | バックホウ（クローラ型）［標準型・排出ガス対策型 （2014年規制）］ 山積0.8m3（平積0.6m3） | * | 0.0091713 | 日 | - |  |  |  | 型わく工 | 0.4676 | 人 | 普通作業員 | 0.48079 | 人 | 土木一般世話役 | 0.1673 | 人 | 特殊作業員 | 0.065105 | 人 | -
18-8-25(高炉) | 無し | 4.2m3/10mを超え4.5m3/10m以下 | ﾊﾞｯｸﾎｳ(ｸﾚｰﾝ機能付)打設 | 特殊養生(ｼﾞｪｯﾄﾋｰﾀ) | 47808 | バックホウ(クローラ型)［標準型・超低騒音型・クレーン機能付・排出ガス対策型(2011年規制)］山積0.8m3(平積0.6m3)吊能力2.9t | * | 0.053557 | 日 | 業務用可搬型ヒータ［ジェットヒータ］［油だき・熱風・直火型］熱出力１２６ＭＪ/ｈ（３０，１００ｋｃａｌ/ｈ）油種 灯油 | * | 0.40716 | 日 | バックホウ（クローラ型）［標準型・排出ガス対策型 （2014年規制）］ 山積0.8m3（平積0.6m3） | * | 0.0091713 | 日 | 型わく工 | 0.4676 | 人 | 普通作業員 | 0.54517 | 人 | 土木一般世話役 | 0.18949 | 人 | 特殊作業員 | 0.065105 | 人 | -
18-8-25(高炉) | 無し | 4.2m3/10mを超え4.5m3/10m以下 | ﾊﾞｯｸﾎｳ(ｸﾚｰﾝ機能付)打設 | 養生工無 | 41702 | バックホウ(クローラ型)［標準型・超低騒音型・クレーン機能付・排出ガス対策型(2011年規制)］山積0.8m3(平積0.6m3)吊能力2.9t | * | 0.053557 | 日 | バックホウ（クローラ型）［標準型・排出ガス対策型 （2014年規制）］ 山積0.8m3（平積0.6m3） | * | 0.0091713 | 日 | - |  |  |  | 型わく工 | 0.4676 | 人 | 普通作業員 | 0.45817 | 人 | 土木一般世話役 | 0.15947 | 人 | 特殊作業員 | 0.065105 | 人 | -
18-8-25(高炉) | 無し | 4.2m3/10mを超え4.5m3/10m以下 | 人力打設 | 一般養生･特殊養生(練炭) | 42114 | バックホウ（クローラ型）［標準型・排出ガス対策型 （2014年規制）］ 山積0.8m3（平積0.6m3） | * | 0.0091713 | 日 | - |  |  |  | - |  |  |  | 型わく工 | 0.4676 | 人 | 普通作業員 | 0.55039 | 人 | 土木一般世話役 | 0.17426 | 人 | 特殊作業員 | 0.052055 | 人 | -
18-8-25(高炉) | 無し | 4.2m3/10mを超え4.5m3/10m以下 | 人力打設 | 特殊養生(ｼﾞｪｯﾄﾋｰﾀ) | 47415 | 業務用可搬型ヒータ［ジェットヒータ］［油だき・熱風・直火型］熱出力１２６ＭＪ/ｈ（３０，１００ｋｃａｌ/ｈ）油種 灯油 | * | 0.40716 | 日 | バックホウ（クローラ型）［標準型・排出ガス対策型 （2014年規制）］ 山積0.8m3（平積0.6m3） | * | 0.0091713 | 日 | - |  |  |  | 普通作業員 | 0.61477 | 人 | 型わく工 | 0.4676 | 人 | 土木一般世話役 | 0.19645 | 人 | 特殊作業員 | 0.052055 | 人 | -
18-8-25(高炉) | 無し | 4.2m3/10mを超え4.5m3/10m以下 | 人力打設 | 養生工無 | 41309 | バックホウ（クローラ型）［標準型・排出ガス対策型 （2014年規制）］ 山積0.8m3（平積0.6m3） | * | 0.0091713 | 日 | - |  |  |  | - |  |  |  | 型わく工 | 0.4676 | 人 | 普通作業員 | 0.52777 | 人 | 土木一般世話役 | 0.16643 | 人 | 特殊作業員 | 0.052055 | 人 | -
18-8-25(高炉) | 無し | 4.5m3/10mを超え4.8m3/10m以下 | ﾊﾞｯｸﾎｳ(ｸﾚｰﾝ機能付)打設 | 一般養生･特殊養生(練炭) | 44226 | バックホウ(クローラ型)［標準型・超低騒音型・クレーン機能付・排出ガス対策型(2011年規制)］山積0.8m3(平積0.6m3)吊能力2.9t | * | 0.057251 | 日 | バックホウ（クローラ型）［標準型・排出ガス対策型 （2014年規制）］ 山積0.8m3（平積0.6m3） | * | 0.0095191 | 日 | - |  |  |  | 型わく工 | 0.48028 | 人 | 普通作業員 | 0.49716 | 人 | 土木一般世話役 | 0.17362 | 人 | 特殊作業員 | 0.06933 | 人 | -
18-8-25(高炉) | 無し | 4.5m3/10mを超え4.8m3/10m以下 | ﾊﾞｯｸﾎｳ(ｸﾚｰﾝ機能付)打設 | 特殊養生(ｼﾞｪｯﾄﾋｰﾀ) | 49893 | バックホウ(クローラ型)［標準型・超低騒音型・クレーン機能付・排出ガス対策型(2011年規制)］山積0.8m3(平積0.6m3)吊能力2.9t | * | 0.057251 | 日 | 業務用可搬型ヒータ［ジェットヒータ］［油だき・熱風・直火型］熱出力１２６ＭＪ/ｈ（３０，１００ｋｃａｌ/ｈ）油種 灯油 | * | 0.43524 | 日 | バックホウ（クローラ型）［標準型・排出ガス対策型 （2014年規制）］ 山積0.8m3（平積0.6m3） | * | 0.0095191 | 日 | 型わく工 | 0.48028 | 人 | 普通作業員 | 0.56598 | 人 | 土木一般世話役 | 0.19734 | 人 | 特殊作業員 | 0.06933 | 人 | -
18-8-25(高炉) | 無し | 4.5m3/10mを超え4.8m3/10m以下 | ﾊﾞｯｸﾎｳ(ｸﾚｰﾝ機能付)打設 | 養生工無 | 43366 | バックホウ(クローラ型)［標準型・超低騒音型・クレーン機能付・排出ガス対策型(2011年規制)］山積0.8m3(平積0.6m3)吊能力2.9t | * | 0.057251 | 日 | バックホウ（クローラ型）［標準型・排出ガス対策型 （2014年規制）］ 山積0.8m3（平積0.6m3） | * | 0.0095191 | 日 | - |  |  |  | 型わく工 | 0.48028 | 人 | 普通作業員 | 0.47298 | 人 | 土木一般世話役 | 0.16525 | 人 | 特殊作業員 | 0.06933 | 人 | -
18-8-25(高炉) | 無し | 4.5m3/10mを超え4.8m3/10m以下 | 人力打設 | 一般養生･特殊養生(練炭) | 43807 | バックホウ（クローラ型）［標準型・排出ガス対策型 （2014年規制）］ 山積0.8m3（平積0.6m3） | * | 0.0095191 | 日 | - |  |  |  | - |  |  |  | 型わく工 | 0.48028 | 人 | 普通作業員 | 0.57156 | 人 | 土木一般世話役 | 0.18106 | 人 | 特殊作業員 | 0.05538 | 人 | -
18-8-25(高炉) | 無し | 4.5m3/10mを超え4.8m3/10m以下 | 人力打設 | 特殊養生(ｼﾞｪｯﾄﾋｰﾀ) | 49474 | 業務用可搬型ヒータ［ジェットヒータ］［油だき・熱風・直火型］熱出力１２６ＭＪ/ｈ（３０，１００ｋｃａｌ/ｈ）油種 灯油 | * | 0.43524 | 日 | バックホウ（クローラ型）［標準型・排出ガス対策型 （2014年規制）］ 山積0.8m3（平積0.6m3） | * | 0.0095191 | 日 | - |  |  |  | 普通作業員 | 0.64038 | 人 | 型わく工 | 0.48028 | 人 | 土木一般世話役 | 0.20478 | 人 | 特殊作業員 | 0.05538 | 人 | -
18-8-25(高炉) | 無し | 4.5m3/10mを超え4.8m3/10m以下 | 人力打設 | 養生工無 | 42947 | バックホウ（クローラ型）［標準型・排出ガス対策型 （2014年規制）］ 山積0.8m3（平積0.6m3） | * | 0.0095191 | 日 | - |  |  |  | - |  |  |  | 型わく工 | 0.48028 | 人 | 普通作業員 | 0.54738 | 人 | 土木一般世話役 | 0.17269 | 人 | 特殊作業員 | 0.05538 | 人 | -
18-8-25(高炉) | 無し | 4.8m3/10mを超え5.2m3/10m以下 | ﾊﾞｯｸﾎｳ(ｸﾚｰﾝ機能付)打設 | 一般養生･特殊養生(練炭) | 46234 | バックホウ(クローラ型)［標準型・超低騒音型・クレーン機能付・排出ガス対策型(2011年規制)］山積0.8m3(平積0.6m3)吊能力2.9t | * | 0.06156 | 日 | バックホウ（クローラ型）［標準型・排出ガス対策型 （2014年規制）］ 山積0.8m3（平積0.6m3） | * | 0.0099255 | 日 | - |  |  |  | 型わく工 | 0.49509 | 人 | 普通作業員 | 0.51627 | 人 | 土木一般世話役 | 0.181 | 人 | 特殊作業員 | 0.074259 | 人 | -
18-8-25(高炉) | 無し | 4.8m3/10mを超え5.2m3/10m以下 | ﾊﾞｯｸﾎｳ(ｸﾚｰﾝ機能付)打設 | 特殊養生(ｼﾞｪｯﾄﾋｰﾀ) | 52328 | バックホウ(クローラ型)［標準型・超低騒音型・クレーン機能付・排出ガス対策型(2011年規制)］山積0.8m3(平積0.6m3)吊能力2.9t | * | 0.06156 | 日 | 業務用可搬型ヒータ［ジェットヒータ］［油だき・熱風・直火型］熱出力１２６ＭＪ/ｈ（３０，１００ｋｃａｌ/ｈ）油種 灯油 | * | 0.468 | 日 | バックホウ（クローラ型）［標準型・排出ガス対策型 （2014年規制）］ 山積0.8m3（平積0.6m3） | * | 0.0099255 | 日 | 型わく工 | 0.49509 | 人 | 普通作業員 | 0.59027 | 人 | 土木一般世話役 | 0.2065 | 人 | 特殊作業員 | 0.074259 | 人 | -
18-8-25(高炉) | 無し | 4.8m3/10mを超え5.2m3/10m以下 | ﾊﾞｯｸﾎｳ(ｸﾚｰﾝ機能付)打設 | 養生工無 | 45309 | バックホウ(クローラ型)［標準型・超低騒音型・クレーン機能付・排出ガス対策型(2011年規制)］山積0.8m3(平積0.6m3)吊能力2.9t | * | 0.06156 | 日 | バックホウ（クローラ型）［標準型・排出ガス対策型 （2014年規制）］ 山積0.8m3（平積0.6m3） | * | 0.0099255 | 日 | - |  |  |  | 型わく工 | 0.49509 | 人 | 普通作業員 | 0.49027 | 人 | 土木一般世話役 | 0.172 | 人 | 特殊作業員 | 0.074259 | 人 | -
18-8-25(高炉) | 無し | 4.8m3/10mを超え5.2m3/10m以下 | 人力打設 | 一般養生･特殊養生(練炭) | 45783 | バックホウ（クローラ型）［標準型・排出ガス対策型 （2014年規制）］ 山積0.8m3（平積0.6m3） | * | 0.0099255 | 日 | - |  |  |  | - |  |  |  | 普通作業員 | 0.59627 | 人 | 型わく工 | 0.49509 | 人 | 土木一般世話役 | 0.189 | 人 | 特殊作業員 | 0.059259 | 人 | -
18-8-25(高炉) | 無し | 4.8m3/10mを超え5.2m3/10m以下 | 人力打設 | 特殊養生(ｼﾞｪｯﾄﾋｰﾀ) | 51877 | 業務用可搬型ヒータ［ジェットヒータ］［油だき・熱風・直火型］熱出力１２６ＭＪ/ｈ（３０，１００ｋｃａｌ/ｈ）油種 灯油 | * | 0.468 | 日 | バックホウ（クローラ型）［標準型・排出ガス対策型 （2014年規制）］ 山積0.8m3（平積0.6m3） | * | 0.0099255 | 日 | - |  |  |  | 普通作業員 | 0.67027 | 人 | 型わく工 | 0.49509 | 人 | 土木一般世話役 | 0.2145 | 人 | 特殊作業員 | 0.059259 | 人 | -
18-8-25(高炉) | 無し | 4.8m3/10mを超え5.2m3/10m以下 | 人力打設 | 養生工無 | 44858 | バックホウ（クローラ型）［標準型・排出ガス対策型 （2014年規制）］ 山積0.8m3（平積0.6m3） | * | 0.0099255 | 日 | - |  |  |  | - |  |  |  | 型わく工 | 0.49509 | 人 | 普通作業員 | 0.57027 | 人 | 土木一般世話役 | 0.18 | 人 | 特殊作業員 | 0.059259 | 人 | -
18-8-25(高炉) | 無し | 5.2m3/10mを超え5.6m3/10m以下 | ﾊﾞｯｸﾎｳ(ｸﾚｰﾝ機能付)打設 | 一般養生･特殊養生(練炭) | 48527 | バックホウ(クローラ型)［標準型・超低騒音型・クレーン機能付・排出ガス対策型(2011年規制)］山積0.8m3(平積0.6m3)吊能力2.9t | * | 0.066485 | 日 | バックホウ（クローラ型）［標準型・排出ガス対策型 （2014年規制）］ 山積0.8m3（平積0.6m3） | * | 0.010391 | 日 | - |  |  |  | 型わく工 | 0.51199 | 人 | 普通作業員 | 0.53809 | 人 | 土木一般世話役 | 0.18943 | 人 | 特殊作業員 | 0.079893 | 人 | -
18-8-25(高炉) | 無し | 5.2m3/10mを超え5.6m3/10m以下 | ﾊﾞｯｸﾎｳ(ｸﾚｰﾝ機能付)打設 | 特殊養生(ｼﾞｪｯﾄﾋｰﾀ) | 55109 | バックホウ(クローラ型)［標準型・超低騒音型・クレーン機能付・排出ガス対策型(2011年規制)］山積0.8m3(平積0.6m3)吊能力2.9t | * | 0.066485 | 日 | 業務用可搬型ヒータ［ジェットヒータ］［油だき・熱風・直火型］熱出力１２６ＭＪ/ｈ（３０，１００ｋｃａｌ/ｈ）油種 灯油 | * | 0.50544 | 日 | バックホウ（クローラ型）［標準型・排出ガス対策型 （2014年規制）］ 山積0.8m3（平積0.6m3） | * | 0.010391 | 日 | 普通作業員 | 0.61801 | 人 | 型わく工 | 0.51199 | 人 | 土木一般世話役 | 0.21697 | 人 | 特殊作業員 | 0.079893 | 人 | -
18-8-25(高炉) | 無し | 5.2m3/10mを超え5.6m3/10m以下 | ﾊﾞｯｸﾎｳ(ｸﾚｰﾝ機能付)打設 | 養生工無 | 47529 | バックホウ(クローラ型)［標準型・超低騒音型・クレーン機能付・排出ガス対策型(2011年規制)］山積0.8m3(平積0.6m3)吊能力2.9t | * | 0.066485 | 日 | バックホウ（クローラ型）［標準型・排出ガス対策型 （2014年規制）］ 山積0.8m3（平積0.6m3） | * | 0.010391 | 日 | - |  |  |  | 型わく工 | 0.51199 | 人 | 普通作業員 | 0.51001 | 人 | 土木一般世話役 | 0.17971 | 人 | 特殊作業員 | 0.079893 | 人 | -
18-8-25(高炉) | 無し | 5.2m3/10mを超え5.6m3/10m以下 | 人力打設 | 一般養生･特殊養生(練炭) | 48040 | バックホウ（クローラ型）［標準型・排出ガス対策型 （2014年規制）］ 山積0.8m3（平積0.6m3） | * | 0.010391 | 日 | - |  |  |  | - |  |  |  | 普通作業員 | 0.62449 | 人 | 型わく工 | 0.51199 | 人 | 土木一般世話役 | 0.19807 | 人 | 特殊作業員 | 0.063693 | 人 | -
18-8-25(高炉) | 無し | 5.2m3/10mを超え5.6m3/10m以下 | 人力打設 | 特殊養生(ｼﾞｪｯﾄﾋｰﾀ) | 54622 | 業務用可搬型ヒータ［ジェットヒータ］［油だき・熱風・直火型］熱出力１２６ＭＪ/ｈ（３０，１００ｋｃａｌ/ｈ）油種 灯油 | * | 0.50544 | 日 | バックホウ（クローラ型）［標準型・排出ガス対策型 （2014年規制）］ 山積0.8m3（平積0.6m3） | * | 0.010391 | 日 | - |  |  |  | 普通作業員 | 0.70441 | 人 | 型わく工 | 0.51199 | 人 | 土木一般世話役 | 0.22561 | 人 | 特殊作業員 | 0.063693 | 人 | -
18-8-25(高炉) | 無し | 5.2m3/10mを超え5.6m3/10m以下 | 人力打設 | 養生工無 | 47042 | バックホウ（クローラ型）［標準型・排出ガス対策型 （2014年規制）］ 山積0.8m3（平積0.6m3） | * | 0.010391 | 日 | - |  |  |  | - |  |  |  | 型わく工 | 0.51199 | 人 | 普通作業員 | 0.59641 | 人 | 土木一般世話役 | 0.18835 | 人 | 特殊作業員 | 0.063693 | 人 | -
18-8-25(高炉) | 無し | 5.6m3/10mを超え6.0m3/10m以下 | ﾊﾞｯｸﾎｳ(ｸﾚｰﾝ機能付)打設 | 一般養生･特殊養生(練炭) | 50821 | バックホウ(クローラ型)［標準型・超低騒音型・クレーン機能付・排出ガス対策型(2011年規制)］山積0.8m3(平積0.6m3)吊能力2.9t | * | 0.07141 | 日 | バックホウ（クローラ型）［標準型・排出ガス対策型 （2014年規制）］ 山積0.8m3（平積0.6m3） | * | 0.010855 | 日 | - |  |  |  | 型わく工 | 0.5289 | 人 | 普通作業員 | 0.55993 | 人 | 土木一般世話役 | 0.19786 | 人 | 特殊作業員 | 0.085526 | 人 | -
18-8-25(高炉) | 無し | 5.6m3/10mを超え6.0m3/10m以下 | ﾊﾞｯｸﾎｳ(ｸﾚｰﾝ機能付)打設 | 特殊養生(ｼﾞｪｯﾄﾋｰﾀ) | 57890 | バックホウ(クローラ型)［標準型・超低騒音型・クレーン機能付・排出ガス対策型(2011年規制)］山積0.8m3(平積0.6m3)吊能力2.9t | * | 0.07141 | 日 | 業務用可搬型ヒータ［ジェットヒータ］［油だき・熱風・直火型］熱出力１２６ＭＪ/ｈ（３０，１００ｋｃａｌ/ｈ）油種 灯油 | * | 0.54288 | 日 | バックホウ（クローラ型）［標準型・排出ガス対策型 （2014年規制）］ 山積0.8m3（平積0.6m3） | * | 0.010855 | 日 | 普通作業員 | 0.64577 | 人 | 型わく工 | 0.5289 | 人 | 土木一般世話役 | 0.22744 | 人 | 特殊作業員 | 0.085526 | 人 | -
18-8-25(高炉) | 無し | 5.6m3/10mを超え6.0m3/10m以下 | ﾊﾞｯｸﾎｳ(ｸﾚｰﾝ機能付)打設 | 養生工無 | 49749 | バックホウ(クローラ型)［標準型・超低騒音型・クレーン機能付・排出ガス対策型(2011年規制)］山積0.8m3(平積0.6m3)吊能力2.9t | * | 0.07141 | 日 | バックホウ（クローラ型）［標準型・排出ガス対策型 （2014年規制）］ 山積0.8m3（平積0.6m3） | * | 0.010855 | 日 | - |  |  |  | 型わく工 | 0.5289 | 人 | 普通作業員 | 0.52977 | 人 | 土木一般世話役 | 0.18742 | 人 | 特殊作業員 | 0.085526 | 人 | -
18-8-25(高炉) | 無し | 5.6m3/10mを超え6.0m3/10m以下 | 人力打設 | 一般養生･特殊養生(練炭) | 50298 | バックホウ（クローラ型）［標準型・排出ガス対策型 （2014年規制）］ 山積0.8m3（平積0.6m3） | * | 0.010855 | 日 | - |  |  |  | - |  |  |  | 普通作業員 | 0.65273 | 人 | 型わく工 | 0.5289 | 人 | 土木一般世話役 | 0.20714 | 人 | 特殊作業員 | 0.068126 | 人 | -
18-8-25(高炉) | 無し | 5.6m3/10mを超え6.0m3/10m以下 | 人力打設 | 特殊養生(ｼﾞｪｯﾄﾋｰﾀ) | 57367 | 業務用可搬型ヒータ［ジェットヒータ］［油だき・熱風・直火型］熱出力１２６ＭＪ/ｈ（３０，１００ｋｃａｌ/ｈ）油種 灯油 | * | 0.54288 | 日 | バックホウ（クローラ型）［標準型・排出ガス対策型 （2014年規制）］ 山積0.8m3（平積0.6m3） | * | 0.010855 | 日 | - |  |  |  | 普通作業員 | 0.73857 | 人 | 型わく工 | 0.5289 | 人 | 土木一般世話役 | 0.23672 | 人 | 特殊作業員 | 0.068126 | 人 | -
18-8-25(高炉) | 無し | 5.6m3/10mを超え6.0m3/10m以下 | 人力打設 | 養生工無 | 49226 | バックホウ（クローラ型）［標準型・排出ガス対策型 （2014年規制）］ 山積0.8m3（平積0.6m3） | * | 0.010855 | 日 | - |  |  |  | - |  |  |  | 型わく工 | 0.5289 | 人 | 普通作業員 | 0.62257 | 人 | 土木一般世話役 | 0.1967 | 人 | 特殊作業員 | 0.068126 | 人 | -
18-8-25(高炉) | 無し | 6.0m3/10mを超え6.4m3/10m以下 | ﾊﾞｯｸﾎｳ(ｸﾚｰﾝ機能付)打設 | 一般養生･特殊養生(練炭) | 53116 | バックホウ(クローラ型)［標準型・超低騒音型・クレーン機能付・排出ガス対策型(2011年規制)］山積0.8m3(平積0.6m3)吊能力2.9t | * | 0.076334 | 日 | バックホウ（クローラ型）［標準型・排出ガス対策型 （2014年規制）］ 山積0.8m3（平積0.6m3） | * | 0.011319 | 日 | - |  |  |  | 型わく工 | 0.54582 | 人 | 普通作業員 | 0.58176 | 人 | 土木一般世話役 | 0.20629 | 人 | 特殊作業員 | 0.091159 | 人 | -
18-8-25(高炉) | 無し | 6.0m3/10mを超え6.4m3/10m以下 | ﾊﾞｯｸﾎｳ(ｸﾚｰﾝ機能付)打設 | 特殊養生(ｼﾞｪｯﾄﾋｰﾀ) | 60672 | バックホウ(クローラ型)［標準型・超低騒音型・クレーン機能付・排出ガス対策型(2011年規制)］山積0.8m3(平積0.6m3)吊能力2.9t | * | 0.076334 | 日 | 業務用可搬型ヒータ［ジェットヒータ］［油だき・熱風・直火型］熱出力１２６ＭＪ/ｈ（３０，１００ｋｃａｌ/ｈ）油種 灯油 | * | 0.58032 | 日 | バックホウ（クローラ型）［標準型・排出ガス対策型 （2014年規制）］ 山積0.8m3（平積0.6m3） | * | 0.011319 | 日 | 普通作業員 | 0.67352 | 人 | 型わく工 | 0.54582 | 人 | 土木一般世話役 | 0.23791 | 人 | 特殊作業員 | 0.091159 | 人 | -
18-8-25(高炉) | 無し | 6.0m3/10mを超え6.4m3/10m以下 | ﾊﾞｯｸﾎｳ(ｸﾚｰﾝ機能付)打設 | 養生工無 | 51969 | バックホウ(クローラ型)［標準型・超低騒音型・クレーン機能付・排出ガス対策型(2011年規制)］山積0.8m3(平積0.6m3)吊能力2.9t | * | 0.076334 | 日 | バックホウ（クローラ型）［標準型・排出ガス対策型 （2014年規制）］ 山積0.8m3（平積0.6m3） | * | 0.011319 | 日 | - |  |  |  | 型わく工 | 0.54582 | 人 | 普通作業員 | 0.54952 | 人 | 土木一般世話役 | 0.19513 | 人 | 特殊作業員 | 0.091159 | 人 | -
18-8-25(高炉) | 無し | 6.0m3/10mを超え6.4m3/10m以下 | 人力打設 | 一般養生･特殊養生(練炭) | 52556 | バックホウ（クローラ型）［標準型・排出ガス対策型 （2014年規制）］ 山積0.8m3（平積0.6m3） | * | 0.011319 | 日 | - |  |  |  | - |  |  |  | 普通作業員 | 0.68096 | 人 | 型わく工 | 0.54582 | 人 | 土木一般世話役 | 0.21621 | 人 | 特殊作業員 | 0.072559 | 人 | -
18-8-25(高炉) | 無し | 6.0m3/10mを超え6.4m3/10m以下 | 人力打設 | 特殊養生(ｼﾞｪｯﾄﾋｰﾀ) | 60113 | 業務用可搬型ヒータ［ジェットヒータ］［油だき・熱風・直火型］熱出力１２６ＭＪ/ｈ（３０，１００ｋｃａｌ/ｈ）油種 灯油 | * | 0.58032 | 日 | バックホウ（クローラ型）［標準型・排出ガス対策型 （2014年規制）］ 山積0.8m3（平積0.6m3） | * | 0.011319 | 日 | - |  |  |  | 普通作業員 | 0.77272 | 人 | 型わく工 | 0.54582 | 人 | 土木一般世話役 | 0.24783 | 人 | 特殊作業員 | 0.072559 | 人 | -
18-8-25(高炉) | 無し | 6.0m3/10mを超え6.4m3/10m以下 | 人力打設 | 養生工無 | 51410 | バックホウ（クローラ型）［標準型・排出ガス対策型 （2014年規制）］ 山積0.8m3（平積0.6m3） | * | 0.011319 | 日 | - |  |  |  | - |  |  |  | 型わく工 | 0.54582 | 人 | 普通作業員 | 0.64872 | 人 | 土木一般世話役 | 0.20505 | 人 | 特殊作業員 | 0.072559 | 人 | -
18-8-25(高炉) | 無し | 6.4m3/10mを超え6.9m3/10m以下 | ﾊﾞｯｸﾎｳ(ｸﾚｰﾝ機能付)打設 | 一般養生･特殊養生(練炭) | 55696 | バックホウ(クローラ型)［標準型・超低騒音型・クレーン機能付・排出ガス対策型(2011年規制)］山積0.8m3(平積0.6m3)吊能力2.9t | * | 0.081875 | 日 | バックホウ（クローラ型）［標準型・排出ガス対策型 （2014年規制）］ 山積0.8m3（平積0.6m3） | * | 0.011842 | 日 | - |  |  |  | 型わく工 | 0.56484 | 人 | 普通作業員 | 0.60632 | 人 | 土木一般世話役 | 0.21577 | 人 | 特殊作業員 | 0.097497 | 人 | -
18-8-25(高炉) | 無し | 6.4m3/10mを超え6.9m3/10m以下 | ﾊﾞｯｸﾎｳ(ｸﾚｰﾝ機能付)打設 | 特殊養生(ｼﾞｪｯﾄﾋｰﾀ) | 63801 | バックホウ(クローラ型)［標準型・超低騒音型・クレーン機能付・排出ガス対策型(2011年規制)］山積0.8m3(平積0.6m3)吊能力2.9t | * | 0.081875 | 日 | 業務用可搬型ヒータ［ジェットヒータ］［油だき・熱風・直火型］熱出力１２６ＭＪ/ｈ（３０，１００ｋｃａｌ/ｈ）油種 灯油 | * | 0.62244 | 日 | バックホウ（クローラ型）［標準型・排出ガス対策型 （2014年規制）］ 山積0.8m3（平積0.6m3） | * | 0.011842 | 日 | 普通作業員 | 0.70474 | 人 | 型わく工 | 0.56484 | 人 | 土木一般世話役 | 0.24968 | 人 | 特殊作業員 | 0.097497 | 人 | -
18-8-25(高炉) | 無し | 6.4m3/10mを超え6.9m3/10m以下 | ﾊﾞｯｸﾎｳ(ｸﾚｰﾝ機能付)打設 | 養生工無 | 54466 | バックホウ(クローラ型)［標準型・超低騒音型・クレーン機能付・排出ガス対策型(2011年規制)］山積0.8m3(平積0.6m3)吊能力2.9t | * | 0.081875 | 日 | バックホウ（クローラ型）［標準型・排出ガス対策型 （2014年規制）］ 山積0.8m3（平積0.6m3） | * | 0.011842 | 日 | - |  |  |  | 型わく工 | 0.56484 | 人 | 普通作業員 | 0.57174 | 人 | 土木一般世話役 | 0.2038 | 人 | 特殊作業員 | 0.097497 | 人 | -
18-8-25(高炉) | 無し | 6.4m3/10mを超え6.9m3/10m以下 | 人力打設 | 一般養生･特殊養生(練炭) | 55096 | バックホウ（クローラ型）［標準型・排出ガス対策型 （2014年規制）］ 山積0.8m3（平積0.6m3） | * | 0.011842 | 日 | - |  |  |  | - |  |  |  | 普通作業員 | 0.71272 | 人 | 型わく工 | 0.56484 | 人 | 土木一般世話役 | 0.22641 | 人 | 特殊作業員 | 0.077547 | 人 | -
18-8-25(高炉) | 無し | 6.4m3/10mを超え6.9m3/10m以下 | 人力打設 | 特殊養生(ｼﾞｪｯﾄﾋｰﾀ) | 63201 | 業務用可搬型ヒータ［ジェットヒータ］［油だき・熱風・直火型］熱出力１２６ＭＪ/ｈ（３０，１００ｋｃａｌ/ｈ）油種 灯油 | * | 0.62244 | 日 | バックホウ（クローラ型）［標準型・排出ガス対策型 （2014年規制）］ 山積0.8m3（平積0.6m3） | * | 0.011842 | 日 | - |  |  |  | 普通作業員 | 0.81114 | 人 | 型わく工 | 0.56484 | 人 | 土木一般世話役 | 0.26032 | 人 | 特殊作業員 | 0.077547 | 人 | -
18-8-25(高炉) | 無し | 6.4m3/10mを超え6.9m3/10m以下 | 人力打設 | 養生工無 | 53866 | バックホウ（クローラ型）［標準型・排出ガス対策型 （2014年規制）］ 山積0.8m3（平積0.6m3） | * | 0.011842 | 日 | - |  |  |  | - |  |  |  | 普通作業員 | 0.67814 | 人 | 型わく工 | 0.56484 | 人 | 土木一般世話役 | 0.21444 | 人 | 特殊作業員 | 0.077547 | 人 | -
18-8-25(高炉) | 無し | 6.9m3/10mを超え7.4m3/10m以下 | ﾊﾞｯｸﾎｳ(ｸﾚｰﾝ機能付)打設 | 一般養生･特殊養生(練炭) | 58564 | バックホウ(クローラ型)［標準型・超低騒音型・クレーン機能付・排出ガス対策型(2011年規制)］山積0.8m3(平積0.6m3)吊能力2.9t | * | 0.088031 | 日 | バックホウ（クローラ型）［標準型・排出ガス対策型 （2014年規制）］ 山積0.8m3（平積0.6m3） | * | 0.012422 | 日 | - |  |  |  | 型わく工 | 0.58599 | 人 | 普通作業員 | 0.63362 | 人 | 土木一般世話役 | 0.22631 | 人 | 特殊作業員 | 0.10454 | 人 | -
18-8-25(高炉) | 無し | 6.9m3/10mを超え7.4m3/10m以下 | ﾊﾞｯｸﾎｳ(ｸﾚｰﾝ機能付)打設 | 特殊養生(ｼﾞｪｯﾄﾋｰﾀ) | 67278 | バックホウ(クローラ型)［標準型・超低騒音型・クレーン機能付・排出ガス対策型(2011年規制)］山積0.8m3(平積0.6m3)吊能力2.9t | * | 0.088031 | 日 | 業務用可搬型ヒータ［ジェットヒータ］［油だき・熱風・直火型］熱出力１２６ＭＪ/ｈ（３０，１００ｋｃａｌ/ｈ）油種 灯油 | * | 0.66924 | 日 | バックホウ（クローラ型）［標準型・排出ガス対策型 （2014年規制）］ 山積0.8m3（平積0.6m3） | * | 0.012422 | 日 | 普通作業員 | 0.73944 | 人 | 型わく工 | 0.58599 | 人 | 土木一般世話役 | 0.26277 | 人 | 特殊作業員 | 0.10454 | 人 | -
18-8-25(高炉) | 無し | 6.9m3/10mを超え7.4m3/10m以下 | ﾊﾞｯｸﾎｳ(ｸﾚｰﾝ機能付)打設 | 養生工無 | 57242 | バックホウ(クローラ型)［標準型・超低騒音型・クレーン機能付・排出ガス対策型(2011年規制)］山積0.8m3(平積0.6m3)吊能力2.9t | * | 0.088031 | 日 | バックホウ（クローラ型）［標準型・排出ガス対策型 （2014年規制）］ 山積0.8m3（平積0.6m3） | * | 0.012422 | 日 | - |  |  |  | 型わく工 | 0.58599 | 人 | 普通作業員 | 0.59644 | 人 | 土木一般世話役 | 0.21344 | 人 | 特殊作業員 | 0.10454 | 人 | -
18-8-25(高炉) | 無し | 6.9m3/10mを超え7.4m3/10m以下 | 人力打設 | 一般養生･特殊養生(練炭) | 57919 | バックホウ（クローラ型）［標準型・排出ガス対策型 （2014年規制）］ 山積0.8m3（平積0.6m3） | * | 0.012422 | 日 | - |  |  |  | - |  |  |  | 普通作業員 | 0.74802 | 人 | 型わく工 | 0.58599 | 人 | 土木一般世話役 | 0.23775 | 人 | 特殊作業員 | 0.083088 | 人 | -
18-8-25(高炉) | 無し | 6.9m3/10mを超え7.4m3/10m以下 | 人力打設 | 特殊養生(ｼﾞｪｯﾄﾋｰﾀ) | 66633 | 業務用可搬型ヒータ［ジェットヒータ］［油だき・熱風・直火型］熱出力１２６ＭＪ/ｈ（３０，１００ｋｃａｌ/ｈ）油種 灯油 | * | 0.66924 | 日 | バックホウ（クローラ型）［標準型・排出ガス対策型 （2014年規制）］ 山積0.8m3（平積0.6m3） | * | 0.012422 | 日 | - |  |  |  | 普通作業員 | 0.85384 | 人 | 型わく工 | 0.58599 | 人 | 土木一般世話役 | 0.27421 | 人 | 特殊作業員 | 0.083088 | 人 | -
18-8-25(高炉) | 無し | 6.9m3/10mを超え7.4m3/10m以下 | 人力打設 | 養生工無 | 56597 | バックホウ（クローラ型）［標準型・排出ガス対策型 （2014年規制）］ 山積0.8m3（平積0.6m3） | * | 0.012422 | 日 | - |  |  |  | - |  |  |  | 普通作業員 | 0.71084 | 人 | 型わく工 | 0.58599 | 人 | 土木一般世話役 | 0.22488 | 人 | 特殊作業員 | 0.083088 | 人 | -
18-8-25(高炉) | 無し | 7.4m3/10mを超え7.9m3/10m以下 | ﾊﾞｯｸﾎｳ(ｸﾚｰﾝ機能付)打設 | 一般養生･特殊養生(練炭) | 61555 | バックホウ(クローラ型)［標準型・超低騒音型・クレーン機能付・排出ガス対策型(2011年規制)］山積0.8m3(平積0.6m3)吊能力2.9t | * | 0.094187 | 日 | バックホウ（クローラ型）［標準型・排出ガス対策型 （2014年規制）］ 山積0.8m3（平積0.6m3） | * | 0.013003 | 日 | - |  |  |  | 型わく工 | 0.60714 | 人 | 普通作業員 | 0.66091 | 人 | 土木一般世話役 | 0.23685 | 人 | 特殊作業員 | 0.11158 | 人 | -
18-8-25(高炉) | 無し | 7.4m3/10mを超え7.9m3/10m以下 | ﾊﾞｯｸﾎｳ(ｸﾚｰﾝ機能付)打設 | 特殊養生(ｼﾞｪｯﾄﾋｰﾀ) | 70878 | バックホウ(クローラ型)［標準型・超低騒音型・クレーン機能付・排出ガス対策型(2011年規制)］山積0.8m3(平積0.6m3)吊能力2.9t | * | 0.094187 | 日 | 業務用可搬型ヒータ［ジェットヒータ］［油だき・熱風・直火型］熱出力１２６ＭＪ/ｈ（３０，１００ｋｃａｌ/ｈ）油種 灯油 | * | 0.71604 | 日 | バックホウ（クローラ型）［標準型・排出ガス対策型 （2014年規制）］ 山積0.8m3（平積0.6m3） | * | 0.013003 | 日 | 普通作業員 | 0.77413 | 人 | 型わく工 | 0.60714 | 人 | 土木一般世話役 | 0.27586 | 人 | 特殊作業員 | 0.11158 | 人 | -
18-8-25(高炉) | 無し | 7.4m3/10mを超え7.9m3/10m以下 | ﾊﾞｯｸﾎｳ(ｸﾚｰﾝ機能付)打設 | 養生工無 | 60140 | バックホウ(クローラ型)［標準型・超低騒音型・クレーン機能付・排出ガス対策型(2011年規制)］山積0.8m3(平積0.6m3)吊能力2.9t | * | 0.094187 | 日 | バックホウ（クローラ型）［標準型・排出ガス対策型 （2014年規制）］ 山積0.8m3（平積0.6m3） | * | 0.013003 | 日 | - |  |  |  | 型わく工 | 0.60714 | 人 | 普通作業員 | 0.62113 | 人 | 土木一般世話役 | 0.22308 | 人 | 特殊作業員 | 0.11158 | 人 | -
18-8-25(高炉) | 無し | 7.4m3/10mを超え7.9m3/10m以下 | 人力打設 | 一般養生･特殊養生(練炭) | 60865 | バックホウ（クローラ型）［標準型・排出ガス対策型 （2014年規制）］ 山積0.8m3（平積0.6m3） | * | 0.013003 | 日 | - |  |  |  | - |  |  |  | 普通作業員 | 0.78331 | 人 | 型わく工 | 0.60714 | 人 | 土木一般世話役 | 0.24909 | 人 | 特殊作業員 | 0.08863 | 人 | -
18-8-25(高炉) | 無し | 7.4m3/10mを超え7.9m3/10m以下 | 人力打設 | 特殊養生(ｼﾞｪｯﾄﾋｰﾀ) | 70188 | 業務用可搬型ヒータ［ジェットヒータ］［油だき・熱風・直火型］熱出力１２６ＭＪ/ｈ（３０，１００ｋｃａｌ/ｈ）油種 灯油 | * | 0.71604 | 日 | バックホウ（クローラ型）［標準型・排出ガス対策型 （2014年規制）］ 山積0.8m3（平積0.6m3） | * | 0.013003 | 日 | - |  |  |  | 普通作業員 | 0.89653 | 人 | 型わく工 | 0.60714 | 人 | 土木一般世話役 | 0.2881 | 人 | 特殊作業員 | 0.08863 | 人 | -
18-8-25(高炉) | 無し | 7.4m3/10mを超え7.9m3/10m以下 | 人力打設 | 養生工無 | 59450 | バックホウ（クローラ型）［標準型・排出ガス対策型 （2014年規制）］ 山積0.8m3（平積0.6m3） | * | 0.013003 | 日 | - |  |  |  | - |  |  |  | 普通作業員 | 0.74353 | 人 | 型わく工 | 0.60714 | 人 | 土木一般世話役 | 0.23532 | 人 | 特殊作業員 | 0.08863 | 人 | -
18-8-25(高炉) | 無し | 7.9m3/10mを超え8.4m3/10m以下 | ﾊﾞｯｸﾎｳ(ｸﾚｰﾝ機能付)打設 | 一般養生･特殊養生(練炭) | 64428 | バックホウ(クローラ型)［標準型・超低騒音型・クレーン機能付・排出ガス対策型(2011年規制)］山積0.8m3(平積0.6m3)吊能力2.9t | * | 0.10034 | 日 | バックホウ（クローラ型）［標準型・排出ガス対策型 （2014年規制）］ 山積0.8m3（平積0.6m3） | * | 0.013583 | 日 | - |  |  |  | 型わく工 | 0.62828 | 人 | 普通作業員 | 0.6882 | 人 | 土木一般世話役 | 0.24738 | 人 | 特殊作業員 | 0.11862 | 人 | -
18-8-25(高炉) | 無し | 7.9m3/10mを超え8.4m3/10m以下 | ﾊﾞｯｸﾎｳ(ｸﾚｰﾝ機能付)打設 | 特殊養生(ｼﾞｪｯﾄﾋｰﾀ) | 74360 | バックホウ(クローラ型)［標準型・超低騒音型・クレーン機能付・排出ガス対策型(2011年規制)］山積0.8m3(平積0.6m3)吊能力2.9t | * | 0.10034 | 日 | 業務用可搬型ヒータ［ジェットヒータ］［油だき・熱風・直火型］熱出力１２６ＭＪ/ｈ（３０，１００ｋｃａｌ/ｈ）油種 灯油 | * | 0.76284 | 日 | バックホウ（クローラ型）［標準型・排出ガス対策型 （2014年規制）］ 山積0.8m3（平積0.6m3） | * | 0.013583 | 日 | 普通作業員 | 0.80882 | 人 | 型わく工 | 0.62828 | 人 | 土木一般世話役 | 0.28895 | 人 | 特殊作業員 | 0.11862 | 人 | -
18-8-25(高炉) | 無し | 7.9m3/10mを超え8.4m3/10m以下 | ﾊﾞｯｸﾎｳ(ｸﾚｰﾝ機能付)打設 | 養生工無 | 62920 | バックホウ(クローラ型)［標準型・超低騒音型・クレーン機能付・排出ガス対策型(2011年規制)］山積0.8m3(平積0.6m3)吊能力2.9t | * | 0.10034 | 日 | バックホウ（クローラ型）［標準型・排出ガス対策型 （2014年規制）］ 山積0.8m3（平積0.6m3） | * | 0.013583 | 日 | - |  |  |  | 型わく工 | 0.62828 | 人 | 普通作業員 | 0.64582 | 人 | 土木一般世話役 | 0.23271 | 人 | 特殊作業員 | 0.11862 | 人 | -
18-8-25(高炉) | 無し | 7.9m3/10mを超え8.4m3/10m以下 | 人力打設 | 一般養生･特殊養生(練炭) | 63692 | バックホウ（クローラ型）［標準型・排出ガス対策型 （2014年規制）］ 山積0.8m3（平積0.6m3） | * | 0.013583 | 日 | - |  |  |  | - |  |  |  | 普通作業員 | 0.8186 | 人 | 型わく工 | 0.62828 | 人 | 土木一般世話役 | 0.26042 | 人 | 特殊作業員 | 0.094171 | 人 | -
18-8-25(高炉) | 無し | 7.9m3/10mを超え8.4m3/10m以下 | 人力打設 | 特殊養生(ｼﾞｪｯﾄﾋｰﾀ) | 73625 | 業務用可搬型ヒータ［ジェットヒータ］［油だき・熱風・直火型］熱出力１２６ＭＪ/ｈ（３０，１００ｋｃａｌ/ｈ）油種 灯油 | * | 0.76284 | 日 | バックホウ（クローラ型）［標準型・排出ガス対策型 （2014年規制）］ 山積0.8m3（平積0.6m3） | * | 0.013583 | 日 | - |  |  |  | 普通作業員 | 0.93922 | 人 | 型わく工 | 0.62828 | 人 | 土木一般世話役 | 0.30199 | 人 | 特殊作業員 | 0.094171 | 人 | -
18-8-25(高炉) | 無し | 7.9m3/10mを超え8.4m3/10m以下 | 人力打設 | 養生工無 | 62185 | バックホウ（クローラ型）［標準型・排出ガス対策型 （2014年規制）］ 山積0.8m3（平積0.6m3） | * | 0.013583 | 日 | - |  |  |  | - |  |  |  | 普通作業員 | 0.77622 | 人 | 型わく工 | 0.62828 | 人 | 土木一般世話役 | 0.24575 | 人 | 特殊作業員 | 0.094171 | 人 | -
18-8-25(高炉) | 無し | 8.4m3/10mを超え9.0m3/10m以下 | ﾊﾞｯｸﾎｳ(ｸﾚｰﾝ機能付)打設 | 一般養生･特殊養生(練炭) | 67587 | バックホウ(クローラ型)［標準型・超低騒音型・クレーン機能付・排出ガス対策型(2011年規制)］山積0.8m3(平積0.6m3)吊能力2.9t | * | 0.10711 | 日 | バックホウ（クローラ型）［標準型・排出ガス対策型 （2014年規制）］ 山積0.8m3（平積0.6m3） | * | 0.014222 | 日 | - |  |  |  | 型わく工 | 0.65152 | 人 | 普通作業員 | 0.71821 | 人 | 土木一般世話役 | 0.25897 | 人 | 特殊作業員 | 0.12637 | 人 | -
18-8-25(高炉) | 無し | 8.4m3/10mを超え9.0m3/10m以下 | ﾊﾞｯｸﾎｳ(ｸﾚｰﾝ機能付)打設 | 特殊養生(ｼﾞｪｯﾄﾋｰﾀ) | 78190 | バックホウ(クローラ型)［標準型・超低騒音型・クレーン機能付・排出ガス対策型(2011年規制)］山積0.8m3(平積0.6m3)吊能力2.9t | * | 0.10711 | 日 | 業務用可搬型ヒータ［ジェットヒータ］［油だき・熱風・直火型］熱出力１２６ＭＪ/ｈ（３０，１００ｋｃａｌ/ｈ）油種 灯油 | * | 0.81432 | 日 | バックホウ（クローラ型）［標準型・排出ガス対策型 （2014年規制）］ 山積0.8m3（平積0.6m3） | * | 0.014222 | 日 | 普通作業員 | 0.84697 | 人 | 型わく工 | 0.65152 | 人 | 土木一般世話役 | 0.30334 | 人 | 特殊作業員 | 0.12637 | 人 | -
18-8-25(高炉) | 無し | 8.4m3/10mを超え9.0m3/10m以下 | ﾊﾞｯｸﾎｳ(ｸﾚｰﾝ機能付)打設 | 養生工無 | 65978 | バックホウ(クローラ型)［標準型・超低騒音型・クレーン機能付・排出ガス対策型(2011年規制)］山積0.8m3(平積0.6m3)吊能力2.9t | * | 0.10711 | 日 | バックホウ（クローラ型）［標準型・排出ガス対策型 （2014年規制）］ 山積0.8m3（平積0.6m3） | * | 0.014222 | 日 | - |  |  |  | 型わく工 | 0.65152 | 人 | 普通作業員 | 0.67297 | 人 | 土木一般世話役 | 0.24331 | 人 | 特殊作業員 | 0.12637 | 人 | -
18-8-25(高炉) | 無し | 8.4m3/10mを超え9.0m3/10m以下 | 人力打設 | 一般養生･特殊養生(練炭) | 66802 | バックホウ（クローラ型）［標準型・排出ガス対策型 （2014年規制）］ 山積0.8m3（平積0.6m3） | * | 0.014222 | 日 | - |  |  |  | - |  |  |  | 普通作業員 | 0.85741 | 人 | 型わく工 | 0.65152 | 人 | 土木一般世話役 | 0.27289 | 人 | 特殊作業員 | 0.10027 | 人 | -
18-8-25(高炉) | 無し | 8.4m3/10mを超え9.0m3/10m以下 | 人力打設 | 特殊養生(ｼﾞｪｯﾄﾋｰﾀ) | 77406 | 業務用可搬型ヒータ［ジェットヒータ］［油だき・熱風・直火型］熱出力１２６ＭＪ/ｈ（３０，１００ｋｃａｌ/ｈ）油種 灯油 | * | 0.81432 | 日 | バックホウ（クローラ型）［標準型・排出ガス対策型 （2014年規制）］ 山積0.8m3（平積0.6m3） | * | 0.014222 | 日 | - |  |  |  | 普通作業員 | 0.98617 | 人 | 型わく工 | 0.65152 | 人 | 土木一般世話役 | 0.31726 | 人 | 特殊作業員 | 0.10027 | 人 | -
18-8-25(高炉) | 無し | 8.4m3/10mを超え9.0m3/10m以下 | 人力打設 | 養生工無 | 65194 | バックホウ（クローラ型）［標準型・排出ガス対策型 （2014年規制）］ 山積0.8m3（平積0.6m3） | * | 0.014222 | 日 | - |  |  |  | - |  |  |  | 普通作業員 | 0.81217 | 人 | 型わく工 | 0.65152 | 人 | 土木一般世話役 | 0.25723 | 人 | 特殊作業員 | 0.10027 | 人 | -
18-8-25(高炉) | 有り | 3.6m3/10m以上3.8m3/10m以下 | ﾊﾞｯｸﾎｳ(ｸﾚｰﾝ機能付)打設 | 一般養生･特殊養生(練炭) | 46071 | バックホウ(クローラ型)［標準型・超低騒音型・クレーン機能付・排出ガス対策型(2011年規制)］山積0.8m3(平積0.6m3)吊能力2.9t | * | 0.045554 | 日 | バックホウ（クローラ型）［標準型・排出ガス対策型 （2014年規制）］ 山積0.8m3（平積0.6m3） | * | 0.0091081 | 日 | - |  |  |  | 型わく工 | 0.45737 | 人 | 普通作業員 | 0.47131 | 人 | 土木一般世話役 | 0.16303 | 人 | 特殊作業員 | 0.066053 | 人 | -
18-8-25(高炉) | 有り | 3.6m3/10m以上3.8m3/10m以下 | ﾊﾞｯｸﾎｳ(ｸﾚｰﾝ機能付)打設 | 特殊養生(ｼﾞｪｯﾄﾋｰﾀ) | 50868 | バックホウ(クローラ型)［標準型・超低騒音型・クレーン機能付・排出ガス対策型(2011年規制)］山積0.8m3(平積0.6m3)吊能力2.9t | * | 0.045554 | 日 | 業務用可搬型ヒータ［ジェットヒータ］［油だき・熱風・直火型］熱出力１２６ＭＪ/ｈ（３０，１００ｋｃａｌ/ｈ）油種 灯油 | * | 0.3693 | 日 | バックホウ（クローラ型）［標準型・排出ガス対策型 （2014年規制）］ 山積0.8m3（平積0.6m3） | * | 0.0091081 | 日 | 型わく工 | 0.45737 | 人 | 普通作業員 | 0.53026 | 人 | 土木一般世話役 | 0.18345 | 人 | 特殊作業員 | 0.066053 | 人 | -
18-8-25(高炉) | 有り | 3.6m3/10m以上3.8m3/10m以下 | ﾊﾞｯｸﾎｳ(ｸﾚｰﾝ機能付)打設 | 養生工無 | 45285 | バックホウ(クローラ型)［標準型・超低騒音型・クレーン機能付・排出ガス対策型(2011年規制)］山積0.8m3(平積0.6m3)吊能力2.9t | * | 0.045554 | 日 | バックホウ（クローラ型）［標準型・排出ガス対策型 （2014年規制）］ 山積0.8m3（平積0.6m3） | * | 0.0091081 | 日 | - |  |  |  | 型わく工 | 0.45737 | 人 | 普通作業員 | 0.44908 | 人 | 土木一般世話役 | 0.15541 | 人 | 特殊作業員 | 0.066053 | 人 | -
18-8-25(高炉) | 有り | 3.6m3/10m以上3.8m3/10m以下 | 人力打設 | 一般養生･特殊養生(練炭) | 45737 | バックホウ（クローラ型）［標準型・排出ガス対策型 （2014年規制）］ 山積0.8m3（平積0.6m3） | * | 0.0091081 | 日 | - |  |  |  | - |  |  |  | 型わく工 | 0.45737 | 人 | 普通作業員 | 0.53051 | 人 | 土木一般世話役 | 0.16895 | 人 | 特殊作業員 | 0.054953 | 人 | -
18-8-25(高炉) | 有り | 3.6m3/10m以上3.8m3/10m以下 | 人力打設 | 特殊養生(ｼﾞｪｯﾄﾋｰﾀ) | 50534 | 業務用可搬型ヒータ［ジェットヒータ］［油だき・熱風・直火型］熱出力１２６ＭＪ/ｈ（３０，１００ｋｃａｌ/ｈ）油種 灯油 | * | 0.3693 | 日 | バックホウ（クローラ型）［標準型・排出ガス対策型 （2014年規制）］ 山積0.8m3（平積0.6m3） | * | 0.0091081 | 日 | - |  |  |  | 普通作業員 | 0.58946 | 人 | 型わく工 | 0.45737 | 人 | 土木一般世話役 | 0.18937 | 人 | 特殊作業員 | 0.054953 | 人 | -
18-8-25(高炉) | 有り | 3.6m3/10m以上3.8m3/10m以下 | 人力打設 | 養生工無 | 44952 | バックホウ（クローラ型）［標準型・排出ガス対策型 （2014年規制）］ 山積0.8m3（平積0.6m3） | * | 0.0091081 | 日 | - |  |  |  | - |  |  |  | 型わく工 | 0.45737 | 人 | 普通作業員 | 0.50828 | 人 | 土木一般世話役 | 0.16133 | 人 | 特殊作業員 | 0.054953 | 人 | -
18-8-25(高炉) | 有り | 3.8m3/10mを超え4.0m3/10m以下 | ﾊﾞｯｸﾎｳ(ｸﾚｰﾝ機能付)打設 | 一般養生･特殊養生(練炭) | 48227 | バックホウ(クローラ型)［標準型・超低騒音型・クレーン機能付・排出ガス対策型(2011年規制)］山積0.8m3(平積0.6m3)吊能力2.9t | * | 0.048017 | 日 | バックホウ（クローラ型）［標準型・排出ガス対策型 （2014年規制）］ 山積0.8m3（平積0.6m3） | * | 0.0095883 | 日 | - |  |  |  | 型わく工 | 0.47637 | 人 | 普通作業員 | 0.49248 | 人 | 土木一般世話役 | 0.17051 | 人 | 特殊作業員 | 0.069599 | 人 | -
18-8-25(高炉) | 有り | 3.8m3/10mを超え4.0m3/10m以下 | ﾊﾞｯｸﾎｳ(ｸﾚｰﾝ機能付)打設 | 特殊養生(ｼﾞｪｯﾄﾋｰﾀ) | 53283 | バックホウ(クローラ型)［標準型・超低騒音型・クレーン機能付・排出ガス対策型(2011年規制)］山積0.8m3(平積0.6m3)吊能力2.9t | * | 0.048017 | 日 | 業務用可搬型ヒータ［ジェットヒータ］［油だき・熱風・直火型］熱出力１２６ＭＪ/ｈ（３０，１００ｋｃａｌ/ｈ）油種 灯油 | * | 0.38923 | 日 | バックホウ（クローラ型）［標準型・排出ガス対策型 （2014年規制）］ 山積0.8m3（平積0.6m3） | * | 0.0095883 | 日 | 型わく工 | 0.47637 | 人 | 普通作業員 | 0.55461 | 人 | 土木一般世話役 | 0.19204 | 人 | 特殊作業員 | 0.069599 | 人 | -
18-8-25(高炉) | 有り | 3.8m3/10mを超え4.0m3/10m以下 | ﾊﾞｯｸﾎｳ(ｸﾚｰﾝ機能付)打設 | 養生工無 | 47400 | バックホウ(クローラ型)［標準型・超低騒音型・クレーン機能付・排出ガス対策型(2011年規制)］山積0.8m3(平積0.6m3)吊能力2.9t | * | 0.048017 | 日 | バックホウ（クローラ型）［標準型・排出ガス対策型 （2014年規制）］ 山積0.8m3（平積0.6m3） | * | 0.0095883 | 日 | - |  |  |  | 型わく工 | 0.47637 | 人 | 普通作業員 | 0.46905 | 人 | 土木一般世話役 | 0.16248 | 人 | 特殊作業員 | 0.069599 | 人 | -
18-8-25(高炉) | 有り | 3.8m3/10mを超え4.0m3/10m以下 | 人力打設 | 一般養生･特殊養生(練炭) | 47876 | バックホウ（クローラ型）［標準型・排出ガス対策型 （2014年規制）］ 山積0.8m3（平積0.6m3） | * | 0.0095883 | 日 | - |  |  |  | - |  |  |  | 型わく工 | 0.47637 | 人 | 普通作業員 | 0.55488 | 人 | 土木一般世話役 | 0.17675 | 人 | 特殊作業員 | 0.057899 | 人 | -
18-8-25(高炉) | 有り | 3.8m3/10mを超え4.0m3/10m以下 | 人力打設 | 特殊養生(ｼﾞｪｯﾄﾋｰﾀ) | 52931 | 業務用可搬型ヒータ［ジェットヒータ］［油だき・熱風・直火型］熱出力１２６ＭＪ/ｈ（３０，１００ｋｃａｌ/ｈ）油種 灯油 | * | 0.38923 | 日 | バックホウ（クローラ型）［標準型・排出ガス対策型 （2014年規制）］ 山積0.8m3（平積0.6m3） | * | 0.0095883 | 日 | - |  |  |  | 普通作業員 | 0.61701 | 人 | 型わく工 | 0.47637 | 人 | 土木一般世話役 | 0.19828 | 人 | 特殊作業員 | 0.057899 | 人 | -
18-8-25(高炉) | 有り | 3.8m3/10mを超え4.0m3/10m以下 | 人力打設 | 養生工無 | 47048 | バックホウ（クローラ型）［標準型・排出ガス対策型 （2014年規制）］ 山積0.8m3（平積0.6m3） | * | 0.0095883 | 日 | - |  |  |  | - |  |  |  | 型わく工 | 0.47637 | 人 | 普通作業員 | 0.53145 | 人 | 土木一般世話役 | 0.16872 | 人 | 特殊作業員 | 0.057899 | 人 | -
18-8-25(高炉) | 有り | 4.0m3/10mを超え4.2m3/10m以下 | ﾊﾞｯｸﾎｳ(ｸﾚｰﾝ機能付)打設 | 一般養生･特殊養生(練炭) | 50383 | バックホウ(クローラ型)［標準型・超低騒音型・クレーン機能付・排出ガス対策型(2011年規制)］山積0.8m3(平積0.6m3)吊能力2.9t | * | 0.050479 | 日 | バックホウ（クローラ型）［標準型・排出ガス対策型 （2014年規制）］ 山積0.8m3（平積0.6m3） | * | 0.010068 | 日 | - |  |  |  | 型わく工 | 0.49535 | 人 | 普通作業員 | 0.51363 | 人 | 土木一般世話役 | 0.17799 | 人 | 特殊作業員 | 0.073144 | 人 | -
18-8-25(高炉) | 有り | 4.0m3/10mを超え4.2m3/10m以下 | ﾊﾞｯｸﾎｳ(ｸﾚｰﾝ機能付)打設 | 特殊養生(ｼﾞｪｯﾄﾋｰﾀ) | 55697 | バックホウ(クローラ型)［標準型・超低騒音型・クレーン機能付・排出ガス対策型(2011年規制)］山積0.8m3(平積0.6m3)吊能力2.9t | * | 0.050479 | 日 | 業務用可搬型ヒータ［ジェットヒータ］［油だき・熱風・直火型］熱出力１２６ＭＪ/ｈ（３０，１００ｋｃａｌ/ｈ）油種 灯油 | * | 0.40916 | 日 | バックホウ（クローラ型）［標準型・排出ガス対策型 （2014年規制）］ 山積0.8m3（平積0.6m3） | * | 0.010068 | 日 | 型わく工 | 0.49535 | 人 | 普通作業員 | 0.57894 | 人 | 土木一般世話役 | 0.20062 | 人 | 特殊作業員 | 0.073144 | 人 | -
18-8-25(高炉) | 有り | 4.0m3/10mを超え4.2m3/10m以下 | ﾊﾞｯｸﾎｳ(ｸﾚｰﾝ機能付)打設 | 養生工無 | 49513 | バックホウ(クローラ型)［標準型・超低騒音型・クレーン機能付・排出ガス対策型(2011年規制)］山積0.8m3(平積0.6m3)吊能力2.9t | * | 0.050479 | 日 | バックホウ（クローラ型）［標準型・排出ガス対策型 （2014年規制）］ 山積0.8m3（平積0.6m3） | * | 0.010068 | 日 | - |  |  |  | 型わく工 | 0.49535 | 人 | 普通作業員 | 0.48901 | 人 | 土木一般世話役 | 0.16955 | 人 | 特殊作業員 | 0.073144 | 人 | -
18-8-25(高炉) | 有り | 4.0m3/10mを超え4.2m3/10m以下 | 人力打設 | 一般養生･特殊養生(練炭) | 50013 | バックホウ（クローラ型）［標準型・排出ガス対策型 （2014年規制）］ 山積0.8m3（平積0.6m3） | * | 0.010068 | 日 | - |  |  |  | - |  |  |  | 型わく工 | 0.49535 | 人 | 普通作業員 | 0.57923 | 人 | 土木一般世話役 | 0.18455 | 人 | 特殊作業員 | 0.060844 | 人 | -
18-8-25(高炉) | 有り | 4.0m3/10mを超え4.2m3/10m以下 | 人力打設 | 特殊養生(ｼﾞｪｯﾄﾋｰﾀ) | 55327 | 業務用可搬型ヒータ［ジェットヒータ］［油だき・熱風・直火型］熱出力１２６ＭＪ/ｈ（３０，１００ｋｃａｌ/ｈ）油種 灯油 | * | 0.40916 | 日 | バックホウ（クローラ型）［標準型・排出ガス対策型 （2014年規制）］ 山積0.8m3（平積0.6m3） | * | 0.010068 | 日 | - |  |  |  | 普通作業員 | 0.64454 | 人 | 型わく工 | 0.49535 | 人 | 土木一般世話役 | 0.20718 | 人 | 特殊作業員 | 0.060844 | 人 | -
18-8-25(高炉) | 有り | 4.0m3/10mを超え4.2m3/10m以下 | 人力打設 | 養生工無 | 49143 | バックホウ（クローラ型）［標準型・排出ガス対策型 （2014年規制）］ 山積0.8m3（平積0.6m3） | * | 0.010068 | 日 | - |  |  |  | - |  |  |  | 型わく工 | 0.49535 | 人 | 普通作業員 | 0.55461 | 人 | 土木一般世話役 | 0.17611 | 人 | 特殊作業員 | 0.060844 | 人 | -
18-8-25(高炉) | 有り | 4.2m3/10mを超え4.4m3/10m以下 | ﾊﾞｯｸﾎｳ(ｸﾚｰﾝ機能付)打設 | 一般養生･特殊養生(練炭) | 52539 | バックホウ(クローラ型)［標準型・超低騒音型・クレーン機能付・排出ガス対策型(2011年規制)］山積0.8m3(平積0.6m3)吊能力2.9t | * | 0.052942 | 日 | バックホウ（クローラ型）［標準型・排出ガス対策型 （2014年規制）］ 山積0.8m3（平積0.6m3） | * | 0.010547 | 日 | - |  |  |  | 型わく工 | 0.51434 | 人 | 普通作業員 | 0.5348 | 人 | 土木一般世話役 | 0.18547 | 人 | 特殊作業員 | 0.076689 | 人 | -
18-8-25(高炉) | 有り | 4.2m3/10mを超え4.4m3/10m以下 | ﾊﾞｯｸﾎｳ(ｸﾚｰﾝ機能付)打設 | 特殊養生(ｼﾞｪｯﾄﾋｰﾀ) | 58112 | バックホウ(クローラ型)［標準型・超低騒音型・クレーン機能付・排出ガス対策型(2011年規制)］山積0.8m3(平積0.6m3)吊能力2.9t | * | 0.052942 | 日 | 業務用可搬型ヒータ［ジェットヒータ］［油だき・熱風・直火型］熱出力１２６ＭＪ/ｈ（３０，１００ｋｃａｌ/ｈ）油種 灯油 | * | 0.42909 | 日 | バックホウ（クローラ型）［標準型・排出ガス対策型 （2014年規制）］ 山積0.8m3（平積0.6m3） | * | 0.010547 | 日 | 型わく工 | 0.51434 | 人 | 普通作業員 | 0.60329 | 人 | 土木一般世話役 | 0.2092 | 人 | 特殊作業員 | 0.076689 | 人 | -
18-8-25(高炉) | 有り | 4.2m3/10mを超え4.4m3/10m以下 | ﾊﾞｯｸﾎｳ(ｸﾚｰﾝ機能付)打設 | 養生工無 | 51627 | バックホウ(クローラ型)［標準型・超低騒音型・クレーン機能付・排出ガス対策型(2011年規制)］山積0.8m3(平積0.6m3)吊能力2.9t | * | 0.052942 | 日 | バックホウ（クローラ型）［標準型・排出ガス対策型 （2014年規制）］ 山積0.8m3（平積0.6m3） | * | 0.010547 | 日 | - |  |  |  | 型わく工 | 0.51434 | 人 | 普通作業員 | 0.50897 | 人 | 土木一般世話役 | 0.17662 | 人 | 特殊作業員 | 0.076689 | 人 | -
18-8-25(高炉) | 有り | 4.2m3/10mを超え4.4m3/10m以下 | 人力打設 | 一般養生･特殊養生(練炭) | 52151 | バックホウ（クローラ型）［標準型・排出ガス対策型 （2014年規制）］ 山積0.8m3（平積0.6m3） | * | 0.010547 | 日 | - |  |  |  | - |  |  |  | 型わく工 | 0.51434 | 人 | 普通作業員 | 0.6036 | 人 | 土木一般世話役 | 0.19235 | 人 | 特殊作業員 | 0.063789 | 人 | -
18-8-25(高炉) | 有り | 4.2m3/10mを超え4.4m3/10m以下 | 人力打設 | 特殊養生(ｼﾞｪｯﾄﾋｰﾀ) | 57724 | 業務用可搬型ヒータ［ジェットヒータ］［油だき・熱風・直火型］熱出力１２６ＭＪ/ｈ（３０，１００ｋｃａｌ/ｈ）油種 灯油 | * | 0.42909 | 日 | バックホウ（クローラ型）［標準型・排出ガス対策型 （2014年規制）］ 山積0.8m3（平積0.6m3） | * | 0.010547 | 日 | - |  |  |  | 普通作業員 | 0.67209 | 人 | 型わく工 | 0.51434 | 人 | 土木一般世話役 | 0.21608 | 人 | 特殊作業員 | 0.063789 | 人 | -
18-8-25(高炉) | 有り | 4.2m3/10mを超え4.4m3/10m以下 | 人力打設 | 養生工無 | 51239 | バックホウ（クローラ型）［標準型・排出ガス対策型 （2014年規制）］ 山積0.8m3（平積0.6m3） | * | 0.010547 | 日 | - |  |  |  | - |  |  |  | 型わく工 | 0.51434 | 人 | 普通作業員 | 0.57777 | 人 | 土木一般世話役 | 0.1835 | 人 | 特殊作業員 | 0.063789 | 人 | -
18-8-25(高炉) | 有り | 4.4m3/10mを超え4.6m3/10m以下 | ﾊﾞｯｸﾎｳ(ｸﾚｰﾝ機能付)打設 | 一般養生･特殊養生(練炭) | 54695 | バックホウ(クローラ型)［標準型・超低騒音型・クレーン機能付・排出ガス対策型(2011年規制)］山積0.8m3(平積0.6m3)吊能力2.9t | * | 0.055404 | 日 | バックホウ（クローラ型）［標準型・排出ガス対策型 （2014年規制）］ 山積0.8m3（平積0.6m3） | * | 0.011027 | 日 | - |  |  |  | 型わく工 | 0.53332 | 人 | 普通作業員 | 0.55595 | 人 | 土木一般世話役 | 0.19295 | 人 | 特殊作業員 | 0.080234 | 人 | -
18-8-25(高炉) | 有り | 4.4m3/10mを超え4.6m3/10m以下 | ﾊﾞｯｸﾎｳ(ｸﾚｰﾝ機能付)打設 | 特殊養生(ｼﾞｪｯﾄﾋｰﾀ) | 60527 | バックホウ(クローラ型)［標準型・超低騒音型・クレーン機能付・排出ガス対策型(2011年規制)］山積0.8m3(平積0.6m3)吊能力2.9t | * | 0.055404 | 日 | 業務用可搬型ヒータ［ジェットヒータ］［油だき・熱風・直火型］熱出力１２６ＭＪ/ｈ（３０，１００ｋｃａｌ/ｈ）油種 灯油 | * | 0.44902 | 日 | バックホウ（クローラ型）［標準型・排出ガス対策型 （2014年規制）］ 山積0.8m3（平積0.6m3） | * | 0.011027 | 日 | 型わく工 | 0.53332 | 人 | 普通作業員 | 0.62762 | 人 | 土木一般世話役 | 0.21778 | 人 | 特殊作業員 | 0.080234 | 人 | -
18-8-25(高炉) | 有り | 4.4m3/10mを超え4.6m3/10m以下 | ﾊﾞｯｸﾎｳ(ｸﾚｰﾝ機能付)打設 | 養生工無 | 53740 | バックホウ(クローラ型)［標準型・超低騒音型・クレーン機能付・排出ガス対策型(2011年規制)］山積0.8m3(平積0.6m3)吊能力2.9t | * | 0.055404 | 日 | バックホウ（クローラ型）［標準型・排出ガス対策型 （2014年規制）］ 山積0.8m3（平積0.6m3） | * | 0.011027 | 日 | - |  |  |  | 型わく工 | 0.53332 | 人 | 普通作業員 | 0.52893 | 人 | 土木一般世話役 | 0.18369 | 人 | 特殊作業員 | 0.080234 | 人 | -
18-8-25(高炉) | 有り | 4.4m3/10mを超え4.6m3/10m以下 | 人力打設 | 一般養生･特殊養生(練炭) | 54289 | バックホウ（クローラ型）［標準型・排出ガス対策型 （2014年規制）］ 山積0.8m3（平積0.6m3） | * | 0.011027 | 日 | - |  |  |  | - |  |  |  | 型わく工 | 0.53332 | 人 | 普通作業員 | 0.62795 | 人 | 土木一般世話役 | 0.20015 | 人 | 特殊作業員 | 0.066734 | 人 | -
18-8-25(高炉) | 有り | 4.4m3/10mを超え4.6m3/10m以下 | 人力打設 | 特殊養生(ｼﾞｪｯﾄﾋｰﾀ) | 60121 | 業務用可搬型ヒータ［ジェットヒータ］［油だき・熱風・直火型］熱出力１２６ＭＪ/ｈ（３０，１００ｋｃａｌ/ｈ）油種 灯油 | * | 0.44902 | 日 | バックホウ（クローラ型）［標準型・排出ガス対策型 （2014年規制）］ 山積0.8m3（平積0.6m3） | * | 0.011027 | 日 | - |  |  |  | 普通作業員 | 0.69962 | 人 | 型わく工 | 0.53332 | 人 | 土木一般世話役 | 0.22498 | 人 | 特殊作業員 | 0.066734 | 人 | -
18-8-25(高炉) | 有り | 4.4m3/10mを超え4.6m3/10m以下 | 人力打設 | 養生工無 | 53334 | バックホウ（クローラ型）［標準型・排出ガス対策型 （2014年規制）］ 山積0.8m3（平積0.6m3） | * | 0.011027 | 日 | - |  |  |  | - |  |  |  | 型わく工 | 0.53332 | 人 | 普通作業員 | 0.60093 | 人 | 土木一般世話役 | 0.19089 | 人 | 特殊作業員 | 0.066734 | 人 | -
18-8-25(高炉) | 有り | 4.6m3/10mを超え4.8m3/10m以下 | ﾊﾞｯｸﾎｳ(ｸﾚｰﾝ機能付)打設 | 一般養生･特殊養生(練炭) | 56851 | バックホウ(クローラ型)［標準型・超低騒音型・クレーン機能付・排出ガス対策型(2011年規制)］山積0.8m3(平積0.6m3)吊能力2.9t | * | 0.057866 | 日 | バックホウ（クローラ型）［標準型・排出ガス対策型 （2014年規制）］ 山積0.8m3（平積0.6m3） | * | 0.011506 | 日 | - |  |  |  | 型わく工 | 0.55232 | 人 | 普通作業員 | 0.57712 | 人 | 土木一般世話役 | 0.20043 | 人 | 特殊作業員 | 0.083779 | 人 | -
18-8-25(高炉) | 有り | 4.6m3/10mを超え4.8m3/10m以下 | ﾊﾞｯｸﾎｳ(ｸﾚｰﾝ機能付)打設 | 特殊養生(ｼﾞｪｯﾄﾋｰﾀ) | 62942 | バックホウ(クローラ型)［標準型・超低騒音型・クレーン機能付・排出ガス対策型(2011年規制)］山積0.8m3(平積0.6m3)吊能力2.9t | * | 0.057866 | 日 | 業務用可搬型ヒータ［ジェットヒータ］［油だき・熱風・直火型］熱出力１２６ＭＪ/ｈ（３０，１００ｋｃａｌ/ｈ）油種 灯油 | * | 0.46895 | 日 | バックホウ（クローラ型）［標準型・排出ガス対策型 （2014年規制）］ 山積0.8m3（平積0.6m3） | * | 0.011506 | 日 | 型わく工 | 0.55232 | 人 | 普通作業員 | 0.65197 | 人 | 土木一般世話役 | 0.22637 | 人 | 特殊作業員 | 0.083779 | 人 | -
18-8-25(高炉) | 有り | 4.6m3/10mを超え4.8m3/10m以下 | ﾊﾞｯｸﾎｳ(ｸﾚｰﾝ機能付)打設 | 養生工無 | 55854 | バックホウ(クローラ型)［標準型・超低騒音型・クレーン機能付・排出ガス対策型(2011年規制)］山積0.8m3(平積0.6m3)吊能力2.9t | * | 0.057866 | 日 | バックホウ（クローラ型）［標準型・排出ガス対策型 （2014年規制）］ 山積0.8m3（平積0.6m3） | * | 0.011506 | 日 | - |  |  |  | 型わく工 | 0.55232 | 人 | 普通作業員 | 0.5489 | 人 | 土木一般世話役 | 0.19076 | 人 | 特殊作業員 | 0.083779 | 人 | -
18-8-25(高炉) | 有り | 4.6m3/10mを超え4.8m3/10m以下 | 人力打設 | 一般養生･特殊養生(練炭) | 56427 | バックホウ（クローラ型）［標準型・排出ガス対策型 （2014年規制）］ 山積0.8m3（平積0.6m3） | * | 0.011506 | 日 | - |  |  |  | - |  |  |  | 型わく工 | 0.55232 | 人 | 普通作業員 | 0.65232 | 人 | 土木一般世話役 | 0.20795 | 人 | 特殊作業員 | 0.069679 | 人 | -
18-8-25(高炉) | 有り | 4.6m3/10mを超え4.8m3/10m以下 | 人力打設 | 特殊養生(ｼﾞｪｯﾄﾋｰﾀ) | 62518 | 業務用可搬型ヒータ［ジェットヒータ］［油だき・熱風・直火型］熱出力１２６ＭＪ/ｈ（３０，１００ｋｃａｌ/ｈ）油種 灯油 | * | 0.46895 | 日 | バックホウ（クローラ型）［標準型・排出ガス対策型 （2014年規制）］ 山積0.8m3（平積0.6m3） | * | 0.011506 | 日 | - |  |  |  | 普通作業員 | 0.72717 | 人 | 型わく工 | 0.55232 | 人 | 土木一般世話役 | 0.23389 | 人 | 特殊作業員 | 0.069679 | 人 | -
18-8-25(高炉) | 有り | 4.6m3/10mを超え4.8m3/10m以下 | 人力打設 | 養生工無 | 55430 | バックホウ（クローラ型）［標準型・排出ガス対策型 （2014年規制）］ 山積0.8m3（平積0.6m3） | * | 0.011506 | 日 | - |  |  |  | - |  |  |  | 型わく工 | 0.55232 | 人 | 普通作業員 | 0.6241 | 人 | 土木一般世話役 | 0.19828 | 人 | 特殊作業員 | 0.069679 | 人 | -
18-8-25(高炉) | 有り | 4.8m3/10mを超え5.0m3/10m以下 | ﾊﾞｯｸﾎｳ(ｸﾚｰﾝ機能付)打設 | 一般養生･特殊養生(練炭) | 59006 | バックホウ(クローラ型)［標準型・超低騒音型・クレーン機能付・排出ガス対策型(2011年規制)］山積0.8m3(平積0.6m3)吊能力2.9t | * | 0.060329 | 日 | バックホウ（クローラ型）［標準型・排出ガス対策型 （2014年規制）］ 山積0.8m3（平積0.6m3） | * | 0.011986 | 日 | - |  |  |  | 型わく工 | 0.5713 | 人 | 普通作業員 | 0.59827 | 人 | 土木一般世話役 | 0.20791 | 人 | 特殊作業員 | 0.087324 | 人 | -
18-8-25(高炉) | 有り | 4.8m3/10mを超え5.0m3/10m以下 | ﾊﾞｯｸﾎｳ(ｸﾚｰﾝ機能付)打設 | 特殊養生(ｼﾞｪｯﾄﾋｰﾀ) | 65356 | バックホウ(クローラ型)［標準型・超低騒音型・クレーン機能付・排出ガス対策型(2011年規制)］山積0.8m3(平積0.6m3)吊能力2.9t | * | 0.060329 | 日 | 業務用可搬型ヒータ［ジェットヒータ］［油だき・熱風・直火型］熱出力１２６ＭＪ/ｈ（３０，１００ｋｃａｌ/ｈ）油種 灯油 | * | 0.48888 | 日 | バックホウ（クローラ型）［標準型・排出ガス対策型 （2014年規制）］ 山積0.8m3（平積0.6m3） | * | 0.011986 | 日 | 型わく工 | 0.5713 | 人 | 普通作業員 | 0.6763 | 人 | 土木一般世話役 | 0.23495 | 人 | 特殊作業員 | 0.087324 | 人 | -
18-8-25(高炉) | 有り | 4.8m3/10mを超え5.0m3/10m以下 | ﾊﾞｯｸﾎｳ(ｸﾚｰﾝ機能付)打設 | 養生工無 | 57967 | バックホウ(クローラ型)［標準型・超低騒音型・クレーン機能付・排出ガス対策型(2011年規制)］山積0.8m3(平積0.6m3)吊能力2.9t | * | 0.060329 | 日 | バックホウ（クローラ型）［標準型・排出ガス対策型 （2014年規制）］ 山積0.8m3（平積0.6m3） | * | 0.011986 | 日 | - |  |  |  | 型わく工 | 0.5713 | 人 | 普通作業員 | 0.56885 | 人 | 土木一般世話役 | 0.19783 | 人 | 特殊作業員 | 0.087324 | 人 | -
18-8-25(高炉) | 有り | 4.8m3/10mを超え5.0m3/10m以下 | 人力打設 | 一般養生･特殊養生(練炭) | 58564 | バックホウ（クローラ型）［標準型・排出ガス対策型 （2014年規制）］ 山積0.8m3（平積0.6m3） | * | 0.011986 | 日 | - |  |  |  | - |  |  |  | 型わく工 | 0.5713 | 人 | 普通作業員 | 0.67667 | 人 | 土木一般世話役 | 0.21575 | 人 | 特殊作業員 | 0.072624 | 人 | -
18-8-25(高炉) | 有り | 4.8m3/10mを超え5.0m3/10m以下 | 人力打設 | 特殊養生(ｼﾞｪｯﾄﾋｰﾀ) | 64914 | 業務用可搬型ヒータ［ジェットヒータ］［油だき・熱風・直火型］熱出力１２６ＭＪ/ｈ（３０，１００ｋｃａｌ/ｈ）油種 灯油 | * | 0.48888 | 日 | バックホウ（クローラ型）［標準型・排出ガス対策型 （2014年規制）］ 山積0.8m3（平積0.6m3） | * | 0.011986 | 日 | - |  |  |  | 普通作業員 | 0.7547 | 人 | 型わく工 | 0.5713 | 人 | 土木一般世話役 | 0.24279 | 人 | 特殊作業員 | 0.072624 | 人 | -
18-8-25(高炉) | 有り | 4.8m3/10mを超え5.0m3/10m以下 | 人力打設 | 養生工無 | 57525 | バックホウ（クローラ型）［標準型・排出ガス対策型 （2014年規制）］ 山積0.8m3（平積0.6m3） | * | 0.011986 | 日 | - |  |  |  | - |  |  |  | 型わく工 | 0.5713 | 人 | 普通作業員 | 0.64725 | 人 | 土木一般世話役 | 0.20567 | 人 | 特殊作業員 | 0.072624 | 人 | -
18-8-25(高炉) | 有り | 5.0m3/10mを超え5.2m3/10m以下 | ﾊﾞｯｸﾎｳ(ｸﾚｰﾝ機能付)打設 | 一般養生･特殊養生(練炭) | 61162 | バックホウ(クローラ型)［標準型・超低騒音型・クレーン機能付・排出ガス対策型(2011年規制)］山積0.8m3(平積0.6m3)吊能力2.9t | * | 0.062791 | 日 | バックホウ（クローラ型）［標準型・排出ガス対策型 （2014年規制）］ 山積0.8m3（平積0.6m3） | * | 0.012465 | 日 | - |  |  |  | 型わく工 | 0.59028 | 人 | 普通作業員 | 0.61943 | 人 | 土木一般世話役 | 0.21539 | 人 | 特殊作業員 | 0.090869 | 人 | -
18-8-25(高炉) | 有り | 5.0m3/10mを超え5.2m3/10m以下 | ﾊﾞｯｸﾎｳ(ｸﾚｰﾝ機能付)打設 | 特殊養生(ｼﾞｪｯﾄﾋｰﾀ) | 67770 | バックホウ(クローラ型)［標準型・超低騒音型・クレーン機能付・排出ガス対策型(2011年規制)］山積0.8m3(平積0.6m3)吊能力2.9t | * | 0.062791 | 日 | 業務用可搬型ヒータ［ジェットヒータ］［油だき・熱風・直火型］熱出力１２６ＭＪ/ｈ（３０，１００ｋｃａｌ/ｈ）油種 灯油 | * | 0.50881 | 日 | バックホウ（クローラ型）［標準型・排出ガス対策型 （2014年規制）］ 山積0.8m3（平積0.6m3） | * | 0.012465 | 日 | 型わく工 | 0.59028 | 人 | 普通作業員 | 0.70064 | 人 | 土木一般世話役 | 0.24353 | 人 | 特殊作業員 | 0.090869 | 人 | -
18-8-25(高炉) | 有り | 5.0m3/10mを超え5.2m3/10m以下 | ﾊﾞｯｸﾎｳ(ｸﾚｰﾝ機能付)打設 | 養生工無 | 60080 | バックホウ(クローラ型)［標準型・超低騒音型・クレーン機能付・排出ガス対策型(2011年規制)］山積0.8m3(平積0.6m3)吊能力2.9t | * | 0.062791 | 日 | バックホウ（クローラ型）［標準型・排出ガス対策型 （2014年規制）］ 山積0.8m3（平積0.6m3） | * | 0.012465 | 日 | - |  |  |  | 型わく工 | 0.59028 | 人 | 普通作業員 | 0.58881 | 人 | 土木一般世話役 | 0.2049 | 人 | 特殊作業員 | 0.090869 | 人 | -
18-8-25(高炉) | 有り | 5.0m3/10mを超え5.2m3/10m以下 | 人力打設 | 一般養生･特殊養生(練炭) | 60702 | バックホウ（クローラ型）［標準型・排出ガス対策型 （2014年規制）］ 山積0.8m3（平積0.6m3） | * | 0.012465 | 日 | - |  |  |  | - |  |  |  | 型わく工 | 0.59028 | 人 | 普通作業員 | 0.70103 | 人 | 土木一般世話役 | 0.22355 | 人 | 特殊作業員 | 0.075569 | 人 | -
18-8-25(高炉) | 有り | 5.0m3/10mを超え5.2m3/10m以下 | 人力打設 | 特殊養生(ｼﾞｪｯﾄﾋｰﾀ) | 67310 | 業務用可搬型ヒータ［ジェットヒータ］［油だき・熱風・直火型］熱出力１２６ＭＪ/ｈ（３０，１００ｋｃａｌ/ｈ）油種 灯油 | * | 0.50881 | 日 | バックホウ（クローラ型）［標準型・排出ガス対策型 （2014年規制）］ 山積0.8m3（平積0.6m3） | * | 0.012465 | 日 | - |  |  |  | 普通作業員 | 0.78224 | 人 | 型わく工 | 0.59028 | 人 | 土木一般世話役 | 0.25169 | 人 | 特殊作業員 | 0.075569 | 人 | -
18-8-25(高炉) | 有り | 5.0m3/10mを超え5.2m3/10m以下 | 人力打設 | 養生工無 | 59620 | バックホウ（クローラ型）［標準型・排出ガス対策型 （2014年規制）］ 山積0.8m3（平積0.6m3） | * | 0.012465 | 日 | - |  |  |  | - |  |  |  | 型わく工 | 0.59028 | 人 | 普通作業員 | 0.67041 | 人 | 土木一般世話役 | 0.21306 | 人 | 特殊作業員 | 0.075569 | 人 | -
18-8-25(高炉) | 有り | 5.2m3/10mを超え5.5m3/10m以下 | ﾊﾞｯｸﾎｳ(ｸﾚｰﾝ機能付)打設 | 一般養生･特殊養生(練炭) | 63861 | バックホウ(クローラ型)［標準型・超低騒音型・クレーン機能付・排出ガス対策型(2011年規制)］山積0.8m3(平積0.6m3)吊能力2.9t | * | 0.065869 | 日 | バックホウ（クローラ型）［標準型・排出ガス対策型 （2014年規制）］ 山積0.8m3（平積0.6m3） | * | 0.013065 | 日 | - |  |  |  | 型わく工 | 0.61401 | 人 | 普通作業員 | 0.64588 | 人 | 土木一般世話役 | 0.22474 | 人 | 特殊作業員 | 0.095302 | 人 | -
18-8-25(高炉) | 有り | 5.2m3/10mを超え5.5m3/10m以下 | ﾊﾞｯｸﾎｳ(ｸﾚｰﾝ機能付)打設 | 特殊養生(ｼﾞｪｯﾄﾋｰﾀ) | 70794 | バックホウ(クローラ型)［標準型・超低騒音型・クレーン機能付・排出ガス対策型(2011年規制)］山積0.8m3(平積0.6m3)吊能力2.9t | * | 0.065869 | 日 | 業務用可搬型ヒータ［ジェットヒータ］［油だき・熱風・直火型］熱出力１２６ＭＪ/ｈ（３０，１００ｋｃａｌ/ｈ）油種 灯油 | * | 0.53373 | 日 | バックホウ（クローラ型）［標準型・排出ガス対策型 （2014年規制）］ 山積0.8m3（平積0.6m3） | * | 0.013065 | 日 | 型わく工 | 0.61401 | 人 | 普通作業員 | 0.73107 | 人 | 土木一般世話役 | 0.25426 | 人 | 特殊作業員 | 0.095302 | 人 | -
18-8-25(高炉) | 有り | 5.2m3/10mを超え5.5m3/10m以下 | ﾊﾞｯｸﾎｳ(ｸﾚｰﾝ機能付)打設 | 養生工無 | 62727 | バックホウ(クローラ型)［標準型・超低騒音型・クレーン機能付・排出ガス対策型(2011年規制)］山積0.8m3(平積0.6m3)吊能力2.9t | * | 0.065869 | 日 | バックホウ（クローラ型）［標準型・排出ガス対策型 （2014年規制）］ 山積0.8m3（平積0.6m3） | * | 0.013065 | 日 | - |  |  |  | 型わく工 | 0.61401 | 人 | 普通作業員 | 0.61377 | 人 | 土木一般世話役 | 0.21374 | 人 | 特殊作業員 | 0.095302 | 人 | -
18-8-25(高炉) | 有り | 5.2m3/10mを超え5.5m3/10m以下 | 人力打設 | 一般養生･特殊養生(練炭) | 63379 | バックホウ（クローラ型）［標準型・排出ガス対策型 （2014年規制）］ 山積0.8m3（平積0.6m3） | * | 0.013065 | 日 | - |  |  |  | - |  |  |  | 型わく工 | 0.61401 | 人 | 普通作業員 | 0.73148 | 人 | 土木一般世話役 | 0.2333 | 人 | 特殊作業員 | 0.079252 | 人 | -
18-8-25(高炉) | 有り | 5.2m3/10mを超え5.5m3/10m以下 | 人力打設 | 特殊養生(ｼﾞｪｯﾄﾋｰﾀ) | 70311 | 業務用可搬型ヒータ［ジェットヒータ］［油だき・熱風・直火型］熱出力１２６ＭＪ/ｈ（３０，１００ｋｃａｌ/ｈ）油種 灯油 | * | 0.53373 | 日 | バックホウ（クローラ型）［標準型・排出ガス対策型 （2014年規制）］ 山積0.8m3（平積0.6m3） | * | 0.013065 | 日 | - |  |  |  | 普通作業員 | 0.81667 | 人 | 型わく工 | 0.61401 | 人 | 土木一般世話役 | 0.26282 | 人 | 特殊作業員 | 0.079252 | 人 | -
18-8-25(高炉) | 有り | 5.2m3/10mを超え5.5m3/10m以下 | 人力打設 | 養生工無 | 62244 | バックホウ（クローラ型）［標準型・排出ガス対策型 （2014年規制）］ 山積0.8m3（平積0.6m3） | * | 0.013065 | 日 | - |  |  |  | - |  |  |  | 型わく工 | 0.61401 | 人 | 普通作業員 | 0.69937 | 人 | 土木一般世話役 | 0.2223 | 人 | 特殊作業員 | 0.079252 | 人 | -
18-8-25(高炉) | 有り | 5.5m3/10mを超え5.8m3/10m以下 | ﾊﾞｯｸﾎｳ(ｸﾚｰﾝ機能付)打設 | 一般養生･特殊養生(練炭) | 67086 | バックホウ(クローラ型)［標準型・超低騒音型・クレーン機能付・排出ガス対策型(2011年規制)］山積0.8m3(平積0.6m3)吊能力2.9t | * | 0.069563 | 日 | バックホウ（クローラ型）［標準型・排出ガス対策型 （2014年規制）］ 山積0.8m3（平積0.6m3） | * | 0.013784 | 日 | - |  |  |  | 型わく工 | 0.6425 | 人 | 普通作業員 | 0.67761 | 人 | 土木一般世話役 | 0.23596 | 人 | 特殊作業員 | 0.10062 | 人 | -
18-8-25(高炉) | 有り | 5.5m3/10mを超え5.8m3/10m以下 | ﾊﾞｯｸﾎｳ(ｸﾚｰﾝ機能付)打設 | 特殊養生(ｼﾞｪｯﾄﾋｰﾀ) | 74406 | バックホウ(クローラ型)［標準型・超低騒音型・クレーン機能付・排出ガス対策型(2011年規制)］山積0.8m3(平積0.6m3)吊能力2.9t | * | 0.069563 | 日 | 業務用可搬型ヒータ［ジェットヒータ］［油だき・熱風・直火型］熱出力１２６ＭＪ/ｈ（３０，１００ｋｃａｌ/ｈ）油種 灯油 | * | 0.56361 | 日 | バックホウ（クローラ型）［標準型・排出ガス対策型 （2014年規制）］ 山積0.8m3（平積0.6m3） | * | 0.013784 | 日 | 普通作業員 | 0.76757 | 人 | 型わく工 | 0.6425 | 人 | 土木一般世話役 | 0.26713 | 人 | 特殊作業員 | 0.10062 | 人 | -
18-8-25(高炉) | 有り | 5.5m3/10mを超え5.8m3/10m以下 | ﾊﾞｯｸﾎｳ(ｸﾚｰﾝ機能付)打設 | 養生工無 | 65887 | バックホウ(クローラ型)［標準型・超低騒音型・クレーン機能付・排出ガス対策型(2011年規制)］山積0.8m3(平積0.6m3)吊能力2.9t | * | 0.069563 | 日 | バックホウ（クローラ型）［標準型・排出ガス対策型 （2014年規制）］ 山積0.8m3（平積0.6m3） | * | 0.013784 | 日 | - |  |  |  | 型わく工 | 0.6425 | 人 | 普通作業員 | 0.6437 | 人 | 土木一般世話役 | 0.22434 | 人 | 特殊作業員 | 0.10062 | 人 | -
18-8-25(高炉) | 有り | 5.5m3/10mを超え5.8m3/10m以下 | 人力打設 | 一般養生･特殊養生(練炭) | 66576 | バックホウ（クローラ型）［標準型・排出ガス対策型 （2014年規制）］ 山積0.8m3（平積0.6m3） | * | 0.013784 | 日 | - |  |  |  | - |  |  |  | 普通作業員 | 0.76801 | 人 | 型わく工 | 0.6425 | 人 | 土木一般世話役 | 0.245 | 人 | 特殊作業員 | 0.083666 | 人 | -
18-8-25(高炉) | 有り | 5.5m3/10mを超え5.8m3/10m以下 | 人力打設 | 特殊養生(ｼﾞｪｯﾄﾋｰﾀ) | 73896 | 業務用可搬型ヒータ［ジェットヒータ］［油だき・熱風・直火型］熱出力１２６ＭＪ/ｈ（３０，１００ｋｃａｌ/ｈ）油種 灯油 | * | 0.56361 | 日 | バックホウ（クローラ型）［標準型・排出ガス対策型 （2014年規制）］ 山積0.8m3（平積0.6m3） | * | 0.013784 | 日 | - |  |  |  | 普通作業員 | 0.85797 | 人 | 型わく工 | 0.6425 | 人 | 土木一般世話役 | 0.27617 | 人 | 特殊作業員 | 0.083666 | 人 | -
18-8-25(高炉) | 有り | 5.5m3/10mを超え5.8m3/10m以下 | 人力打設 | 養生工無 | 65378 | バックホウ（クローラ型）［標準型・排出ガス対策型 （2014年規制）］ 山積0.8m3（平積0.6m3） | * | 0.013784 | 日 | - |  |  |  | - |  |  |  | 型わく工 | 0.6425 | 人 | 普通作業員 | 0.7341 | 人 | 土木一般世話役 | 0.23338 | 人 | 特殊作業員 | 0.083666 | 人 | -
18-8-25(高炉) | 有り | 5.8m3/10mを超え6.1m3/10m以下 | ﾊﾞｯｸﾎｳ(ｸﾚｰﾝ機能付)打設 | 一般養生･特殊養生(練炭) | 70329 | バックホウ(クローラ型)［標準型・超低騒音型・クレーン機能付・排出ガス対策型(2011年規制)］山積0.8m3(平積0.6m3)吊能力2.9t | * | 0.073256 | 日 | バックホウ（クローラ型）［標準型・排出ガス対策型 （2014年規制）］ 山積0.8m3（平積0.6m3） | * | 0.014504 | 日 | - |  |  |  | 型わく工 | 0.67098 | 人 | 普通作業員 | 0.70936 | 人 | 土木一般世話役 | 0.24718 | 人 | 特殊作業員 | 0.10594 | 人 | -
18-8-25(高炉) | 有り | 5.8m3/10mを超え6.1m3/10m以下 | ﾊﾞｯｸﾎｳ(ｸﾚｰﾝ機能付)打設 | 特殊養生(ｼﾞｪｯﾄﾋｰﾀ) | 78038 | バックホウ(クローラ型)［標準型・超低騒音型・クレーン機能付・排出ガス対策型(2011年規制)］山積0.8m3(平積0.6m3)吊能力2.9t | * | 0.073256 | 日 | 業務用可搬型ヒータ［ジェットヒータ］［油だき・熱風・直火型］熱出力１２６ＭＪ/ｈ（３０，１００ｋｃａｌ/ｈ）油種 灯油 | * | 0.59352 | 日 | バックホウ（クローラ型）［標準型・排出ガス対策型 （2014年規制）］ 山積0.8m3（平積0.6m3） | * | 0.014504 | 日 | 普通作業員 | 0.80409 | 人 | 型わく工 | 0.67098 | 人 | 土木一般世話役 | 0.28 | 人 | 特殊作業員 | 0.10594 | 人 | -
18-8-25(高炉) | 有り | 5.8m3/10mを超え6.1m3/10m以下 | ﾊﾞｯｸﾎｳ(ｸﾚｰﾝ機能付)打設 | 養生工無 | 69068 | バックホウ(クローラ型)［標準型・超低騒音型・クレーン機能付・排出ガス対策型(2011年規制)］山積0.8m3(平積0.6m3)吊能力2.9t | * | 0.073256 | 日 | バックホウ（クローラ型）［標準型・排出ガス対策型 （2014年規制）］ 山積0.8m3（平積0.6m3） | * | 0.014504 | 日 | - |  |  |  | 型わく工 | 0.67098 | 人 | 普通作業員 | 0.67366 | 人 | 土木一般世話役 | 0.23495 | 人 | 特殊作業員 | 0.10594 | 人 | -
18-8-25(高炉) | 有り | 5.8m3/10mを超え6.1m3/10m以下 | 人力打設 | 一般養生･特殊養生(練炭) | 69793 | バックホウ（クローラ型）［標準型・排出ガス対策型 （2014年規制）］ 山積0.8m3（平積0.6m3） | * | 0.014504 | 日 | - |  |  |  | - |  |  |  | 普通作業員 | 0.80456 | 人 | 型わく工 | 0.67098 | 人 | 土木一般世話役 | 0.2567 | 人 | 特殊作業員 | 0.088087 | 人 | -
18-8-25(高炉) | 有り | 5.8m3/10mを超え6.1m3/10m以下 | 人力打設 | 特殊養生(ｼﾞｪｯﾄﾋｰﾀ) | 77501 | 業務用可搬型ヒータ［ジェットヒータ］［油だき・熱風・直火型］熱出力１２６ＭＪ/ｈ（３０，１００ｋｃａｌ/ｈ）油種 灯油 | * | 0.59352 | 日 | バックホウ（クローラ型）［標準型・排出ガス対策型 （2014年規制）］ 山積0.8m3（平積0.6m3） | * | 0.014504 | 日 | - |  |  |  | 普通作業員 | 0.89929 | 人 | 型わく工 | 0.67098 | 人 | 土木一般世話役 | 0.28952 | 人 | 特殊作業員 | 0.088087 | 人 | -
18-8-25(高炉) | 有り | 5.8m3/10mを超え6.1m3/10m以下 | 人力打設 | 養生工無 | 68531 | バックホウ（クローラ型）［標準型・排出ガス対策型 （2014年規制）］ 山積0.8m3（平積0.6m3） | * | 0.014504 | 日 | - |  |  |  | - |  |  |  | 型わく工 | 0.67098 | 人 | 普通作業員 | 0.76886 | 人 | 土木一般世話役 | 0.24447 | 人 | 特殊作業員 | 0.088087 | 人 | -
18-8-25(高炉) | 有り | 6.1m3/10mを超え6.4m3/10m以下 | ﾊﾞｯｸﾎｳ(ｸﾚｰﾝ機能付)打設 | 一般養生･特殊養生(練炭) | 73553 | バックホウ(クローラ型)［標準型・超低騒音型・クレーン機能付・排出ガス対策型(2011年規制)］山積0.8m3(平積0.6m3)吊能力2.9t | * | 0.07695 | 日 | バックホウ（クローラ型）［標準型・排出ガス対策型 （2014年規制）］ 山積0.8m3（平積0.6m3） | * | 0.015223 | 日 | - |  |  |  | 型わく工 | 0.69946 | 人 | 普通作業員 | 0.74108 | 人 | 土木一般世話役 | 0.2584 | 人 | 特殊作業員 | 0.11125 | 人 | -
18-8-25(高炉) | 有り | 6.1m3/10mを超え6.4m3/10m以下 | ﾊﾞｯｸﾎｳ(ｸﾚｰﾝ機能付)打設 | 特殊養生(ｼﾞｪｯﾄﾋｰﾀ) | 81650 | バックホウ(クローラ型)［標準型・超低騒音型・クレーン機能付・排出ガス対策型(2011年規制)］山積0.8m3(平積0.6m3)吊能力2.9t | * | 0.07695 | 日 | 業務用可搬型ヒータ［ジェットヒータ］［油だき・熱風・直火型］熱出力１２６ＭＪ/ｈ（３０，１００ｋｃａｌ/ｈ）油種 灯油 | * | 0.6234 | 日 | バックホウ（クローラ型）［標準型・排出ガス対策型 （2014年規制）］ 山積0.8m3（平積0.6m3） | * | 0.015223 | 日 | 普通作業員 | 0.84058 | 人 | 型わく工 | 0.69946 | 人 | 土木一般世話役 | 0.29287 | 人 | 特殊作業員 | 0.11125 | 人 | -
18-8-25(高炉) | 有り | 6.1m3/10mを超え6.4m3/10m以下 | ﾊﾞｯｸﾎｳ(ｸﾚｰﾝ機能付)打設 | 養生工無 | 72228 | バックホウ(クローラ型)［標準型・超低騒音型・クレーン機能付・排出ガス対策型(2011年規制)］山積0.8m3(平積0.6m3)吊能力2.9t | * | 0.07695 | 日 | バックホウ（クローラ型）［標準型・排出ガス対策型 （2014年規制）］ 山積0.8m3（平積0.6m3） | * | 0.015223 | 日 | - |  |  |  | 型わく工 | 0.69946 | 人 | 普通作業員 | 0.70358 | 人 | 土木一般世話役 | 0.24555 | 人 | 特殊作業員 | 0.11125 | 人 | -
18-8-25(高炉) | 有り | 6.1m3/10mを超え6.4m3/10m以下 | 人力打設 | 一般養生･特殊養生(練炭) | 72989 | バックホウ（クローラ型）［標準型・排出ガス対策型 （2014年規制）］ 山積0.8m3（平積0.6m3） | * | 0.015223 | 日 | - |  |  |  | - |  |  |  | 普通作業員 | 0.84108 | 人 | 型わく工 | 0.69946 | 人 | 土木一般世話役 | 0.2684 | 人 | 特殊作業員 | 0.092501 | 人 | -
18-8-25(高炉) | 有り | 6.1m3/10mを超え6.4m3/10m以下 | 人力打設 | 特殊養生(ｼﾞｪｯﾄﾋｰﾀ) | 81086 | 業務用可搬型ヒータ［ジェットヒータ］［油だき・熱風・直火型］熱出力１２６ＭＪ/ｈ（３０，１００ｋｃａｌ/ｈ）油種 灯油 | * | 0.6234 | 日 | バックホウ（クローラ型）［標準型・排出ガス対策型 （2014年規制）］ 山積0.8m3（平積0.6m3） | * | 0.015223 | 日 | - |  |  |  | 普通作業員 | 0.94058 | 人 | 型わく工 | 0.69946 | 人 | 土木一般世話役 | 0.30287 | 人 | 特殊作業員 | 0.092501 | 人 | -
18-8-25(高炉) | 有り | 6.1m3/10mを超え6.4m3/10m以下 | 人力打設 | 養生工無 | 71664 | バックホウ（クローラ型）［標準型・排出ガス対策型 （2014年規制）］ 山積0.8m3（平積0.6m3） | * | 0.015223 | 日 | - |  |  |  | - |  |  |  | 型わく工 | 0.69946 | 人 | 普通作業員 | 0.80358 | 人 | 土木一般世話役 | 0.25555 | 人 | 特殊作業員 | 0.092501 | 人 | -
18-8-25(高炉) | 有り | 6.4m3/10mを超え6.7m3/10m以下 | ﾊﾞｯｸﾎｳ(ｸﾚｰﾝ機能付)打設 | 一般養生･特殊養生(練炭) | 76797 | バックホウ(クローラ型)［標準型・超低騒音型・クレーン機能付・排出ガス対策型(2011年規制)］山積0.8m3(平積0.6m3)吊能力2.9t | * | 0.080644 | 日 | バックホウ（クローラ型）［標準型・排出ガス対策型 （2014年規制）］ 山積0.8m3（平積0.6m3） | * | 0.015943 | 日 | - |  |  |  | 型わく工 | 0.72794 | 人 | 普通作業員 | 0.77284 | 人 | 土木一般世話役 | 0.26962 | 人 | 特殊作業員 | 0.11657 | 人 | -
18-8-25(高炉) | 有り | 6.4m3/10mを超え6.7m3/10m以下 | ﾊﾞｯｸﾎｳ(ｸﾚｰﾝ機能付)打設 | 特殊養生(ｼﾞｪｯﾄﾋｰﾀ) | 85282 | バックホウ(クローラ型)［標準型・超低騒音型・クレーン機能付・排出ガス対策型(2011年規制)］山積0.8m3(平積0.6m3)吊能力2.9t | * | 0.080644 | 日 | 業務用可搬型ヒータ［ジェットヒータ］［油だき・熱風・直火型］熱出力１２６ＭＪ/ｈ（３０，１００ｋｃａｌ/ｈ）油種 灯油 | * | 0.6533 | 日 | バックホウ（クローラ型）［標準型・排出ガス対策型 （2014年規制）］ 山積0.8m3（平積0.6m3） | * | 0.015943 | 日 | 普通作業員 | 0.87711 | 人 | 型わく工 | 0.72794 | 人 | 土木一般世話役 | 0.30575 | 人 | 特殊作業員 | 0.11657 | 人 | -
18-8-25(高炉) | 有り | 6.4m3/10mを超え6.7m3/10m以下 | ﾊﾞｯｸﾎｳ(ｸﾚｰﾝ機能付)打設 | 養生工無 | 75408 | バックホウ(クローラ型)［標準型・超低騒音型・クレーン機能付・排出ガス対策型(2011年規制)］山積0.8m3(平積0.6m3)吊能力2.9t | * | 0.080644 | 日 | バックホウ（クローラ型）［標準型・排出ガス対策型 （2014年規制）］ 山積0.8m3（平積0.6m3） | * | 0.015943 | 日 | - |  |  |  | 型わく工 | 0.72794 | 人 | 普通作業員 | 0.73354 | 人 | 土木一般世話役 | 0.25615 | 人 | 特殊作業員 | 0.11657 | 人 | -
18-8-25(高炉) | 有り | 6.4m3/10mを超え6.7m3/10m以下 | 人力打設 | 一般養生･特殊養生(練炭) | 76206 | バックホウ（クローラ型）［標準型・排出ガス対策型 （2014年規制）］ 山積0.8m3（平積0.6m3） | * | 0.015943 | 日 | - |  |  |  | - |  |  |  | 普通作業員 | 0.87764 | 人 | 型わく工 | 0.72794 | 人 | 土木一般世話役 | 0.2801 | 人 | 特殊作業員 | 0.096923 | 人 | -
18-8-25(高炉) | 有り | 6.4m3/10mを超え6.7m3/10m以下 | 人力打設 | 特殊養生(ｼﾞｪｯﾄﾋｰﾀ) | 84691 | 業務用可搬型ヒータ［ジェットヒータ］［油だき・熱風・直火型］熱出力１２６ＭＪ/ｈ（３０，１００ｋｃａｌ/ｈ）油種 灯油 | * | 0.6533 | 日 | バックホウ（クローラ型）［標準型・排出ガス対策型 （2014年規制）］ 山積0.8m3（平積0.6m3） | * | 0.015943 | 日 | - |  |  |  | 普通作業員 | 0.98191 | 人 | 型わく工 | 0.72794 | 人 | 土木一般世話役 | 0.31623 | 人 | 特殊作業員 | 0.096923 | 人 | -
18-8-25(高炉) | 有り | 6.4m3/10mを超え6.7m3/10m以下 | 人力打設 | 養生工無 | 74817 | バックホウ（クローラ型）［標準型・排出ガス対策型 （2014年規制）］ 山積0.8m3（平積0.6m3） | * | 0.015943 | 日 | - |  |  |  | - |  |  |  | 型わく工 | 0.72794 | 人 | 普通作業員 | 0.83834 | 人 | 土木一般世話役 | 0.26663 | 人 | 特殊作業員 | 0.096923 | 人 | -
18-8-25(高炉) | 有り | 6.7m3/10mを超え7.0m3/10m以下 | ﾊﾞｯｸﾎｳ(ｸﾚｰﾝ機能付)打設 | 一般養生･特殊養生(練炭) | 80021 | バックホウ(クローラ型)［標準型・超低騒音型・クレーン機能付・排出ガス対策型(2011年規制)］山積0.8m3(平積0.6m3)吊能力2.9t | * | 0.084337 | 日 | バックホウ（クローラ型）［標準型・排出ガス対策型 （2014年規制）］ 山積0.8m3（平積0.6m3） | * | 0.016662 | 日 | - |  |  |  | 型わく工 | 0.75643 | 人 | 普通作業員 | 0.80457 | 人 | 土木一般世話役 | 0.28084 | 人 | 特殊作業員 | 0.12189 | 人 | -
18-8-25(高炉) | 有り | 6.7m3/10mを超え7.0m3/10m以下 | ﾊﾞｯｸﾎｳ(ｸﾚｰﾝ機能付)打設 | 特殊養生(ｼﾞｪｯﾄﾋｰﾀ) | 88894 | バックホウ(クローラ型)［標準型・超低騒音型・クレーン機能付・排出ガス対策型(2011年規制)］山積0.8m3(平積0.6m3)吊能力2.9t | * | 0.084337 | 日 | 業務用可搬型ヒータ［ジェットヒータ］［油だき・熱風・直火型］熱出力１２６ＭＪ/ｈ（３０，１００ｋｃａｌ/ｈ）油種 灯油 | * | 0.68319 | 日 | バックホウ（クローラ型）［標準型・排出ガス対策型 （2014年規制）］ 山積0.8m3（平積0.6m3） | * | 0.016662 | 日 | 普通作業員 | 0.91361 | 人 | 型わく工 | 0.75643 | 人 | 土木一般世話役 | 0.31862 | 人 | 特殊作業員 | 0.12189 | 人 | -
18-8-25(高炉) | 有り | 6.7m3/10mを超え7.0m3/10m以下 | ﾊﾞｯｸﾎｳ(ｸﾚｰﾝ機能付)打設 | 養生工無 | 78569 | バックホウ(クローラ型)［標準型・超低騒音型・クレーン機能付・排出ガス対策型(2011年規制)］山積0.8m3(平積0.6m3)吊能力2.9t | * | 0.084337 | 日 | バックホウ（クローラ型）［標準型・排出ガス対策型 （2014年規制）］ 山積0.8m3（平積0.6m3） | * | 0.016662 | 日 | - |  |  |  | 型わく工 | 0.75643 | 人 | 普通作業員 | 0.76348 | 人 | 土木一般世話役 | 0.26676 | 人 | 特殊作業員 | 0.12189 | 人 | -
18-8-25(高炉) | 有り | 6.7m3/10mを超え7.0m3/10m以下 | 人力打設 | 一般養生･特殊養生(練炭) | 79403 | バックホウ（クローラ型）［標準型・排出ガス対策型 （2014年規制）］ 山積0.8m3（平積0.6m3） | * | 0.016662 | 日 | - |  |  |  | - |  |  |  | 普通作業員 | 0.91417 | 人 | 型わく工 | 0.75643 | 人 | 土木一般世話役 | 0.2918 | 人 | 特殊作業員 | 0.10134 | 人 | -
18-8-25(高炉) | 有り | 6.7m3/10mを超え7.0m3/10m以下 | 人力打設 | 特殊養生(ｼﾞｪｯﾄﾋｰﾀ) | 88276 | 業務用可搬型ヒータ［ジェットヒータ］［油だき・熱風・直火型］熱出力１２６ＭＪ/ｈ（３０，１００ｋｃａｌ/ｈ）油種 灯油 | * | 0.68319 | 日 | バックホウ（クローラ型）［標準型・排出ガス対策型 （2014年規制）］ 山積0.8m3（平積0.6m3） | * | 0.016662 | 日 | - |  |  |  | 普通作業員 | 1.0232 | 人 | 型わく工 | 0.75643 | 人 | 土木一般世話役 | 0.32958 | 人 | 特殊作業員 | 0.10134 | 人 | -
18-8-25(高炉) | 有り | 6.7m3/10mを超え7.0m3/10m以下 | 人力打設 | 養生工無 | 77951 | バックホウ（クローラ型）［標準型・排出ガス対策型 （2014年規制）］ 山積0.8m3（平積0.6m3） | * | 0.016662 | 日 | - |  |  |  | - |  |  |  | 型わく工 | 0.75643 | 人 | 普通作業員 | 0.87308 | 人 | 土木一般世話役 | 0.27772 | 人 | 特殊作業員 | 0.10134 | 人 | -
18-8-25(高炉) | 有り | 7.0m3/10mを超え7.3m3/10m以下 | ﾊﾞｯｸﾎｳ(ｸﾚｰﾝ機能付)打設 | 一般養生･特殊養生(練炭) | 83264 | バックホウ(クローラ型)［標準型・超低騒音型・クレーン機能付・排出ガス対策型(2011年規制)］山積0.8m3(平積0.6m3)吊能力2.9t | * | 0.088031 | 日 | バックホウ（クローラ型）［標準型・排出ガス対策型 （2014年規制）］ 山積0.8m3（平積0.6m3） | * | 0.017381 | 日 | - |  |  |  | 型わく工 | 0.7849 | 人 | 普通作業員 | 0.83631 | 人 | 土木一般世話役 | 0.29206 | 人 | 特殊作業員 | 0.12721 | 人 | -
18-8-25(高炉) | 有り | 7.0m3/10mを超え7.3m3/10m以下 | ﾊﾞｯｸﾎｳ(ｸﾚｰﾝ機能付)打設 | 特殊養生(ｼﾞｪｯﾄﾋｰﾀ) | 92526 | バックホウ(クローラ型)［標準型・超低騒音型・クレーン機能付・排出ガス対策型(2011年規制)］山積0.8m3(平積0.6m3)吊能力2.9t | * | 0.088031 | 日 | 業務用可搬型ヒータ［ジェットヒータ］［油だき・熱風・直火型］熱出力１２６ＭＪ/ｈ（３０，１００ｋｃａｌ/ｈ）油種 灯油 | * | 0.71309 | 日 | バックホウ（クローラ型）［標準型・排出ガス対策型 （2014年規制）］ 山積0.8m3（平積0.6m3） | * | 0.017381 | 日 | 普通作業員 | 0.95012 | 人 | 型わく工 | 0.7849 | 人 | 土木一般世話役 | 0.33149 | 人 | 特殊作業員 | 0.12721 | 人 | -
18-8-25(高炉) | 有り | 7.0m3/10mを超え7.3m3/10m以下 | ﾊﾞｯｸﾎｳ(ｸﾚｰﾝ機能付)打設 | 養生工無 | 81748 | バックホウ(クローラ型)［標準型・超低騒音型・クレーン機能付・排出ガス対策型(2011年規制)］山積0.8m3(平積0.6m3)吊能力2.9t | * | 0.088031 | 日 | バックホウ（クローラ型）［標準型・排出ガス対策型 （2014年規制）］ 山積0.8m3（平積0.6m3） | * | 0.017381 | 日 | - |  |  |  | 型わく工 | 0.7849 | 人 | 普通作業員 | 0.79342 | 人 | 土木一般世話役 | 0.27736 | 人 | 特殊作業員 | 0.12721 | 人 | -
18-8-25(高炉) | 有り | 7.0m3/10mを超え7.3m3/10m以下 | 人力打設 | 一般養生･特殊養生(練炭) | 82619 | バックホウ（クローラ型）［標準型・排出ガス対策型 （2014年規制）］ 山積0.8m3（平積0.6m3） | * | 0.017381 | 日 | - |  |  |  | - |  |  |  | 普通作業員 | 0.95071 | 人 | 型わく工 | 0.7849 | 人 | 土木一般世話役 | 0.3035 | 人 | 特殊作業員 | 0.10576 | 人 | -
18-8-25(高炉) | 有り | 7.0m3/10mを超え7.3m3/10m以下 | 人力打設 | 特殊養生(ｼﾞｪｯﾄﾋｰﾀ) | 91881 | 業務用可搬型ヒータ［ジェットヒータ］［油だき・熱風・直火型］熱出力１２６ＭＪ/ｈ（３０，１００ｋｃａｌ/ｈ）油種 灯油 | * | 0.71309 | 日 | バックホウ（クローラ型）［標準型・排出ガス対策型 （2014年規制）］ 山積0.8m3（平積0.6m3） | * | 0.017381 | 日 | - |  |  |  | 普通作業員 | 1.0645 | 人 | 型わく工 | 0.7849 | 人 | 土木一般世話役 | 0.34293 | 人 | 特殊作業員 | 0.10576 | 人 | -
18-8-25(高炉) | 有り | 7.0m3/10mを超え7.3m3/10m以下 | 人力打設 | 養生工無 | 81103 | バックホウ（クローラ型）［標準型・排出ガス対策型 （2014年規制）］ 山積0.8m3（平積0.6m3） | * | 0.017381 | 日 | - |  |  |  | - |  |  |  | 型わく工 | 0.7849 | 人 | 普通作業員 | 0.90782 | 人 | 土木一般世話役 | 0.2888 | 人 | 特殊作業員 | 0.10576 | 人 | -
18-8-25(高炉) | 有り | 7.3m3/10mを超え7.7m3/10m以下 | ﾊﾞｯｸﾎｳ(ｸﾚｰﾝ機能付)打設 | 一般養生･特殊養生(練炭) | 87031 | バックホウ(クローラ型)［標準型・超低騒音型・クレーン機能付・排出ガス対策型(2011年規制)］山積0.8m3(平積0.6m3)吊能力2.9t | * | 0.09234 | 日 | バックホウ（クローラ型）［標準型・排出ガス対策型 （2014年規制）］ 山積0.8m3（平積0.6m3） | * | 0.018221 | 日 | - |  |  |  | 型わく工 | 0.81812 | 人 | 普通作業員 | 0.87333 | 人 | 土木一般世話役 | 0.30515 | 人 | 特殊作業員 | 0.13341 | 人 | -
18-8-25(高炉) | 有り | 7.3m3/10mを超え7.7m3/10m以下 | ﾊﾞｯｸﾎｳ(ｸﾚｰﾝ機能付)打設 | 特殊養生(ｼﾞｪｯﾄﾋｰﾀ) | 96746 | バックホウ(クローラ型)［標準型・超低騒音型・クレーン機能付・排出ガス対策型(2011年規制)］山積0.8m3(平積0.6m3)吊能力2.9t | * | 0.09234 | 日 | 業務用可搬型ヒータ［ジェットヒータ］［油だき・熱風・直火型］熱出力１２６ＭＪ/ｈ（３０，１００ｋｃａｌ/ｈ）油種 灯油 | * | 0.74796 | 日 | バックホウ（クローラ型）［標準型・排出ガス対策型 （2014年規制）］ 山積0.8m3（平積0.6m3） | * | 0.018221 | 日 | 普通作業員 | 0.99271 | 人 | 型わく工 | 0.81812 | 人 | 土木一般世話役 | 0.34651 | 人 | 特殊作業員 | 0.13341 | 人 | -
18-8-25(高炉) | 有り | 7.3m3/10mを超え7.7m3/10m以下 | ﾊﾞｯｸﾎｳ(ｸﾚｰﾝ機能付)打設 | 養生工無 | 85442 | バックホウ(クローラ型)［標準型・超低騒音型・クレーン機能付・排出ガス対策型(2011年規制)］山積0.8m3(平積0.6m3)吊能力2.9t | * | 0.09234 | 日 | バックホウ（クローラ型）［標準型・排出ガス対策型 （2014年規制）］ 山積0.8m3（平積0.6m3） | * | 0.018221 | 日 | - |  |  |  | 型わく工 | 0.81812 | 人 | 普通作業員 | 0.82835 | 人 | 土木一般世話役 | 0.28973 | 人 | 特殊作業員 | 0.13341 | 人 | -
18-8-25(高炉) | 有り | 7.3m3/10mを超え7.7m3/10m以下 | 人力打設 | 一般養生･特殊養生(練炭) | 86355 | バックホウ（クローラ型）［標準型・排出ガス対策型 （2014年規制）］ 山積0.8m3（平積0.6m3） | * | 0.018221 | 日 | - |  |  |  | - |  |  |  | 普通作業員 | 0.99333 | 人 | 型わく工 | 0.81812 | 人 | 土木一般世話役 | 0.31715 | 人 | 特殊作業員 | 0.11091 | 人 | -
18-8-25(高炉) | 有り | 7.3m3/10mを超え7.7m3/10m以下 | 人力打設 | 特殊養生(ｼﾞｪｯﾄﾋｰﾀ) | 96070 | 業務用可搬型ヒータ［ジェットヒータ］［油だき・熱風・直火型］熱出力１２６ＭＪ/ｈ（３０，１００ｋｃａｌ/ｈ）油種 灯油 | * | 0.74796 | 日 | バックホウ（クローラ型）［標準型・排出ガス対策型 （2014年規制）］ 山積0.8m3（平積0.6m3） | * | 0.018221 | 日 | - |  |  |  | 普通作業員 | 1.1127 | 人 | 型わく工 | 0.81812 | 人 | 土木一般世話役 | 0.35851 | 人 | 特殊作業員 | 0.11091 | 人 | -
18-8-25(高炉) | 有り | 7.3m3/10mを超え7.7m3/10m以下 | 人力打設 | 養生工無 | 84765 | バックホウ（クローラ型）［標準型・排出ガス対策型 （2014年規制）］ 山積0.8m3（平積0.6m3） | * | 0.018221 | 日 | - |  |  |  | - |  |  |  | 型わく工 | 0.81812 | 人 | 普通作業員 | 0.94835 | 人 | 土木一般世話役 | 0.30173 | 人 | 特殊作業員 | 0.11091 | 人 | -
18-8-25(高炉) | 有り | 7.7m3/10mを超え8.1m3/10m以下 | ﾊﾞｯｸﾎｳ(ｸﾚｰﾝ機能付)打設 | 一般養生･特殊養生(練炭) | 91343 | バックホウ(クローラ型)［標準型・超低騒音型・クレーン機能付・排出ガス対策型(2011年規制)］山積0.8m3(平積0.6m3)吊能力2.9t | * | 0.097265 | 日 | バックホウ（クローラ型）［標準型・排出ガス対策型 （2014年規制）］ 山積0.8m3（平積0.6m3） | * | 0.01918 | 日 | - |  |  |  | 型わく工 | 0.8561 | 人 | 普通作業員 | 0.91565 | 人 | 土木一般世話役 | 0.32011 | 人 | 特殊作業員 | 0.1405 | 人 | -
18-8-25(高炉) | 有り | 7.7m3/10mを超え8.1m3/10m以下 | ﾊﾞｯｸﾎｳ(ｸﾚｰﾝ機能付)打設 | 特殊養生(ｼﾞｪｯﾄﾋｰﾀ) | 101580 | バックホウ(クローラ型)［標準型・超低騒音型・クレーン機能付・排出ガス対策型(2011年規制)］山積0.8m3(平積0.6m3)吊能力2.9t | * | 0.097265 | 日 | 業務用可搬型ヒータ［ジェットヒータ］［油だき・熱風・直火型］熱出力１２６ＭＪ/ｈ（３０，１００ｋｃａｌ/ｈ）油種 灯油 | * | 0.78782 | 日 | バックホウ（クローラ型）［標準型・排出ガス対策型 （2014年規制）］ 山積0.8m3（平積0.6m3） | * | 0.01918 | 日 | 普通作業員 | 1.0414 | 人 | 型わく工 | 0.8561 | 人 | 土木一般世話役 | 0.36367 | 人 | 特殊作業員 | 0.1405 | 人 | -
18-8-25(高炉) | 有り | 7.7m3/10mを超え8.1m3/10m以下 | ﾊﾞｯｸﾎｳ(ｸﾚｰﾝ機能付)打設 | 養生工無 | 89669 | バックホウ(クローラ型)［標準型・超低騒音型・クレーン機能付・排出ガス対策型(2011年規制)］山積0.8m3(平積0.6m3)吊能力2.9t | * | 0.097265 | 日 | バックホウ（クローラ型）［標準型・排出ガス対策型 （2014年規制）］ 山積0.8m3（平積0.6m3） | * | 0.01918 | 日 | - |  |  |  | 型わく工 | 0.8561 | 人 | 普通作業員 | 0.86827 | 人 | 土木一般世話役 | 0.30387 | 人 | 特殊作業員 | 0.1405 | 人 | -
18-8-25(高炉) | 有り | 7.7m3/10mを超え8.1m3/10m以下 | 人力打設 | 一般養生･特殊養生(練炭) | 90631 | バックホウ（クローラ型）［標準型・排出ガス対策型 （2014年規制）］ 山積0.8m3（平積0.6m3） | * | 0.01918 | 日 | - |  |  |  | - |  |  |  | 普通作業員 | 1.042 | 人 | 型わく工 | 0.8561 | 人 | 土木一般世話役 | 0.33275 | 人 | 特殊作業員 | 0.1168 | 人 | -
18-8-25(高炉) | 有り | 7.7m3/10mを超え8.1m3/10m以下 | 人力打設 | 特殊養生(ｼﾞｪｯﾄﾋｰﾀ) | 100860 | 業務用可搬型ヒータ［ジェットヒータ］［油だき・熱風・直火型］熱出力１２６ＭＪ/ｈ（３０，１００ｋｃａｌ/ｈ）油種 灯油 | * | 0.78782 | 日 | バックホウ（クローラ型）［標準型・排出ガス対策型 （2014年規制）］ 山積0.8m3（平積0.6m3） | * | 0.01918 | 日 | - |  |  |  | 普通作業員 | 1.1678 | 人 | 型わく工 | 0.8561 | 人 | 土木一般世話役 | 0.37631 | 人 | 特殊作業員 | 0.1168 | 人 | -
18-8-25(高炉) | 有り | 7.7m3/10mを超え8.1m3/10m以下 | 人力打設 | 養生工無 | 88956 | バックホウ（クローラ型）［標準型・排出ガス対策型 （2014年規制）］ 山積0.8m3（平積0.6m3） | * | 0.01918 | 日 | - |  |  |  | - |  |  |  | 型わく工 | 0.8561 | 人 | 普通作業員 | 0.99467 | 人 | 土木一般世話役 | 0.31651 | 人 | 特殊作業員 | 0.1168 | 人 | -

## 105
No.105【 現場打ち集水桝・街渠桝（本体） 】
＜ 積算単位：箇所 ＞
条件区分 |  |  |  | 標準単価 | 代表機械規格・代表労務規格・参考数量（積算単位当り） | [23 empty] | 備考
ｺﾝｸﾘｰﾄ規格 | 1箇所当りｺﾝｸﾘｰﾄ使用量 | ｺﾝｸﾘｰﾄ打設工法 | 養生工の種類 |  | K （ *印：賃料） | [11 empty] | R
[5 empty] | K1 |  |  |  | K2 |  |  |  | K3 |  |  |  | R1 |  |  | R2 |  |  | R3 |  |  | R4
18-8-25(高炉) | 0.20m3以上0.22m3以下 | ﾊﾞｯｸﾎｳ(ｸﾚｰﾝ機能付)打設 | 一般養生･特殊養生(練炭) | 37005 | バックホウ(クローラ型)［標準型・超低騒音型・クレーン機能付・排出ガス対策型(2011年規制)］山積0.8m3(平積0.6m3)吊能力2.9t | * | 0.025855 | 日 | バックホウ（クローラ型）［標準型・排出ガス対策型 （2014年規制）］ 山積0.8m3（平積0.6m3） | * | 0.0043611 | 日 | - |  |  |  | 型わく工 | 0.50409 | 人 | 普通作業員 | 0.45921 | 人 | 土木一般世話役 | 0.15244 | 人 | 特殊作業員 | 0.031368 | 人 | -
18-8-25(高炉) | 0.20m3以上0.22m3以下 | ﾊﾞｯｸﾎｳ(ｸﾚｰﾝ機能付)打設 | 特殊養生(ｼﾞｪｯﾄﾋｰﾀ) | 39564 | バックホウ(クローラ型)［標準型・超低騒音型・クレーン機能付・排出ガス対策型(2011年規制)］山積0.8m3(平積0.6m3)吊能力2.9t | * | 0.025855 | 日 | 業務用可搬型ヒータ［ジェットヒータ］［油だき・熱風・直火型］熱出力１２６ＭＪ/ｈ（３０，１００ｋｃａｌ/ｈ）油種 灯油 | * | 0.19656 | 日 | バックホウ（クローラ型）［標準型・排出ガス対策型 （2014年規制）］ 山積0.8m3（平積0.6m3） | * | 0.0043611 | 日 | 型わく工 | 0.50409 | 人 | 普通作業員 | 0.49029 | 人 | 土木一般世話役 | 0.16315 | 人 | 特殊作業員 | 0.031368 | 人 | -
18-8-25(高炉) | 0.20m3以上0.22m3以下 | ﾊﾞｯｸﾎｳ(ｸﾚｰﾝ機能付)打設 | 養生工無 | 36617 | バックホウ(クローラ型)［標準型・超低騒音型・クレーン機能付・排出ガス対策型(2011年規制)］山積0.8m3(平積0.6m3)吊能力2.9t | * | 0.025855 | 日 | バックホウ（クローラ型）［標準型・排出ガス対策型 （2014年規制）］ 山積0.8m3（平積0.6m3） | * | 0.0043611 | 日 | - |  |  |  | 型わく工 | 0.50409 | 人 | 普通作業員 | 0.44829 | 人 | 土木一般世話役 | 0.14866 | 人 | 特殊作業員 | 0.031368 | 人 | -
18-8-25(高炉) | 0.20m3以上0.22m3以下 | 人力打設 | 一般養生･特殊養生(練炭) | 36816 | バックホウ（クローラ型）［標準型・排出ガス対策型 （2014年規制）］ 山積0.8m3（平積0.6m3） | * | 0.0043611 | 日 | - |  |  |  | - |  |  |  | 型わく工 | 0.50409 | 人 | 普通作業員 | 0.49281 | 人 | 土木一般世話役 | 0.1558 | 人 | 特殊作業員 | 0.025068 | 人 | -
18-8-25(高炉) | 0.20m3以上0.22m3以下 | 人力打設 | 特殊養生(ｼﾞｪｯﾄﾋｰﾀ) | 39375 | 業務用可搬型ヒータ［ジェットヒータ］［油だき・熱風・直火型］熱出力１２６ＭＪ/ｈ（３０，１００ｋｃａｌ/ｈ）油種 灯油 | * | 0.19656 | 日 | バックホウ（クローラ型）［標準型・排出ガス対策型 （2014年規制）］ 山積0.8m3（平積0.6m3） | * | 0.0043611 | 日 | - |  |  |  | 型わく工 | 0.50409 | 人 | 普通作業員 | 0.52389 | 人 | 土木一般世話役 | 0.16651 | 人 | 特殊作業員 | 0.025068 | 人 | -
18-8-25(高炉) | 0.20m3以上0.22m3以下 | 人力打設 | 養生工無 | 36427 | バックホウ（クローラ型）［標準型・排出ガス対策型 （2014年規制）］ 山積0.8m3（平積0.6m3） | * | 0.0043611 | 日 | - |  |  |  | - |  |  |  | 型わく工 | 0.50409 | 人 | 普通作業員 | 0.48189 | 人 | 土木一般世話役 | 0.15202 | 人 | 特殊作業員 | 0.025068 | 人 | -
18-8-25(高炉) | 0.22m3を超え0.24m3以下 | ﾊﾞｯｸﾎｳ(ｸﾚｰﾝ機能付)打設 | 一般養生･特殊養生(練炭) | 38939 | バックホウ(クローラ型)［標準型・超低騒音型・クレーン機能付・排出ガス対策型(2011年規制)］山積0.8m3(平積0.6m3)吊能力2.9t | * | 0.028318 | 日 | バックホウ（クローラ型）［標準型・排出ガス対策型 （2014年規制）］ 山積0.8m3（平積0.6m3） | * | 0.0045209 | 日 | - |  |  |  | 型わく工 | 0.52609 | 人 | 普通作業員 | 0.48094 | 人 | 土木一般世話役 | 0.16008 | 人 | 特殊作業員 | 0.034117 | 人 | -
18-8-25(高炉) | 0.22m3を超え0.24m3以下 | ﾊﾞｯｸﾎｳ(ｸﾚｰﾝ機能付)打設 | 特殊養生(ｼﾞｪｯﾄﾋｰﾀ) | 41742 | バックホウ(クローラ型)［標準型・超低騒音型・クレーン機能付・排出ガス対策型(2011年規制)］山積0.8m3(平積0.6m3)吊能力2.9t | * | 0.028318 | 日 | 業務用可搬型ヒータ［ジェットヒータ］［油だき・熱風・直火型］熱出力１２６ＭＪ/ｈ（３０，１００ｋｃａｌ/ｈ）油種 灯油 | * | 0.21528 | 日 | バックホウ（クローラ型）［標準型・排出ガス対策型 （2014年規制）］ 山積0.8m3（平積0.6m3） | * | 0.0045209 | 日 | 型わく工 | 0.52609 | 人 | 普通作業員 | 0.51498 | 人 | 土木一般世話役 | 0.17181 | 人 | 特殊作業員 | 0.034117 | 人 | -
18-8-25(高炉) | 0.22m3を超え0.24m3以下 | ﾊﾞｯｸﾎｳ(ｸﾚｰﾝ機能付)打設 | 養生工無 | 38514 | バックホウ(クローラ型)［標準型・超低騒音型・クレーン機能付・排出ガス対策型(2011年規制)］山積0.8m3(平積0.6m3)吊能力2.9t | * | 0.028318 | 日 | バックホウ（クローラ型）［標準型・排出ガス対策型 （2014年規制）］ 山積0.8m3（平積0.6m3） | * | 0.0045209 | 日 | - |  |  |  | 型わく工 | 0.52609 | 人 | 普通作業員 | 0.46898 | 人 | 土木一般世話役 | 0.15594 | 人 | 特殊作業員 | 0.034117 | 人 | -
18-8-25(高炉) | 0.22m3を超え0.24m3以下 | 人力打設 | 一般養生･特殊養生(練炭) | 38732 | バックホウ（クローラ型）［標準型・排出ガス対策型 （2014年規制）］ 山積0.8m3（平積0.6m3） | * | 0.0045209 | 日 | - |  |  |  | - |  |  |  | 型わく工 | 0.52609 | 人 | 普通作業員 | 0.51774 | 人 | 土木一般世話役 | 0.16376 | 人 | 特殊作業員 | 0.027217 | 人 | -
18-8-25(高炉) | 0.22m3を超え0.24m3以下 | 人力打設 | 特殊養生(ｼﾞｪｯﾄﾋｰﾀ) | 41535 | 業務用可搬型ヒータ［ジェットヒータ］［油だき・熱風・直火型］熱出力１２６ＭＪ/ｈ（３０，１００ｋｃａｌ/ｈ）油種 灯油 | * | 0.21528 | 日 | バックホウ（クローラ型）［標準型・排出ガス対策型 （2014年規制）］ 山積0.8m3（平積0.6m3） | * | 0.0045209 | 日 | - |  |  |  | 型わく工 | 0.52609 | 人 | 普通作業員 | 0.55178 | 人 | 土木一般世話役 | 0.17549 | 人 | 特殊作業員 | 0.027217 | 人 | -
18-8-25(高炉) | 0.22m3を超え0.24m3以下 | 人力打設 | 養生工無 | 38306 | バックホウ（クローラ型）［標準型・排出ガス対策型 （2014年規制）］ 山積0.8m3（平積0.6m3） | * | 0.0045209 | 日 | - |  |  |  | - |  |  |  | 型わく工 | 0.52609 | 人 | 普通作業員 | 0.50578 | 人 | 土木一般世話役 | 0.15962 | 人 | 特殊作業員 | 0.027217 | 人 | -
18-8-25(高炉) | 0.24m3を超え0.26m3以下 | ﾊﾞｯｸﾎｳ(ｸﾚｰﾝ機能付)打設 | 一般養生･特殊養生(練炭) | 40873 | バックホウ(クローラ型)［標準型・超低騒音型・クレーン機能付・排出ガス対策型(2011年規制)］山積0.8m3(平積0.6m3)吊能力2.9t | * | 0.03078 | 日 | バックホウ（クローラ型）［標準型・排出ガス対策型 （2014年規制）］ 山積0.8m3（平積0.6m3） | * | 0.0046808 | 日 | - |  |  |  | 型わく工 | 0.5481 | 人 | 普通作業員 | 0.50267 | 人 | 土木一般世話役 | 0.16773 | 人 | 特殊作業員 | 0.036867 | 人 | -
18-8-25(高炉) | 0.24m3を超え0.26m3以下 | ﾊﾞｯｸﾎｳ(ｸﾚｰﾝ機能付)打設 | 特殊養生(ｼﾞｪｯﾄﾋｰﾀ) | 43920 | バックホウ(クローラ型)［標準型・超低騒音型・クレーン機能付・排出ガス対策型(2011年規制)］山積0.8m3(平積0.6m3)吊能力2.9t | * | 0.03078 | 日 | 業務用可搬型ヒータ［ジェットヒータ］［油だき・熱風・直火型］熱出力１２６ＭＪ/ｈ（３０，１００ｋｃａｌ/ｈ）油種 灯油 | * | 0.234 | 日 | バックホウ（クローラ型）［標準型・排出ガス対策型 （2014年規制）］ 山積0.8m3（平積0.6m3） | * | 0.0046808 | 日 | 型わく工 | 0.5481 | 人 | 普通作業員 | 0.53967 | 人 | 土木一般世話役 | 0.18048 | 人 | 特殊作業員 | 0.036867 | 人 | -
18-8-25(高炉) | 0.24m3を超え0.26m3以下 | ﾊﾞｯｸﾎｳ(ｸﾚｰﾝ機能付)打設 | 養生工無 | 40411 | バックホウ(クローラ型)［標準型・超低騒音型・クレーン機能付・排出ガス対策型(2011年規制)］山積0.8m3(平積0.6m3)吊能力2.9t | * | 0.03078 | 日 | バックホウ（クローラ型）［標準型・排出ガス対策型 （2014年規制）］ 山積0.8m3（平積0.6m3） | * | 0.0046808 | 日 | - |  |  |  | 型わく工 | 0.5481 | 人 | 普通作業員 | 0.48967 | 人 | 土木一般世話役 | 0.16323 | 人 | 特殊作業員 | 0.036867 | 人 | -
18-8-25(高炉) | 0.24m3を超え0.26m3以下 | 人力打設 | 一般養生･特殊養生(練炭) | 40648 | バックホウ（クローラ型）［標準型・排出ガス対策型 （2014年規制）］ 山積0.8m3（平積0.6m3） | * | 0.0046808 | 日 | - |  |  |  | - |  |  |  | 型わく工 | 0.5481 | 人 | 普通作業員 | 0.54267 | 人 | 土木一般世話役 | 0.17173 | 人 | 特殊作業員 | 0.029367 | 人 | -
18-8-25(高炉) | 0.24m3を超え0.26m3以下 | 人力打設 | 特殊養生(ｼﾞｪｯﾄﾋｰﾀ) | 43695 | 業務用可搬型ヒータ［ジェットヒータ］［油だき・熱風・直火型］熱出力１２６ＭＪ/ｈ（３０，１００ｋｃａｌ/ｈ）油種 灯油 | * | 0.234 | 日 | バックホウ（クローラ型）［標準型・排出ガス対策型 （2014年規制）］ 山積0.8m3（平積0.6m3） | * | 0.0046808 | 日 | - |  |  |  | 型わく工 | 0.5481 | 人 | 普通作業員 | 0.57967 | 人 | 土木一般世話役 | 0.18448 | 人 | 特殊作業員 | 0.029367 | 人 | -
18-8-25(高炉) | 0.24m3を超え0.26m3以下 | 人力打設 | 養生工無 | 40186 | バックホウ（クローラ型）［標準型・排出ガス対策型 （2014年規制）］ 山積0.8m3（平積0.6m3） | * | 0.0046808 | 日 | - |  |  |  | - |  |  |  | 型わく工 | 0.5481 | 人 | 普通作業員 | 0.52967 | 人 | 土木一般世話役 | 0.16723 | 人 | 特殊作業員 | 0.029367 | 人 | -
18-8-25(高炉) | 0.26m3を超え0.28m3以下 | ﾊﾞｯｸﾎｳ(ｸﾚｰﾝ機能付)打設 | 一般養生･特殊養生(練炭) | 42808 | バックホウ(クローラ型)［標準型・超低騒音型・クレーン機能付・排出ガス対策型(2011年規制)］山積0.8m3(平積0.6m3)吊能力2.9t | * | 0.033242 | 日 | バックホウ（クローラ型）［標準型・排出ガス対策型 （2014年規制）］ 山積0.8m3（平積0.6m3） | * | 0.0048406 | 日 | - |  |  |  | 型わく工 | 0.5701 | 人 | 普通作業員 | 0.52439 | 人 | 土木一般世話役 | 0.17538 | 人 | 特殊作業員 | 0.039616 | 人 | -
18-8-25(高炉) | 0.26m3を超え0.28m3以下 | ﾊﾞｯｸﾎｳ(ｸﾚｰﾝ機能付)打設 | 特殊養生(ｼﾞｪｯﾄﾋｰﾀ) | 46098 | バックホウ(クローラ型)［標準型・超低騒音型・クレーン機能付・排出ガス対策型(2011年規制)］山積0.8m3(平積0.6m3)吊能力2.9t | * | 0.033242 | 日 | 業務用可搬型ヒータ［ジェットヒータ］［油だき・熱風・直火型］熱出力１２６ＭＪ/ｈ（３０，１００ｋｃａｌ/ｈ）油種 灯油 | * | 0.25272 | 日 | バックホウ（クローラ型）［標準型・排出ガス対策型 （2014年規制）］ 山積0.8m3（平積0.6m3） | * | 0.0048406 | 日 | 型わく工 | 0.5701 | 人 | 普通作業員 | 0.56435 | 人 | 土木一般世話役 | 0.18915 | 人 | 特殊作業員 | 0.039616 | 人 | -
18-8-25(高炉) | 0.26m3を超え0.28m3以下 | ﾊﾞｯｸﾎｳ(ｸﾚｰﾝ機能付)打設 | 養生工無 | 42308 | バックホウ(クローラ型)［標準型・超低騒音型・クレーン機能付・排出ガス対策型(2011年規制)］山積0.8m3(平積0.6m3)吊能力2.9t | * | 0.033242 | 日 | バックホウ（クローラ型）［標準型・排出ガス対策型 （2014年規制）］ 山積0.8m3（平積0.6m3） | * | 0.0048406 | 日 | - |  |  |  | 型わく工 | 0.5701 | 人 | 普通作業員 | 0.51035 | 人 | 土木一般世話役 | 0.17052 | 人 | 特殊作業員 | 0.039616 | 人 | -
18-8-25(高炉) | 0.26m3を超え0.28m3以下 | 人力打設 | 一般養生･特殊養生(練炭) | 42564 | バックホウ（クローラ型）［標準型・排出ガス対策型 （2014年規制）］ 山積0.8m3（平積0.6m3） | * | 0.0048406 | 日 | - |  |  |  | - |  |  |  | 型わく工 | 0.5701 | 人 | 普通作業員 | 0.56759 | 人 | 土木一般世話役 | 0.1797 | 人 | 特殊作業員 | 0.031516 | 人 | -
18-8-25(高炉) | 0.26m3を超え0.28m3以下 | 人力打設 | 特殊養生(ｼﾞｪｯﾄﾋｰﾀ) | 45855 | 業務用可搬型ヒータ［ジェットヒータ］［油だき・熱風・直火型］熱出力１２６ＭＪ/ｈ（３０，１００ｋｃａｌ/ｈ）油種 灯油 | * | 0.25272 | 日 | バックホウ（クローラ型）［標準型・排出ガス対策型 （2014年規制）］ 山積0.8m3（平積0.6m3） | * | 0.0048406 | 日 | - |  |  |  | 型わく工 | 0.5701 | 人 | 普通作業員 | 0.60755 | 人 | 土木一般世話役 | 0.19347 | 人 | 特殊作業員 | 0.031516 | 人 | -
18-8-25(高炉) | 0.26m3を超え0.28m3以下 | 人力打設 | 養生工無 | 42065 | バックホウ（クローラ型）［標準型・排出ガス対策型 （2014年規制）］ 山積0.8m3（平積0.6m3） | * | 0.0048406 | 日 | - |  |  |  | - |  |  |  | 型わく工 | 0.5701 | 人 | 普通作業員 | 0.55355 | 人 | 土木一般世話役 | 0.17484 | 人 | 特殊作業員 | 0.031516 | 人 | -
18-8-25(高炉) | 0.28m3を超え0.30m3以下 | ﾊﾞｯｸﾎｳ(ｸﾚｰﾝ機能付)打設 | 一般養生･特殊養生(練炭) | 44741 | バックホウ(クローラ型)［標準型・超低騒音型・クレーン機能付・排出ガス対策型(2011年規制)］山積0.8m3(平積0.6m3)吊能力2.9t | * | 0.035705 | 日 | バックホウ（クローラ型）［標準型・排出ガス対策型 （2014年規制）］ 山積0.8m3（平積0.6m3） | * | 0.0049928 | 日 | - |  |  |  | 型わく工 | 0.59211 | 人 | 普通作業員 | 0.5461 | 人 | 土木一般世話役 | 0.18302 | 人 | 特殊作業員 | 0.042358 | 人 | -
18-8-25(高炉) | 0.28m3を超え0.30m3以下 | ﾊﾞｯｸﾎｳ(ｸﾚｰﾝ機能付)打設 | 特殊養生(ｼﾞｪｯﾄﾋｰﾀ) | 48275 | バックホウ(クローラ型)［標準型・超低騒音型・クレーン機能付・排出ガス対策型(2011年規制)］山積0.8m3(平積0.6m3)吊能力2.9t | * | 0.035705 | 日 | 業務用可搬型ヒータ［ジェットヒータ］［油だき・熱風・直火型］熱出力１２６ＭＪ/ｈ（３０，１００ｋｃａｌ/ｈ）油種 灯油 | * | 0.27144 | 日 | バックホウ（クローラ型）［標準型・排出ガス対策型 （2014年規制）］ 山積0.8m3（平積0.6m3） | * | 0.0049928 | 日 | 型わく工 | 0.59211 | 人 | 普通作業員 | 0.58902 | 人 | 土木一般世話役 | 0.19781 | 人 | 特殊作業員 | 0.042358 | 人 | -
18-8-25(高炉) | 0.28m3を超え0.30m3以下 | ﾊﾞｯｸﾎｳ(ｸﾚｰﾝ機能付)打設 | 養生工無 | 44204 | バックホウ(クローラ型)［標準型・超低騒音型・クレーン機能付・排出ガス対策型(2011年規制)］山積0.8m3(平積0.6m3)吊能力2.9t | * | 0.035705 | 日 | バックホウ（クローラ型）［標準型・排出ガス対策型 （2014年規制）］ 山積0.8m3（平積0.6m3） | * | 0.0049928 | 日 | - |  |  |  | 型わく工 | 0.59211 | 人 | 普通作業員 | 0.53102 | 人 | 土木一般世話役 | 0.1778 | 人 | 特殊作業員 | 0.042358 | 人 | -
18-8-25(高炉) | 0.28m3を超え0.30m3以下 | 人力打設 | 一般養生･特殊養生(練炭) | 44479 | バックホウ（クローラ型）［標準型・排出ガス対策型 （2014年規制）］ 山積0.8m3（平積0.6m3） | * | 0.0049928 | 日 | - |  |  |  | - |  |  |  | 型わく工 | 0.59211 | 人 | 普通作業員 | 0.5925 | 人 | 土木一般世話役 | 0.18766 | 人 | 特殊作業員 | 0.033658 | 人 | -
18-8-25(高炉) | 0.28m3を超え0.30m3以下 | 人力打設 | 特殊養生(ｼﾞｪｯﾄﾋｰﾀ) | 48013 | 業務用可搬型ヒータ［ジェットヒータ］［油だき・熱風・直火型］熱出力１２６ＭＪ/ｈ（３０，１００ｋｃａｌ/ｈ）油種 灯油 | * | 0.27144 | 日 | バックホウ（クローラ型）［標準型・排出ガス対策型 （2014年規制）］ 山積0.8m3（平積0.6m3） | * | 0.0049928 | 日 | - |  |  |  | 型わく工 | 0.59211 | 人 | 普通作業員 | 0.63542 | 人 | 土木一般世話役 | 0.20245 | 人 | 特殊作業員 | 0.033658 | 人 | -
18-8-25(高炉) | 0.28m3を超え0.30m3以下 | 人力打設 | 養生工無 | 43943 | バックホウ（クローラ型）［標準型・排出ガス対策型 （2014年規制）］ 山積0.8m3（平積0.6m3） | * | 0.0049928 | 日 | - |  |  |  | - |  |  |  | 型わく工 | 0.59211 | 人 | 普通作業員 | 0.57742 | 人 | 土木一般世話役 | 0.18244 | 人 | 特殊作業員 | 0.033658 | 人 | -
18-8-25(高炉) | 0.30m3を超え0.32m3以下 | ﾊﾞｯｸﾎｳ(ｸﾚｰﾝ機能付)打設 | 一般養生･特殊養生(練炭) | 46675 | バックホウ(クローラ型)［標準型・超低騒音型・クレーン機能付・排出ガス対策型(2011年規制)］山積0.8m3(平積0.6m3)吊能力2.9t | * | 0.038167 | 日 | バックホウ（クローラ型）［標準型・排出ガス対策型 （2014年規制）］ 山積0.8m3（平積0.6m3） | * | 0.0051526 | 日 | - |  |  |  | 型わく工 | 0.61411 | 人 | 普通作業員 | 0.56783 | 人 | 土木一般世話役 | 0.19066 | 人 | 特殊作業員 | 0.045107 | 人 | -
18-8-25(高炉) | 0.30m3を超え0.32m3以下 | ﾊﾞｯｸﾎｳ(ｸﾚｰﾝ機能付)打設 | 特殊養生(ｼﾞｪｯﾄﾋｰﾀ) | 50453 | バックホウ(クローラ型)［標準型・超低騒音型・クレーン機能付・排出ガス対策型(2011年規制)］山積0.8m3(平積0.6m3)吊能力2.9t | * | 0.038167 | 日 | 業務用可搬型ヒータ［ジェットヒータ］［油だき・熱風・直火型］熱出力１２６ＭＪ/ｈ（３０，１００ｋｃａｌ/ｈ）油種 灯油 | * | 0.29016 | 日 | バックホウ（クローラ型）［標準型・排出ガス対策型 （2014年規制）］ 山積0.8m3（平積0.6m3） | * | 0.0051526 | 日 | 型わく工 | 0.61411 | 人 | 普通作業員 | 0.61371 | 人 | 土木一般世話役 | 0.20647 | 人 | 特殊作業員 | 0.045107 | 人 | -
18-8-25(高炉) | 0.30m3を超え0.32m3以下 | ﾊﾞｯｸﾎｳ(ｸﾚｰﾝ機能付)打設 | 養生工無 | 46102 | バックホウ(クローラ型)［標準型・超低騒音型・クレーン機能付・排出ガス対策型(2011年規制)］山積0.8m3(平積0.6m3)吊能力2.9t | * | 0.038167 | 日 | バックホウ（クローラ型）［標準型・排出ガス対策型 （2014年規制）］ 山積0.8m3（平積0.6m3） | * | 0.0051526 | 日 | - |  |  |  | 型わく工 | 0.61411 | 人 | 普通作業員 | 0.55171 | 人 | 土木一般世話役 | 0.18508 | 人 | 特殊作業員 | 0.045107 | 人 | -
18-8-25(高炉) | 0.30m3を超え0.32m3以下 | 人力打設 | 一般養生･特殊養生(練炭) | 46395 | バックホウ（クローラ型）［標準型・排出ガス対策型 （2014年規制）］ 山積0.8m3（平積0.6m3） | * | 0.0051526 | 日 | - |  |  |  | - |  |  |  | 型わく工 | 0.61411 | 人 | 普通作業員 | 0.61743 | 人 | 土木一般世話役 | 0.19562 | 人 | 特殊作業員 | 0.035807 | 人 | -
18-8-25(高炉) | 0.30m3を超え0.32m3以下 | 人力打設 | 特殊養生(ｼﾞｪｯﾄﾋｰﾀ) | 50173 | 業務用可搬型ヒータ［ジェットヒータ］［油だき・熱風・直火型］熱出力１２６ＭＪ/ｈ（３０，１００ｋｃａｌ/ｈ）油種 灯油 | * | 0.29016 | 日 | バックホウ（クローラ型）［標準型・排出ガス対策型 （2014年規制）］ 山積0.8m3（平積0.6m3） | * | 0.0051526 | 日 | - |  |  |  | 型わく工 | 0.61411 | 人 | 普通作業員 | 0.66331 | 人 | 土木一般世話役 | 0.21143 | 人 | 特殊作業員 | 0.035807 | 人 | -
18-8-25(高炉) | 0.30m3を超え0.32m3以下 | 人力打設 | 養生工無 | 45822 | バックホウ（クローラ型）［標準型・排出ガス対策型 （2014年規制）］ 山積0.8m3（平積0.6m3） | * | 0.0051526 | 日 | - |  |  |  | - |  |  |  | 型わく工 | 0.61411 | 人 | 普通作業員 | 0.60131 | 人 | 土木一般世話役 | 0.19004 | 人 | 特殊作業員 | 0.035807 | 人 | -
18-8-25(高炉) | 0.32m3を超え0.34m3以下 | ﾊﾞｯｸﾎｳ(ｸﾚｰﾝ機能付)打設 | 一般養生･特殊養生(練炭) | 48609 | バックホウ(クローラ型)［標準型・超低騒音型・クレーン機能付・排出ガス対策型(2011年規制)］山積0.8m3(平積0.6m3)吊能力2.9t | * | 0.04063 | 日 | バックホウ（クローラ型）［標準型・排出ガス対策型 （2014年規制）］ 山積0.8m3（平積0.6m3） | * | 0.0053125 | 日 | - |  |  |  | 型わく工 | 0.63612 | 人 | 普通作業員 | 0.58955 | 人 | 土木一般世話役 | 0.19831 | 人 | 特殊作業員 | 0.047856 | 人 | -
18-8-25(高炉) | 0.32m3を超え0.34m3以下 | ﾊﾞｯｸﾎｳ(ｸﾚｰﾝ機能付)打設 | 特殊養生(ｼﾞｪｯﾄﾋｰﾀ) | 52631 | バックホウ(クローラ型)［標準型・超低騒音型・クレーン機能付・排出ガス対策型(2011年規制)］山積0.8m3(平積0.6m3)吊能力2.9t | * | 0.04063 | 日 | 業務用可搬型ヒータ［ジェットヒータ］［油だき・熱風・直火型］熱出力１２６ＭＪ/ｈ（３０，１００ｋｃａｌ/ｈ）油種 灯油 | * | 0.30888 | 日 | バックホウ（クローラ型）［標準型・排出ガス対策型 （2014年規制）］ 山積0.8m3（平積0.6m3） | * | 0.0053125 | 日 | 型わく工 | 0.63612 | 人 | 普通作業員 | 0.63839 | 人 | 土木一般世話役 | 0.21514 | 人 | 特殊作業員 | 0.047856 | 人 | -
18-8-25(高炉) | 0.32m3を超え0.34m3以下 | ﾊﾞｯｸﾎｳ(ｸﾚｰﾝ機能付)打設 | 養生工無 | 47999 | バックホウ(クローラ型)［標準型・超低騒音型・クレーン機能付・排出ガス対策型(2011年規制)］山積0.8m3(平積0.6m3)吊能力2.9t | * | 0.04063 | 日 | バックホウ（クローラ型）［標準型・排出ガス対策型 （2014年規制）］ 山積0.8m3（平積0.6m3） | * | 0.0053125 | 日 | - |  |  |  | 型わく工 | 0.63612 | 人 | 普通作業員 | 0.57239 | 人 | 土木一般世話役 | 0.19237 | 人 | 特殊作業員 | 0.047856 | 人 | -
18-8-25(高炉) | 0.32m3を超え0.34m3以下 | 人力打設 | 一般養生･特殊養生(練炭) | 48311 | バックホウ（クローラ型）［標準型・排出ガス対策型 （2014年規制）］ 山積0.8m3（平積0.6m3） | * | 0.0053125 | 日 | - |  |  |  | - |  |  |  | 型わく工 | 0.63612 | 人 | 普通作業員 | 0.64235 | 人 | 土木一般世話役 | 0.20359 | 人 | 特殊作業員 | 0.037956 | 人 | -
18-8-25(高炉) | 0.32m3を超え0.34m3以下 | 人力打設 | 特殊養生(ｼﾞｪｯﾄﾋｰﾀ) | 52333 | 業務用可搬型ヒータ［ジェットヒータ］［油だき・熱風・直火型］熱出力１２６ＭＪ/ｈ（３０，１００ｋｃａｌ/ｈ）油種 灯油 | * | 0.30888 | 日 | バックホウ（クローラ型）［標準型・排出ガス対策型 （2014年規制）］ 山積0.8m3（平積0.6m3） | * | 0.0053125 | 日 | - |  |  |  | 型わく工 | 0.63612 | 人 | 普通作業員 | 0.69119 | 人 | 土木一般世話役 | 0.22042 | 人 | 特殊作業員 | 0.037956 | 人 | -
18-8-25(高炉) | 0.32m3を超え0.34m3以下 | 人力打設 | 養生工無 | 47701 | バックホウ（クローラ型）［標準型・排出ガス対策型 （2014年規制）］ 山積0.8m3（平積0.6m3） | * | 0.0053125 | 日 | - |  |  |  | - |  |  |  | 型わく工 | 0.63612 | 人 | 普通作業員 | 0.62519 | 人 | 土木一般世話役 | 0.19765 | 人 | 特殊作業員 | 0.037956 | 人 | -
18-8-25(高炉) | 0.34m3を超え0.36m3以下 | ﾊﾞｯｸﾎｳ(ｸﾚｰﾝ機能付)打設 | 一般養生･特殊養生(練炭) | 50543 | バックホウ(クローラ型)［標準型・超低騒音型・クレーン機能付・排出ガス対策型(2011年規制)］山積0.8m3(平積0.6m3)吊能力2.9t | * | 0.043092 | 日 | バックホウ（クローラ型）［標準型・排出ガス対策型 （2014年規制）］ 山積0.8m3（平積0.6m3） | * | 0.0054723 | 日 | - |  |  |  | 型わく工 | 0.65812 | 人 | 普通作業員 | 0.61128 | 人 | 土木一般世話役 | 0.20596 | 人 | 特殊作業員 | 0.050605 | 人 | -
18-8-25(高炉) | 0.34m3を超え0.36m3以下 | ﾊﾞｯｸﾎｳ(ｸﾚｰﾝ機能付)打設 | 特殊養生(ｼﾞｪｯﾄﾋｰﾀ) | 54809 | バックホウ(クローラ型)［標準型・超低騒音型・クレーン機能付・排出ガス対策型(2011年規制)］山積0.8m3(平積0.6m3)吊能力2.9t | * | 0.043092 | 日 | 業務用可搬型ヒータ［ジェットヒータ］［油だき・熱風・直火型］熱出力１２６ＭＪ/ｈ（３０，１００ｋｃａｌ/ｈ）油種 灯油 | * | 0.3276 | 日 | バックホウ（クローラ型）［標準型・排出ガス対策型 （2014年規制）］ 山積0.8m3（平積0.6m3） | * | 0.0054723 | 日 | 型わく工 | 0.65812 | 人 | 普通作業員 | 0.66308 | 人 | 土木一般世話役 | 0.22381 | 人 | 特殊作業員 | 0.050605 | 人 | -
18-8-25(高炉) | 0.34m3を超え0.36m3以下 | ﾊﾞｯｸﾎｳ(ｸﾚｰﾝ機能付)打設 | 養生工無 | 49896 | バックホウ(クローラ型)［標準型・超低騒音型・クレーン機能付・排出ガス対策型(2011年規制)］山積0.8m3(平積0.6m3)吊能力2.9t | * | 0.043092 | 日 | バックホウ（クローラ型）［標準型・排出ガス対策型 （2014年規制）］ 山積0.8m3（平積0.6m3） | * | 0.0054723 | 日 | - |  |  |  | 型わく工 | 0.65812 | 人 | 普通作業員 | 0.59308 | 人 | 土木一般世話役 | 0.19966 | 人 | 特殊作業員 | 0.050605 | 人 | -
18-8-25(高炉) | 0.34m3を超え0.36m3以下 | 人力打設 | 一般養生･特殊養生(練炭) | 50227 | バックホウ（クローラ型）［標準型・排出ガス対策型 （2014年規制）］ 山積0.8m3（平積0.6m3） | * | 0.0054723 | 日 | - |  |  |  | - |  |  |  | 型わく工 | 0.65812 | 人 | 普通作業員 | 0.66728 | 人 | 土木一般世話役 | 0.21156 | 人 | 特殊作業員 | 0.040105 | 人 | -
18-8-25(高炉) | 0.34m3を超え0.36m3以下 | 人力打設 | 特殊養生(ｼﾞｪｯﾄﾋｰﾀ) | 54493 | 業務用可搬型ヒータ［ジェットヒータ］［油だき・熱風・直火型］熱出力１２６ＭＪ/ｈ（３０，１００ｋｃａｌ/ｈ）油種 灯油 | * | 0.3276 | 日 | バックホウ（クローラ型）［標準型・排出ガス対策型 （2014年規制）］ 山積0.8m3（平積0.6m3） | * | 0.0054723 | 日 | - |  |  |  | 型わく工 | 0.65812 | 人 | 普通作業員 | 0.71908 | 人 | 土木一般世話役 | 0.22941 | 人 | 特殊作業員 | 0.040105 | 人 | -
18-8-25(高炉) | 0.34m3を超え0.36m3以下 | 人力打設 | 養生工無 | 49580 | バックホウ（クローラ型）［標準型・排出ガス対策型 （2014年規制）］ 山積0.8m3（平積0.6m3） | * | 0.0054723 | 日 | - |  |  |  | - |  |  |  | 型わく工 | 0.65812 | 人 | 普通作業員 | 0.64908 | 人 | 土木一般世話役 | 0.20526 | 人 | 特殊作業員 | 0.040105 | 人 | -
18-8-25(高炉) | 0.36m3を超え0.38m3以下 | ﾊﾞｯｸﾎｳ(ｸﾚｰﾝ機能付)打設 | 一般養生･特殊養生(練炭) | 52476 | バックホウ(クローラ型)［標準型・超低騒音型・クレーン機能付・排出ガス対策型(2011年規制)］山積0.8m3(平積0.6m3)吊能力2.9t | * | 0.045554 | 日 | バックホウ（クローラ型）［標準型・排出ガス対策型 （2014年規制）］ 山積0.8m3（平積0.6m3） | * | 0.0056245 | 日 | - |  |  |  | 型わく工 | 0.68013 | 人 | 普通作業員 | 0.63298 | 人 | 土木一般世話役 | 0.2136 | 人 | 特殊作業員 | 0.053347 | 人 | -
18-8-25(高炉) | 0.36m3を超え0.38m3以下 | ﾊﾞｯｸﾎｳ(ｸﾚｰﾝ機能付)打設 | 特殊養生(ｼﾞｪｯﾄﾋｰﾀ) | 56986 | バックホウ(クローラ型)［標準型・超低騒音型・クレーン機能付・排出ガス対策型(2011年規制)］山積0.8m3(平積0.6m3)吊能力2.9t | * | 0.045554 | 日 | 業務用可搬型ヒータ［ジェットヒータ］［油だき・熱風・直火型］熱出力１２６ＭＪ/ｈ（３０，１００ｋｃａｌ/ｈ）油種 灯油 | * | 0.34632 | 日 | バックホウ（クローラ型）［標準型・排出ガス対策型 （2014年規制）］ 山積0.8m3（平積0.6m3） | * | 0.0056245 | 日 | 型わく工 | 0.68013 | 人 | 普通作業員 | 0.68774 | 人 | 土木一般世話役 | 0.23247 | 人 | 特殊作業員 | 0.053347 | 人 | -
18-8-25(高炉) | 0.36m3を超え0.38m3以下 | ﾊﾞｯｸﾎｳ(ｸﾚｰﾝ機能付)打設 | 養生工無 | 51792 | バックホウ(クローラ型)［標準型・超低騒音型・クレーン機能付・排出ガス対策型(2011年規制)］山積0.8m3(平積0.6m3)吊能力2.9t | * | 0.045554 | 日 | バックホウ（クローラ型）［標準型・排出ガス対策型 （2014年規制）］ 山積0.8m3（平積0.6m3） | * | 0.0056245 | 日 | - |  |  |  | 型わく工 | 0.68013 | 人 | 普通作業員 | 0.61374 | 人 | 土木一般世話役 | 0.20694 | 人 | 特殊作業員 | 0.053347 | 人 | -
18-8-25(高炉) | 0.36m3を超え0.38m3以下 | 人力打設 | 一般養生･特殊養生(練炭) | 52142 | バックホウ（クローラ型）［標準型・排出ガス対策型 （2014年規制）］ 山積0.8m3（平積0.6m3） | * | 0.0056245 | 日 | - |  |  |  | - |  |  |  | 型わく工 | 0.68013 | 人 | 普通作業員 | 0.69218 | 人 | 土木一般世話役 | 0.21952 | 人 | 特殊作業員 | 0.042247 | 人 | -
18-8-25(高炉) | 0.36m3を超え0.38m3以下 | 人力打設 | 特殊養生(ｼﾞｪｯﾄﾋｰﾀ) | 56652 | 業務用可搬型ヒータ［ジェットヒータ］［油だき・熱風・直火型］熱出力１２６ＭＪ/ｈ（３０，１００ｋｃａｌ/ｈ）油種 灯油 | * | 0.34632 | 日 | バックホウ（クローラ型）［標準型・排出ガス対策型 （2014年規制）］ 山積0.8m3（平積0.6m3） | * | 0.0056245 | 日 | - |  |  |  | 型わく工 | 0.68013 | 人 | 普通作業員 | 0.74694 | 人 | 土木一般世話役 | 0.23839 | 人 | 特殊作業員 | 0.042247 | 人 | -
18-8-25(高炉) | 0.36m3を超え0.38m3以下 | 人力打設 | 養生工無 | 51458 | バックホウ（クローラ型）［標準型・排出ガス対策型 （2014年規制）］ 山積0.8m3（平積0.6m3） | * | 0.0056245 | 日 | - |  |  |  | - |  |  |  | 型わく工 | 0.68013 | 人 | 普通作業員 | 0.67294 | 人 | 土木一般世話役 | 0.21286 | 人 | 特殊作業員 | 0.042247 | 人 | -
18-8-25(高炉) | 0.38m3を超え0.40m3以下 | ﾊﾞｯｸﾎｳ(ｸﾚｰﾝ機能付)打設 | 一般養生･特殊養生(練炭) | 54410 | バックホウ(クローラ型)［標準型・超低騒音型・クレーン機能付・排出ガス対策型(2011年規制)］山積0.8m3(平積0.6m3)吊能力2.9t | * | 0.048017 | 日 | バックホウ（クローラ型）［標準型・排出ガス対策型 （2014年規制）］ 山積0.8m3（平積0.6m3） | * | 0.0057844 | 日 | - |  |  |  | 型わく工 | 0.70213 | 人 | 普通作業員 | 0.65471 | 人 | 土木一般世話役 | 0.22125 | 人 | 特殊作業員 | 0.056096 | 人 | -
18-8-25(高炉) | 0.38m3を超え0.40m3以下 | ﾊﾞｯｸﾎｳ(ｸﾚｰﾝ機能付)打設 | 特殊養生(ｼﾞｪｯﾄﾋｰﾀ) | 59164 | バックホウ(クローラ型)［標準型・超低騒音型・クレーン機能付・排出ガス対策型(2011年規制)］山積0.8m3(平積0.6m3)吊能力2.9t | * | 0.048017 | 日 | 業務用可搬型ヒータ［ジェットヒータ］［油だき・熱風・直火型］熱出力１２６ＭＪ/ｈ（３０，１００ｋｃａｌ/ｈ）油種 灯油 | * | 0.36504 | 日 | バックホウ（クローラ型）［標準型・排出ガス対策型 （2014年規制）］ 山積0.8m3（平積0.6m3） | * | 0.0057844 | 日 | 型わく工 | 0.70213 | 人 | 普通作業員 | 0.71243 | 人 | 土木一般世話役 | 0.24114 | 人 | 特殊作業員 | 0.056096 | 人 | -
18-8-25(高炉) | 0.38m3を超え0.40m3以下 | ﾊﾞｯｸﾎｳ(ｸﾚｰﾝ機能付)打設 | 養生工無 | 53689 | バックホウ(クローラ型)［標準型・超低騒音型・クレーン機能付・排出ガス対策型(2011年規制)］山積0.8m3(平積0.6m3)吊能力2.9t | * | 0.048017 | 日 | バックホウ（クローラ型）［標準型・排出ガス対策型 （2014年規制）］ 山積0.8m3（平積0.6m3） | * | 0.0057844 | 日 | - |  |  |  | 型わく工 | 0.70213 | 人 | 普通作業員 | 0.63443 | 人 | 土木一般世話役 | 0.21423 | 人 | 特殊作業員 | 0.056096 | 人 | -
18-8-25(高炉) | 0.38m3を超え0.40m3以下 | 人力打設 | 一般養生･特殊養生(練炭) | 54059 | バックホウ（クローラ型）［標準型・排出ガス対策型 （2014年規制）］ 山積0.8m3（平積0.6m3） | * | 0.0057844 | 日 | - |  |  |  | - |  |  |  | 型わく工 | 0.70213 | 人 | 普通作業員 | 0.71711 | 人 | 土木一般世話役 | 0.22749 | 人 | 特殊作業員 | 0.044396 | 人 | -
18-8-25(高炉) | 0.38m3を超え0.40m3以下 | 人力打設 | 特殊養生(ｼﾞｪｯﾄﾋｰﾀ) | 58812 | 業務用可搬型ヒータ［ジェットヒータ］［油だき・熱風・直火型］熱出力１２６ＭＪ/ｈ（３０，１００ｋｃａｌ/ｈ）油種 灯油 | * | 0.36504 | 日 | バックホウ（クローラ型）［標準型・排出ガス対策型 （2014年規制）］ 山積0.8m3（平積0.6m3） | * | 0.0057844 | 日 | - |  |  |  | 型わく工 | 0.70213 | 人 | 普通作業員 | 0.77483 | 人 | 土木一般世話役 | 0.24738 | 人 | 特殊作業員 | 0.044396 | 人 | -
18-8-25(高炉) | 0.38m3を超え0.40m3以下 | 人力打設 | 養生工無 | 53337 | バックホウ（クローラ型）［標準型・排出ガス対策型 （2014年規制）］ 山積0.8m3（平積0.6m3） | * | 0.0057844 | 日 | - |  |  |  | - |  |  |  | 型わく工 | 0.70213 | 人 | 普通作業員 | 0.69683 | 人 | 土木一般世話役 | 0.22047 | 人 | 特殊作業員 | 0.044396 | 人 | -
18-8-25(高炉) | 0.40m3を超え0.43m3以下 | ﾊﾞｯｸﾎｳ(ｸﾚｰﾝ機能付)打設 | 一般養生･特殊養生(練炭) | 56830 | バックホウ(クローラ型)［標準型・超低騒音型・クレーン機能付・排出ガス対策型(2011年規制)］山積0.8m3(平積0.6m3)吊能力2.9t | * | 0.051095 | 日 | バックホウ（クローラ型）［標準型・排出ガス対策型 （2014年規制）］ 山積0.8m3（平積0.6m3） | * | 0.0059822 | 日 | - |  |  |  | 型わく工 | 0.72967 | 人 | 普通作業員 | 0.68189 | 人 | 土木一般世話役 | 0.23081 | 人 | 特殊作業員 | 0.059531 | 人 | -
18-8-25(高炉) | 0.40m3を超え0.43m3以下 | ﾊﾞｯｸﾎｳ(ｸﾚｰﾝ機能付)打設 | 特殊養生(ｼﾞｪｯﾄﾋｰﾀ) | 61888 | バックホウ(クローラ型)［標準型・超低騒音型・クレーン機能付・排出ガス対策型(2011年規制)］山積0.8m3(平積0.6m3)吊能力2.9t | * | 0.051095 | 日 | 業務用可搬型ヒータ［ジェットヒータ］［油だき・熱風・直火型］熱出力１２６ＭＪ/ｈ（３０，１００ｋｃａｌ/ｈ）油種 灯油 | * | 0.38844 | 日 | バックホウ（クローラ型）［標準型・排出ガス対策型 （2014年規制）］ 山積0.8m3（平積0.6m3） | * | 0.0059822 | 日 | 型わく工 | 0.72967 | 人 | 普通作業員 | 0.74331 | 人 | 土木一般世話役 | 0.25198 | 人 | 特殊作業員 | 0.059531 | 人 | -
18-8-25(高炉) | 0.40m3を超え0.43m3以下 | ﾊﾞｯｸﾎｳ(ｸﾚｰﾝ機能付)打設 | 養生工無 | 56062 | バックホウ(クローラ型)［標準型・超低騒音型・クレーン機能付・排出ガス対策型(2011年規制)］山積0.8m3(平積0.6m3)吊能力2.9t | * | 0.051095 | 日 | バックホウ（クローラ型）［標準型・排出ガス対策型 （2014年規制）］ 山積0.8m3（平積0.6m3） | * | 0.0059822 | 日 | - |  |  |  | 型わく工 | 0.72967 | 人 | 普通作業員 | 0.66031 | 人 | 土木一般世話役 | 0.22334 | 人 | 特殊作業員 | 0.059531 | 人 | -
18-8-25(高炉) | 0.40m3を超え0.43m3以下 | 人力打設 | 一般養生･特殊養生(練炭) | 56455 | バックホウ（クローラ型）［標準型・排出ガス対策型 （2014年規制）］ 山積0.8m3（平積0.6m3） | * | 0.0059822 | 日 | - |  |  |  | - |  |  |  | 型わく工 | 0.72967 | 人 | 普通作業員 | 0.74829 | 人 | 土木一般世話役 | 0.23745 | 人 | 特殊作業員 | 0.047081 | 人 | -
18-8-25(高炉) | 0.40m3を超え0.43m3以下 | 人力打設 | 特殊養生(ｼﾞｪｯﾄﾋｰﾀ) | 61513 | 業務用可搬型ヒータ［ジェットヒータ］［油だき・熱風・直火型］熱出力１２６ＭＪ/ｈ（３０，１００ｋｃａｌ/ｈ）油種 灯油 | * | 0.38844 | 日 | バックホウ（クローラ型）［標準型・排出ガス対策型 （2014年規制）］ 山積0.8m3（平積0.6m3） | * | 0.0059822 | 日 | - |  |  |  | 型わく工 | 0.72967 | 人 | 普通作業員 | 0.80971 | 人 | 土木一般世話役 | 0.25862 | 人 | 特殊作業員 | 0.047081 | 人 | -
18-8-25(高炉) | 0.40m3を超え0.43m3以下 | 人力打設 | 養生工無 | 55688 | バックホウ（クローラ型）［標準型・排出ガス対策型 （2014年規制）］ 山積0.8m3（平積0.6m3） | * | 0.0059822 | 日 | - |  |  |  | - |  |  |  | 型わく工 | 0.72967 | 人 | 普通作業員 | 0.72671 | 人 | 土木一般世話役 | 0.22998 | 人 | 特殊作業員 | 0.047081 | 人 | -
18-8-25(高炉) | 0.43m3を超え0.46m3以下 | ﾊﾞｯｸﾎｳ(ｸﾚｰﾝ機能付)打設 | 一般養生･特殊養生(練炭) | 59727 | バックホウ(クローラ型)［標準型・超低騒音型・クレーン機能付・排出ガス対策型(2011年規制)］山積0.8m3(平積0.6m3)吊能力2.9t | * | 0.054788 | 日 | バックホウ（クローラ型）［標準型・排出ガス対策型 （2014年規制）］ 山積0.8m3（平積0.6m3） | * | 0.0062182 | 日 | - |  |  |  | 型わく工 | 0.76262 | 人 | 普通作業員 | 0.71442 | 人 | 土木一般世話役 | 0.24226 | 人 | 特殊作業員 | 0.063651 | 人 | -
18-8-25(高炉) | 0.43m3を超え0.46m3以下 | ﾊﾞｯｸﾎｳ(ｸﾚｰﾝ機能付)打設 | 特殊養生(ｼﾞｪｯﾄﾋｰﾀ) | 65150 | バックホウ(クローラ型)［標準型・超低騒音型・クレーン機能付・排出ガス対策型(2011年規制)］山積0.8m3(平積0.6m3)吊能力2.9t | * | 0.054788 | 日 | 業務用可搬型ヒータ［ジェットヒータ］［油だき・熱風・直火型］熱出力１２６ＭＪ/ｈ（３０，１００ｋｃａｌ/ｈ）油種 灯油 | * | 0.41652 | 日 | バックホウ（クローラ型）［標準型・排出ガス対策型 （2014年規制）］ 山積0.8m3（平積0.6m3） | * | 0.0062182 | 日 | 型わく工 | 0.76262 | 人 | 普通作業員 | 0.78028 | 人 | 土木一般世話役 | 0.26496 | 人 | 特殊作業員 | 0.063651 | 人 | -
18-8-25(高炉) | 0.43m3を超え0.46m3以下 | ﾊﾞｯｸﾎｳ(ｸﾚｰﾝ機能付)打設 | 養生工無 | 58904 | バックホウ(クローラ型)［標準型・超低騒音型・クレーン機能付・排出ガス対策型(2011年規制)］山積0.8m3(平積0.6m3)吊能力2.9t | * | 0.054788 | 日 | バックホウ（クローラ型）［標準型・排出ガス対策型 （2014年規制）］ 山積0.8m3（平積0.6m3） | * | 0.0062182 | 日 | - |  |  |  | 型わく工 | 0.76262 | 人 | 普通作業員 | 0.69128 | 人 | 土木一般世話役 | 0.23425 | 人 | 特殊作業員 | 0.063651 | 人 | -
18-8-25(高炉) | 0.43m3を超え0.46m3以下 | 人力打設 | 一般養生･特殊養生(練炭) | 59325 | バックホウ（クローラ型）［標準型・排出ガス対策型 （2014年規制）］ 山積0.8m3（平積0.6m3） | * | 0.0062182 | 日 | - |  |  |  | - |  |  |  | 型わく工 | 0.76262 | 人 | 普通作業員 | 0.78562 | 人 | 土木一般世話役 | 0.24938 | 人 | 特殊作業員 | 0.050301 | 人 | -
18-8-25(高炉) | 0.43m3を超え0.46m3以下 | 人力打設 | 特殊養生(ｼﾞｪｯﾄﾋｰﾀ) | 64749 | 業務用可搬型ヒータ［ジェットヒータ］［油だき・熱風・直火型］熱出力１２６ＭＪ/ｈ（３０，１００ｋｃａｌ/ｈ）油種 灯油 | * | 0.41652 | 日 | バックホウ（クローラ型）［標準型・排出ガス対策型 （2014年規制）］ 山積0.8m3（平積0.6m3） | * | 0.0062182 | 日 | - |  |  |  | 型わく工 | 0.76262 | 人 | 普通作業員 | 0.85148 | 人 | 土木一般世話役 | 0.27208 | 人 | 特殊作業員 | 0.050301 | 人 | -
18-8-25(高炉) | 0.43m3を超え0.46m3以下 | 人力打設 | 養生工無 | 58502 | バックホウ（クローラ型）［標準型・排出ガス対策型 （2014年規制）］ 山積0.8m3（平積0.6m3） | * | 0.0062182 | 日 | - |  |  |  | - |  |  |  | 型わく工 | 0.76262 | 人 | 普通作業員 | 0.76248 | 人 | 土木一般世話役 | 0.24137 | 人 | 特殊作業員 | 0.050301 | 人 | -
18-8-25(高炉) | 0.46m3を超え0.49m3以下 | ﾊﾞｯｸﾎｳ(ｸﾚｰﾝ機能付)打設 | 一般養生･特殊養生(練炭) | 62631 | バックホウ(クローラ型)［標準型・超低騒音型・クレーン機能付・排出ガス対策型(2011年規制)］山積0.8m3(平積0.6m3)吊能力2.9t | * | 0.058482 | 日 | バックホウ（クローラ型）［標準型・排出ガス対策型 （2014年規制）］ 山積0.8m3（平積0.6m3） | * | 0.0064541 | 日 | - |  |  |  | 型わく工 | 0.79569 | 人 | 普通作業員 | 0.74705 | 人 | 土木一般世話役 | 0.25375 | 人 | 特殊作業員 | 0.067771 | 人 | -
18-8-25(高炉) | 0.46m3を超え0.49m3以下 | ﾊﾞｯｸﾎｳ(ｸﾚｰﾝ機能付)打設 | 特殊養生(ｼﾞｪｯﾄﾋｰﾀ) | 68420 | バックホウ(クローラ型)［標準型・超低騒音型・クレーン機能付・排出ガス対策型(2011年規制)］山積0.8m3(平積0.6m3)吊能力2.9t | * | 0.058482 | 日 | 業務用可搬型ヒータ［ジェットヒータ］［油だき・熱風・直火型］熱出力１２６ＭＪ/ｈ（３０，１００ｋｃａｌ/ｈ）油種 灯油 | * | 0.4446 | 日 | バックホウ（クローラ型）［標準型・排出ガス対策型 （2014年規制）］ 山積0.8m3（平積0.6m3） | * | 0.0064541 | 日 | 型わく工 | 0.79569 | 人 | 普通作業員 | 0.81735 | 人 | 土木一般世話役 | 0.27797 | 人 | 特殊作業員 | 0.067771 | 人 | -
18-8-25(高炉) | 0.46m3を超え0.49m3以下 | ﾊﾞｯｸﾎｳ(ｸﾚｰﾝ機能付)打設 | 養生工無 | 61753 | バックホウ(クローラ型)［標準型・超低騒音型・クレーン機能付・排出ガス対策型(2011年規制)］山積0.8m3(平積0.6m3)吊能力2.9t | * | 0.058482 | 日 | バックホウ（クローラ型）［標準型・排出ガス対策型 （2014年規制）］ 山積0.8m3（平積0.6m3） | * | 0.0064541 | 日 | - |  |  |  | 型わく工 | 0.79569 | 人 | 普通作業員 | 0.72235 | 人 | 土木一般世話役 | 0.2452 | 人 | 特殊作業員 | 0.067771 | 人 | -
18-8-25(高炉) | 0.46m3を超え0.49m3以下 | 人力打設 | 一般養生･特殊養生(練炭) | 62203 | バックホウ（クローラ型）［標準型・排出ガス対策型 （2014年規制）］ 山積0.8m3（平積0.6m3） | * | 0.0064541 | 日 | - |  |  |  | - |  |  |  | 型わく工 | 0.79569 | 人 | 普通作業員 | 0.82305 | 人 | 土木一般世話役 | 0.26135 | 人 | 特殊作業員 | 0.053521 | 人 | -
18-8-25(高炉) | 0.46m3を超え0.49m3以下 | 人力打設 | 特殊養生(ｼﾞｪｯﾄﾋｰﾀ) | 67992 | 業務用可搬型ヒータ［ジェットヒータ］［油だき・熱風・直火型］熱出力１２６ＭＪ/ｈ（３０，１００ｋｃａｌ/ｈ）油種 灯油 | * | 0.4446 | 日 | バックホウ（クローラ型）［標準型・排出ガス対策型 （2014年規制）］ 山積0.8m3（平積0.6m3） | * | 0.0064541 | 日 | - |  |  |  | 型わく工 | 0.79569 | 人 | 普通作業員 | 0.89335 | 人 | 土木一般世話役 | 0.28557 | 人 | 特殊作業員 | 0.053521 | 人 | -
18-8-25(高炉) | 0.46m3を超え0.49m3以下 | 人力打設 | 養生工無 | 61324 | バックホウ（クローラ型）［標準型・排出ガス対策型 （2014年規制）］ 山積0.8m3（平積0.6m3） | * | 0.0064541 | 日 | - |  |  |  | - |  |  |  | 型わく工 | 0.79569 | 人 | 普通作業員 | 0.79835 | 人 | 土木一般世話役 | 0.2528 | 人 | 特殊作業員 | 0.053521 | 人 | -
18-8-25(高炉) | 0.49m3を超え0.52m3以下 | ﾊﾞｯｸﾎｳ(ｸﾚｰﾝ機能付)打設 | 一般養生･特殊養生(練炭) | 65536 | バックホウ(クローラ型)［標準型・超低騒音型・クレーン機能付・排出ガス対策型(2011年規制)］山積0.8m3(平積0.6m3)吊能力2.9t | * | 0.062176 | 日 | バックホウ（クローラ型）［標準型・排出ガス対策型 （2014年規制）］ 山積0.8m3（平積0.6m3） | * | 0.0066901 | 日 | - |  |  |  | 型わく工 | 0.82876 | 人 | 普通作業員 | 0.77969 | 人 | 土木一般世話役 | 0.26523 | 人 | 特殊作業員 | 0.071891 | 人 | -
18-8-25(高炉) | 0.49m3を超え0.52m3以下 | ﾊﾞｯｸﾎｳ(ｸﾚｰﾝ機能付)打設 | 特殊養生(ｼﾞｪｯﾄﾋｰﾀ) | 71691 | バックホウ(クローラ型)［標準型・超低騒音型・クレーン機能付・排出ガス対策型(2011年規制)］山積0.8m3(平積0.6m3)吊能力2.9t | * | 0.062176 | 日 | 業務用可搬型ヒータ［ジェットヒータ］［油だき・熱風・直火型］熱出力１２６ＭＪ/ｈ（３０，１００ｋｃａｌ/ｈ）油種 灯油 | * | 0.47268 | 日 | バックホウ（クローラ型）［標準型・排出ガス対策型 （2014年規制）］ 山積0.8m3（平積0.6m3） | * | 0.0066901 | 日 | 型わく工 | 0.82876 | 人 | 普通作業員 | 0.85443 | 人 | 土木一般世話役 | 0.29099 | 人 | 特殊作業員 | 0.071891 | 人 | -
18-8-25(高炉) | 0.49m3を超え0.52m3以下 | ﾊﾞｯｸﾎｳ(ｸﾚｰﾝ機能付)打設 | 養生工無 | 64602 | バックホウ(クローラ型)［標準型・超低騒音型・クレーン機能付・排出ガス対策型(2011年規制)］山積0.8m3(平積0.6m3)吊能力2.9t | * | 0.062176 | 日 | バックホウ（クローラ型）［標準型・排出ガス対策型 （2014年規制）］ 山積0.8m3（平積0.6m3） | * | 0.0066901 | 日 | - |  |  |  | 型わく工 | 0.82876 | 人 | 普通作業員 | 0.75343 | 人 | 土木一般世話役 | 0.25614 | 人 | 特殊作業員 | 0.071891 | 人 | -
18-8-25(高炉) | 0.49m3を超え0.52m3以下 | 人力打設 | 一般養生･特殊養生(練炭) | 65080 | バックホウ（クローラ型）［標準型・排出ガス対策型 （2014年規制）］ 山積0.8m3（平積0.6m3） | * | 0.0066901 | 日 | - |  |  |  | - |  |  |  | 型わく工 | 0.82876 | 人 | 普通作業員 | 0.86049 | 人 | 土木一般世話役 | 0.27331 | 人 | 特殊作業員 | 0.056741 | 人 | -
18-8-25(高炉) | 0.49m3を超え0.52m3以下 | 人力打設 | 特殊養生(ｼﾞｪｯﾄﾋｰﾀ) | 71235 | 業務用可搬型ヒータ［ジェットヒータ］［油だき・熱風・直火型］熱出力１２６ＭＪ/ｈ（３０，１００ｋｃａｌ/ｈ）油種 灯油 | * | 0.47268 | 日 | バックホウ（クローラ型）［標準型・排出ガス対策型 （2014年規制）］ 山積0.8m3（平積0.6m3） | * | 0.0066901 | 日 | - |  |  |  | 型わく工 | 0.82876 | 人 | 普通作業員 | 0.93523 | 人 | 土木一般世話役 | 0.29907 | 人 | 特殊作業員 | 0.056741 | 人 | -
18-8-25(高炉) | 0.49m3を超え0.52m3以下 | 人力打設 | 養生工無 | 64146 | バックホウ（クローラ型）［標準型・排出ガス対策型 （2014年規制）］ 山積0.8m3（平積0.6m3） | * | 0.0066901 | 日 | - |  |  |  | - |  |  |  | 型わく工 | 0.82876 | 人 | 普通作業員 | 0.83423 | 人 | 土木一般世話役 | 0.26422 | 人 | 特殊作業員 | 0.056741 | 人 | -
18-8-25(高炉) | 0.52m3を超え0.55m3以下 | ﾊﾞｯｸﾎｳ(ｸﾚｰﾝ機能付)打設 | 一般養生･特殊養生(練炭) | 68433 | バックホウ(クローラ型)［標準型・超低騒音型・クレーン機能付・排出ガス対策型(2011年規制)］山積0.8m3(平積0.6m3)吊能力2.9t | * | 0.065869 | 日 | バックホウ（クローラ型）［標準型・排出ガス対策型 （2014年規制）］ 山積0.8m3（平積0.6m3） | * | 0.006926 | 日 | - |  |  |  | 型わく工 | 0.86171 | 人 | 普通作業員 | 0.81221 | 人 | 土木一般世話役 | 0.27668 | 人 | 特殊作業員 | 0.076011 | 人 | -
18-8-25(高炉) | 0.52m3を超え0.55m3以下 | ﾊﾞｯｸﾎｳ(ｸﾚｰﾝ機能付)打設 | 特殊養生(ｼﾞｪｯﾄﾋｰﾀ) | 74953 | バックホウ(クローラ型)［標準型・超低騒音型・クレーン機能付・排出ガス対策型(2011年規制)］山積0.8m3(平積0.6m3)吊能力2.9t | * | 0.065869 | 日 | 業務用可搬型ヒータ［ジェットヒータ］［油だき・熱風・直火型］熱出力１２６ＭＪ/ｈ（３０，１００ｋｃａｌ/ｈ）油種 灯油 | * | 0.50076 | 日 | バックホウ（クローラ型）［標準型・排出ガス対策型 （2014年規制）］ 山積0.8m3（平積0.6m3） | * | 0.006926 | 日 | 型わく工 | 0.86171 | 人 | 普通作業員 | 0.89139 | 人 | 土木一般世話役 | 0.30397 | 人 | 特殊作業員 | 0.076011 | 人 | -
18-8-25(高炉) | 0.52m3を超え0.55m3以下 | ﾊﾞｯｸﾎｳ(ｸﾚｰﾝ機能付)打設 | 養生工無 | 67443 | バックホウ(クローラ型)［標準型・超低騒音型・クレーン機能付・排出ガス対策型(2011年規制)］山積0.8m3(平積0.6m3)吊能力2.9t | * | 0.065869 | 日 | バックホウ（クローラ型）［標準型・排出ガス対策型 （2014年規制）］ 山積0.8m3（平積0.6m3） | * | 0.006926 | 日 | - |  |  |  | 型わく工 | 0.86171 | 人 | 普通作業員 | 0.78439 | 人 | 土木一般世話役 | 0.26705 | 人 | 特殊作業員 | 0.076011 | 人 | -
18-8-25(高炉) | 0.52m3を超え0.55m3以下 | 人力打設 | 一般養生･特殊養生(練炭) | 67950 | バックホウ（クローラ型）［標準型・排出ガス対策型 （2014年規制）］ 山積0.8m3（平積0.6m3） | * | 0.006926 | 日 | - |  |  |  | - |  |  |  | 型わく工 | 0.86171 | 人 | 普通作業員 | 0.89781 | 人 | 土木一般世話役 | 0.28524 | 人 | 特殊作業員 | 0.059961 | 人 | -
18-8-25(高炉) | 0.52m3を超え0.55m3以下 | 人力打設 | 特殊養生(ｼﾞｪｯﾄﾋｰﾀ) | 74470 | 業務用可搬型ヒータ［ジェットヒータ］［油だき・熱風・直火型］熱出力１２６ＭＪ/ｈ（３０，１００ｋｃａｌ/ｈ）油種 灯油 | * | 0.50076 | 日 | バックホウ（クローラ型）［標準型・排出ガス対策型 （2014年規制）］ 山積0.8m3（平積0.6m3） | * | 0.006926 | 日 | - |  |  |  | 型わく工 | 0.86171 | 人 | 普通作業員 | 0.97699 | 人 | 土木一般世話役 | 0.31253 | 人 | 特殊作業員 | 0.059961 | 人 | -
18-8-25(高炉) | 0.52m3を超え0.55m3以下 | 人力打設 | 養生工無 | 66961 | バックホウ（クローラ型）［標準型・排出ガス対策型 （2014年規制）］ 山積0.8m3（平積0.6m3） | * | 0.006926 | 日 | - |  |  |  | - |  |  |  | 型わく工 | 0.86171 | 人 | 普通作業員 | 0.86999 | 人 | 土木一般世話役 | 0.27561 | 人 | 特殊作業員 | 0.059961 | 人 | -
18-8-25(高炉) | 0.55m3を超え0.58m3以下 | ﾊﾞｯｸﾎｳ(ｸﾚｰﾝ機能付)打設 | 一般養生･特殊養生(練炭) | 71339 | バックホウ(クローラ型)［標準型・超低騒音型・クレーン機能付・排出ガス対策型(2011年規制)］山積0.8m3(平積0.6m3)吊能力2.9t | * | 0.069563 | 日 | バックホウ（クローラ型）［標準型・排出ガス対策型 （2014年規制）］ 山積0.8m3（平積0.6m3） | * | 0.0071696 | 日 | - |  |  |  | 型わく工 | 0.89478 | 人 | 普通作業員 | 0.84486 | 人 | 土木一般世話役 | 0.28817 | 人 | 特殊作業員 | 0.080138 | 人 | -
18-8-25(高炉) | 0.55m3を超え0.58m3以下 | ﾊﾞｯｸﾎｳ(ｸﾚｰﾝ機能付)打設 | 特殊養生(ｼﾞｪｯﾄﾋｰﾀ) | 78225 | バックホウ(クローラ型)［標準型・超低騒音型・クレーン機能付・排出ガス対策型(2011年規制)］山積0.8m3(平積0.6m3)吊能力2.9t | * | 0.069563 | 日 | 業務用可搬型ヒータ［ジェットヒータ］［油だき・熱風・直火型］熱出力１２６ＭＪ/ｈ（３０，１００ｋｃａｌ/ｈ）油種 灯油 | * | 0.52884 | 日 | バックホウ（クローラ型）［標準型・排出ガス対策型 （2014年規制）］ 山積0.8m3（平積0.6m3） | * | 0.0071696 | 日 | 型わく工 | 0.89478 | 人 | 普通作業員 | 0.92848 | 人 | 土木一般世話役 | 0.31699 | 人 | 特殊作業員 | 0.080138 | 人 | -
18-8-25(高炉) | 0.55m3を超え0.58m3以下 | ﾊﾞｯｸﾎｳ(ｸﾚｰﾝ機能付)打設 | 養生工無 | 70294 | バックホウ(クローラ型)［標準型・超低騒音型・クレーン機能付・排出ガス対策型(2011年規制)］山積0.8m3(平積0.6m3)吊能力2.9t | * | 0.069563 | 日 | バックホウ（クローラ型）［標準型・排出ガス対策型 （2014年規制）］ 山積0.8m3（平積0.6m3） | * | 0.0071696 | 日 | - |  |  |  | 型わく工 | 0.89478 | 人 | 普通作業員 | 0.81548 | 人 | 土木一般世話役 | 0.278 | 人 | 特殊作業員 | 0.080138 | 人 | -
18-8-25(高炉) | 0.55m3を超え0.58m3以下 | 人力打設 | 一般養生･特殊養生(練炭) | 70829 | バックホウ（クローラ型）［標準型・排出ガス対策型 （2014年規制）］ 山積0.8m3（平積0.6m3） | * | 0.0071696 | 日 | - |  |  |  | - |  |  |  | 型わく工 | 0.89478 | 人 | 普通作業員 | 0.93526 | 人 | 土木一般世話役 | 0.29721 | 人 | 特殊作業員 | 0.063188 | 人 | -
18-8-25(高炉) | 0.55m3を超え0.58m3以下 | 人力打設 | 特殊養生(ｼﾞｪｯﾄﾋｰﾀ) | 77715 | 業務用可搬型ヒータ［ジェットヒータ］［油だき・熱風・直火型］熱出力１２６ＭＪ/ｈ（３０，１００ｋｃａｌ/ｈ）油種 灯油 | * | 0.52884 | 日 | バックホウ（クローラ型）［標準型・排出ガス対策型 （2014年規制）］ 山積0.8m3（平積0.6m3） | * | 0.0071696 | 日 | - |  |  |  | 型わく工 | 0.89478 | 人 | 普通作業員 | 1.0189 | 人 | 土木一般世話役 | 0.32603 | 人 | 特殊作業員 | 0.063188 | 人 | -
18-8-25(高炉) | 0.55m3を超え0.58m3以下 | 人力打設 | 養生工無 | 69784 | バックホウ（クローラ型）［標準型・排出ガス対策型 （2014年規制）］ 山積0.8m3（平積0.6m3） | * | 0.0071696 | 日 | - |  |  |  | - |  |  |  | 型わく工 | 0.89478 | 人 | 普通作業員 | 0.90588 | 人 | 土木一般世話役 | 0.28704 | 人 | 特殊作業員 | 0.063188 | 人 | -
18-8-25(高炉) | 0.58m3を超え0.61m3以下 | ﾊﾞｯｸﾎｳ(ｸﾚｰﾝ機能付)打設 | 一般養生･特殊養生(練炭) | 74235 | バックホウ(クローラ型)［標準型・超低騒音型・クレーン機能付・排出ガス対策型(2011年規制)］山積0.8m3(平積0.6m3)吊能力2.9t | * | 0.073256 | 日 | バックホウ（クローラ型）［標準型・排出ガス対策型 （2014年規制）］ 山積0.8m3（平積0.6m3） | * | 0.0074055 | 日 | - |  |  |  | 型わく工 | 0.92772 | 人 | 普通作業員 | 0.87739 | 人 | 土木一般世話役 | 0.29962 | 人 | 特殊作業員 | 0.084258 | 人 | -
18-8-25(高炉) | 0.58m3を超え0.61m3以下 | ﾊﾞｯｸﾎｳ(ｸﾚｰﾝ機能付)打設 | 特殊養生(ｼﾞｪｯﾄﾋｰﾀ) | 81487 | バックホウ(クローラ型)［標準型・超低騒音型・クレーン機能付・排出ガス対策型(2011年規制)］山積0.8m3(平積0.6m3)吊能力2.9t | * | 0.073256 | 日 | 業務用可搬型ヒータ［ジェットヒータ］［油だき・熱風・直火型］熱出力１２６ＭＪ/ｈ（３０，１００ｋｃａｌ/ｈ）油種 灯油 | * | 0.55692 | 日 | バックホウ（クローラ型）［標準型・排出ガス対策型 （2014年規制）］ 山積0.8m3（平積0.6m3） | * | 0.0074055 | 日 | 型わく工 | 0.92772 | 人 | 普通作業員 | 0.96545 | 人 | 土木一般世話役 | 0.32997 | 人 | 特殊作業員 | 0.084258 | 人 | -
18-8-25(高炉) | 0.58m3を超え0.61m3以下 | ﾊﾞｯｸﾎｳ(ｸﾚｰﾝ機能付)打設 | 養生工無 | 73135 | バックホウ(クローラ型)［標準型・超低騒音型・クレーン機能付・排出ガス対策型(2011年規制)］山積0.8m3(平積0.6m3)吊能力2.9t | * | 0.073256 | 日 | バックホウ（クローラ型）［標準型・排出ガス対策型 （2014年規制）］ 山積0.8m3（平積0.6m3） | * | 0.0074055 | 日 | - |  |  |  | 型わく工 | 0.92772 | 人 | 普通作業員 | 0.84645 | 人 | 土木一般世話役 | 0.28891 | 人 | 特殊作業員 | 0.084258 | 人 | -
18-8-25(高炉) | 0.58m3を超え0.61m3以下 | 人力打設 | 一般養生･特殊養生(練炭) | 73698 | バックホウ（クローラ型）［標準型・排出ガス対策型 （2014年規制）］ 山積0.8m3（平積0.6m3） | * | 0.0074055 | 日 | - |  |  |  | - |  |  |  | 型わく工 | 0.92772 | 人 | 普通作業員 | 0.97259 | 人 | 土木一般世話役 | 0.30914 | 人 | 特殊作業員 | 0.066408 | 人 | -
18-8-25(高炉) | 0.58m3を超え0.61m3以下 | 人力打設 | 特殊養生(ｼﾞｪｯﾄﾋｰﾀ) | 80950 | 業務用可搬型ヒータ［ジェットヒータ］［油だき・熱風・直火型］熱出力１２６ＭＪ/ｈ（３０，１００ｋｃａｌ/ｈ）油種 灯油 | * | 0.55692 | 日 | バックホウ（クローラ型）［標準型・排出ガス対策型 （2014年規制）］ 山積0.8m3（平積0.6m3） | * | 0.0074055 | 日 | - |  |  |  | 型わく工 | 0.92772 | 人 | 普通作業員 | 1.0606 | 人 | 土木一般世話役 | 0.33949 | 人 | 特殊作業員 | 0.066408 | 人 | -
18-8-25(高炉) | 0.58m3を超え0.61m3以下 | 人力打設 | 養生工無 | 72598 | バックホウ（クローラ型）［標準型・排出ガス対策型 （2014年規制）］ 山積0.8m3（平積0.6m3） | * | 0.0074055 | 日 | - |  |  |  | - |  |  |  | 型わく工 | 0.92772 | 人 | 普通作業員 | 0.94165 | 人 | 土木一般世話役 | 0.29843 | 人 | 特殊作業員 | 0.066408 | 人 | -
18-8-25(高炉) | 0.61m3を超え0.65m3以下 | ﾊﾞｯｸﾎｳ(ｸﾚｰﾝ機能付)打設 | 一般養生･特殊養生(練炭) | 77625 | バックホウ(クローラ型)［標準型・超低騒音型・クレーン機能付・排出ガス対策型(2011年規制)］山積0.8m3(平積0.6m3)吊能力2.9t | * | 0.077566 | 日 | バックホウ（クローラ型）［標準型・排出ガス対策型 （2014年規制）］ 山積0.8m3（平積0.6m3） | * | 0.0076795 | 日 | - |  |  |  | 型わく工 | 0.96633 | 人 | 普通作業員 | 0.91548 | 人 | 土木一般世話役 | 0.31302 | 人 | 特殊作業員 | 0.089064 | 人 | -
18-8-25(高炉) | 0.61m3を超え0.65m3以下 | ﾊﾞｯｸﾎｳ(ｸﾚｰﾝ機能付)打設 | 特殊養生(ｼﾞｪｯﾄﾋｰﾀ) | 85303 | バックホウ(クローラ型)［標準型・超低騒音型・クレーン機能付・排出ガス対策型(2011年規制)］山積0.8m3(平積0.6m3)吊能力2.9t | * | 0.077566 | 日 | 業務用可搬型ヒータ［ジェットヒータ］［油だき・熱風・直火型］熱出力１２６ＭＪ/ｈ（３０，１００ｋｃａｌ/ｈ）油種 灯油 | * | 0.58968 | 日 | バックホウ（クローラ型）［標準型・排出ガス対策型 （2014年規制）］ 山積0.8m3（平積0.6m3） | * | 0.0076795 | 日 | 型わく工 | 0.96633 | 人 | 普通作業員 | 1.0087 | 人 | 土木一般世話役 | 0.34515 | 人 | 特殊作業員 | 0.089064 | 人 | -
18-8-25(高炉) | 0.61m3を超え0.65m3以下 | ﾊﾞｯｸﾎｳ(ｸﾚｰﾝ機能付)打設 | 養生工無 | 76460 | バックホウ(クローラ型)［標準型・超低騒音型・クレーン機能付・排出ガス対策型(2011年規制)］山積0.8m3(平積0.6m3)吊能力2.9t | * | 0.077566 | 日 | バックホウ（クローラ型）［標準型・排出ガス対策型 （2014年規制）］ 山積0.8m3（平積0.6m3） | * | 0.0076795 | 日 | - |  |  |  | 型わく工 | 0.96633 | 人 | 普通作業員 | 0.88272 | 人 | 土木一般世話役 | 0.30168 | 人 | 特殊作業員 | 0.089064 | 人 | -
18-8-25(高炉) | 0.61m3を超え0.65m3以下 | 人力打設 | 一般養生･特殊養生(練炭) | 77057 | バックホウ（クローラ型）［標準型・排出ガス対策型 （2014年規制）］ 山積0.8m3（平積0.6m3） | * | 0.0076795 | 日 | - |  |  |  | - |  |  |  | 型わく工 | 0.96633 | 人 | 普通作業員 | 1.0163 | 人 | 土木一般世話役 | 0.3231 | 人 | 特殊作業員 | 0.070164 | 人 | -
18-8-25(高炉) | 0.61m3を超え0.65m3以下 | 人力打設 | 特殊養生(ｼﾞｪｯﾄﾋｰﾀ) | 84735 | 業務用可搬型ヒータ［ジェットヒータ］［油だき・熱風・直火型］熱出力１２６ＭＪ/ｈ（３０，１００ｋｃａｌ/ｈ）油種 灯油 | * | 0.58968 | 日 | バックホウ（クローラ型）［標準型・排出ガス対策型 （2014年規制）］ 山積0.8m3（平積0.6m3） | * | 0.0076795 | 日 | - |  |  |  | 型わく工 | 0.96633 | 人 | 普通作業員 | 1.1095 | 人 | 土木一般世話役 | 0.35523 | 人 | 特殊作業員 | 0.070164 | 人 | -
18-8-25(高炉) | 0.61m3を超え0.65m3以下 | 人力打設 | 養生工無 | 75892 | バックホウ（クローラ型）［標準型・排出ガス対策型 （2014年規制）］ 山積0.8m3（平積0.6m3） | * | 0.0076795 | 日 | - |  |  |  | - |  |  |  | 型わく工 | 0.96633 | 人 | 普通作業員 | 0.98352 | 人 | 土木一般世話役 | 0.31176 | 人 | 特殊作業員 | 0.070164 | 人 | -
18-8-25(高炉) | 0.65m3を超え0.69m3以下 | ﾊﾞｯｸﾎｳ(ｸﾚｰﾝ機能付)打設 | 一般養生･特殊養生(練炭) | 81492 | バックホウ(クローラ型)［標準型・超低騒音型・クレーン機能付・排出ガス対策型(2011年規制)］山積0.8m3(平積0.6m3)吊能力2.9t | * | 0.08249 | 日 | バックホウ（クローラ型）［標準型・排出ガス対策型 （2014年規制）］ 山積0.8m3（平積0.6m3） | * | 0.0079916 | 日 | - |  |  |  | 型わく工 | 1.0103 | 人 | 普通作業員 | 0.95891 | 人 | 土木一般世話役 | 0.32831 | 人 | 特殊作業員 | 0.094555 | 人 | -
18-8-25(高炉) | 0.65m3を超え0.69m3以下 | ﾊﾞｯｸﾎｳ(ｸﾚｰﾝ機能付)打設 | 特殊養生(ｼﾞｪｯﾄﾋｰﾀ) | 89658 | バックホウ(クローラ型)［標準型・超低騒音型・クレーン機能付・排出ガス対策型(2011年規制)］山積0.8m3(平積0.6m3)吊能力2.9t | * | 0.08249 | 日 | 業務用可搬型ヒータ［ジェットヒータ］［油だき・熱風・直火型］熱出力１２６ＭＪ/ｈ（３０，１００ｋｃａｌ/ｈ）油種 灯油 | * | 0.62712 | 日 | バックホウ（クローラ型）［標準型・排出ガス対策型 （2014年規制）］ 山積0.8m3（平積0.6m3） | * | 0.0079916 | 日 | 型わく工 | 1.0103 | 人 | 普通作業員 | 1.0581 | 人 | 土木一般世話役 | 0.36248 | 人 | 特殊作業員 | 0.094555 | 人 | -
18-8-25(高炉) | 0.65m3を超え0.69m3以下 | ﾊﾞｯｸﾎｳ(ｸﾚｰﾝ機能付)打設 | 養生工無 | 80253 | バックホウ(クローラ型)［標準型・超低騒音型・クレーン機能付・排出ガス対策型(2011年規制)］山積0.8m3(平積0.6m3)吊能力2.9t | * | 0.08249 | 日 | バックホウ（クローラ型）［標準型・排出ガス対策型 （2014年規制）］ 山積0.8m3（平積0.6m3） | * | 0.0079916 | 日 | - |  |  |  | 型わく工 | 1.0103 | 人 | 普通作業員 | 0.92407 | 人 | 土木一般世話役 | 0.31625 | 人 | 特殊作業員 | 0.094555 | 人 | -
18-8-25(高炉) | 0.65m3を超え0.69m3以下 | 人力打設 | 一般養生･特殊養生(練炭) | 80888 | バックホウ（クローラ型）［標準型・排出ガス対策型 （2014年規制）］ 山積0.8m3（平積0.6m3） | * | 0.0079916 | 日 | - |  |  |  | - |  |  |  | 型わく工 | 1.0103 | 人 | 普通作業員 | 1.0661 | 人 | 土木一般世話役 | 0.33903 | 人 | 特殊作業員 | 0.074455 | 人 | -
18-8-25(高炉) | 0.65m3を超え0.69m3以下 | 人力打設 | 特殊養生(ｼﾞｪｯﾄﾋｰﾀ) | 89054 | 業務用可搬型ヒータ［ジェットヒータ］［油だき・熱風・直火型］熱出力１２６ＭＪ/ｈ（３０，１００ｋｃａｌ/ｈ）油種 灯油 | * | 0.62712 | 日 | バックホウ（クローラ型）［標準型・排出ガス対策型 （2014年規制）］ 山積0.8m3（平積0.6m3） | * | 0.0079916 | 日 | - |  |  |  | 型わく工 | 1.0103 | 人 | 普通作業員 | 1.1653 | 人 | 土木一般世話役 | 0.3732 | 人 | 特殊作業員 | 0.074455 | 人 | -
18-8-25(高炉) | 0.65m3を超え0.69m3以下 | 人力打設 | 養生工無 | 79649 | バックホウ（クローラ型）［標準型・排出ガス対策型 （2014年規制）］ 山積0.8m3（平積0.6m3） | * | 0.0079916 | 日 | - |  |  |  | - |  |  |  | 型わく工 | 1.0103 | 人 | 普通作業員 | 1.0313 | 人 | 土木一般世話役 | 0.32697 | 人 | 特殊作業員 | 0.074455 | 人 | -
18-8-25(高炉) | 0.69m3を超え0.73m3以下 | ﾊﾞｯｸﾎｳ(ｸﾚｰﾝ機能付)打設 | 一般養生･特殊養生(練炭) | 85361 | バックホウ(クローラ型)［標準型・超低騒音型・クレーン機能付・排出ガス対策型(2011年規制)］山積0.8m3(平積0.6m3)吊能力2.9t | * | 0.087415 | 日 | バックホウ（クローラ型）［標準型・排出ガス対策型 （2014年規制）］ 山積0.8m3（平積0.6m3） | * | 0.0083112 | 日 | - |  |  |  | 型わく工 | 1.0543 | 人 | 普通作業員 | 1.0024 | 人 | 土木一般世話役 | 0.34361 | 人 | 特殊作業員 | 0.10005 | 人 | -
18-8-25(高炉) | 0.69m3を超え0.73m3以下 | ﾊﾞｯｸﾎｳ(ｸﾚｰﾝ機能付)打設 | 特殊養生(ｼﾞｪｯﾄﾋｰﾀ) | 94014 | バックホウ(クローラ型)［標準型・超低騒音型・クレーン機能付・排出ガス対策型(2011年規制)］山積0.8m3(平積0.6m3)吊能力2.9t | * | 0.087415 | 日 | 業務用可搬型ヒータ［ジェットヒータ］［油だき・熱風・直火型］熱出力１２６ＭＪ/ｈ（３０，１００ｋｃａｌ/ｈ）油種 灯油 | * | 0.66456 | 日 | バックホウ（クローラ型）［標準型・排出ガス対策型 （2014年規制）］ 山積0.8m3（平積0.6m3） | * | 0.0083112 | 日 | 型わく工 | 1.0543 | 人 | 普通作業員 | 1.1074 | 人 | 土木一般世話役 | 0.37982 | 人 | 特殊作業員 | 0.10005 | 人 | -
18-8-25(高炉) | 0.69m3を超え0.73m3以下 | ﾊﾞｯｸﾎｳ(ｸﾚｰﾝ機能付)打設 | 養生工無 | 84048 | バックホウ(クローラ型)［標準型・超低騒音型・クレーン機能付・排出ガス対策型(2011年規制)］山積0.8m3(平積0.6m3)吊能力2.9t | * | 0.087415 | 日 | バックホウ（クローラ型）［標準型・排出ガス対策型 （2014年規制）］ 山積0.8m3（平積0.6m3） | * | 0.0083112 | 日 | - |  |  |  | 型わく工 | 1.0543 | 人 | 普通作業員 | 0.96544 | 人 | 土木一般世話役 | 0.33083 | 人 | 特殊作業員 | 0.10005 | 人 | -
18-8-25(高炉) | 0.69m3を超え0.73m3以下 | 人力打設 | 一般養生･特殊養生(練炭) | 84720 | バックホウ（クローラ型）［標準型・排出ガス対策型 （2014年規制）］ 山積0.8m3（平積0.6m3） | * | 0.0083112 | 日 | - |  |  |  | - |  |  |  | 型わく工 | 1.0543 | 人 | 普通作業員 | 1.116 | 人 | 土木一般世話役 | 0.35497 | 人 | 特殊作業員 | 0.078753 | 人 | -
18-8-25(高炉) | 0.69m3を超え0.73m3以下 | 人力打設 | 特殊養生(ｼﾞｪｯﾄﾋｰﾀ) | 93374 | 業務用可搬型ヒータ［ジェットヒータ］［油だき・熱風・直火型］熱出力１２６ＭＪ/ｈ（３０，１００ｋｃａｌ/ｈ）油種 灯油 | * | 0.66456 | 日 | バックホウ（クローラ型）［標準型・排出ガス対策型 （2014年規制）］ 山積0.8m3（平積0.6m3） | * | 0.0083112 | 日 | - |  |  |  | 型わく工 | 1.0543 | 人 | 普通作業員 | 1.221 | 人 | 土木一般世話役 | 0.39118 | 人 | 特殊作業員 | 0.078753 | 人 | -
18-8-25(高炉) | 0.69m3を超え0.73m3以下 | 人力打設 | 養生工無 | 83407 | バックホウ（クローラ型）［標準型・排出ガス対策型 （2014年規制）］ 山積0.8m3（平積0.6m3） | * | 0.0083112 | 日 | - |  |  |  | - |  |  |  | 型わく工 | 1.0543 | 人 | 普通作業員 | 1.079 | 人 | 土木一般世話役 | 0.34219 | 人 | 特殊作業員 | 0.078753 | 人 | -
18-8-25(高炉) | 0.73m3を超え0.77m3以下 | ﾊﾞｯｸﾎｳ(ｸﾚｰﾝ機能付)打設 | 一般養生･特殊養生(練炭) | 89228 | バックホウ(クローラ型)［標準型・超低騒音型・クレーン機能付・排出ガス対策型(2011年規制)］山積0.8m3(平積0.6m3)吊能力2.9t | * | 0.09234 | 日 | バックホウ（クローラ型）［標準型・排出ガス対策型 （2014年規制）］ 山積0.8m3（平積0.6m3） | * | 0.0086233 | 日 | - |  |  |  | 型わく工 | 1.0984 | 人 | 普通作業員 | 1.0458 | 人 | 土木一般世話役 | 0.35889 | 人 | 特殊作業員 | 0.10554 | 人 | -
18-8-25(高炉) | 0.73m3を超え0.77m3以下 | ﾊﾞｯｸﾎｳ(ｸﾚｰﾝ機能付)打設 | 特殊養生(ｼﾞｪｯﾄﾋｰﾀ) | 98369 | バックホウ(クローラ型)［標準型・超低騒音型・クレーン機能付・排出ガス対策型(2011年規制)］山積0.8m3(平積0.6m3)吊能力2.9t | * | 0.09234 | 日 | 業務用可搬型ヒータ［ジェットヒータ］［油だき・熱風・直火型］熱出力１２６ＭＪ/ｈ（３０，１００ｋｃａｌ/ｈ）油種 灯油 | * | 0.702 | 日 | バックホウ（クローラ型）［標準型・排出ガス対策型 （2014年規制）］ 山積0.8m3（平積0.6m3） | * | 0.0086233 | 日 | 型わく工 | 1.0984 | 人 | 普通作業員 | 1.1568 | 人 | 土木一般世話役 | 0.39714 | 人 | 特殊作業員 | 0.10554 | 人 | -
18-8-25(高炉) | 0.73m3を超え0.77m3以下 | ﾊﾞｯｸﾎｳ(ｸﾚｰﾝ機能付)打設 | 養生工無 | 87841 | バックホウ(クローラ型)［標準型・超低騒音型・クレーン機能付・排出ガス対策型(2011年規制)］山積0.8m3(平積0.6m3)吊能力2.9t | * | 0.09234 | 日 | バックホウ（クローラ型）［標準型・排出ガス対策型 （2014年規制）］ 山積0.8m3（平積0.6m3） | * | 0.0086233 | 日 | - |  |  |  | 型わく工 | 1.0984 | 人 | 普通作業員 | 1.0068 | 人 | 土木一般世話役 | 0.34539 | 人 | 特殊作業員 | 0.10554 | 人 | -
18-8-25(高炉) | 0.73m3を超え0.77m3以下 | 人力打設 | 一般養生･特殊養生(練炭) | 88551 | バックホウ（クローラ型）［標準型・排出ガス対策型 （2014年規制）］ 山積0.8m3（平積0.6m3） | * | 0.0086233 | 日 | - |  |  |  | - |  |  |  | 型わく工 | 1.0984 | 人 | 普通作業員 | 1.1658 | 人 | 土木一般世話役 | 0.37089 | 人 | 特殊作業員 | 0.083044 | 人 | -
18-8-25(高炉) | 0.73m3を超え0.77m3以下 | 人力打設 | 特殊養生(ｼﾞｪｯﾄﾋｰﾀ) | 97692 | 業務用可搬型ヒータ［ジェットヒータ］［油だき・熱風・直火型］熱出力１２６ＭＪ/ｈ（３０，１００ｋｃａｌ/ｈ）油種 灯油 | * | 0.702 | 日 | バックホウ（クローラ型）［標準型・排出ガス対策型 （2014年規制）］ 山積0.8m3（平積0.6m3） | * | 0.0086233 | 日 | - |  |  |  | 型わく工 | 1.0984 | 人 | 普通作業員 | 1.2768 | 人 | 土木一般世話役 | 0.40914 | 人 | 特殊作業員 | 0.083044 | 人 | -
18-8-25(高炉) | 0.73m3を超え0.77m3以下 | 人力打設 | 養生工無 | 87164 | バックホウ（クローラ型）［標準型・排出ガス対策型 （2014年規制）］ 山積0.8m3（平積0.6m3） | * | 0.0086233 | 日 | - |  |  |  | - |  |  |  | 型わく工 | 1.0984 | 人 | 普通作業員 | 1.1268 | 人 | 土木一般世話役 | 0.35739 | 人 | 特殊作業員 | 0.083044 | 人 | -
18-8-25(高炉) | 0.77m3を超え0.82m3以下 | ﾊﾞｯｸﾎｳ(ｸﾚｰﾝ機能付)打設 | 一般養生･特殊養生(練炭) | 93582 | バックホウ(クローラ型)［標準型・超低騒音型・クレーン機能付・排出ガス対策型(2011年規制)］山積0.8m3(平積0.6m3)吊能力2.9t | * | 0.09788 | 日 | バックホウ（クローラ型）［標準型・排出ガス対策型 （2014年規制）］ 山積0.8m3（平積0.6m3） | * | 0.008981 | 日 | - |  |  |  | 型わく工 | 1.1479 | 人 | 普通作業員 | 1.0947 | 人 | 土木一般世話役 | 0.37611 | 人 | 特殊作業員 | 0.11173 | 人 | -
18-8-25(高炉) | 0.77m3を超え0.82m3以下 | ﾊﾞｯｸﾎｳ(ｸﾚｰﾝ機能付)打設 | 特殊養生(ｼﾞｪｯﾄﾋｰﾀ) | 103270 | バックホウ(クローラ型)［標準型・超低騒音型・クレーン機能付・排出ガス対策型(2011年規制)］山積0.8m3(平積0.6m3)吊能力2.9t | * | 0.09788 | 日 | 業務用可搬型ヒータ［ジェットヒータ］［油だき・熱風・直火型］熱出力１２６ＭＪ/ｈ（３０，１００ｋｃａｌ/ｈ）油種 灯油 | * | 0.74412 | 日 | バックホウ（クローラ型）［標準型・排出ガス対策型 （2014年規制）］ 山積0.8m3（平積0.6m3） | * | 0.008981 | 日 | 型わく工 | 1.1479 | 人 | 普通作業員 | 1.2124 | 人 | 土木一般世話役 | 0.41665 | 人 | 特殊作業員 | 0.11173 | 人 | -
18-8-25(高炉) | 0.77m3を超え0.82m3以下 | ﾊﾞｯｸﾎｳ(ｸﾚｰﾝ機能付)打設 | 養生工無 | 92111 | バックホウ(クローラ型)［標準型・超低騒音型・クレーン機能付・排出ガス対策型(2011年規制)］山積0.8m3(平積0.6m3)吊能力2.9t | * | 0.09788 | 日 | バックホウ（クローラ型）［標準型・排出ガス対策型 （2014年規制）］ 山積0.8m3（平積0.6m3） | * | 0.008981 | 日 | - |  |  |  | 型わく工 | 1.1479 | 人 | 普通作業員 | 1.0534 | 人 | 土木一般世話役 | 0.3618 | 人 | 特殊作業員 | 0.11173 | 人 | -
18-8-25(高炉) | 0.77m3を超え0.82m3以下 | 人力打設 | 一般養生･特殊養生(練炭) | 92864 | バックホウ（クローラ型）［標準型・排出ガス対策型 （2014年規制）］ 山積0.8m3（平積0.6m3） | * | 0.008981 | 日 | - |  |  |  | - |  |  |  | 型わく工 | 1.1479 | 人 | 普通作業員 | 1.2219 | 人 | 土木一般世話役 | 0.38883 | 人 | 特殊作業員 | 0.087878 | 人 | -
18-8-25(高炉) | 0.77m3を超え0.82m3以下 | 人力打設 | 特殊養生(ｼﾞｪｯﾄﾋｰﾀ) | 102550 | 業務用可搬型ヒータ［ジェットヒータ］［油だき・熱風・直火型］熱出力１２６ＭＪ/ｈ（３０，１００ｋｃａｌ/ｈ）油種 灯油 | * | 0.74412 | 日 | バックホウ（クローラ型）［標準型・排出ガス対策型 （2014年規制）］ 山積0.8m3（平積0.6m3） | * | 0.008981 | 日 | - |  |  |  | 型わく工 | 1.1479 | 人 | 普通作業員 | 1.3396 | 人 | 土木一般世話役 | 0.42937 | 人 | 特殊作業員 | 0.087878 | 人 | -
18-8-25(高炉) | 0.77m3を超え0.82m3以下 | 人力打設 | 養生工無 | 91394 | バックホウ（クローラ型）［標準型・排出ガス対策型 （2014年規制）］ 山積0.8m3（平積0.6m3） | * | 0.008981 | 日 | - |  |  |  | - |  |  |  | 型わく工 | 1.1479 | 人 | 普通作業員 | 1.1806 | 人 | 土木一般世話役 | 0.37452 | 人 | 特殊作業員 | 0.087878 | 人 | -
18-8-25(高炉) | 0.82m3を超え0.87m3以下 | ﾊﾞｯｸﾎｳ(ｸﾚｰﾝ機能付)打設 | 一般養生･特殊養生(練炭) | 98421 | バックホウ(クローラ型)［標準型・超低騒音型・クレーン機能付・排出ガス対策型(2011年規制)］山積0.8m3(平積0.6m3)吊能力2.9t | * | 0.10404 | 日 | バックホウ（クローラ型）［標準型・排出ガス対策型 （2014年規制）］ 山積0.8m3（平積0.6m3） | * | 0.0093768 | 日 | - |  |  |  | 型わく工 | 1.203 | 人 | 普通作業員 | 1.1491 | 人 | 土木一般世話役 | 0.39524 | 人 | 特殊作業員 | 0.1186 | 人 | -
18-8-25(高炉) | 0.82m3を超え0.87m3以下 | ﾊﾞｯｸﾎｳ(ｸﾚｰﾝ機能付)打設 | 特殊養生(ｼﾞｪｯﾄﾋｰﾀ) | 108720 | バックホウ(クローラ型)［標準型・超低騒音型・クレーン機能付・排出ガス対策型(2011年規制)］山積0.8m3(平積0.6m3)吊能力2.9t | * | 0.10404 | 日 | 業務用可搬型ヒータ［ジェットヒータ］［油だき・熱風・直火型］熱出力１２６ＭＪ/ｈ（３０，１００ｋｃａｌ/ｈ）油種 灯油 | * | 0.79092 | 日 | バックホウ（クローラ型）［標準型・排出ガス対策型 （2014年規制）］ 山積0.8m3（平積0.6m3） | * | 0.0093768 | 日 | 型わく工 | 1.203 | 人 | 普通作業員 | 1.2741 | 人 | 土木一般世話役 | 0.43833 | 人 | 特殊作業員 | 0.1186 | 人 | -
18-8-25(高炉) | 0.82m3を超え0.87m3以下 | ﾊﾞｯｸﾎｳ(ｸﾚｰﾝ機能付)打設 | 養生工無 | 96858 | バックホウ(クローラ型)［標準型・超低騒音型・クレーン機能付・排出ガス対策型(2011年規制)］山積0.8m3(平積0.6m3)吊能力2.9t | * | 0.10404 | 日 | バックホウ（クローラ型）［標準型・排出ガス対策型 （2014年規制）］ 山積0.8m3（平積0.6m3） | * | 0.0093768 | 日 | - |  |  |  | 型わく工 | 1.203 | 人 | 普通作業員 | 1.1051 | 人 | 土木一般世話役 | 0.38003 | 人 | 特殊作業員 | 0.1186 | 人 | -
18-8-25(高炉) | 0.82m3を超え0.87m3以下 | 人力打設 | 一般養生･特殊養生(練炭) | 97658 | バックホウ（クローラ型）［標準型・排出ガス対策型 （2014年規制）］ 山積0.8m3（平積0.6m3） | * | 0.0093768 | 日 | - |  |  |  | - |  |  |  | 型わく工 | 1.203 | 人 | 普通作業員 | 1.2843 | 人 | 土木一般世話役 | 0.40876 | 人 | 特殊作業員 | 0.093247 | 人 | -
18-8-25(高炉) | 0.82m3を超え0.87m3以下 | 人力打設 | 特殊養生(ｼﾞｪｯﾄﾋｰﾀ) | 107960 | 業務用可搬型ヒータ［ジェットヒータ］［油だき・熱風・直火型］熱出力１２６ＭＪ/ｈ（３０，１００ｋｃａｌ/ｈ）油種 灯油 | * | 0.79092 | 日 | バックホウ（クローラ型）［標準型・排出ガス対策型 （2014年規制）］ 山積0.8m3（平積0.6m3） | * | 0.0093768 | 日 | - |  |  |  | 型わく工 | 1.203 | 人 | 普通作業員 | 1.4093 | 人 | 土木一般世話役 | 0.45185 | 人 | 特殊作業員 | 0.093247 | 人 | -
18-8-25(高炉) | 0.82m3を超え0.87m3以下 | 人力打設 | 養生工無 | 96096 | バックホウ（クローラ型）［標準型・排出ガス対策型 （2014年規制）］ 山積0.8m3（平積0.6m3） | * | 0.0093768 | 日 | - |  |  |  | - |  |  |  | 型わく工 | 1.203 | 人 | 普通作業員 | 1.2403 | 人 | 土木一般世話役 | 0.39355 | 人 | 特殊作業員 | 0.093247 | 人 | -
18-8-25(高炉) | 0.87m3を超え0.92m3以下 | ﾊﾞｯｸﾎｳ(ｸﾚｰﾝ機能付)打設 | 一般養生･特殊養生(練炭) | 103340 | バックホウ(クローラ型)［標準型・超低騒音型・クレーン機能付・排出ガス対策型(2011年規制)］山積0.8m3(平積0.6m3)吊能力2.9t | * | 0.11019 | 日 | バックホウ（クローラ型）［標準型・排出ガス対策型 （2014年規制）］ 山積0.8m3（平積0.6m3） | * | 0.0097725 | 日 | - |  |  |  | 型わく工 | 1.2579 | 人 | 普通作業員 | 1.2033 | 人 | 土木一般世話役 | 0.41433 | 人 | 特殊作業員 | 0.12547 | 人 | -
18-8-25(高炉) | 0.87m3を超え0.92m3以下 | ﾊﾞｯｸﾎｳ(ｸﾚｰﾝ機能付)打設 | 特殊養生(ｼﾞｪｯﾄﾋｰﾀ) | 114250 | バックホウ(クローラ型)［標準型・超低騒音型・クレーン機能付・排出ガス対策型(2011年規制)］山積0.8m3(平積0.6m3)吊能力2.9t | * | 0.11019 | 日 | 業務用可搬型ヒータ［ジェットヒータ］［油だき・熱風・直火型］熱出力１２６ＭＪ/ｈ（３０，１００ｋｃａｌ/ｈ）油種 灯油 | * | 0.83772 | 日 | バックホウ（クローラ型）［標準型・排出ガス対策型 （2014年規制）］ 山積0.8m3（平積0.6m3） | * | 0.0097725 | 日 | 型わく工 | 1.2579 | 人 | 普通作業員 | 1.3358 | 人 | 土木一般世話役 | 0.45998 | 人 | 特殊作業員 | 0.12547 | 人 | -
18-8-25(高炉) | 0.87m3を超え0.92m3以下 | ﾊﾞｯｸﾎｳ(ｸﾚｰﾝ機能付)打設 | 養生工無 | 101690 | バックホウ(クローラ型)［標準型・超低騒音型・クレーン機能付・排出ガス対策型(2011年規制)］山積0.8m3(平積0.6m3)吊能力2.9t | * | 0.11019 | 日 | バックホウ（クローラ型）［標準型・排出ガス対策型 （2014年規制）］ 山積0.8m3（平積0.6m3） | * | 0.0097725 | 日 | - |  |  |  | 型わく工 | 1.2579 | 人 | 普通作業員 | 1.1568 | 人 | 土木一般世話役 | 0.39822 | 人 | 特殊作業員 | 0.12547 | 人 | -
18-8-25(高炉) | 0.87m3を超え0.92m3以下 | 人力打設 | 一般養生･特殊養生(練炭) | 102540 | バックホウ（クローラ型）［標準型・排出ガス対策型 （2014年規制）］ 山積0.8m3（平積0.6m3） | * | 0.0097725 | 日 | - |  |  |  | - |  |  |  | 型わく工 | 1.2579 | 人 | 普通作業員 | 1.3465 | 人 | 土木一般世話役 | 0.42865 | 人 | 特殊作業員 | 0.098616 | 人 | -
18-8-25(高炉) | 0.87m3を超え0.92m3以下 | 人力打設 | 特殊養生(ｼﾞｪｯﾄﾋｰﾀ) | 113440 | 業務用可搬型ヒータ［ジェットヒータ］［油だき・熱風・直火型］熱出力１２６ＭＪ/ｈ（３０，１００ｋｃａｌ/ｈ）油種 灯油 | * | 0.83772 | 日 | バックホウ（クローラ型）［標準型・排出ガス対策型 （2014年規制）］ 山積0.8m3（平積0.6m3） | * | 0.0097725 | 日 | - |  |  |  | 型わく工 | 1.2579 | 人 | 普通作業員 | 1.479 | 人 | 土木一般世話役 | 0.4743 | 人 | 特殊作業員 | 0.098616 | 人 | -
18-8-25(高炉) | 0.87m3を超え0.92m3以下 | 人力打設 | 養生工無 | 100880 | バックホウ（クローラ型）［標準型・排出ガス対策型 （2014年規制）］ 山積0.8m3（平積0.6m3） | * | 0.0097725 | 日 | - |  |  |  | - |  |  |  | 型わく工 | 1.2579 | 人 | 普通作業員 | 1.3 | 人 | 土木一般世話役 | 0.41254 | 人 | 特殊作業員 | 0.098616 | 人 | -
18-8-25(高炉) | 0.92m3を超え0.97m3以下 | ﾊﾞｯｸﾎｳ(ｸﾚｰﾝ機能付)打設 | 一般養生･特殊養生(練炭) | 108190 | バックホウ(クローラ型)［標準型・超低騒音型・クレーン機能付・排出ガス対策型(2011年規制)］山積0.8m3(平積0.6m3)吊能力2.9t | * | 0.11635 | 日 | バックホウ（クローラ型）［標準型・排出ガス対策型 （2014年規制）］ 山積0.8m3（平積0.6m3） | * | 0.010168 | 日 | - |  |  |  | 型わく工 | 1.313 | 人 | 普通作業員 | 1.2577 | 人 | 土木一般世話役 | 0.43347 | 人 | 特殊作業員 | 0.13234 | 人 | -
18-8-25(高炉) | 0.92m3を超え0.97m3以下 | ﾊﾞｯｸﾎｳ(ｸﾚｰﾝ機能付)打設 | 特殊養生(ｼﾞｪｯﾄﾋｰﾀ) | 119700 | バックホウ(クローラ型)［標準型・超低騒音型・クレーン機能付・排出ガス対策型(2011年規制)］山積0.8m3(平積0.6m3)吊能力2.9t | * | 0.11635 | 日 | 業務用可搬型ヒータ［ジェットヒータ］［油だき・熱風・直火型］熱出力１２６ＭＪ/ｈ（３０，１００ｋｃａｌ/ｈ）油種 灯油 | * | 0.88452 | 日 | バックホウ（クローラ型）［標準型・排出ガス対策型 （2014年規制）］ 山積0.8m3（平積0.6m3） | * | 0.010168 | 日 | 型わく工 | 1.313 | 人 | 普通作業員 | 1.3975 | 人 | 土木一般世話役 | 0.48166 | 人 | 特殊作業員 | 0.13234 | 人 | -
18-8-25(高炉) | 0.92m3を超え0.97m3以下 | ﾊﾞｯｸﾎｳ(ｸﾚｰﾝ機能付)打設 | 養生工無 | 106440 | バックホウ(クローラ型)［標準型・超低騒音型・クレーン機能付・排出ガス対策型(2011年規制)］山積0.8m3(平積0.6m3)吊能力2.9t | * | 0.11635 | 日 | バックホウ（クローラ型）［標準型・排出ガス対策型 （2014年規制）］ 山積0.8m3（平積0.6m3） | * | 0.010168 | 日 | - |  |  |  | 型わく工 | 1.313 | 人 | 普通作業員 | 1.2085 | 人 | 土木一般世話役 | 0.41646 | 人 | 特殊作業員 | 0.13234 | 人 | -
18-8-25(高炉) | 0.92m3を超え0.97m3以下 | 人力打設 | 一般養生･特殊養生(練炭) | 107330 | バックホウ（クローラ型）［標準型・排出ガス対策型 （2014年規制）］ 山積0.8m3（平積0.6m3） | * | 0.010168 | 日 | - |  |  |  | - |  |  |  | 型わく工 | 1.313 | 人 | 普通作業員 | 1.4089 | 人 | 土木一般世話役 | 0.44859 | 人 | 特殊作業員 | 0.10399 | 人 | -
18-8-25(高炉) | 0.92m3を超え0.97m3以下 | 人力打設 | 特殊養生(ｼﾞｪｯﾄﾋｰﾀ) | 118850 | 業務用可搬型ヒータ［ジェットヒータ］［油だき・熱風・直火型］熱出力１２６ＭＪ/ｈ（３０，１００ｋｃａｌ/ｈ）油種 灯油 | * | 0.88452 | 日 | バックホウ（クローラ型）［標準型・排出ガス対策型 （2014年規制）］ 山積0.8m3（平積0.6m3） | * | 0.010168 | 日 | - |  |  |  | 型わく工 | 1.313 | 人 | 普通作業員 | 1.5487 | 人 | 土木一般世話役 | 0.49678 | 人 | 特殊作業員 | 0.10399 | 人 | -
18-8-25(高炉) | 0.92m3を超え0.97m3以下 | 人力打設 | 養生工無 | 105590 | バックホウ（クローラ型）［標準型・排出ガス対策型 （2014年規制）］ 山積0.8m3（平積0.6m3） | * | 0.010168 | 日 | - |  |  |  | - |  |  |  | 型わく工 | 1.313 | 人 | 普通作業員 | 1.3597 | 人 | 土木一般世話役 | 0.43158 | 人 | 特殊作業員 | 0.10399 | 人 | -
18-8-25(高炉) | 0.97m3を超え1.03m3以下 | ﾊﾞｯｸﾎｳ(ｸﾚｰﾝ機能付)打設 | 一般養生･特殊養生(練炭) | 113510 | バックホウ(クローラ型)［標準型・超低騒音型・クレーン機能付・排出ガス対策型(2011年規制)］山積0.8m3(平積0.6m3)吊能力2.9t | * | 0.12312 | 日 | バックホウ（クローラ型）［標準型・排出ガス対策型 （2014年規制）］ 山積0.8m3（平積0.6m3） | * | 0.010602 | 日 | - |  |  |  | 型わく工 | 1.3735 | 人 | 普通作業員 | 1.3174 | 人 | 土木一般世話役 | 0.45448 | 人 | 特殊作業員 | 0.13989 | 人 | -
18-8-25(高炉) | 0.97m3を超え1.03m3以下 | ﾊﾞｯｸﾎｳ(ｸﾚｰﾝ機能付)打設 | 特殊養生(ｼﾞｪｯﾄﾋｰﾀ) | 125690 | バックホウ(クローラ型)［標準型・超低騒音型・クレーン機能付・排出ガス対策型(2011年規制)］山積0.8m3(平積0.6m3)吊能力2.9t | * | 0.12312 | 日 | 業務用可搬型ヒータ［ジェットヒータ］［油だき・熱風・直火型］熱出力１２６ＭＪ/ｈ（３０，１００ｋｃａｌ/ｈ）油種 灯油 | * | 0.936 | 日 | バックホウ（クローラ型）［標準型・排出ガス対策型 （2014年規制）］ 山積0.8m3（平積0.6m3） | * | 0.010602 | 日 | 型わく工 | 1.3735 | 人 | 普通作業員 | 1.4654 | 人 | 土木一般世話役 | 0.50548 | 人 | 特殊作業員 | 0.13989 | 人 | -
18-8-25(高炉) | 0.97m3を超え1.03m3以下 | ﾊﾞｯｸﾎｳ(ｸﾚｰﾝ機能付)打設 | 養生工無 | 111660 | バックホウ(クローラ型)［標準型・超低騒音型・クレーン機能付・排出ガス対策型(2011年規制)］山積0.8m3(平積0.6m3)吊能力2.9t | * | 0.12312 | 日 | バックホウ（クローラ型）［標準型・排出ガス対策型 （2014年規制）］ 山積0.8m3（平積0.6m3） | * | 0.010602 | 日 | - |  |  |  | 型わく工 | 1.3735 | 人 | 普通作業員 | 1.2654 | 人 | 土木一般世話役 | 0.43648 | 人 | 特殊作業員 | 0.13989 | 人 | -
18-8-25(高炉) | 0.97m3を超え1.03m3以下 | 人力打設 | 一般養生･特殊養生(練炭) | 112600 | バックホウ（クローラ型）［標準型・排出ガス対策型 （2014年規制）］ 山積0.8m3（平積0.6m3） | * | 0.010602 | 日 | - |  |  |  | - |  |  |  | 型わく工 | 1.3735 | 人 | 普通作業員 | 1.4774 | 人 | 土木一般世話役 | 0.47048 | 人 | 特殊作業員 | 0.10989 | 人 | -
18-8-25(高炉) | 0.97m3を超え1.03m3以下 | 人力打設 | 特殊養生(ｼﾞｪｯﾄﾋｰﾀ) | 124790 | 業務用可搬型ヒータ［ジェットヒータ］［油だき・熱風・直火型］熱出力１２６ＭＪ/ｈ（３０，１００ｋｃａｌ/ｈ）油種 灯油 | * | 0.936 | 日 | バックホウ（クローラ型）［標準型・排出ガス対策型 （2014年規制）］ 山積0.8m3（平積0.6m3） | * | 0.010602 | 日 | - |  |  |  | 型わく工 | 1.3735 | 人 | 普通作業員 | 1.6254 | 人 | 土木一般世話役 | 0.52148 | 人 | 特殊作業員 | 0.10989 | 人 | -
18-8-25(高炉) | 0.97m3を超え1.03m3以下 | 人力打設 | 養生工無 | 110760 | バックホウ（クローラ型）［標準型・排出ガス対策型 （2014年規制）］ 山積0.8m3（平積0.6m3） | * | 0.010602 | 日 | - |  |  |  | - |  |  |  | 型わく工 | 1.3735 | 人 | 普通作業員 | 1.4254 | 人 | 土木一般世話役 | 0.45248 | 人 | 特殊作業員 | 0.10989 | 人 | -
18-8-25(高炉) | 1.03m3を超え1.09m3以下 | ﾊﾞｯｸﾎｳ(ｸﾚｰﾝ機能付)打設 | 一般養生･特殊養生(練炭) | 127450 | バックホウ(クローラ型)［標準型・超低騒音型・クレーン機能付・排出ガス対策型(2011年規制)］山積0.8m3(平積0.6m3)吊能力2.9t | * | 0.13051 | 日 | バックホウ（クローラ型）［標準型・排出ガス対策型 （2014年規制）］ 山積0.8m3（平積0.6m3） | * | 0.011074 | 日 | - |  |  |  | 型わく工 | 1.6742 | 人 | 普通作業員 | 1.2367 | 人 | 土木一般世話役 | 0.42419 | 人 | 特殊作業員 | 0.14813 | 人 | -
18-8-25(高炉) | 1.03m3を超え1.09m3以下 | ﾊﾞｯｸﾎｳ(ｸﾚｰﾝ機能付)打設 | 特殊養生(ｼﾞｪｯﾄﾋｰﾀ) | 129990 | バックホウ(クローラ型)［標準型・超低騒音型・クレーン機能付・排出ガス対策型(2011年規制)］山積0.8m3(平積0.6m3)吊能力2.9t | * | 0.13051 | 日 | 業務用可搬型ヒータ［ジェットヒータ］［油だき・熱風・直火型］熱出力１２６ＭＪ/ｈ（３０，１００ｋｃａｌ/ｈ）油種 灯油 | * | 0.20352 | 日 | バックホウ（クローラ型）［標準型・排出ガス対策型 （2014年規制）］ 山積0.8m3（平積0.6m3） | * | 0.011074 | 日 | 型わく工 | 1.6742 | 人 | 普通作業員 | 1.2738 | 人 | 土木一般世話役 | 0.43797 | 人 | 特殊作業員 | 0.14813 | 人 | -
18-8-25(高炉) | 1.03m3を超え1.09m3以下 | ﾊﾞｯｸﾎｳ(ｸﾚｰﾝ機能付)打設 | 養生工無 | 126550 | バックホウ(クローラ型)［標準型・超低騒音型・クレーン機能付・排出ガス対策型(2011年規制)］山積0.8m3(平積0.6m3)吊能力2.9t | * | 0.13051 | 日 | バックホウ（クローラ型）［標準型・排出ガス対策型 （2014年規制）］ 山積0.8m3（平積0.6m3） | * | 0.011074 | 日 | - |  |  |  | 型わく工 | 1.6742 | 人 | 普通作業員 | 1.2102 | 人 | 土木一般世話役 | 0.41571 | 人 | 特殊作業員 | 0.14813 | 人 | -
18-8-25(高炉) | 1.03m3を超え1.09m3以下 | 人力打設 | 一般養生･特殊養生(練炭) | 121670 | バックホウ（クローラ型）［標準型・排出ガス対策型 （2014年規制）］ 山積0.8m3（平積0.6m3） | * | 0.011074 | 日 | - |  |  |  | - |  |  |  | 型わく工 | 1.6742 | 人 | 普通作業員 | 1.2579 | 人 | 土木一般世話役 | 0.40511 | 人 | 特殊作業員 | 0.094071 | 人 | -
18-8-25(高炉) | 1.03m3を超え1.09m3以下 | 人力打設 | 特殊養生(ｼﾞｪｯﾄﾋｰﾀ) | 124210 | 業務用可搬型ヒータ［ジェットヒータ］［油だき・熱風・直火型］熱出力１２６ＭＪ/ｈ（３０，１００ｋｃａｌ/ｈ）油種 灯油 | * | 0.20352 | 日 | バックホウ（クローラ型）［標準型・排出ガス対策型 （2014年規制）］ 山積0.8m3（平積0.6m3） | * | 0.011074 | 日 | - |  |  |  | 型わく工 | 1.6742 | 人 | 普通作業員 | 1.295 | 人 | 土木一般世話役 | 0.41889 | 人 | 特殊作業員 | 0.094071 | 人 | -
18-8-25(高炉) | 1.03m3を超え1.09m3以下 | 人力打設 | 養生工無 | 120770 | バックホウ（クローラ型）［標準型・排出ガス対策型 （2014年規制）］ 山積0.8m3（平積0.6m3） | * | 0.011074 | 日 | - |  |  |  | - |  |  |  | 型わく工 | 1.6742 | 人 | 普通作業員 | 1.2314 | 人 | 土木一般世話役 | 0.39663 | 人 | 特殊作業員 | 0.094071 | 人 | -
18-8-25(高炉) | 1.09m3を超え1.15m3以下 | ﾊﾞｯｸﾎｳ(ｸﾚｰﾝ機能付)打設 | 一般養生･特殊養生(練炭) | 133620 | バックホウ(クローラ型)［標準型・超低騒音型・クレーン機能付・排出ガス対策型(2011年規制)］山積0.8m3(平積0.6m3)吊能力2.9t | * | 0.13789 | 日 | バックホウ（クローラ型）［標準型・排出ガス対策型 （2014年規制）］ 山積0.8m3（平積0.6m3） | * | 0.011546 | 日 | - |  |  |  | 型わく工 | 1.751 | 人 | 普通作業員 | 1.2949 | 人 | 土木一般世話役 | 0.44457 | 人 | 特殊作業員 | 0.15637 | 人 | -
18-8-25(高炉) | 1.09m3を超え1.15m3以下 | ﾊﾞｯｸﾎｳ(ｸﾚｰﾝ機能付)打設 | 特殊養生(ｼﾞｪｯﾄﾋｰﾀ) | 136300 | バックホウ(クローラ型)［標準型・超低騒音型・クレーン機能付・排出ガス対策型(2011年規制)］山積0.8m3(平積0.6m3)吊能力2.9t | * | 0.13789 | 日 | 業務用可搬型ヒータ［ジェットヒータ］［油だき・熱風・直火型］熱出力１２６ＭＪ/ｈ（３０，１００ｋｃａｌ/ｈ）油種 灯油 | * | 0.21504 | 日 | バックホウ（クローラ型）［標準型・排出ガス対策型 （2014年規制）］ 山積0.8m3（平積0.6m3） | * | 0.011546 | 日 | 型わく工 | 1.751 | 人 | 普通作業員 | 1.3341 | 人 | 土木一般世話役 | 0.45913 | 人 | 特殊作業員 | 0.15637 | 人 | -
18-8-25(高炉) | 1.09m3を超え1.15m3以下 | ﾊﾞｯｸﾎｳ(ｸﾚｰﾝ機能付)打設 | 養生工無 | 132670 | バックホウ(クローラ型)［標準型・超低騒音型・クレーン機能付・排出ガス対策型(2011年規制)］山積0.8m3(平積0.6m3)吊能力2.9t | * | 0.13789 | 日 | バックホウ（クローラ型）［標準型・排出ガス対策型 （2014年規制）］ 山積0.8m3（平積0.6m3） | * | 0.011546 | 日 | - |  |  |  | 型わく工 | 1.751 | 人 | 普通作業員 | 1.2669 | 人 | 土木一般世話役 | 0.43561 | 人 | 特殊作業員 | 0.15637 | 人 | -
18-8-25(高炉) | 1.09m3を超え1.15m3以下 | 人力打設 | 一般養生･特殊養生(練炭) | 127510 | バックホウ（クローラ型）［標準型・排出ガス対策型 （2014年規制）］ 山積0.8m3（平積0.6m3） | * | 0.011546 | 日 | - |  |  |  | - |  |  |  | 型わく工 | 1.751 | 人 | 普通作業員 | 1.3173 | 人 | 土木一般世話役 | 0.42441 | 人 | 特殊作業員 | 0.099251 | 人 | -
18-8-25(高炉) | 1.09m3を超え1.15m3以下 | 人力打設 | 特殊養生(ｼﾞｪｯﾄﾋｰﾀ) | 130200 | 業務用可搬型ヒータ［ジェットヒータ］［油だき・熱風・直火型］熱出力１２６ＭＪ/ｈ（３０，１００ｋｃａｌ/ｈ）油種 灯油 | * | 0.21504 | 日 | バックホウ（クローラ型）［標準型・排出ガス対策型 （2014年規制）］ 山積0.8m3（平積0.6m3） | * | 0.011546 | 日 | - |  |  |  | 型わく工 | 1.751 | 人 | 普通作業員 | 1.3565 | 人 | 土木一般世話役 | 0.43897 | 人 | 特殊作業員 | 0.099251 | 人 | -
18-8-25(高炉) | 1.09m3を超え1.15m3以下 | 人力打設 | 養生工無 | 126560 | バックホウ（クローラ型）［標準型・排出ガス対策型 （2014年規制）］ 山積0.8m3（平積0.6m3） | * | 0.011546 | 日 | - |  |  |  | - |  |  |  | 型わく工 | 1.751 | 人 | 普通作業員 | 1.2893 | 人 | 土木一般世話役 | 0.41545 | 人 | 特殊作業員 | 0.099251 | 人 | -
18-8-25(高炉) | 1.15m3を超え1.22m3以下 | ﾊﾞｯｸﾎｳ(ｸﾚｰﾝ機能付)打設 | 一般養生･特殊養生(練炭) | 140300 | バックホウ(クローラ型)［標準型・超低騒音型・クレーン機能付・排出ガス対策型(2011年規制)］山積0.8m3(平積0.6m3)吊能力2.9t | * | 0.1459 | 日 | バックホウ（クローラ型）［標準型・排出ガス対策型 （2014年規制）］ 山積0.8m3（平積0.6m3） | * | 0.012056 | 日 | - |  |  |  | 型わく工 | 1.8342 | 人 | 普通作業員 | 1.3579 | 人 | 土木一般世話役 | 0.46666 | 人 | 特殊作業員 | 0.1653 | 人 | -
18-8-25(高炉) | 1.15m3を超え1.22m3以下 | ﾊﾞｯｸﾎｳ(ｸﾚｰﾝ機能付)打設 | 特殊養生(ｼﾞｪｯﾄﾋｰﾀ) | 143140 | バックホウ(クローラ型)［標準型・超低騒音型・クレーン機能付・排出ガス対策型(2011年規制)］山積0.8m3(平積0.6m3)吊能力2.9t | * | 0.1459 | 日 | 業務用可搬型ヒータ［ジェットヒータ］［油だき・熱風・直火型］熱出力１２６ＭＪ/ｈ（３０，１００ｋｃａｌ/ｈ）油種 灯油 | * | 0.22752 | 日 | バックホウ（クローラ型）［標準型・排出ガス対策型 （2014年規制）］ 山積0.8m3（平積0.6m3） | * | 0.012056 | 日 | 型わく工 | 1.8342 | 人 | 普通作業員 | 1.3994 | 人 | 土木一般世話役 | 0.48206 | 人 | 特殊作業員 | 0.1653 | 人 | -
18-8-25(高炉) | 1.15m3を超え1.22m3以下 | ﾊﾞｯｸﾎｳ(ｸﾚｰﾝ機能付)打設 | 養生工無 | 139300 | バックホウ(クローラ型)［標準型・超低騒音型・クレーン機能付・排出ガス対策型(2011年規制)］山積0.8m3(平積0.6m3)吊能力2.9t | * | 0.1459 | 日 | バックホウ（クローラ型）［標準型・排出ガス対策型 （2014年規制）］ 山積0.8m3（平積0.6m3） | * | 0.012056 | 日 | - |  |  |  | 型わく工 | 1.8342 | 人 | 普通作業員 | 1.3283 | 人 | 土木一般世話役 | 0.45718 | 人 | 特殊作業員 | 0.1653 | 人 | -
18-8-25(高炉) | 1.15m3を超え1.22m3以下 | 人力打設 | 一般養生･特殊養生(練炭) | 133840 | バックホウ（クローラ型）［標準型・排出ガス対策型 （2014年規制）］ 山積0.8m3（平積0.6m3） | * | 0.012056 | 日 | - |  |  |  | - |  |  |  | 型わく工 | 1.8342 | 人 | 普通作業員 | 1.3816 | 人 | 土木一般世話役 | 0.44533 | 人 | 特殊作業員 | 0.10486 | 人 | -
18-8-25(高炉) | 1.15m3を超え1.22m3以下 | 人力打設 | 特殊養生(ｼﾞｪｯﾄﾋｰﾀ) | 136680 | 業務用可搬型ヒータ［ジェットヒータ］［油だき・熱風・直火型］熱出力１２６ＭＪ/ｈ（３０，１００ｋｃａｌ/ｈ）油種 灯油 | * | 0.22752 | 日 | バックホウ（クローラ型）［標準型・排出ガス対策型 （2014年規制）］ 山積0.8m3（平積0.6m3） | * | 0.012056 | 日 | - |  |  |  | 型わく工 | 1.8342 | 人 | 普通作業員 | 1.4231 | 人 | 土木一般世話役 | 0.46073 | 人 | 特殊作業員 | 0.10486 | 人 | -
18-8-25(高炉) | 1.15m3を超え1.22m3以下 | 人力打設 | 養生工無 | 132840 | バックホウ（クローラ型）［標準型・排出ガス対策型 （2014年規制）］ 山積0.8m3（平積0.6m3） | * | 0.012056 | 日 | - |  |  |  | - |  |  |  | 型わく工 | 1.8342 | 人 | 普通作業員 | 1.352 | 人 | 土木一般世話役 | 0.43585 | 人 | 特殊作業員 | 0.10486 | 人 | -
18-8-25(高炉) | 1.22m3を超え1.29m3以下 | ﾊﾞｯｸﾎｳ(ｸﾚｰﾝ機能付)打設 | 一般養生･特殊養生(練炭) | 147500 | バックホウ(クローラ型)［標準型・超低騒音型・クレーン機能付・排出ガス対策型(2011年規制)］山積0.8m3(平積0.6m3)吊能力2.9t | * | 0.15452 | 日 | バックホウ（クローラ型）［標準型・排出ガス対策型 （2014年規制）］ 山積0.8m3（平積0.6m3） | * | 0.012611 | 日 | - |  |  |  | 型わく工 | 1.9237 | 人 | 普通作業員 | 1.4257 | 人 | 土木一般世話役 | 0.49042 | 人 | 特殊作業員 | 0.17491 | 人 | -
18-8-25(高炉) | 1.22m3を超え1.29m3以下 | ﾊﾞｯｸﾎｳ(ｸﾚｰﾝ機能付)打設 | 特殊養生(ｼﾞｪｯﾄﾋｰﾀ) | 150510 | バックホウ(クローラ型)［標準型・超低騒音型・クレーン機能付・排出ガス対策型(2011年規制)］山積0.8m3(平積0.6m3)吊能力2.9t | * | 0.15452 | 日 | 業務用可搬型ヒータ［ジェットヒータ］［油だき・熱風・直火型］熱出力１２６ＭＪ/ｈ（３０，１００ｋｃａｌ/ｈ）油種 灯油 | * | 0.24096 | 日 | バックホウ（クローラ型）［標準型・排出ガス対策型 （2014年規制）］ 山積0.8m3（平積0.6m3） | * | 0.012611 | 日 | 型わく工 | 1.9237 | 人 | 普通作業員 | 1.4697 | 人 | 土木一般世話役 | 0.50674 | 人 | 特殊作業員 | 0.17491 | 人 | -
18-8-25(高炉) | 1.22m3を超え1.29m3以下 | ﾊﾞｯｸﾎｳ(ｸﾚｰﾝ機能付)打設 | 養生工無 | 146430 | バックホウ(クローラ型)［標準型・超低騒音型・クレーン機能付・排出ガス対策型(2011年規制)］山積0.8m3(平積0.6m3)吊能力2.9t | * | 0.15452 | 日 | バックホウ（クローラ型）［標準型・排出ガス対策型 （2014年規制）］ 山積0.8m3（平積0.6m3） | * | 0.012611 | 日 | - |  |  |  | 型わく工 | 1.9237 | 人 | 普通作業員 | 1.3944 | 人 | 土木一般世話役 | 0.48038 | 人 | 特殊作業員 | 0.17491 | 人 | -
18-8-25(高炉) | 1.22m3を超え1.29m3以下 | 人力打設 | 一般養生･特殊養生(練炭) | 140650 | バックホウ（クローラ型）［標準型・排出ガス対策型 （2014年規制）］ 山積0.8m3（平積0.6m3） | * | 0.012611 | 日 | - |  |  |  | - |  |  |  | 型わく工 | 1.9237 | 人 | 普通作業員 | 1.4508 | 人 | 土木一般世話役 | 0.46783 | 人 | 特殊作業員 | 0.11091 | 人 | -
18-8-25(高炉) | 1.22m3を超え1.29m3以下 | 人力打設 | 特殊養生(ｼﾞｪｯﾄﾋｰﾀ) | 143660 | 業務用可搬型ヒータ［ジェットヒータ］［油だき・熱風・直火型］熱出力１２６ＭＪ/ｈ（３０，１００ｋｃａｌ/ｈ）油種 灯油 | * | 0.24096 | 日 | バックホウ（クローラ型）［標準型・排出ガス対策型 （2014年規制）］ 山積0.8m3（平積0.6m3） | * | 0.012611 | 日 | - |  |  |  | 型わく工 | 1.9237 | 人 | 普通作業員 | 1.4948 | 人 | 土木一般世話役 | 0.48415 | 人 | 特殊作業員 | 0.11091 | 人 | -
18-8-25(高炉) | 1.22m3を超え1.29m3以下 | 人力打設 | 養生工無 | 139590 | バックホウ（クローラ型）［標準型・排出ガス対策型 （2014年規制）］ 山積0.8m3（平積0.6m3） | * | 0.012611 | 日 | - |  |  |  | - |  |  |  | 型わく工 | 1.9237 | 人 | 普通作業員 | 1.4195 | 人 | 土木一般世話役 | 0.45779 | 人 | 特殊作業員 | 0.11091 | 人 | -
18-8-25(高炉) | 1.29m3を超え1.36m3以下 | ﾊﾞｯｸﾎｳ(ｸﾚｰﾝ機能付)打設 | 一般養生･特殊養生(練炭) | 154700 | バックホウ(クローラ型)［標準型・超低騒音型・クレーン機能付・排出ガス対策型(2011年規制)］山積0.8m3(平積0.6m3)吊能力2.9t | * | 0.16313 | 日 | バックホウ（クローラ型）［標準型・排出ガス対策型 （2014年規制）］ 山積0.8m3（平積0.6m3） | * | 0.013167 | 日 | - |  |  |  | 型わく工 | 2.0134 | 人 | 普通作業員 | 1.4936 | 人 | 土木一般世話役 | 0.51421 | 人 | 特殊作業員 | 0.18453 | 人 | -
18-8-25(高炉) | 1.29m3を超え1.36m3以下 | ﾊﾞｯｸﾎｳ(ｸﾚｰﾝ機能付)打設 | 特殊養生(ｼﾞｪｯﾄﾋｰﾀ) | 157880 | バックホウ(クローラ型)［標準型・超低騒音型・クレーン機能付・排出ガス対策型(2011年規制)］山積0.8m3(平積0.6m3)吊能力2.9t | * | 0.16313 | 日 | 業務用可搬型ヒータ［ジェットヒータ］［油だき・熱風・直火型］熱出力１２６ＭＪ/ｈ（３０，１００ｋｃａｌ/ｈ）油種 灯油 | * | 0.2544 | 日 | バックホウ（クローラ型）［標準型・排出ガス対策型 （2014年規制）］ 山積0.8m3（平積0.6m3） | * | 0.013167 | 日 | 型わく工 | 2.0134 | 人 | 普通作業員 | 1.54 | 人 | 土木一般世話役 | 0.53144 | 人 | 特殊作業員 | 0.18453 | 人 | -
18-8-25(高炉) | 1.29m3を超え1.36m3以下 | ﾊﾞｯｸﾎｳ(ｸﾚｰﾝ機能付)打設 | 養生工無 | 153580 | バックホウ(クローラ型)［標準型・超低騒音型・クレーン機能付・排出ガス対策型(2011年規制)］山積0.8m3(平積0.6m3)吊能力2.9t | * | 0.16313 | 日 | バックホウ（クローラ型）［標準型・排出ガス対策型 （2014年規制）］ 山積0.8m3（平積0.6m3） | * | 0.013167 | 日 | - |  |  |  | 型わく工 | 2.0134 | 人 | 普通作業員 | 1.4605 | 人 | 土木一般世話役 | 0.50361 | 人 | 特殊作業員 | 0.18453 | 人 | -
18-8-25(高炉) | 1.29m3を超え1.36m3以下 | 人力打設 | 一般養生･特殊養生(練炭) | 147470 | バックホウ（クローラ型）［標準型・排出ガス対策型 （2014年規制）］ 山積0.8m3（平積0.6m3） | * | 0.013167 | 日 | - |  |  |  | - |  |  |  | 型わく工 | 2.0134 | 人 | 普通作業員 | 1.5201 | 人 | 土木一般世話役 | 0.49036 | 人 | 特殊作業員 | 0.11696 | 人 | -
18-8-25(高炉) | 1.29m3を超え1.36m3以下 | 人力打設 | 特殊養生(ｼﾞｪｯﾄﾋｰﾀ) | 150650 | 業務用可搬型ヒータ［ジェットヒータ］［油だき・熱風・直火型］熱出力１２６ＭＪ/ｈ（３０，１００ｋｃａｌ/ｈ）油種 灯油 | * | 0.2544 | 日 | バックホウ（クローラ型）［標準型・排出ガス対策型 （2014年規制）］ 山積0.8m3（平積0.6m3） | * | 0.013167 | 日 | - |  |  |  | 型わく工 | 2.0134 | 人 | 普通作業員 | 1.5665 | 人 | 土木一般世話役 | 0.50759 | 人 | 特殊作業員 | 0.11696 | 人 | -
18-8-25(高炉) | 1.29m3を超え1.36m3以下 | 人力打設 | 養生工無 | 146350 | バックホウ（クローラ型）［標準型・排出ガス対策型 （2014年規制）］ 山積0.8m3（平積0.6m3） | * | 0.013167 | 日 | - |  |  |  | - |  |  |  | 型わく工 | 2.0134 | 人 | 普通作業員 | 1.487 | 人 | 土木一般世話役 | 0.47976 | 人 | 特殊作業員 | 0.11696 | 人 | -
18-8-25(高炉) | 1.36m3を超え1.44m3以下 | ﾊﾞｯｸﾎｳ(ｸﾚｰﾝ機能付)打設 | 一般養生･特殊養生(練炭) | 162420 | バックホウ(クローラ型)［標準型・超低騒音型・クレーン機能付・排出ガス対策型(2011年規制)］山積0.8m3(平積0.6m3)吊能力2.9t | * | 0.17237 | 日 | バックホウ（クローラ型）［標準型・排出ガス対策型 （2014年規制）］ 山積0.8m3（平積0.6m3） | * | 0.013753 | 日 | - |  |  |  | 型わく工 | 2.1095 | 人 | 普通作業員 | 1.5664 | 人 | 土木一般世話役 | 0.53971 | 人 | 特殊作業員 | 0.19483 | 人 | -
18-8-25(高炉) | 1.36m3を超え1.44m3以下 | ﾊﾞｯｸﾎｳ(ｸﾚｰﾝ機能付)打設 | 特殊養生(ｼﾞｪｯﾄﾋｰﾀ) | 165770 | バックホウ(クローラ型)［標準型・超低騒音型・クレーン機能付・排出ガス対策型(2011年規制)］山積0.8m3(平積0.6m3)吊能力2.9t | * | 0.17237 | 日 | 業務用可搬型ヒータ［ジェットヒータ］［油だき・熱風・直火型］熱出力１２６ＭＪ/ｈ（３０，１００ｋｃａｌ/ｈ）油種 灯油 | * | 0.2688 | 日 | バックホウ（クローラ型）［標準型・排出ガス対策型 （2014年規制）］ 山積0.8m3（平積0.6m3） | * | 0.013753 | 日 | 型わく工 | 2.1095 | 人 | 普通作業員 | 1.6154 | 人 | 土木一般世話役 | 0.55791 | 人 | 特殊作業員 | 0.19483 | 人 | -
18-8-25(高炉) | 1.36m3を超え1.44m3以下 | ﾊﾞｯｸﾎｳ(ｸﾚｰﾝ機能付)打設 | 養生工無 | 161230 | バックホウ(クローラ型)［標準型・超低騒音型・クレーン機能付・排出ガス対策型(2011年規制)］山積0.8m3(平積0.6m3)吊能力2.9t | * | 0.17237 | 日 | バックホウ（クローラ型）［標準型・排出ガス対策型 （2014年規制）］ 山積0.8m3（平積0.6m3） | * | 0.013753 | 日 | - |  |  |  | 型わく工 | 2.1095 | 人 | 普通作業員 | 1.5314 | 人 | 土木一般世話役 | 0.52851 | 人 | 特殊作業員 | 0.19483 | 人 | -
18-8-25(高炉) | 1.36m3を超え1.44m3以下 | 人力打設 | 一般養生･特殊養生(練炭) | 154780 | バックホウ（クローラ型）［標準型・排出ガス対策型 （2014年規制）］ 山積0.8m3（平積0.6m3） | * | 0.013753 | 日 | - |  |  |  | - |  |  |  | 型わく工 | 2.1095 | 人 | 普通作業員 | 1.5944 | 人 | 土木一般世話役 | 0.51451 | 人 | 特殊作業員 | 0.12343 | 人 | -
18-8-25(高炉) | 1.36m3を超え1.44m3以下 | 人力打設 | 特殊養生(ｼﾞｪｯﾄﾋｰﾀ) | 158140 | 業務用可搬型ヒータ［ジェットヒータ］［油だき・熱風・直火型］熱出力１２６ＭＪ/ｈ（３０，１００ｋｃａｌ/ｈ）油種 灯油 | * | 0.2688 | 日 | バックホウ（クローラ型）［標準型・排出ガス対策型 （2014年規制）］ 山積0.8m3（平積0.6m3） | * | 0.013753 | 日 | - |  |  |  | 型わく工 | 2.1095 | 人 | 普通作業員 | 1.6434 | 人 | 土木一般世話役 | 0.53271 | 人 | 特殊作業員 | 0.12343 | 人 | -
18-8-25(高炉) | 1.36m3を超え1.44m3以下 | 人力打設 | 養生工無 | 153590 | バックホウ（クローラ型）［標準型・排出ガス対策型 （2014年規制）］ 山積0.8m3（平積0.6m3） | * | 0.013753 | 日 | - |  |  |  | - |  |  |  | 型わく工 | 2.1095 | 人 | 普通作業員 | 1.5594 | 人 | 土木一般世話役 | 0.50331 | 人 | 特殊作業員 | 0.12343 | 人 | -
18-8-25(高炉) | 1.44m3を超え1.52m3以下 | ﾊﾞｯｸﾎｳ(ｸﾚｰﾝ機能付)打設 | 一般養生･特殊養生(練炭) | 170640 | バックホウ(クローラ型)［標準型・超低騒音型・クレーン機能付・排出ガス対策型(2011年規制)］山積0.8m3(平積0.6m3)吊能力2.9t | * | 0.18222 | 日 | バックホウ（クローラ型）［標準型・排出ガス対策型 （2014年規制）］ 山積0.8m3（平積0.6m3） | * | 0.014385 | 日 | - |  |  |  | 型わく工 | 2.2118 | 人 | 普通作業員 | 1.644 | 人 | 土木一般世話役 | 0.56688 | 人 | 特殊作業員 | 0.20582 | 人 | -
18-8-25(高炉) | 1.44m3を超え1.52m3以下 | ﾊﾞｯｸﾎｳ(ｸﾚｰﾝ機能付)打設 | 特殊養生(ｼﾞｪｯﾄﾋｰﾀ) | 174190 | バックホウ(クローラ型)［標準型・超低騒音型・クレーン機能付・排出ガス対策型(2011年規制)］山積0.8m3(平積0.6m3)吊能力2.9t | * | 0.18222 | 日 | 業務用可搬型ヒータ［ジェットヒータ］［油だき・熱風・直火型］熱出力１２６ＭＪ/ｈ（３０，１００ｋｃａｌ/ｈ）油種 灯油 | * | 0.28416 | 日 | バックホウ（クローラ型）［標準型・排出ガス対策型 （2014年規制）］ 山積0.8m3（平積0.6m3） | * | 0.014385 | 日 | 型わく工 | 2.2118 | 人 | 普通作業員 | 1.6958 | 人 | 土木一般世話役 | 0.58612 | 人 | 特殊作業員 | 0.20582 | 人 | -
18-8-25(高炉) | 1.44m3を超え1.52m3以下 | ﾊﾞｯｸﾎｳ(ｸﾚｰﾝ機能付)打設 | 養生工無 | 169390 | バックホウ(クローラ型)［標準型・超低騒音型・クレーン機能付・排出ガス対策型(2011年規制)］山積0.8m3(平積0.6m3)吊能力2.9t | * | 0.18222 | 日 | バックホウ（クローラ型）［標準型・排出ガス対策型 （2014年規制）］ 山積0.8m3（平積0.6m3） | * | 0.014385 | 日 | - |  |  |  | 型わく工 | 2.2118 | 人 | 普通作業員 | 1.607 | 人 | 土木一般世話役 | 0.55504 | 人 | 特殊作業員 | 0.20582 | 人 | -
18-8-25(高炉) | 1.44m3を超え1.52m3以下 | 人力打設 | 一般養生･特殊養生(練炭) | 162570 | バックホウ（クローラ型）［標準型・排出ガス対策型 （2014年規制）］ 山積0.8m3（平積0.6m3） | * | 0.014385 | 日 | - |  |  |  | - |  |  |  | 型わく工 | 2.2118 | 人 | 普通作業員 | 1.6736 | 人 | 土木一般世話役 | 0.54024 | 人 | 特殊作業員 | 0.13034 | 人 | -
18-8-25(高炉) | 1.44m3を超え1.52m3以下 | 人力打設 | 特殊養生(ｼﾞｪｯﾄﾋｰﾀ) | 166120 | 業務用可搬型ヒータ［ジェットヒータ］［油だき・熱風・直火型］熱出力１２６ＭＪ/ｈ（３０，１００ｋｃａｌ/ｈ）油種 灯油 | * | 0.28416 | 日 | バックホウ（クローラ型）［標準型・排出ガス対策型 （2014年規制）］ 山積0.8m3（平積0.6m3） | * | 0.014385 | 日 | - |  |  |  | 型わく工 | 2.2118 | 人 | 普通作業員 | 1.7254 | 人 | 土木一般世話役 | 0.55948 | 人 | 特殊作業員 | 0.13034 | 人 | -
18-8-25(高炉) | 1.44m3を超え1.52m3以下 | 人力打設 | 養生工無 | 161320 | バックホウ（クローラ型）［標準型・排出ガス対策型 （2014年規制）］ 山積0.8m3（平積0.6m3） | * | 0.014385 | 日 | - |  |  |  | - |  |  |  | 型わく工 | 2.2118 | 人 | 普通作業員 | 1.6366 | 人 | 土木一般世話役 | 0.5284 | 人 | 特殊作業員 | 0.13034 | 人 | -
18-8-25(高炉) | 1.52m3を超え1.61m3以下 | ﾊﾞｯｸﾎｳ(ｸﾚｰﾝ機能付)打設 | 一般養生･特殊養生(練炭) | 179380 | バックホウ(クローラ型)［標準型・超低騒音型・クレーン機能付・排出ガス対策型(2011年規制)］山積0.8m3(平積0.6m3)吊能力2.9t | * | 0.19268 | 日 | バックホウ（クローラ型）［標準型・排出ガス対策型 （2014年規制）］ 山積0.8m3（平積0.6m3） | * | 0.015055 | 日 | - |  |  |  | 型わく工 | 2.3206 | 人 | 普通作業員 | 1.7264 | 人 | 土木一般世話役 | 0.59576 | 人 | 特殊作業員 | 0.21749 | 人 | -
18-8-25(高炉) | 1.52m3を超え1.61m3以下 | ﾊﾞｯｸﾎｳ(ｸﾚｰﾝ機能付)打設 | 特殊養生(ｼﾞｪｯﾄﾋｰﾀ) | 183140 | バックホウ(クローラ型)［標準型・超低騒音型・クレーン機能付・排出ガス対策型(2011年規制)］山積0.8m3(平積0.6m3)吊能力2.9t | * | 0.19268 | 日 | 業務用可搬型ヒータ［ジェットヒータ］［油だき・熱風・直火型］熱出力１２６ＭＪ/ｈ（３０，１００ｋｃａｌ/ｈ）油種 灯油 | * | 0.30048 | 日 | バックホウ（クローラ型）［標準型・排出ガス対策型 （2014年規制）］ 山積0.8m3（平積0.6m3） | * | 0.015055 | 日 | 型わく工 | 2.3206 | 人 | 普通作業員 | 1.7812 | 人 | 土木一般世話役 | 0.61611 | 人 | 特殊作業員 | 0.21749 | 人 | -
18-8-25(高炉) | 1.52m3を超え1.61m3以下 | ﾊﾞｯｸﾎｳ(ｸﾚｰﾝ機能付)打設 | 養生工無 | 178060 | バックホウ(クローラ型)［標準型・超低騒音型・クレーン機能付・排出ガス対策型(2011年規制)］山積0.8m3(平積0.6m3)吊能力2.9t | * | 0.19268 | 日 | バックホウ（クローラ型）［標準型・排出ガス対策型 （2014年規制）］ 山積0.8m3（平積0.6m3） | * | 0.015055 | 日 | - |  |  |  | 型わく工 | 2.3206 | 人 | 普通作業員 | 1.6873 | 人 | 土木一般世話役 | 0.58324 | 人 | 特殊作業員 | 0.21749 | 人 | -
18-8-25(高炉) | 1.52m3を超え1.61m3以下 | 人力打設 | 一般養生･特殊養生(練炭) | 170850 | バックホウ（クローラ型）［標準型・排出ガス対策型 （2014年規制）］ 山積0.8m3（平積0.6m3） | * | 0.015055 | 日 | - |  |  |  | - |  |  |  | 型わく工 | 2.3206 | 人 | 普通作業員 | 1.7577 | 人 | 土木一般世話役 | 0.56759 | 人 | 特殊作業員 | 0.13768 | 人 | -
18-8-25(高炉) | 1.52m3を超え1.61m3以下 | 人力打設 | 特殊養生(ｼﾞｪｯﾄﾋｰﾀ) | 174600 | 業務用可搬型ヒータ［ジェットヒータ］［油だき・熱風・直火型］熱出力１２６ＭＪ/ｈ（３０，１００ｋｃａｌ/ｈ）油種 灯油 | * | 0.30048 | 日 | バックホウ（クローラ型）［標準型・排出ガス対策型 （2014年規制）］ 山積0.8m3（平積0.6m3） | * | 0.015055 | 日 | - |  |  |  | 型わく工 | 2.3206 | 人 | 普通作業員 | 1.8125 | 人 | 土木一般世話役 | 0.58794 | 人 | 特殊作業員 | 0.13768 | 人 | -
18-8-25(高炉) | 1.52m3を超え1.61m3以下 | 人力打設 | 養生工無 | 169520 | バックホウ（クローラ型）［標準型・排出ガス対策型 （2014年規制）］ 山積0.8m3（平積0.6m3） | * | 0.015055 | 日 | - |  |  |  | - |  |  |  | 型わく工 | 2.3206 | 人 | 普通作業員 | 1.7186 | 人 | 土木一般世話役 | 0.55507 | 人 | 特殊作業員 | 0.13768 | 人 | -
18-8-25(高炉) | 1.61m3を超え1.70m3以下 | ﾊﾞｯｸﾎｳ(ｸﾚｰﾝ機能付)打設 | 一般養生･特殊養生(練炭) | 188640 | バックホウ(クローラ型)［標準型・超低騒音型・クレーン機能付・排出ガス対策型(2011年規制)］山積0.8m3(平積0.6m3)吊能力2.9t | * | 0.20376 | 日 | バックホウ（クローラ型）［標準型・排出ガス対策型 （2014年規制）］ 山積0.8m3（平積0.6m3） | * | 0.01577 | 日 | - |  |  |  | 型わく工 | 2.4359 | 人 | 普通作業員 | 1.8137 | 人 | 土木一般世話役 | 0.62635 | 人 | 特殊作業員 | 0.22986 | 人 | -
18-8-25(高炉) | 1.61m3を超え1.70m3以下 | ﾊﾞｯｸﾎｳ(ｸﾚｰﾝ機能付)打設 | 特殊養生(ｼﾞｪｯﾄﾋｰﾀ) | 192610 | バックホウ(クローラ型)［標準型・超低騒音型・クレーン機能付・排出ガス対策型(2011年規制)］山積0.8m3(平積0.6m3)吊能力2.9t | * | 0.20376 | 日 | 業務用可搬型ヒータ［ジェットヒータ］［油だき・熱風・直火型］熱出力１２６ＭＪ/ｈ（３０，１００ｋｃａｌ/ｈ）油種 灯油 | * | 0.31776 | 日 | バックホウ（クローラ型）［標準型・排出ガス対策型 （2014年規制）］ 山積0.8m3（平積0.6m3） | * | 0.01577 | 日 | 型わく工 | 2.4359 | 人 | 普通作業員 | 1.8716 | 人 | 土木一般世話役 | 0.64786 | 人 | 特殊作業員 | 0.22986 | 人 | -
18-8-25(高炉) | 1.61m3を超え1.70m3以下 | ﾊﾞｯｸﾎｳ(ｸﾚｰﾝ機能付)打設 | 養生工無 | 187240 | バックホウ(クローラ型)［標準型・超低騒音型・クレーン機能付・排出ガス対策型(2011年規制)］山積0.8m3(平積0.6m3)吊能力2.9t | * | 0.20376 | 日 | バックホウ（クローラ型）［標準型・排出ガス対策型 （2014年規制）］ 山積0.8m3（平積0.6m3） | * | 0.01577 | 日 | - |  |  |  | 型わく工 | 2.4359 | 人 | 普通作業員 | 1.7723 | 人 | 土木一般世話役 | 0.61311 | 人 | 特殊作業員 | 0.22986 | 人 | -
18-8-25(高炉) | 1.61m3を超え1.70m3以下 | 人力打設 | 一般養生･特殊養生(練炭) | 179620 | バックホウ（クローラ型）［標準型・排出ガス対策型 （2014年規制）］ 山積0.8m3（平積0.6m3） | * | 0.01577 | 日 | - |  |  |  | - |  |  |  | 型わく工 | 2.4359 | 人 | 普通作業員 | 1.8468 | 人 | 土木一般世話役 | 0.59656 | 人 | 特殊作業員 | 0.14546 | 人 | -
18-8-25(高炉) | 1.61m3を超え1.70m3以下 | 人力打設 | 特殊養生(ｼﾞｪｯﾄﾋｰﾀ) | 183580 | 業務用可搬型ヒータ［ジェットヒータ］［油だき・熱風・直火型］熱出力１２６ＭＪ/ｈ（３０，１００ｋｃａｌ/ｈ）油種 灯油 | * | 0.31776 | 日 | バックホウ（クローラ型）［標準型・排出ガス対策型 （2014年規制）］ 山積0.8m3（平積0.6m3） | * | 0.01577 | 日 | - |  |  |  | 型わく工 | 2.4359 | 人 | 普通作業員 | 1.9047 | 人 | 土木一般世話役 | 0.61807 | 人 | 特殊作業員 | 0.14546 | 人 | -
18-8-25(高炉) | 1.61m3を超え1.70m3以下 | 人力打設 | 養生工無 | 178210 | バックホウ（クローラ型）［標準型・排出ガス対策型 （2014年規制）］ 山積0.8m3（平積0.6m3） | * | 0.01577 | 日 | - |  |  |  | - |  |  |  | 型わく工 | 2.4359 | 人 | 普通作業員 | 1.8054 | 人 | 土木一般世話役 | 0.58332 | 人 | 特殊作業員 | 0.14546 | 人 | -
18-8-25(高炉) | 1.70m3を超え1.80m3以下 | ﾊﾞｯｸﾎｳ(ｸﾚｰﾝ機能付)打設 | 一般養生･特殊養生(練炭) | 198410 | バックホウ(クローラ型)［標準型・超低騒音型・クレーン機能付・排出ガス対策型(2011年規制)］山積0.8m3(平積0.6m3)吊能力2.9t | * | 0.21546 | 日 | バックホウ（クローラ型）［標準型・排出ガス対策型 （2014年規制）］ 山積0.8m3（平積0.6m3） | * | 0.016516 | 日 | - |  |  |  | 型わく工 | 2.5574 | 人 | 普通作業員 | 1.9058 | 人 | 土木一般世話役 | 0.65861 | 人 | 特殊作業員 | 0.24291 | 人 | -
18-8-25(高炉) | 1.70m3を超え1.80m3以下 | ﾊﾞｯｸﾎｳ(ｸﾚｰﾝ機能付)打設 | 特殊養生(ｼﾞｪｯﾄﾋｰﾀ) | 202600 | バックホウ(クローラ型)［標準型・超低騒音型・クレーン機能付・排出ガス対策型(2011年規制)］山積0.8m3(平積0.6m3)吊能力2.9t | * | 0.21546 | 日 | 業務用可搬型ヒータ［ジェットヒータ］［油だき・熱風・直火型］熱出力１２６ＭＪ/ｈ（３０，１００ｋｃａｌ/ｈ）油種 灯油 | * | 0.336 | 日 | バックホウ（クローラ型）［標準型・排出ガス対策型 （2014年規制）］ 山積0.8m3（平積0.6m3） | * | 0.016516 | 日 | 型わく工 | 2.5574 | 人 | 普通作業員 | 1.967 | 人 | 土木一般世話役 | 0.68136 | 人 | 特殊作業員 | 0.24291 | 人 | -
18-8-25(高炉) | 1.70m3を超え1.80m3以下 | ﾊﾞｯｸﾎｳ(ｸﾚｰﾝ機能付)打設 | 養生工無 | 196930 | バックホウ(クローラ型)［標準型・超低騒音型・クレーン機能付・排出ガス対策型(2011年規制)］山積0.8m3(平積0.6m3)吊能力2.9t | * | 0.21546 | 日 | バックホウ（クローラ型）［標準型・排出ガス対策型 （2014年規制）］ 山積0.8m3（平積0.6m3） | * | 0.016516 | 日 | - |  |  |  | 型わく工 | 2.5574 | 人 | 普通作業員 | 1.862 | 人 | 土木一般世話役 | 0.64461 | 人 | 特殊作業員 | 0.24291 | 人 | -
18-8-25(高炉) | 1.70m3を超え1.80m3以下 | 人力打設 | 一般養生･特殊養生(練炭) | 188860 | バックホウ（クローラ型）［標準型・排出ガス対策型 （2014年規制）］ 山積0.8m3（平積0.6m3） | * | 0.016516 | 日 | - |  |  |  | - |  |  |  | 型わく工 | 2.5574 | 人 | 普通作業員 | 1.9408 | 人 | 土木一般世話役 | 0.62711 | 人 | 特殊作業員 | 0.15366 | 人 | -
18-8-25(高炉) | 1.70m3を超え1.80m3以下 | 人力打設 | 特殊養生(ｼﾞｪｯﾄﾋｰﾀ) | 193060 | 業務用可搬型ヒータ［ジェットヒータ］［油だき・熱風・直火型］熱出力１２６ＭＪ/ｈ（３０，１００ｋｃａｌ/ｈ）油種 灯油 | * | 0.336 | 日 | バックホウ（クローラ型）［標準型・排出ガス対策型 （2014年規制）］ 山積0.8m3（平積0.6m3） | * | 0.016516 | 日 | - |  |  |  | 型わく工 | 2.5574 | 人 | 普通作業員 | 2.002 | 人 | 土木一般世話役 | 0.64986 | 人 | 特殊作業員 | 0.15366 | 人 | -
18-8-25(高炉) | 1.70m3を超え1.80m3以下 | 人力打設 | 養生工無 | 187380 | バックホウ（クローラ型）［標準型・排出ガス対策型 （2014年規制）］ 山積0.8m3（平積0.6m3） | * | 0.016516 | 日 | - |  |  |  | - |  |  |  | 型わく工 | 2.5574 | 人 | 普通作業員 | 1.897 | 人 | 土木一般世話役 | 0.61311 | 人 | 特殊作業員 | 0.15366 | 人 | -
18-8-25(高炉) | 1.80m3を超え1.90m3以下 | ﾊﾞｯｸﾎｳ(ｸﾚｰﾝ機能付)打設 | 一般養生･特殊養生(練炭) | 208700 | バックホウ(クローラ型)［標準型・超低騒音型・クレーン機能付・排出ガス対策型(2011年規制)］山積0.8m3(平積0.6m3)吊能力2.9t | * | 0.22777 | 日 | バックホウ（クローラ型）［標準型・排出ガス対策型 （2014年規制）］ 山積0.8m3（平積0.6m3） | * | 0.017307 | 日 | - |  |  |  | 型わく工 | 2.6855 | 人 | 普通作業員 | 2.0028 | 人 | 土木一般世話役 | 0.69261 | 人 | 特殊作業員 | 0.25665 | 人 | -
18-8-25(高炉) | 1.80m3を超え1.90m3以下 | ﾊﾞｯｸﾎｳ(ｸﾚｰﾝ機能付)打設 | 特殊養生(ｼﾞｪｯﾄﾋｰﾀ) | 213130 | バックホウ(クローラ型)［標準型・超低騒音型・クレーン機能付・排出ガス対策型(2011年規制)］山積0.8m3(平積0.6m3)吊能力2.9t | * | 0.22777 | 日 | 業務用可搬型ヒータ［ジェットヒータ］［油だき・熱風・直火型］熱出力１２６ＭＪ/ｈ（３０，１００ｋｃａｌ/ｈ）油種 灯油 | * | 0.3552 | 日 | バックホウ（クローラ型）［標準型・排出ガス対策型 （2014年規制）］ 山積0.8m3（平積0.6m3） | * | 0.017307 | 日 | 型わく工 | 2.6855 | 人 | 普通作業員 | 2.0675 | 人 | 土木一般世話役 | 0.71666 | 人 | 特殊作業員 | 0.25665 | 人 | -
18-8-25(高炉) | 1.80m3を超え1.90m3以下 | ﾊﾞｯｸﾎｳ(ｸﾚｰﾝ機能付)打設 | 養生工無 | 207130 | バックホウ(クローラ型)［標準型・超低騒音型・クレーン機能付・排出ガス対策型(2011年規制)］山積0.8m3(平積0.6m3)吊能力2.9t | * | 0.22777 | 日 | バックホウ（クローラ型）［標準型・排出ガス対策型 （2014年規制）］ 山積0.8m3（平積0.6m3） | * | 0.017307 | 日 | - |  |  |  | 型わく工 | 2.6855 | 人 | 普通作業員 | 1.9565 | 人 | 土木一般世話役 | 0.67781 | 人 | 特殊作業員 | 0.25665 | 人 | -
18-8-25(高炉) | 1.80m3を超え1.90m3以下 | 人力打設 | 一般養生･特殊養生(練炭) | 198610 | バックホウ（クローラ型）［標準型・排出ガス対策型 （2014年規制）］ 山積0.8m3（平積0.6m3） | * | 0.017307 | 日 | - |  |  |  | - |  |  |  | 型わく工 | 2.6855 | 人 | 普通作業員 | 2.0398 | 人 | 土木一般世話役 | 0.65931 | 人 | 特殊作業員 | 0.1623 | 人 | -
18-8-25(高炉) | 1.80m3を超え1.90m3以下 | 人力打設 | 特殊養生(ｼﾞｪｯﾄﾋｰﾀ) | 203040 | 業務用可搬型ヒータ［ジェットヒータ］［油だき・熱風・直火型］熱出力１２６ＭＪ/ｈ（３０，１００ｋｃａｌ/ｈ）油種 灯油 | * | 0.3552 | 日 | バックホウ（クローラ型）［標準型・排出ガス対策型 （2014年規制）］ 山積0.8m3（平積0.6m3） | * | 0.017307 | 日 | - |  |  |  | 型わく工 | 2.6855 | 人 | 普通作業員 | 2.1045 | 人 | 土木一般世話役 | 0.68336 | 人 | 特殊作業員 | 0.1623 | 人 | -
18-8-25(高炉) | 1.80m3を超え1.90m3以下 | 人力打設 | 養生工無 | 197040 | バックホウ（クローラ型）［標準型・排出ガス対策型 （2014年規制）］ 山積0.8m3（平積0.6m3） | * | 0.017307 | 日 | - |  |  |  | - |  |  |  | 型わく工 | 2.6855 | 人 | 普通作業員 | 1.9935 | 人 | 土木一般世話役 | 0.64451 | 人 | 特殊作業員 | 0.1623 | 人 | -
18-8-25(高炉) | 1.90m3を超え2.00m3以下 | ﾊﾞｯｸﾎｳ(ｸﾚｰﾝ機能付)打設 | 一般養生･特殊養生(練炭) | 218980 | バックホウ(クローラ型)［標準型・超低騒音型・クレーン機能付・排出ガス対策型(2011年規制)］山積0.8m3(平積0.6m3)吊能力2.9t | * | 0.24008 | 日 | バックホウ（クローラ型）［標準型・排出ガス対策型 （2014年規制）］ 山積0.8m3（平積0.6m3） | * | 0.018099 | 日 | - |  |  |  | 型わく工 | 2.8134 | 人 | 普通作業員 | 2.0997 | 人 | 土木一般世話役 | 0.72657 | 人 | 特殊作業員 | 0.27038 | 人 | -
18-8-25(高炉) | 1.90m3を超え2.00m3以下 | ﾊﾞｯｸﾎｳ(ｸﾚｰﾝ機能付)打設 | 特殊養生(ｼﾞｪｯﾄﾋｰﾀ) | 223660 | バックホウ(クローラ型)［標準型・超低騒音型・クレーン機能付・排出ガス対策型(2011年規制)］山積0.8m3(平積0.6m3)吊能力2.9t | * | 0.24008 | 日 | 業務用可搬型ヒータ［ジェットヒータ］［油だき・熱風・直火型］熱出力１２６ＭＪ/ｈ（３０，１００ｋｃａｌ/ｈ）油種 灯油 | * | 0.3744 | 日 | バックホウ（クローラ型）［標準型・排出ガス対策型 （2014年規制）］ 山積0.8m3（平積0.6m3） | * | 0.018099 | 日 | 型わく工 | 2.8134 | 人 | 普通作業員 | 2.168 | 人 | 土木一般世話役 | 0.75192 | 人 | 特殊作業員 | 0.27038 | 人 | -
18-8-25(高炉) | 1.90m3を超え2.00m3以下 | ﾊﾞｯｸﾎｳ(ｸﾚｰﾝ機能付)打設 | 養生工無 | 217330 | バックホウ(クローラ型)［標準型・超低騒音型・クレーン機能付・排出ガス対策型(2011年規制)］山積0.8m3(平積0.6m3)吊能力2.9t | * | 0.24008 | 日 | バックホウ（クローラ型）［標準型・排出ガス対策型 （2014年規制）］ 山積0.8m3（平積0.6m3） | * | 0.018099 | 日 | - |  |  |  | 型わく工 | 2.8134 | 人 | 普通作業員 | 2.051 | 人 | 土木一般世話役 | 0.71097 | 人 | 特殊作業員 | 0.27038 | 人 | -
18-8-25(高炉) | 1.90m3を超え2.00m3以下 | 人力打設 | 一般養生･特殊養生(練炭) | 208340 | バックホウ（クローラ型）［標準型・排出ガス対策型 （2014年規制）］ 山積0.8m3（平積0.6m3） | * | 0.018099 | 日 | - |  |  |  | - |  |  |  | 型わく工 | 2.8134 | 人 | 普通作業員 | 2.1387 | 人 | 土木一般世話役 | 0.69147 | 人 | 特殊作業員 | 0.17093 | 人 | -
18-8-25(高炉) | 1.90m3を超え2.00m3以下 | 人力打設 | 特殊養生(ｼﾞｪｯﾄﾋｰﾀ) | 213020 | 業務用可搬型ヒータ［ジェットヒータ］［油だき・熱風・直火型］熱出力１２６ＭＪ/ｈ（３０，１００ｋｃａｌ/ｈ）油種 灯油 | * | 0.3744 | 日 | バックホウ（クローラ型）［標準型・排出ガス対策型 （2014年規制）］ 山積0.8m3（平積0.6m3） | * | 0.018099 | 日 | - |  |  |  | 型わく工 | 2.8134 | 人 | 普通作業員 | 2.207 | 人 | 土木一般世話役 | 0.71682 | 人 | 特殊作業員 | 0.17093 | 人 | -
18-8-25(高炉) | 1.90m3を超え2.00m3以下 | 人力打設 | 養生工無 | 206690 | バックホウ（クローラ型）［標準型・排出ガス対策型 （2014年規制）］ 山積0.8m3（平積0.6m3） | * | 0.018099 | 日 | - |  |  |  | - |  |  |  | 型わく工 | 2.8134 | 人 | 普通作業員 | 2.09 | 人 | 土木一般世話役 | 0.67587 | 人 | 特殊作業員 | 0.17093 | 人 | -
18-8-25(高炉) | 2.00m3を超え2.11m3以下 | ﾊﾞｯｸﾎｳ(ｸﾚｰﾝ機能付)打設 | 一般養生･特殊養生(練炭) | 229780 | バックホウ(クローラ型)［標準型・超低騒音型・クレーン機能付・排出ガス対策型(2011年規制)］山積0.8m3(平積0.6m3)吊能力2.9t | * | 0.25301 | 日 | バックホウ（クローラ型）［標準型・排出ガス対策型 （2014年規制）］ 山積0.8m3（平積0.6m3） | * | 0.018929 | 日 | - |  |  |  | 型わく工 | 2.9478 | 人 | 普通作業員 | 2.2016 | 人 | 土木一般世話役 | 0.76225 | 人 | 特殊作業員 | 0.28481 | 人 | -
18-8-25(高炉) | 2.00m3を超え2.11m3以下 | ﾊﾞｯｸﾎｳ(ｸﾚｰﾝ機能付)打設 | 特殊養生(ｼﾞｪｯﾄﾋｰﾀ) | 234710 | バックホウ(クローラ型)［標準型・超低騒音型・クレーン機能付・排出ガス対策型(2011年規制)］山積0.8m3(平積0.6m3)吊能力2.9t | * | 0.25301 | 日 | 業務用可搬型ヒータ［ジェットヒータ］［油だき・熱風・直火型］熱出力１２６ＭＪ/ｈ（３０，１００ｋｃａｌ/ｈ）油種 灯油 | * | 0.39456 | 日 | バックホウ（クローラ型）［標準型・排出ガス対策型 （2014年規制）］ 山積0.8m3（平積0.6m3） | * | 0.018929 | 日 | 型わく工 | 2.9478 | 人 | 普通作業員 | 2.2735 | 人 | 土木一般世話役 | 0.78896 | 人 | 特殊作業員 | 0.28481 | 人 | -
18-8-25(高炉) | 2.00m3を超え2.11m3以下 | ﾊﾞｯｸﾎｳ(ｸﾚｰﾝ機能付)打設 | 養生工無 | 228040 | バックホウ(クローラ型)［標準型・超低騒音型・クレーン機能付・排出ガス対策型(2011年規制)］山積0.8m3(平積0.6m3)吊能力2.9t | * | 0.25301 | 日 | バックホウ（クローラ型）［標準型・排出ガス対策型 （2014年規制）］ 山積0.8m3（平積0.6m3） | * | 0.018929 | 日 | - |  |  |  | 型わく工 | 2.9478 | 人 | 普通作業員 | 2.1502 | 人 | 土木一般世話役 | 0.74581 | 人 | 特殊作業員 | 0.28481 | 人 | -
18-8-25(高炉) | 2.00m3を超え2.11m3以下 | 人力打設 | 一般養生･特殊養生(練炭) | 218570 | バックホウ（クローラ型）［標準型・排出ガス対策型 （2014年規制）］ 山積0.8m3（平積0.6m3） | * | 0.018929 | 日 | - |  |  |  | - |  |  |  | 型わく工 | 2.9478 | 人 | 普通作業員 | 2.2427 | 人 | 土木一般世話役 | 0.72526 | 人 | 特殊作業員 | 0.18 | 人 | -
18-8-25(高炉) | 2.00m3を超え2.11m3以下 | 人力打設 | 特殊養生(ｼﾞｪｯﾄﾋｰﾀ) | 223500 | 業務用可搬型ヒータ［ジェットヒータ］［油だき・熱風・直火型］熱出力１２６ＭＪ/ｈ（３０，１００ｋｃａｌ/ｈ）油種 灯油 | * | 0.39456 | 日 | バックホウ（クローラ型）［標準型・排出ガス対策型 （2014年規制）］ 山積0.8m3（平積0.6m3） | * | 0.018929 | 日 | - |  |  |  | 型わく工 | 2.9478 | 人 | 普通作業員 | 2.3146 | 人 | 土木一般世話役 | 0.75197 | 人 | 特殊作業員 | 0.18 | 人 | -
18-8-25(高炉) | 2.00m3を超え2.11m3以下 | 人力打設 | 養生工無 | 216830 | バックホウ（クローラ型）［標準型・排出ガス対策型 （2014年規制）］ 山積0.8m3（平積0.6m3） | * | 0.018929 | 日 | - |  |  |  | - |  |  |  | 型わく工 | 2.9478 | 人 | 普通作業員 | 2.1913 | 人 | 土木一般世話役 | 0.70882 | 人 | 特殊作業員 | 0.18 | 人 | -
18-8-25(高炉) | 2.11m3を超え2.23m3以下 | ﾊﾞｯｸﾎｳ(ｸﾚｰﾝ機能付)打設 | 一般養生･特殊養生(練炭) | 241610 | バックホウ(クローラ型)［標準型・超低騒音型・クレーン機能付・排出ガス対策型(2011年規制)］山積0.8m3(平積0.6m3)吊能力2.9t | * | 0.26717 | 日 | バックホウ（クローラ型）［標準型・排出ガス対策型 （2014年規制）］ 山積0.8m3（平積0.6m3） | * | 0.019834 | 日 | - |  |  |  | 型わく工 | 3.0951 | 人 | 普通作業員 | 2.3131 | 人 | 土木一般世話役 | 0.80133 | 人 | 特殊作業員 | 0.3006 | 人 | -
18-8-25(高炉) | 2.11m3を超え2.23m3以下 | ﾊﾞｯｸﾎｳ(ｸﾚｰﾝ機能付)打設 | 特殊養生(ｼﾞｪｯﾄﾋｰﾀ) | 246810 | バックホウ(クローラ型)［標準型・超低騒音型・クレーン機能付・排出ガス対策型(2011年規制)］山積0.8m3(平積0.6m3)吊能力2.9t | * | 0.26717 | 日 | 業務用可搬型ヒータ［ジェットヒータ］［油だき・熱風・直火型］熱出力１２６ＭＪ/ｈ（３０，１００ｋｃａｌ/ｈ）油種 灯油 | * | 0.41664 | 日 | バックホウ（クローラ型）［標準型・排出ガス対策型 （2014年規制）］ 山積0.8m3（平積0.6m3） | * | 0.019834 | 日 | 型わく工 | 3.0951 | 人 | 普通作業員 | 2.3891 | 人 | 土木一般世話役 | 0.82954 | 人 | 特殊作業員 | 0.3006 | 人 | -
18-8-25(高炉) | 2.11m3を超え2.23m3以下 | ﾊﾞｯｸﾎｳ(ｸﾚｰﾝ機能付)打設 | 養生工無 | 239770 | バックホウ(クローラ型)［標準型・超低騒音型・クレーン機能付・排出ガス対策型(2011年規制)］山積0.8m3(平積0.6m3)吊能力2.9t | * | 0.26717 | 日 | バックホウ（クローラ型）［標準型・排出ガス対策型 （2014年規制）］ 山積0.8m3（平積0.6m3） | * | 0.019834 | 日 | - |  |  |  | 型わく工 | 3.0951 | 人 | 普通作業員 | 2.2589 | 人 | 土木一般世話役 | 0.78397 | 人 | 特殊作業員 | 0.3006 | 人 | -
18-8-25(高炉) | 2.11m3を超え2.23m3以下 | 人力打設 | 一般養生･特殊養生(練炭) | 229770 | バックホウ（クローラ型）［標準型・排出ガス対策型 （2014年規制）］ 山積0.8m3（平積0.6m3） | * | 0.019834 | 日 | - |  |  |  | - |  |  |  | 型わく工 | 3.0951 | 人 | 普通作業員 | 2.3565 | 人 | 土木一般世話役 | 0.76227 | 人 | 特殊作業員 | 0.18993 | 人 | -
18-8-25(高炉) | 2.11m3を超え2.23m3以下 | 人力打設 | 特殊養生(ｼﾞｪｯﾄﾋｰﾀ) | 234980 | 業務用可搬型ヒータ［ジェットヒータ］［油だき・熱風・直火型］熱出力１２６ＭＪ/ｈ（３０，１００ｋｃａｌ/ｈ）油種 灯油 | * | 0.41664 | 日 | バックホウ（クローラ型）［標準型・排出ガス対策型 （2014年規制）］ 山積0.8m3（平積0.6m3） | * | 0.019834 | 日 | - |  |  |  | 型わく工 | 3.0951 | 人 | 普通作業員 | 2.4325 | 人 | 土木一般世話役 | 0.79048 | 人 | 特殊作業員 | 0.18993 | 人 | -
18-8-25(高炉) | 2.11m3を超え2.23m3以下 | 人力打設 | 養生工無 | 227940 | バックホウ（クローラ型）［標準型・排出ガス対策型 （2014年規制）］ 山積0.8m3（平積0.6m3） | * | 0.019834 | 日 | - |  |  |  | - |  |  |  | 型わく工 | 3.0951 | 人 | 普通作業員 | 2.3023 | 人 | 土木一般世話役 | 0.74491 | 人 | 特殊作業員 | 0.18993 | 人 | -
18-8-25(高炉) | 2.23m3を超え2.35m3以下 | ﾊﾞｯｸﾎｳ(ｸﾚｰﾝ機能付)打設 | 一般養生･特殊養生(練炭) | 253950 | バックホウ(クローラ型)［標準型・超低騒音型・クレーン機能付・排出ガス対策型(2011年規制)］山積0.8m3(平積0.6m3)吊能力2.9t | * | 0.28194 | 日 | バックホウ（クローラ型）［標準型・排出ガス対策型 （2014年規制）］ 山積0.8m3（平積0.6m3） | * | 0.020778 | 日 | - |  |  |  | 型わく工 | 3.2486 | 人 | 普通作業員 | 2.4294 | 人 | 土木一般世話役 | 0.84209 | 人 | 特殊作業員 | 0.31708 | 人 | -
18-8-25(高炉) | 2.23m3を超え2.35m3以下 | ﾊﾞｯｸﾎｳ(ｸﾚｰﾝ機能付)打設 | 特殊養生(ｼﾞｪｯﾄﾋｰﾀ) | 259440 | バックホウ(クローラ型)［標準型・超低騒音型・クレーン機能付・排出ガス対策型(2011年規制)］山積0.8m3(平積0.6m3)吊能力2.9t | * | 0.28194 | 日 | 業務用可搬型ヒータ［ジェットヒータ］［油だき・熱風・直火型］熱出力１２６ＭＪ/ｈ（３０，１００ｋｃａｌ/ｈ）油種 灯油 | * | 0.43968 | 日 | バックホウ（クローラ型）［標準型・排出ガス対策型 （2014年規制）］ 山積0.8m3（平積0.6m3） | * | 0.020778 | 日 | 型わく工 | 3.2486 | 人 | 普通作業員 | 2.5096 | 人 | 土木一般世話役 | 0.87186 | 人 | 特殊作業員 | 0.31708 | 人 | -
18-8-25(高炉) | 2.23m3を超え2.35m3以下 | ﾊﾞｯｸﾎｳ(ｸﾚｰﾝ機能付)打設 | 養生工無 | 252010 | バックホウ(クローラ型)［標準型・超低騒音型・クレーン機能付・排出ガス対策型(2011年規制)］山積0.8m3(平積0.6m3)吊能力2.9t | * | 0.28194 | 日 | バックホウ（クローラ型）［標準型・排出ガス対策型 （2014年規制）］ 山積0.8m3（平積0.6m3） | * | 0.020778 | 日 | - |  |  |  | 型わく工 | 3.2486 | 人 | 普通作業員 | 2.3722 | 人 | 土木一般世話役 | 0.82377 | 人 | 特殊作業員 | 0.31708 | 人 | -
18-8-25(高炉) | 2.23m3を超え2.35m3以下 | 人力打設 | 一般養生･特殊養生(練炭) | 241460 | バックホウ（クローラ型）［標準型・排出ガス対策型 （2014年規制）］ 山積0.8m3（平積0.6m3） | * | 0.020778 | 日 | - |  |  |  | - |  |  |  | 型わく工 | 3.2486 | 人 | 普通作業員 | 2.4752 | 人 | 土木一般世話役 | 0.80087 | 人 | 特殊作業員 | 0.20029 | 人 | -
18-8-25(高炉) | 2.23m3を超え2.35m3以下 | 人力打設 | 特殊養生(ｼﾞｪｯﾄﾋｰﾀ) | 246950 | 業務用可搬型ヒータ［ジェットヒータ］［油だき・熱風・直火型］熱出力１２６ＭＪ/ｈ（３０，１００ｋｃａｌ/ｈ）油種 灯油 | * | 0.43968 | 日 | バックホウ（クローラ型）［標準型・排出ガス対策型 （2014年規制）］ 山積0.8m3（平積0.6m3） | * | 0.020778 | 日 | - |  |  |  | 型わく工 | 3.2486 | 人 | 普通作業員 | 2.5554 | 人 | 土木一般世話役 | 0.83064 | 人 | 特殊作業員 | 0.20029 | 人 | -
18-8-25(高炉) | 2.23m3を超え2.35m3以下 | 人力打設 | 養生工無 | 239520 | バックホウ（クローラ型）［標準型・排出ガス対策型 （2014年規制）］ 山積0.8m3（平積0.6m3） | * | 0.020778 | 日 | - |  |  |  | - |  |  |  | 型わく工 | 3.2486 | 人 | 普通作業員 | 2.418 | 人 | 土木一般世話役 | 0.78255 | 人 | 特殊作業員 | 0.20029 | 人 | -
18-8-25(高炉) | 2.35m3を超え2.48m3以下 | ﾊﾞｯｸﾎｳ(ｸﾚｰﾝ機能付)打設 | 一般養生･特殊養生(練炭) | 266800 | バックホウ(クローラ型)［標準型・超低騒音型・クレーン機能付・排出ガス対策型(2011年規制)］山積0.8m3(平積0.6m3)吊能力2.9t | * | 0.29733 | 日 | バックホウ（クローラ型）［標準型・排出ガス対策型 （2014年規制）］ 山積0.8m3（平積0.6m3） | * | 0.021767 | 日 | - |  |  |  | 型わく工 | 3.4086 | 人 | 普通作業員 | 2.5506 | 人 | 土木一般世話役 | 0.88455 | 人 | 特殊作業員 | 0.33426 | 人 | -
18-8-25(高炉) | 2.35m3を超え2.48m3以下 | ﾊﾞｯｸﾎｳ(ｸﾚｰﾝ機能付)打設 | 特殊養生(ｼﾞｪｯﾄﾋｰﾀ) | 272590 | バックホウ(クローラ型)［標準型・超低騒音型・クレーン機能付・排出ガス対策型(2011年規制)］山積0.8m3(平積0.6m3)吊能力2.9t | * | 0.29733 | 日 | 業務用可搬型ヒータ［ジェットヒータ］［油だき・熱風・直火型］熱出力１２６ＭＪ/ｈ（３０，１００ｋｃａｌ/ｈ）油種 灯油 | * | 0.46368 | 日 | バックホウ（クローラ型）［標準型・排出ガス対策型 （2014年規制）］ 山積0.8m3（平積0.6m3） | * | 0.021767 | 日 | 型わく工 | 3.4086 | 人 | 普通作業員 | 2.6352 | 人 | 土木一般世話役 | 0.91595 | 人 | 特殊作業員 | 0.33426 | 人 | -
18-8-25(高炉) | 2.35m3を超え2.48m3以下 | ﾊﾞｯｸﾎｳ(ｸﾚｰﾝ機能付)打設 | 養生工無 | 264760 | バックホウ(クローラ型)［標準型・超低騒音型・クレーン機能付・排出ガス対策型(2011年規制)］山積0.8m3(平積0.6m3)吊能力2.9t | * | 0.29733 | 日 | バックホウ（クローラ型）［標準型・排出ガス対策型 （2014年規制）］ 山積0.8m3（平積0.6m3） | * | 0.021767 | 日 | - |  |  |  | 型わく工 | 3.4086 | 人 | 普通作業員 | 2.4903 | 人 | 土木一般世話役 | 0.86523 | 人 | 特殊作業員 | 0.33426 | 人 | -
18-8-25(高炉) | 2.35m3を超え2.48m3以下 | 人力打設 | 一般養生･特殊養生(練炭) | 253630 | バックホウ（クローラ型）［標準型・排出ガス対策型 （2014年規制）］ 山積0.8m3（平積0.6m3） | * | 0.021767 | 日 | - |  |  |  | - |  |  |  | 型わく工 | 3.4086 | 人 | 普通作業員 | 2.5989 | 人 | 土木一般世話役 | 0.84108 | 人 | 特殊作業員 | 0.21109 | 人 | -
18-8-25(高炉) | 2.35m3を超え2.48m3以下 | 人力打設 | 特殊養生(ｼﾞｪｯﾄﾋｰﾀ) | 259420 | 業務用可搬型ヒータ［ジェットヒータ］［油だき・熱風・直火型］熱出力１２６ＭＪ/ｈ（３０，１００ｋｃａｌ/ｈ）油種 灯油 | * | 0.46368 | 日 | バックホウ（クローラ型）［標準型・排出ガス対策型 （2014年規制）］ 山積0.8m3（平積0.6m3） | * | 0.021767 | 日 | - |  |  |  | 型わく工 | 3.4086 | 人 | 普通作業員 | 2.6835 | 人 | 土木一般世話役 | 0.87248 | 人 | 特殊作業員 | 0.21109 | 人 | -
18-8-25(高炉) | 2.35m3を超え2.48m3以下 | 人力打設 | 養生工無 | 251590 | バックホウ（クローラ型）［標準型・排出ガス対策型 （2014年規制）］ 山積0.8m3（平積0.6m3） | * | 0.021767 | 日 | - |  |  |  | - |  |  |  | 型わく工 | 3.4086 | 人 | 普通作業員 | 2.5386 | 人 | 土木一般世話役 | 0.82176 | 人 | 特殊作業員 | 0.21109 | 人 | -
18-8-25(高炉) | 2.48m3を超え2.62m3以下 | ﾊﾞｯｸﾎｳ(ｸﾚｰﾝ機能付)打設 | 一般養生･特殊養生(練炭) | 280690 | バックホウ(クローラ型)［標準型・超低騒音型・クレーン機能付・排出ガス対策型(2011年規制)］山積0.8m3(平積0.6m3)吊能力2.9t | * | 0.31396 | 日 | バックホウ（クローラ型）［標準型・排出ガス対策型 （2014年規制）］ 山積0.8m3（平積0.6m3） | * | 0.022833 | 日 | - |  |  |  | 型わく工 | 3.5815 | 人 | 普通作業員 | 2.6816 | 人 | 土木一般世話役 | 0.93043 | 人 | 特殊作業員 | 0.3528 | 人 | -
18-8-25(高炉) | 2.48m3を超え2.62m3以下 | ﾊﾞｯｸﾎｳ(ｸﾚｰﾝ機能付)打設 | 特殊養生(ｼﾞｪｯﾄﾋｰﾀ) | 286800 | バックホウ(クローラ型)［標準型・超低騒音型・クレーン機能付・排出ガス対策型(2011年規制)］山積0.8m3(平積0.6m3)吊能力2.9t | * | 0.31396 | 日 | 業務用可搬型ヒータ［ジェットヒータ］［油だき・熱風・直火型］熱出力１２６ＭＪ/ｈ（３０，１００ｋｃａｌ/ｈ）油種 灯油 | * | 0.4896 | 日 | バックホウ（クローラ型）［標準型・排出ガス対策型 （2014年規制）］ 山積0.8m3（平積0.6m3） | * | 0.022833 | 日 | 型わく工 | 3.5815 | 人 | 普通作業員 | 2.7708 | 人 | 土木一般世話役 | 0.96358 | 人 | 特殊作業員 | 0.3528 | 人 | -
18-8-25(高炉) | 2.48m3を超え2.62m3以下 | ﾊﾞｯｸﾎｳ(ｸﾚｰﾝ機能付)打設 | 養生工無 | 278530 | バックホウ(クローラ型)［標準型・超低騒音型・クレーン機能付・排出ガス対策型(2011年規制)］山積0.8m3(平積0.6m3)吊能力2.9t | * | 0.31396 | 日 | バックホウ（クローラ型）［標準型・排出ガス対策型 （2014年規制）］ 山積0.8m3（平積0.6m3） | * | 0.022833 | 日 | - |  |  |  | 型わく工 | 3.5815 | 人 | 普通作業員 | 2.6178 | 人 | 土木一般世話役 | 0.91003 | 人 | 特殊作業員 | 0.3528 | 人 | -
18-8-25(高炉) | 2.48m3を超え2.62m3以下 | 人力打設 | 一般養生･特殊養生(練炭) | 266780 | バックホウ（クローラ型）［標準型・排出ガス対策型 （2014年規制）］ 山積0.8m3（平積0.6m3） | * | 0.022833 | 日 | - |  |  |  | - |  |  |  | 型わく工 | 3.5815 | 人 | 普通作業員 | 2.7326 | 人 | 土木一般世話役 | 0.88453 | 人 | 特殊作業員 | 0.22275 | 人 | -
18-8-25(高炉) | 2.48m3を超え2.62m3以下 | 人力打設 | 特殊養生(ｼﾞｪｯﾄﾋｰﾀ) | 272900 | 業務用可搬型ヒータ［ジェットヒータ］［油だき・熱風・直火型］熱出力１２６ＭＪ/ｈ（３０，１００ｋｃａｌ/ｈ）油種 灯油 | * | 0.4896 | 日 | バックホウ（クローラ型）［標準型・排出ガス対策型 （2014年規制）］ 山積0.8m3（平積0.6m3） | * | 0.022833 | 日 | - |  |  |  | 型わく工 | 3.5815 | 人 | 普通作業員 | 2.8218 | 人 | 土木一般世話役 | 0.91768 | 人 | 特殊作業員 | 0.22275 | 人 | -
18-8-25(高炉) | 2.48m3を超え2.62m3以下 | 人力打設 | 養生工無 | 264620 | バックホウ（クローラ型）［標準型・排出ガス対策型 （2014年規制）］ 山積0.8m3（平積0.6m3） | * | 0.022833 | 日 | - |  |  |  | - |  |  |  | 型わく工 | 3.5815 | 人 | 普通作業員 | 2.6688 | 人 | 土木一般世話役 | 0.86413 | 人 | 特殊作業員 | 0.22275 | 人 | -
18-8-25(高炉) | 2.62m3を超え2.77m3以下 | ﾊﾞｯｸﾎｳ(ｸﾚｰﾝ機能付)打設 | 一般養生･特殊養生(練炭) | 295600 | バックホウ(クローラ型)［標準型・超低騒音型・クレーン機能付・排出ガス対策型(2011年規制)］山積0.8m3(平積0.6m3)吊能力2.9t | * | 0.33181 | 日 | バックホウ（クローラ型）［標準型・排出ガス対策型 （2014年規制）］ 山積0.8m3（平積0.6m3） | * | 0.023975 | 日 | - |  |  |  | 型わく工 | 3.7671 | 人 | 普通作業員 | 2.8222 | 人 | 土木一般世話役 | 0.97969 | 人 | 特殊作業員 | 0.37272 | 人 | -
18-8-25(高炉) | 2.62m3を超え2.77m3以下 | ﾊﾞｯｸﾎｳ(ｸﾚｰﾝ機能付)打設 | 特殊養生(ｼﾞｪｯﾄﾋｰﾀ) | 302060 | バックホウ(クローラ型)［標準型・超低騒音型・クレーン機能付・排出ガス対策型(2011年規制)］山積0.8m3(平積0.6m3)吊能力2.9t | * | 0.33181 | 日 | 業務用可搬型ヒータ［ジェットヒータ］［油だき・熱風・直火型］熱出力１２６ＭＪ/ｈ（３０，１００ｋｃａｌ/ｈ）油種 灯油 | * | 0.51744 | 日 | バックホウ（クローラ型）［標準型・排出ガス対策型 （2014年規制）］ 山積0.8m3（平積0.6m3） | * | 0.023975 | 日 | 型わく工 | 3.7671 | 人 | 普通作業員 | 2.9165 | 人 | 土木一般世話役 | 1.0147 | 人 | 特殊作業員 | 0.37272 | 人 | -
18-8-25(高炉) | 2.62m3を超え2.77m3以下 | ﾊﾞｯｸﾎｳ(ｸﾚｰﾝ機能付)打設 | 養生工無 | 293320 | バックホウ(クローラ型)［標準型・超低騒音型・クレーン機能付・排出ガス対策型(2011年規制)］山積0.8m3(平積0.6m3)吊能力2.9t | * | 0.33181 | 日 | バックホウ（クローラ型）［標準型・排出ガス対策型 （2014年規制）］ 山積0.8m3（平積0.6m3） | * | 0.023975 | 日 | - |  |  |  | 型わく工 | 3.7671 | 人 | 普通作業員 | 2.7548 | 人 | 土木一般世話役 | 0.95813 | 人 | 特殊作業員 | 0.37272 | 人 | -
18-8-25(高炉) | 2.62m3を超え2.77m3以下 | 人力打設 | 一般養生･特殊養生(練炭) | 280900 | バックホウ（クローラ型）［標準型・排出ガス対策型 （2014年規制）］ 山積0.8m3（平積0.6m3） | * | 0.023975 | 日 | - |  |  |  | - |  |  |  | 型わく工 | 3.7671 | 人 | 普通作業員 | 2.8761 | 人 | 土木一般世話役 | 0.93118 | 人 | 特殊作業員 | 0.23527 | 人 | -
18-8-25(高炉) | 2.62m3を超え2.77m3以下 | 人力打設 | 特殊養生(ｼﾞｪｯﾄﾋｰﾀ) | 287360 | 業務用可搬型ヒータ［ジェットヒータ］［油だき・熱風・直火型］熱出力１２６ＭＪ/ｈ（３０，１００ｋｃａｌ/ｈ）油種 灯油 | * | 0.51744 | 日 | バックホウ（クローラ型）［標準型・排出ガス対策型 （2014年規制）］ 山積0.8m3（平積0.6m3） | * | 0.023975 | 日 | - |  |  |  | 型わく工 | 3.7671 | 人 | 普通作業員 | 2.9704 | 人 | 土木一般世話役 | 0.96621 | 人 | 特殊作業員 | 0.23527 | 人 | -
18-8-25(高炉) | 2.62m3を超え2.77m3以下 | 人力打設 | 養生工無 | 278620 | バックホウ（クローラ型）［標準型・排出ガス対策型 （2014年規制）］ 山積0.8m3（平積0.6m3） | * | 0.023975 | 日 | - |  |  |  | - |  |  |  | 型わく工 | 3.7671 | 人 | 普通作業員 | 2.8087 | 人 | 土木一般世話役 | 0.90962 | 人 | 特殊作業員 | 0.23527 | 人 | -
18-8-25(高炉) | 2.77m3を超え2.92m3以下 | ﾊﾞｯｸﾎｳ(ｸﾚｰﾝ機能付)打設 | 一般養生･特殊養生(練炭) | 311030 | バックホウ(クローラ型)［標準型・超低騒音型・クレーン機能付・排出ガス対策型(2011年規制)］山積0.8m3(平積0.6m3)吊能力2.9t | * | 0.35028 | 日 | バックホウ（クローラ型）［標準型・排出ガス対策型 （2014年規制）］ 山積0.8m3（平積0.6m3） | * | 0.025162 | 日 | - |  |  |  | 型わく工 | 3.9591 | 人 | 普通作業員 | 2.9676 | 人 | 土木一般世話役 | 1.0307 | 人 | 特殊作業員 | 0.39332 | 人 | -
18-8-25(高炉) | 2.77m3を超え2.92m3以下 | ﾊﾞｯｸﾎｳ(ｸﾚｰﾝ機能付)打設 | 特殊養生(ｼﾞｪｯﾄﾋｰﾀ) | 317850 | バックホウ(クローラ型)［標準型・超低騒音型・クレーン機能付・排出ガス対策型(2011年規制)］山積0.8m3(平積0.6m3)吊能力2.9t | * | 0.35028 | 日 | 業務用可搬型ヒータ［ジェットヒータ］［油だき・熱風・直火型］熱出力１２６ＭＪ/ｈ（３０，１００ｋｃａｌ/ｈ）油種 灯油 | * | 0.54624 | 日 | バックホウ（クローラ型）［標準型・排出ガス対策型 （2014年規制）］ 山積0.8m3（平積0.6m3） | * | 0.025162 | 日 | 型わく工 | 3.9591 | 人 | 普通作業員 | 3.0672 | 人 | 土木一般世話役 | 1.0676 | 人 | 特殊作業員 | 0.39332 | 人 | -
18-8-25(高炉) | 2.77m3を超え2.92m3以下 | ﾊﾞｯｸﾎｳ(ｸﾚｰﾝ機能付)打設 | 養生工無 | 308620 | バックホウ(クローラ型)［標準型・超低騒音型・クレーン機能付・排出ガス対策型(2011年規制)］山積0.8m3(平積0.6m3)吊能力2.9t | * | 0.35028 | 日 | バックホウ（クローラ型）［標準型・排出ガス対策型 （2014年規制）］ 山積0.8m3（平積0.6m3） | * | 0.025162 | 日 | - |  |  |  | 型わく工 | 3.9591 | 人 | 普通作業員 | 2.8965 | 人 | 土木一般世話役 | 1.0079 | 人 | 特殊作業員 | 0.39332 | 人 | -
18-8-25(高炉) | 2.77m3を超え2.92m3以下 | 人力打設 | 一般養生･特殊養生(練炭) | 295510 | バックホウ（クローラ型）［標準型・排出ガス対策型 （2014年規制）］ 山積0.8m3（平積0.6m3） | * | 0.025162 | 日 | - |  |  |  | - |  |  |  | 型わく工 | 3.9591 | 人 | 普通作業員 | 3.0245 | 人 | 土木一般世話役 | 0.97945 | 人 | 特殊作業員 | 0.24823 | 人 | -
18-8-25(高炉) | 2.77m3を超え2.92m3以下 | 人力打設 | 特殊養生(ｼﾞｪｯﾄﾋｰﾀ) | 302330 | 業務用可搬型ヒータ［ジェットヒータ］［油だき・熱風・直火型］熱出力１２６ＭＪ/ｈ（３０，１００ｋｃａｌ/ｈ）油種 灯油 | * | 0.54624 | 日 | バックホウ（クローラ型）［標準型・排出ガス対策型 （2014年規制）］ 山積0.8m3（平積0.6m3） | * | 0.025162 | 日 | - |  |  |  | 型わく工 | 3.9591 | 人 | 普通作業員 | 3.1241 | 人 | 土木一般世話役 | 1.0164 | 人 | 特殊作業員 | 0.24823 | 人 | -
18-8-25(高炉) | 2.77m3を超え2.92m3以下 | 人力打設 | 養生工無 | 293100 | バックホウ（クローラ型）［標準型・排出ガス対策型 （2014年規制）］ 山積0.8m3（平積0.6m3） | * | 0.025162 | 日 | - |  |  |  | - |  |  |  | 型わく工 | 3.9591 | 人 | 普通作業員 | 2.9534 | 人 | 土木一般世話役 | 0.95669 | 人 | 特殊作業員 | 0.24823 | 人 | -
18-8-25(高炉) | 2.92m3を超え3.08m3以下 | ﾊﾞｯｸﾎｳ(ｸﾚｰﾝ機能付)打設 | 一般養生･特殊養生(練炭) | 326970 | バックホウ(クローラ型)［標準型・超低騒音型・クレーン機能付・排出ガス対策型(2011年規制)］山積0.8m3(平積0.6m3)吊能力2.9t | * | 0.36936 | 日 | バックホウ（クローラ型）［標準型・排出ガス対策型 （2014年規制）］ 山積0.8m3（平積0.6m3） | * | 0.02638 | 日 | - |  |  |  | 型わく工 | 4.1575 | 人 | 普通作業員 | 3.1179 | 人 | 土木一般世話役 | 1.0833 | 人 | 特殊作業員 | 0.41461 | 人 | -
18-8-25(高炉) | 2.92m3を超え3.08m3以下 | ﾊﾞｯｸﾎｳ(ｸﾚｰﾝ機能付)打設 | 特殊養生(ｼﾞｪｯﾄﾋｰﾀ) | 334160 | バックホウ(クローラ型)［標準型・超低騒音型・クレーン機能付・排出ガス対策型(2011年規制)］山積0.8m3(平積0.6m3)吊能力2.9t | * | 0.36936 | 日 | 業務用可搬型ヒータ［ジェットヒータ］［油だき・熱風・直火型］熱出力１２６ＭＪ/ｈ（３０，１００ｋｃａｌ/ｈ）油種 灯油 | * | 0.576 | 日 | バックホウ（クローラ型）［標準型・排出ガス対策型 （2014年規制）］ 山積0.8m3（平積0.6m3） | * | 0.02638 | 日 | 型わく工 | 4.1575 | 人 | 普通作業員 | 3.2229 | 人 | 土木一般世話役 | 1.1223 | 人 | 特殊作業員 | 0.41461 | 人 | -
18-8-25(高炉) | 2.92m3を超え3.08m3以下 | ﾊﾞｯｸﾎｳ(ｸﾚｰﾝ機能付)打設 | 養生工無 | 324430 | バックホウ(クローラ型)［標準型・超低騒音型・クレーン機能付・排出ガス対策型(2011年規制)］山積0.8m3(平積0.6m3)吊能力2.9t | * | 0.36936 | 日 | バックホウ（クローラ型）［標準型・排出ガス対策型 （2014年規制）］ 山積0.8m3（平積0.6m3） | * | 0.02638 | 日 | - |  |  |  | 型わく工 | 4.1575 | 人 | 普通作業員 | 3.0429 | 人 | 土木一般世話役 | 1.0593 | 人 | 特殊作業員 | 0.41461 | 人 | -
18-8-25(高炉) | 2.92m3を超え3.08m3以下 | 人力打設 | 一般養生･特殊養生(練炭) | 310610 | バックホウ（クローラ型）［標準型・排出ガス対策型 （2014年規制）］ 山積0.8m3（平積0.6m3） | * | 0.02638 | 日 | - |  |  |  | - |  |  |  | 型わく工 | 4.1575 | 人 | 普通作業員 | 3.1779 | 人 | 土木一般世話役 | 1.0293 | 人 | 特殊作業員 | 0.26161 | 人 | -
18-8-25(高炉) | 2.92m3を超え3.08m3以下 | 人力打設 | 特殊養生(ｼﾞｪｯﾄﾋｰﾀ) | 317800 | 業務用可搬型ヒータ［ジェットヒータ］［油だき・熱風・直火型］熱出力１２６ＭＪ/ｈ（３０，１００ｋｃａｌ/ｈ）油種 灯油 | * | 0.576 | 日 | バックホウ（クローラ型）［標準型・排出ガス対策型 （2014年規制）］ 山積0.8m3（平積0.6m3） | * | 0.02638 | 日 | - |  |  |  | 型わく工 | 4.1575 | 人 | 普通作業員 | 3.2829 | 人 | 土木一般世話役 | 1.0683 | 人 | 特殊作業員 | 0.26161 | 人 | -
18-8-25(高炉) | 2.92m3を超え3.08m3以下 | 人力打設 | 養生工無 | 308070 | バックホウ（クローラ型）［標準型・排出ガス対策型 （2014年規制）］ 山積0.8m3（平積0.6m3） | * | 0.02638 | 日 | - |  |  |  | - |  |  |  | 型わく工 | 4.1575 | 人 | 普通作業員 | 3.1029 | 人 | 土木一般世話役 | 1.0053 | 人 | 特殊作業員 | 0.26161 | 人 | -
18-8-25(高炉) | 3.08m3を超え3.25m3以下 | ﾊﾞｯｸﾎｳ(ｸﾚｰﾝ機能付)打設 | 一般養生･特殊養生(練炭) | 343940 | バックホウ(クローラ型)［標準型・超低騒音型・クレーン機能付・排出ガス対策型(2011年規制)］山積0.8m3(平積0.6m3)吊能力2.9t | * | 0.38967 | 日 | バックホウ（クローラ型）［標準型・排出ガス対策型 （2014年規制）］ 山積0.8m3（平積0.6m3） | * | 0.027681 | 日 | - |  |  |  | 型わく工 | 4.3687 | 人 | 普通作業員 | 3.2779 | 人 | 土木一般世話役 | 1.1394 | 人 | 特殊作業員 | 0.43727 | 人 | -
18-8-25(高炉) | 3.08m3を超え3.25m3以下 | ﾊﾞｯｸﾎｳ(ｸﾚｰﾝ機能付)打設 | 特殊養生(ｼﾞｪｯﾄﾋｰﾀ) | 351530 | バックホウ(クローラ型)［標準型・超低騒音型・クレーン機能付・排出ガス対策型(2011年規制)］山積0.8m3(平積0.6m3)吊能力2.9t | * | 0.38967 | 日 | 業務用可搬型ヒータ［ジェットヒータ］［油だき・熱風・直火型］熱出力１２６ＭＪ/ｈ（３０，１００ｋｃａｌ/ｈ）油種 灯油 | * | 0.60768 | 日 | バックホウ（クローラ型）［標準型・排出ガス対策型 （2014年規制）］ 山積0.8m3（平積0.6m3） | * | 0.027681 | 日 | 型わく工 | 4.3687 | 人 | 普通作業員 | 3.3887 | 人 | 土木一般世話役 | 1.1805 | 人 | 特殊作業員 | 0.43727 | 人 | -
18-8-25(高炉) | 3.08m3を超え3.25m3以下 | ﾊﾞｯｸﾎｳ(ｸﾚｰﾝ機能付)打設 | 養生工無 | 341260 | バックホウ(クローラ型)［標準型・超低騒音型・クレーン機能付・排出ガス対策型(2011年規制)］山積0.8m3(平積0.6m3)吊能力2.9t | * | 0.38967 | 日 | バックホウ（クローラ型）［標準型・排出ガス対策型 （2014年規制）］ 山積0.8m3（平積0.6m3） | * | 0.027681 | 日 | - |  |  |  | 型わく工 | 4.3687 | 人 | 普通作業員 | 3.1988 | 人 | 土木一般世話役 | 1.1141 | 人 | 特殊作業員 | 0.43727 | 人 | -
18-8-25(高炉) | 3.08m3を超え3.25m3以下 | 人力打設 | 一般養生･特殊養生(練炭) | 326670 | バックホウ（クローラ型）［標準型・排出ガス対策型 （2014年規制）］ 山積0.8m3（平積0.6m3） | * | 0.027681 | 日 | - |  |  |  | - |  |  |  | 型わく工 | 4.3687 | 人 | 普通作業員 | 3.3412 | 人 | 土木一般世話役 | 1.0824 | 人 | 特殊作業員 | 0.27586 | 人 | -
18-8-25(高炉) | 3.08m3を超え3.25m3以下 | 人力打設 | 特殊養生(ｼﾞｪｯﾄﾋｰﾀ) | 334270 | 業務用可搬型ヒータ［ジェットヒータ］［油だき・熱風・直火型］熱出力１２６ＭＪ/ｈ（３０，１００ｋｃａｌ/ｈ）油種 灯油 | * | 0.60768 | 日 | バックホウ（クローラ型）［標準型・排出ガス対策型 （2014年規制）］ 山積0.8m3（平積0.6m3） | * | 0.027681 | 日 | - |  |  |  | 型わく工 | 4.3687 | 人 | 普通作業員 | 3.452 | 人 | 土木一般世話役 | 1.1236 | 人 | 特殊作業員 | 0.27586 | 人 | -
18-8-25(高炉) | 3.08m3を超え3.25m3以下 | 人力打設 | 養生工無 | 324000 | バックホウ（クローラ型）［標準型・排出ガス対策型 （2014年規制）］ 山積0.8m3（平積0.6m3） | * | 0.027681 | 日 | - |  |  |  | - |  |  |  | 型わく工 | 4.3687 | 人 | 普通作業員 | 3.2621 | 人 | 土木一般世話役 | 1.0571 | 人 | 特殊作業員 | 0.27586 | 人 | -
18-8-25(高炉) | 3.25m3を超え3.42m3以下 | ﾊﾞｯｸﾎｳ(ｸﾚｰﾝ機能付)打設 | 一般養生･特殊養生(練炭) | 361420 | バックホウ(クローラ型)［標準型・超低騒音型・クレーン機能付・排出ガス対策型(2011年規制)］山積0.8m3(平積0.6m3)吊能力2.9t | * | 0.41061 | 日 | バックホウ（クローラ型）［標準型・排出ガス対策型 （2014年規制）］ 山積0.8m3（平積0.6m3） | * | 0.029028 | 日 | - |  |  |  | 型わく工 | 4.5863 | 人 | 普通作業員 | 3.4428 | 人 | 土木一般世話役 | 1.1971 | 人 | 特殊作業員 | 0.46063 | 人 | -
18-8-25(高炉) | 3.25m3を超え3.42m3以下 | ﾊﾞｯｸﾎｳ(ｸﾚｰﾝ機能付)打設 | 特殊養生(ｼﾞｪｯﾄﾋｰﾀ) | 369420 | バックホウ(クローラ型)［標準型・超低騒音型・クレーン機能付・排出ガス対策型(2011年規制)］山積0.8m3(平積0.6m3)吊能力2.9t | * | 0.41061 | 日 | 業務用可搬型ヒータ［ジェットヒータ］［油だき・熱風・直火型］熱出力１２６ＭＪ/ｈ（３０，１００ｋｃａｌ/ｈ）油種 灯油 | * | 0.64032 | 日 | バックホウ（クローラ型）［標準型・排出ガス対策型 （2014年規制）］ 山積0.8m3（平積0.6m3） | * | 0.029028 | 日 | 型わく工 | 4.5863 | 人 | 普通作業員 | 3.5595 | 人 | 土木一般世話役 | 1.2405 | 人 | 特殊作業員 | 0.46063 | 人 | -
18-8-25(高炉) | 3.25m3を超え3.42m3以下 | ﾊﾞｯｸﾎｳ(ｸﾚｰﾝ機能付)打設 | 養生工無 | 358600 | バックホウ(クローラ型)［標準型・超低騒音型・クレーン機能付・排出ガス対策型(2011年規制)］山積0.8m3(平積0.6m3)吊能力2.9t | * | 0.41061 | 日 | バックホウ（クローラ型）［標準型・排出ガス対策型 （2014年規制）］ 山積0.8m3（平積0.6m3） | * | 0.029028 | 日 | - |  |  |  | 型わく工 | 4.5863 | 人 | 普通作業員 | 3.3594 | 人 | 土木一般世話役 | 1.1705 | 人 | 特殊作業員 | 0.46063 | 人 | -
18-8-25(高炉) | 3.25m3を超え3.42m3以下 | 人力打設 | 一般養生･特殊養生(練炭) | 343230 | バックホウ（クローラ型）［標準型・排出ガス対策型 （2014年規制）］ 山積0.8m3（平積0.6m3） | * | 0.029028 | 日 | - |  |  |  | - |  |  |  | 型わく工 | 4.5863 | 人 | 普通作業員 | 3.5095 | 人 | 土木一般世話役 | 1.1371 | 人 | 特殊作業員 | 0.29054 | 人 | -
18-8-25(高炉) | 3.25m3を超え3.42m3以下 | 人力打設 | 特殊養生(ｼﾞｪｯﾄﾋｰﾀ) | 351230 | 業務用可搬型ヒータ［ジェットヒータ］［油だき・熱風・直火型］熱出力１２６ＭＪ/ｈ（３０，１００ｋｃａｌ/ｈ）油種 灯油 | * | 0.64032 | 日 | バックホウ（クローラ型）［標準型・排出ガス対策型 （2014年規制）］ 山積0.8m3（平積0.6m3） | * | 0.029028 | 日 | - |  |  |  | 型わく工 | 4.5863 | 人 | 普通作業員 | 3.6262 | 人 | 土木一般世話役 | 1.1805 | 人 | 特殊作業員 | 0.29054 | 人 | -
18-8-25(高炉) | 3.25m3を超え3.42m3以下 | 人力打設 | 養生工無 | 340410 | バックホウ（クローラ型）［標準型・排出ガス対策型 （2014年規制）］ 山積0.8m3（平積0.6m3） | * | 0.029028 | 日 | - |  |  |  | - |  |  |  | 型わく工 | 4.5863 | 人 | 普通作業員 | 3.4261 | 人 | 土木一般世話役 | 1.1104 | 人 | 特殊作業員 | 0.29054 | 人 | -

## 106
No.106【 サンドマット 】
＜ 積算単位：ｍ３ ＞
条件区分 | 標準単価 | 代表機械規格・代表労務規格・参考数量（積算単位当り） | [15 empty] | 備考
砂材料費の有無 |  | K （ *印：賃料） | [7 empty] | R
|  | K1 |  |  | K2 |  |  |  | K3 | R1 |  |  | R2 |  |  | R3 | R4
有り | 2018.2 | バックホウ（クローラ型）［標準型・超低騒音型・排出ガス対策型（第３次基準値）］ 山積0.8m3（平積0.6m3） | 0.0050325 | 供用日 | ブルドーザ［湿地・低騒音型・排出ガス対策型（第３次基準値）］ 7t級 | * | 0.0050325 | 日 | - | 運転手（特殊） | 0.0061 | 人 | 普通作業員 | 0.0016 | 人 | - | - | -
無し | 394.22 | バックホウ（クローラ型）［標準型・超低騒音型・排出ガス対策型（第３次基準値）］ 山積0.8m3（平積0.6m3） | 0.0050325 | 供用日 | ブルドーザ［湿地・低騒音型・排出ガス対策型（第３次基準値）］ 7t級 | * | 0.0050325 | 日 | - | 運転手（特殊） | 0.0061 | 人 | 普通作業員 | 0.0016 | 人 | - | - | -

## 107
No.107【 粉体噴射撹拌 】
＜ 積算単位：本 ＞
条件区分 |  |  |  | 標準単価 | 代表機械規格・代表労務規格・参考数量（積算単位当り） | [16 empty] | 備考
現場制約の有無 | 打設長 | 杭長 | 改良材使用量 |  | K （ *印：賃料） |  |  |  |  | R
[5 empty] | K1 |  |  | K2 | K3 | R1 |  |  | R2 |  |  | R3 |  |  | R4
有り | 3mを超え6m未満 | 2m未満 | 実数入力 | 30094 | 粉体噴射攪拌機［単軸（油圧）・スキッド式］ 撹拌モータ 19.6kN・m×1台 最大改良深度20m | 0.12354 | 供用日 | - | - | 特殊作業員 | 0.143 | 人 | 土木一般世話役 | 0.071 | 人 | 運転手（特殊） | 0.071 | 人 | 普通作業員 | 0.071 | 人 | -
有り | 3mを超え6m未満 | 2m以上3m未満 | 実数入力 | 31843 | 粉体噴射攪拌機［単軸（油圧）・スキッド式］ 撹拌モータ 19.6kN・m×1台 最大改良深度20m | 0.12354 | 供用日 | - | - | 特殊作業員 | 0.143 | 人 | 土木一般世話役 | 0.071 | 人 | 運転手（特殊） | 0.071 | 人 | 普通作業員 | 0.071 | 人 | -
有り | 3mを超え6m未満 | 3m以上4m未満 | 実数入力 | 33005 | 粉体噴射攪拌機［単軸（油圧）・スキッド式］ 撹拌モータ 19.6kN・m×1台 最大改良深度20m | 0.12354 | 供用日 | - | - | 特殊作業員 | 0.143 | 人 | 土木一般世話役 | 0.071 | 人 | 運転手（特殊） | 0.071 | 人 | 普通作業員 | 0.071 | 人 | -
有り | 3mを超え6m未満 | 4m以上5m未満 | 実数入力 | 34177 | 粉体噴射攪拌機［単軸（油圧）・スキッド式］ 撹拌モータ 19.6kN・m×1台 最大改良深度20m | 0.12354 | 供用日 | - | - | 特殊作業員 | 0.143 | 人 | 土木一般世話役 | 0.071 | 人 | 運転手（特殊） | 0.071 | 人 | 普通作業員 | 0.071 | 人 | -
有り | 3mを超え6m未満 | 5m以上6m未満 | 実数入力 | 35339 | 粉体噴射攪拌機［単軸（油圧）・スキッド式］ 撹拌モータ 19.6kN・m×1台 最大改良深度20m | 0.12354 | 供用日 | - | - | 特殊作業員 | 0.143 | 人 | 土木一般世話役 | 0.071 | 人 | 運転手（特殊） | 0.071 | 人 | 普通作業員 | 0.071 | 人 | -
有り | 6m以上10m未満 | 4m以上5m未満 | 実数入力 | 45944 | 粉体噴射攪拌機［単軸（油圧）・スキッド式］ 撹拌モータ 19.6kN・m×1台 最大改良深度20m | 0.174 | 供用日 | - | - | 特殊作業員 | 0.2 | 人 | 土木一般世話役 | 0.1 | 人 | 運転手（特殊） | 0.1 | 人 | 普通作業員 | 0.1 | 人 | -
有り | 6m以上10m未満 | 5m以上6m未満 | 実数入力 | 47106 | 粉体噴射攪拌機［単軸（油圧）・スキッド式］ 撹拌モータ 19.6kN・m×1台 最大改良深度20m | 0.174 | 供用日 | - | - | 特殊作業員 | 0.2 | 人 | 土木一般世話役 | 0.1 | 人 | 運転手（特殊） | 0.1 | 人 | 普通作業員 | 0.1 | 人 | -
有り | 6m以上10m未満 | 6m以上7m未満 | 実数入力 | 48279 | 粉体噴射攪拌機［単軸（油圧）・スキッド式］ 撹拌モータ 19.6kN・m×1台 最大改良深度20m | 0.174 | 供用日 | - | - | 特殊作業員 | 0.2 | 人 | 土木一般世話役 | 0.1 | 人 | 運転手（特殊） | 0.1 | 人 | 普通作業員 | 0.1 | 人 | -
有り | 6m以上10m未満 | 7m以上8m未満 | 実数入力 | 49441 | 粉体噴射攪拌機［単軸（油圧）・スキッド式］ 撹拌モータ 19.6kN・m×1台 最大改良深度20m | 0.174 | 供用日 | - | - | 特殊作業員 | 0.2 | 人 | 土木一般世話役 | 0.1 | 人 | 運転手（特殊） | 0.1 | 人 | 普通作業員 | 0.1 | 人 | -
有り | 6m以上10m未満 | 8m以上9m未満 | 実数入力 | 50614 | 粉体噴射攪拌機［単軸（油圧）・スキッド式］ 撹拌モータ 19.6kN・m×1台 最大改良深度20m | 0.174 | 供用日 | - | - | 特殊作業員 | 0.2 | 人 | 土木一般世話役 | 0.1 | 人 | 運転手（特殊） | 0.1 | 人 | 普通作業員 | 0.1 | 人 | -
有り | 6m以上10m未満 | 9m以上10m未満 | 実数入力 | 51776 | 粉体噴射攪拌機［単軸（油圧）・スキッド式］ 撹拌モータ 19.6kN・m×1台 最大改良深度20m | 0.174 | 供用日 | - | - | 特殊作業員 | 0.2 | 人 | 土木一般世話役 | 0.1 | 人 | 運転手（特殊） | 0.1 | 人 | 普通作業員 | 0.1 | 人 | -
有り | 10m以上14m未満 | 8m以上9m未満 | 実数入力 | 68110 | 粉体噴射攪拌機［単軸（油圧）・スキッド式］ 撹拌モータ 19.6kN・m×1台 最大改良深度20m | 0.24882 | 供用日 | - | - | 特殊作業員 | 0.286 | 人 | 土木一般世話役 | 0.143 | 人 | 運転手（特殊） | 0.143 | 人 | 普通作業員 | 0.143 | 人 | -
有り | 10m以上14m未満 | 9m以上10m未満 | 実数入力 | 69272 | 粉体噴射攪拌機［単軸（油圧）・スキッド式］ 撹拌モータ 19.6kN・m×1台 最大改良深度20m | 0.24882 | 供用日 | - | - | 特殊作業員 | 0.286 | 人 | 土木一般世話役 | 0.143 | 人 | 運転手（特殊） | 0.143 | 人 | 普通作業員 | 0.143 | 人 | -
有り | 10m以上14m未満 | 10m以上12m未満 | 実数入力 | 71031 | 粉体噴射攪拌機［単軸（油圧）・スキッド式］ 撹拌モータ 19.6kN・m×1台 最大改良深度20m | 0.24882 | 供用日 | - | - | 特殊作業員 | 0.286 | 人 | 土木一般世話役 | 0.143 | 人 | 運転手（特殊） | 0.143 | 人 | 普通作業員 | 0.143 | 人 | -
有り | 10m以上14m未満 | 12m以上14m未満 | 実数入力 | 73366 | 粉体噴射攪拌機［単軸（油圧）・スキッド式］ 撹拌モータ 19.6kN・m×1台 最大改良深度20m | 0.24882 | 供用日 | - | - | 特殊作業員 | 0.286 | 人 | 土木一般世話役 | 0.143 | 人 | 運転手（特殊） | 0.143 | 人 | 普通作業員 | 0.143 | 人 | -
有り | 14m以上17m未満 | 12m以上14m未満 | 実数入力 | 83098 | 粉体噴射攪拌機［単軸（油圧）・スキッド式］ 撹拌モータ 19.6kN・m×1台 最大改良深度20m | 0.29058 | 供用日 | - | - | 特殊作業員 | 0.333 | 人 | 土木一般世話役 | 0.167 | 人 | 運転手（特殊） | 0.167 | 人 | 普通作業員 | 0.167 | 人 | -
有り | 14m以上17m未満 | 14m以上15m未満 | 実数入力 | 84847 | 粉体噴射攪拌機［単軸（油圧）・スキッド式］ 撹拌モータ 19.6kN・m×1台 最大改良深度20m | 0.29058 | 供用日 | - | - | 特殊作業員 | 0.333 | 人 | 土木一般世話役 | 0.167 | 人 | 運転手（特殊） | 0.167 | 人 | 普通作業員 | 0.167 | 人 | -
有り | 14m以上17m未満 | 15m以上17m未満 | 実数入力 | 86595 | 粉体噴射攪拌機［単軸（油圧）・スキッド式］ 撹拌モータ 19.6kN・m×1台 最大改良深度20m | 0.29058 | 供用日 | - | - | 特殊作業員 | 0.333 | 人 | 土木一般世話役 | 0.167 | 人 | 運転手（特殊） | 0.167 | 人 | 普通作業員 | 0.167 | 人 | -
有り | 17m以上20m以下 | 15m以上17m未満 | 実数入力 | 100050 | 粉体噴射攪拌機［単軸（油圧）・スキッド式］ 撹拌モータ 19.6kN・m×1台 最大改良深度20m | 0.348 | 供用日 | - | - | 特殊作業員 | 0.4 | 人 | 土木一般世話役 | 0.2 | 人 | 運転手（特殊） | 0.2 | 人 | 普通作業員 | 0.2 | 人 | -
有り | 17m以上20m以下 | 17m以上20m以下 | 実数入力 | 102980 | 粉体噴射攪拌機［単軸（油圧）・スキッド式］ 撹拌モータ 19.6kN・m×1台 最大改良深度20m | 0.348 | 供用日 | - | - | 特殊作業員 | 0.4 | 人 | 土木一般世話役 | 0.2 | 人 | 運転手（特殊） | 0.2 | 人 | 普通作業員 | 0.2 | 人 | -
無し | 3mを超え6m未満 | 2m未満 | 実数入力 | 22083 | 粉体噴射攪拌機［二軸（電動）・クローラ式］ 撹拌モータ 55kW×2台 最大改良深度26m | 0.06228 | 供用日 | - | - | 特殊作業員 | 0.071 | 人 | 土木一般世話役 | 0.036 | 人 | 運転手（特殊） | 0.036 | 人 | 普通作業員 | 0.036 | 人 | -
無し | 3mを超え6m未満 | 2m以上3m未満 | 実数入力 | 23832 | 粉体噴射攪拌機［二軸（電動）・クローラ式］ 撹拌モータ 55kW×2台 最大改良深度26m | 0.06228 | 供用日 | - | - | 特殊作業員 | 0.071 | 人 | 土木一般世話役 | 0.036 | 人 | 運転手（特殊） | 0.036 | 人 | 普通作業員 | 0.036 | 人 | -
無し | 3mを超え6m未満 | 3m以上4m未満 | 実数入力 | 24994 | 粉体噴射攪拌機［二軸（電動）・クローラ式］ 撹拌モータ 55kW×2台 最大改良深度26m | 0.06228 | 供用日 | - | - | 特殊作業員 | 0.071 | 人 | 土木一般世話役 | 0.036 | 人 | 運転手（特殊） | 0.036 | 人 | 普通作業員 | 0.036 | 人 | -
無し | 3mを超え6m未満 | 4m以上5m未満 | 実数入力 | 26166 | 粉体噴射攪拌機［二軸（電動）・クローラ式］ 撹拌モータ 55kW×2台 最大改良深度26m | 0.06228 | 供用日 | - | - | 特殊作業員 | 0.071 | 人 | 土木一般世話役 | 0.036 | 人 | 運転手（特殊） | 0.036 | 人 | 普通作業員 | 0.036 | 人 | -
無し | 3mを超え6m未満 | 5m以上6m未満 | 実数入力 | 27328 | 粉体噴射攪拌機［二軸（電動）・クローラ式］ 撹拌モータ 55kW×2台 最大改良深度26m | 0.06228 | 供用日 | - | - | 特殊作業員 | 0.071 | 人 | 土木一般世話役 | 0.036 | 人 | 運転手（特殊） | 0.036 | 人 | 普通作業員 | 0.036 | 人 | -
無し | 6m以上10m未満 | 4m以上5m未満 | 実数入力 | 31466 | 粉体噴射攪拌機［二軸（電動）・クローラ式］ 撹拌モータ 55kW×2台 最大改良深度26m | 0.07785 | 供用日 | - | - | 特殊作業員 | 0.091 | 人 | 土木一般世話役 | 0.045 | 人 | 運転手（特殊） | 0.045 | 人 | 普通作業員 | 0.045 | 人 | -
無し | 6m以上10m未満 | 5m以上6m未満 | 実数入力 | 32628 | 粉体噴射攪拌機［二軸（電動）・クローラ式］ 撹拌モータ 55kW×2台 最大改良深度26m | 0.07785 | 供用日 | - | - | 特殊作業員 | 0.091 | 人 | 土木一般世話役 | 0.045 | 人 | 運転手（特殊） | 0.045 | 人 | 普通作業員 | 0.045 | 人 | -
無し | 6m以上10m未満 | 6m以上7m未満 | 実数入力 | 33801 | 粉体噴射攪拌機［二軸（電動）・クローラ式］ 撹拌モータ 55kW×2台 最大改良深度26m | 0.07785 | 供用日 | - | - | 特殊作業員 | 0.091 | 人 | 土木一般世話役 | 0.045 | 人 | 運転手（特殊） | 0.045 | 人 | 普通作業員 | 0.045 | 人 | -
無し | 6m以上10m未満 | 7m以上8m未満 | 実数入力 | 34963 | 粉体噴射攪拌機［二軸（電動）・クローラ式］ 撹拌モータ 55kW×2台 最大改良深度26m | 0.07785 | 供用日 | - | - | 特殊作業員 | 0.091 | 人 | 土木一般世話役 | 0.045 | 人 | 運転手（特殊） | 0.045 | 人 | 普通作業員 | 0.045 | 人 | -
無し | 6m以上10m未満 | 8m以上9m未満 | 実数入力 | 36136 | 粉体噴射攪拌機［二軸（電動）・クローラ式］ 撹拌モータ 55kW×2台 最大改良深度26m | 0.07785 | 供用日 | - | - | 特殊作業員 | 0.091 | 人 | 土木一般世話役 | 0.045 | 人 | 運転手（特殊） | 0.045 | 人 | 普通作業員 | 0.045 | 人 | -
無し | 6m以上10m未満 | 9m以上10m未満 | 実数入力 | 37298 | 粉体噴射攪拌機［二軸（電動）・クローラ式］ 撹拌モータ 55kW×2台 最大改良深度26m | 0.07785 | 供用日 | - | - | 特殊作業員 | 0.091 | 人 | 土木一般世話役 | 0.045 | 人 | 運転手（特殊） | 0.045 | 人 | 普通作業員 | 0.045 | 人 | -
無し | 10m以上15m未満 | 8m以上9m未満 | 実数入力 | 46543 | 粉体噴射攪拌機［二軸（電動）・クローラ式］ 撹拌モータ 55kW×2台 最大改良深度26m | 0.10899 | 供用日 | - | - | 特殊作業員 | 0.125 | 人 | 土木一般世話役 | 0.063 | 人 | 運転手（特殊） | 0.063 | 人 | 普通作業員 | 0.063 | 人 | -
無し | 10m以上15m未満 | 9m以上10m未満 | 実数入力 | 47705 | 粉体噴射攪拌機［二軸（電動）・クローラ式］ 撹拌モータ 55kW×2台 最大改良深度26m | 0.10899 | 供用日 | - | - | 特殊作業員 | 0.125 | 人 | 土木一般世話役 | 0.063 | 人 | 運転手（特殊） | 0.063 | 人 | 普通作業員 | 0.063 | 人 | -
無し | 10m以上15m未満 | 10m以上12m未満 | 実数入力 | 49464 | 粉体噴射攪拌機［二軸（電動）・クローラ式］ 撹拌モータ 55kW×2台 最大改良深度26m | 0.10899 | 供用日 | - | - | 特殊作業員 | 0.125 | 人 | 土木一般世話役 | 0.063 | 人 | 運転手（特殊） | 0.063 | 人 | 普通作業員 | 0.063 | 人 | -
無し | 10m以上15m未満 | 12m以上14m未満 | 実数入力 | 51799 | 粉体噴射攪拌機［二軸（電動）・クローラ式］ 撹拌モータ 55kW×2台 最大改良深度26m | 0.10899 | 供用日 | - | - | 特殊作業員 | 0.125 | 人 | 土木一般世話役 | 0.063 | 人 | 運転手（特殊） | 0.063 | 人 | 普通作業員 | 0.063 | 人 | -
無し | 10m以上15m未満 | 14m以上15m未満 | 実数入力 | 53547 | 粉体噴射攪拌機［二軸（電動）・クローラ式］ 撹拌モータ 55kW×2台 最大改良深度26m | 0.10899 | 供用日 | - | - | 特殊作業員 | 0.125 | 人 | 土木一般世話役 | 0.063 | 人 | 運転手（特殊） | 0.063 | 人 | 普通作業員 | 0.063 | 人 | -
無し | 15m以上20m以下 | 12m以上14m未満 | 実数入力 | 63498 | 粉体噴射攪拌機［二軸（電動）・クローラ式］ 撹拌モータ 55kW×2台 最大改良深度26m | 0.14359 | 供用日 | - | - | 特殊作業員 | 0.167 | 人 | 土木一般世話役 | 0.083 | 人 | 運転手（特殊） | 0.083 | 人 | 普通作業員 | 0.083 | 人 | -
無し | 15m以上20m以下 | 14m以上15m未満 | 実数入力 | 65246 | 粉体噴射攪拌機［二軸（電動）・クローラ式］ 撹拌モータ 55kW×2台 最大改良深度26m | 0.14359 | 供用日 | - | - | 特殊作業員 | 0.167 | 人 | 土木一般世話役 | 0.083 | 人 | 運転手（特殊） | 0.083 | 人 | 普通作業員 | 0.083 | 人 | -
無し | 15m以上20m以下 | 15m以上17m未満 | 実数入力 | 66995 | 粉体噴射攪拌機［二軸（電動）・クローラ式］ 撹拌モータ 55kW×2台 最大改良深度26m | 0.14359 | 供用日 | - | - | 特殊作業員 | 0.167 | 人 | 土木一般世話役 | 0.083 | 人 | 運転手（特殊） | 0.083 | 人 | 普通作業員 | 0.083 | 人 | -
無し | 15m以上20m以下 | 17m以上20m以下 | 実数入力 | 69916 | 粉体噴射攪拌機［二軸（電動）・クローラ式］ 撹拌モータ 55kW×2台 最大改良深度26m | 0.14359 | 供用日 | - | - | 特殊作業員 | 0.167 | 人 | 土木一般世話役 | 0.083 | 人 | 運転手（特殊） | 0.083 | 人 | 普通作業員 | 0.083 | 人 | -
無し | 20mを超え27m未満 | 17m以上20m以下 | 実数入力 | 86371 | 粉体噴射攪拌機［二軸（電動）・クローラ式］ 撹拌モータ 90kW×2台 最大改良深度33m | 0.173 | 供用日 | - | - | 特殊作業員 | 0.2 | 人 | 土木一般世話役 | 0.1 | 人 | 運転手（特殊） | 0.1 | 人 | 普通作業員 | 0.1 | 人 | -
無し | 20mを超え27m未満 | 20mを超え23m未満 | 実数入力 | 89868 | 粉体噴射攪拌機［二軸（電動）・クローラ式］ 撹拌モータ 90kW×2台 最大改良深度33m | 0.173 | 供用日 | - | - | 特殊作業員 | 0.2 | 人 | 土木一般世話役 | 0.1 | 人 | 運転手（特殊） | 0.1 | 人 | 普通作業員 | 0.1 | 人 | -
無し | 20mを超え27m未満 | 23m以上27m未満 | 実数入力 | 93962 | 粉体噴射攪拌機［二軸（電動）・クローラ式］ 撹拌モータ 90kW×2台 最大改良深度33m | 0.173 | 供用日 | - | - | 特殊作業員 | 0.2 | 人 | 土木一般世話役 | 0.1 | 人 | 運転手（特殊） | 0.1 | 人 | 普通作業員 | 0.1 | 人 | -
無し | 27m以上33m以下 | 23m以上27m未満 | 実数入力 | 110160 | 粉体噴射攪拌機［二軸（電動）・クローラ式］ 撹拌モータ 90kW×2台 最大改良深度33m | 0.21625 | 供用日 | - | - | 特殊作業員 | 0.25 | 人 | 土木一般世話役 | 0.125 | 人 | 運転手（特殊） | 0.125 | 人 | 普通作業員 | 0.125 | 人 | -
無し | 27m以上33m以下 | 27m以上32m未満 | 実数入力 | 115400 | 粉体噴射攪拌機［二軸（電動）・クローラ式］ 撹拌モータ 90kW×2台 最大改良深度33m | 0.21625 | 供用日 | - | - | 特殊作業員 | 0.25 | 人 | 土木一般世話役 | 0.125 | 人 | 運転手（特殊） | 0.125 | 人 | 普通作業員 | 0.125 | 人 | -
無し | 27m以上33m以下 | 32m以上33m以下 | 実数入力 | 118910 | 粉体噴射攪拌機［二軸（電動）・クローラ式］ 撹拌モータ 90kW×2台 最大改良深度33m | 0.21625 | 供用日 | - | - | 特殊作業員 | 0.25 | 人 | 土木一般世話役 | 0.125 | 人 | 運転手（特殊） | 0.125 | 人 | 普通作業員 | 0.125 | 人 | -

## 108
No.108【 粉体噴射撹拌（移設） 】
＜ 積算単位：回 ＞
条件区分 | 標準単価 | 代表機械規格・代表労務規格・参考数量（積算単位当り） | [15 empty] | 備考
施工方法 |  | K （ *印：賃料） | [5 empty] | R
|  | K1 |  |  |  | K2 | K3 | R1 |  |  | R2 |  |  | R3 |  |  | R4
単軸施工 | 65280 | ラフテレーンクレーン［油圧伸縮ジブ型・排出ガス対策型(第１次基準値)］ 25t吊 | * | 0.6 | 日 | - | - | 特殊作業員 | 0.8 | 人 | 土木一般世話役 | 0.4 | 人 | 普通作業員 | 0.4 | 人 | - | -
二軸施工 | 84640 | ラフテレーンクレーン［油圧伸縮ジブ型・排出ガス対策型(第１次基準値)］ 25t吊 | * | 0.7 | 日 | - | - | 特殊作業員 | 1.2 | 人 | 土木一般世話役 | 0.5 | 人 | 普通作業員 | 0.5 | 人 | - | -

## 109
No.109【 粉体噴射撹拌（軸間変更） 】
＜ 積算単位：回 ＞
条件区分 | 標準単価 | 代表機械規格・代表労務規格・参考数量（積算単位当り） | [15 empty] | 備考
- |  | K （ *印：賃料） | [5 empty] | R
|  | K1 |  |  |  | K2 | K3 | R1 |  |  | R2 |  |  | R3 |  |  | R4
- | 235950 | ラフテレーンクレーン［油圧伸縮ジブ型・排出ガス対策型(第１次基準値)］ 25t吊 | * | 1.3 | 日 | - | - | 特殊作業員 | 3.2 | 人 | 普通作業員 | 1.6 | 人 | 土木一般世話役 | 1.1 | 人 | - | -

## 110
No.110【 削孔（アンカー） 】
＜ 積算単位：ｍ ＞
条件区分 |  |  |  | 標準単価 | 代表機械規格・代表労務規格・参考数量（積算単位当り） | [14 empty] | 備考
足場工の有無 | 方式 | 呼び径 | 土質 |  | K （ *印：賃料） |  |  |  |  | R
[5 empty] | K1 |  |  | K2 | K3 | R1 |  |  | R2 |  |  | R3 |  |  | R4
有り(ｽｷｯﾄﾞ型) | 単管方式 | 90mm | 粘性土・砂質土 | 5815.1 | ボーリングマシン［ロータリーパーカッション式・スキッド型］ 55kW級 | 0.021 | 日 | - | - | 普通作業員 | 0.042 | 人 | 土木一般世話役 | 0.021 | 人 | 特殊作業員 | 0.021 | 人 | - | -
有り(ｽｷｯﾄﾞ型) | 単管方式 | 90mm | ﾚｷ質土 | 9144.9 | ボーリングマシン［ロータリーパーカッション式・スキッド型］ 55kW級 | 0.031 | 日 | - | - | 普通作業員 | 0.062 | 人 | 土木一般世話役 | 0.031 | 人 | 特殊作業員 | 0.031 | 人 | - | -
有り(ｽｷｯﾄﾞ型) | 単管方式 | 90mm | 玉石混じり土 | 13765 | ボーリングマシン［ロータリーパーカッション式・スキッド型］ 55kW級 | 0.046 | 日 | - | - | 普通作業員 | 0.092 | 人 | 土木一般世話役 | 0.046 | 人 | 特殊作業員 | 0.046 | 人 | - | -
有り(ｽｷｯﾄﾞ型) | 単管方式 | 115mm | 粘性土・砂質土 | 7866.3 | ボーリングマシン［ロータリーパーカッション式・スキッド型］ 55kW級 | 0.03 | 日 | - | - | 普通作業員 | 0.06 | 人 | 土木一般世話役 | 0.03 | 人 | 特殊作業員 | 0.03 | 人 | - | -
有り(ｽｷｯﾄﾞ型) | 単管方式 | 115mm | ﾚｷ質土 | 11120 | ボーリングマシン［ロータリーパーカッション式・スキッド型］ 55kW級 | 0.039 | 日 | - | - | 普通作業員 | 0.078 | 人 | 土木一般世話役 | 0.039 | 人 | 特殊作業員 | 0.039 | 人 | - | -
有り(ｽｷｯﾄﾞ型) | 単管方式 | 115mm | 玉石混じり土 | 16306 | ボーリングマシン［ロータリーパーカッション式・スキッド型］ 55kW級 | 0.056 | 日 | - | - | 普通作業員 | 0.112 | 人 | 土木一般世話役 | 0.056 | 人 | 特殊作業員 | 0.056 | 人 | - | -
有り(ｽｷｯﾄﾞ型) | 単管方式 | 135mm | 粘性土・砂質土 | 9912.1 | ボーリングマシン［ロータリーパーカッション式・スキッド型］ 55kW級 | 0.039 | 日 | - | - | 普通作業員 | 0.078 | 人 | 土木一般世話役 | 0.039 | 人 | 特殊作業員 | 0.039 | 人 | - | -
有り(ｽｷｯﾄﾞ型) | 単管方式 | 135mm | ﾚｷ質土 | 12952 | ボーリングマシン［ロータリーパーカッション式・スキッド型］ 55kW級 | 0.046 | 日 | - | - | 普通作業員 | 0.092 | 人 | 土木一般世話役 | 0.046 | 人 | 特殊作業員 | 0.046 | 人 | - | -
有り(ｽｷｯﾄﾞ型) | 単管方式 | 135mm | 玉石混じり土 | 18798 | ボーリングマシン［ロータリーパーカッション式・スキッド型］ 55kW級 | 0.065 | 日 | - | - | 普通作業員 | 0.13 | 人 | 土木一般世話役 | 0.065 | 人 | 特殊作業員 | 0.065 | 人 | - | -
有り(ｽｷｯﾄﾞ型) | 二重管方式 | 90mm | 粘性土・砂質土 | 6821.2 | ボーリングマシン［ロータリーパーカッション式・スキッド型］ 55kW級 | 0.022 | 日 | - | - | 普通作業員 | 0.044 | 人 | 土木一般世話役 | 0.022 | 人 | 特殊作業員 | 0.022 | 人 | - | -
有り(ｽｷｯﾄﾞ型) | 二重管方式 | 90mm | ﾚｷ質土 | 11162 | ボーリングマシン［ロータリーパーカッション式・スキッド型］ 55kW級 | 0.033 | 日 | - | - | 普通作業員 | 0.066 | 人 | 土木一般世話役 | 0.033 | 人 | 特殊作業員 | 0.033 | 人 | - | -
有り(ｽｷｯﾄﾞ型) | 二重管方式 | 90mm | 玉石混じり土 | 17021 | ボーリングマシン［ロータリーパーカッション式・スキッド型］ 55kW級 | 0.047 | 日 | - | - | 普通作業員 | 0.094 | 人 | 土木一般世話役 | 0.047 | 人 | 特殊作業員 | 0.047 | 人 | - | -
有り(ｽｷｯﾄﾞ型) | 二重管方式 | 90mm | 軟岩 | 13739 | ボーリングマシン［ロータリーパーカッション式・スキッド型］ 55kW級 | 0.039 | 日 | - | - | 普通作業員 | 0.078 | 人 | 土木一般世話役 | 0.039 | 人 | 特殊作業員 | 0.039 | 人 | - | -
有り(ｽｷｯﾄﾞ型) | 二重管方式 | 90mm | 硬岩 | 18078 | ボーリングマシン［ロータリーパーカッション式・スキッド型］ 55kW級 | 0.05 | 日 | - | - | 普通作業員 | 0.1 | 人 | 土木一般世話役 | 0.05 | 人 | 特殊作業員 | 0.05 | 人 | - | -
有り(ｽｷｯﾄﾞ型) | 二重管方式 | 115mm | 粘性土・砂質土 | 10089 | ボーリングマシン［ロータリーパーカッション式・スキッド型］ 55kW級 | 0.036 | 日 | - | - | 普通作業員 | 0.072 | 人 | 土木一般世話役 | 0.036 | 人 | 特殊作業員 | 0.036 | 人 | - | -
有り(ｽｷｯﾄﾞ型) | 二重管方式 | 115mm | ﾚｷ質土 | 13885 | ボーリングマシン［ロータリーパーカッション式・スキッド型］ 55kW級 | 0.043 | 日 | - | - | 普通作業員 | 0.086 | 人 | 土木一般世話役 | 0.043 | 人 | 特殊作業員 | 0.043 | 人 | - | -
有り(ｽｷｯﾄﾞ型) | 二重管方式 | 115mm | 玉石混じり土 | 20869 | ボーリングマシン［ロータリーパーカッション式・スキッド型］ 55kW級 | 0.061 | 日 | - | - | 普通作業員 | 0.122 | 人 | 土木一般世話役 | 0.061 | 人 | 特殊作業員 | 0.061 | 人 | - | -
有り(ｽｷｯﾄﾞ型) | 二重管方式 | 115mm | 軟岩 | 16799 | ボーリングマシン［ロータリーパーカッション式・スキッド型］ 55kW級 | 0.05 | 日 | - | - | 普通作業員 | 0.1 | 人 | 土木一般世話役 | 0.05 | 人 | 特殊作業員 | 0.05 | 人 | - | -
有り(ｽｷｯﾄﾞ型) | 二重管方式 | 115mm | 硬岩 | 21750 | ボーリングマシン［ロータリーパーカッション式・スキッド型］ 55kW級 | 0.063 | 日 | - | - | 普通作業員 | 0.126 | 人 | 土木一般世話役 | 0.063 | 人 | 特殊作業員 | 0.063 | 人 | - | -
有り(ｽｷｯﾄﾞ型) | 二重管方式 | 135mm | 粘性土・砂質土 | 12430 | ボーリングマシン［ロータリーパーカッション式・スキッド型］ 55kW級 | 0.046 | 日 | - | - | 普通作業員 | 0.092 | 人 | 土木一般世話役 | 0.046 | 人 | 特殊作業員 | 0.046 | 人 | - | -
有り(ｽｷｯﾄﾞ型) | 二重管方式 | 135mm | ﾚｷ質土 | 16930 | ボーリングマシン［ロータリーパーカッション式・スキッド型］ 55kW級 | 0.055 | 日 | - | - | 普通作業員 | 0.11 | 人 | 土木一般世話役 | 0.055 | 人 | 特殊作業員 | 0.055 | 人 | - | -
有り(ｽｷｯﾄﾞ型) | 二重管方式 | 135mm | 玉石混じり土 | 24228 | ボーリングマシン［ロータリーパーカッション式・スキッド型］ 55kW級 | 0.073 | 日 | - | - | 普通作業員 | 0.146 | 人 | 土木一般世話役 | 0.073 | 人 | 特殊作業員 | 0.073 | 人 | - | -
有り(ｽｷｯﾄﾞ型) | 二重管方式 | 135mm | 軟岩 | 20601 | ボーリングマシン［ロータリーパーカッション式・スキッド型］ 55kW級 | 0.065 | 日 | - | - | 普通作業員 | 0.13 | 人 | 土木一般世話役 | 0.065 | 人 | 特殊作業員 | 0.065 | 人 | - | -
有り(ｽｷｯﾄﾞ型) | 二重管方式 | 135mm | 硬岩 | 26264 | ボーリングマシン［ロータリーパーカッション式・スキッド型］ 55kW級 | 0.08 | 日 | - | - | 普通作業員 | 0.16 | 人 | 土木一般世話役 | 0.08 | 人 | 特殊作業員 | 0.08 | 人 | - | -
有り(ｽｷｯﾄﾞ型) | 二重管方式 | 146mm | 粘性土・砂質土 | 14826 | ボーリングマシン［ロータリーパーカッション式・スキッド型］ 55kW級 | 0.053 | 日 | - | - | 普通作業員 | 0.106 | 人 | 土木一般世話役 | 0.053 | 人 | 特殊作業員 | 0.053 | 人 | - | -
有り(ｽｷｯﾄﾞ型) | 二重管方式 | 146mm | ﾚｷ質土 | 20261 | ボーリングマシン［ロータリーパーカッション式・スキッド型］ 55kW級 | 0.063 | 日 | - | - | 普通作業員 | 0.126 | 人 | 土木一般世話役 | 0.063 | 人 | 特殊作業員 | 0.063 | 人 | - | -
有り(ｽｷｯﾄﾞ型) | 二重管方式 | 146mm | 玉石混じり土 | 28516 | ボーリングマシン［ロータリーパーカッション式・スキッド型］ 55kW級 | 0.081 | 日 | - | - | 普通作業員 | 0.162 | 人 | 土木一般世話役 | 0.081 | 人 | 特殊作業員 | 0.081 | 人 | - | -
有り(ｽｷｯﾄﾞ型) | 二重管方式 | 146mm | 軟岩 | 24596 | ボーリングマシン［ロータリーパーカッション式・スキッド型］ 55kW級 | 0.074 | 日 | - | - | 普通作業員 | 0.148 | 人 | 土木一般世話役 | 0.074 | 人 | 特殊作業員 | 0.074 | 人 | - | -
有り(ｽｷｯﾄﾞ型) | 二重管方式 | 146mm | 硬岩 | 33864 | ボーリングマシン［ロータリーパーカッション式・スキッド型］ 55kW級 | 0.103 | 日 | - | - | 普通作業員 | 0.206 | 人 | 土木一般世話役 | 0.103 | 人 | 特殊作業員 | 0.103 | 人 | - | -
無し(ｸﾛｰﾗ型) | 単管方式 | 90mm | 粘性土・砂質土 | 5616.6 | ボーリングマシン［ロータリーパーカッション式・クローラ型］ 81kW級 | 0.019 | 日 | - | - | 普通作業員 | 0.038 | 人 | 土木一般世話役 | 0.019 | 人 | 特殊作業員 | 0.019 | 人 | - | -
無し(ｸﾛｰﾗ型) | 単管方式 | 90mm | ﾚｷ質土 | 8841.6 | ボーリングマシン［ロータリーパーカッション式・クローラ型］ 81kW級 | 0.028 | 日 | - | - | 普通作業員 | 0.056 | 人 | 土木一般世話役 | 0.028 | 人 | 特殊作業員 | 0.028 | 人 | - | -
無し(ｸﾛｰﾗ型) | 単管方式 | 90mm | 玉石混じり土 | 13197 | ボーリングマシン［ロータリーパーカッション式・クローラ型］ 81kW級 | 0.041 | 日 | - | - | 普通作業員 | 0.082 | 人 | 土木一般世話役 | 0.041 | 人 | 特殊作業員 | 0.041 | 人 | - | -
無し(ｸﾛｰﾗ型) | 単管方式 | 115mm | 粘性土・砂質土 | 7551.8 | ボーリングマシン［ロータリーパーカッション式・クローラ型］ 81kW級 | 0.027 | 日 | - | - | 普通作業員 | 0.054 | 人 | 土木一般世話役 | 0.027 | 人 | 特殊作業員 | 0.027 | 人 | - | -
無し(ｸﾛｰﾗ型) | 単管方式 | 115mm | ﾚｷ質土 | 10690 | ボーリングマシン［ロータリーパーカッション式・クローラ型］ 81kW級 | 0.035 | 日 | - | - | 普通作業員 | 0.07 | 人 | 土木一般世話役 | 0.035 | 人 | 特殊作業員 | 0.035 | 人 | - | -
無し(ｸﾛｰﾗ型) | 単管方式 | 115mm | 玉石混じり土 | 15632 | ボーリングマシン［ロータリーパーカッション式・クローラ型］ 81kW級 | 0.05 | 日 | - | - | 普通作業員 | 0.1 | 人 | 土木一般世話役 | 0.05 | 人 | 特殊作業員 | 0.05 | 人 | - | -
無し(ｸﾛｰﾗ型) | 単管方式 | 135mm | 粘性土・砂質土 | 9481.6 | ボーリングマシン［ロータリーパーカッション式・クローラ型］ 81kW級 | 0.035 | 日 | - | - | 普通作業員 | 0.07 | 人 | 土木一般世話役 | 0.035 | 人 | 特殊作業員 | 0.035 | 人 | - | -
無し(ｸﾛｰﾗ型) | 単管方式 | 135mm | ﾚｷ質土 | 12383 | ボーリングマシン［ロータリーパーカッション式・クローラ型］ 81kW級 | 0.041 | 日 | - | - | 普通作業員 | 0.082 | 人 | 土木一般世話役 | 0.041 | 人 | 特殊作業員 | 0.041 | 人 | - | -
無し(ｸﾛｰﾗ型) | 単管方式 | 135mm | 玉石混じり土 | 18225 | ボーリングマシン［ロータリーパーカッション式・クローラ型］ 81kW級 | 0.059 | 日 | - | - | 普通作業員 | 0.118 | 人 | 土木一般世話役 | 0.059 | 人 | 特殊作業員 | 0.059 | 人 | - | -
無し(ｸﾛｰﾗ型) | 二重管方式 | 90mm | 粘性土・砂質土 | 6633.9 | ボーリングマシン［ロータリーパーカッション式・クローラ型］ 81kW級 | 0.02 | 日 | - | - | 普通作業員 | 0.04 | 人 | 土木一般世話役 | 0.02 | 人 | 特殊作業員 | 0.02 | 人 | - | -
無し(ｸﾛｰﾗ型) | 二重管方式 | 90mm | ﾚｷ質土 | 10881 | ボーリングマシン［ロータリーパーカッション式・クローラ型］ 81kW級 | 0.03 | 日 | - | - | 普通作業員 | 0.06 | 人 | 土木一般世話役 | 0.03 | 人 | 特殊作業員 | 0.03 | 人 | - | -
無し(ｸﾛｰﾗ型) | 二重管方式 | 90mm | 玉石混じり土 | 16464 | ボーリングマシン［ロータリーパーカッション式・クローラ型］ 81kW級 | 0.042 | 日 | - | - | 普通作業員 | 0.084 | 人 | 土木一般世話役 | 0.042 | 人 | 特殊作業員 | 0.042 | 人 | - | -
無し(ｸﾛｰﾗ型) | 二重管方式 | 90mm | 軟岩 | 13308 | ボーリングマシン［ロータリーパーカッション式・クローラ型］ 81kW級 | 0.035 | 日 | - | - | 普通作業員 | 0.07 | 人 | 土木一般世話役 | 0.035 | 人 | 特殊作業員 | 0.035 | 人 | - | -
無し(ｸﾛｰﾗ型) | 二重管方式 | 90mm | 硬岩 | 17553 | ボーリングマシン［ロータリーパーカッション式・クローラ型］ 81kW級 | 0.045 | 日 | - | - | 普通作業員 | 0.09 | 人 | 土木一般世話役 | 0.045 | 人 | 特殊作業員 | 0.045 | 人 | - | -
無し(ｸﾛｰﾗ型) | 二重管方式 | 115mm | 粘性土・砂質土 | 9624.8 | ボーリングマシン［ロータリーパーカッション式・クローラ型］ 81kW級 | 0.032 | 日 | - | - | 普通作業員 | 0.064 | 人 | 土木一般世話役 | 0.032 | 人 | 特殊作業員 | 0.032 | 人 | - | -
無し(ｸﾛｰﾗ型) | 二重管方式 | 115mm | ﾚｷ質土 | 13499 | ボーリングマシン［ロータリーパーカッション式・クローラ型］ 81kW級 | 0.039 | 日 | - | - | 普通作業員 | 0.078 | 人 | 土木一般世話役 | 0.039 | 人 | 特殊作業員 | 0.039 | 人 | - | -
無し(ｸﾛｰﾗ型) | 二重管方式 | 115mm | 玉石混じり土 | 20251 | ボーリングマシン［ロータリーパーカッション式・クローラ型］ 81kW級 | 0.055 | 日 | - | - | 普通作業員 | 0.11 | 人 | 土木一般世話役 | 0.055 | 人 | 特殊作業員 | 0.055 | 人 | - | -
無し(ｸﾛｰﾗ型) | 二重管方式 | 115mm | 軟岩 | 16275 | ボーリングマシン［ロータリーパーカッション式・クローラ型］ 81kW級 | 0.045 | 日 | - | - | 普通作業員 | 0.09 | 人 | 土木一般世話役 | 0.045 | 人 | 特殊作業員 | 0.045 | 人 | - | -
無し(ｸﾛｰﾗ型) | 二重管方式 | 115mm | 硬岩 | 21155 | ボーリングマシン［ロータリーパーカッション式・クローラ型］ 81kW級 | 0.057 | 日 | - | - | 普通作業員 | 0.114 | 人 | 土木一般世話役 | 0.057 | 人 | 特殊作業員 | 0.057 | 人 | - | -
無し(ｸﾛｰﾗ型) | 二重管方式 | 135mm | 粘性土・砂質土 | 11861 | ボーリングマシン［ロータリーパーカッション式・クローラ型］ 81kW級 | 0.041 | 日 | - | - | 普通作業員 | 0.082 | 人 | 土木一般世話役 | 0.041 | 人 | 特殊作業員 | 0.041 | 人 | - | -
無し(ｸﾛｰﾗ型) | 二重管方式 | 135mm | ﾚｷ質土 | 16462 | ボーリングマシン［ロータリーパーカッション式・クローラ型］ 81kW級 | 0.05 | 日 | - | - | 普通作業員 | 0.1 | 人 | 土木一般世話役 | 0.05 | 人 | 特殊作業員 | 0.05 | 人 | - | -
無し(ｸﾛｰﾗ型) | 二重管方式 | 135mm | 玉石混じり土 | 23528 | ボーリングマシン［ロータリーパーカッション式・クローラ型］ 81kW級 | 0.066 | 日 | - | - | 普通作業員 | 0.132 | 人 | 土木一般世話役 | 0.066 | 人 | 特殊作業員 | 0.066 | 人 | - | -
無し(ｸﾛｰﾗ型) | 二重管方式 | 135mm | 軟岩 | 20028 | ボーリングマシン［ロータリーパーカッション式・クローラ型］ 81kW級 | 0.059 | 日 | - | - | 普通作業員 | 0.118 | 人 | 土木一般世話役 | 0.059 | 人 | 特殊作業員 | 0.059 | 人 | - | -
無し(ｸﾛｰﾗ型) | 二重管方式 | 135mm | 硬岩 | 25426 | ボーリングマシン［ロータリーパーカッション式・クローラ型］ 81kW級 | 0.072 | 日 | - | - | 普通作業員 | 0.144 | 人 | 土木一般世話役 | 0.072 | 人 | 特殊作業員 | 0.072 | 人 | - | -
無し(ｸﾛｰﾗ型) | 二重管方式 | 146mm | 粘性土・砂質土 | 14335 | ボーリングマシン［ロータリーパーカッション式・クローラ型］ 81kW級 | 0.048 | 日 | - | - | 普通作業員 | 0.096 | 人 | 土木一般世話役 | 0.048 | 人 | 特殊作業員 | 0.048 | 人 | - | -
無し(ｸﾛｰﾗ型) | 二重管方式 | 146mm | ﾚｷ質土 | 19666 | ボーリングマシン［ロータリーパーカッション式・クローラ型］ 81kW級 | 0.057 | 日 | - | - | 普通作業員 | 0.114 | 人 | 土木一般世話役 | 0.057 | 人 | 特殊作業員 | 0.057 | 人 | - | -
無し(ｸﾛｰﾗ型) | 二重管方式 | 146mm | 玉石混じり土 | 27688 | ボーリングマシン［ロータリーパーカッション式・クローラ型］ 81kW級 | 0.073 | 日 | - | - | 普通作業員 | 0.146 | 人 | 土木一般世話役 | 0.073 | 人 | 特殊作業員 | 0.073 | 人 | - | -
無し(ｸﾛｰﾗ型) | 二重管方式 | 146mm | 軟岩 | 23907 | ボーリングマシン［ロータリーパーカッション式・クローラ型］ 81kW級 | 0.067 | 日 | - | - | 普通作業員 | 0.134 | 人 | 土木一般世話役 | 0.067 | 人 | 特殊作業員 | 0.067 | 人 | - | -
無し(ｸﾛｰﾗ型) | 二重管方式 | 146mm | 硬岩 | 32849 | ボーリングマシン［ロータリーパーカッション式・クローラ型］ 81kW級 | 0.093 | 日 | - | - | 普通作業員 | 0.186 | 人 | 土木一般世話役 | 0.093 | 人 | 特殊作業員 | 0.093 | 人 | - | -

## 111
No.111【 アンカー鋼材加工・組立・挿入・緊張・定着・頭部処理（アンカー） 】
＜ 積算単位：本 ＞
条件区分 |  |  |  |  | 標準単価 | 代表機械規格・代表労務規格・参考数量（積算単位当り） | [12 empty] | 備考
防食方式 | ｱﾝｶｰ鋼材 | 削孔長 | 設計荷重(f) | 頭部処理の有無 |  | K （ *印：賃料） |  |  | R
[6 empty] | K1 | K2 | K3 | R1 |  |  | R2 |  |  | R3 |  |  | R4
二重防食 | PC鋼線より線 | 10m以内 | f＜400kN | 有り | 35526 | - | - | - | 普通作業員 | 0.68 | 人 | 土木一般世話役 | 0.34 | 人 | 特殊作業員 | 0.34 | 人 | - | -
二重防食 | PC鋼線より線 | 10m以内 | f＜400kN | 無し | 32128 | - | - | - | 普通作業員 | 0.62 | 人 | 土木一般世話役 | 0.31 | 人 | 特殊作業員 | 0.31 | 人 | - | -
二重防食 | PC鋼線より線 | 10m以内 | 400≦f＜1300kN | 有り | 38788 | - | - | - | 普通作業員 | 0.74 | 人 | 土木一般世話役 | 0.37 | 人 | 特殊作業員 | 0.37 | 人 | - | -
二重防食 | PC鋼線より線 | 10m以内 | 400≦f＜1300kN | 無し | 35390 | - | - | - | 普通作業員 | 0.68 | 人 | 土木一般世話役 | 0.34 | 人 | 特殊作業員 | 0.34 | 人 | - | -
二重防食 | PC鋼線より線 | 10m以内 | 1300≦f＜2000kN | 有り | 49707 | - | - | - | 普通作業員 | 0.94 | 人 | 土木一般世話役 | 0.47 | 人 | 特殊作業員 | 0.47 | 人 | - | -
二重防食 | PC鋼線より線 | 10m以内 | 1300≦f＜2000kN | 無し | 46309 | - | - | - | 普通作業員 | 0.88 | 人 | 土木一般世話役 | 0.44 | 人 | 特殊作業員 | 0.44 | 人 | - | -
二重防食 | PC鋼線より線 | 10mを超える | f＜400kN | 有り | 36822 | - | - | - | 普通作業員 | 0.706 | 人 | 土木一般世話役 | 0.353 | 人 | 特殊作業員 | 0.353 | 人 | - | -
二重防食 | PC鋼線より線 | 10mを超える | f＜400kN | 無し | 33424 | - | - | - | 普通作業員 | 0.646 | 人 | 土木一般世話役 | 0.323 | 人 | 特殊作業員 | 0.323 | 人 | - | -
二重防食 | PC鋼線より線 | 10mを超える | 400≦f＜1300kN | 有り | 40084 | - | - | - | 普通作業員 | 0.766 | 人 | 土木一般世話役 | 0.383 | 人 | 特殊作業員 | 0.383 | 人 | - | -
二重防食 | PC鋼線より線 | 10mを超える | 400≦f＜1300kN | 無し | 36686 | - | - | - | 普通作業員 | 0.706 | 人 | 土木一般世話役 | 0.353 | 人 | 特殊作業員 | 0.353 | 人 | - | -
二重防食 | PC鋼線より線 | 10mを超える | 1300≦f＜2000kN | 有り | 51003 | - | - | - | 普通作業員 | 0.966 | 人 | 土木一般世話役 | 0.483 | 人 | 特殊作業員 | 0.483 | 人 | - | -
二重防食 | PC鋼線より線 | 10mを超える | 1300≦f＜2000kN | 無し | 47605 | - | - | - | 普通作業員 | 0.906 | 人 | 土木一般世話役 | 0.453 | 人 | 特殊作業員 | 0.453 | 人 | - | -
二重防食 | PC鋼線より線(工場組立) | - | f＜400kN | 有り | 16495 | - | - | - | 普通作業員 | 0.3 | 人 | 土木一般世話役 | 0.15 | 人 | 特殊作業員 | 0.15 | 人 | - | -
二重防食 | PC鋼線より線(工場組立) | - | f＜400kN | 無し | 13097 | - | - | - | 普通作業員 | 0.24 | 人 | 土木一般世話役 | 0.12 | 人 | 特殊作業員 | 0.12 | 人 | - | -
二重防食 | PC鋼線より線(工場組立) | - | 400≦f＜1300kN | 有り | 18760 | - | - | - | 普通作業員 | 0.34 | 人 | 土木一般世話役 | 0.17 | 人 | 特殊作業員 | 0.17 | 人 | - | -
二重防食 | PC鋼線より線(工場組立) | - | 400≦f＜1300kN | 無し | 15362 | - | - | - | 普通作業員 | 0.28 | 人 | 土木一般世話役 | 0.14 | 人 | 特殊作業員 | 0.14 | 人 | - | -
二重防食 | PC鋼線より線(工場組立) | - | 1300≦f＜2000kN | 有り | 26688 | - | - | - | 普通作業員 | 0.48 | 人 | 土木一般世話役 | 0.24 | 人 | 特殊作業員 | 0.24 | 人 | - | -
二重防食 | PC鋼線より線(工場組立) | - | 1300≦f＜2000kN | 無し | 23290 | - | - | - | 普通作業員 | 0.42 | 人 | 土木一般世話役 | 0.21 | 人 | 特殊作業員 | 0.21 | 人 | - | -
二重防食 | 複合PC鋼線より線束 | 10m以内 | f＜400kN | 有り | 21567 | - | - | - | 普通作業員 | 0.4 | 人 | 土木一般世話役 | 0.2 | 人 | 特殊作業員 | 0.2 | 人 | - | -
二重防食 | 複合PC鋼線より線束 | 10m以内 | f＜400kN | 無し | 18169 | - | - | - | 普通作業員 | 0.34 | 人 | 土木一般世話役 | 0.17 | 人 | 特殊作業員 | 0.17 | 人 | - | -
二重防食 | 複合PC鋼線より線束 | 10m以内 | 400≦f＜1300kN | 有り | 24829 | - | - | - | 普通作業員 | 0.46 | 人 | 土木一般世話役 | 0.23 | 人 | 特殊作業員 | 0.23 | 人 | - | -
二重防食 | 複合PC鋼線より線束 | 10m以内 | 400≦f＜1300kN | 無し | 21432 | - | - | - | 普通作業員 | 0.4 | 人 | 土木一般世話役 | 0.2 | 人 | 特殊作業員 | 0.2 | 人 | - | -
二重防食 | 複合PC鋼線より線束 | 10m以内 | 1300≦f＜2000kN | 有り | 33754 | - | - | - | 普通作業員 | 0.62 | 人 | 土木一般世話役 | 0.31 | 人 | 特殊作業員 | 0.31 | 人 | - | -
二重防食 | 複合PC鋼線より線束 | 10m以内 | 1300≦f＜2000kN | 無し | 30356 | - | - | - | 普通作業員 | 0.56 | 人 | 土木一般世話役 | 0.28 | 人 | 特殊作業員 | 0.28 | 人 | - | -
二重防食 | 複合PC鋼線より線束 | 10mを超える | f＜400kN | 有り | 22863 | - | - | - | 普通作業員 | 0.426 | 人 | 土木一般世話役 | 0.213 | 人 | 特殊作業員 | 0.213 | 人 | - | -
二重防食 | 複合PC鋼線より線束 | 10mを超える | f＜400kN | 無し | 19466 | - | - | - | 普通作業員 | 0.366 | 人 | 土木一般世話役 | 0.183 | 人 | 特殊作業員 | 0.183 | 人 | - | -
二重防食 | 複合PC鋼線より線束 | 10mを超える | 400≦f＜1300kN | 有り | 26125 | - | - | - | 普通作業員 | 0.486 | 人 | 土木一般世話役 | 0.243 | 人 | 特殊作業員 | 0.243 | 人 | - | -
二重防食 | 複合PC鋼線より線束 | 10mを超える | 400≦f＜1300kN | 無し | 22728 | - | - | - | 普通作業員 | 0.426 | 人 | 土木一般世話役 | 0.213 | 人 | 特殊作業員 | 0.213 | 人 | - | -
二重防食 | 複合PC鋼線より線束 | 10mを超える | 1300≦f＜2000kN | 有り | 35050 | - | - | - | 普通作業員 | 0.646 | 人 | 土木一般世話役 | 0.323 | 人 | 特殊作業員 | 0.323 | 人 | - | -
二重防食 | 複合PC鋼線より線束 | 10mを超える | 1300≦f＜2000kN | 無し | 31653 | - | - | - | 普通作業員 | 0.586 | 人 | 土木一般世話役 | 0.293 | 人 | 特殊作業員 | 0.293 | 人 | - | -
二重防食 | PC鋼棒 | 10m以内 | f＜400kN | 有り | 27549 | - | - | - | 普通作業員 | 0.52 | 人 | 土木一般世話役 | 0.26 | 人 | 特殊作業員 | 0.26 | 人 | - | -
二重防食 | PC鋼棒 | 10m以内 | f＜400kN | 無し | 24152 | - | - | - | 普通作業員 | 0.46 | 人 | 土木一般世話役 | 0.23 | 人 | 特殊作業員 | 0.23 | 人 | - | -
二重防食 | PC鋼棒 | 10m以内 | 400≦f＜1300kN | 有り | 29814 | - | - | - | 普通作業員 | 0.56 | 人 | 土木一般世話役 | 0.28 | 人 | 特殊作業員 | 0.28 | 人 | - | -
二重防食 | PC鋼棒 | 10m以内 | 400≦f＜1300kN | 無し | 26417 | - | - | - | 普通作業員 | 0.5 | 人 | 土木一般世話役 | 0.25 | 人 | 特殊作業員 | 0.25 | 人 | - | -
二重防食 | PC鋼棒 | 10mを超える | f＜400kN | 有り | 28845 | - | - | - | 普通作業員 | 0.546 | 人 | 土木一般世話役 | 0.273 | 人 | 特殊作業員 | 0.273 | 人 | - | -
二重防食 | PC鋼棒 | 10mを超える | f＜400kN | 無し | 25448 | - | - | - | 普通作業員 | 0.486 | 人 | 土木一般世話役 | 0.243 | 人 | 特殊作業員 | 0.243 | 人 | - | -
二重防食 | PC鋼棒 | 10mを超える | 400≦f＜1300kN | 有り | 31111 | - | - | - | 普通作業員 | 0.586 | 人 | 土木一般世話役 | 0.293 | 人 | 特殊作業員 | 0.293 | 人 | - | -
二重防食 | PC鋼棒 | 10mを超える | 400≦f＜1300kN | 無し | 27713 | - | - | - | 普通作業員 | 0.526 | 人 | 土木一般世話役 | 0.263 | 人 | 特殊作業員 | 0.263 | 人 | - | -
簡易防食 | PC鋼線より線 | 10m以内 | f＜400kN | 有り | 24558 | - | - | - | 普通作業員 | 0.46 | 人 | 土木一般世話役 | 0.23 | 人 | 特殊作業員 | 0.23 | 人 | - | -
簡易防食 | PC鋼線より線 | 10m以内 | f＜400kN | 無し | 21160 | - | - | - | 普通作業員 | 0.4 | 人 | 土木一般世話役 | 0.2 | 人 | 特殊作業員 | 0.2 | 人 | - | -
簡易防食 | PC鋼線より線 | 10m以内 | 400≦f＜1300kN | 有り | 32806 | - | - | - | 普通作業員 | 0.62 | 人 | 土木一般世話役 | 0.31 | 人 | 特殊作業員 | 0.31 | 人 | - | -
簡易防食 | PC鋼線より線 | 10m以内 | 400≦f＜1300kN | 無し | 29408 | - | - | - | 普通作業員 | 0.56 | 人 | 土木一般世話役 | 0.28 | 人 | 特殊作業員 | 0.28 | 人 | - | -
簡易防食 | PC鋼線より線 | 10m以内 | 1300≦f＜2000kN | 有り | 49707 | - | - | - | 普通作業員 | 0.94 | 人 | 土木一般世話役 | 0.47 | 人 | 特殊作業員 | 0.47 | 人 | - | -
簡易防食 | PC鋼線より線 | 10m以内 | 1300≦f＜2000kN | 無し | 46309 | - | - | - | 普通作業員 | 0.88 | 人 | 土木一般世話役 | 0.44 | 人 | 特殊作業員 | 0.44 | 人 | - | -
簡易防食 | PC鋼線より線 | 10mを超える | f＜400kN | 有り | 25854 | - | - | - | 普通作業員 | 0.486 | 人 | 土木一般世話役 | 0.243 | 人 | 特殊作業員 | 0.243 | 人 | - | -
簡易防食 | PC鋼線より線 | 10mを超える | f＜400kN | 無し | 22457 | - | - | - | 普通作業員 | 0.426 | 人 | 土木一般世話役 | 0.213 | 人 | 特殊作業員 | 0.213 | 人 | - | -
簡易防食 | PC鋼線より線 | 10mを超える | 400≦f＜1300kN | 有り | 34102 | - | - | - | 普通作業員 | 0.646 | 人 | 土木一般世話役 | 0.323 | 人 | 特殊作業員 | 0.323 | 人 | - | -
簡易防食 | PC鋼線より線 | 10mを超える | 400≦f＜1300kN | 無し | 30704 | - | - | - | 普通作業員 | 0.586 | 人 | 土木一般世話役 | 0.293 | 人 | 特殊作業員 | 0.293 | 人 | - | -
簡易防食 | PC鋼線より線 | 10mを超える | 1300≦f＜2000kN | 有り | 51003 | - | - | - | 普通作業員 | 0.966 | 人 | 土木一般世話役 | 0.483 | 人 | 特殊作業員 | 0.483 | 人 | - | -
簡易防食 | PC鋼線より線 | 10mを超える | 1300≦f＜2000kN | 無し | 47605 | - | - | - | 普通作業員 | 0.906 | 人 | 土木一般世話役 | 0.453 | 人 | 特殊作業員 | 0.453 | 人 | - | -
簡易防食 | PC鋼線より線(工場組立) | - | f＜400kN | 有り | 15527 | - | - | - | 普通作業員 | 0.28 | 人 | 土木一般世話役 | 0.14 | 人 | 特殊作業員 | 0.14 | 人 | - | -
簡易防食 | PC鋼線より線(工場組立) | - | f＜400kN | 無し | 12129 | - | - | - | 普通作業員 | 0.22 | 人 | 土木一般世話役 | 0.11 | 人 | 特殊作業員 | 0.11 | 人 | - | -
簡易防食 | PC鋼線より線(工場組立) | - | 400≦f＜1300kN | 有り | 17792 | - | - | - | 普通作業員 | 0.32 | 人 | 土木一般世話役 | 0.16 | 人 | 特殊作業員 | 0.16 | 人 | - | -
簡易防食 | PC鋼線より線(工場組立) | - | 400≦f＜1300kN | 無し | 14394 | - | - | - | 普通作業員 | 0.26 | 人 | 土木一般世話役 | 0.13 | 人 | 特殊作業員 | 0.13 | 人 | - | -
簡易防食 | PC鋼線より線(工場組立) | - | 1300≦f＜2000kN | 有り | 25720 | - | - | - | 普通作業員 | 0.46 | 人 | 土木一般世話役 | 0.23 | 人 | 特殊作業員 | 0.23 | 人 | - | -
簡易防食 | PC鋼線より線(工場組立) | - | 1300≦f＜2000kN | 無し | 22322 | - | - | - | 普通作業員 | 0.4 | 人 | 土木一般世話役 | 0.2 | 人 | 特殊作業員 | 0.2 | 人 | - | -
簡易防食 | PC鋼棒 | 10m以内 | f＜400kN | 有り | 22564 | - | - | - | 普通作業員 | 0.42 | 人 | 土木一般世話役 | 0.21 | 人 | 特殊作業員 | 0.21 | 人 | - | -
簡易防食 | PC鋼棒 | 10m以内 | f＜400kN | 無し | 19166 | - | - | - | 普通作業員 | 0.36 | 人 | 土木一般世話役 | 0.18 | 人 | 特殊作業員 | 0.18 | 人 | - | -
簡易防食 | PC鋼棒 | 10m以内 | 400≦f＜1300kN | 有り | 25826 | - | - | - | 普通作業員 | 0.48 | 人 | 土木一般世話役 | 0.24 | 人 | 特殊作業員 | 0.24 | 人 | - | -
簡易防食 | PC鋼棒 | 10m以内 | 400≦f＜1300kN | 無し | 22429 | - | - | - | 普通作業員 | 0.42 | 人 | 土木一般世話役 | 0.21 | 人 | 特殊作業員 | 0.21 | 人 | - | -
簡易防食 | PC鋼棒 | 10mを超える | f＜400kN | 有り | 23860 | - | - | - | 普通作業員 | 0.446 | 人 | 土木一般世話役 | 0.223 | 人 | 特殊作業員 | 0.223 | 人 | - | -
簡易防食 | PC鋼棒 | 10mを超える | f＜400kN | 無し | 20463 | - | - | - | 普通作業員 | 0.386 | 人 | 土木一般世話役 | 0.193 | 人 | 特殊作業員 | 0.193 | 人 | - | -
簡易防食 | PC鋼棒 | 10mを超える | 400≦f＜1300kN | 有り | 27122 | - | - | - | 普通作業員 | 0.506 | 人 | 土木一般世話役 | 0.253 | 人 | 特殊作業員 | 0.253 | 人 | - | -
簡易防食 | PC鋼棒 | 10mを超える | 400≦f＜1300kN | 無し | 23725 | - | - | - | 普通作業員 | 0.446 | 人 | 土木一般世話役 | 0.223 | 人 | 特殊作業員 | 0.223 | 人 | - | -

## 112
No.112【 グラウト注入（アンカー） 】
＜ 積算単位：ｍ３ ＞
条件区分 | 標準単価 | 代表機械規格・代表労務規格・参考数量（積算単位当り） | [12 empty] | 備考
- |  | K （ *印：賃料） |  |  | R
|  | K1 | K2 | K3 | R1 |  |  | R2 |  |  | R3 |  |  | R4
- | 51880 | - | - | - | 普通作業員 | 0.5128 | 人 | 土木一般世話役 | 0.2564 | 人 | 特殊作業員 | 0.2564 | 人 | - | -

## 113
No.113【 ボーリングマシン移設（アンカー） 】
＜ 積算単位：回 ＞
条件区分 | 標準単価 | 代表機械規格・代表労務規格・参考数量（積算単位当り） | [15 empty] | 備考
- |  | K （ *印：賃料） | [5 empty] | R
|  | K1 |  |  |  | K2 | K3 | R1 |  |  | R2 |  |  | R3 |  |  | R4
- | 47860 | ラフテレーンクレーン［油圧伸縮ジブ型・排出ガス対策型(第２次基準値)］ 25t吊 | * | 0.3448 | 日 | - | - | 普通作業員 | 0.6897 | 人 | 土木一般世話役 | 0.3448 | 人 | 特殊作業員 | 0.3448 | 人 | - | -

## 114
No.114【 足場（アンカー） 】
＜ 積算単位：空ｍ３ ＞
条件区分 | 標準単価 | 代表機械規格・代表労務規格・参考数量（積算単位当り） | [15 empty] | 備考
- |  | K （ *印：賃料） | [5 empty] | R
|  | K1 |  |  |  | K2 | K3 | R1 |  |  | R2 |  |  | R3 |  |  | R4
- | 3916.2 | ラフテレーンクレーン［油圧伸縮ジブ型・排出ガス対策型(第２次基準値)］ 25t吊 | * | 0.0064 | 日 | - | - | とび工 | 0.089 | 人 | 土木一般世話役 | 0.012 | 人 | 普通作業員 | 0.013 | 人 | - | -

## 116
No.116【 コンクリートはつり 】
＜ 積算単位：ｍ２ ＞
条件区分 | 標準単価 | 代表機械規格・代表労務規格・参考数量（積算単位当り） | [15 empty] | 備考
平均はつり厚 |  | K （ *印：賃料） | [5 empty] | R
|  | K1 |  |  |  | K2 | K3 | R1 |  |  | R2 |  |  | R3 |  |  | R4
3cm以下 | 4733.5 | 空気圧縮機［可搬式・エンジン駆動・スクリュ型・排出ガス対策型（第２次基準値）］ 5.0m3/min | * | 0.047 | 日 | - | - | 特殊作業員 | 0.071 | 人 | 普通作業員 | 0.067 | 人 | 土木一般世話役 | 0.039 | 人 | - | -
3cmを超え6cm以下 | 7983.6 | 空気圧縮機［可搬式・エンジン駆動・スクリュ型・排出ガス対策型（第２次基準値）］ 5.0m3/min | * | 0.076 | 日 | - | - | 特殊作業員 | 0.13 | 人 | 普通作業員 | 0.11 | 人 | 土木一般世話役 | 0.059 | 人 | - | -

## 117
No.117【 積込（コンクリート殻） 】
＜ 積算単位：ｍ３ ＞
条件区分 | 標準単価 | 代表機械規格・代表労務規格・参考数量（積算単位当り） | [12 empty] | 備考
- |  | K （ *印：賃料） |  |  |  |  | R
|  | K1 |  |  | K2 | K3 | R1 |  |  | R2 |  |  | R3 | R4
- | 1161.5 | バックホウ（クローラ型）［標準型・排出ガス対策型（2014年規制）］ 山積0.8m3（平積0.6m3） | 0.005548 | 供用日 | - | - | 普通作業員 | 0.04 | 人 | 運転手（特殊） | 0.0038 | 人 | - | - | -

## 118
No.118【 コンクリート削孔（電動ハンマドリル） 】
＜ 積算単位：孔 ＞
条件区分 | 標準単価 | 代表機械規格・代表労務規格・参考数量（積算単位当り） | [17 empty] | 備考
削孔深さ |  | K （ *印：賃料） | [7 empty] | R
|  | K1 |  |  |  | K2 |  |  | K3 | R1 |  |  | R2 |  |  | R3 |  |  | R4
30mm以上200mm未満 | 613.43 | 発動発電機［ガソリンエンジン駆動］ 2kVA | * | 0.0156 | 日 | 電動ハンマドリル 穴あけ能力φ３８～４０ｍｍ | 0.012 | 日 | - | 特殊作業員 | 0.011 | 人 | 普通作業員 | 0.005 | 人 | 土木一般世話役 | 0.003 | 人 | - | -
200mm以上400mm以下 | 907.74 | 発動発電機［ガソリンエンジン駆動］ 2kVA | * | 0.0208 | 日 | 電動ハンマドリル 穴あけ能力φ３８～４０ｍｍ | 0.016 | 日 | - | 特殊作業員 | 0.016 | 人 | 普通作業員 | 0.0074 | 人 | 土木一般世話役 | 0.0044 | 人 | - | -

## 119
No.119【 コンクリート削孔（さく岩機） 】
＜ 積算単位：孔 ＞
条件区分 | 標準単価 | 代表機械規格・代表労務規格・参考数量（積算単位当り） | [17 empty] | 備考
削孔深さ |  | K （ *印：賃料） | [7 empty] | R
|  | K1 |  |  |  | K2 |  |  | K3 | R1 |  |  | R2 |  |  | R3 |  |  | R4
100mm以上200mm未満 | 799.94 | 空気圧縮機［可搬式・エンジン駆動・スクリュ型(低騒音型)・排出ガス対策型（第１次基準値）］ 3.5～3.7m3/min | * | 0.0255 | 日 | さく岩機［ハンドドリル（空圧式）］ 質量15kg級 | 0.015 | 日 | - | 特殊作業員 | 0.017 | 人 | 普通作業員 | 0.0044 | 人 | 土木一般世話役 | 0.0023 | 人 | - | -
200mm以上300mm未満 | 1120.6 | 空気圧縮機［可搬式・エンジン駆動・スクリュ型(低騒音型)・排出ガス対策型（第１次基準値）］ 3.5～3.7m3/min | * | 0.034 | 日 | さく岩機［ハンドドリル（空圧式）］ 質量15kg級 | 0.02 | 日 | - | 特殊作業員 | 0.025 | 人 | 普通作業員 | 0.0066 | 人 | 土木一般世話役 | 0.0035 | 人 | - | -
300mm以上400mm未満 | 1430.6 | 空気圧縮機［可搬式・エンジン駆動・スクリュ型(低騒音型)・排出ガス対策型（第１次基準値）］ 3.5～3.7m3/min | * | 0.0425 | 日 | さく岩機［ハンドドリル（空圧式）］ 質量15kg級 | 0.025 | 日 | - | 特殊作業員 | 0.033 | 人 | 普通作業員 | 0.0087 | 人 | 土木一般世話役 | 0.0046 | 人 | - | -
400mm以上600mm未満 | 1907.1 | 空気圧縮機［可搬式・エンジン駆動・スクリュ型(低騒音型)・排出ガス対策型（第１次基準値）］ 3.5～3.7m3/min | * | 0.0544 | 日 | さく岩機［ハンドドリル（空圧式）］ 質量15kg級 | 0.032 | 日 | - | 特殊作業員 | 0.045 | 人 | 普通作業員 | 0.012 | 人 | 土木一般世話役 | 0.0063 | 人 | - | -
600mm以上800mm未満 | 2548.6 | 空気圧縮機［可搬式・エンジン駆動・スクリュ型(低騒音型)・排出ガス対策型（第１次基準値）］ 3.5～3.7m3/min | * | 0.0714 | 日 | さく岩機［ハンドドリル（空圧式）］ 質量15kg級 | 0.042 | 日 | - | 特殊作業員 | 0.061 | 人 | 普通作業員 | 0.016 | 人 | 土木一般世話役 | 0.0086 | 人 | - | -
800mm以上1000mm未満 | 3173.9 | 空気圧縮機［可搬式・エンジン駆動・スクリュ型(低騒音型)・排出ガス対策型（第１次基準値）］ 3.5～3.7m3/min | * | 0.0884 | 日 | さく岩機［ハンドドリル（空圧式）］ 質量15kg級 | 0.052 | 日 | - | 特殊作業員 | 0.077 | 人 | 普通作業員 | 0.021 | 人 | 土木一般世話役 | 0.011 | 人 | - | -
1000mm以上1100mm以下 | 3669.5 | 空気圧縮機［可搬式・エンジン駆動・スクリュ型(低騒音型)・排出ガス対策型（第１次基準値）］ 3.5～3.7m3/min | * | 0.102 | 日 | さく岩機［ハンドドリル（空圧式）］ 質量15kg級 | 0.06 | 日 | - | 特殊作業員 | 0.089 | 人 | 普通作業員 | 0.024 | 人 | 土木一般世話役 | 0.013 | 人 | - | -

## 120
No.120【 コンクリート削孔（コンクリート穿孔機） 】
＜ 積算単位：孔 ＞
条件区分 |  | 標準単価 | 代表機械規格・代表労務規格・参考数量（積算単位当り） | [17 empty] | 備考
削孔径 | 削孔深さ |  | K （ *印：賃料） | [7 empty] | R
|  |  | K1 |  |  | K2 |  |  |  | K3 | R1 |  |  | R2 |  |  | R3 |  |  | R4
60mm以上64mm未満 | 50mm以上200mm未満 | 5267 | コンクリート穿孔機［電動式コアボーリングマシン］〔簡易仕様型〕 最大穿孔径φ25cm | 0.086 | 日 | 発動発電機［ガソリンエンジン駆動］ 3kVA | * | 0.10578 | 日 | - | 特殊作業員 | 0.082 | 人 | 普通作業員 | 0.025 | 人 | 土木一般世話役 | 0.011 | 人 | - | -
60mm以上64mm未満 | 200mm以上400mm未満 | 5864.3 | コンクリート穿孔機［電動式コアボーリングマシン］〔簡易仕様型〕 最大穿孔径φ25cm | 0.109 | 日 | 発動発電機［ガソリンエンジン駆動］ 3kVA | * | 0.13407 | 日 | - | 特殊作業員 | 0.096 | 人 | 普通作業員 | 0.029 | 人 | 土木一般世話役 | 0.012 | 人 | - | -
60mm以上64mm未満 | 400mm以上600mm未満 | 6531.3 | コンクリート穿孔機［電動式コアボーリングマシン］〔簡易仕様型〕 最大穿孔径φ25cm | 0.135 | 日 | 発動発電機［ガソリンエンジン駆動］ 3kVA | * | 0.16605 | 日 | - | 特殊作業員 | 0.112 | 人 | 普通作業員 | 0.033 | 人 | 土木一般世話役 | 0.014 | 人 | - | -
60mm以上64mm未満 | 600mm以上800mm未満 | 7226.7 | コンクリート穿孔機［電動式コアボーリングマシン］〔簡易仕様型〕 最大穿孔径φ25cm | 0.162 | 日 | 発動発電機［ガソリンエンジン駆動］ 3kVA | * | 0.19926 | 日 | - | 特殊作業員 | 0.127 | 人 | 普通作業員 | 0.038 | 人 | 土木一般世話役 | 0.016 | 人 | - | -
60mm以上64mm未満 | 800mm以上1100mm以下 | 8119.4 | コンクリート穿孔機［電動式コアボーリングマシン］〔簡易仕様型〕 最大穿孔径φ25cm | 0.195 | 日 | 発動発電機［ガソリンエンジン駆動］ 3kVA | * | 0.23985 | 日 | - | 特殊作業員 | 0.147 | 人 | 普通作業員 | 0.044 | 人 | 土木一般世話役 | 0.019 | 人 | - | -
64mm以上77mm未満 | 50mm以上200mm未満 | 5488.2 | コンクリート穿孔機［電動式コアボーリングマシン］〔簡易仕様型〕 最大穿孔径φ25cm | 0.086 | 日 | 発動発電機［ガソリンエンジン駆動］ 3kVA | * | 0.10578 | 日 | - | 特殊作業員 | 0.082 | 人 | 普通作業員 | 0.025 | 人 | 土木一般世話役 | 0.011 | 人 | - | -
64mm以上77mm未満 | 200mm以上400mm未満 | 6091.1 | コンクリート穿孔機［電動式コアボーリングマシン］〔簡易仕様型〕 最大穿孔径φ25cm | 0.109 | 日 | 発動発電機［ガソリンエンジン駆動］ 3kVA | * | 0.13407 | 日 | - | 特殊作業員 | 0.096 | 人 | 普通作業員 | 0.029 | 人 | 土木一般世話役 | 0.012 | 人 | - | -
64mm以上77mm未満 | 400mm以上600mm未満 | 6763.7 | コンクリート穿孔機［電動式コアボーリングマシン］〔簡易仕様型〕 最大穿孔径φ25cm | 0.135 | 日 | 発動発電機［ガソリンエンジン駆動］ 3kVA | * | 0.16605 | 日 | - | 特殊作業員 | 0.112 | 人 | 普通作業員 | 0.033 | 人 | 土木一般世話役 | 0.014 | 人 | - | -
64mm以上77mm未満 | 600mm以上800mm未満 | 7467.5 | コンクリート穿孔機［電動式コアボーリングマシン］〔簡易仕様型〕 最大穿孔径φ25cm | 0.162 | 日 | 発動発電機［ガソリンエンジン駆動］ 3kVA | * | 0.19926 | 日 | - | 特殊作業員 | 0.127 | 人 | 普通作業員 | 0.038 | 人 | 土木一般世話役 | 0.016 | 人 | - | -
64mm以上77mm未満 | 800mm以上1100mm以下 | 8368.6 | コンクリート穿孔機［電動式コアボーリングマシン］〔簡易仕様型〕 最大穿孔径φ25cm | 0.195 | 日 | 発動発電機［ガソリンエンジン駆動］ 3kVA | * | 0.23985 | 日 | - | 特殊作業員 | 0.147 | 人 | 普通作業員 | 0.044 | 人 | 土木一般世話役 | 0.019 | 人 | - | -
77mm以上90mm未満 | 50mm以上200mm未満 | 5654.1 | コンクリート穿孔機［電動式コアボーリングマシン］〔簡易仕様型〕 最大穿孔径φ25cm | 0.086 | 日 | 発動発電機［ガソリンエンジン駆動］ 3kVA | * | 0.10578 | 日 | - | 特殊作業員 | 0.082 | 人 | 普通作業員 | 0.025 | 人 | 土木一般世話役 | 0.011 | 人 | - | -
77mm以上90mm未満 | 200mm以上400mm未満 | 6261.2 | コンクリート穿孔機［電動式コアボーリングマシン］〔簡易仕様型〕 最大穿孔径φ25cm | 0.109 | 日 | 発動発電機［ガソリンエンジン駆動］ 3kVA | * | 0.13407 | 日 | - | 特殊作業員 | 0.096 | 人 | 普通作業員 | 0.029 | 人 | 土木一般世話役 | 0.012 | 人 | - | -
77mm以上90mm未満 | 400mm以上600mm未満 | 6938 | コンクリート穿孔機［電動式コアボーリングマシン］〔簡易仕様型〕 最大穿孔径φ25cm | 0.135 | 日 | 発動発電機［ガソリンエンジン駆動］ 3kVA | * | 0.16605 | 日 | - | 特殊作業員 | 0.112 | 人 | 普通作業員 | 0.033 | 人 | 土木一般世話役 | 0.014 | 人 | - | -
77mm以上90mm未満 | 600mm以上800mm未満 | 7648.1 | コンクリート穿孔機［電動式コアボーリングマシン］〔簡易仕様型〕 最大穿孔径φ25cm | 0.162 | 日 | 発動発電機［ガソリンエンジン駆動］ 3kVA | * | 0.19926 | 日 | - | 特殊作業員 | 0.127 | 人 | 普通作業員 | 0.038 | 人 | 土木一般世話役 | 0.016 | 人 | - | -
77mm以上90mm未満 | 800mm以上1100mm以下 | 8555.5 | コンクリート穿孔機［電動式コアボーリングマシン］〔簡易仕様型〕 最大穿孔径φ25cm | 0.195 | 日 | 発動発電機［ガソリンエンジン駆動］ 3kVA | * | 0.23985 | 日 | - | 特殊作業員 | 0.147 | 人 | 普通作業員 | 0.044 | 人 | 土木一般世話役 | 0.019 | 人 | - | -
90mm以上100mm未満 | 50mm以上200mm未満 | 5875.3 | コンクリート穿孔機［電動式コアボーリングマシン］〔簡易仕様型〕 最大穿孔径φ25cm | 0.086 | 日 | 発動発電機［ガソリンエンジン駆動］ 3kVA | * | 0.10578 | 日 | - | 特殊作業員 | 0.082 | 人 | 普通作業員 | 0.025 | 人 | 土木一般世話役 | 0.011 | 人 | - | -
90mm以上100mm未満 | 200mm以上400mm未満 | 6488 | コンクリート穿孔機［電動式コアボーリングマシン］〔簡易仕様型〕 最大穿孔径φ25cm | 0.109 | 日 | 発動発電機［ガソリンエンジン駆動］ 3kVA | * | 0.13407 | 日 | - | 特殊作業員 | 0.096 | 人 | 普通作業員 | 0.029 | 人 | 土木一般世話役 | 0.012 | 人 | - | -
90mm以上100mm未満 | 400mm以上600mm未満 | 7170.4 | コンクリート穿孔機［電動式コアボーリングマシン］〔簡易仕様型〕 最大穿孔径φ25cm | 0.135 | 日 | 発動発電機［ガソリンエンジン駆動］ 3kVA | * | 0.16605 | 日 | - | 特殊作業員 | 0.112 | 人 | 普通作業員 | 0.033 | 人 | 土木一般世話役 | 0.014 | 人 | - | -
90mm以上100mm未満 | 600mm以上800mm未満 | 7888.9 | コンクリート穿孔機［電動式コアボーリングマシン］〔簡易仕様型〕 最大穿孔径φ25cm | 0.162 | 日 | 発動発電機［ガソリンエンジン駆動］ 3kVA | * | 0.19926 | 日 | - | 特殊作業員 | 0.127 | 人 | 普通作業員 | 0.038 | 人 | 土木一般世話役 | 0.016 | 人 | - | -
90mm以上100mm未満 | 800mm以上1100mm以下 | 8804.7 | コンクリート穿孔機［電動式コアボーリングマシン］〔簡易仕様型〕 最大穿孔径φ25cm | 0.195 | 日 | 発動発電機［ガソリンエンジン駆動］ 3kVA | * | 0.23985 | 日 | - | 特殊作業員 | 0.147 | 人 | 普通作業員 | 0.044 | 人 | 土木一般世話役 | 0.019 | 人 | - | -
100mm以上110mm未満 | 50mm以上200mm未満 | 5875.3 | コンクリート穿孔機［電動式コアボーリングマシン］〔簡易仕様型〕 最大穿孔径φ25cm | 0.086 | 日 | 発動発電機［ガソリンエンジン駆動］ 3kVA | * | 0.10578 | 日 | - | 特殊作業員 | 0.082 | 人 | 普通作業員 | 0.025 | 人 | 土木一般世話役 | 0.011 | 人 | - | -
100mm以上110mm未満 | 200mm以上400mm以下 | 6488 | コンクリート穿孔機［電動式コアボーリングマシン］〔簡易仕様型〕 最大穿孔径φ25cm | 0.109 | 日 | 発動発電機［ガソリンエンジン駆動］ 3kVA | * | 0.13407 | 日 | - | 特殊作業員 | 0.096 | 人 | 普通作業員 | 0.029 | 人 | 土木一般世話役 | 0.012 | 人 | - | -
110mm以上128mm未満 | 50mm以上200mm未満 | 6436.2 | コンクリート穿孔機［電動式コアボーリングマシン］〔簡易仕様型〕 最大穿孔径φ25cm | 0.086 | 日 | 発動発電機［ガソリンエンジン駆動］ 3kVA | * | 0.10578 | 日 | - | 特殊作業員 | 0.082 | 人 | 普通作業員 | 0.025 | 人 | 土木一般世話役 | 0.011 | 人 | - | -
110mm以上128mm未満 | 200mm以上400mm以下 | 7063.1 | コンクリート穿孔機［電動式コアボーリングマシン］〔簡易仕様型〕 最大穿孔径φ25cm | 0.109 | 日 | 発動発電機［ガソリンエンジン駆動］ 3kVA | * | 0.13407 | 日 | - | 特殊作業員 | 0.096 | 人 | 普通作業員 | 0.029 | 人 | 土木一般世話役 | 0.012 | 人 | - | -
128mm以上160mm未満 | 50mm以上200mm未満 | 6823.3 | コンクリート穿孔機［電動式コアボーリングマシン］〔簡易仕様型〕 最大穿孔径φ25cm | 0.086 | 日 | 発動発電機［ガソリンエンジン駆動］ 3kVA | * | 0.10578 | 日 | - | 特殊作業員 | 0.082 | 人 | 普通作業員 | 0.025 | 人 | 土木一般世話役 | 0.011 | 人 | - | -
128mm以上160mm未満 | 200mm以上400mm以下 | 7460 | コンクリート穿孔機［電動式コアボーリングマシン］〔簡易仕様型〕 最大穿孔径φ25cm | 0.109 | 日 | 発動発電機［ガソリンエンジン駆動］ 3kVA | * | 0.13407 | 日 | - | 特殊作業員 | 0.096 | 人 | 普通作業員 | 0.029 | 人 | 土木一般世話役 | 0.012 | 人 | - | -
160mm以上180mm未満 | 50mm以上200mm未満 | 7328.9 | コンクリート穿孔機［電動式コアボーリングマシン］〔簡易仕様型〕 最大穿孔径φ25cm | 0.086 | 日 | 発動発電機［ガソリンエンジン駆動］ 3kVA | * | 0.10578 | 日 | - | 特殊作業員 | 0.082 | 人 | 普通作業員 | 0.025 | 人 | 土木一般世話役 | 0.011 | 人 | - | -
160mm以上180mm未満 | 200mm以上400mm以下 | 7978.4 | コンクリート穿孔機［電動式コアボーリングマシン］〔簡易仕様型〕 最大穿孔径φ25cm | 0.109 | 日 | 発動発電機［ガソリンエンジン駆動］ 3kVA | * | 0.13407 | 日 | - | 特殊作業員 | 0.096 | 人 | 普通作業員 | 0.029 | 人 | 土木一般世話役 | 0.012 | 人 | - | -
180mm以上200mm以下 | 50mm以上200mm未満 | 7992.5 | コンクリート穿孔機［電動式コアボーリングマシン］〔簡易仕様型〕 最大穿孔径φ25cm | 0.086 | 日 | 発動発電機［ガソリンエンジン駆動］ 3kVA | * | 0.10578 | 日 | - | 特殊作業員 | 0.082 | 人 | 普通作業員 | 0.025 | 人 | 土木一般世話役 | 0.011 | 人 | - | -
180mm以上200mm以下 | 200mm以上400mm以下 | 8658.8 | コンクリート穿孔機［電動式コアボーリングマシン］〔簡易仕様型〕 最大穿孔径φ25cm | 0.109 | 日 | 発動発電機［ガソリンエンジン駆動］ 3kVA | * | 0.13407 | 日 | - | 特殊作業員 | 0.096 | 人 | 普通作業員 | 0.029 | 人 | 土木一般世話役 | 0.012 | 人 | - | -

## 121
No.121【 吸出し防止材設置 】
＜ 積算単位：ｍ２ ＞
条件区分 | 標準単価 | 代表機械規格・代表労務規格・参考数量（積算単位当り） | [10 empty] | 備考
- |  | K （ *印：賃料） |  |  | R
|  | K1 | K2 | K3 | R1 |  |  | R2 |  |  | R3 | R4
- | 781.83 | - | - | - | 普通作業員 | 0.0076 | 人 | 土木一般世話役 | 0.0011 | 人 | - | - | -

## 122
No.122【 目地板 】
＜ 積算単位：ｍ２ ＞
条件区分 |  | 標準単価 | 代表機械規格・代表労務規格・参考数量（積算単位当り） | [10 empty] | 備考
1工事当り使用量 | 目地板の種類 |  | K （ *印：賃料） |  |  | R
|  |  | K1 | K2 | K3 | R1 |  |  | R2 |  |  | R3 | R4
30m2未満 | 瀝青繊維質目地板t=10 | 3582.4 | - | - | - | 普通作業員 | 0.076 | 人 | 土木一般世話役 | 0.022 | 人 | - | - | -
30m2以上 | 瀝青繊維質目地板t=10 | 3465.8 | - | - | - | 普通作業員 | 0.076 | 人 | 土木一般世話役 | 0.022 | 人 | - | - | -

## 123
No.123【 止水板 】
＜ 積算単位：ｍ ＞
条件区分 | 標準単価 | 代表機械規格・代表労務規格・参考数量（積算単位当り） | [10 empty] | 備考
止水板の種類 |  | K （ *印：賃料） |  |  | R
|  | K1 | K2 | K3 | R1 |  |  | R2 |  |  | R3 | R4
幅CF200×厚さ5mm（塩ビ製） | 2522.1 | - | - | - | 普通作業員 | 0.048 | 人 | 土木一般世話役 | 0.014 | 人 | - | - | -
各種（ゴム製） | 7891.5 | - | - | - | 普通作業員 | 0.06 | 人 | 土木一般世話役 | 0.011 | 人 | - | - | -

## 124
No.124【 シール材 】
＜ 積算単位：ｍ ＞
条件区分 | 標準単価 | 代表機械規格・代表労務規格・参考数量（積算単位当り） | [10 empty] | 備考
- |  | K （ *印：賃料） |  |  | R
|  | K1 | K2 | K3 | R1 |  |  | R2 |  |  | R3 | R4
- | 2112.4 | - | - | - | 普通作業員 | 0.062 | 人 | 土木一般世話役 | 0.019 | 人 | - | - | -

## 126
No.126【 高欄撤去 】
＜ 積算単位：ｍ ＞
条件区分 | 標準単価 | 代表機械規格・代表労務規格・参考数量（積算単位当り） | [16 empty] | 備考
- |  | K （ *印：賃料） |  |  |  |  | R
|  | K1 |  |  | K2 | K3 | R1 |  |  | R2 |  |  | R3 |  |  | R4
- | 1400.1 | トラック［クレーン装置付］ ベーストラック4～4.5t級 吊能力2.9t | 0.0081641 | 供用日 | - | - | 溶接工 | 0.01527 | 人 | 特殊作業員 | 0.01527 | 人 | 土木一般世話役 | 0.00763 | 人 | 運転手（特殊） | 0.00763 | 人 | -

## 127
No.127【 アスファルト舗装版破砕・積込み 】
＜ 積算単位：ｍ３ ＞
条件区分 | 標準単価 | 代表機械規格・代表労務規格・参考数量（積算単位当り） | [16 empty] | 備考
- |  | K （ *印：賃料） | [6 empty] | R
|  | K1 |  |  | K2 |  |  | K3 | R1 |  |  | R2 |  |  | R3 |  |  | R4
- | 4069.2 | バックホウ（クローラ型）［標準型・排出ガス対策型（第２次基準値）］ 山積0.8m3（平積0.6m3） | 0.052897 | 供用日 | 大型ブレーカ［油圧式］（ベースマシン含まず） 質量600～800kg級 | 0.056966 | 供用日 | - | 土木一般世話役 | 0.0313 | 人 | 運転手（特殊） | 0.0313 | 人 | 普通作業員 | 0.0313 | 人 | - | -

## 128
No.128【 床版１次破砕・撤去 】
＜ 積算単位：ｍ３ ＞
条件区分 | 標準単価 | 代表機械規格・代表労務規格・参考数量（積算単位当り） | [21 empty] | 備考
- |  | K （ *印：賃料） | [9 empty] | R
|  | K1 |  |  |  | K2 |  |  | K3 |  |  | R1 |  |  | R2 |  |  | R3 |  |  | R4
- | 15631 | ラフテレーンクレーン［油圧伸縮ジブ型・排出ガス対策型(第２次基準値)］ 25t吊 | * | 0.0556 | 日 | バックホウ（クローラ型）［標準型・排出ガス対策型（第２次基準値）］ 山積0.8m3（平積0.6m3） | 0.086736 | 供用日 | 大型ブレーカ［油圧式］（ベースマシン含まず） 質量600～800kg級 | 0.086736 | 供用日 | 溶接工 | 0.1111 | 人 | 普通作業員 | 0.1111 | 人 | 土木一般世話役 | 0.0556 | 人 | 特殊作業員 | 0.0556 | 人 | -

## 129
No.129【 床版１次及び２次破砕・撤去 】
＜ 積算単位：ｍ３ ＞
条件区分 | 標準単価 | 代表機械規格・代表労務規格・参考数量（積算単位当り） | [21 empty] | 備考
- |  | K （ *印：賃料） | [9 empty] | R
|  | K1 |  |  |  | K2 |  |  | K3 |  |  | R1 |  |  | R2 |  |  | R3 |  |  | R4
- | 17147 | ラフテレーンクレーン［油圧伸縮ジブ型・排出ガス対策型(第２次基準値)］ 25t吊 | * | 0.064 | 日 | バックホウ（クローラ型）［標準型・排出ガス対策型（第２次基準値）］ 山積0.8m3（平積0.6m3） | 0.09856 | 供用日 | 大型ブレーカ［油圧式］（ベースマシン含まず） 質量600～800kg級 | 0.1024 | 供用日 | 溶接工 | 0.111 | 人 | 普通作業員 | 0.111 | 人 | 土木一般世話役 | 0.064 | 人 | 特殊作業員 | 0.064 | 人 | -

## 130
No.130【 桁１次切断・撤去 】
＜ 積算単位：ｔ ＞
条件区分 |  |  | 標準単価 | 代表機械規格・代表労務規格・参考数量（積算単位当り） | [20 empty] | 備考
ｸﾚｰﾝ規格 | 相吊ｸﾚｰﾝの有無 | 相吊ｸﾚｰﾝ規格 |  | K （ *印：賃料） | [8 empty] | R
|  |  |  | K1 |  |  |  | K2 |  |  |  | K3 | R1 |  |  | R2 |  |  | R3 |  |  | R4
ﾗﾌﾃﾚｰﾝｸﾚｰﾝ 排出ｶﾞｽ対策型 油圧伸縮ｼﾞﾌﾞ型 25t吊 | 有り | ﾗﾌﾃﾚｰﾝｸﾚｰﾝ 排出ｶﾞｽ対策型 油圧伸縮ｼﾞﾌﾞ型 25t吊 | 9997.1 | ラフテレーンクレーン［油圧伸縮ジブ型・排出ガス対策型(第２次基準値)］ 25t吊 | * | 0.0385 | 日 | ラフテレーンクレーン［油圧伸縮ジブ型・排出ガス対策型(第２次基準値)］ 25t吊(相吊) | * | 0.0385 | 日 | - | 溶接工 | 0.0769 | 人 | 特殊作業員 | 0.0769 | 人 | 土木一般世話役 | 0.0385 | 人 | 普通作業員 | 0.0385 | 人 | -
ﾗﾌﾃﾚｰﾝｸﾚｰﾝ 排出ｶﾞｽ対策型 油圧伸縮ｼﾞﾌﾞ型 25t吊 | 有り | ﾗﾌﾃﾚｰﾝｸﾚｰﾝ 排出ｶﾞｽ対策型 油圧伸縮ｼﾞﾌﾞ型 35t吊 | 10582 | ラフテレーンクレーン［油圧伸縮ジブ型・排出ガス対策型(第２次基準値)］ 35t吊(相吊) | * | 0.0385 | 日 | ラフテレーンクレーン［油圧伸縮ジブ型・排出ガス対策型(第２次基準値)］ 25t吊 | * | 0.0385 | 日 | - | 溶接工 | 0.0769 | 人 | 特殊作業員 | 0.0769 | 人 | 土木一般世話役 | 0.0385 | 人 | 普通作業員 | 0.0385 | 人 | -
ﾗﾌﾃﾚｰﾝｸﾚｰﾝ 排出ｶﾞｽ対策型 油圧伸縮ｼﾞﾌﾞ型 25t吊 | 有り | ﾗﾌﾃﾚｰﾝｸﾚｰﾝ 排出ｶﾞｽ対策型 油圧伸縮ｼﾞﾌﾞ型 45t吊 | 11106 | ラフテレーンクレーン［油圧伸縮ジブ型・排出ガス対策型(第１次基準値)］ 45t吊(相吊) | * | 0.0385 | 日 | ラフテレーンクレーン［油圧伸縮ジブ型・排出ガス対策型(第２次基準値)］ 25t吊 | * | 0.0385 | 日 | - | 溶接工 | 0.0769 | 人 | 特殊作業員 | 0.0769 | 人 | 土木一般世話役 | 0.0385 | 人 | 普通作業員 | 0.0385 | 人 | -
ﾗﾌﾃﾚｰﾝｸﾚｰﾝ 排出ｶﾞｽ対策型 油圧伸縮ｼﾞﾌﾞ型 25t吊 | 有り | ﾗﾌﾃﾚｰﾝｸﾚｰﾝ 排出ｶﾞｽ対策型 油圧伸縮ｼﾞﾌﾞ型 50t吊 | 11229 | ラフテレーンクレーン［油圧伸縮ジブ型・排出ガス対策型(第２次基準値)］ 50t吊(相吊) | * | 0.0385 | 日 | ラフテレーンクレーン［油圧伸縮ジブ型・排出ガス対策型(第２次基準値)］ 25t吊 | * | 0.0385 | 日 | - | 溶接工 | 0.0769 | 人 | 特殊作業員 | 0.0769 | 人 | 土木一般世話役 | 0.0385 | 人 | 普通作業員 | 0.0385 | 人 | -
ﾗﾌﾃﾚｰﾝｸﾚｰﾝ 排出ｶﾞｽ対策型 油圧伸縮ｼﾞﾌﾞ型 25t吊 | 有り | ﾄﾗｯｸｸﾚｰﾝ 油圧伸縮ｼﾞﾌﾞ型 100t吊 | 14502 | トラッククレーン［油圧伸縮ジブ型］ 100t吊(相吊) | * | 0.0385 | 日 | ラフテレーンクレーン［油圧伸縮ジブ型・排出ガス対策型(第２次基準値)］ 25t吊 | * | 0.0385 | 日 | - | 溶接工 | 0.0769 | 人 | 特殊作業員 | 0.0769 | 人 | 土木一般世話役 | 0.0385 | 人 | 普通作業員 | 0.0385 | 人 | -
ﾗﾌﾃﾚｰﾝｸﾚｰﾝ 排出ｶﾞｽ対策型 油圧伸縮ｼﾞﾌﾞ型 25t吊 | 有り | ﾄﾗｯｸｸﾚｰﾝ 油圧伸縮ｼﾞﾌﾞ型 120t吊 | 15310 | トラッククレーン［油圧伸縮ジブ型］ 120t吊(相吊) | * | 0.0385 | 日 | ラフテレーンクレーン［油圧伸縮ジブ型・排出ガス対策型(第２次基準値)］ 25t吊 | * | 0.0385 | 日 | - | 溶接工 | 0.0769 | 人 | 特殊作業員 | 0.0769 | 人 | 土木一般世話役 | 0.0385 | 人 | 普通作業員 | 0.0385 | 人 | -
ﾗﾌﾃﾚｰﾝｸﾚｰﾝ 排出ｶﾞｽ対策型 油圧伸縮ｼﾞﾌﾞ型 25t吊 | 有り | ﾄﾗｯｸｸﾚｰﾝ 油圧伸縮ｼﾞﾌﾞ型 160t吊 | 17774 | トラッククレーン［油圧伸縮ジブ型］ 160t吊(相吊) | * | 0.0385 | 日 | ラフテレーンクレーン［油圧伸縮ジブ型・排出ガス対策型(第２次基準値)］ 25t吊 | * | 0.0385 | 日 | - | 溶接工 | 0.0769 | 人 | 特殊作業員 | 0.0769 | 人 | 土木一般世話役 | 0.0385 | 人 | 普通作業員 | 0.0385 | 人 | -
ﾗﾌﾃﾚｰﾝｸﾚｰﾝ 排出ｶﾞｽ対策型 油圧伸縮ｼﾞﾌﾞ型 25t吊 | 有り | ﾄﾗｯｸｸﾚｰﾝ 油圧伸縮ｼﾞﾌﾞ型 200t吊 | 21701 | トラッククレーン［油圧伸縮ジブ型］ 200t吊(相吊) | * | 0.0385 | 日 | ラフテレーンクレーン［油圧伸縮ジブ型・排出ガス対策型(第２次基準値)］ 25t吊 | * | 0.0385 | 日 | - | 溶接工 | 0.0769 | 人 | 特殊作業員 | 0.0769 | 人 | 土木一般世話役 | 0.0385 | 人 | 普通作業員 | 0.0385 | 人 | -
ﾗﾌﾃﾚｰﾝｸﾚｰﾝ 排出ｶﾞｽ対策型 油圧伸縮ｼﾞﾌﾞ型 25t吊 | 有り | ﾄﾗｯｸｸﾚｰﾝ 油圧伸縮ｼﾞﾌﾞ型 360t吊 | 31788 | トラッククレーン［油圧伸縮ジブ型］ 360t吊(相吊) | * | 0.0385 | 日 | ラフテレーンクレーン［油圧伸縮ジブ型・排出ガス対策型(第２次基準値)］ 25t吊 | * | 0.0385 | 日 | - | 溶接工 | 0.0769 | 人 | 特殊作業員 | 0.0769 | 人 | 土木一般世話役 | 0.0385 | 人 | 普通作業員 | 0.0385 | 人 | -
ﾗﾌﾃﾚｰﾝｸﾚｰﾝ 排出ｶﾞｽ対策型 油圧伸縮ｼﾞﾌﾞ型 25t吊 | 無し | - | 8380.1 | ラフテレーンクレーン［油圧伸縮ジブ型・排出ガス対策型(第２次基準値)］ 25t吊 | * | 0.0385 | 日 | - |  |  |  | - | 溶接工 | 0.0769 | 人 | 特殊作業員 | 0.0769 | 人 | 土木一般世話役 | 0.0385 | 人 | 普通作業員 | 0.0385 | 人 | -
ﾗﾌﾃﾚｰﾝｸﾚｰﾝ 排出ｶﾞｽ対策型 油圧伸縮ｼﾞﾌﾞ型 35t吊 | 有り | ﾗﾌﾃﾚｰﾝｸﾚｰﾝ 排出ｶﾞｽ対策型 油圧伸縮ｼﾞﾌﾞ型 25t吊 | 10582 | ラフテレーンクレーン［油圧伸縮ジブ型・排出ガス対策型(第２次基準値)］ 35t吊 | * | 0.0385 | 日 | ラフテレーンクレーン［油圧伸縮ジブ型・排出ガス対策型(第２次基準値)］ 25t吊(相吊) | * | 0.0385 | 日 | - | 溶接工 | 0.0769 | 人 | 特殊作業員 | 0.0769 | 人 | 土木一般世話役 | 0.0385 | 人 | 普通作業員 | 0.0385 | 人 | -
ﾗﾌﾃﾚｰﾝｸﾚｰﾝ 排出ｶﾞｽ対策型 油圧伸縮ｼﾞﾌﾞ型 35t吊 | 有り | ﾗﾌﾃﾚｰﾝｸﾚｰﾝ 排出ｶﾞｽ対策型 油圧伸縮ｼﾞﾌﾞ型 35t吊 | 11167 | ラフテレーンクレーン［油圧伸縮ジブ型・排出ガス対策型(第２次基準値)］ 35t吊 | * | 0.0385 | 日 | ラフテレーンクレーン［油圧伸縮ジブ型・排出ガス対策型(第２次基準値)］ 35t吊(相吊) | * | 0.0385 | 日 | - | 溶接工 | 0.0769 | 人 | 特殊作業員 | 0.0769 | 人 | 土木一般世話役 | 0.0385 | 人 | 普通作業員 | 0.0385 | 人 | -
ﾗﾌﾃﾚｰﾝｸﾚｰﾝ 排出ｶﾞｽ対策型 油圧伸縮ｼﾞﾌﾞ型 35t吊 | 有り | ﾗﾌﾃﾚｰﾝｸﾚｰﾝ 排出ｶﾞｽ対策型 油圧伸縮ｼﾞﾌﾞ型 45t吊 | 11691 | ラフテレーンクレーン［油圧伸縮ジブ型・排出ガス対策型(第１次基準値)］ 45t吊(相吊) | * | 0.0385 | 日 | ラフテレーンクレーン［油圧伸縮ジブ型・排出ガス対策型(第２次基準値)］ 35t吊 | * | 0.0385 | 日 | - | 溶接工 | 0.0769 | 人 | 特殊作業員 | 0.0769 | 人 | 土木一般世話役 | 0.0385 | 人 | 普通作業員 | 0.0385 | 人 | -
ﾗﾌﾃﾚｰﾝｸﾚｰﾝ 排出ｶﾞｽ対策型 油圧伸縮ｼﾞﾌﾞ型 35t吊 | 有り | ﾗﾌﾃﾚｰﾝｸﾚｰﾝ 排出ｶﾞｽ対策型 油圧伸縮ｼﾞﾌﾞ型 50t吊 | 11814 | ラフテレーンクレーン［油圧伸縮ジブ型・排出ガス対策型(第２次基準値)］ 50t吊(相吊) | * | 0.0385 | 日 | ラフテレーンクレーン［油圧伸縮ジブ型・排出ガス対策型(第２次基準値)］ 35t吊 | * | 0.0385 | 日 | - | 溶接工 | 0.0769 | 人 | 特殊作業員 | 0.0769 | 人 | 土木一般世話役 | 0.0385 | 人 | 普通作業員 | 0.0385 | 人 | -
ﾗﾌﾃﾚｰﾝｸﾚｰﾝ 排出ｶﾞｽ対策型 油圧伸縮ｼﾞﾌﾞ型 35t吊 | 有り | ﾄﾗｯｸｸﾚｰﾝ 油圧伸縮ｼﾞﾌﾞ型 100t吊 | 15087 | トラッククレーン［油圧伸縮ジブ型］ 100t吊(相吊) | * | 0.0385 | 日 | ラフテレーンクレーン［油圧伸縮ジブ型・排出ガス対策型(第２次基準値)］ 35t吊 | * | 0.0385 | 日 | - | 溶接工 | 0.0769 | 人 | 特殊作業員 | 0.0769 | 人 | 土木一般世話役 | 0.0385 | 人 | 普通作業員 | 0.0385 | 人 | -
ﾗﾌﾃﾚｰﾝｸﾚｰﾝ 排出ｶﾞｽ対策型 油圧伸縮ｼﾞﾌﾞ型 35t吊 | 有り | ﾄﾗｯｸｸﾚｰﾝ 油圧伸縮ｼﾞﾌﾞ型 120t吊 | 15895 | トラッククレーン［油圧伸縮ジブ型］ 120t吊(相吊) | * | 0.0385 | 日 | ラフテレーンクレーン［油圧伸縮ジブ型・排出ガス対策型(第２次基準値)］ 35t吊 | * | 0.0385 | 日 | - | 溶接工 | 0.0769 | 人 | 特殊作業員 | 0.0769 | 人 | 土木一般世話役 | 0.0385 | 人 | 普通作業員 | 0.0385 | 人 | -
ﾗﾌﾃﾚｰﾝｸﾚｰﾝ 排出ｶﾞｽ対策型 油圧伸縮ｼﾞﾌﾞ型 35t吊 | 有り | ﾄﾗｯｸｸﾚｰﾝ 油圧伸縮ｼﾞﾌﾞ型 160t吊 | 18359 | トラッククレーン［油圧伸縮ジブ型］ 160t吊(相吊) | * | 0.0385 | 日 | ラフテレーンクレーン［油圧伸縮ジブ型・排出ガス対策型(第２次基準値)］ 35t吊 | * | 0.0385 | 日 | - | 溶接工 | 0.0769 | 人 | 特殊作業員 | 0.0769 | 人 | 土木一般世話役 | 0.0385 | 人 | 普通作業員 | 0.0385 | 人 | -
ﾗﾌﾃﾚｰﾝｸﾚｰﾝ 排出ｶﾞｽ対策型 油圧伸縮ｼﾞﾌﾞ型 35t吊 | 有り | ﾄﾗｯｸｸﾚｰﾝ 油圧伸縮ｼﾞﾌﾞ型 200t吊 | 22286 | トラッククレーン［油圧伸縮ジブ型］ 200t吊(相吊) | * | 0.0385 | 日 | ラフテレーンクレーン［油圧伸縮ジブ型・排出ガス対策型(第２次基準値)］ 35t吊 | * | 0.0385 | 日 | - | 溶接工 | 0.0769 | 人 | 特殊作業員 | 0.0769 | 人 | 土木一般世話役 | 0.0385 | 人 | 普通作業員 | 0.0385 | 人 | -
ﾗﾌﾃﾚｰﾝｸﾚｰﾝ 排出ｶﾞｽ対策型 油圧伸縮ｼﾞﾌﾞ型 35t吊 | 有り | ﾄﾗｯｸｸﾚｰﾝ 油圧伸縮ｼﾞﾌﾞ型 360t吊 | 32373 | トラッククレーン［油圧伸縮ジブ型］ 360t吊(相吊) | * | 0.0385 | 日 | ラフテレーンクレーン［油圧伸縮ジブ型・排出ガス対策型(第２次基準値)］ 35t吊 | * | 0.0385 | 日 | - | 溶接工 | 0.0769 | 人 | 特殊作業員 | 0.0769 | 人 | 土木一般世話役 | 0.0385 | 人 | 普通作業員 | 0.0385 | 人 | -
ﾗﾌﾃﾚｰﾝｸﾚｰﾝ 排出ｶﾞｽ対策型 油圧伸縮ｼﾞﾌﾞ型 35t吊 | 無し | - | 8965.3 | ラフテレーンクレーン［油圧伸縮ジブ型・排出ガス対策型(第２次基準値)］ 35t吊 | * | 0.0385 | 日 | - |  |  |  | - | 溶接工 | 0.0769 | 人 | 特殊作業員 | 0.0769 | 人 | 土木一般世話役 | 0.0385 | 人 | 普通作業員 | 0.0385 | 人 | -
ﾗﾌﾃﾚｰﾝｸﾚｰﾝ 排出ｶﾞｽ対策型 油圧伸縮ｼﾞﾌﾞ型 45t吊 | 有り | ﾗﾌﾃﾚｰﾝｸﾚｰﾝ 排出ｶﾞｽ対策型 油圧伸縮ｼﾞﾌﾞ型 25t吊 | 11106 | ラフテレーンクレーン［油圧伸縮ジブ型・排出ガス対策型(第１次基準値)］ 45t吊 | * | 0.0385 | 日 | ラフテレーンクレーン［油圧伸縮ジブ型・排出ガス対策型(第２次基準値)］ 25t吊(相吊) | * | 0.0385 | 日 | - | 溶接工 | 0.0769 | 人 | 特殊作業員 | 0.0769 | 人 | 土木一般世話役 | 0.0385 | 人 | 普通作業員 | 0.0385 | 人 | -
ﾗﾌﾃﾚｰﾝｸﾚｰﾝ 排出ｶﾞｽ対策型 油圧伸縮ｼﾞﾌﾞ型 45t吊 | 有り | ﾗﾌﾃﾚｰﾝｸﾚｰﾝ 排出ｶﾞｽ対策型 油圧伸縮ｼﾞﾌﾞ型 35t吊 | 11691 | ラフテレーンクレーン［油圧伸縮ジブ型・排出ガス対策型(第１次基準値)］ 45t吊 | * | 0.0385 | 日 | ラフテレーンクレーン［油圧伸縮ジブ型・排出ガス対策型(第２次基準値)］ 35t吊(相吊) | * | 0.0385 | 日 | - | 溶接工 | 0.0769 | 人 | 特殊作業員 | 0.0769 | 人 | 土木一般世話役 | 0.0385 | 人 | 普通作業員 | 0.0385 | 人 | -
ﾗﾌﾃﾚｰﾝｸﾚｰﾝ 排出ｶﾞｽ対策型 油圧伸縮ｼﾞﾌﾞ型 45t吊 | 有り | ﾗﾌﾃﾚｰﾝｸﾚｰﾝ 排出ｶﾞｽ対策型 油圧伸縮ｼﾞﾌﾞ型 45t吊 | 12215 | ラフテレーンクレーン［油圧伸縮ジブ型・排出ガス対策型(第１次基準値)］ 45t吊 | * | 0.0385 | 日 | ラフテレーンクレーン［油圧伸縮ジブ型・排出ガス対策型(第１次基準値)］ 45t吊(相吊) | * | 0.0385 | 日 | - | 溶接工 | 0.0769 | 人 | 特殊作業員 | 0.0769 | 人 | 土木一般世話役 | 0.0385 | 人 | 普通作業員 | 0.0385 | 人 | -
ﾗﾌﾃﾚｰﾝｸﾚｰﾝ 排出ｶﾞｽ対策型 油圧伸縮ｼﾞﾌﾞ型 45t吊 | 有り | ﾗﾌﾃﾚｰﾝｸﾚｰﾝ 排出ｶﾞｽ対策型 油圧伸縮ｼﾞﾌﾞ型 50t吊 | 12338 | ラフテレーンクレーン［油圧伸縮ジブ型・排出ガス対策型(第２次基準値)］ 50t吊(相吊) | * | 0.0385 | 日 | ラフテレーンクレーン［油圧伸縮ジブ型・排出ガス対策型(第１次基準値)］ 45t吊 | * | 0.0385 | 日 | - | 溶接工 | 0.0769 | 人 | 特殊作業員 | 0.0769 | 人 | 土木一般世話役 | 0.0385 | 人 | 普通作業員 | 0.0385 | 人 | -
ﾗﾌﾃﾚｰﾝｸﾚｰﾝ 排出ｶﾞｽ対策型 油圧伸縮ｼﾞﾌﾞ型 45t吊 | 有り | ﾄﾗｯｸｸﾚｰﾝ 油圧伸縮ｼﾞﾌﾞ型 100t吊 | 15610 | トラッククレーン［油圧伸縮ジブ型］ 100t吊(相吊) | * | 0.0385 | 日 | ラフテレーンクレーン［油圧伸縮ジブ型・排出ガス対策型(第１次基準値)］ 45t吊 | * | 0.0385 | 日 | - | 溶接工 | 0.0769 | 人 | 特殊作業員 | 0.0769 | 人 | 土木一般世話役 | 0.0385 | 人 | 普通作業員 | 0.0385 | 人 | -
ﾗﾌﾃﾚｰﾝｸﾚｰﾝ 排出ｶﾞｽ対策型 油圧伸縮ｼﾞﾌﾞ型 45t吊 | 有り | ﾄﾗｯｸｸﾚｰﾝ 油圧伸縮ｼﾞﾌﾞ型 120t吊 | 16419 | トラッククレーン［油圧伸縮ジブ型］ 120t吊(相吊) | * | 0.0385 | 日 | ラフテレーンクレーン［油圧伸縮ジブ型・排出ガス対策型(第１次基準値)］ 45t吊 | * | 0.0385 | 日 | - | 溶接工 | 0.0769 | 人 | 特殊作業員 | 0.0769 | 人 | 土木一般世話役 | 0.0385 | 人 | 普通作業員 | 0.0385 | 人 | -
ﾗﾌﾃﾚｰﾝｸﾚｰﾝ 排出ｶﾞｽ対策型 油圧伸縮ｼﾞﾌﾞ型 45t吊 | 有り | ﾄﾗｯｸｸﾚｰﾝ 油圧伸縮ｼﾞﾌﾞ型 160t吊 | 18883 | トラッククレーン［油圧伸縮ジブ型］ 160t吊(相吊) | * | 0.0385 | 日 | ラフテレーンクレーン［油圧伸縮ジブ型・排出ガス対策型(第１次基準値)］ 45t吊 | * | 0.0385 | 日 | - | 溶接工 | 0.0769 | 人 | 特殊作業員 | 0.0769 | 人 | 土木一般世話役 | 0.0385 | 人 | 普通作業員 | 0.0385 | 人 | -
ﾗﾌﾃﾚｰﾝｸﾚｰﾝ 排出ｶﾞｽ対策型 油圧伸縮ｼﾞﾌﾞ型 45t吊 | 有り | ﾄﾗｯｸｸﾚｰﾝ 油圧伸縮ｼﾞﾌﾞ型 200t吊 | 22810 | トラッククレーン［油圧伸縮ジブ型］ 200t吊(相吊) | * | 0.0385 | 日 | ラフテレーンクレーン［油圧伸縮ジブ型・排出ガス対策型(第１次基準値)］ 45t吊 | * | 0.0385 | 日 | - | 溶接工 | 0.0769 | 人 | 特殊作業員 | 0.0769 | 人 | 土木一般世話役 | 0.0385 | 人 | 普通作業員 | 0.0385 | 人 | -
ﾗﾌﾃﾚｰﾝｸﾚｰﾝ 排出ｶﾞｽ対策型 油圧伸縮ｼﾞﾌﾞ型 45t吊 | 有り | ﾄﾗｯｸｸﾚｰﾝ 油圧伸縮ｼﾞﾌﾞ型 360t吊 | 32897 | トラッククレーン［油圧伸縮ジブ型］ 360t吊(相吊) | * | 0.0385 | 日 | ラフテレーンクレーン［油圧伸縮ジブ型・排出ガス対策型(第１次基準値)］ 45t吊 | * | 0.0385 | 日 | - | 溶接工 | 0.0769 | 人 | 特殊作業員 | 0.0769 | 人 | 土木一般世話役 | 0.0385 | 人 | 普通作業員 | 0.0385 | 人 | -
ﾗﾌﾃﾚｰﾝｸﾚｰﾝ 排出ｶﾞｽ対策型 油圧伸縮ｼﾞﾌﾞ型 45t吊 | 無し | - | 9488.9 | ラフテレーンクレーン［油圧伸縮ジブ型・排出ガス対策型(第１次基準値)］ 45t吊 | * | 0.0385 | 日 | - |  |  |  | - | 溶接工 | 0.0769 | 人 | 特殊作業員 | 0.0769 | 人 | 土木一般世話役 | 0.0385 | 人 | 普通作業員 | 0.0385 | 人 | -
ﾗﾌﾃﾚｰﾝｸﾚｰﾝ 排出ｶﾞｽ対策型 油圧伸縮ｼﾞﾌﾞ型 50t吊 | 有り | ﾗﾌﾃﾚｰﾝｸﾚｰﾝ 排出ｶﾞｽ対策型 油圧伸縮ｼﾞﾌﾞ型 25t吊 | 11229 | ラフテレーンクレーン［油圧伸縮ジブ型・排出ガス対策型(第２次基準値)］ 50t吊 | * | 0.0385 | 日 | ラフテレーンクレーン［油圧伸縮ジブ型・排出ガス対策型(第２次基準値)］ 25t吊(相吊) | * | 0.0385 | 日 | - | 溶接工 | 0.0769 | 人 | 特殊作業員 | 0.0769 | 人 | 土木一般世話役 | 0.0385 | 人 | 普通作業員 | 0.0385 | 人 | -
ﾗﾌﾃﾚｰﾝｸﾚｰﾝ 排出ｶﾞｽ対策型 油圧伸縮ｼﾞﾌﾞ型 50t吊 | 有り | ﾗﾌﾃﾚｰﾝｸﾚｰﾝ 排出ｶﾞｽ対策型 油圧伸縮ｼﾞﾌﾞ型 35t吊 | 11814 | ラフテレーンクレーン［油圧伸縮ジブ型・排出ガス対策型(第２次基準値)］ 50t吊 | * | 0.0385 | 日 | ラフテレーンクレーン［油圧伸縮ジブ型・排出ガス対策型(第２次基準値)］ 35t吊(相吊) | * | 0.0385 | 日 | - | 溶接工 | 0.0769 | 人 | 特殊作業員 | 0.0769 | 人 | 土木一般世話役 | 0.0385 | 人 | 普通作業員 | 0.0385 | 人 | -
ﾗﾌﾃﾚｰﾝｸﾚｰﾝ 排出ｶﾞｽ対策型 油圧伸縮ｼﾞﾌﾞ型 50t吊 | 有り | ﾗﾌﾃﾚｰﾝｸﾚｰﾝ 排出ｶﾞｽ対策型 油圧伸縮ｼﾞﾌﾞ型 45t吊 | 12338 | ラフテレーンクレーン［油圧伸縮ジブ型・排出ガス対策型(第２次基準値)］ 50t吊 | * | 0.0385 | 日 | ラフテレーンクレーン［油圧伸縮ジブ型・排出ガス対策型(第１次基準値)］ 45t吊(相吊) | * | 0.0385 | 日 | - | 溶接工 | 0.0769 | 人 | 特殊作業員 | 0.0769 | 人 | 土木一般世話役 | 0.0385 | 人 | 普通作業員 | 0.0385 | 人 | -
ﾗﾌﾃﾚｰﾝｸﾚｰﾝ 排出ｶﾞｽ対策型 油圧伸縮ｼﾞﾌﾞ型 50t吊 | 有り | ﾗﾌﾃﾚｰﾝｸﾚｰﾝ 排出ｶﾞｽ対策型 油圧伸縮ｼﾞﾌﾞ型 50t吊 | 12461 | ラフテレーンクレーン［油圧伸縮ジブ型・排出ガス対策型(第２次基準値)］ 50t吊 | * | 0.0385 | 日 | ラフテレーンクレーン［油圧伸縮ジブ型・排出ガス対策型(第２次基準値)］ 50t吊(相吊) | * | 0.0385 | 日 | - | 溶接工 | 0.0769 | 人 | 特殊作業員 | 0.0769 | 人 | 土木一般世話役 | 0.0385 | 人 | 普通作業員 | 0.0385 | 人 | -
ﾗﾌﾃﾚｰﾝｸﾚｰﾝ 排出ｶﾞｽ対策型 油圧伸縮ｼﾞﾌﾞ型 50t吊 | 有り | ﾄﾗｯｸｸﾚｰﾝ 油圧伸縮ｼﾞﾌﾞ型 100t吊 | 15734 | トラッククレーン［油圧伸縮ジブ型］ 100t吊(相吊) | * | 0.0385 | 日 | ラフテレーンクレーン［油圧伸縮ジブ型・排出ガス対策型(第２次基準値)］ 50t吊 | * | 0.0385 | 日 | - | 溶接工 | 0.0769 | 人 | 特殊作業員 | 0.0769 | 人 | 土木一般世話役 | 0.0385 | 人 | 普通作業員 | 0.0385 | 人 | -
ﾗﾌﾃﾚｰﾝｸﾚｰﾝ 排出ｶﾞｽ対策型 油圧伸縮ｼﾞﾌﾞ型 50t吊 | 有り | ﾄﾗｯｸｸﾚｰﾝ 油圧伸縮ｼﾞﾌﾞ型 120t吊 | 16542 | トラッククレーン［油圧伸縮ジブ型］ 120t吊(相吊) | * | 0.0385 | 日 | ラフテレーンクレーン［油圧伸縮ジブ型・排出ガス対策型(第２次基準値)］ 50t吊 | * | 0.0385 | 日 | - | 溶接工 | 0.0769 | 人 | 特殊作業員 | 0.0769 | 人 | 土木一般世話役 | 0.0385 | 人 | 普通作業員 | 0.0385 | 人 | -
ﾗﾌﾃﾚｰﾝｸﾚｰﾝ 排出ｶﾞｽ対策型 油圧伸縮ｼﾞﾌﾞ型 50t吊 | 有り | ﾄﾗｯｸｸﾚｰﾝ 油圧伸縮ｼﾞﾌﾞ型 160t吊 | 19006 | トラッククレーン［油圧伸縮ジブ型］ 160t吊(相吊) | * | 0.0385 | 日 | ラフテレーンクレーン［油圧伸縮ジブ型・排出ガス対策型(第２次基準値)］ 50t吊 | * | 0.0385 | 日 | - | 溶接工 | 0.0769 | 人 | 特殊作業員 | 0.0769 | 人 | 土木一般世話役 | 0.0385 | 人 | 普通作業員 | 0.0385 | 人 | -
ﾗﾌﾃﾚｰﾝｸﾚｰﾝ 排出ｶﾞｽ対策型 油圧伸縮ｼﾞﾌﾞ型 50t吊 | 有り | ﾄﾗｯｸｸﾚｰﾝ 油圧伸縮ｼﾞﾌﾞ型 200t吊 | 22933 | トラッククレーン［油圧伸縮ジブ型］ 200t吊(相吊) | * | 0.0385 | 日 | ラフテレーンクレーン［油圧伸縮ジブ型・排出ガス対策型(第２次基準値)］ 50t吊 | * | 0.0385 | 日 | - | 溶接工 | 0.0769 | 人 | 特殊作業員 | 0.0769 | 人 | 土木一般世話役 | 0.0385 | 人 | 普通作業員 | 0.0385 | 人 | -
ﾗﾌﾃﾚｰﾝｸﾚｰﾝ 排出ｶﾞｽ対策型 油圧伸縮ｼﾞﾌﾞ型 50t吊 | 有り | ﾄﾗｯｸｸﾚｰﾝ 油圧伸縮ｼﾞﾌﾞ型 360t吊 | 33020 | トラッククレーン［油圧伸縮ジブ型］ 360t吊(相吊) | * | 0.0385 | 日 | ラフテレーンクレーン［油圧伸縮ジブ型・排出ガス対策型(第２次基準値)］ 50t吊 | * | 0.0385 | 日 | - | 溶接工 | 0.0769 | 人 | 特殊作業員 | 0.0769 | 人 | 土木一般世話役 | 0.0385 | 人 | 普通作業員 | 0.0385 | 人 | -
ﾗﾌﾃﾚｰﾝｸﾚｰﾝ 排出ｶﾞｽ対策型 油圧伸縮ｼﾞﾌﾞ型 50t吊 | 無し | - | 9612.1 | ラフテレーンクレーン［油圧伸縮ジブ型・排出ガス対策型(第２次基準値)］ 50t吊 | * | 0.0385 | 日 | - |  |  |  | - | 溶接工 | 0.0769 | 人 | 特殊作業員 | 0.0769 | 人 | 土木一般世話役 | 0.0385 | 人 | 普通作業員 | 0.0385 | 人 | -
ﾄﾗｯｸｸﾚｰﾝ 油圧伸縮ｼﾞﾌﾞ型 100t吊 | 有り | ﾗﾌﾃﾚｰﾝｸﾚｰﾝ 排出ｶﾞｽ対策型 油圧伸縮ｼﾞﾌﾞ型 25t吊 | 14502 | トラッククレーン［油圧伸縮ジブ型］ 100t吊 | * | 0.0385 | 日 | ラフテレーンクレーン［油圧伸縮ジブ型・排出ガス対策型(第２次基準値)］ 25t吊(相吊) | * | 0.0385 | 日 | - | 溶接工 | 0.0769 | 人 | 特殊作業員 | 0.0769 | 人 | 土木一般世話役 | 0.0385 | 人 | 普通作業員 | 0.0385 | 人 | -
ﾄﾗｯｸｸﾚｰﾝ 油圧伸縮ｼﾞﾌﾞ型 100t吊 | 有り | ﾗﾌﾃﾚｰﾝｸﾚｰﾝ 排出ｶﾞｽ対策型 油圧伸縮ｼﾞﾌﾞ型 35t吊 | 15087 | トラッククレーン［油圧伸縮ジブ型］ 100t吊 | * | 0.0385 | 日 | ラフテレーンクレーン［油圧伸縮ジブ型・排出ガス対策型(第２次基準値)］ 35t吊(相吊) | * | 0.0385 | 日 | - | 溶接工 | 0.0769 | 人 | 特殊作業員 | 0.0769 | 人 | 土木一般世話役 | 0.0385 | 人 | 普通作業員 | 0.0385 | 人 | -
ﾄﾗｯｸｸﾚｰﾝ 油圧伸縮ｼﾞﾌﾞ型 100t吊 | 有り | ﾗﾌﾃﾚｰﾝｸﾚｰﾝ 排出ｶﾞｽ対策型 油圧伸縮ｼﾞﾌﾞ型 45t吊 | 15610 | トラッククレーン［油圧伸縮ジブ型］ 100t吊 | * | 0.0385 | 日 | ラフテレーンクレーン［油圧伸縮ジブ型・排出ガス対策型(第１次基準値)］ 45t吊(相吊) | * | 0.0385 | 日 | - | 溶接工 | 0.0769 | 人 | 特殊作業員 | 0.0769 | 人 | 土木一般世話役 | 0.0385 | 人 | 普通作業員 | 0.0385 | 人 | -
ﾄﾗｯｸｸﾚｰﾝ 油圧伸縮ｼﾞﾌﾞ型 100t吊 | 有り | ﾗﾌﾃﾚｰﾝｸﾚｰﾝ 排出ｶﾞｽ対策型 油圧伸縮ｼﾞﾌﾞ型 50t吊 | 15734 | トラッククレーン［油圧伸縮ジブ型］ 100t吊 | * | 0.0385 | 日 | ラフテレーンクレーン［油圧伸縮ジブ型・排出ガス対策型(第２次基準値)］ 50t吊(相吊) | * | 0.0385 | 日 | - | 溶接工 | 0.0769 | 人 | 特殊作業員 | 0.0769 | 人 | 土木一般世話役 | 0.0385 | 人 | 普通作業員 | 0.0385 | 人 | -
ﾄﾗｯｸｸﾚｰﾝ 油圧伸縮ｼﾞﾌﾞ型 100t吊 | 有り | ﾄﾗｯｸｸﾚｰﾝ 油圧伸縮ｼﾞﾌﾞ型 100t吊 | 19006 | トラッククレーン［油圧伸縮ジブ型］ 100t吊 | * | 0.0385 | 日 | トラッククレーン［油圧伸縮ジブ型］ 100t吊(相吊) | * | 0.0385 | 日 | - | 溶接工 | 0.0769 | 人 | 特殊作業員 | 0.0769 | 人 | 土木一般世話役 | 0.0385 | 人 | 普通作業員 | 0.0385 | 人 | -
ﾄﾗｯｸｸﾚｰﾝ 油圧伸縮ｼﾞﾌﾞ型 100t吊 | 有り | ﾄﾗｯｸｸﾚｰﾝ 油圧伸縮ｼﾞﾌﾞ型 120t吊 | 19815 | トラッククレーン［油圧伸縮ジブ型］ 120t吊(相吊) | * | 0.0385 | 日 | トラッククレーン［油圧伸縮ジブ型］ 100t吊 | * | 0.0385 | 日 | - | 溶接工 | 0.0769 | 人 | 特殊作業員 | 0.0769 | 人 | 土木一般世話役 | 0.0385 | 人 | 普通作業員 | 0.0385 | 人 | -
ﾄﾗｯｸｸﾚｰﾝ 油圧伸縮ｼﾞﾌﾞ型 100t吊 | 有り | ﾄﾗｯｸｸﾚｰﾝ 油圧伸縮ｼﾞﾌﾞ型 160t吊 | 22279 | トラッククレーン［油圧伸縮ジブ型］ 160t吊(相吊) | * | 0.0385 | 日 | トラッククレーン［油圧伸縮ジブ型］ 100t吊 | * | 0.0385 | 日 | - | 溶接工 | 0.0769 | 人 | 特殊作業員 | 0.0769 | 人 | 土木一般世話役 | 0.0385 | 人 | 普通作業員 | 0.0385 | 人 | -
ﾄﾗｯｸｸﾚｰﾝ 油圧伸縮ｼﾞﾌﾞ型 100t吊 | 有り | ﾄﾗｯｸｸﾚｰﾝ 油圧伸縮ｼﾞﾌﾞ型 200t吊 | 26206 | トラッククレーン［油圧伸縮ジブ型］ 200t吊(相吊) | * | 0.0385 | 日 | トラッククレーン［油圧伸縮ジブ型］ 100t吊 | * | 0.0385 | 日 | - | 溶接工 | 0.0769 | 人 | 特殊作業員 | 0.0769 | 人 | 土木一般世話役 | 0.0385 | 人 | 普通作業員 | 0.0385 | 人 | -
ﾄﾗｯｸｸﾚｰﾝ 油圧伸縮ｼﾞﾌﾞ型 100t吊 | 有り | ﾄﾗｯｸｸﾚｰﾝ 油圧伸縮ｼﾞﾌﾞ型 360t吊 | 36293 | トラッククレーン［油圧伸縮ジブ型］ 360t吊(相吊) | * | 0.0385 | 日 | トラッククレーン［油圧伸縮ジブ型］ 100t吊 | * | 0.0385 | 日 | - | 溶接工 | 0.0769 | 人 | 特殊作業員 | 0.0769 | 人 | 土木一般世話役 | 0.0385 | 人 | 普通作業員 | 0.0385 | 人 | -
ﾄﾗｯｸｸﾚｰﾝ 油圧伸縮ｼﾞﾌﾞ型 100t吊 | 無し | - | 12885 | トラッククレーン［油圧伸縮ジブ型］ 100t吊 | * | 0.0385 | 日 | - |  |  |  | - | 溶接工 | 0.0769 | 人 | 特殊作業員 | 0.0769 | 人 | 土木一般世話役 | 0.0385 | 人 | 普通作業員 | 0.0385 | 人 | -
ﾄﾗｯｸｸﾚｰﾝ 油圧伸縮ｼﾞﾌﾞ型 120t吊 | 有り | ﾗﾌﾃﾚｰﾝｸﾚｰﾝ 排出ｶﾞｽ対策型 油圧伸縮ｼﾞﾌﾞ型 25t吊 | 15310 | トラッククレーン［油圧伸縮ジブ型］ 120t吊 | * | 0.0385 | 日 | ラフテレーンクレーン［油圧伸縮ジブ型・排出ガス対策型(第２次基準値)］ 25t吊(相吊) | * | 0.0385 | 日 | - | 溶接工 | 0.0769 | 人 | 特殊作業員 | 0.0769 | 人 | 土木一般世話役 | 0.0385 | 人 | 普通作業員 | 0.0385 | 人 | -
ﾄﾗｯｸｸﾚｰﾝ 油圧伸縮ｼﾞﾌﾞ型 120t吊 | 有り | ﾗﾌﾃﾚｰﾝｸﾚｰﾝ 排出ｶﾞｽ対策型 油圧伸縮ｼﾞﾌﾞ型 35t吊 | 15895 | トラッククレーン［油圧伸縮ジブ型］ 120t吊 | * | 0.0385 | 日 | ラフテレーンクレーン［油圧伸縮ジブ型・排出ガス対策型(第２次基準値)］ 35t吊(相吊) | * | 0.0385 | 日 | - | 溶接工 | 0.0769 | 人 | 特殊作業員 | 0.0769 | 人 | 土木一般世話役 | 0.0385 | 人 | 普通作業員 | 0.0385 | 人 | -
ﾄﾗｯｸｸﾚｰﾝ 油圧伸縮ｼﾞﾌﾞ型 120t吊 | 有り | ﾗﾌﾃﾚｰﾝｸﾚｰﾝ 排出ｶﾞｽ対策型 油圧伸縮ｼﾞﾌﾞ型 45t吊 | 16419 | トラッククレーン［油圧伸縮ジブ型］ 120t吊 | * | 0.0385 | 日 | ラフテレーンクレーン［油圧伸縮ジブ型・排出ガス対策型(第１次基準値)］ 45t吊(相吊) | * | 0.0385 | 日 | - | 溶接工 | 0.0769 | 人 | 特殊作業員 | 0.0769 | 人 | 土木一般世話役 | 0.0385 | 人 | 普通作業員 | 0.0385 | 人 | -
ﾄﾗｯｸｸﾚｰﾝ 油圧伸縮ｼﾞﾌﾞ型 120t吊 | 有り | ﾗﾌﾃﾚｰﾝｸﾚｰﾝ 排出ｶﾞｽ対策型 油圧伸縮ｼﾞﾌﾞ型 50t吊 | 16542 | トラッククレーン［油圧伸縮ジブ型］ 120t吊 | * | 0.0385 | 日 | ラフテレーンクレーン［油圧伸縮ジブ型・排出ガス対策型(第２次基準値)］ 50t吊(相吊) | * | 0.0385 | 日 | - | 溶接工 | 0.0769 | 人 | 特殊作業員 | 0.0769 | 人 | 土木一般世話役 | 0.0385 | 人 | 普通作業員 | 0.0385 | 人 | -
ﾄﾗｯｸｸﾚｰﾝ 油圧伸縮ｼﾞﾌﾞ型 120t吊 | 有り | ﾄﾗｯｸｸﾚｰﾝ 油圧伸縮ｼﾞﾌﾞ型 100t吊 | 19815 | トラッククレーン［油圧伸縮ジブ型］ 120t吊 | * | 0.0385 | 日 | トラッククレーン［油圧伸縮ジブ型］ 100t吊(相吊) | * | 0.0385 | 日 | - | 溶接工 | 0.0769 | 人 | 特殊作業員 | 0.0769 | 人 | 土木一般世話役 | 0.0385 | 人 | 普通作業員 | 0.0385 | 人 | -
ﾄﾗｯｸｸﾚｰﾝ 油圧伸縮ｼﾞﾌﾞ型 120t吊 | 有り | ﾄﾗｯｸｸﾚｰﾝ 油圧伸縮ｼﾞﾌﾞ型 120t吊 | 20623 | トラッククレーン［油圧伸縮ジブ型］ 120t吊 | * | 0.0385 | 日 | トラッククレーン［油圧伸縮ジブ型］ 120t吊(相吊) | * | 0.0385 | 日 | - | 溶接工 | 0.0769 | 人 | 特殊作業員 | 0.0769 | 人 | 土木一般世話役 | 0.0385 | 人 | 普通作業員 | 0.0385 | 人 | -
ﾄﾗｯｸｸﾚｰﾝ 油圧伸縮ｼﾞﾌﾞ型 120t吊 | 有り | ﾄﾗｯｸｸﾚｰﾝ 油圧伸縮ｼﾞﾌﾞ型 160t吊 | 23087 | トラッククレーン［油圧伸縮ジブ型］ 160t吊(相吊) | * | 0.0385 | 日 | トラッククレーン［油圧伸縮ジブ型］ 120t吊 | * | 0.0385 | 日 | - | 溶接工 | 0.0769 | 人 | 特殊作業員 | 0.0769 | 人 | 土木一般世話役 | 0.0385 | 人 | 普通作業員 | 0.0385 | 人 | -
ﾄﾗｯｸｸﾚｰﾝ 油圧伸縮ｼﾞﾌﾞ型 120t吊 | 有り | ﾄﾗｯｸｸﾚｰﾝ 油圧伸縮ｼﾞﾌﾞ型 200t吊 | 27014 | トラッククレーン［油圧伸縮ジブ型］ 200t吊(相吊) | * | 0.0385 | 日 | トラッククレーン［油圧伸縮ジブ型］ 120t吊 | * | 0.0385 | 日 | - | 溶接工 | 0.0769 | 人 | 特殊作業員 | 0.0769 | 人 | 土木一般世話役 | 0.0385 | 人 | 普通作業員 | 0.0385 | 人 | -
ﾄﾗｯｸｸﾚｰﾝ 油圧伸縮ｼﾞﾌﾞ型 120t吊 | 有り | ﾄﾗｯｸｸﾚｰﾝ 油圧伸縮ｼﾞﾌﾞ型 360t吊 | 37101 | トラッククレーン［油圧伸縮ジブ型］ 360t吊(相吊) | * | 0.0385 | 日 | トラッククレーン［油圧伸縮ジブ型］ 120t吊 | * | 0.0385 | 日 | - | 溶接工 | 0.0769 | 人 | 特殊作業員 | 0.0769 | 人 | 土木一般世話役 | 0.0385 | 人 | 普通作業員 | 0.0385 | 人 | -
ﾄﾗｯｸｸﾚｰﾝ 油圧伸縮ｼﾞﾌﾞ型 120t吊 | 無し | - | 13693 | トラッククレーン［油圧伸縮ジブ型］ 120t吊 | * | 0.0385 | 日 | - |  |  |  | - | 溶接工 | 0.0769 | 人 | 特殊作業員 | 0.0769 | 人 | 土木一般世話役 | 0.0385 | 人 | 普通作業員 | 0.0385 | 人 | -
ﾄﾗｯｸｸﾚｰﾝ 油圧伸縮ｼﾞﾌﾞ型 160t吊 | 有り | ﾗﾌﾃﾚｰﾝｸﾚｰﾝ 排出ｶﾞｽ対策型 油圧伸縮ｼﾞﾌﾞ型 25t吊 | 17774 | トラッククレーン［油圧伸縮ジブ型］ 160t吊 | * | 0.0385 | 日 | ラフテレーンクレーン［油圧伸縮ジブ型・排出ガス対策型(第２次基準値)］ 25t吊(相吊) | * | 0.0385 | 日 | - | 溶接工 | 0.0769 | 人 | 特殊作業員 | 0.0769 | 人 | 土木一般世話役 | 0.0385 | 人 | 普通作業員 | 0.0385 | 人 | -
ﾄﾗｯｸｸﾚｰﾝ 油圧伸縮ｼﾞﾌﾞ型 160t吊 | 有り | ﾗﾌﾃﾚｰﾝｸﾚｰﾝ 排出ｶﾞｽ対策型 油圧伸縮ｼﾞﾌﾞ型 35t吊 | 18359 | トラッククレーン［油圧伸縮ジブ型］ 160t吊 | * | 0.0385 | 日 | ラフテレーンクレーン［油圧伸縮ジブ型・排出ガス対策型(第２次基準値)］ 35t吊(相吊) | * | 0.0385 | 日 | - | 溶接工 | 0.0769 | 人 | 特殊作業員 | 0.0769 | 人 | 土木一般世話役 | 0.0385 | 人 | 普通作業員 | 0.0385 | 人 | -
ﾄﾗｯｸｸﾚｰﾝ 油圧伸縮ｼﾞﾌﾞ型 160t吊 | 有り | ﾗﾌﾃﾚｰﾝｸﾚｰﾝ 排出ｶﾞｽ対策型 油圧伸縮ｼﾞﾌﾞ型 45t吊 | 18883 | トラッククレーン［油圧伸縮ジブ型］ 160t吊 | * | 0.0385 | 日 | ラフテレーンクレーン［油圧伸縮ジブ型・排出ガス対策型(第１次基準値)］ 45t吊(相吊) | * | 0.0385 | 日 | - | 溶接工 | 0.0769 | 人 | 特殊作業員 | 0.0769 | 人 | 土木一般世話役 | 0.0385 | 人 | 普通作業員 | 0.0385 | 人 | -
ﾄﾗｯｸｸﾚｰﾝ 油圧伸縮ｼﾞﾌﾞ型 160t吊 | 有り | ﾗﾌﾃﾚｰﾝｸﾚｰﾝ 排出ｶﾞｽ対策型 油圧伸縮ｼﾞﾌﾞ型 50t吊 | 19006 | トラッククレーン［油圧伸縮ジブ型］ 160t吊 | * | 0.0385 | 日 | ラフテレーンクレーン［油圧伸縮ジブ型・排出ガス対策型(第２次基準値)］ 50t吊(相吊) | * | 0.0385 | 日 | - | 溶接工 | 0.0769 | 人 | 特殊作業員 | 0.0769 | 人 | 土木一般世話役 | 0.0385 | 人 | 普通作業員 | 0.0385 | 人 | -
ﾄﾗｯｸｸﾚｰﾝ 油圧伸縮ｼﾞﾌﾞ型 160t吊 | 有り | ﾄﾗｯｸｸﾚｰﾝ 油圧伸縮ｼﾞﾌﾞ型 100t吊 | 22279 | トラッククレーン［油圧伸縮ジブ型］ 160t吊 | * | 0.0385 | 日 | トラッククレーン［油圧伸縮ジブ型］ 100t吊(相吊) | * | 0.0385 | 日 | - | 溶接工 | 0.0769 | 人 | 特殊作業員 | 0.0769 | 人 | 土木一般世話役 | 0.0385 | 人 | 普通作業員 | 0.0385 | 人 | -
ﾄﾗｯｸｸﾚｰﾝ 油圧伸縮ｼﾞﾌﾞ型 160t吊 | 有り | ﾄﾗｯｸｸﾚｰﾝ 油圧伸縮ｼﾞﾌﾞ型 120t吊 | 23087 | トラッククレーン［油圧伸縮ジブ型］ 160t吊 | * | 0.0385 | 日 | トラッククレーン［油圧伸縮ジブ型］ 120t吊(相吊) | * | 0.0385 | 日 | - | 溶接工 | 0.0769 | 人 | 特殊作業員 | 0.0769 | 人 | 土木一般世話役 | 0.0385 | 人 | 普通作業員 | 0.0385 | 人 | -
ﾄﾗｯｸｸﾚｰﾝ 油圧伸縮ｼﾞﾌﾞ型 160t吊 | 有り | ﾄﾗｯｸｸﾚｰﾝ 油圧伸縮ｼﾞﾌﾞ型 160t吊 | 25551 | トラッククレーン［油圧伸縮ジブ型］ 160t吊 | * | 0.0385 | 日 | トラッククレーン［油圧伸縮ジブ型］ 160t吊(相吊) | * | 0.0385 | 日 | - | 溶接工 | 0.0769 | 人 | 特殊作業員 | 0.0769 | 人 | 土木一般世話役 | 0.0385 | 人 | 普通作業員 | 0.0385 | 人 | -
ﾄﾗｯｸｸﾚｰﾝ 油圧伸縮ｼﾞﾌﾞ型 160t吊 | 有り | ﾄﾗｯｸｸﾚｰﾝ 油圧伸縮ｼﾞﾌﾞ型 200t吊 | 29478 | トラッククレーン［油圧伸縮ジブ型］ 200t吊(相吊) | * | 0.0385 | 日 | トラッククレーン［油圧伸縮ジブ型］ 160t吊 | * | 0.0385 | 日 | - | 溶接工 | 0.0769 | 人 | 特殊作業員 | 0.0769 | 人 | 土木一般世話役 | 0.0385 | 人 | 普通作業員 | 0.0385 | 人 | -
ﾄﾗｯｸｸﾚｰﾝ 油圧伸縮ｼﾞﾌﾞ型 160t吊 | 有り | ﾄﾗｯｸｸﾚｰﾝ 油圧伸縮ｼﾞﾌﾞ型 360t吊 | 39565 | トラッククレーン［油圧伸縮ジブ型］ 360t吊(相吊) | * | 0.0385 | 日 | トラッククレーン［油圧伸縮ジブ型］ 160t吊 | * | 0.0385 | 日 | - | 溶接工 | 0.0769 | 人 | 特殊作業員 | 0.0769 | 人 | 土木一般世話役 | 0.0385 | 人 | 普通作業員 | 0.0385 | 人 | -
ﾄﾗｯｸｸﾚｰﾝ 油圧伸縮ｼﾞﾌﾞ型 160t吊 | 無し | - | 16157 | トラッククレーン［油圧伸縮ジブ型］ 160t吊 | * | 0.0385 | 日 | - |  |  |  | - | 溶接工 | 0.0769 | 人 | 特殊作業員 | 0.0769 | 人 | 土木一般世話役 | 0.0385 | 人 | 普通作業員 | 0.0385 | 人 | -
ﾄﾗｯｸｸﾚｰﾝ 油圧伸縮ｼﾞﾌﾞ型 200t吊 | 有り | ﾗﾌﾃﾚｰﾝｸﾚｰﾝ 排出ｶﾞｽ対策型 油圧伸縮ｼﾞﾌﾞ型 25t吊 | 21701 | トラッククレーン［油圧伸縮ジブ型］ 200t吊 | * | 0.0385 | 日 | ラフテレーンクレーン［油圧伸縮ジブ型・排出ガス対策型(第２次基準値)］ 25t吊(相吊) | * | 0.0385 | 日 | - | 溶接工 | 0.0769 | 人 | 特殊作業員 | 0.0769 | 人 | 土木一般世話役 | 0.0385 | 人 | 普通作業員 | 0.0385 | 人 | -
ﾄﾗｯｸｸﾚｰﾝ 油圧伸縮ｼﾞﾌﾞ型 200t吊 | 有り | ﾗﾌﾃﾚｰﾝｸﾚｰﾝ 排出ｶﾞｽ対策型 油圧伸縮ｼﾞﾌﾞ型 35t吊 | 22286 | トラッククレーン［油圧伸縮ジブ型］ 200t吊 | * | 0.0385 | 日 | ラフテレーンクレーン［油圧伸縮ジブ型・排出ガス対策型(第２次基準値)］ 35t吊(相吊) | * | 0.0385 | 日 | - | 溶接工 | 0.0769 | 人 | 特殊作業員 | 0.0769 | 人 | 土木一般世話役 | 0.0385 | 人 | 普通作業員 | 0.0385 | 人 | -
ﾄﾗｯｸｸﾚｰﾝ 油圧伸縮ｼﾞﾌﾞ型 200t吊 | 有り | ﾗﾌﾃﾚｰﾝｸﾚｰﾝ 排出ｶﾞｽ対策型 油圧伸縮ｼﾞﾌﾞ型 45t吊 | 22810 | トラッククレーン［油圧伸縮ジブ型］ 200t吊 | * | 0.0385 | 日 | ラフテレーンクレーン［油圧伸縮ジブ型・排出ガス対策型(第１次基準値)］ 45t吊(相吊) | * | 0.0385 | 日 | - | 溶接工 | 0.0769 | 人 | 特殊作業員 | 0.0769 | 人 | 土木一般世話役 | 0.0385 | 人 | 普通作業員 | 0.0385 | 人 | -
ﾄﾗｯｸｸﾚｰﾝ 油圧伸縮ｼﾞﾌﾞ型 200t吊 | 有り | ﾗﾌﾃﾚｰﾝｸﾚｰﾝ 排出ｶﾞｽ対策型 油圧伸縮ｼﾞﾌﾞ型 50t吊 | 22933 | トラッククレーン［油圧伸縮ジブ型］ 200t吊 | * | 0.0385 | 日 | ラフテレーンクレーン［油圧伸縮ジブ型・排出ガス対策型(第２次基準値)］ 50t吊(相吊) | * | 0.0385 | 日 | - | 溶接工 | 0.0769 | 人 | 特殊作業員 | 0.0769 | 人 | 土木一般世話役 | 0.0385 | 人 | 普通作業員 | 0.0385 | 人 | -
ﾄﾗｯｸｸﾚｰﾝ 油圧伸縮ｼﾞﾌﾞ型 200t吊 | 有り | ﾄﾗｯｸｸﾚｰﾝ 油圧伸縮ｼﾞﾌﾞ型 100t吊 | 26206 | トラッククレーン［油圧伸縮ジブ型］ 200t吊 | * | 0.0385 | 日 | トラッククレーン［油圧伸縮ジブ型］ 100t吊(相吊) | * | 0.0385 | 日 | - | 溶接工 | 0.0769 | 人 | 特殊作業員 | 0.0769 | 人 | 土木一般世話役 | 0.0385 | 人 | 普通作業員 | 0.0385 | 人 | -
ﾄﾗｯｸｸﾚｰﾝ 油圧伸縮ｼﾞﾌﾞ型 200t吊 | 有り | ﾄﾗｯｸｸﾚｰﾝ 油圧伸縮ｼﾞﾌﾞ型 120t吊 | 27014 | トラッククレーン［油圧伸縮ジブ型］ 200t吊 | * | 0.0385 | 日 | トラッククレーン［油圧伸縮ジブ型］ 120t吊(相吊) | * | 0.0385 | 日 | - | 溶接工 | 0.0769 | 人 | 特殊作業員 | 0.0769 | 人 | 土木一般世話役 | 0.0385 | 人 | 普通作業員 | 0.0385 | 人 | -
ﾄﾗｯｸｸﾚｰﾝ 油圧伸縮ｼﾞﾌﾞ型 200t吊 | 有り | ﾄﾗｯｸｸﾚｰﾝ 油圧伸縮ｼﾞﾌﾞ型 160t吊 | 29478 | トラッククレーン［油圧伸縮ジブ型］ 200t吊 | * | 0.0385 | 日 | トラッククレーン［油圧伸縮ジブ型］ 160t吊(相吊) | * | 0.0385 | 日 | - | 溶接工 | 0.0769 | 人 | 特殊作業員 | 0.0769 | 人 | 土木一般世話役 | 0.0385 | 人 | 普通作業員 | 0.0385 | 人 | -
ﾄﾗｯｸｸﾚｰﾝ 油圧伸縮ｼﾞﾌﾞ型 200t吊 | 有り | ﾄﾗｯｸｸﾚｰﾝ 油圧伸縮ｼﾞﾌﾞ型 200t吊 | 33405 | トラッククレーン［油圧伸縮ジブ型］ 200t吊 | * | 0.0385 | 日 | トラッククレーン［油圧伸縮ジブ型］ 200t吊(相吊) | * | 0.0385 | 日 | - | 溶接工 | 0.0769 | 人 | 特殊作業員 | 0.0769 | 人 | 土木一般世話役 | 0.0385 | 人 | 普通作業員 | 0.0385 | 人 | -
ﾄﾗｯｸｸﾚｰﾝ 油圧伸縮ｼﾞﾌﾞ型 200t吊 | 有り | ﾄﾗｯｸｸﾚｰﾝ 油圧伸縮ｼﾞﾌﾞ型 360t吊 | 43492 | トラッククレーン［油圧伸縮ジブ型］ 360t吊(相吊) | * | 0.0385 | 日 | トラッククレーン［油圧伸縮ジブ型］ 200t吊 | * | 0.0385 | 日 | - | 溶接工 | 0.0769 | 人 | 特殊作業員 | 0.0769 | 人 | 土木一般世話役 | 0.0385 | 人 | 普通作業員 | 0.0385 | 人 | -
ﾄﾗｯｸｸﾚｰﾝ 油圧伸縮ｼﾞﾌﾞ型 200t吊 | 無し | - | 20084 | トラッククレーン［油圧伸縮ジブ型］ 200t吊 | * | 0.0385 | 日 | - |  |  |  | - | 溶接工 | 0.0769 | 人 | 特殊作業員 | 0.0769 | 人 | 土木一般世話役 | 0.0385 | 人 | 普通作業員 | 0.0385 | 人 | -
ﾄﾗｯｸｸﾚｰﾝ 油圧伸縮ｼﾞﾌﾞ型 360t吊 | 有り | ﾗﾌﾃﾚｰﾝｸﾚｰﾝ 排出ｶﾞｽ対策型 油圧伸縮ｼﾞﾌﾞ型 25t吊 | 31788 | トラッククレーン［油圧伸縮ジブ型］ 360t吊 | * | 0.0385 | 日 | ラフテレーンクレーン［油圧伸縮ジブ型・排出ガス対策型(第２次基準値)］ 25t吊(相吊) | * | 0.0385 | 日 | - | 溶接工 | 0.0769 | 人 | 特殊作業員 | 0.0769 | 人 | 土木一般世話役 | 0.0385 | 人 | 普通作業員 | 0.0385 | 人 | -
ﾄﾗｯｸｸﾚｰﾝ 油圧伸縮ｼﾞﾌﾞ型 360t吊 | 有り | ﾗﾌﾃﾚｰﾝｸﾚｰﾝ 排出ｶﾞｽ対策型 油圧伸縮ｼﾞﾌﾞ型 35t吊 | 32373 | トラッククレーン［油圧伸縮ジブ型］ 360t吊 | * | 0.0385 | 日 | ラフテレーンクレーン［油圧伸縮ジブ型・排出ガス対策型(第２次基準値)］ 35t吊(相吊) | * | 0.0385 | 日 | - | 溶接工 | 0.0769 | 人 | 特殊作業員 | 0.0769 | 人 | 土木一般世話役 | 0.0385 | 人 | 普通作業員 | 0.0385 | 人 | -
ﾄﾗｯｸｸﾚｰﾝ 油圧伸縮ｼﾞﾌﾞ型 360t吊 | 有り | ﾗﾌﾃﾚｰﾝｸﾚｰﾝ 排出ｶﾞｽ対策型 油圧伸縮ｼﾞﾌﾞ型 45t吊 | 32897 | トラッククレーン［油圧伸縮ジブ型］ 360t吊 | * | 0.0385 | 日 | ラフテレーンクレーン［油圧伸縮ジブ型・排出ガス対策型(第１次基準値)］ 45t吊(相吊) | * | 0.0385 | 日 | - | 溶接工 | 0.0769 | 人 | 特殊作業員 | 0.0769 | 人 | 土木一般世話役 | 0.0385 | 人 | 普通作業員 | 0.0385 | 人 | -
ﾄﾗｯｸｸﾚｰﾝ 油圧伸縮ｼﾞﾌﾞ型 360t吊 | 有り | ﾗﾌﾃﾚｰﾝｸﾚｰﾝ 排出ｶﾞｽ対策型 油圧伸縮ｼﾞﾌﾞ型 50t吊 | 33020 | トラッククレーン［油圧伸縮ジブ型］ 360t吊 | * | 0.0385 | 日 | ラフテレーンクレーン［油圧伸縮ジブ型・排出ガス対策型(第２次基準値)］ 50t吊(相吊) | * | 0.0385 | 日 | - | 溶接工 | 0.0769 | 人 | 特殊作業員 | 0.0769 | 人 | 土木一般世話役 | 0.0385 | 人 | 普通作業員 | 0.0385 | 人 | -
ﾄﾗｯｸｸﾚｰﾝ 油圧伸縮ｼﾞﾌﾞ型 360t吊 | 有り | ﾄﾗｯｸｸﾚｰﾝ 油圧伸縮ｼﾞﾌﾞ型 100t吊 | 36293 | トラッククレーン［油圧伸縮ジブ型］ 360t吊 | * | 0.0385 | 日 | トラッククレーン［油圧伸縮ジブ型］ 100t吊(相吊) | * | 0.0385 | 日 | - | 溶接工 | 0.0769 | 人 | 特殊作業員 | 0.0769 | 人 | 土木一般世話役 | 0.0385 | 人 | 普通作業員 | 0.0385 | 人 | -
ﾄﾗｯｸｸﾚｰﾝ 油圧伸縮ｼﾞﾌﾞ型 360t吊 | 有り | ﾄﾗｯｸｸﾚｰﾝ 油圧伸縮ｼﾞﾌﾞ型 120t吊 | 37101 | トラッククレーン［油圧伸縮ジブ型］ 360t吊 | * | 0.0385 | 日 | トラッククレーン［油圧伸縮ジブ型］ 120t吊(相吊) | * | 0.0385 | 日 | - | 溶接工 | 0.0769 | 人 | 特殊作業員 | 0.0769 | 人 | 土木一般世話役 | 0.0385 | 人 | 普通作業員 | 0.0385 | 人 | -
ﾄﾗｯｸｸﾚｰﾝ 油圧伸縮ｼﾞﾌﾞ型 360t吊 | 有り | ﾄﾗｯｸｸﾚｰﾝ 油圧伸縮ｼﾞﾌﾞ型 160t吊 | 39565 | トラッククレーン［油圧伸縮ジブ型］ 360t吊 | * | 0.0385 | 日 | トラッククレーン［油圧伸縮ジブ型］ 160t吊(相吊) | * | 0.0385 | 日 | - | 溶接工 | 0.0769 | 人 | 特殊作業員 | 0.0769 | 人 | 土木一般世話役 | 0.0385 | 人 | 普通作業員 | 0.0385 | 人 | -
ﾄﾗｯｸｸﾚｰﾝ 油圧伸縮ｼﾞﾌﾞ型 360t吊 | 有り | ﾄﾗｯｸｸﾚｰﾝ 油圧伸縮ｼﾞﾌﾞ型 200t吊 | 43492 | トラッククレーン［油圧伸縮ジブ型］ 360t吊 | * | 0.0385 | 日 | トラッククレーン［油圧伸縮ジブ型］ 200t吊(相吊) | * | 0.0385 | 日 | - | 溶接工 | 0.0769 | 人 | 特殊作業員 | 0.0769 | 人 | 土木一般世話役 | 0.0385 | 人 | 普通作業員 | 0.0385 | 人 | -
ﾄﾗｯｸｸﾚｰﾝ 油圧伸縮ｼﾞﾌﾞ型 360t吊 | 有り | ﾄﾗｯｸｸﾚｰﾝ 油圧伸縮ｼﾞﾌﾞ型 360t吊 | 53579 | トラッククレーン［油圧伸縮ジブ型］ 360t吊 | * | 0.0385 | 日 | トラッククレーン［油圧伸縮ジブ型］ 360t吊(相吊) | * | 0.0385 | 日 | - | 溶接工 | 0.0769 | 人 | 特殊作業員 | 0.0769 | 人 | 土木一般世話役 | 0.0385 | 人 | 普通作業員 | 0.0385 | 人 | -
ﾄﾗｯｸｸﾚｰﾝ 油圧伸縮ｼﾞﾌﾞ型 360t吊 | 無し | - | 30171 | トラッククレーン［油圧伸縮ジブ型］ 360t吊 | * | 0.0385 | 日 | - |  |  |  | - | 溶接工 | 0.0769 | 人 | 特殊作業員 | 0.0769 | 人 | 土木一般世話役 | 0.0385 | 人 | 普通作業員 | 0.0385 | 人 | -

## 131
No.131【 桁１次及び２次切断・撤去 】
＜ 積算単位：ｔ ＞
条件区分 |  |  | 標準単価 | 代表機械規格・代表労務規格・参考数量（積算単位当り） | [20 empty] | 備考
ｸﾚｰﾝ規格 | 相吊ｸﾚｰﾝの有無 | 相吊ｸﾚｰﾝ規格 |  | K （ *印：賃料） | [8 empty] | R
|  |  |  | K1 |  |  |  | K2 |  |  |  | K3 | R1 |  |  | R2 |  |  | R3 |  |  | R4
ﾗﾌﾃﾚｰﾝｸﾚｰﾝ 排出ｶﾞｽ対策型 油圧伸縮ｼﾞﾌﾞ型 25t吊 | 有り | ﾗﾌﾃﾚｰﾝｸﾚｰﾝ 排出ｶﾞｽ対策型 油圧伸縮ｼﾞﾌﾞ型 25t吊 | 15257 | ラフテレーンクレーン［油圧伸縮ジブ型・排出ガス対策型(第２次基準値)］ 25t吊 | * | 0.065 | 日 | ラフテレーンクレーン［油圧伸縮ジブ型・排出ガス対策型(第２次基準値)］ 25t吊(相吊) | * | 0.038 | 日 | - | 溶接工 | 0.131 | 人 | 特殊作業員 | 0.104 | 人 | 土木一般世話役 | 0.065 | 人 | 普通作業員 | 0.038 | 人 | -
ﾗﾌﾃﾚｰﾝｸﾚｰﾝ 排出ｶﾞｽ対策型 油圧伸縮ｼﾞﾌﾞ型 25t吊 | 有り | ﾗﾌﾃﾚｰﾝｸﾚｰﾝ 排出ｶﾞｽ対策型 油圧伸縮ｼﾞﾌﾞ型 35t吊 | 15835 | ラフテレーンクレーン［油圧伸縮ジブ型・排出ガス対策型(第２次基準値)］ 25t吊 | * | 0.065 | 日 | ラフテレーンクレーン［油圧伸縮ジブ型・排出ガス対策型(第２次基準値)］ 35t吊(相吊) | * | 0.038 | 日 | - | 溶接工 | 0.131 | 人 | 特殊作業員 | 0.104 | 人 | 土木一般世話役 | 0.065 | 人 | 普通作業員 | 0.038 | 人 | -
ﾗﾌﾃﾚｰﾝｸﾚｰﾝ 排出ｶﾞｽ対策型 油圧伸縮ｼﾞﾌﾞ型 25t吊 | 有り | ﾗﾌﾃﾚｰﾝｸﾚｰﾝ 排出ｶﾞｽ対策型 油圧伸縮ｼﾞﾌﾞ型 45t吊 | 16352 | ラフテレーンクレーン［油圧伸縮ジブ型・排出ガス対策型(第２次基準値)］ 25t吊 | * | 0.065 | 日 | ラフテレーンクレーン［油圧伸縮ジブ型・排出ガス対策型(第１次基準値)］ 45t吊(相吊) | * | 0.038 | 日 | - | 溶接工 | 0.131 | 人 | 特殊作業員 | 0.104 | 人 | 土木一般世話役 | 0.065 | 人 | 普通作業員 | 0.038 | 人 | -
ﾗﾌﾃﾚｰﾝｸﾚｰﾝ 排出ｶﾞｽ対策型 油圧伸縮ｼﾞﾌﾞ型 25t吊 | 有り | ﾗﾌﾃﾚｰﾝｸﾚｰﾝ 排出ｶﾞｽ対策型 油圧伸縮ｼﾞﾌﾞ型 50t吊 | 16473 | ラフテレーンクレーン［油圧伸縮ジブ型・排出ガス対策型(第２次基準値)］ 50t吊(相吊) | * | 0.038 | 日 | ラフテレーンクレーン［油圧伸縮ジブ型・排出ガス対策型(第２次基準値)］ 25t吊 | * | 0.065 | 日 | - | 溶接工 | 0.131 | 人 | 特殊作業員 | 0.104 | 人 | 土木一般世話役 | 0.065 | 人 | 普通作業員 | 0.038 | 人 | -
ﾗﾌﾃﾚｰﾝｸﾚｰﾝ 排出ｶﾞｽ対策型 油圧伸縮ｼﾞﾌﾞ型 25t吊 | 有り | ﾄﾗｯｸｸﾚｰﾝ 油圧伸縮ｼﾞﾌﾞ型 100t吊 | 19703 | トラッククレーン［油圧伸縮ジブ型］ 100t吊(相吊) | * | 0.038 | 日 | ラフテレーンクレーン［油圧伸縮ジブ型・排出ガス対策型(第２次基準値)］ 25t吊 | * | 0.065 | 日 | - | 溶接工 | 0.131 | 人 | 特殊作業員 | 0.104 | 人 | 土木一般世話役 | 0.065 | 人 | 普通作業員 | 0.038 | 人 | -
ﾗﾌﾃﾚｰﾝｸﾚｰﾝ 排出ｶﾞｽ対策型 油圧伸縮ｼﾞﾌﾞ型 25t吊 | 有り | ﾄﾗｯｸｸﾚｰﾝ 油圧伸縮ｼﾞﾌﾞ型 120t吊 | 20501 | トラッククレーン［油圧伸縮ジブ型］ 120t吊(相吊) | * | 0.038 | 日 | ラフテレーンクレーン［油圧伸縮ジブ型・排出ガス対策型(第２次基準値)］ 25t吊 | * | 0.065 | 日 | - | 溶接工 | 0.131 | 人 | 特殊作業員 | 0.104 | 人 | 土木一般世話役 | 0.065 | 人 | 普通作業員 | 0.038 | 人 | -
ﾗﾌﾃﾚｰﾝｸﾚｰﾝ 排出ｶﾞｽ対策型 油圧伸縮ｼﾞﾌﾞ型 25t吊 | 有り | ﾄﾗｯｸｸﾚｰﾝ 油圧伸縮ｼﾞﾌﾞ型 160t吊 | 22933 | トラッククレーン［油圧伸縮ジブ型］ 160t吊(相吊) | * | 0.038 | 日 | ラフテレーンクレーン［油圧伸縮ジブ型・排出ガス対策型(第２次基準値)］ 25t吊 | * | 0.065 | 日 | - | 溶接工 | 0.131 | 人 | 特殊作業員 | 0.104 | 人 | 土木一般世話役 | 0.065 | 人 | 普通作業員 | 0.038 | 人 | -
ﾗﾌﾃﾚｰﾝｸﾚｰﾝ 排出ｶﾞｽ対策型 油圧伸縮ｼﾞﾌﾞ型 25t吊 | 有り | ﾄﾗｯｸｸﾚｰﾝ 油圧伸縮ｼﾞﾌﾞ型 200t吊 | 26809 | トラッククレーン［油圧伸縮ジブ型］ 200t吊(相吊) | * | 0.038 | 日 | ラフテレーンクレーン［油圧伸縮ジブ型・排出ガス対策型(第２次基準値)］ 25t吊 | * | 0.065 | 日 | - | 溶接工 | 0.131 | 人 | 特殊作業員 | 0.104 | 人 | 土木一般世話役 | 0.065 | 人 | 普通作業員 | 0.038 | 人 | -
ﾗﾌﾃﾚｰﾝｸﾚｰﾝ 排出ｶﾞｽ対策型 油圧伸縮ｼﾞﾌﾞ型 25t吊 | 有り | ﾄﾗｯｸｸﾚｰﾝ 油圧伸縮ｼﾞﾌﾞ型 360t吊 | 36765 | トラッククレーン［油圧伸縮ジブ型］ 360t吊(相吊) | * | 0.038 | 日 | ラフテレーンクレーン［油圧伸縮ジブ型・排出ガス対策型(第２次基準値)］ 25t吊 | * | 0.065 | 日 | - | 溶接工 | 0.131 | 人 | 特殊作業員 | 0.104 | 人 | 土木一般世話役 | 0.065 | 人 | 普通作業員 | 0.038 | 人 | -
ﾗﾌﾃﾚｰﾝｸﾚｰﾝ 排出ｶﾞｽ対策型 油圧伸縮ｼﾞﾌﾞ型 25t吊 | 無し | - | 13661 | ラフテレーンクレーン［油圧伸縮ジブ型・排出ガス対策型(第２次基準値)］ 25t吊 | * | 0.065 | 日 | - |  |  |  | - | 溶接工 | 0.131 | 人 | 特殊作業員 | 0.104 | 人 | 土木一般世話役 | 0.065 | 人 | 普通作業員 | 0.038 | 人 | -
ﾗﾌﾃﾚｰﾝｸﾚｰﾝ 排出ｶﾞｽ対策型 油圧伸縮ｼﾞﾌﾞ型 35t吊 | 有り | ﾗﾌﾃﾚｰﾝｸﾚｰﾝ 排出ｶﾞｽ対策型 油圧伸縮ｼﾞﾌﾞ型 25t吊 | 16245 | ラフテレーンクレーン［油圧伸縮ジブ型・排出ガス対策型(第２次基準値)］ 35t吊 | * | 0.065 | 日 | ラフテレーンクレーン［油圧伸縮ジブ型・排出ガス対策型(第２次基準値)］ 25t吊(相吊) | * | 0.038 | 日 | - | 溶接工 | 0.131 | 人 | 特殊作業員 | 0.104 | 人 | 土木一般世話役 | 0.065 | 人 | 普通作業員 | 0.038 | 人 | -
ﾗﾌﾃﾚｰﾝｸﾚｰﾝ 排出ｶﾞｽ対策型 油圧伸縮ｼﾞﾌﾞ型 35t吊 | 有り | ﾗﾌﾃﾚｰﾝｸﾚｰﾝ 排出ｶﾞｽ対策型 油圧伸縮ｼﾞﾌﾞ型 35t吊 | 16823 | ラフテレーンクレーン［油圧伸縮ジブ型・排出ガス対策型(第２次基準値)］ 35t吊 | * | 0.065 | 日 | ラフテレーンクレーン［油圧伸縮ジブ型・排出ガス対策型(第２次基準値)］ 35t吊(相吊) | * | 0.038 | 日 | - | 溶接工 | 0.131 | 人 | 特殊作業員 | 0.104 | 人 | 土木一般世話役 | 0.065 | 人 | 普通作業員 | 0.038 | 人 | -
ﾗﾌﾃﾚｰﾝｸﾚｰﾝ 排出ｶﾞｽ対策型 油圧伸縮ｼﾞﾌﾞ型 35t吊 | 有り | ﾗﾌﾃﾚｰﾝｸﾚｰﾝ 排出ｶﾞｽ対策型 油圧伸縮ｼﾞﾌﾞ型 45t吊 | 17340 | ラフテレーンクレーン［油圧伸縮ジブ型・排出ガス対策型(第２次基準値)］ 35t吊 | * | 0.065 | 日 | ラフテレーンクレーン［油圧伸縮ジブ型・排出ガス対策型(第１次基準値)］ 45t吊(相吊) | * | 0.038 | 日 | - | 溶接工 | 0.131 | 人 | 特殊作業員 | 0.104 | 人 | 土木一般世話役 | 0.065 | 人 | 普通作業員 | 0.038 | 人 | -
ﾗﾌﾃﾚｰﾝｸﾚｰﾝ 排出ｶﾞｽ対策型 油圧伸縮ｼﾞﾌﾞ型 35t吊 | 有り | ﾗﾌﾃﾚｰﾝｸﾚｰﾝ 排出ｶﾞｽ対策型 油圧伸縮ｼﾞﾌﾞ型 50t吊 | 17461 | ラフテレーンクレーン［油圧伸縮ジブ型・排出ガス対策型(第２次基準値)］ 35t吊 | * | 0.065 | 日 | ラフテレーンクレーン［油圧伸縮ジブ型・排出ガス対策型(第２次基準値)］ 50t吊(相吊) | * | 0.038 | 日 | - | 溶接工 | 0.131 | 人 | 特殊作業員 | 0.104 | 人 | 土木一般世話役 | 0.065 | 人 | 普通作業員 | 0.038 | 人 | -
ﾗﾌﾃﾚｰﾝｸﾚｰﾝ 排出ｶﾞｽ対策型 油圧伸縮ｼﾞﾌﾞ型 35t吊 | 有り | ﾄﾗｯｸｸﾚｰﾝ 油圧伸縮ｼﾞﾌﾞ型 100t吊 | 20691 | トラッククレーン［油圧伸縮ジブ型］ 100t吊(相吊) | * | 0.038 | 日 | ラフテレーンクレーン［油圧伸縮ジブ型・排出ガス対策型(第２次基準値)］ 35t吊 | * | 0.065 | 日 | - | 溶接工 | 0.131 | 人 | 特殊作業員 | 0.104 | 人 | 土木一般世話役 | 0.065 | 人 | 普通作業員 | 0.038 | 人 | -
ﾗﾌﾃﾚｰﾝｸﾚｰﾝ 排出ｶﾞｽ対策型 油圧伸縮ｼﾞﾌﾞ型 35t吊 | 有り | ﾄﾗｯｸｸﾚｰﾝ 油圧伸縮ｼﾞﾌﾞ型 120t吊 | 21489 | トラッククレーン［油圧伸縮ジブ型］ 120t吊(相吊) | * | 0.038 | 日 | ラフテレーンクレーン［油圧伸縮ジブ型・排出ガス対策型(第２次基準値)］ 35t吊 | * | 0.065 | 日 | - | 溶接工 | 0.131 | 人 | 特殊作業員 | 0.104 | 人 | 土木一般世話役 | 0.065 | 人 | 普通作業員 | 0.038 | 人 | -
ﾗﾌﾃﾚｰﾝｸﾚｰﾝ 排出ｶﾞｽ対策型 油圧伸縮ｼﾞﾌﾞ型 35t吊 | 有り | ﾄﾗｯｸｸﾚｰﾝ 油圧伸縮ｼﾞﾌﾞ型 160t吊 | 23921 | トラッククレーン［油圧伸縮ジブ型］ 160t吊(相吊) | * | 0.038 | 日 | ラフテレーンクレーン［油圧伸縮ジブ型・排出ガス対策型(第２次基準値)］ 35t吊 | * | 0.065 | 日 | - | 溶接工 | 0.131 | 人 | 特殊作業員 | 0.104 | 人 | 土木一般世話役 | 0.065 | 人 | 普通作業員 | 0.038 | 人 | -
ﾗﾌﾃﾚｰﾝｸﾚｰﾝ 排出ｶﾞｽ対策型 油圧伸縮ｼﾞﾌﾞ型 35t吊 | 有り | ﾄﾗｯｸｸﾚｰﾝ 油圧伸縮ｼﾞﾌﾞ型 200t吊 | 27797 | トラッククレーン［油圧伸縮ジブ型］ 200t吊(相吊) | * | 0.038 | 日 | ラフテレーンクレーン［油圧伸縮ジブ型・排出ガス対策型(第２次基準値)］ 35t吊 | * | 0.065 | 日 | - | 溶接工 | 0.131 | 人 | 特殊作業員 | 0.104 | 人 | 土木一般世話役 | 0.065 | 人 | 普通作業員 | 0.038 | 人 | -
ﾗﾌﾃﾚｰﾝｸﾚｰﾝ 排出ｶﾞｽ対策型 油圧伸縮ｼﾞﾌﾞ型 35t吊 | 有り | ﾄﾗｯｸｸﾚｰﾝ 油圧伸縮ｼﾞﾌﾞ型 360t吊 | 37753 | トラッククレーン［油圧伸縮ジブ型］ 360t吊(相吊) | * | 0.038 | 日 | ラフテレーンクレーン［油圧伸縮ジブ型・排出ガス対策型(第２次基準値)］ 35t吊 | * | 0.065 | 日 | - | 溶接工 | 0.131 | 人 | 特殊作業員 | 0.104 | 人 | 土木一般世話役 | 0.065 | 人 | 普通作業員 | 0.038 | 人 | -
ﾗﾌﾃﾚｰﾝｸﾚｰﾝ 排出ｶﾞｽ対策型 油圧伸縮ｼﾞﾌﾞ型 35t吊 | 無し | - | 14649 | ラフテレーンクレーン［油圧伸縮ジブ型・排出ガス対策型(第２次基準値)］ 35t吊 | * | 0.065 | 日 | - |  |  |  | - | 溶接工 | 0.131 | 人 | 特殊作業員 | 0.104 | 人 | 土木一般世話役 | 0.065 | 人 | 普通作業員 | 0.038 | 人 | -
ﾗﾌﾃﾚｰﾝｸﾚｰﾝ 排出ｶﾞｽ対策型 油圧伸縮ｼﾞﾌﾞ型 45t吊 | 有り | ﾗﾌﾃﾚｰﾝｸﾚｰﾝ 排出ｶﾞｽ対策型 油圧伸縮ｼﾞﾌﾞ型 25t吊 | 17129 | ラフテレーンクレーン［油圧伸縮ジブ型・排出ガス対策型(第１次基準値)］ 45t吊 | * | 0.065 | 日 | ラフテレーンクレーン［油圧伸縮ジブ型・排出ガス対策型(第２次基準値)］ 25t吊(相吊) | * | 0.038 | 日 | - | 溶接工 | 0.131 | 人 | 特殊作業員 | 0.104 | 人 | 土木一般世話役 | 0.065 | 人 | 普通作業員 | 0.038 | 人 | -
ﾗﾌﾃﾚｰﾝｸﾚｰﾝ 排出ｶﾞｽ対策型 油圧伸縮ｼﾞﾌﾞ型 45t吊 | 有り | ﾗﾌﾃﾚｰﾝｸﾚｰﾝ 排出ｶﾞｽ対策型 油圧伸縮ｼﾞﾌﾞ型 35t吊 | 17707 | ラフテレーンクレーン［油圧伸縮ジブ型・排出ガス対策型(第１次基準値)］ 45t吊 | * | 0.065 | 日 | ラフテレーンクレーン［油圧伸縮ジブ型・排出ガス対策型(第２次基準値)］ 35t吊(相吊) | * | 0.038 | 日 | - | 溶接工 | 0.131 | 人 | 特殊作業員 | 0.104 | 人 | 土木一般世話役 | 0.065 | 人 | 普通作業員 | 0.038 | 人 | -
ﾗﾌﾃﾚｰﾝｸﾚｰﾝ 排出ｶﾞｽ対策型 油圧伸縮ｼﾞﾌﾞ型 45t吊 | 有り | ﾗﾌﾃﾚｰﾝｸﾚｰﾝ 排出ｶﾞｽ対策型 油圧伸縮ｼﾞﾌﾞ型 45t吊 | 18224 | ラフテレーンクレーン［油圧伸縮ジブ型・排出ガス対策型(第１次基準値)］ 45t吊 | * | 0.065 | 日 | ラフテレーンクレーン［油圧伸縮ジブ型・排出ガス対策型(第１次基準値)］ 45t吊(相吊) | * | 0.038 | 日 | - | 溶接工 | 0.131 | 人 | 特殊作業員 | 0.104 | 人 | 土木一般世話役 | 0.065 | 人 | 普通作業員 | 0.038 | 人 | -
ﾗﾌﾃﾚｰﾝｸﾚｰﾝ 排出ｶﾞｽ対策型 油圧伸縮ｼﾞﾌﾞ型 45t吊 | 有り | ﾗﾌﾃﾚｰﾝｸﾚｰﾝ 排出ｶﾞｽ対策型 油圧伸縮ｼﾞﾌﾞ型 50t吊 | 18345 | ラフテレーンクレーン［油圧伸縮ジブ型・排出ガス対策型(第１次基準値)］ 45t吊 | * | 0.065 | 日 | ラフテレーンクレーン［油圧伸縮ジブ型・排出ガス対策型(第２次基準値)］ 50t吊(相吊) | * | 0.038 | 日 | - | 溶接工 | 0.131 | 人 | 特殊作業員 | 0.104 | 人 | 土木一般世話役 | 0.065 | 人 | 普通作業員 | 0.038 | 人 | -
ﾗﾌﾃﾚｰﾝｸﾚｰﾝ 排出ｶﾞｽ対策型 油圧伸縮ｼﾞﾌﾞ型 45t吊 | 有り | ﾄﾗｯｸｸﾚｰﾝ 油圧伸縮ｼﾞﾌﾞ型 100t吊 | 21575 | トラッククレーン［油圧伸縮ジブ型］ 100t吊(相吊) | * | 0.038 | 日 | ラフテレーンクレーン［油圧伸縮ジブ型・排出ガス対策型(第１次基準値)］ 45t吊 | * | 0.065 | 日 | - | 溶接工 | 0.131 | 人 | 特殊作業員 | 0.104 | 人 | 土木一般世話役 | 0.065 | 人 | 普通作業員 | 0.038 | 人 | -
ﾗﾌﾃﾚｰﾝｸﾚｰﾝ 排出ｶﾞｽ対策型 油圧伸縮ｼﾞﾌﾞ型 45t吊 | 有り | ﾄﾗｯｸｸﾚｰﾝ 油圧伸縮ｼﾞﾌﾞ型 120t吊 | 22373 | トラッククレーン［油圧伸縮ジブ型］ 120t吊(相吊) | * | 0.038 | 日 | ラフテレーンクレーン［油圧伸縮ジブ型・排出ガス対策型(第１次基準値)］ 45t吊 | * | 0.065 | 日 | - | 溶接工 | 0.131 | 人 | 特殊作業員 | 0.104 | 人 | 土木一般世話役 | 0.065 | 人 | 普通作業員 | 0.038 | 人 | -
ﾗﾌﾃﾚｰﾝｸﾚｰﾝ 排出ｶﾞｽ対策型 油圧伸縮ｼﾞﾌﾞ型 45t吊 | 有り | ﾄﾗｯｸｸﾚｰﾝ 油圧伸縮ｼﾞﾌﾞ型 160t吊 | 24805 | トラッククレーン［油圧伸縮ジブ型］ 160t吊(相吊) | * | 0.038 | 日 | ラフテレーンクレーン［油圧伸縮ジブ型・排出ガス対策型(第１次基準値)］ 45t吊 | * | 0.065 | 日 | - | 溶接工 | 0.131 | 人 | 特殊作業員 | 0.104 | 人 | 土木一般世話役 | 0.065 | 人 | 普通作業員 | 0.038 | 人 | -
ﾗﾌﾃﾚｰﾝｸﾚｰﾝ 排出ｶﾞｽ対策型 油圧伸縮ｼﾞﾌﾞ型 45t吊 | 有り | ﾄﾗｯｸｸﾚｰﾝ 油圧伸縮ｼﾞﾌﾞ型 200t吊 | 28681 | トラッククレーン［油圧伸縮ジブ型］ 200t吊(相吊) | * | 0.038 | 日 | ラフテレーンクレーン［油圧伸縮ジブ型・排出ガス対策型(第１次基準値)］ 45t吊 | * | 0.065 | 日 | - | 溶接工 | 0.131 | 人 | 特殊作業員 | 0.104 | 人 | 土木一般世話役 | 0.065 | 人 | 普通作業員 | 0.038 | 人 | -
ﾗﾌﾃﾚｰﾝｸﾚｰﾝ 排出ｶﾞｽ対策型 油圧伸縮ｼﾞﾌﾞ型 45t吊 | 有り | ﾄﾗｯｸｸﾚｰﾝ 油圧伸縮ｼﾞﾌﾞ型 360t吊 | 38637 | トラッククレーン［油圧伸縮ジブ型］ 360t吊(相吊) | * | 0.038 | 日 | ラフテレーンクレーン［油圧伸縮ジブ型・排出ガス対策型(第１次基準値)］ 45t吊 | * | 0.065 | 日 | - | 溶接工 | 0.131 | 人 | 特殊作業員 | 0.104 | 人 | 土木一般世話役 | 0.065 | 人 | 普通作業員 | 0.038 | 人 | -
ﾗﾌﾃﾚｰﾝｸﾚｰﾝ 排出ｶﾞｽ対策型 油圧伸縮ｼﾞﾌﾞ型 45t吊 | 無し | - | 15533 | ラフテレーンクレーン［油圧伸縮ジブ型・排出ガス対策型(第１次基準値)］ 45t吊 | * | 0.065 | 日 | - |  |  |  | - | 溶接工 | 0.131 | 人 | 特殊作業員 | 0.104 | 人 | 土木一般世話役 | 0.065 | 人 | 普通作業員 | 0.038 | 人 | -
ﾗﾌﾃﾚｰﾝｸﾚｰﾝ 排出ｶﾞｽ対策型 油圧伸縮ｼﾞﾌﾞ型 50t吊 | 有り | ﾗﾌﾃﾚｰﾝｸﾚｰﾝ 排出ｶﾞｽ対策型 油圧伸縮ｼﾞﾌﾞ型 25t吊 | 17337 | ラフテレーンクレーン［油圧伸縮ジブ型・排出ガス対策型(第２次基準値)］ 50t吊 | * | 0.065 | 日 | ラフテレーンクレーン［油圧伸縮ジブ型・排出ガス対策型(第２次基準値)］ 25t吊(相吊) | * | 0.038 | 日 | - | 溶接工 | 0.131 | 人 | 特殊作業員 | 0.104 | 人 | 土木一般世話役 | 0.065 | 人 | 普通作業員 | 0.038 | 人 | -
ﾗﾌﾃﾚｰﾝｸﾚｰﾝ 排出ｶﾞｽ対策型 油圧伸縮ｼﾞﾌﾞ型 50t吊 | 有り | ﾗﾌﾃﾚｰﾝｸﾚｰﾝ 排出ｶﾞｽ対策型 油圧伸縮ｼﾞﾌﾞ型 35t吊 | 17915 | ラフテレーンクレーン［油圧伸縮ジブ型・排出ガス対策型(第２次基準値)］ 50t吊 | * | 0.065 | 日 | ラフテレーンクレーン［油圧伸縮ジブ型・排出ガス対策型(第２次基準値)］ 35t吊(相吊) | * | 0.038 | 日 | - | 溶接工 | 0.131 | 人 | 特殊作業員 | 0.104 | 人 | 土木一般世話役 | 0.065 | 人 | 普通作業員 | 0.038 | 人 | -
ﾗﾌﾃﾚｰﾝｸﾚｰﾝ 排出ｶﾞｽ対策型 油圧伸縮ｼﾞﾌﾞ型 50t吊 | 有り | ﾗﾌﾃﾚｰﾝｸﾚｰﾝ 排出ｶﾞｽ対策型 油圧伸縮ｼﾞﾌﾞ型 45t吊 | 18432 | ラフテレーンクレーン［油圧伸縮ジブ型・排出ガス対策型(第２次基準値)］ 50t吊 | * | 0.065 | 日 | ラフテレーンクレーン［油圧伸縮ジブ型・排出ガス対策型(第１次基準値)］ 45t吊(相吊) | * | 0.038 | 日 | - | 溶接工 | 0.131 | 人 | 特殊作業員 | 0.104 | 人 | 土木一般世話役 | 0.065 | 人 | 普通作業員 | 0.038 | 人 | -
ﾗﾌﾃﾚｰﾝｸﾚｰﾝ 排出ｶﾞｽ対策型 油圧伸縮ｼﾞﾌﾞ型 50t吊 | 有り | ﾗﾌﾃﾚｰﾝｸﾚｰﾝ 排出ｶﾞｽ対策型 油圧伸縮ｼﾞﾌﾞ型 50t吊 | 18553 | ラフテレーンクレーン［油圧伸縮ジブ型・排出ガス対策型(第２次基準値)］ 50t吊 | * | 0.065 | 日 | ラフテレーンクレーン［油圧伸縮ジブ型・排出ガス対策型(第２次基準値)］ 50t吊(相吊) | * | 0.038 | 日 | - | 溶接工 | 0.131 | 人 | 特殊作業員 | 0.104 | 人 | 土木一般世話役 | 0.065 | 人 | 普通作業員 | 0.038 | 人 | -
ﾗﾌﾃﾚｰﾝｸﾚｰﾝ 排出ｶﾞｽ対策型 油圧伸縮ｼﾞﾌﾞ型 50t吊 | 有り | ﾄﾗｯｸｸﾚｰﾝ 油圧伸縮ｼﾞﾌﾞ型 100t吊 | 21783 | トラッククレーン［油圧伸縮ジブ型］ 100t吊(相吊) | * | 0.038 | 日 | ラフテレーンクレーン［油圧伸縮ジブ型・排出ガス対策型(第２次基準値)］ 50t吊 | * | 0.065 | 日 | - | 溶接工 | 0.131 | 人 | 特殊作業員 | 0.104 | 人 | 土木一般世話役 | 0.065 | 人 | 普通作業員 | 0.038 | 人 | -
ﾗﾌﾃﾚｰﾝｸﾚｰﾝ 排出ｶﾞｽ対策型 油圧伸縮ｼﾞﾌﾞ型 50t吊 | 有り | ﾄﾗｯｸｸﾚｰﾝ 油圧伸縮ｼﾞﾌﾞ型 120t吊 | 22581 | トラッククレーン［油圧伸縮ジブ型］ 120t吊(相吊) | * | 0.038 | 日 | ラフテレーンクレーン［油圧伸縮ジブ型・排出ガス対策型(第２次基準値)］ 50t吊 | * | 0.065 | 日 | - | 溶接工 | 0.131 | 人 | 特殊作業員 | 0.104 | 人 | 土木一般世話役 | 0.065 | 人 | 普通作業員 | 0.038 | 人 | -
ﾗﾌﾃﾚｰﾝｸﾚｰﾝ 排出ｶﾞｽ対策型 油圧伸縮ｼﾞﾌﾞ型 50t吊 | 有り | ﾄﾗｯｸｸﾚｰﾝ 油圧伸縮ｼﾞﾌﾞ型 160t吊 | 25013 | トラッククレーン［油圧伸縮ジブ型］ 160t吊(相吊) | * | 0.038 | 日 | ラフテレーンクレーン［油圧伸縮ジブ型・排出ガス対策型(第２次基準値)］ 50t吊 | * | 0.065 | 日 | - | 溶接工 | 0.131 | 人 | 特殊作業員 | 0.104 | 人 | 土木一般世話役 | 0.065 | 人 | 普通作業員 | 0.038 | 人 | -
ﾗﾌﾃﾚｰﾝｸﾚｰﾝ 排出ｶﾞｽ対策型 油圧伸縮ｼﾞﾌﾞ型 50t吊 | 有り | ﾄﾗｯｸｸﾚｰﾝ 油圧伸縮ｼﾞﾌﾞ型 200t吊 | 28889 | トラッククレーン［油圧伸縮ジブ型］ 200t吊(相吊) | * | 0.038 | 日 | ラフテレーンクレーン［油圧伸縮ジブ型・排出ガス対策型(第２次基準値)］ 50t吊 | * | 0.065 | 日 | - | 溶接工 | 0.131 | 人 | 特殊作業員 | 0.104 | 人 | 土木一般世話役 | 0.065 | 人 | 普通作業員 | 0.038 | 人 | -
ﾗﾌﾃﾚｰﾝｸﾚｰﾝ 排出ｶﾞｽ対策型 油圧伸縮ｼﾞﾌﾞ型 50t吊 | 有り | ﾄﾗｯｸｸﾚｰﾝ 油圧伸縮ｼﾞﾌﾞ型 360t吊 | 38845 | トラッククレーン［油圧伸縮ジブ型］ 360t吊(相吊) | * | 0.038 | 日 | ラフテレーンクレーン［油圧伸縮ジブ型・排出ガス対策型(第２次基準値)］ 50t吊 | * | 0.065 | 日 | - | 溶接工 | 0.131 | 人 | 特殊作業員 | 0.104 | 人 | 土木一般世話役 | 0.065 | 人 | 普通作業員 | 0.038 | 人 | -
ﾗﾌﾃﾚｰﾝｸﾚｰﾝ 排出ｶﾞｽ対策型 油圧伸縮ｼﾞﾌﾞ型 50t吊 | 無し | - | 15741 | ラフテレーンクレーン［油圧伸縮ジブ型・排出ガス対策型(第２次基準値)］ 50t吊 | * | 0.065 | 日 | - |  |  |  | - | 溶接工 | 0.131 | 人 | 特殊作業員 | 0.104 | 人 | 土木一般世話役 | 0.065 | 人 | 普通作業員 | 0.038 | 人 | -
ﾄﾗｯｸｸﾚｰﾝ 油圧伸縮ｼﾞﾌﾞ型 100t吊 | 有り | ﾗﾌﾃﾚｰﾝｸﾚｰﾝ 排出ｶﾞｽ対策型 油圧伸縮ｼﾞﾌﾞ型 25t吊 | 22862 | トラッククレーン［油圧伸縮ジブ型］ 100t吊 | * | 0.065 | 日 | ラフテレーンクレーン［油圧伸縮ジブ型・排出ガス対策型(第２次基準値)］ 25t吊(相吊) | * | 0.038 | 日 | - | 溶接工 | 0.131 | 人 | 特殊作業員 | 0.104 | 人 | 土木一般世話役 | 0.065 | 人 | 普通作業員 | 0.038 | 人 | -
ﾄﾗｯｸｸﾚｰﾝ 油圧伸縮ｼﾞﾌﾞ型 100t吊 | 有り | ﾗﾌﾃﾚｰﾝｸﾚｰﾝ 排出ｶﾞｽ対策型 油圧伸縮ｼﾞﾌﾞ型 35t吊 | 23440 | トラッククレーン［油圧伸縮ジブ型］ 100t吊 | * | 0.065 | 日 | ラフテレーンクレーン［油圧伸縮ジブ型・排出ガス対策型(第２次基準値)］ 35t吊(相吊) | * | 0.038 | 日 | - | 溶接工 | 0.131 | 人 | 特殊作業員 | 0.104 | 人 | 土木一般世話役 | 0.065 | 人 | 普通作業員 | 0.038 | 人 | -
ﾄﾗｯｸｸﾚｰﾝ 油圧伸縮ｼﾞﾌﾞ型 100t吊 | 有り | ﾗﾌﾃﾚｰﾝｸﾚｰﾝ 排出ｶﾞｽ対策型 油圧伸縮ｼﾞﾌﾞ型 45t吊 | 23957 | トラッククレーン［油圧伸縮ジブ型］ 100t吊 | * | 0.065 | 日 | ラフテレーンクレーン［油圧伸縮ジブ型・排出ガス対策型(第１次基準値)］ 45t吊(相吊) | * | 0.038 | 日 | - | 溶接工 | 0.131 | 人 | 特殊作業員 | 0.104 | 人 | 土木一般世話役 | 0.065 | 人 | 普通作業員 | 0.038 | 人 | -
ﾄﾗｯｸｸﾚｰﾝ 油圧伸縮ｼﾞﾌﾞ型 100t吊 | 有り | ﾗﾌﾃﾚｰﾝｸﾚｰﾝ 排出ｶﾞｽ対策型 油圧伸縮ｼﾞﾌﾞ型 50t吊 | 24078 | トラッククレーン［油圧伸縮ジブ型］ 100t吊 | * | 0.065 | 日 | ラフテレーンクレーン［油圧伸縮ジブ型・排出ガス対策型(第２次基準値)］ 50t吊(相吊) | * | 0.038 | 日 | - | 溶接工 | 0.131 | 人 | 特殊作業員 | 0.104 | 人 | 土木一般世話役 | 0.065 | 人 | 普通作業員 | 0.038 | 人 | -
ﾄﾗｯｸｸﾚｰﾝ 油圧伸縮ｼﾞﾌﾞ型 100t吊 | 有り | ﾄﾗｯｸｸﾚｰﾝ 油圧伸縮ｼﾞﾌﾞ型 100t吊 | 27308 | トラッククレーン［油圧伸縮ジブ型］ 100t吊 | * | 0.065 | 日 | トラッククレーン［油圧伸縮ジブ型］ 100t吊(相吊) | * | 0.038 | 日 | - | 溶接工 | 0.131 | 人 | 特殊作業員 | 0.104 | 人 | 土木一般世話役 | 0.065 | 人 | 普通作業員 | 0.038 | 人 | -
ﾄﾗｯｸｸﾚｰﾝ 油圧伸縮ｼﾞﾌﾞ型 100t吊 | 有り | ﾄﾗｯｸｸﾚｰﾝ 油圧伸縮ｼﾞﾌﾞ型 120t吊 | 28106 | トラッククレーン［油圧伸縮ジブ型］ 100t吊 | * | 0.065 | 日 | トラッククレーン［油圧伸縮ジブ型］ 120t吊(相吊) | * | 0.038 | 日 | - | 溶接工 | 0.131 | 人 | 特殊作業員 | 0.104 | 人 | 土木一般世話役 | 0.065 | 人 | 普通作業員 | 0.038 | 人 | -
ﾄﾗｯｸｸﾚｰﾝ 油圧伸縮ｼﾞﾌﾞ型 100t吊 | 有り | ﾄﾗｯｸｸﾚｰﾝ 油圧伸縮ｼﾞﾌﾞ型 160t吊 | 30538 | トラッククレーン［油圧伸縮ジブ型］ 100t吊 | * | 0.065 | 日 | トラッククレーン［油圧伸縮ジブ型］ 160t吊(相吊) | * | 0.038 | 日 | - | 溶接工 | 0.131 | 人 | 特殊作業員 | 0.104 | 人 | 土木一般世話役 | 0.065 | 人 | 普通作業員 | 0.038 | 人 | -
ﾄﾗｯｸｸﾚｰﾝ 油圧伸縮ｼﾞﾌﾞ型 100t吊 | 有り | ﾄﾗｯｸｸﾚｰﾝ 油圧伸縮ｼﾞﾌﾞ型 200t吊 | 34414 | トラッククレーン［油圧伸縮ジブ型］ 200t吊(相吊) | * | 0.038 | 日 | トラッククレーン［油圧伸縮ジブ型］ 100t吊 | * | 0.065 | 日 | - | 溶接工 | 0.131 | 人 | 特殊作業員 | 0.104 | 人 | 土木一般世話役 | 0.065 | 人 | 普通作業員 | 0.038 | 人 | -
ﾄﾗｯｸｸﾚｰﾝ 油圧伸縮ｼﾞﾌﾞ型 100t吊 | 有り | ﾄﾗｯｸｸﾚｰﾝ 油圧伸縮ｼﾞﾌﾞ型 360t吊 | 44370 | トラッククレーン［油圧伸縮ジブ型］ 360t吊(相吊) | * | 0.038 | 日 | トラッククレーン［油圧伸縮ジブ型］ 100t吊 | * | 0.065 | 日 | - | 溶接工 | 0.131 | 人 | 特殊作業員 | 0.104 | 人 | 土木一般世話役 | 0.065 | 人 | 普通作業員 | 0.038 | 人 | -
ﾄﾗｯｸｸﾚｰﾝ 油圧伸縮ｼﾞﾌﾞ型 100t吊 | 無し | - | 21266 | トラッククレーン［油圧伸縮ジブ型］ 100t吊 | * | 0.065 | 日 | - |  |  |  | - | 溶接工 | 0.131 | 人 | 特殊作業員 | 0.104 | 人 | 土木一般世話役 | 0.065 | 人 | 普通作業員 | 0.038 | 人 | -
ﾄﾗｯｸｸﾚｰﾝ 油圧伸縮ｼﾞﾌﾞ型 120t吊 | 有り | ﾗﾌﾃﾚｰﾝｸﾚｰﾝ 排出ｶﾞｽ対策型 油圧伸縮ｼﾞﾌﾞ型 25t吊 | 24227 | トラッククレーン［油圧伸縮ジブ型］ 120t吊 | * | 0.065 | 日 | ラフテレーンクレーン［油圧伸縮ジブ型・排出ガス対策型(第２次基準値)］ 25t吊(相吊) | * | 0.038 | 日 | - | 溶接工 | 0.131 | 人 | 特殊作業員 | 0.104 | 人 | 土木一般世話役 | 0.065 | 人 | 普通作業員 | 0.038 | 人 | -
ﾄﾗｯｸｸﾚｰﾝ 油圧伸縮ｼﾞﾌﾞ型 120t吊 | 有り | ﾗﾌﾃﾚｰﾝｸﾚｰﾝ 排出ｶﾞｽ対策型 油圧伸縮ｼﾞﾌﾞ型 35t吊 | 24805 | トラッククレーン［油圧伸縮ジブ型］ 120t吊 | * | 0.065 | 日 | ラフテレーンクレーン［油圧伸縮ジブ型・排出ガス対策型(第２次基準値)］ 35t吊(相吊) | * | 0.038 | 日 | - | 溶接工 | 0.131 | 人 | 特殊作業員 | 0.104 | 人 | 土木一般世話役 | 0.065 | 人 | 普通作業員 | 0.038 | 人 | -
ﾄﾗｯｸｸﾚｰﾝ 油圧伸縮ｼﾞﾌﾞ型 120t吊 | 有り | ﾗﾌﾃﾚｰﾝｸﾚｰﾝ 排出ｶﾞｽ対策型 油圧伸縮ｼﾞﾌﾞ型 45t吊 | 25322 | トラッククレーン［油圧伸縮ジブ型］ 120t吊 | * | 0.065 | 日 | ラフテレーンクレーン［油圧伸縮ジブ型・排出ガス対策型(第１次基準値)］ 45t吊(相吊) | * | 0.038 | 日 | - | 溶接工 | 0.131 | 人 | 特殊作業員 | 0.104 | 人 | 土木一般世話役 | 0.065 | 人 | 普通作業員 | 0.038 | 人 | -
ﾄﾗｯｸｸﾚｰﾝ 油圧伸縮ｼﾞﾌﾞ型 120t吊 | 有り | ﾗﾌﾃﾚｰﾝｸﾚｰﾝ 排出ｶﾞｽ対策型 油圧伸縮ｼﾞﾌﾞ型 50t吊 | 25443 | トラッククレーン［油圧伸縮ジブ型］ 120t吊 | * | 0.065 | 日 | ラフテレーンクレーン［油圧伸縮ジブ型・排出ガス対策型(第２次基準値)］ 50t吊(相吊) | * | 0.038 | 日 | - | 溶接工 | 0.131 | 人 | 特殊作業員 | 0.104 | 人 | 土木一般世話役 | 0.065 | 人 | 普通作業員 | 0.038 | 人 | -
ﾄﾗｯｸｸﾚｰﾝ 油圧伸縮ｼﾞﾌﾞ型 120t吊 | 有り | ﾄﾗｯｸｸﾚｰﾝ 油圧伸縮ｼﾞﾌﾞ型 100t吊 | 28673 | トラッククレーン［油圧伸縮ジブ型］ 120t吊 | * | 0.065 | 日 | トラッククレーン［油圧伸縮ジブ型］ 100t吊(相吊) | * | 0.038 | 日 | - | 溶接工 | 0.131 | 人 | 特殊作業員 | 0.104 | 人 | 土木一般世話役 | 0.065 | 人 | 普通作業員 | 0.038 | 人 | -
ﾄﾗｯｸｸﾚｰﾝ 油圧伸縮ｼﾞﾌﾞ型 120t吊 | 有り | ﾄﾗｯｸｸﾚｰﾝ 油圧伸縮ｼﾞﾌﾞ型 120t吊 | 29471 | トラッククレーン［油圧伸縮ジブ型］ 120t吊 | * | 0.065 | 日 | トラッククレーン［油圧伸縮ジブ型］ 120t吊(相吊) | * | 0.038 | 日 | - | 溶接工 | 0.131 | 人 | 特殊作業員 | 0.104 | 人 | 土木一般世話役 | 0.065 | 人 | 普通作業員 | 0.038 | 人 | -
ﾄﾗｯｸｸﾚｰﾝ 油圧伸縮ｼﾞﾌﾞ型 120t吊 | 有り | ﾄﾗｯｸｸﾚｰﾝ 油圧伸縮ｼﾞﾌﾞ型 160t吊 | 31903 | トラッククレーン［油圧伸縮ジブ型］ 120t吊 | * | 0.065 | 日 | トラッククレーン［油圧伸縮ジブ型］ 160t吊(相吊) | * | 0.038 | 日 | - | 溶接工 | 0.131 | 人 | 特殊作業員 | 0.104 | 人 | 土木一般世話役 | 0.065 | 人 | 普通作業員 | 0.038 | 人 | -
ﾄﾗｯｸｸﾚｰﾝ 油圧伸縮ｼﾞﾌﾞ型 120t吊 | 有り | ﾄﾗｯｸｸﾚｰﾝ 油圧伸縮ｼﾞﾌﾞ型 200t吊 | 35779 | トラッククレーン［油圧伸縮ジブ型］ 200t吊(相吊) | * | 0.038 | 日 | トラッククレーン［油圧伸縮ジブ型］ 120t吊 | * | 0.065 | 日 | - | 溶接工 | 0.131 | 人 | 特殊作業員 | 0.104 | 人 | 土木一般世話役 | 0.065 | 人 | 普通作業員 | 0.038 | 人 | -
ﾄﾗｯｸｸﾚｰﾝ 油圧伸縮ｼﾞﾌﾞ型 120t吊 | 有り | ﾄﾗｯｸｸﾚｰﾝ 油圧伸縮ｼﾞﾌﾞ型 360t吊 | 45735 | トラッククレーン［油圧伸縮ジブ型］ 360t吊(相吊) | * | 0.038 | 日 | トラッククレーン［油圧伸縮ジブ型］ 120t吊 | * | 0.065 | 日 | - | 溶接工 | 0.131 | 人 | 特殊作業員 | 0.104 | 人 | 土木一般世話役 | 0.065 | 人 | 普通作業員 | 0.038 | 人 | -
ﾄﾗｯｸｸﾚｰﾝ 油圧伸縮ｼﾞﾌﾞ型 120t吊 | 無し | - | 22631 | トラッククレーン［油圧伸縮ジブ型］ 120t吊 | * | 0.065 | 日 | - |  |  |  | - | 溶接工 | 0.131 | 人 | 特殊作業員 | 0.104 | 人 | 土木一般世話役 | 0.065 | 人 | 普通作業員 | 0.038 | 人 | -
ﾄﾗｯｸｸﾚｰﾝ 油圧伸縮ｼﾞﾌﾞ型 160t吊 | 有り | ﾗﾌﾃﾚｰﾝｸﾚｰﾝ 排出ｶﾞｽ対策型 油圧伸縮ｼﾞﾌﾞ型 25t吊 | 28387 | トラッククレーン［油圧伸縮ジブ型］ 160t吊 | * | 0.065 | 日 | ラフテレーンクレーン［油圧伸縮ジブ型・排出ガス対策型(第２次基準値)］ 25t吊(相吊) | * | 0.038 | 日 | - | 溶接工 | 0.131 | 人 | 特殊作業員 | 0.104 | 人 | 土木一般世話役 | 0.065 | 人 | 普通作業員 | 0.038 | 人 | -
ﾄﾗｯｸｸﾚｰﾝ 油圧伸縮ｼﾞﾌﾞ型 160t吊 | 有り | ﾗﾌﾃﾚｰﾝｸﾚｰﾝ 排出ｶﾞｽ対策型 油圧伸縮ｼﾞﾌﾞ型 35t吊 | 28965 | トラッククレーン［油圧伸縮ジブ型］ 160t吊 | * | 0.065 | 日 | ラフテレーンクレーン［油圧伸縮ジブ型・排出ガス対策型(第２次基準値)］ 35t吊(相吊) | * | 0.038 | 日 | - | 溶接工 | 0.131 | 人 | 特殊作業員 | 0.104 | 人 | 土木一般世話役 | 0.065 | 人 | 普通作業員 | 0.038 | 人 | -
ﾄﾗｯｸｸﾚｰﾝ 油圧伸縮ｼﾞﾌﾞ型 160t吊 | 有り | ﾗﾌﾃﾚｰﾝｸﾚｰﾝ 排出ｶﾞｽ対策型 油圧伸縮ｼﾞﾌﾞ型 45t吊 | 29482 | トラッククレーン［油圧伸縮ジブ型］ 160t吊 | * | 0.065 | 日 | ラフテレーンクレーン［油圧伸縮ジブ型・排出ガス対策型(第１次基準値)］ 45t吊(相吊) | * | 0.038 | 日 | - | 溶接工 | 0.131 | 人 | 特殊作業員 | 0.104 | 人 | 土木一般世話役 | 0.065 | 人 | 普通作業員 | 0.038 | 人 | -
ﾄﾗｯｸｸﾚｰﾝ 油圧伸縮ｼﾞﾌﾞ型 160t吊 | 有り | ﾗﾌﾃﾚｰﾝｸﾚｰﾝ 排出ｶﾞｽ対策型 油圧伸縮ｼﾞﾌﾞ型 50t吊 | 29603 | トラッククレーン［油圧伸縮ジブ型］ 160t吊 | * | 0.065 | 日 | ラフテレーンクレーン［油圧伸縮ジブ型・排出ガス対策型(第２次基準値)］ 50t吊(相吊) | * | 0.038 | 日 | - | 溶接工 | 0.131 | 人 | 特殊作業員 | 0.104 | 人 | 土木一般世話役 | 0.065 | 人 | 普通作業員 | 0.038 | 人 | -
ﾄﾗｯｸｸﾚｰﾝ 油圧伸縮ｼﾞﾌﾞ型 160t吊 | 有り | ﾄﾗｯｸｸﾚｰﾝ 油圧伸縮ｼﾞﾌﾞ型 100t吊 | 32833 | トラッククレーン［油圧伸縮ジブ型］ 160t吊 | * | 0.065 | 日 | トラッククレーン［油圧伸縮ジブ型］ 100t吊(相吊) | * | 0.038 | 日 | - | 溶接工 | 0.131 | 人 | 特殊作業員 | 0.104 | 人 | 土木一般世話役 | 0.065 | 人 | 普通作業員 | 0.038 | 人 | -
ﾄﾗｯｸｸﾚｰﾝ 油圧伸縮ｼﾞﾌﾞ型 160t吊 | 有り | ﾄﾗｯｸｸﾚｰﾝ 油圧伸縮ｼﾞﾌﾞ型 120t吊 | 33631 | トラッククレーン［油圧伸縮ジブ型］ 160t吊 | * | 0.065 | 日 | トラッククレーン［油圧伸縮ジブ型］ 120t吊(相吊) | * | 0.038 | 日 | - | 溶接工 | 0.131 | 人 | 特殊作業員 | 0.104 | 人 | 土木一般世話役 | 0.065 | 人 | 普通作業員 | 0.038 | 人 | -
ﾄﾗｯｸｸﾚｰﾝ 油圧伸縮ｼﾞﾌﾞ型 160t吊 | 有り | ﾄﾗｯｸｸﾚｰﾝ 油圧伸縮ｼﾞﾌﾞ型 160t吊 | 36063 | トラッククレーン［油圧伸縮ジブ型］ 160t吊 | * | 0.065 | 日 | トラッククレーン［油圧伸縮ジブ型］ 160t吊(相吊) | * | 0.038 | 日 | - | 溶接工 | 0.131 | 人 | 特殊作業員 | 0.104 | 人 | 土木一般世話役 | 0.065 | 人 | 普通作業員 | 0.038 | 人 | -
ﾄﾗｯｸｸﾚｰﾝ 油圧伸縮ｼﾞﾌﾞ型 160t吊 | 有り | ﾄﾗｯｸｸﾚｰﾝ 油圧伸縮ｼﾞﾌﾞ型 200t吊 | 39939 | トラッククレーン［油圧伸縮ジブ型］ 160t吊 | * | 0.065 | 日 | トラッククレーン［油圧伸縮ジブ型］ 200t吊(相吊) | * | 0.038 | 日 | - | 溶接工 | 0.131 | 人 | 特殊作業員 | 0.104 | 人 | 土木一般世話役 | 0.065 | 人 | 普通作業員 | 0.038 | 人 | -
ﾄﾗｯｸｸﾚｰﾝ 油圧伸縮ｼﾞﾌﾞ型 160t吊 | 有り | ﾄﾗｯｸｸﾚｰﾝ 油圧伸縮ｼﾞﾌﾞ型 360t吊 | 49895 | トラッククレーン［油圧伸縮ジブ型］ 360t吊(相吊) | * | 0.038 | 日 | トラッククレーン［油圧伸縮ジブ型］ 160t吊 | * | 0.065 | 日 | - | 溶接工 | 0.131 | 人 | 特殊作業員 | 0.104 | 人 | 土木一般世話役 | 0.065 | 人 | 普通作業員 | 0.038 | 人 | -
ﾄﾗｯｸｸﾚｰﾝ 油圧伸縮ｼﾞﾌﾞ型 160t吊 | 無し | - | 26791 | トラッククレーン［油圧伸縮ジブ型］ 160t吊 | * | 0.065 | 日 | - |  |  |  | - | 溶接工 | 0.131 | 人 | 特殊作業員 | 0.104 | 人 | 土木一般世話役 | 0.065 | 人 | 普通作業員 | 0.038 | 人 | -
ﾄﾗｯｸｸﾚｰﾝ 油圧伸縮ｼﾞﾌﾞ型 200t吊 | 有り | ﾗﾌﾃﾚｰﾝｸﾚｰﾝ 排出ｶﾞｽ対策型 油圧伸縮ｼﾞﾌﾞ型 25t吊 | 35017 | トラッククレーン［油圧伸縮ジブ型］ 200t吊 | * | 0.065 | 日 | ラフテレーンクレーン［油圧伸縮ジブ型・排出ガス対策型(第２次基準値)］ 25t吊(相吊) | * | 0.038 | 日 | - | 溶接工 | 0.131 | 人 | 特殊作業員 | 0.104 | 人 | 土木一般世話役 | 0.065 | 人 | 普通作業員 | 0.038 | 人 | -
ﾄﾗｯｸｸﾚｰﾝ 油圧伸縮ｼﾞﾌﾞ型 200t吊 | 有り | ﾗﾌﾃﾚｰﾝｸﾚｰﾝ 排出ｶﾞｽ対策型 油圧伸縮ｼﾞﾌﾞ型 35t吊 | 35595 | トラッククレーン［油圧伸縮ジブ型］ 200t吊 | * | 0.065 | 日 | ラフテレーンクレーン［油圧伸縮ジブ型・排出ガス対策型(第２次基準値)］ 35t吊(相吊) | * | 0.038 | 日 | - | 溶接工 | 0.131 | 人 | 特殊作業員 | 0.104 | 人 | 土木一般世話役 | 0.065 | 人 | 普通作業員 | 0.038 | 人 | -
ﾄﾗｯｸｸﾚｰﾝ 油圧伸縮ｼﾞﾌﾞ型 200t吊 | 有り | ﾗﾌﾃﾚｰﾝｸﾚｰﾝ 排出ｶﾞｽ対策型 油圧伸縮ｼﾞﾌﾞ型 45t吊 | 36112 | トラッククレーン［油圧伸縮ジブ型］ 200t吊 | * | 0.065 | 日 | ラフテレーンクレーン［油圧伸縮ジブ型・排出ガス対策型(第１次基準値)］ 45t吊(相吊) | * | 0.038 | 日 | - | 溶接工 | 0.131 | 人 | 特殊作業員 | 0.104 | 人 | 土木一般世話役 | 0.065 | 人 | 普通作業員 | 0.038 | 人 | -
ﾄﾗｯｸｸﾚｰﾝ 油圧伸縮ｼﾞﾌﾞ型 200t吊 | 有り | ﾗﾌﾃﾚｰﾝｸﾚｰﾝ 排出ｶﾞｽ対策型 油圧伸縮ｼﾞﾌﾞ型 50t吊 | 36233 | トラッククレーン［油圧伸縮ジブ型］ 200t吊 | * | 0.065 | 日 | ラフテレーンクレーン［油圧伸縮ジブ型・排出ガス対策型(第２次基準値)］ 50t吊(相吊) | * | 0.038 | 日 | - | 溶接工 | 0.131 | 人 | 特殊作業員 | 0.104 | 人 | 土木一般世話役 | 0.065 | 人 | 普通作業員 | 0.038 | 人 | -
ﾄﾗｯｸｸﾚｰﾝ 油圧伸縮ｼﾞﾌﾞ型 200t吊 | 有り | ﾄﾗｯｸｸﾚｰﾝ 油圧伸縮ｼﾞﾌﾞ型 100t吊 | 39463 | トラッククレーン［油圧伸縮ジブ型］ 200t吊 | * | 0.065 | 日 | トラッククレーン［油圧伸縮ジブ型］ 100t吊(相吊) | * | 0.038 | 日 | - | 溶接工 | 0.131 | 人 | 特殊作業員 | 0.104 | 人 | 土木一般世話役 | 0.065 | 人 | 普通作業員 | 0.038 | 人 | -
ﾄﾗｯｸｸﾚｰﾝ 油圧伸縮ｼﾞﾌﾞ型 200t吊 | 有り | ﾄﾗｯｸｸﾚｰﾝ 油圧伸縮ｼﾞﾌﾞ型 120t吊 | 40261 | トラッククレーン［油圧伸縮ジブ型］ 200t吊 | * | 0.065 | 日 | トラッククレーン［油圧伸縮ジブ型］ 120t吊(相吊) | * | 0.038 | 日 | - | 溶接工 | 0.131 | 人 | 特殊作業員 | 0.104 | 人 | 土木一般世話役 | 0.065 | 人 | 普通作業員 | 0.038 | 人 | -
ﾄﾗｯｸｸﾚｰﾝ 油圧伸縮ｼﾞﾌﾞ型 200t吊 | 有り | ﾄﾗｯｸｸﾚｰﾝ 油圧伸縮ｼﾞﾌﾞ型 160t吊 | 42693 | トラッククレーン［油圧伸縮ジブ型］ 200t吊 | * | 0.065 | 日 | トラッククレーン［油圧伸縮ジブ型］ 160t吊(相吊) | * | 0.038 | 日 | - | 溶接工 | 0.131 | 人 | 特殊作業員 | 0.104 | 人 | 土木一般世話役 | 0.065 | 人 | 普通作業員 | 0.038 | 人 | -
ﾄﾗｯｸｸﾚｰﾝ 油圧伸縮ｼﾞﾌﾞ型 200t吊 | 有り | ﾄﾗｯｸｸﾚｰﾝ 油圧伸縮ｼﾞﾌﾞ型 200t吊 | 46569 | トラッククレーン［油圧伸縮ジブ型］ 200t吊 | * | 0.065 | 日 | トラッククレーン［油圧伸縮ジブ型］ 200t吊(相吊) | * | 0.038 | 日 | - | 溶接工 | 0.131 | 人 | 特殊作業員 | 0.104 | 人 | 土木一般世話役 | 0.065 | 人 | 普通作業員 | 0.038 | 人 | -
ﾄﾗｯｸｸﾚｰﾝ 油圧伸縮ｼﾞﾌﾞ型 200t吊 | 有り | ﾄﾗｯｸｸﾚｰﾝ 油圧伸縮ｼﾞﾌﾞ型 360t吊 | 56525 | トラッククレーン［油圧伸縮ジブ型］ 360t吊(相吊) | * | 0.038 | 日 | トラッククレーン［油圧伸縮ジブ型］ 200t吊 | * | 0.065 | 日 | - | 溶接工 | 0.131 | 人 | 特殊作業員 | 0.104 | 人 | 土木一般世話役 | 0.065 | 人 | 普通作業員 | 0.038 | 人 | -
ﾄﾗｯｸｸﾚｰﾝ 油圧伸縮ｼﾞﾌﾞ型 200t吊 | 無し | - | 33421 | トラッククレーン［油圧伸縮ジブ型］ 200t吊 | * | 0.065 | 日 | - |  |  |  | - | 溶接工 | 0.131 | 人 | 特殊作業員 | 0.104 | 人 | 土木一般世話役 | 0.065 | 人 | 普通作業員 | 0.038 | 人 | -
ﾄﾗｯｸｸﾚｰﾝ 油圧伸縮ｼﾞﾌﾞ型 360t吊 | 有り | ﾗﾌﾃﾚｰﾝｸﾚｰﾝ 排出ｶﾞｽ対策型 油圧伸縮ｼﾞﾌﾞ型 25t吊 | 52047 | トラッククレーン［油圧伸縮ジブ型］ 360t吊 | * | 0.065 | 日 | ラフテレーンクレーン［油圧伸縮ジブ型・排出ガス対策型(第２次基準値)］ 25t吊(相吊) | * | 0.038 | 日 | - | 溶接工 | 0.131 | 人 | 特殊作業員 | 0.104 | 人 | 土木一般世話役 | 0.065 | 人 | 普通作業員 | 0.038 | 人 | -
ﾄﾗｯｸｸﾚｰﾝ 油圧伸縮ｼﾞﾌﾞ型 360t吊 | 有り | ﾗﾌﾃﾚｰﾝｸﾚｰﾝ 排出ｶﾞｽ対策型 油圧伸縮ｼﾞﾌﾞ型 35t吊 | 52625 | トラッククレーン［油圧伸縮ジブ型］ 360t吊 | * | 0.065 | 日 | ラフテレーンクレーン［油圧伸縮ジブ型・排出ガス対策型(第２次基準値)］ 35t吊(相吊) | * | 0.038 | 日 | - | 溶接工 | 0.131 | 人 | 特殊作業員 | 0.104 | 人 | 土木一般世話役 | 0.065 | 人 | 普通作業員 | 0.038 | 人 | -
ﾄﾗｯｸｸﾚｰﾝ 油圧伸縮ｼﾞﾌﾞ型 360t吊 | 有り | ﾗﾌﾃﾚｰﾝｸﾚｰﾝ 排出ｶﾞｽ対策型 油圧伸縮ｼﾞﾌﾞ型 45t吊 | 53142 | トラッククレーン［油圧伸縮ジブ型］ 360t吊 | * | 0.065 | 日 | ラフテレーンクレーン［油圧伸縮ジブ型・排出ガス対策型(第１次基準値)］ 45t吊(相吊) | * | 0.038 | 日 | - | 溶接工 | 0.131 | 人 | 特殊作業員 | 0.104 | 人 | 土木一般世話役 | 0.065 | 人 | 普通作業員 | 0.038 | 人 | -
ﾄﾗｯｸｸﾚｰﾝ 油圧伸縮ｼﾞﾌﾞ型 360t吊 | 有り | ﾗﾌﾃﾚｰﾝｸﾚｰﾝ 排出ｶﾞｽ対策型 油圧伸縮ｼﾞﾌﾞ型 50t吊 | 53263 | トラッククレーン［油圧伸縮ジブ型］ 360t吊 | * | 0.065 | 日 | ラフテレーンクレーン［油圧伸縮ジブ型・排出ガス対策型(第２次基準値)］ 50t吊(相吊) | * | 0.038 | 日 | - | 溶接工 | 0.131 | 人 | 特殊作業員 | 0.104 | 人 | 土木一般世話役 | 0.065 | 人 | 普通作業員 | 0.038 | 人 | -
ﾄﾗｯｸｸﾚｰﾝ 油圧伸縮ｼﾞﾌﾞ型 360t吊 | 有り | ﾄﾗｯｸｸﾚｰﾝ 油圧伸縮ｼﾞﾌﾞ型 100t吊 | 56493 | トラッククレーン［油圧伸縮ジブ型］ 360t吊 | * | 0.065 | 日 | トラッククレーン［油圧伸縮ジブ型］ 100t吊(相吊) | * | 0.038 | 日 | - | 溶接工 | 0.131 | 人 | 特殊作業員 | 0.104 | 人 | 土木一般世話役 | 0.065 | 人 | 普通作業員 | 0.038 | 人 | -
ﾄﾗｯｸｸﾚｰﾝ 油圧伸縮ｼﾞﾌﾞ型 360t吊 | 有り | ﾄﾗｯｸｸﾚｰﾝ 油圧伸縮ｼﾞﾌﾞ型 120t吊 | 57291 | トラッククレーン［油圧伸縮ジブ型］ 360t吊 | * | 0.065 | 日 | トラッククレーン［油圧伸縮ジブ型］ 120t吊(相吊) | * | 0.038 | 日 | - | 溶接工 | 0.131 | 人 | 特殊作業員 | 0.104 | 人 | 土木一般世話役 | 0.065 | 人 | 普通作業員 | 0.038 | 人 | -
ﾄﾗｯｸｸﾚｰﾝ 油圧伸縮ｼﾞﾌﾞ型 360t吊 | 有り | ﾄﾗｯｸｸﾚｰﾝ 油圧伸縮ｼﾞﾌﾞ型 160t吊 | 59723 | トラッククレーン［油圧伸縮ジブ型］ 360t吊 | * | 0.065 | 日 | トラッククレーン［油圧伸縮ジブ型］ 160t吊(相吊) | * | 0.038 | 日 | - | 溶接工 | 0.131 | 人 | 特殊作業員 | 0.104 | 人 | 土木一般世話役 | 0.065 | 人 | 普通作業員 | 0.038 | 人 | -
ﾄﾗｯｸｸﾚｰﾝ 油圧伸縮ｼﾞﾌﾞ型 360t吊 | 有り | ﾄﾗｯｸｸﾚｰﾝ 油圧伸縮ｼﾞﾌﾞ型 200t吊 | 63599 | トラッククレーン［油圧伸縮ジブ型］ 360t吊 | * | 0.065 | 日 | トラッククレーン［油圧伸縮ジブ型］ 200t吊(相吊) | * | 0.038 | 日 | - | 溶接工 | 0.131 | 人 | 特殊作業員 | 0.104 | 人 | 土木一般世話役 | 0.065 | 人 | 普通作業員 | 0.038 | 人 | -
ﾄﾗｯｸｸﾚｰﾝ 油圧伸縮ｼﾞﾌﾞ型 360t吊 | 有り | ﾄﾗｯｸｸﾚｰﾝ 油圧伸縮ｼﾞﾌﾞ型 360t吊 | 73555 | トラッククレーン［油圧伸縮ジブ型］ 360t吊 | * | 0.065 | 日 | トラッククレーン［油圧伸縮ジブ型］ 360t吊(相吊) | * | 0.038 | 日 | - | 溶接工 | 0.131 | 人 | 特殊作業員 | 0.104 | 人 | 土木一般世話役 | 0.065 | 人 | 普通作業員 | 0.038 | 人 | -
ﾄﾗｯｸｸﾚｰﾝ 油圧伸縮ｼﾞﾌﾞ型 360t吊 | 無し | - | 50451 | トラッククレーン［油圧伸縮ジブ型］ 360t吊 | * | 0.065 | 日 | - |  |  |  | - | 溶接工 | 0.131 | 人 | 特殊作業員 | 0.104 | 人 | 土木一般世話役 | 0.065 | 人 | 普通作業員 | 0.038 | 人 | -

## 132
No.132【 アスファルト塊運搬 】
＜ 積算単位：ｍ３ ＞
条件区分 |  | 標準単価 | 代表機械規格・代表労務規格・参考数量（積算単位当り） | [10 empty] | 備考
DID区間の有無 | 運搬距離 |  | K （ *印：賃料） |  |  |  |  | R
|  |  | K1 |  |  | K2 | K3 | R1 |  |  | R2 | R3 | R4
無し | 0.3km以下 | 449.43 | ダンプトラック［オンロード・ディーゼル］ 10t積級 （タイヤ損耗費及び補修費（良好）を含む） | 0.01032 | 供用日 | - | - | 運転手（一般） | 0.008 | 人 | - | - | - | -
無し | 0.5km以下 | 505.61 | ダンプトラック［オンロード・ディーゼル］ 10t積級 （タイヤ損耗費及び補修費（良好）を含む） | 0.01161 | 供用日 | - | - | 運転手（一般） | 0.009 | 人 | - | - | - | -
無し | 1.0km以下 | 561.78 | ダンプトラック［オンロード・ディーゼル］ 10t積級 （タイヤ損耗費及び補修費（良好）を含む） | 0.0129 | 供用日 | - | - | 運転手（一般） | 0.01 | 人 | - | - | - | -
無し | 1.5km以下 | 674.14 | ダンプトラック［オンロード・ディーゼル］ 10t積級 （タイヤ損耗費及び補修費（良好）を含む） | 0.01548 | 供用日 | - | - | 運転手（一般） | 0.012 | 人 | - | - | - | -
無し | 2.0km以下 | 730.32 | ダンプトラック［オンロード・ディーゼル］ 10t積級 （タイヤ損耗費及び補修費（良好）を含む） | 0.01677 | 供用日 | - | - | 運転手（一般） | 0.013 | 人 | - | - | - | -
無し | 3.0km以下 | 898.85 | ダンプトラック［オンロード・ディーゼル］ 10t積級 （タイヤ損耗費及び補修費（良好）を含む） | 0.02064 | 供用日 | - | - | 運転手（一般） | 0.016 | 人 | - | - | - | -
無し | 4.0km以下 | 1011.2 | ダンプトラック［オンロード・ディーゼル］ 10t積級 （タイヤ損耗費及び補修費（良好）を含む） | 0.02322 | 供用日 | - | - | 運転手（一般） | 0.018 | 人 | - | - | - | -
無し | 5.5km以下 | 1235.9 | ダンプトラック［オンロード・ディーゼル］ 10t積級 （タイヤ損耗費及び補修費（良好）を含む） | 0.02838 | 供用日 | - | - | 運転手（一般） | 0.022 | 人 | - | - | - | -
無し | 6.5km以下 | 1460.6 | ダンプトラック［オンロード・ディーゼル］ 10t積級 （タイヤ損耗費及び補修費（良好）を含む） | 0.03354 | 供用日 | - | - | 運転手（一般） | 0.026 | 人 | - | - | - | -
無し | 7.5km以下 | 1685.4 | ダンプトラック［オンロード・ディーゼル］ 10t積級 （タイヤ損耗費及び補修費（良好）を含む） | 0.0387 | 供用日 | - | - | 運転手（一般） | 0.03 | 人 | - | - | - | -
無し | 9.5km以下 | 1910.1 | ダンプトラック［オンロード・ディーゼル］ 10t積級 （タイヤ損耗費及び補修費（良好）を含む） | 0.04386 | 供用日 | - | - | 運転手（一般） | 0.034 | 人 | - | - | - | -
無し | 11.5km以下 | 2191 | ダンプトラック［オンロード・ディーゼル］ 10t積級 （タイヤ損耗費及び補修費（良好）を含む） | 0.05031 | 供用日 | - | - | 運転手（一般） | 0.039 | 人 | - | - | - | -
無し | 15.5km以下 | 2640.4 | ダンプトラック［オンロード・ディーゼル］ 10t積級 （タイヤ損耗費及び補修費（良好）を含む） | 0.06063 | 供用日 | - | - | 運転手（一般） | 0.047 | 人 | - | - | - | -
無し | 22.5km以下 | 3314.5 | ダンプトラック［オンロード・ディーゼル］ 10t積級 （タイヤ損耗費及び補修費（良好）を含む） | 0.07611 | 供用日 | - | - | 運転手（一般） | 0.059 | 人 | - | - | - | -
無し | 49.5km以下 | 4438.1 | ダンプトラック［オンロード・ディーゼル］ 10t積級 （タイヤ損耗費及び補修費（良好）を含む） | 0.10191 | 供用日 | - | - | 運転手（一般） | 0.079 | 人 | - | - | - | -
無し | 60.0km以下 | 6629.1 | ダンプトラック［オンロード・ディーゼル］ 10t積級 （タイヤ損耗費及び補修費（良好）を含む） | 0.15222 | 供用日 | - | - | 運転手（一般） | 0.118 | 人 | - | - | - | -
有り | 0.3km以下 | 449.43 | ダンプトラック［オンロード・ディーゼル］ 10t積級 （タイヤ損耗費及び補修費（良好）を含む） | 0.01032 | 供用日 | - | - | 運転手（一般） | 0.008 | 人 | - | - | - | -
有り | 0.5km以下 | 505.61 | ダンプトラック［オンロード・ディーゼル］ 10t積級 （タイヤ損耗費及び補修費（良好）を含む） | 0.01161 | 供用日 | - | - | 運転手（一般） | 0.009 | 人 | - | - | - | -
有り | 1.0km以下 | 561.78 | ダンプトラック［オンロード・ディーゼル］ 10t積級 （タイヤ損耗費及び補修費（良好）を含む） | 0.0129 | 供用日 | - | - | 運転手（一般） | 0.01 | 人 | - | - | - | -
有り | 1.5km以下 | 674.14 | ダンプトラック［オンロード・ディーゼル］ 10t積級 （タイヤ損耗費及び補修費（良好）を含む） | 0.01548 | 供用日 | - | - | 運転手（一般） | 0.012 | 人 | - | - | - | -
有り | 2.0km以下 | 730.32 | ダンプトラック［オンロード・ディーゼル］ 10t積級 （タイヤ損耗費及び補修費（良好）を含む） | 0.01677 | 供用日 | - | - | 運転手（一般） | 0.013 | 人 | - | - | - | -
有り | 3.0km以下 | 898.85 | ダンプトラック［オンロード・ディーゼル］ 10t積級 （タイヤ損耗費及び補修費（良好）を含む） | 0.02064 | 供用日 | - | - | 運転手（一般） | 0.016 | 人 | - | - | - | -
有り | 3.5km以下 | 1011.2 | ダンプトラック［オンロード・ディーゼル］ 10t積級 （タイヤ損耗費及び補修費（良好）を含む） | 0.02322 | 供用日 | - | - | 運転手（一般） | 0.018 | 人 | - | - | - | -
有り | 5.0km以下 | 1235.9 | ダンプトラック［オンロード・ディーゼル］ 10t積級 （タイヤ損耗費及び補修費（良好）を含む） | 0.02838 | 供用日 | - | - | 運転手（一般） | 0.022 | 人 | - | - | - | -
有り | 6.0km以下 | 1460.6 | ダンプトラック［オンロード・ディーゼル］ 10t積級 （タイヤ損耗費及び補修費（良好）を含む） | 0.03354 | 供用日 | - | - | 運転手（一般） | 0.026 | 人 | - | - | - | -
有り | 7.0km以下 | 1685.4 | ダンプトラック［オンロード・ディーゼル］ 10t積級 （タイヤ損耗費及び補修費（良好）を含む） | 0.0387 | 供用日 | - | - | 運転手（一般） | 0.03 | 人 | - | - | - | -
有り | 8.5km以下 | 1910.1 | ダンプトラック［オンロード・ディーゼル］ 10t積級 （タイヤ損耗費及び補修費（良好）を含む） | 0.04386 | 供用日 | - | - | 運転手（一般） | 0.034 | 人 | - | - | - | -
有り | 11.0km以下 | 2191 | ダンプトラック［オンロード・ディーゼル］ 10t積級 （タイヤ損耗費及び補修費（良好）を含む） | 0.05031 | 供用日 | - | - | 運転手（一般） | 0.039 | 人 | - | - | - | -
有り | 14.0km以下 | 2640.4 | ダンプトラック［オンロード・ディーゼル］ 10t積級 （タイヤ損耗費及び補修費（良好）を含む） | 0.06063 | 供用日 | - | - | 運転手（一般） | 0.047 | 人 | - | - | - | -
有り | 19.5km以下 | 3314.5 | ダンプトラック［オンロード・ディーゼル］ 10t積級 （タイヤ損耗費及び補修費（良好）を含む） | 0.07611 | 供用日 | - | - | 運転手（一般） | 0.059 | 人 | - | - | - | -
有り | 31.5km以下 | 4438.1 | ダンプトラック［オンロード・ディーゼル］ 10t積級 （タイヤ損耗費及び補修費（良好）を含む） | 0.10191 | 供用日 | - | - | 運転手（一般） | 0.079 | 人 | - | - | - | -
有り | 60.0km以下 | 6629.1 | ダンプトラック［オンロード・ディーゼル］ 10t積級 （タイヤ損耗費及び補修費（良好）を含む） | 0.15222 | 供用日 | - | - | 運転手（一般） | 0.118 | 人 | - | - | - | -

## 133
No.133【 床版運搬 】
＜ 積算単位：ｍ３ ＞
条件区分 | 標準単価 | 代表機械規格・代表労務規格・参考数量（積算単位当り） | [10 empty] | 備考
運搬距離 |  | K （ *印：賃料） |  |  |  |  | R
|  | K1 |  |  | K2 | K3 | R1 |  |  | R2 | R3 | R4
0.7km以下 | 1123.6 | ダンプトラック［オンロード・ディーゼル］ 10t積級 （タイヤ損耗費及び補修費（良好）を含む） | 0.0258 | 供用日 | - | - | 運転手（一般） | 0.02 | 人 | - | - | - | -
2.2km以下 | 1685.4 | ダンプトラック［オンロード・ディーゼル］ 10t積級 （タイヤ損耗費及び補修費（良好）を含む） | 0.0387 | 供用日 | - | - | 運転手（一般） | 0.03 | 人 | - | - | - | -
5.0km以下 | 2808.9 | ダンプトラック［オンロード・ディーゼル］ 10t積級 （タイヤ損耗費及び補修費（良好）を含む） | 0.0645 | 供用日 | - | - | 運転手（一般） | 0.05 | 人 | - | - | - | -
7.9km以下 | 3932.5 | ダンプトラック［オンロード・ディーゼル］ 10t積級 （タイヤ損耗費及び補修費（良好）を含む） | 0.0903 | 供用日 | - | - | 運転手（一般） | 0.07 | 人 | - | - | - | -
12.1km以下 | 5617.8 | ダンプトラック［オンロード・ディーゼル］ 10t積級 （タイヤ損耗費及び補修費（良好）を含む） | 0.129 | 供用日 | - | - | 運転手（一般） | 0.1 | 人 | - | - | - | -
17.8km以下 | 7865 | ダンプトラック［オンロード・ディーゼル］ 10t積級 （タイヤ損耗費及び補修費（良好）を含む） | 0.1806 | 供用日 | - | - | 運転手（一般） | 0.14 | 人 | - | - | - | -
25.0km以下 | 10674 | ダンプトラック［オンロード・ディーゼル］ 10t積級 （タイヤ損耗費及び補修費（良好）を含む） | 0.2451 | 供用日 | - | - | 運転手（一般） | 0.19 | 人 | - | - | - | -
34.9km以下 | 14606 | ダンプトラック［オンロード・ディーゼル］ 10t積級 （タイヤ損耗費及び補修費（良好）を含む） | 0.3354 | 供用日 | - | - | 運転手（一般） | 0.26 | 人 | - | - | - | -
47.8km以下 | 19662 | ダンプトラック［オンロード・ディーゼル］ 10t積級 （タイヤ損耗費及び補修費（良好）を含む） | 0.4515 | 供用日 | - | - | 運転手（一般） | 0.35 | 人 | - | - | - | -
60.0km以下 | 24719 | ダンプトラック［オンロード・ディーゼル］ 10t積級 （タイヤ損耗費及び補修費（良好）を含む） | 0.5676 | 供用日 | - | - | 運転手（一般） | 0.44 | 人 | - | - | - | -

## 134
No.134【 じゃかご 】
＜ 積算単位：ｍ ＞
条件区分 |  | 標準単価 | 代表機械規格・代表労務規格・参考数量（積算単位当り） | [16 empty] | 備考
作業区分 | じゃかご径 |  | K （ *印：賃料） |  |  |  |  | R
|  |  | K1 |  |  | K2 | K3 | R1 |  |  | R2 |  |  | R3 |  |  | R4
設置 | 径45cm | 5295.4 | バックホウ（クローラ型）［標準型・排出ガス対策型（第３次基準値）］ 山積0.8m3（平積0.6m3） | 0.1 | 時間 | - | - | 普通作業員 | 0.04 | 人 | 特殊作業員 | 0.024 | 人 | 運転手（特殊） | 0.016 | 人 | 土木一般世話役 | 0.008 | 人 | -
設置 | 径60cm | 8321.8 | バックホウ（クローラ型）［標準型・排出ガス対策型（第３次基準値）］ 山積0.8m3（平積0.6m3） | 0.18 | 時間 | - | - | 普通作業員 | 0.07 | 人 | 特殊作業員 | 0.042 | 人 | 運転手（特殊） | 0.0288 | 人 | 土木一般世話役 | 0.014 | 人 | -
撤去 | 径45cm | 1428.8 | バックホウ（クローラ型）［標準型・排出ガス対策型（第３次基準値）］ 山積0.8m3（平積0.6m3） | 0.05 | 時間 | - | - | 普通作業員 | 0.02 | 人 | 特殊作業員 | 0.012 | 人 | 運転手（特殊） | 0.008 | 人 | 土木一般世話役 | 0.004 | 人 | -
撤去 | 径60cm | 2528.8 | バックホウ（クローラ型）［標準型・排出ガス対策型（第３次基準値）］ 山積0.8m3（平積0.6m3） | 0.09 | 時間 | - | - | 普通作業員 | 0.035 | 人 | 特殊作業員 | 0.021 | 人 | 運転手（特殊） | 0.0144 | 人 | 土木一般世話役 | 0.007 | 人 | -

## 135
No.135【 ふとんかご 】
＜ 積算単位：ｍ ＞
条件区分 |  |  | 標準単価 | 代表機械規格・代表労務規格・参考数量（積算単位当り） | [16 empty] | 備考
作業区分 | ふとんかご種別 | ふとんかご規格 |  | K （ *印：賃料） |  |  |  |  | R
|  |  |  | K1 |  |  | K2 | K3 | R1 |  |  | R2 |  |  | R3 |  |  | R4
設置 | ｽﾛｰﾌﾟ式 | 高さ40cm×幅120cm | 11711 | バックホウ（クローラ型）［標準型・排出ガス対策型（第３次基準値）］ 山積0.8m3（平積0.6m3） | 0.12 | 時間 | - | - | 普通作業員 | 0.082 | 人 | 特殊作業員 | 0.024 | 人 | 土木一般世話役 | 0.022 | 人 | 運転手（特殊） | 0.0192 | 人 | -
設置 | ｽﾛｰﾌﾟ式 | 高さ50cm×幅120cm | 13686 | バックホウ（クローラ型）［標準型・排出ガス対策型（第３次基準値）］ 山積0.8m3（平積0.6m3） | 0.16 | 時間 | - | - | 普通作業員 | 0.1 | 人 | 特殊作業員 | 0.029 | 人 | 土木一般世話役 | 0.027 | 人 | 運転手（特殊） | 0.0256 | 人 | -
設置 | ｽﾛｰﾌﾟ式 | 高さ60cm×幅120cm | 15647 | バックホウ（クローラ型）［標準型・排出ガス対策型（第３次基準値）］ 山積0.8m3（平積0.6m3） | 0.19 | 時間 | - | - | 普通作業員 | 0.12 | 人 | 特殊作業員 | 0.035 | 人 | 土木一般世話役 | 0.032 | 人 | 運転手（特殊） | 0.0304 | 人 | -
設置 | 階段式 | 高さ40cm×幅120cm | 12228 | バックホウ（クローラ型）［標準型・排出ガス対策型（第３次基準値）］ 山積0.8m3（平積0.6m3） | 0.14 | 時間 | - | - | 普通作業員 | 0.096 | 人 | 特殊作業員 | 0.025 | 人 | 運転手（特殊） | 0.0224 | 人 | 土木一般世話役 | 0.018 | 人 | -
設置 | 階段式 | 高さ50cm×幅120cm | 14419 | バックホウ（クローラ型）［標準型・排出ガス対策型（第３次基準値）］ 山積0.8m3（平積0.6m3） | 0.18 | 時間 | - | - | 普通作業員 | 0.12 | 人 | 特殊作業員 | 0.032 | 人 | 運転手（特殊） | 0.0288 | 人 | 土木一般世話役 | 0.022 | 人 | -
設置 | 階段式 | 高さ60cm×幅120cm | 16552 | バックホウ（クローラ型）［標準型・排出ガス対策型（第３次基準値）］ 山積0.8m3（平積0.6m3） | 0.22 | 時間 | - | - | 普通作業員 | 0.14 | 人 | 特殊作業員 | 0.038 | 人 | 運転手（特殊） | 0.0352 | 人 | 土木一般世話役 | 0.027 | 人 | -
撤去 | ｽﾛｰﾌﾟ式 | 高さ40cm×幅120cm | 2196.3 | バックホウ（クローラ型）［標準型・排出ガス対策型（第３次基準値）］ 山積0.8m3（平積0.6m3） | 0.06 | 時間 | - | - | 普通作業員 | 0.041 | 人 | 特殊作業員 | 0.012 | 人 | 土木一般世話役 | 0.011 | 人 | 運転手（特殊） | 0.0096 | 人 | -
撤去 | ｽﾛｰﾌﾟ式 | 高さ50cm×幅120cm | 2754.8 | バックホウ（クローラ型）［標準型・排出ガス対策型（第３次基準値）］ 山積0.8m3（平積0.6m3） | 0.08 | 時間 | - | - | 普通作業員 | 0.05 | 人 | 特殊作業員 | 0.0145 | 人 | 土木一般世話役 | 0.0135 | 人 | 運転手（特殊） | 0.0128 | 人 | -
撤去 | ｽﾛｰﾌﾟ式 | 高さ60cm×幅120cm | 3291.7 | バックホウ（クローラ型）［標準型・排出ガス対策型（第３次基準値）］ 山積0.8m3（平積0.6m3） | 0.095 | 時間 | - | - | 普通作業員 | 0.06 | 人 | 特殊作業員 | 0.0175 | 人 | 土木一般世話役 | 0.016 | 人 | 運転手（特殊） | 0.0152 | 人 | -
撤去 | 階段式 | 高さ40cm×幅120cm | 2425.9 | バックホウ（クローラ型）［標準型・排出ガス対策型（第３次基準値）］ 山積0.8m3（平積0.6m3） | 0.07 | 時間 | - | - | 普通作業員 | 0.048 | 人 | 特殊作業員 | 0.0125 | 人 | 運転手（特殊） | 0.0112 | 人 | 土木一般世話役 | 0.009 | 人 | -
撤去 | 階段式 | 高さ50cm×幅120cm | 3063.8 | バックホウ（クローラ型）［標準型・排出ガス対策型（第３次基準値）］ 山積0.8m3（平積0.6m3） | 0.09 | 時間 | - | - | 普通作業員 | 0.06 | 人 | 特殊作業員 | 0.016 | 人 | 運転手（特殊） | 0.0144 | 人 | 土木一般世話役 | 0.011 | 人 | -
撤去 | 階段式 | 高さ60cm×幅120cm | 3657.5 | バックホウ（クローラ型）［標準型・排出ガス対策型（第３次基準値）］ 山積0.8m3（平積0.6m3） | 0.11 | 時間 | - | - | 普通作業員 | 0.07 | 人 | 特殊作業員 | 0.019 | 人 | 運転手（特殊） | 0.0176 | 人 | 土木一般世話役 | 0.0135 | 人 | -

## 136
No.136【 止杭打込 】
＜ 積算単位：本 ＞
条件区分 | 標準単価 | 代表機械規格・代表労務規格・参考数量（積算単位当り） | [8 empty] | 備考
- |  | K （ *印：賃料） |  |  | R
|  | K1 | K2 | K3 | R1 |  |  | R2 | R3 | R4
- | 1868 | - | - | - | 普通作業員 | 0.06 | 人 | - | - | - | -

## 137
No.137【 発泡スチロール設置 】
＜ 積算単位：ｍ３ ＞
条件区分 | 標準単価 | 代表機械規格・代表労務規格・参考数量（積算単位当り） | [10 empty] | 備考
雑工種 |  | K （ *印：賃料） |  |  | R
|  | K1 | K2 | K3 | R1 |  |  | R2 |  |  | R3 | R4
排水材+基礎砕石+敷砂 | 5011.7 | - | - | - | 普通作業員 | 0.0952 | 人 | 土木一般世話役 | 0.0238 | 人 | - | - | -
排水材+基礎砕石 | 4433.4 | - | - | - | 普通作業員 | 0.0952 | 人 | 土木一般世話役 | 0.0238 | 人 | - | - | -
排水材+敷砂 | 4598.6 | - | - | - | 普通作業員 | 0.0952 | 人 | 土木一般世話役 | 0.0238 | 人 | - | - | -
基礎砕石+敷砂 | 4488.5 | - | - | - | 普通作業員 | 0.0952 | 人 | 土木一般世話役 | 0.0238 | 人 | - | - | -
排水材 | 4020.3 | - | - | - | 普通作業員 | 0.0952 | 人 | 土木一般世話役 | 0.0238 | 人 | - | - | -
基礎砕石 | 3910.2 | - | - | - | 普通作業員 | 0.0952 | 人 | 土木一般世話役 | 0.0238 | 人 | - | - | -
敷砂 | 4075.4 | - | - | - | 普通作業員 | 0.0952 | 人 | 土木一般世話役 | 0.0238 | 人 | - | - | -
無し | 3497.1 | - | - | - | 普通作業員 | 0.0952 | 人 | 土木一般世話役 | 0.0238 | 人 | - | - | -

## 140
No.140【 コンクリート床版 】
＜ 積算単位：ｍ３ ＞
条件区分 |  |  |  |  | 標準単価 | 代表機械規格・代表労務規格・参考数量（積算単位当り） | [16 empty] | 備考
生ｺﾝｸﾘｰﾄ規格 | 養生工 | 圧送管延長距離区分 | 床版厚さ区分 | 溶接金網規格 |  | K （ *印：賃料） |  |  |  |  | R
[6 empty] | K1 |  |  | K2 | K3 | R1 |  |  | R2 |  |  | R3 |  |  | R4
24-12-25(20)(高炉) | 一般養生 | 延長無し | 10cm | G3551 線径6.0×網目150×150mm | 39625 | コンクリートポンプ車［トラック架装・ブーム式］ 圧送能力65～85m3／h | 0.21 | 時間 | - | - | 普通作業員 | 0.39 | 人 | 土木一般世話役 | 0.093 | 人 | 特殊作業員 | 0.057 | 人 | 型わく工 | 0.047 | 人 | -
24-12-25(20)(高炉) | 一般養生 | 延長無し | 15cm | G3551 線径6.0×網目150×150mm | 38291 | コンクリートポンプ車［トラック架装・ブーム式］ 圧送能力65～85m3／h | 0.21 | 時間 | - | - | 普通作業員 | 0.39 | 人 | 土木一般世話役 | 0.093 | 人 | 特殊作業員 | 0.057 | 人 | 型わく工 | 0.047 | 人 | -
24-12-25(20)(高炉) | 一般養生 | 50m未満 | 10cm | G3551 線径6.0×網目150×150mm | 40610 | コンクリートポンプ車［トラック架装・ブーム式］ 圧送能力65～85m3／h | 0.21 | 時間 | - | - | 普通作業員 | 0.4297 | 人 | 土木一般世話役 | 0.093 | 人 | 特殊作業員 | 0.057 | 人 | 型わく工 | 0.047 | 人 | -
24-12-25(20)(高炉) | 一般養生 | 50m未満 | 15cm | G3551 線径6.0×網目150×150mm | 39275 | コンクリートポンプ車［トラック架装・ブーム式］ 圧送能力65～85m3／h | 0.21 | 時間 | - | - | 普通作業員 | 0.4297 | 人 | 土木一般世話役 | 0.093 | 人 | 特殊作業員 | 0.057 | 人 | 型わく工 | 0.047 | 人 | -
24-12-25(20)(高炉) | 一般養生 | 50m以上100m未満 | 10cm | G3551 線径6.0×網目150×150mm | 42576 | コンクリートポンプ車［トラック架装・ブーム式］ 圧送能力65～85m3／h | 0.21 | 時間 | - | - | 普通作業員 | 0.509 | 人 | 土木一般世話役 | 0.093 | 人 | 特殊作業員 | 0.057 | 人 | 型わく工 | 0.047 | 人 | -
24-12-25(20)(高炉) | 一般養生 | 50m以上100m未満 | 15cm | G3551 線径6.0×網目150×150mm | 41242 | コンクリートポンプ車［トラック架装・ブーム式］ 圧送能力65～85m3／h | 0.21 | 時間 | - | - | 普通作業員 | 0.509 | 人 | 土木一般世話役 | 0.093 | 人 | 特殊作業員 | 0.057 | 人 | 型わく工 | 0.047 | 人 | -
24-12-25(20)(高炉) | 一般養生 | 100m以上150m以下 | 10cm | G3551 線径6.0×網目150×150mm | 44543 | コンクリートポンプ車［トラック架装・ブーム式］ 圧送能力65～85m3／h | 0.21 | 時間 | - | - | 普通作業員 | 0.5883 | 人 | 土木一般世話役 | 0.093 | 人 | 特殊作業員 | 0.057 | 人 | 型わく工 | 0.047 | 人 | -
24-12-25(20)(高炉) | 一般養生 | 100m以上150m以下 | 15cm | G3551 線径6.0×網目150×150mm | 43208 | コンクリートポンプ車［トラック架装・ブーム式］ 圧送能力65～85m3／h | 0.21 | 時間 | - | - | 普通作業員 | 0.5883 | 人 | 土木一般世話役 | 0.093 | 人 | 特殊作業員 | 0.057 | 人 | 型わく工 | 0.047 | 人 | -
24-12-25(20)(高炉) | 特殊養生(練炭･ｼﾞｪｯﾄﾋｰﾀ) | 延長無し | 10cm | G3551 線径6.0×網目150×150mm | 41582 | コンクリートポンプ車［トラック架装・ブーム式］ 圧送能力65～85m3／h | 0.21 | 時間 | - | - | 普通作業員 | 0.432 | 人 | 土木一般世話役 | 0.118 | 人 | 特殊作業員 | 0.057 | 人 | 型わく工 | 0.047 | 人 | -
24-12-25(20)(高炉) | 特殊養生(練炭･ｼﾞｪｯﾄﾋｰﾀ) | 延長無し | 15cm | G3551 線径6.0×網目150×150mm | 40247 | コンクリートポンプ車［トラック架装・ブーム式］ 圧送能力65～85m3／h | 0.21 | 時間 | - | - | 普通作業員 | 0.432 | 人 | 土木一般世話役 | 0.118 | 人 | 特殊作業員 | 0.057 | 人 | 型わく工 | 0.047 | 人 | -
24-12-25(20)(高炉) | 特殊養生(練炭･ｼﾞｪｯﾄﾋｰﾀ) | 50m未満 | 10cm | G3551 線径6.0×網目150×150mm | 42566 | コンクリートポンプ車［トラック架装・ブーム式］ 圧送能力65～85m3／h | 0.21 | 時間 | - | - | 普通作業員 | 0.4717 | 人 | 土木一般世話役 | 0.118 | 人 | 特殊作業員 | 0.057 | 人 | 型わく工 | 0.047 | 人 | -
24-12-25(20)(高炉) | 特殊養生(練炭･ｼﾞｪｯﾄﾋｰﾀ) | 50m未満 | 15cm | G3551 線径6.0×網目150×150mm | 41232 | コンクリートポンプ車［トラック架装・ブーム式］ 圧送能力65～85m3／h | 0.21 | 時間 | - | - | 普通作業員 | 0.4717 | 人 | 土木一般世話役 | 0.118 | 人 | 特殊作業員 | 0.057 | 人 | 型わく工 | 0.047 | 人 | -
24-12-25(20)(高炉) | 特殊養生(練炭･ｼﾞｪｯﾄﾋｰﾀ) | 50m以上100m未満 | 10cm | G3551 線径6.0×網目150×150mm | 44533 | コンクリートポンプ車［トラック架装・ブーム式］ 圧送能力65～85m3／h | 0.21 | 時間 | - | - | 普通作業員 | 0.551 | 人 | 土木一般世話役 | 0.118 | 人 | 特殊作業員 | 0.057 | 人 | 型わく工 | 0.047 | 人 | -
24-12-25(20)(高炉) | 特殊養生(練炭･ｼﾞｪｯﾄﾋｰﾀ) | 50m以上100m未満 | 15cm | G3551 線径6.0×網目150×150mm | 43198 | コンクリートポンプ車［トラック架装・ブーム式］ 圧送能力65～85m3／h | 0.21 | 時間 | - | - | 普通作業員 | 0.551 | 人 | 土木一般世話役 | 0.118 | 人 | 特殊作業員 | 0.057 | 人 | 型わく工 | 0.047 | 人 | -
24-12-25(20)(高炉) | 特殊養生(練炭･ｼﾞｪｯﾄﾋｰﾀ) | 100m以上150m以下 | 10cm | G3551 線径6.0×網目150×150mm | 46499 | コンクリートポンプ車［トラック架装・ブーム式］ 圧送能力65～85m3／h | 0.21 | 時間 | - | - | 普通作業員 | 0.6303 | 人 | 土木一般世話役 | 0.118 | 人 | 特殊作業員 | 0.057 | 人 | 型わく工 | 0.047 | 人 | -
24-12-25(20)(高炉) | 特殊養生(練炭･ｼﾞｪｯﾄﾋｰﾀ) | 100m以上150m以下 | 15cm | G3551 線径6.0×網目150×150mm | 45165 | コンクリートポンプ車［トラック架装・ブーム式］ 圧送能力65～85m3／h | 0.21 | 時間 | - | - | 普通作業員 | 0.6303 | 人 | 土木一般世話役 | 0.118 | 人 | 特殊作業員 | 0.057 | 人 | 型わく工 | 0.047 | 人 | -

## 142
No.142【 支柱設置 】
＜ 積算単位：本 ＞
条件区分 | 標準単価 | 代表機械規格・代表労務規格・参考数量（積算単位当り） | [15 empty] | 備考
－ |  | K （ *印：賃料） | [5 empty] | R
|  | K1 |  |  |  | K2 | K3 | R1 |  |  | R2 |  |  | R3 |  |  | R4
－ | 8723.7 | ラフテレーンクレーン［油圧伸縮ジブ型・排出ガス対策型(第２次基準値)］ 25t吊 | * | 0.056 | 日 | - | - | 普通作業員 | 0.12 | 人 | 特殊作業員 | 0.06 | 人 | 土木一般世話役 | 0.046 | 人 | - | -

## 144
No.144【 壁面材設置 】
＜ 積算単位：ｍ２ ＞
条件区分 | 標準単価 | 代表機械規格・代表労務規格・参考数量（積算単位当り） | [15 empty] | 備考
－ |  | K （ *印：賃料） | [5 empty] | R
|  | K1 |  |  |  | K2 | K3 | R1 |  |  | R2 |  |  | R3 |  |  | R4
- | 3299.7 | ラフテレーンクレーン［油圧伸縮ジブ型・排出ガス対策型(第２次基準値)］ 25t吊 | * | 0.0154 | 日 | - | - | 普通作業員 | 0.0462 | 人 | 土木一般世話役 | 0.0154 | 人 | 特殊作業員 | 0.0154 | 人 | - | -

## 146
No.146【 裏込砕石（軽量盛土） 】
＜ 積算単位：ｍ３ ＞
条件区分 |  |  | 標準単価 | 代表機械規格・代表労務規格・参考数量（積算単位当り） | [20 empty] | 備考
盛土高 | 付帯工の割合 | 砕石の種類 |  | K （ *印：賃料） | [8 empty] | R
|  |  |  | K1 |  |  |  | K2 |  |  |  | K3 | R1 |  |  | R2 |  |  | R3 |  |  | R4
6m以下 | - | 再生ｸﾗｯｼｬﾗﾝRC-40 | 6007.8 | バックホウ（クローラ型）［標準型・排出ガス対策型 （2014年規制）］ 山積0.8m3（平積0.6m3） | * | 0.031297 | 日 | - |  |  |  | - | 普通作業員 | 0.0868 | 人 | 特殊作業員 | 0.0342 | 人 | 運転手（特殊） | 0.0263 | 人 | 土木一般世話役 | 0.0184 | 人 | -
6m超え(付帯工有り) | 0.1以下 | 再生ｸﾗｯｼｬﾗﾝRC-40 | 6173.8 | バックホウ（クローラ型）［標準型・排出ガス対策型 （2014年規制）］ 山積0.8m3（平積0.6m3） | * | 0.031297 | 日 | ラフテレーンクレーン［油圧伸縮ジブ型・排出ガス対策型(第２次基準値)］ 25t吊 | * | 0.0038 | 日 | - | 普通作業員 | 0.0868 | 人 | 特殊作業員 | 0.0342 | 人 | 運転手（特殊） | 0.0263 | 人 | 土木一般世話役 | 0.0184 | 人 | -
6m超え(付帯工有り) | 0.1を超え0.2以下 | 再生ｸﾗｯｼｬﾗﾝRC-40 | 6505.8 | ラフテレーンクレーン［油圧伸縮ジブ型・排出ガス対策型(第２次基準値)］ 25t吊 | * | 0.0114 | 日 | バックホウ（クローラ型）［標準型・排出ガス対策型 （2014年規制）］ 山積0.8m3（平積0.6m3） | * | 0.031297 | 日 | - | 普通作業員 | 0.0868 | 人 | 特殊作業員 | 0.0342 | 人 | 運転手（特殊） | 0.0263 | 人 | 土木一般世話役 | 0.0184 | 人 | -
6m超え(付帯工有り) | 0.2を超え0.3以下 | 再生ｸﾗｯｼｬﾗﾝRC-40 | 6837.8 | ラフテレーンクレーン［油圧伸縮ジブ型・排出ガス対策型(第２次基準値)］ 25t吊 | * | 0.019 | 日 | バックホウ（クローラ型）［標準型・排出ガス対策型 （2014年規制）］ 山積0.8m3（平積0.6m3） | * | 0.031297 | 日 | - | 普通作業員 | 0.0868 | 人 | 特殊作業員 | 0.0342 | 人 | 運転手（特殊） | 0.0263 | 人 | 土木一般世話役 | 0.0184 | 人 | -
6m超え(付帯工有り) | 0.3を超え0.4以下 | 再生ｸﾗｯｼｬﾗﾝRC-40 | 7169.7 | ラフテレーンクレーン［油圧伸縮ジブ型・排出ガス対策型(第２次基準値)］ 25t吊 | * | 0.0266 | 日 | バックホウ（クローラ型）［標準型・排出ガス対策型 （2014年規制）］ 山積0.8m3（平積0.6m3） | * | 0.031297 | 日 | - | 普通作業員 | 0.0868 | 人 | 特殊作業員 | 0.0342 | 人 | 運転手（特殊） | 0.0263 | 人 | 土木一般世話役 | 0.0184 | 人 | -
6m超え(付帯工有り) | 0.4を超え0.5以下 | 再生ｸﾗｯｼｬﾗﾝRC-40 | 7501.7 | ラフテレーンクレーン［油圧伸縮ジブ型・排出ガス対策型(第２次基準値)］ 25t吊 | * | 0.0342 | 日 | バックホウ（クローラ型）［標準型・排出ガス対策型 （2014年規制）］ 山積0.8m3（平積0.6m3） | * | 0.031297 | 日 | - | 普通作業員 | 0.0868 | 人 | 特殊作業員 | 0.0342 | 人 | 運転手（特殊） | 0.0263 | 人 | 土木一般世話役 | 0.0184 | 人 | -
6m超え(付帯工有り) | 0.5を超え0.6以下 | 再生ｸﾗｯｼｬﾗﾝRC-40 | 7833.7 | ラフテレーンクレーン［油圧伸縮ジブ型・排出ガス対策型(第２次基準値)］ 25t吊 | * | 0.0418 | 日 | バックホウ（クローラ型）［標準型・排出ガス対策型 （2014年規制）］ 山積0.8m3（平積0.6m3） | * | 0.031297 | 日 | - | 普通作業員 | 0.0868 | 人 | 特殊作業員 | 0.0342 | 人 | 運転手（特殊） | 0.0263 | 人 | 土木一般世話役 | 0.0184 | 人 | -
6m超え(付帯工有り) | 0.6を超え0.7以下 | 再生ｸﾗｯｼｬﾗﾝRC-40 | 8165.6 | ラフテレーンクレーン［油圧伸縮ジブ型・排出ガス対策型(第２次基準値)］ 25t吊 | * | 0.0494 | 日 | バックホウ（クローラ型）［標準型・排出ガス対策型 （2014年規制）］ 山積0.8m3（平積0.6m3） | * | 0.031297 | 日 | - | 普通作業員 | 0.0868 | 人 | 特殊作業員 | 0.0342 | 人 | 運転手（特殊） | 0.0263 | 人 | 土木一般世話役 | 0.0184 | 人 | -
6m超え(付帯工有り) | 0.7を超え0.8以下 | 再生ｸﾗｯｼｬﾗﾝRC-40 | 8497.6 | ラフテレーンクレーン［油圧伸縮ジブ型・排出ガス対策型(第２次基準値)］ 25t吊 | * | 0.057 | 日 | バックホウ（クローラ型）［標準型・排出ガス対策型 （2014年規制）］ 山積0.8m3（平積0.6m3） | * | 0.031297 | 日 | - | 普通作業員 | 0.0868 | 人 | 特殊作業員 | 0.0342 | 人 | 運転手（特殊） | 0.0263 | 人 | 土木一般世話役 | 0.0184 | 人 | -
6m超え(付帯工有り) | 0.8を超え0.9以下 | 再生ｸﾗｯｼｬﾗﾝRC-40 | 8829.6 | ラフテレーンクレーン［油圧伸縮ジブ型・排出ガス対策型(第２次基準値)］ 25t吊 | * | 0.0646 | 日 | バックホウ（クローラ型）［標準型・排出ガス対策型 （2014年規制）］ 山積0.8m3（平積0.6m3） | * | 0.031297 | 日 | - | 普通作業員 | 0.0868 | 人 | 特殊作業員 | 0.0342 | 人 | 運転手（特殊） | 0.0263 | 人 | 土木一般世話役 | 0.0184 | 人 | -
6m超え(付帯工有り) | 0.9を超え1.0以下 | 再生ｸﾗｯｼｬﾗﾝRC-40 | 9161.5 | ラフテレーンクレーン［油圧伸縮ジブ型・排出ガス対策型(第２次基準値)］ 25t吊 | * | 0.0722 | 日 | バックホウ（クローラ型）［標準型・排出ガス対策型 （2014年規制）］ 山積0.8m3（平積0.6m3） | * | 0.031297 | 日 | - | 普通作業員 | 0.0868 | 人 | 特殊作業員 | 0.0342 | 人 | 運転手（特殊） | 0.0263 | 人 | 土木一般世話役 | 0.0184 | 人 | -

## 147
No.147【 現場取卸（鋼桁） 】
＜ 積算単位：ｔ ＞
条件区分 | 標準単価 | 代表機械規格・代表労務規格・参考数量（積算単位当り） | [13 empty] | 備考
ｸﾚｰﾝ規格 |  | K （ *印：賃料） | [5 empty] | R
|  | K1 |  |  |  | K2 | K3 | R1 |  |  | R2 |  |  | R3 | R4
ﾗﾌﾃﾚｰﾝｸﾚｰﾝ［油圧伸縮ｼﾞﾌﾞ型・排出ｶﾞｽ対策型(第１次基準値)］ 16t吊 | 642.77 | ラフテレーンクレーン［油圧伸縮ジブ型・排出ガス対策型(第１次基準値)］ 16t吊 | * | 0.0036 | 日 | - | - | 普通作業員 | 0.014 | 人 | とび工 | 0.0071 | 人 | - | - | -
ﾗﾌﾃﾚｰﾝｸﾚｰﾝ［油圧伸縮ｼﾞﾌﾞ型・排出ｶﾞｽ対策型(第１次基準値)］ 20t吊 | 648.53 | ラフテレーンクレーン［油圧伸縮ジブ型・排出ガス対策型(第１次基準値)］ 20t吊 | * | 0.0036 | 日 | - | - | 普通作業員 | 0.014 | 人 | とび工 | 0.0071 | 人 | - | - | -
ﾗﾌﾃﾚｰﾝｸﾚｰﾝ［油圧伸縮ｼﾞﾌﾞ型・排出ｶﾞｽ対策型(第１次基準値)］ 25t吊 | 661.49 | ラフテレーンクレーン［油圧伸縮ジブ型・排出ガス対策型(第１次基準値)］ 25t吊 | * | 0.0036 | 日 | - | - | 普通作業員 | 0.014 | 人 | とび工 | 0.0071 | 人 | - | - | -
ﾗﾌﾃﾚｰﾝｸﾚｰﾝ［油圧伸縮ｼﾞﾌﾞ型・排出ｶﾞｽ対策型(第１次基準値)］ 35t吊 | 716.21 | ラフテレーンクレーン［油圧伸縮ジブ型・排出ガス対策型(第１次基準値)］ 35t吊 | * | 0.0036 | 日 | - | - | 普通作業員 | 0.014 | 人 | とび工 | 0.0071 | 人 | - | - | -
ﾗﾌﾃﾚｰﾝｸﾚｰﾝ［油圧伸縮ｼﾞﾌﾞ型・排出ｶﾞｽ対策型(第１次基準値)］ 45t吊 | 765.17 | ラフテレーンクレーン［油圧伸縮ジブ型・排出ガス対策型(第１次基準値)］ 45t吊 | * | 0.0036 | 日 | - | - | 普通作業員 | 0.014 | 人 | とび工 | 0.0071 | 人 | - | - | -
ﾗﾌﾃﾚｰﾝｸﾚｰﾝ［油圧伸縮ｼﾞﾌﾞ型・排出ｶﾞｽ対策型(第１次基準値)］ 50t吊 | 776.69 | ラフテレーンクレーン［油圧伸縮ジブ型・排出ガス対策型(第１次基準値)］ 50t吊 | * | 0.0036 | 日 | - | - | 普通作業員 | 0.014 | 人 | とび工 | 0.0071 | 人 | - | - | -
ﾄﾗｯｸｸﾚｰﾝ油圧伸縮ｼﾞﾌﾞ型 100t吊 | 1082.7 | トラッククレーン［油圧伸縮ジブ型］ 100t吊 | * | 0.0036 | 日 | - | - | 普通作業員 | 0.014 | 人 | とび工 | 0.0071 | 人 | - | - | -
ﾄﾗｯｸｸﾚｰﾝ油圧伸縮ｼﾞﾌﾞ型 120t吊 | 1158.3 | トラッククレーン［油圧伸縮ジブ型］ 120t吊 | * | 0.0036 | 日 | - | - | 普通作業員 | 0.014 | 人 | とび工 | 0.0071 | 人 | - | - | -
ﾄﾗｯｸｸﾚｰﾝ油圧伸縮ｼﾞﾌﾞ型 160t吊 | 1388.7 | トラッククレーン［油圧伸縮ジブ型］ 160t吊 | * | 0.0036 | 日 | - | - | 普通作業員 | 0.014 | 人 | とび工 | 0.0071 | 人 | - | - | -
ﾄﾗｯｸｸﾚｰﾝ油圧伸縮ｼﾞﾌﾞ型 200t吊 | 1755.9 | トラッククレーン［油圧伸縮ジブ型］ 200t吊 | * | 0.0036 | 日 | - | - | 普通作業員 | 0.014 | 人 | とび工 | 0.0071 | 人 | - | - | -

## 148
No.148【 現場取卸（ＰＣ桁） 】
＜ 積算単位：本 ＞
条件区分 | 標準単価 | 代表機械規格・代表労務規格・参考数量（積算単位当り） | [13 empty] | 備考
ｸﾚｰﾝ規格 |  | K （ *印：賃料） | [5 empty] | R
|  | K1 |  |  |  | K2 | K3 | R1 |  |  | R2 |  |  | R3 | R4
ﾗﾌﾃﾚｰﾝｸﾚｰﾝ［油圧伸縮ｼﾞﾌﾞ型・排出ｶﾞｽ対策型(第１次基準値)］ 16t吊 | 7867.6 | ラフテレーンクレーン［油圧伸縮ジブ型・排出ガス対策型(第１次基準値)］ 16t吊 | * | 0.043 | 日 | - | - | 普通作業員 | 0.173 | 人 | とび工 | 0.087 | 人 | - | - | -
ﾗﾌﾃﾚｰﾝｸﾚｰﾝ［油圧伸縮ｼﾞﾌﾞ型・排出ｶﾞｽ対策型(第１次基準値)］ 20t吊 | 7936.4 | ラフテレーンクレーン［油圧伸縮ジブ型・排出ガス対策型(第１次基準値)］ 20t吊 | * | 0.043 | 日 | - | - | 普通作業員 | 0.173 | 人 | とび工 | 0.087 | 人 | - | - | -
ﾗﾌﾃﾚｰﾝｸﾚｰﾝ［油圧伸縮ｼﾞﾌﾞ型・排出ｶﾞｽ対策型(第１次基準値)］ 25t吊 | 8091.2 | ラフテレーンクレーン［油圧伸縮ジブ型・排出ガス対策型(第１次基準値)］ 25t吊 | * | 0.043 | 日 | - | - | 普通作業員 | 0.173 | 人 | とび工 | 0.087 | 人 | - | - | -
ﾗﾌﾃﾚｰﾝｸﾚｰﾝ［油圧伸縮ｼﾞﾌﾞ型・排出ｶﾞｽ対策型(第１次基準値)］ 35t吊 | 8744.8 | ラフテレーンクレーン［油圧伸縮ジブ型・排出ガス対策型(第１次基準値)］ 35t吊 | * | 0.043 | 日 | - | - | 普通作業員 | 0.173 | 人 | とび工 | 0.087 | 人 | - | - | -
ﾗﾌﾃﾚｰﾝｸﾚｰﾝ［油圧伸縮ｼﾞﾌﾞ型・排出ｶﾞｽ対策型(第１次基準値)］ 45t吊 | 9329.6 | ラフテレーンクレーン［油圧伸縮ジブ型・排出ガス対策型(第１次基準値)］ 45t吊 | * | 0.043 | 日 | - | - | 普通作業員 | 0.173 | 人 | とび工 | 0.087 | 人 | - | - | -
ﾗﾌﾃﾚｰﾝｸﾚｰﾝ［油圧伸縮ｼﾞﾌﾞ型・排出ｶﾞｽ対策型(第１次基準値)］ 50t吊 | 9467.2 | ラフテレーンクレーン［油圧伸縮ジブ型・排出ガス対策型(第１次基準値)］ 50t吊 | * | 0.043 | 日 | - | - | 普通作業員 | 0.173 | 人 | とび工 | 0.087 | 人 | - | - | -
ﾄﾗｯｸｸﾚｰﾝ油圧伸縮ｼﾞﾌﾞ型 100t吊 | 13122 | トラッククレーン［油圧伸縮ジブ型］ 100t吊 | * | 0.043 | 日 | - | - | 普通作業員 | 0.173 | 人 | とび工 | 0.087 | 人 | - | - | -
ﾄﾗｯｸｸﾚｰﾝ油圧伸縮ｼﾞﾌﾞ型 120t吊 | 14025 | トラッククレーン［油圧伸縮ジブ型］ 120t吊 | * | 0.043 | 日 | - | - | 普通作業員 | 0.173 | 人 | とび工 | 0.087 | 人 | - | - | -
ﾄﾗｯｸｸﾚｰﾝ油圧伸縮ｼﾞﾌﾞ型 160t吊 | 16777 | トラッククレーン［油圧伸縮ジブ型］ 160t吊 | * | 0.043 | 日 | - | - | 普通作業員 | 0.173 | 人 | とび工 | 0.087 | 人 | - | - | -
ﾄﾗｯｸｸﾚｰﾝ油圧伸縮ｼﾞﾌﾞ型 200t吊 | 21163 | トラッククレーン［油圧伸縮ジブ型］ 200t吊 | * | 0.043 | 日 | - | - | 普通作業員 | 0.173 | 人 | とび工 | 0.087 | 人 | - | - | -

## 149
No.149【 現場取卸（鋼管杭） 】
＜ 積算単位：ｔ ＞
条件区分 | 標準単価 | 代表機械規格・代表労務規格・参考数量（積算単位当り） | [13 empty] | 備考
- |  | K （ *印：賃料） | [5 empty] | R
|  | K1 |  |  |  | K2 | K3 | R1 |  |  | R2 |  |  | R3 | R4
- | 441.84 | ラフテレーンクレーン［油圧伸縮ジブ型・排出ガス対策型(第１次基準値)］ 20t吊 | * | 0.0041 | 日 | - | - | 普通作業員 | 0.008 | 人 | 土木一般世話役 | 0.004 | 人 | - | - | -

## 150
No.150【 函渠 】
＜ 積算単位：ｍ３ ＞
条件区分 | [6 empty] | 標準単価 | 代表機械規格・代表労務規格・参考数量（積算単位当り） | [21 empty] | 備考
ｺﾝｸﾘｰﾄ規格 | 内空寸法(幅×高さ)m | 養生工の種類 | 基礎砕石の有無 | 均しｺﾝｸﾘｰﾄの有無 | 目地･止水板の有無 | 圧送管延長距離区分 |  | K （ *印：賃料） | [9 empty] | R
[8 empty] | K1 |  |  | K2 |  |  |  | K3 |  |  | R1 |  |  | R2 |  |  | R3 |  |  | R4
24-12-25(20)(高炉) | 幅:1.0以上2.5未満かつ高さ:1.0以上2.5未満 | 一般養生･特殊養生(練炭､ｼﾞｪｯﾄﾋｰﾀ) | 有り | 有り | 有り | 延長無し | 59959 | コンクリートポンプ車［トラック架装・ブーム式］ 圧送能力90～110m3／h | 0.0095 | 供用日 | - |  |  |  | - |  |  | 型わく工 | 0.52 | 人 | 普通作業員 | 0.42 | 人 | 土木一般世話役 | 0.12 | 人 | とび工 | 0.07 | 人 | -
24-12-25(20)(高炉) | 幅:1.0以上2.5未満かつ高さ:1.0以上2.5未満 | 一般養生･特殊養生(練炭､ｼﾞｪｯﾄﾋｰﾀ) | 有り | 有り | 有り | 110m未満 | 60551 | コンクリートポンプ車［トラック架装・ブーム式］ 圧送能力90～110m3／h | 0.0095 | 供用日 | - |  |  |  | - |  |  | 型わく工 | 0.52 | 人 | 普通作業員 | 0.4448 | 人 | 土木一般世話役 | 0.12 | 人 | とび工 | 0.07 | 人 | -
24-12-25(20)(高炉) | 幅:1.0以上2.5未満かつ高さ:1.0以上2.5未満 | 一般養生･特殊養生(練炭､ｼﾞｪｯﾄﾋｰﾀ) | 有り | 有り | 有り | 110m以上220m未満 | 61737 | コンクリートポンプ車［トラック架装・ブーム式］ 圧送能力90～110m3／h | 0.0095 | 供用日 | - |  |  |  | - |  |  | 型わく工 | 0.52 | 人 | 普通作業員 | 0.4944 | 人 | 土木一般世話役 | 0.12 | 人 | とび工 | 0.07 | 人 | -
24-12-25(20)(高炉) | 幅:1.0以上2.5未満かつ高さ:1.0以上2.5未満 | 一般養生･特殊養生(練炭､ｼﾞｪｯﾄﾋｰﾀ) | 有り | 有り | 有り | 220m以上340m以下 | 62977 | コンクリートポンプ車［トラック架装・ブーム式］ 圧送能力90～110m3／h | 0.0095 | 供用日 | - |  |  |  | - |  |  | 型わく工 | 0.52 | 人 | 普通作業員 | 0.5463 | 人 | 土木一般世話役 | 0.12 | 人 | とび工 | 0.07 | 人 | -
24-12-25(20)(高炉) | 幅:1.0以上2.5未満かつ高さ:1.0以上2.5未満 | 一般養生･特殊養生(練炭､ｼﾞｪｯﾄﾋｰﾀ) | 有り | 有り | 無し | 延長無し | 59335 | コンクリートポンプ車［トラック架装・ブーム式］ 圧送能力90～110m3／h | 0.0095 | 供用日 | - |  |  |  | - |  |  | 型わく工 | 0.52 | 人 | 普通作業員 | 0.42 | 人 | 土木一般世話役 | 0.12 | 人 | とび工 | 0.07 | 人 | -
24-12-25(20)(高炉) | 幅:1.0以上2.5未満かつ高さ:1.0以上2.5未満 | 一般養生･特殊養生(練炭､ｼﾞｪｯﾄﾋｰﾀ) | 有り | 有り | 無し | 110m未満 | 59927 | コンクリートポンプ車［トラック架装・ブーム式］ 圧送能力90～110m3／h | 0.0095 | 供用日 | - |  |  |  | - |  |  | 型わく工 | 0.52 | 人 | 普通作業員 | 0.4448 | 人 | 土木一般世話役 | 0.12 | 人 | とび工 | 0.07 | 人 | -
24-12-25(20)(高炉) | 幅:1.0以上2.5未満かつ高さ:1.0以上2.5未満 | 一般養生･特殊養生(練炭､ｼﾞｪｯﾄﾋｰﾀ) | 有り | 有り | 無し | 110m以上220m未満 | 61112 | コンクリートポンプ車［トラック架装・ブーム式］ 圧送能力90～110m3／h | 0.0095 | 供用日 | - |  |  |  | - |  |  | 型わく工 | 0.52 | 人 | 普通作業員 | 0.4944 | 人 | 土木一般世話役 | 0.12 | 人 | とび工 | 0.07 | 人 | -
24-12-25(20)(高炉) | 幅:1.0以上2.5未満かつ高さ:1.0以上2.5未満 | 一般養生･特殊養生(練炭､ｼﾞｪｯﾄﾋｰﾀ) | 有り | 有り | 無し | 220m以上340m以下 | 62351 | コンクリートポンプ車［トラック架装・ブーム式］ 圧送能力90～110m3／h | 0.0095 | 供用日 | - |  |  |  | - |  |  | 型わく工 | 0.52 | 人 | 普通作業員 | 0.5463 | 人 | 土木一般世話役 | 0.12 | 人 | とび工 | 0.07 | 人 | -
24-12-25(20)(高炉) | 幅:1.0以上2.5未満かつ高さ:1.0以上2.5未満 | 一般養生･特殊養生(練炭､ｼﾞｪｯﾄﾋｰﾀ) | 有り | 無し | 有り | 延長無し | 56486 | コンクリートポンプ車［トラック架装・ブーム式］ 圧送能力90～110m3／h | 0.0095 | 供用日 | - |  |  |  | - |  |  | 型わく工 | 0.52 | 人 | 普通作業員 | 0.42 | 人 | 土木一般世話役 | 0.12 | 人 | とび工 | 0.07 | 人 | -
24-12-25(20)(高炉) | 幅:1.0以上2.5未満かつ高さ:1.0以上2.5未満 | 一般養生･特殊養生(練炭､ｼﾞｪｯﾄﾋｰﾀ) | 有り | 無し | 有り | 110m未満 | 57076 | コンクリートポンプ車［トラック架装・ブーム式］ 圧送能力90～110m3／h | 0.0095 | 供用日 | - |  |  |  | - |  |  | 型わく工 | 0.52 | 人 | 普通作業員 | 0.4448 | 人 | 土木一般世話役 | 0.12 | 人 | とび工 | 0.07 | 人 | -
24-12-25(20)(高炉) | 幅:1.0以上2.5未満かつ高さ:1.0以上2.5未満 | 一般養生･特殊養生(練炭､ｼﾞｪｯﾄﾋｰﾀ) | 有り | 無し | 有り | 110m以上220m未満 | 58255 | コンクリートポンプ車［トラック架装・ブーム式］ 圧送能力90～110m3／h | 0.0095 | 供用日 | - |  |  |  | - |  |  | 型わく工 | 0.52 | 人 | 普通作業員 | 0.4944 | 人 | 土木一般世話役 | 0.12 | 人 | とび工 | 0.07 | 人 | -
24-12-25(20)(高炉) | 幅:1.0以上2.5未満かつ高さ:1.0以上2.5未満 | 一般養生･特殊養生(練炭､ｼﾞｪｯﾄﾋｰﾀ) | 有り | 無し | 有り | 220m以上340m以下 | 59489 | コンクリートポンプ車［トラック架装・ブーム式］ 圧送能力90～110m3／h | 0.0095 | 供用日 | - |  |  |  | - |  |  | 型わく工 | 0.52 | 人 | 普通作業員 | 0.5463 | 人 | 土木一般世話役 | 0.12 | 人 | とび工 | 0.07 | 人 | -
24-12-25(20)(高炉) | 幅:1.0以上2.5未満かつ高さ:1.0以上2.5未満 | 一般養生･特殊養生(練炭､ｼﾞｪｯﾄﾋｰﾀ) | 有り | 無し | 無し | 延長無し | 55863 | コンクリートポンプ車［トラック架装・ブーム式］ 圧送能力90～110m3／h | 0.0095 | 供用日 | - |  |  |  | - |  |  | 型わく工 | 0.52 | 人 | 普通作業員 | 0.42 | 人 | 土木一般世話役 | 0.12 | 人 | とび工 | 0.07 | 人 | -
24-12-25(20)(高炉) | 幅:1.0以上2.5未満かつ高さ:1.0以上2.5未満 | 一般養生･特殊養生(練炭､ｼﾞｪｯﾄﾋｰﾀ) | 有り | 無し | 無し | 110m未満 | 56452 | コンクリートポンプ車［トラック架装・ブーム式］ 圧送能力90～110m3／h | 0.0095 | 供用日 | - |  |  |  | - |  |  | 型わく工 | 0.52 | 人 | 普通作業員 | 0.4448 | 人 | 土木一般世話役 | 0.12 | 人 | とび工 | 0.07 | 人 | -
24-12-25(20)(高炉) | 幅:1.0以上2.5未満かつ高さ:1.0以上2.5未満 | 一般養生･特殊養生(練炭､ｼﾞｪｯﾄﾋｰﾀ) | 有り | 無し | 無し | 110m以上220m未満 | 57630 | コンクリートポンプ車［トラック架装・ブーム式］ 圧送能力90～110m3／h | 0.0095 | 供用日 | - |  |  |  | - |  |  | 型わく工 | 0.52 | 人 | 普通作業員 | 0.4944 | 人 | 土木一般世話役 | 0.12 | 人 | とび工 | 0.07 | 人 | -
24-12-25(20)(高炉) | 幅:1.0以上2.5未満かつ高さ:1.0以上2.5未満 | 一般養生･特殊養生(練炭､ｼﾞｪｯﾄﾋｰﾀ) | 有り | 無し | 無し | 220m以上340m以下 | 58863 | コンクリートポンプ車［トラック架装・ブーム式］ 圧送能力90～110m3／h | 0.0095 | 供用日 | - |  |  |  | - |  |  | 型わく工 | 0.52 | 人 | 普通作業員 | 0.5463 | 人 | 土木一般世話役 | 0.12 | 人 | とび工 | 0.07 | 人 | -
24-12-25(20)(高炉) | 幅:1.0以上2.5未満かつ高さ:1.0以上2.5未満 | 一般養生･特殊養生(練炭､ｼﾞｪｯﾄﾋｰﾀ) | 無し | 有り | 有り | 延長無し | 58534 | コンクリートポンプ車［トラック架装・ブーム式］ 圧送能力90～110m3／h | 0.0095 | 供用日 | - |  |  |  | - |  |  | 型わく工 | 0.52 | 人 | 普通作業員 | 0.42 | 人 | 土木一般世話役 | 0.12 | 人 | とび工 | 0.07 | 人 | -
24-12-25(20)(高炉) | 幅:1.0以上2.5未満かつ高さ:1.0以上2.5未満 | 一般養生･特殊養生(練炭､ｼﾞｪｯﾄﾋｰﾀ) | 無し | 有り | 有り | 110m未満 | 59125 | コンクリートポンプ車［トラック架装・ブーム式］ 圧送能力90～110m3／h | 0.0095 | 供用日 | - |  |  |  | - |  |  | 型わく工 | 0.52 | 人 | 普通作業員 | 0.4448 | 人 | 土木一般世話役 | 0.12 | 人 | とび工 | 0.07 | 人 | -
24-12-25(20)(高炉) | 幅:1.0以上2.5未満かつ高さ:1.0以上2.5未満 | 一般養生･特殊養生(練炭､ｼﾞｪｯﾄﾋｰﾀ) | 無し | 有り | 有り | 110m以上220m未満 | 60308 | コンクリートポンプ車［トラック架装・ブーム式］ 圧送能力90～110m3／h | 0.0095 | 供用日 | - |  |  |  | - |  |  | 型わく工 | 0.52 | 人 | 普通作業員 | 0.4944 | 人 | 土木一般世話役 | 0.12 | 人 | とび工 | 0.07 | 人 | -
24-12-25(20)(高炉) | 幅:1.0以上2.5未満かつ高さ:1.0以上2.5未満 | 一般養生･特殊養生(練炭､ｼﾞｪｯﾄﾋｰﾀ) | 無し | 有り | 有り | 220m以上340m以下 | 61546 | コンクリートポンプ車［トラック架装・ブーム式］ 圧送能力90～110m3／h | 0.0095 | 供用日 | - |  |  |  | - |  |  | 型わく工 | 0.52 | 人 | 普通作業員 | 0.5463 | 人 | 土木一般世話役 | 0.12 | 人 | とび工 | 0.07 | 人 | -
24-12-25(20)(高炉) | 幅:1.0以上2.5未満かつ高さ:1.0以上2.5未満 | 一般養生･特殊養生(練炭､ｼﾞｪｯﾄﾋｰﾀ) | 無し | 有り | 無し | 延長無し | 57911 | コンクリートポンプ車［トラック架装・ブーム式］ 圧送能力90～110m3／h | 0.0095 | 供用日 | - |  |  |  | - |  |  | 型わく工 | 0.52 | 人 | 普通作業員 | 0.42 | 人 | 土木一般世話役 | 0.12 | 人 | とび工 | 0.07 | 人 | -
24-12-25(20)(高炉) | 幅:1.0以上2.5未満かつ高さ:1.0以上2.5未満 | 一般養生･特殊養生(練炭､ｼﾞｪｯﾄﾋｰﾀ) | 無し | 有り | 無し | 110m未満 | 58502 | コンクリートポンプ車［トラック架装・ブーム式］ 圧送能力90～110m3／h | 0.0095 | 供用日 | - |  |  |  | - |  |  | 型わく工 | 0.52 | 人 | 普通作業員 | 0.4448 | 人 | 土木一般世話役 | 0.12 | 人 | とび工 | 0.07 | 人 | -
24-12-25(20)(高炉) | 幅:1.0以上2.5未満かつ高さ:1.0以上2.5未満 | 一般養生･特殊養生(練炭､ｼﾞｪｯﾄﾋｰﾀ) | 無し | 有り | 無し | 110m以上220m未満 | 59684 | コンクリートポンプ車［トラック架装・ブーム式］ 圧送能力90～110m3／h | 0.0095 | 供用日 | - |  |  |  | - |  |  | 型わく工 | 0.52 | 人 | 普通作業員 | 0.4944 | 人 | 土木一般世話役 | 0.12 | 人 | とび工 | 0.07 | 人 | -
24-12-25(20)(高炉) | 幅:1.0以上2.5未満かつ高さ:1.0以上2.5未満 | 一般養生･特殊養生(練炭､ｼﾞｪｯﾄﾋｰﾀ) | 無し | 有り | 無し | 220m以上340m以下 | 60920 | コンクリートポンプ車［トラック架装・ブーム式］ 圧送能力90～110m3／h | 0.0095 | 供用日 | - |  |  |  | - |  |  | 型わく工 | 0.52 | 人 | 普通作業員 | 0.5463 | 人 | 土木一般世話役 | 0.12 | 人 | とび工 | 0.07 | 人 | -
24-12-25(20)(高炉) | 幅:1.0以上2.5未満かつ高さ:1.0以上2.5未満 | 一般養生･特殊養生(練炭､ｼﾞｪｯﾄﾋｰﾀ) | 無し | 無し | 有り | 延長無し | 55062 | コンクリートポンプ車［トラック架装・ブーム式］ 圧送能力90～110m3／h | 0.0095 | 供用日 | - |  |  |  | - |  |  | 型わく工 | 0.52 | 人 | 普通作業員 | 0.42 | 人 | 土木一般世話役 | 0.12 | 人 | とび工 | 0.07 | 人 | -
24-12-25(20)(高炉) | 幅:1.0以上2.5未満かつ高さ:1.0以上2.5未満 | 一般養生･特殊養生(練炭､ｼﾞｪｯﾄﾋｰﾀ) | 無し | 無し | 有り | 110m未満 | 55650 | コンクリートポンプ車［トラック架装・ブーム式］ 圧送能力90～110m3／h | 0.0095 | 供用日 | - |  |  |  | - |  |  | 型わく工 | 0.52 | 人 | 普通作業員 | 0.4448 | 人 | 土木一般世話役 | 0.12 | 人 | とび工 | 0.07 | 人 | -
24-12-25(20)(高炉) | 幅:1.0以上2.5未満かつ高さ:1.0以上2.5未満 | 一般養生･特殊養生(練炭､ｼﾞｪｯﾄﾋｰﾀ) | 無し | 無し | 有り | 110m以上220m未満 | 56827 | コンクリートポンプ車［トラック架装・ブーム式］ 圧送能力90～110m3／h | 0.0095 | 供用日 | - |  |  |  | - |  |  | 型わく工 | 0.52 | 人 | 普通作業員 | 0.4944 | 人 | 土木一般世話役 | 0.12 | 人 | とび工 | 0.07 | 人 | -
24-12-25(20)(高炉) | 幅:1.0以上2.5未満かつ高さ:1.0以上2.5未満 | 一般養生･特殊養生(練炭､ｼﾞｪｯﾄﾋｰﾀ) | 無し | 無し | 有り | 220m以上340m以下 | 58058 | コンクリートポンプ車［トラック架装・ブーム式］ 圧送能力90～110m3／h | 0.0095 | 供用日 | - |  |  |  | - |  |  | 型わく工 | 0.52 | 人 | 普通作業員 | 0.5463 | 人 | 土木一般世話役 | 0.12 | 人 | とび工 | 0.07 | 人 | -
24-12-25(20)(高炉) | 幅:1.0以上2.5未満かつ高さ:1.0以上2.5未満 | 一般養生･特殊養生(練炭､ｼﾞｪｯﾄﾋｰﾀ) | 無し | 無し | 無し | 延長無し | 54438 | コンクリートポンプ車［トラック架装・ブーム式］ 圧送能力90～110m3／h | 0.0095 | 供用日 | - |  |  |  | - |  |  | 型わく工 | 0.52 | 人 | 普通作業員 | 0.42 | 人 | 土木一般世話役 | 0.12 | 人 | とび工 | 0.07 | 人 | -
24-12-25(20)(高炉) | 幅:1.0以上2.5未満かつ高さ:1.0以上2.5未満 | 一般養生･特殊養生(練炭､ｼﾞｪｯﾄﾋｰﾀ) | 無し | 無し | 無し | 110m未満 | 55026 | コンクリートポンプ車［トラック架装・ブーム式］ 圧送能力90～110m3／h | 0.0095 | 供用日 | - |  |  |  | - |  |  | 型わく工 | 0.52 | 人 | 普通作業員 | 0.4448 | 人 | 土木一般世話役 | 0.12 | 人 | とび工 | 0.07 | 人 | -
24-12-25(20)(高炉) | 幅:1.0以上2.5未満かつ高さ:1.0以上2.5未満 | 一般養生･特殊養生(練炭､ｼﾞｪｯﾄﾋｰﾀ) | 無し | 無し | 無し | 110m以上220m未満 | 56202 | コンクリートポンプ車［トラック架装・ブーム式］ 圧送能力90～110m3／h | 0.0095 | 供用日 | - |  |  |  | - |  |  | 型わく工 | 0.52 | 人 | 普通作業員 | 0.4944 | 人 | 土木一般世話役 | 0.12 | 人 | とび工 | 0.07 | 人 | -
24-12-25(20)(高炉) | 幅:1.0以上2.5未満かつ高さ:1.0以上2.5未満 | 一般養生･特殊養生(練炭､ｼﾞｪｯﾄﾋｰﾀ) | 無し | 無し | 無し | 220m以上340m以下 | 57432 | コンクリートポンプ車［トラック架装・ブーム式］ 圧送能力90～110m3／h | 0.0095 | 供用日 | - |  |  |  | - |  |  | 型わく工 | 0.52 | 人 | 普通作業員 | 0.5463 | 人 | 土木一般世話役 | 0.12 | 人 | とび工 | 0.07 | 人 | -
24-12-25(20)(高炉) | 幅:1.0以上2.5未満かつ高さ:1.0以上2.5未満 | 特別な養生(仮囲い内ｼﾞｪｯﾄﾋｰﾀ) | 有り | 有り | 有り | 延長無し | 57120 | コンクリートポンプ車［トラック架装・ブーム式］ 圧送能力90～110m3／h | 0.0095 | 供用日 | 業務用可搬型ヒータ［ジェットヒータ］［油だき・熱風・直火型］熱出力１２６ＭＪ/ｈ（３０，１００ｋｃａｌ/ｈ）油種 灯油 | * | 0.216 | 日 | 発動発電機［ディーゼルエンジン駆動］ 定格容量（50／60Hz）2.7／3kVA | 0.216 | 供用日 | 型わく工 | 0.52 | 人 | 普通作業員 | 0.414 | 人 | 土木一般世話役 | 0.12 | 人 | とび工 | 0.03 | 人 | -
24-12-25(20)(高炉) | 幅:1.0以上2.5未満かつ高さ:1.0以上2.5未満 | 特別な養生(仮囲い内ｼﾞｪｯﾄﾋｰﾀ) | 有り | 有り | 有り | 110m未満 | 57711 | コンクリートポンプ車［トラック架装・ブーム式］ 圧送能力90～110m3／h | 0.0095 | 供用日 | 業務用可搬型ヒータ［ジェットヒータ］［油だき・熱風・直火型］熱出力１２６ＭＪ/ｈ（３０，１００ｋｃａｌ/ｈ）油種 灯油 | * | 0.216 | 日 | 発動発電機［ディーゼルエンジン駆動］ 定格容量（50／60Hz）2.7／3kVA | 0.216 | 供用日 | 型わく工 | 0.52 | 人 | 普通作業員 | 0.4388 | 人 | 土木一般世話役 | 0.12 | 人 | とび工 | 0.03 | 人 | -
24-12-25(20)(高炉) | 幅:1.0以上2.5未満かつ高さ:1.0以上2.5未満 | 特別な養生(仮囲い内ｼﾞｪｯﾄﾋｰﾀ) | 有り | 有り | 有り | 110m以上220m未満 | 58892 | コンクリートポンプ車［トラック架装・ブーム式］ 圧送能力90～110m3／h | 0.0095 | 供用日 | 業務用可搬型ヒータ［ジェットヒータ］［油だき・熱風・直火型］熱出力１２６ＭＪ/ｈ（３０，１００ｋｃａｌ/ｈ）油種 灯油 | * | 0.216 | 日 | 発動発電機［ディーゼルエンジン駆動］ 定格容量（50／60Hz）2.7／3kVA | 0.216 | 供用日 | 型わく工 | 0.52 | 人 | 普通作業員 | 0.4884 | 人 | 土木一般世話役 | 0.12 | 人 | とび工 | 0.03 | 人 | -
24-12-25(20)(高炉) | 幅:1.0以上2.5未満かつ高さ:1.0以上2.5未満 | 特別な養生(仮囲い内ｼﾞｪｯﾄﾋｰﾀ) | 有り | 有り | 有り | 220m以上340m以下 | 60129 | コンクリートポンプ車［トラック架装・ブーム式］ 圧送能力90～110m3／h | 0.0095 | 供用日 | 業務用可搬型ヒータ［ジェットヒータ］［油だき・熱風・直火型］熱出力１２６ＭＪ/ｈ（３０，１００ｋｃａｌ/ｈ）油種 灯油 | * | 0.216 | 日 | 発動発電機［ディーゼルエンジン駆動］ 定格容量（50／60Hz）2.7／3kVA | 0.216 | 供用日 | 型わく工 | 0.52 | 人 | 普通作業員 | 0.5403 | 人 | 土木一般世話役 | 0.12 | 人 | とび工 | 0.03 | 人 | -
24-12-25(20)(高炉) | 幅:1.0以上2.5未満かつ高さ:1.0以上2.5未満 | 特別な養生(仮囲い内ｼﾞｪｯﾄﾋｰﾀ) | 有り | 有り | 無し | 延長無し | 56474 | コンクリートポンプ車［トラック架装・ブーム式］ 圧送能力90～110m3／h | 0.0095 | 供用日 | 業務用可搬型ヒータ［ジェットヒータ］［油だき・熱風・直火型］熱出力１２６ＭＪ/ｈ（３０，１００ｋｃａｌ/ｈ）油種 灯油 | * | 0.216 | 日 | 発動発電機［ディーゼルエンジン駆動］ 定格容量（50／60Hz）2.7／3kVA | 0.216 | 供用日 | 型わく工 | 0.52 | 人 | 普通作業員 | 0.414 | 人 | 土木一般世話役 | 0.12 | 人 | とび工 | 0.03 | 人 | -
24-12-25(20)(高炉) | 幅:1.0以上2.5未満かつ高さ:1.0以上2.5未満 | 特別な養生(仮囲い内ｼﾞｪｯﾄﾋｰﾀ) | 有り | 有り | 無し | 110m未満 | 57064 | コンクリートポンプ車［トラック架装・ブーム式］ 圧送能力90～110m3／h | 0.0095 | 供用日 | 業務用可搬型ヒータ［ジェットヒータ］［油だき・熱風・直火型］熱出力１２６ＭＪ/ｈ（３０，１００ｋｃａｌ/ｈ）油種 灯油 | * | 0.216 | 日 | 発動発電機［ディーゼルエンジン駆動］ 定格容量（50／60Hz）2.7／3kVA | 0.216 | 供用日 | 型わく工 | 0.52 | 人 | 普通作業員 | 0.4388 | 人 | 土木一般世話役 | 0.12 | 人 | とび工 | 0.03 | 人 | -
24-12-25(20)(高炉) | 幅:1.0以上2.5未満かつ高さ:1.0以上2.5未満 | 特別な養生(仮囲い内ｼﾞｪｯﾄﾋｰﾀ) | 有り | 有り | 無し | 110m以上220m未満 | 58244 | コンクリートポンプ車［トラック架装・ブーム式］ 圧送能力90～110m3／h | 0.0095 | 供用日 | 業務用可搬型ヒータ［ジェットヒータ］［油だき・熱風・直火型］熱出力１２６ＭＪ/ｈ（３０，１００ｋｃａｌ/ｈ）油種 灯油 | * | 0.216 | 日 | 発動発電機［ディーゼルエンジン駆動］ 定格容量（50／60Hz）2.7／3kVA | 0.216 | 供用日 | 型わく工 | 0.52 | 人 | 普通作業員 | 0.4884 | 人 | 土木一般世話役 | 0.12 | 人 | とび工 | 0.03 | 人 | -
24-12-25(20)(高炉) | 幅:1.0以上2.5未満かつ高さ:1.0以上2.5未満 | 特別な養生(仮囲い内ｼﾞｪｯﾄﾋｰﾀ) | 有り | 有り | 無し | 220m以上340m以下 | 59479 | コンクリートポンプ車［トラック架装・ブーム式］ 圧送能力90～110m3／h | 0.0095 | 供用日 | 業務用可搬型ヒータ［ジェットヒータ］［油だき・熱風・直火型］熱出力１２６ＭＪ/ｈ（３０，１００ｋｃａｌ/ｈ）油種 灯油 | * | 0.216 | 日 | 発動発電機［ディーゼルエンジン駆動］ 定格容量（50／60Hz）2.7／3kVA | 0.216 | 供用日 | 型わく工 | 0.52 | 人 | 普通作業員 | 0.5403 | 人 | 土木一般世話役 | 0.12 | 人 | とび工 | 0.03 | 人 | -
24-12-25(20)(高炉) | 幅:1.0以上2.5未満かつ高さ:1.0以上2.5未満 | 特別な養生(仮囲い内ｼﾞｪｯﾄﾋｰﾀ) | 有り | 無し | 有り | 延長無し | 53634 | コンクリートポンプ車［トラック架装・ブーム式］ 圧送能力90～110m3／h | 0.0095 | 供用日 | 業務用可搬型ヒータ［ジェットヒータ］［油だき・熱風・直火型］熱出力１２６ＭＪ/ｈ（３０，１００ｋｃａｌ/ｈ）油種 灯油 | * | 0.216 | 日 | 発動発電機［ディーゼルエンジン駆動］ 定格容量（50／60Hz）2.7／3kVA | 0.216 | 供用日 | 型わく工 | 0.52 | 人 | 普通作業員 | 0.414 | 人 | 土木一般世話役 | 0.12 | 人 | とび工 | 0.03 | 人 | -
24-12-25(20)(高炉) | 幅:1.0以上2.5未満かつ高さ:1.0以上2.5未満 | 特別な養生(仮囲い内ｼﾞｪｯﾄﾋｰﾀ) | 有り | 無し | 有り | 110m未満 | 54221 | コンクリートポンプ車［トラック架装・ブーム式］ 圧送能力90～110m3／h | 0.0095 | 供用日 | 業務用可搬型ヒータ［ジェットヒータ］［油だき・熱風・直火型］熱出力１２６ＭＪ/ｈ（３０，１００ｋｃａｌ/ｈ）油種 灯油 | * | 0.216 | 日 | 発動発電機［ディーゼルエンジン駆動］ 定格容量（50／60Hz）2.7／3kVA | 0.216 | 供用日 | 型わく工 | 0.52 | 人 | 普通作業員 | 0.4388 | 人 | 土木一般世話役 | 0.12 | 人 | とび工 | 0.03 | 人 | -
24-12-25(20)(高炉) | 幅:1.0以上2.5未満かつ高さ:1.0以上2.5未満 | 特別な養生(仮囲い内ｼﾞｪｯﾄﾋｰﾀ) | 有り | 無し | 有り | 110m以上220m未満 | 55396 | コンクリートポンプ車［トラック架装・ブーム式］ 圧送能力90～110m3／h | 0.0095 | 供用日 | 業務用可搬型ヒータ［ジェットヒータ］［油だき・熱風・直火型］熱出力１２６ＭＪ/ｈ（３０，１００ｋｃａｌ/ｈ）油種 灯油 | * | 0.216 | 日 | 発動発電機［ディーゼルエンジン駆動］ 定格容量（50／60Hz）2.7／3kVA | 0.216 | 供用日 | 型わく工 | 0.52 | 人 | 普通作業員 | 0.4884 | 人 | 土木一般世話役 | 0.12 | 人 | とび工 | 0.03 | 人 | -
24-12-25(20)(高炉) | 幅:1.0以上2.5未満かつ高さ:1.0以上2.5未満 | 特別な養生(仮囲い内ｼﾞｪｯﾄﾋｰﾀ) | 有り | 無し | 有り | 220m以上340m以下 | 56625 | コンクリートポンプ車［トラック架装・ブーム式］ 圧送能力90～110m3／h | 0.0095 | 供用日 | 業務用可搬型ヒータ［ジェットヒータ］［油だき・熱風・直火型］熱出力１２６ＭＪ/ｈ（３０，１００ｋｃａｌ/ｈ）油種 灯油 | * | 0.216 | 日 | 発動発電機［ディーゼルエンジン駆動］ 定格容量（50／60Hz）2.7／3kVA | 0.216 | 供用日 | 型わく工 | 0.52 | 人 | 普通作業員 | 0.5403 | 人 | 土木一般世話役 | 0.12 | 人 | とび工 | 0.03 | 人 | -
24-12-25(20)(高炉) | 幅:1.0以上2.5未満かつ高さ:1.0以上2.5未満 | 特別な養生(仮囲い内ｼﾞｪｯﾄﾋｰﾀ) | 有り | 無し | 無し | 延長無し | 52987 | コンクリートポンプ車［トラック架装・ブーム式］ 圧送能力90～110m3／h | 0.0095 | 供用日 | 業務用可搬型ヒータ［ジェットヒータ］［油だき・熱風・直火型］熱出力１２６ＭＪ/ｈ（３０，１００ｋｃａｌ/ｈ）油種 灯油 | * | 0.216 | 日 | 発動発電機［ディーゼルエンジン駆動］ 定格容量（50／60Hz）2.7／3kVA | 0.216 | 供用日 | 型わく工 | 0.52 | 人 | 普通作業員 | 0.414 | 人 | 土木一般世話役 | 0.12 | 人 | とび工 | 0.03 | 人 | -
24-12-25(20)(高炉) | 幅:1.0以上2.5未満かつ高さ:1.0以上2.5未満 | 特別な養生(仮囲い内ｼﾞｪｯﾄﾋｰﾀ) | 有り | 無し | 無し | 110m未満 | 53574 | コンクリートポンプ車［トラック架装・ブーム式］ 圧送能力90～110m3／h | 0.0095 | 供用日 | 業務用可搬型ヒータ［ジェットヒータ］［油だき・熱風・直火型］熱出力１２６ＭＪ/ｈ（３０，１００ｋｃａｌ/ｈ）油種 灯油 | * | 0.216 | 日 | 発動発電機［ディーゼルエンジン駆動］ 定格容量（50／60Hz）2.7／3kVA | 0.216 | 供用日 | 型わく工 | 0.52 | 人 | 普通作業員 | 0.4388 | 人 | 土木一般世話役 | 0.12 | 人 | とび工 | 0.03 | 人 | -
24-12-25(20)(高炉) | 幅:1.0以上2.5未満かつ高さ:1.0以上2.5未満 | 特別な養生(仮囲い内ｼﾞｪｯﾄﾋｰﾀ) | 有り | 無し | 無し | 110m以上220m未満 | 54748 | コンクリートポンプ車［トラック架装・ブーム式］ 圧送能力90～110m3／h | 0.0095 | 供用日 | 業務用可搬型ヒータ［ジェットヒータ］［油だき・熱風・直火型］熱出力１２６ＭＪ/ｈ（３０，１００ｋｃａｌ/ｈ）油種 灯油 | * | 0.216 | 日 | 発動発電機［ディーゼルエンジン駆動］ 定格容量（50／60Hz）2.7／3kVA | 0.216 | 供用日 | 型わく工 | 0.52 | 人 | 普通作業員 | 0.4884 | 人 | 土木一般世話役 | 0.12 | 人 | とび工 | 0.03 | 人 | -
24-12-25(20)(高炉) | 幅:1.0以上2.5未満かつ高さ:1.0以上2.5未満 | 特別な養生(仮囲い内ｼﾞｪｯﾄﾋｰﾀ) | 有り | 無し | 無し | 220m以上340m以下 | 55975 | コンクリートポンプ車［トラック架装・ブーム式］ 圧送能力90～110m3／h | 0.0095 | 供用日 | 業務用可搬型ヒータ［ジェットヒータ］［油だき・熱風・直火型］熱出力１２６ＭＪ/ｈ（３０，１００ｋｃａｌ/ｈ）油種 灯油 | * | 0.216 | 日 | 発動発電機［ディーゼルエンジン駆動］ 定格容量（50／60Hz）2.7／3kVA | 0.216 | 供用日 | 型わく工 | 0.52 | 人 | 普通作業員 | 0.5403 | 人 | 土木一般世話役 | 0.12 | 人 | とび工 | 0.03 | 人 | -
24-12-25(20)(高炉) | 幅:1.0以上2.5未満かつ高さ:1.0以上2.5未満 | 特別な養生(仮囲い内ｼﾞｪｯﾄﾋｰﾀ) | 無し | 有り | 有り | 延長無し | 55686 | コンクリートポンプ車［トラック架装・ブーム式］ 圧送能力90～110m3／h | 0.0095 | 供用日 | 業務用可搬型ヒータ［ジェットヒータ］［油だき・熱風・直火型］熱出力１２６ＭＪ/ｈ（３０，１００ｋｃａｌ/ｈ）油種 灯油 | * | 0.216 | 日 | 発動発電機［ディーゼルエンジン駆動］ 定格容量（50／60Hz）2.7／3kVA | 0.216 | 供用日 | 型わく工 | 0.52 | 人 | 普通作業員 | 0.414 | 人 | 土木一般世話役 | 0.12 | 人 | とび工 | 0.03 | 人 | -
24-12-25(20)(高炉) | 幅:1.0以上2.5未満かつ高さ:1.0以上2.5未満 | 特別な養生(仮囲い内ｼﾞｪｯﾄﾋｰﾀ) | 無し | 有り | 有り | 110m未満 | 56276 | コンクリートポンプ車［トラック架装・ブーム式］ 圧送能力90～110m3／h | 0.0095 | 供用日 | 業務用可搬型ヒータ［ジェットヒータ］［油だき・熱風・直火型］熱出力１２６ＭＪ/ｈ（３０，１００ｋｃａｌ/ｈ）油種 灯油 | * | 0.216 | 日 | 発動発電機［ディーゼルエンジン駆動］ 定格容量（50／60Hz）2.7／3kVA | 0.216 | 供用日 | 型わく工 | 0.52 | 人 | 普通作業員 | 0.4388 | 人 | 土木一般世話役 | 0.12 | 人 | とび工 | 0.03 | 人 | -
24-12-25(20)(高炉) | 幅:1.0以上2.5未満かつ高さ:1.0以上2.5未満 | 特別な養生(仮囲い内ｼﾞｪｯﾄﾋｰﾀ) | 無し | 有り | 有り | 110m以上220m未満 | 57454 | コンクリートポンプ車［トラック架装・ブーム式］ 圧送能力90～110m3／h | 0.0095 | 供用日 | 業務用可搬型ヒータ［ジェットヒータ］［油だき・熱風・直火型］熱出力１２６ＭＪ/ｈ（３０，１００ｋｃａｌ/ｈ）油種 灯油 | * | 0.216 | 日 | 発動発電機［ディーゼルエンジン駆動］ 定格容量（50／60Hz）2.7／3kVA | 0.216 | 供用日 | 型わく工 | 0.52 | 人 | 普通作業員 | 0.4884 | 人 | 土木一般世話役 | 0.12 | 人 | とび工 | 0.03 | 人 | -
24-12-25(20)(高炉) | 幅:1.0以上2.5未満かつ高さ:1.0以上2.5未満 | 特別な養生(仮囲い内ｼﾞｪｯﾄﾋｰﾀ) | 無し | 有り | 有り | 220m以上340m以下 | 58688 | コンクリートポンプ車［トラック架装・ブーム式］ 圧送能力90～110m3／h | 0.0095 | 供用日 | 業務用可搬型ヒータ［ジェットヒータ］［油だき・熱風・直火型］熱出力１２６ＭＪ/ｈ（３０，１００ｋｃａｌ/ｈ）油種 灯油 | * | 0.216 | 日 | 発動発電機［ディーゼルエンジン駆動］ 定格容量（50／60Hz）2.7／3kVA | 0.216 | 供用日 | 型わく工 | 0.52 | 人 | 普通作業員 | 0.5403 | 人 | 土木一般世話役 | 0.12 | 人 | とび工 | 0.03 | 人 | -
24-12-25(20)(高炉) | 幅:1.0以上2.5未満かつ高さ:1.0以上2.5未満 | 特別な養生(仮囲い内ｼﾞｪｯﾄﾋｰﾀ) | 無し | 有り | 無し | 延長無し | 55040 | コンクリートポンプ車［トラック架装・ブーム式］ 圧送能力90～110m3／h | 0.0095 | 供用日 | 業務用可搬型ヒータ［ジェットヒータ］［油だき・熱風・直火型］熱出力１２６ＭＪ/ｈ（３０，１００ｋｃａｌ/ｈ）油種 灯油 | * | 0.216 | 日 | 発動発電機［ディーゼルエンジン駆動］ 定格容量（50／60Hz）2.7／3kVA | 0.216 | 供用日 | 型わく工 | 0.52 | 人 | 普通作業員 | 0.414 | 人 | 土木一般世話役 | 0.12 | 人 | とび工 | 0.03 | 人 | -
24-12-25(20)(高炉) | 幅:1.0以上2.5未満かつ高さ:1.0以上2.5未満 | 特別な養生(仮囲い内ｼﾞｪｯﾄﾋｰﾀ) | 無し | 有り | 無し | 110m未満 | 55628 | コンクリートポンプ車［トラック架装・ブーム式］ 圧送能力90～110m3／h | 0.0095 | 供用日 | 業務用可搬型ヒータ［ジェットヒータ］［油だき・熱風・直火型］熱出力１２６ＭＪ/ｈ（３０，１００ｋｃａｌ/ｈ）油種 灯油 | * | 0.216 | 日 | 発動発電機［ディーゼルエンジン駆動］ 定格容量（50／60Hz）2.7／3kVA | 0.216 | 供用日 | 型わく工 | 0.52 | 人 | 普通作業員 | 0.4388 | 人 | 土木一般世話役 | 0.12 | 人 | とび工 | 0.03 | 人 | -
24-12-25(20)(高炉) | 幅:1.0以上2.5未満かつ高さ:1.0以上2.5未満 | 特別な養生(仮囲い内ｼﾞｪｯﾄﾋｰﾀ) | 無し | 有り | 無し | 110m以上220m未満 | 56806 | コンクリートポンプ車［トラック架装・ブーム式］ 圧送能力90～110m3／h | 0.0095 | 供用日 | 業務用可搬型ヒータ［ジェットヒータ］［油だき・熱風・直火型］熱出力１２６ＭＪ/ｈ（３０，１００ｋｃａｌ/ｈ）油種 灯油 | * | 0.216 | 日 | 発動発電機［ディーゼルエンジン駆動］ 定格容量（50／60Hz）2.7／3kVA | 0.216 | 供用日 | 型わく工 | 0.52 | 人 | 普通作業員 | 0.4884 | 人 | 土木一般世話役 | 0.12 | 人 | とび工 | 0.03 | 人 | -
24-12-25(20)(高炉) | 幅:1.0以上2.5未満かつ高さ:1.0以上2.5未満 | 特別な養生(仮囲い内ｼﾞｪｯﾄﾋｰﾀ) | 無し | 有り | 無し | 220m以上340m以下 | 58038 | コンクリートポンプ車［トラック架装・ブーム式］ 圧送能力90～110m3／h | 0.0095 | 供用日 | 業務用可搬型ヒータ［ジェットヒータ］［油だき・熱風・直火型］熱出力１２６ＭＪ/ｈ（３０，１００ｋｃａｌ/ｈ）油種 灯油 | * | 0.216 | 日 | 発動発電機［ディーゼルエンジン駆動］ 定格容量（50／60Hz）2.7／3kVA | 0.216 | 供用日 | 型わく工 | 0.52 | 人 | 普通作業員 | 0.5403 | 人 | 土木一般世話役 | 0.12 | 人 | とび工 | 0.03 | 人 | -
24-12-25(20)(高炉) | 幅:1.0以上2.5未満かつ高さ:1.0以上2.5未満 | 特別な養生(仮囲い内ｼﾞｪｯﾄﾋｰﾀ) | 無し | 無し | 有り | 延長無し | 52200 | コンクリートポンプ車［トラック架装・ブーム式］ 圧送能力90～110m3／h | 0.0095 | 供用日 | 業務用可搬型ヒータ［ジェットヒータ］［油だき・熱風・直火型］熱出力１２６ＭＪ/ｈ（３０，１００ｋｃａｌ/ｈ）油種 灯油 | * | 0.216 | 日 | 発動発電機［ディーゼルエンジン駆動］ 定格容量（50／60Hz）2.7／3kVA | 0.216 | 供用日 | 型わく工 | 0.52 | 人 | 普通作業員 | 0.414 | 人 | 土木一般世話役 | 0.12 | 人 | とび工 | 0.03 | 人 | -
24-12-25(20)(高炉) | 幅:1.0以上2.5未満かつ高さ:1.0以上2.5未満 | 特別な養生(仮囲い内ｼﾞｪｯﾄﾋｰﾀ) | 無し | 無し | 有り | 110m未満 | 52786 | コンクリートポンプ車［トラック架装・ブーム式］ 圧送能力90～110m3／h | 0.0095 | 供用日 | 業務用可搬型ヒータ［ジェットヒータ］［油だき・熱風・直火型］熱出力１２６ＭＪ/ｈ（３０，１００ｋｃａｌ/ｈ）油種 灯油 | * | 0.216 | 日 | 発動発電機［ディーゼルエンジン駆動］ 定格容量（50／60Hz）2.7／3kVA | 0.216 | 供用日 | 型わく工 | 0.52 | 人 | 普通作業員 | 0.4388 | 人 | 土木一般世話役 | 0.12 | 人 | とび工 | 0.03 | 人 | -
24-12-25(20)(高炉) | 幅:1.0以上2.5未満かつ高さ:1.0以上2.5未満 | 特別な養生(仮囲い内ｼﾞｪｯﾄﾋｰﾀ) | 無し | 無し | 有り | 110m以上220m未満 | 53958 | コンクリートポンプ車［トラック架装・ブーム式］ 圧送能力90～110m3／h | 0.0095 | 供用日 | 業務用可搬型ヒータ［ジェットヒータ］［油だき・熱風・直火型］熱出力１２６ＭＪ/ｈ（３０，１００ｋｃａｌ/ｈ）油種 灯油 | * | 0.216 | 日 | 発動発電機［ディーゼルエンジン駆動］ 定格容量（50／60Hz）2.7／3kVA | 0.216 | 供用日 | 型わく工 | 0.52 | 人 | 普通作業員 | 0.4884 | 人 | 土木一般世話役 | 0.12 | 人 | とび工 | 0.03 | 人 | -
24-12-25(20)(高炉) | 幅:1.0以上2.5未満かつ高さ:1.0以上2.5未満 | 特別な養生(仮囲い内ｼﾞｪｯﾄﾋｰﾀ) | 無し | 無し | 有り | 220m以上340m以下 | 55184 | コンクリートポンプ車［トラック架装・ブーム式］ 圧送能力90～110m3／h | 0.0095 | 供用日 | 業務用可搬型ヒータ［ジェットヒータ］［油だき・熱風・直火型］熱出力１２６ＭＪ/ｈ（３０，１００ｋｃａｌ/ｈ）油種 灯油 | * | 0.216 | 日 | 発動発電機［ディーゼルエンジン駆動］ 定格容量（50／60Hz）2.7／3kVA | 0.216 | 供用日 | 型わく工 | 0.52 | 人 | 普通作業員 | 0.5403 | 人 | 土木一般世話役 | 0.12 | 人 | とび工 | 0.03 | 人 | -
24-12-25(20)(高炉) | 幅:1.0以上2.5未満かつ高さ:1.0以上2.5未満 | 特別な養生(仮囲い内ｼﾞｪｯﾄﾋｰﾀ) | 無し | 無し | 無し | 延長無し | 51553 | コンクリートポンプ車［トラック架装・ブーム式］ 圧送能力90～110m3／h | 0.0095 | 供用日 | 業務用可搬型ヒータ［ジェットヒータ］［油だき・熱風・直火型］熱出力１２６ＭＪ/ｈ（３０，１００ｋｃａｌ/ｈ）油種 灯油 | * | 0.216 | 日 | 発動発電機［ディーゼルエンジン駆動］ 定格容量（50／60Hz）2.7／3kVA | 0.216 | 供用日 | 型わく工 | 0.52 | 人 | 普通作業員 | 0.414 | 人 | 土木一般世話役 | 0.12 | 人 | とび工 | 0.03 | 人 | -
24-12-25(20)(高炉) | 幅:1.0以上2.5未満かつ高さ:1.0以上2.5未満 | 特別な養生(仮囲い内ｼﾞｪｯﾄﾋｰﾀ) | 無し | 無し | 無し | 110m未満 | 52139 | コンクリートポンプ車［トラック架装・ブーム式］ 圧送能力90～110m3／h | 0.0095 | 供用日 | 業務用可搬型ヒータ［ジェットヒータ］［油だき・熱風・直火型］熱出力１２６ＭＪ/ｈ（３０，１００ｋｃａｌ/ｈ）油種 灯油 | * | 0.216 | 日 | 発動発電機［ディーゼルエンジン駆動］ 定格容量（50／60Hz）2.7／3kVA | 0.216 | 供用日 | 型わく工 | 0.52 | 人 | 普通作業員 | 0.4388 | 人 | 土木一般世話役 | 0.12 | 人 | とび工 | 0.03 | 人 | -
24-12-25(20)(高炉) | 幅:1.0以上2.5未満かつ高さ:1.0以上2.5未満 | 特別な養生(仮囲い内ｼﾞｪｯﾄﾋｰﾀ) | 無し | 無し | 無し | 110m以上220m未満 | 53310 | コンクリートポンプ車［トラック架装・ブーム式］ 圧送能力90～110m3／h | 0.0095 | 供用日 | 業務用可搬型ヒータ［ジェットヒータ］［油だき・熱風・直火型］熱出力１２６ＭＪ/ｈ（３０，１００ｋｃａｌ/ｈ）油種 灯油 | * | 0.216 | 日 | 発動発電機［ディーゼルエンジン駆動］ 定格容量（50／60Hz）2.7／3kVA | 0.216 | 供用日 | 型わく工 | 0.52 | 人 | 普通作業員 | 0.4884 | 人 | 土木一般世話役 | 0.12 | 人 | とび工 | 0.03 | 人 | -
24-12-25(20)(高炉) | 幅:1.0以上2.5未満かつ高さ:1.0以上2.5未満 | 特別な養生(仮囲い内ｼﾞｪｯﾄﾋｰﾀ) | 無し | 無し | 無し | 220m以上340m以下 | 54535 | コンクリートポンプ車［トラック架装・ブーム式］ 圧送能力90～110m3／h | 0.0095 | 供用日 | 業務用可搬型ヒータ［ジェットヒータ］［油だき・熱風・直火型］熱出力１２６ＭＪ/ｈ（３０，１００ｋｃａｌ/ｈ）油種 灯油 | * | 0.216 | 日 | 発動発電機［ディーゼルエンジン駆動］ 定格容量（50／60Hz）2.7／3kVA | 0.216 | 供用日 | 型わく工 | 0.52 | 人 | 普通作業員 | 0.5403 | 人 | 土木一般世話役 | 0.12 | 人 | とび工 | 0.03 | 人 | -
24-12-25(20)(高炉) | 幅:2.5以上4.0以下かつ高さ:1.0以上2.5未満 | 一般養生･特殊養生(練炭､ｼﾞｪｯﾄﾋｰﾀ) | 有り | 有り | 有り | 延長無し | 53323 | コンクリートポンプ車［トラック架装・ブーム式］ 圧送能力90～110m3／h | 0.0095 | 供用日 | - |  |  |  | - |  |  | 型わく工 | 0.44 | 人 | 普通作業員 | 0.37 | 人 | 土木一般世話役 | 0.1 | 人 | とび工 | 0.07 | 人 | -
24-12-25(20)(高炉) | 幅:2.5以上4.0以下かつ高さ:1.0以上2.5未満 | 一般養生･特殊養生(練炭､ｼﾞｪｯﾄﾋｰﾀ) | 有り | 有り | 有り | 110m未満 | 53914 | コンクリートポンプ車［トラック架装・ブーム式］ 圧送能力90～110m3／h | 0.0095 | 供用日 | - |  |  |  | - |  |  | 型わく工 | 0.44 | 人 | 普通作業員 | 0.3948 | 人 | 土木一般世話役 | 0.1 | 人 | とび工 | 0.07 | 人 | -
24-12-25(20)(高炉) | 幅:2.5以上4.0以下かつ高さ:1.0以上2.5未満 | 一般養生･特殊養生(練炭､ｼﾞｪｯﾄﾋｰﾀ) | 有り | 有り | 有り | 110m以上220m未満 | 55098 | コンクリートポンプ車［トラック架装・ブーム式］ 圧送能力90～110m3／h | 0.0095 | 供用日 | - |  |  |  | - |  |  | 型わく工 | 0.44 | 人 | 普通作業員 | 0.4444 | 人 | 土木一般世話役 | 0.1 | 人 | とび工 | 0.07 | 人 | -
24-12-25(20)(高炉) | 幅:2.5以上4.0以下かつ高さ:1.0以上2.5未満 | 一般養生･特殊養生(練炭､ｼﾞｪｯﾄﾋｰﾀ) | 有り | 有り | 有り | 220m以上340m以下 | 56336 | コンクリートポンプ車［トラック架装・ブーム式］ 圧送能力90～110m3／h | 0.0095 | 供用日 | - |  |  |  | - |  |  | 型わく工 | 0.44 | 人 | 普通作業員 | 0.4963 | 人 | 土木一般世話役 | 0.1 | 人 | とび工 | 0.07 | 人 | -
24-12-25(20)(高炉) | 幅:2.5以上4.0以下かつ高さ:1.0以上2.5未満 | 一般養生･特殊養生(練炭､ｼﾞｪｯﾄﾋｰﾀ) | 有り | 有り | 無し | 延長無し | 52701 | コンクリートポンプ車［トラック架装・ブーム式］ 圧送能力90～110m3／h | 0.0095 | 供用日 | - |  |  |  | - |  |  | 型わく工 | 0.44 | 人 | 普通作業員 | 0.37 | 人 | 土木一般世話役 | 0.1 | 人 | とび工 | 0.07 | 人 | -
24-12-25(20)(高炉) | 幅:2.5以上4.0以下かつ高さ:1.0以上2.5未満 | 一般養生･特殊養生(練炭､ｼﾞｪｯﾄﾋｰﾀ) | 有り | 有り | 無し | 110m未満 | 53292 | コンクリートポンプ車［トラック架装・ブーム式］ 圧送能力90～110m3／h | 0.0095 | 供用日 | - |  |  |  | - |  |  | 型わく工 | 0.44 | 人 | 普通作業員 | 0.3948 | 人 | 土木一般世話役 | 0.1 | 人 | とび工 | 0.07 | 人 | -
24-12-25(20)(高炉) | 幅:2.5以上4.0以下かつ高さ:1.0以上2.5未満 | 一般養生･特殊養生(練炭､ｼﾞｪｯﾄﾋｰﾀ) | 有り | 有り | 無し | 110m以上220m未満 | 54474 | コンクリートポンプ車［トラック架装・ブーム式］ 圧送能力90～110m3／h | 0.0095 | 供用日 | - |  |  |  | - |  |  | 型わく工 | 0.44 | 人 | 普通作業員 | 0.4444 | 人 | 土木一般世話役 | 0.1 | 人 | とび工 | 0.07 | 人 | -
24-12-25(20)(高炉) | 幅:2.5以上4.0以下かつ高さ:1.0以上2.5未満 | 一般養生･特殊養生(練炭､ｼﾞｪｯﾄﾋｰﾀ) | 有り | 有り | 無し | 220m以上340m以下 | 55711 | コンクリートポンプ車［トラック架装・ブーム式］ 圧送能力90～110m3／h | 0.0095 | 供用日 | - |  |  |  | - |  |  | 型わく工 | 0.44 | 人 | 普通作業員 | 0.4963 | 人 | 土木一般世話役 | 0.1 | 人 | とび工 | 0.07 | 人 | -
24-12-25(20)(高炉) | 幅:2.5以上4.0以下かつ高さ:1.0以上2.5未満 | 一般養生･特殊養生(練炭､ｼﾞｪｯﾄﾋｰﾀ) | 有り | 無し | 有り | 延長無し | 51457 | コンクリートポンプ車［トラック架装・ブーム式］ 圧送能力90～110m3／h | 0.0095 | 供用日 | - |  |  |  | - |  |  | 型わく工 | 0.44 | 人 | 普通作業員 | 0.37 | 人 | 土木一般世話役 | 0.1 | 人 | とび工 | 0.07 | 人 | -
24-12-25(20)(高炉) | 幅:2.5以上4.0以下かつ高さ:1.0以上2.5未満 | 一般養生･特殊養生(練炭､ｼﾞｪｯﾄﾋｰﾀ) | 有り | 無し | 有り | 110m未満 | 52047 | コンクリートポンプ車［トラック架装・ブーム式］ 圧送能力90～110m3／h | 0.0095 | 供用日 | - |  |  |  | - |  |  | 型わく工 | 0.44 | 人 | 普通作業員 | 0.3948 | 人 | 土木一般世話役 | 0.1 | 人 | とび工 | 0.07 | 人 | -
24-12-25(20)(高炉) | 幅:2.5以上4.0以下かつ高さ:1.0以上2.5未満 | 一般養生･特殊養生(練炭､ｼﾞｪｯﾄﾋｰﾀ) | 有り | 無し | 有り | 110m以上220m未満 | 53227 | コンクリートポンプ車［トラック架装・ブーム式］ 圧送能力90～110m3／h | 0.0095 | 供用日 | - |  |  |  | - |  |  | 型わく工 | 0.44 | 人 | 普通作業員 | 0.4444 | 人 | 土木一般世話役 | 0.1 | 人 | とび工 | 0.07 | 人 | -
24-12-25(20)(高炉) | 幅:2.5以上4.0以下かつ高さ:1.0以上2.5未満 | 一般養生･特殊養生(練炭､ｼﾞｪｯﾄﾋｰﾀ) | 有り | 無し | 有り | 220m以上340m以下 | 54461 | コンクリートポンプ車［トラック架装・ブーム式］ 圧送能力90～110m3／h | 0.0095 | 供用日 | - |  |  |  | - |  |  | 型わく工 | 0.44 | 人 | 普通作業員 | 0.4963 | 人 | 土木一般世話役 | 0.1 | 人 | とび工 | 0.07 | 人 | -
24-12-25(20)(高炉) | 幅:2.5以上4.0以下かつ高さ:1.0以上2.5未満 | 一般養生･特殊養生(練炭､ｼﾞｪｯﾄﾋｰﾀ) | 有り | 無し | 無し | 延長無し | 50836 | コンクリートポンプ車［トラック架装・ブーム式］ 圧送能力90～110m3／h | 0.0095 | 供用日 | - |  |  |  | - |  |  | 型わく工 | 0.44 | 人 | 普通作業員 | 0.37 | 人 | 土木一般世話役 | 0.1 | 人 | とび工 | 0.07 | 人 | -
24-12-25(20)(高炉) | 幅:2.5以上4.0以下かつ高さ:1.0以上2.5未満 | 一般養生･特殊養生(練炭､ｼﾞｪｯﾄﾋｰﾀ) | 有り | 無し | 無し | 110m未満 | 51425 | コンクリートポンプ車［トラック架装・ブーム式］ 圧送能力90～110m3／h | 0.0095 | 供用日 | - |  |  |  | - |  |  | 型わく工 | 0.44 | 人 | 普通作業員 | 0.3948 | 人 | 土木一般世話役 | 0.1 | 人 | とび工 | 0.07 | 人 | -
24-12-25(20)(高炉) | 幅:2.5以上4.0以下かつ高さ:1.0以上2.5未満 | 一般養生･特殊養生(練炭､ｼﾞｪｯﾄﾋｰﾀ) | 有り | 無し | 無し | 110m以上220m未満 | 52603 | コンクリートポンプ車［トラック架装・ブーム式］ 圧送能力90～110m3／h | 0.0095 | 供用日 | - |  |  |  | - |  |  | 型わく工 | 0.44 | 人 | 普通作業員 | 0.4444 | 人 | 土木一般世話役 | 0.1 | 人 | とび工 | 0.07 | 人 | -
24-12-25(20)(高炉) | 幅:2.5以上4.0以下かつ高さ:1.0以上2.5未満 | 一般養生･特殊養生(練炭､ｼﾞｪｯﾄﾋｰﾀ) | 有り | 無し | 無し | 220m以上340m以下 | 53836 | コンクリートポンプ車［トラック架装・ブーム式］ 圧送能力90～110m3／h | 0.0095 | 供用日 | - |  |  |  | - |  |  | 型わく工 | 0.44 | 人 | 普通作業員 | 0.4963 | 人 | 土木一般世話役 | 0.1 | 人 | とび工 | 0.07 | 人 | -
24-12-25(20)(高炉) | 幅:2.5以上4.0以下かつ高さ:1.0以上2.5未満 | 一般養生･特殊養生(練炭､ｼﾞｪｯﾄﾋｰﾀ) | 無し | 有り | 有り | 延長無し | 51976 | コンクリートポンプ車［トラック架装・ブーム式］ 圧送能力90～110m3／h | 0.0095 | 供用日 | - |  |  |  | - |  |  | 型わく工 | 0.44 | 人 | 普通作業員 | 0.37 | 人 | 土木一般世話役 | 0.1 | 人 | とび工 | 0.07 | 人 | -
24-12-25(20)(高炉) | 幅:2.5以上4.0以下かつ高さ:1.0以上2.5未満 | 一般養生･特殊養生(練炭､ｼﾞｪｯﾄﾋｰﾀ) | 無し | 有り | 有り | 110m未満 | 52566 | コンクリートポンプ車［トラック架装・ブーム式］ 圧送能力90～110m3／h | 0.0095 | 供用日 | - |  |  |  | - |  |  | 型わく工 | 0.44 | 人 | 普通作業員 | 0.3948 | 人 | 土木一般世話役 | 0.1 | 人 | とび工 | 0.07 | 人 | -
24-12-25(20)(高炉) | 幅:2.5以上4.0以下かつ高さ:1.0以上2.5未満 | 一般養生･特殊養生(練炭､ｼﾞｪｯﾄﾋｰﾀ) | 無し | 有り | 有り | 110m以上220m未満 | 53747 | コンクリートポンプ車［トラック架装・ブーム式］ 圧送能力90～110m3／h | 0.0095 | 供用日 | - |  |  |  | - |  |  | 型わく工 | 0.44 | 人 | 普通作業員 | 0.4444 | 人 | 土木一般世話役 | 0.1 | 人 | とび工 | 0.07 | 人 | -
24-12-25(20)(高炉) | 幅:2.5以上4.0以下かつ高さ:1.0以上2.5未満 | 一般養生･特殊養生(練炭､ｼﾞｪｯﾄﾋｰﾀ) | 無し | 有り | 有り | 220m以上340m以下 | 54982 | コンクリートポンプ車［トラック架装・ブーム式］ 圧送能力90～110m3／h | 0.0095 | 供用日 | - |  |  |  | - |  |  | 型わく工 | 0.44 | 人 | 普通作業員 | 0.4963 | 人 | 土木一般世話役 | 0.1 | 人 | とび工 | 0.07 | 人 | -
24-12-25(20)(高炉) | 幅:2.5以上4.0以下かつ高さ:1.0以上2.5未満 | 一般養生･特殊養生(練炭､ｼﾞｪｯﾄﾋｰﾀ) | 無し | 有り | 無し | 延長無し | 51354 | コンクリートポンプ車［トラック架装・ブーム式］ 圧送能力90～110m3／h | 0.0095 | 供用日 | - |  |  |  | - |  |  | 型わく工 | 0.44 | 人 | 普通作業員 | 0.37 | 人 | 土木一般世話役 | 0.1 | 人 | とび工 | 0.07 | 人 | -
24-12-25(20)(高炉) | 幅:2.5以上4.0以下かつ高さ:1.0以上2.5未満 | 一般養生･特殊養生(練炭､ｼﾞｪｯﾄﾋｰﾀ) | 無し | 有り | 無し | 110m未満 | 51944 | コンクリートポンプ車［トラック架装・ブーム式］ 圧送能力90～110m3／h | 0.0095 | 供用日 | - |  |  |  | - |  |  | 型わく工 | 0.44 | 人 | 普通作業員 | 0.3948 | 人 | 土木一般世話役 | 0.1 | 人 | とび工 | 0.07 | 人 | -
24-12-25(20)(高炉) | 幅:2.5以上4.0以下かつ高さ:1.0以上2.5未満 | 一般養生･特殊養生(練炭､ｼﾞｪｯﾄﾋｰﾀ) | 無し | 有り | 無し | 110m以上220m未満 | 53123 | コンクリートポンプ車［トラック架装・ブーム式］ 圧送能力90～110m3／h | 0.0095 | 供用日 | - |  |  |  | - |  |  | 型わく工 | 0.44 | 人 | 普通作業員 | 0.4444 | 人 | 土木一般世話役 | 0.1 | 人 | とび工 | 0.07 | 人 | -
24-12-25(20)(高炉) | 幅:2.5以上4.0以下かつ高さ:1.0以上2.5未満 | 一般養生･特殊養生(練炭､ｼﾞｪｯﾄﾋｰﾀ) | 無し | 有り | 無し | 220m以上340m以下 | 54357 | コンクリートポンプ車［トラック架装・ブーム式］ 圧送能力90～110m3／h | 0.0095 | 供用日 | - |  |  |  | - |  |  | 型わく工 | 0.44 | 人 | 普通作業員 | 0.4963 | 人 | 土木一般世話役 | 0.1 | 人 | とび工 | 0.07 | 人 | -
24-12-25(20)(高炉) | 幅:2.5以上4.0以下かつ高さ:1.0以上2.5未満 | 一般養生･特殊養生(練炭､ｼﾞｪｯﾄﾋｰﾀ) | 無し | 無し | 有り | 延長無し | 50110 | コンクリートポンプ車［トラック架装・ブーム式］ 圧送能力90～110m3／h | 0.0095 | 供用日 | - |  |  |  | - |  |  | 型わく工 | 0.44 | 人 | 普通作業員 | 0.37 | 人 | 土木一般世話役 | 0.1 | 人 | とび工 | 0.07 | 人 | -
24-12-25(20)(高炉) | 幅:2.5以上4.0以下かつ高さ:1.0以上2.5未満 | 一般養生･特殊養生(練炭､ｼﾞｪｯﾄﾋｰﾀ) | 無し | 無し | 有り | 110m未満 | 50699 | コンクリートポンプ車［トラック架装・ブーム式］ 圧送能力90～110m3／h | 0.0095 | 供用日 | - |  |  |  | - |  |  | 型わく工 | 0.44 | 人 | 普通作業員 | 0.3948 | 人 | 土木一般世話役 | 0.1 | 人 | とび工 | 0.07 | 人 | -
24-12-25(20)(高炉) | 幅:2.5以上4.0以下かつ高さ:1.0以上2.5未満 | 一般養生･特殊養生(練炭､ｼﾞｪｯﾄﾋｰﾀ) | 無し | 無し | 有り | 110m以上220m未満 | 51876 | コンクリートポンプ車［トラック架装・ブーム式］ 圧送能力90～110m3／h | 0.0095 | 供用日 | - |  |  |  | - |  |  | 型わく工 | 0.44 | 人 | 普通作業員 | 0.4444 | 人 | 土木一般世話役 | 0.1 | 人 | とび工 | 0.07 | 人 | -
24-12-25(20)(高炉) | 幅:2.5以上4.0以下かつ高さ:1.0以上2.5未満 | 一般養生･特殊養生(練炭､ｼﾞｪｯﾄﾋｰﾀ) | 無し | 無し | 有り | 220m以上340m以下 | 53107 | コンクリートポンプ車［トラック架装・ブーム式］ 圧送能力90～110m3／h | 0.0095 | 供用日 | - |  |  |  | - |  |  | 型わく工 | 0.44 | 人 | 普通作業員 | 0.4963 | 人 | 土木一般世話役 | 0.1 | 人 | とび工 | 0.07 | 人 | -
24-12-25(20)(高炉) | 幅:2.5以上4.0以下かつ高さ:1.0以上2.5未満 | 一般養生･特殊養生(練炭､ｼﾞｪｯﾄﾋｰﾀ) | 無し | 無し | 無し | 延長無し | 49489 | コンクリートポンプ車［トラック架装・ブーム式］ 圧送能力90～110m3／h | 0.0095 | 供用日 | - |  |  |  | - |  |  | 型わく工 | 0.44 | 人 | 普通作業員 | 0.37 | 人 | 土木一般世話役 | 0.1 | 人 | とび工 | 0.07 | 人 | -
24-12-25(20)(高炉) | 幅:2.5以上4.0以下かつ高さ:1.0以上2.5未満 | 一般養生･特殊養生(練炭､ｼﾞｪｯﾄﾋｰﾀ) | 無し | 無し | 無し | 110m未満 | 50076 | コンクリートポンプ車［トラック架装・ブーム式］ 圧送能力90～110m3／h | 0.0095 | 供用日 | - |  |  |  | - |  |  | 型わく工 | 0.44 | 人 | 普通作業員 | 0.3948 | 人 | 土木一般世話役 | 0.1 | 人 | とび工 | 0.07 | 人 | -
24-12-25(20)(高炉) | 幅:2.5以上4.0以下かつ高さ:1.0以上2.5未満 | 一般養生･特殊養生(練炭､ｼﾞｪｯﾄﾋｰﾀ) | 無し | 無し | 無し | 110m以上220m未満 | 51252 | コンクリートポンプ車［トラック架装・ブーム式］ 圧送能力90～110m3／h | 0.0095 | 供用日 | - |  |  |  | - |  |  | 型わく工 | 0.44 | 人 | 普通作業員 | 0.4444 | 人 | 土木一般世話役 | 0.1 | 人 | とび工 | 0.07 | 人 | -
24-12-25(20)(高炉) | 幅:2.5以上4.0以下かつ高さ:1.0以上2.5未満 | 一般養生･特殊養生(練炭､ｼﾞｪｯﾄﾋｰﾀ) | 無し | 無し | 無し | 220m以上340m以下 | 52482 | コンクリートポンプ車［トラック架装・ブーム式］ 圧送能力90～110m3／h | 0.0095 | 供用日 | - |  |  |  | - |  |  | 型わく工 | 0.44 | 人 | 普通作業員 | 0.4963 | 人 | 土木一般世話役 | 0.1 | 人 | とび工 | 0.07 | 人 | -
24-12-25(20)(高炉) | 幅:2.5以上4.0以下かつ高さ:1.0以上2.5未満 | 特別な養生(仮囲い内ｼﾞｪｯﾄﾋｰﾀ) | 有り | 有り | 有り | 延長無し | 50533 | コンクリートポンプ車［トラック架装・ブーム式］ 圧送能力90～110m3／h | 0.0095 | 供用日 | 業務用可搬型ヒータ［ジェットヒータ］［油だき・熱風・直火型］熱出力１２６ＭＪ/ｈ（３０，１００ｋｃａｌ/ｈ）油種 灯油 | * | 0.216 | 日 | 発動発電機［ディーゼルエンジン駆動］ 定格容量（50／60Hz）2.7／3kVA | 0.216 | 供用日 | 型わく工 | 0.44 | 人 | 普通作業員 | 0.354 | 人 | 土木一般世話役 | 0.1 | 人 | とび工 | 0.03 | 人 | -
24-12-25(20)(高炉) | 幅:2.5以上4.0以下かつ高さ:1.0以上2.5未満 | 特別な養生(仮囲い内ｼﾞｪｯﾄﾋｰﾀ) | 有り | 有り | 有り | 110m未満 | 51123 | コンクリートポンプ車［トラック架装・ブーム式］ 圧送能力90～110m3／h | 0.0095 | 供用日 | 業務用可搬型ヒータ［ジェットヒータ］［油だき・熱風・直火型］熱出力１２６ＭＪ/ｈ（３０，１００ｋｃａｌ/ｈ）油種 灯油 | * | 0.216 | 日 | 発動発電機［ディーゼルエンジン駆動］ 定格容量（50／60Hz）2.7／3kVA | 0.216 | 供用日 | 型わく工 | 0.44 | 人 | 普通作業員 | 0.3788 | 人 | 土木一般世話役 | 0.1 | 人 | とび工 | 0.03 | 人 | -
24-12-25(20)(高炉) | 幅:2.5以上4.0以下かつ高さ:1.0以上2.5未満 | 特別な養生(仮囲い内ｼﾞｪｯﾄﾋｰﾀ) | 有り | 有り | 有り | 110m以上220m未満 | 52302 | コンクリートポンプ車［トラック架装・ブーム式］ 圧送能力90～110m3／h | 0.0095 | 供用日 | 業務用可搬型ヒータ［ジェットヒータ］［油だき・熱風・直火型］熱出力１２６ＭＪ/ｈ（３０，１００ｋｃａｌ/ｈ）油種 灯油 | * | 0.216 | 日 | 発動発電機［ディーゼルエンジン駆動］ 定格容量（50／60Hz）2.7／3kVA | 0.216 | 供用日 | 型わく工 | 0.44 | 人 | 普通作業員 | 0.4284 | 人 | 土木一般世話役 | 0.1 | 人 | とび工 | 0.03 | 人 | -
24-12-25(20)(高炉) | 幅:2.5以上4.0以下かつ高さ:1.0以上2.5未満 | 特別な養生(仮囲い内ｼﾞｪｯﾄﾋｰﾀ) | 有り | 有り | 有り | 220m以上340m以下 | 53536 | コンクリートポンプ車［トラック架装・ブーム式］ 圧送能力90～110m3／h | 0.0095 | 供用日 | 業務用可搬型ヒータ［ジェットヒータ］［油だき・熱風・直火型］熱出力１２６ＭＪ/ｈ（３０，１００ｋｃａｌ/ｈ）油種 灯油 | * | 0.216 | 日 | 発動発電機［ディーゼルエンジン駆動］ 定格容量（50／60Hz）2.7／3kVA | 0.216 | 供用日 | 型わく工 | 0.44 | 人 | 普通作業員 | 0.4803 | 人 | 土木一般世話役 | 0.1 | 人 | とび工 | 0.03 | 人 | -
24-12-25(20)(高炉) | 幅:2.5以上4.0以下かつ高さ:1.0以上2.5未満 | 特別な養生(仮囲い内ｼﾞｪｯﾄﾋｰﾀ) | 有り | 有り | 無し | 延長無し | 49906 | コンクリートポンプ車［トラック架装・ブーム式］ 圧送能力90～110m3／h | 0.0095 | 供用日 | 業務用可搬型ヒータ［ジェットヒータ］［油だき・熱風・直火型］熱出力１２６ＭＪ/ｈ（３０，１００ｋｃａｌ/ｈ）油種 灯油 | * | 0.216 | 日 | 発動発電機［ディーゼルエンジン駆動］ 定格容量（50／60Hz）2.7／3kVA | 0.216 | 供用日 | 型わく工 | 0.44 | 人 | 普通作業員 | 0.354 | 人 | 土木一般世話役 | 0.1 | 人 | とび工 | 0.03 | 人 | -
24-12-25(20)(高炉) | 幅:2.5以上4.0以下かつ高さ:1.0以上2.5未満 | 特別な養生(仮囲い内ｼﾞｪｯﾄﾋｰﾀ) | 有り | 有り | 無し | 110m未満 | 50495 | コンクリートポンプ車［トラック架装・ブーム式］ 圧送能力90～110m3／h | 0.0095 | 供用日 | 業務用可搬型ヒータ［ジェットヒータ］［油だき・熱風・直火型］熱出力１２６ＭＪ/ｈ（３０，１００ｋｃａｌ/ｈ）油種 灯油 | * | 0.216 | 日 | 発動発電機［ディーゼルエンジン駆動］ 定格容量（50／60Hz）2.7／3kVA | 0.216 | 供用日 | 型わく工 | 0.44 | 人 | 普通作業員 | 0.3788 | 人 | 土木一般世話役 | 0.1 | 人 | とび工 | 0.03 | 人 | -
24-12-25(20)(高炉) | 幅:2.5以上4.0以下かつ高さ:1.0以上2.5未満 | 特別な養生(仮囲い内ｼﾞｪｯﾄﾋｰﾀ) | 有り | 有り | 無し | 110m以上220m未満 | 51673 | コンクリートポンプ車［トラック架装・ブーム式］ 圧送能力90～110m3／h | 0.0095 | 供用日 | 業務用可搬型ヒータ［ジェットヒータ］［油だき・熱風・直火型］熱出力１２６ＭＪ/ｈ（３０，１００ｋｃａｌ/ｈ）油種 灯油 | * | 0.216 | 日 | 発動発電機［ディーゼルエンジン駆動］ 定格容量（50／60Hz）2.7／3kVA | 0.216 | 供用日 | 型わく工 | 0.44 | 人 | 普通作業員 | 0.4284 | 人 | 土木一般世話役 | 0.1 | 人 | とび工 | 0.03 | 人 | -
24-12-25(20)(高炉) | 幅:2.5以上4.0以下かつ高さ:1.0以上2.5未満 | 特別な養生(仮囲い内ｼﾞｪｯﾄﾋｰﾀ) | 有り | 有り | 無し | 220m以上340m以下 | 52906 | コンクリートポンプ車［トラック架装・ブーム式］ 圧送能力90～110m3／h | 0.0095 | 供用日 | 業務用可搬型ヒータ［ジェットヒータ］［油だき・熱風・直火型］熱出力１２６ＭＪ/ｈ（３０，１００ｋｃａｌ/ｈ）油種 灯油 | * | 0.216 | 日 | 発動発電機［ディーゼルエンジン駆動］ 定格容量（50／60Hz）2.7／3kVA | 0.216 | 供用日 | 型わく工 | 0.44 | 人 | 普通作業員 | 0.4803 | 人 | 土木一般世話役 | 0.1 | 人 | とび工 | 0.03 | 人 | -
24-12-25(20)(高炉) | 幅:2.5以上4.0以下かつ高さ:1.0以上2.5未満 | 特別な養生(仮囲い内ｼﾞｪｯﾄﾋｰﾀ) | 有り | 無し | 有り | 延長無し | 48676 | コンクリートポンプ車［トラック架装・ブーム式］ 圧送能力90～110m3／h | 0.0095 | 供用日 | 業務用可搬型ヒータ［ジェットヒータ］［油だき・熱風・直火型］熱出力１２６ＭＪ/ｈ（３０，１００ｋｃａｌ/ｈ）油種 灯油 | * | 0.216 | 日 | 発動発電機［ディーゼルエンジン駆動］ 定格容量（50／60Hz）2.7／3kVA | 0.216 | 供用日 | 型わく工 | 0.44 | 人 | 普通作業員 | 0.354 | 人 | 土木一般世話役 | 0.1 | 人 | とび工 | 0.03 | 人 | -
24-12-25(20)(高炉) | 幅:2.5以上4.0以下かつ高さ:1.0以上2.5未満 | 特別な養生(仮囲い内ｼﾞｪｯﾄﾋｰﾀ) | 有り | 無し | 有り | 110m未満 | 49264 | コンクリートポンプ車［トラック架装・ブーム式］ 圧送能力90～110m3／h | 0.0095 | 供用日 | 業務用可搬型ヒータ［ジェットヒータ］［油だき・熱風・直火型］熱出力１２６ＭＪ/ｈ（３０，１００ｋｃａｌ/ｈ）油種 灯油 | * | 0.216 | 日 | 発動発電機［ディーゼルエンジン駆動］ 定格容量（50／60Hz）2.7／3kVA | 0.216 | 供用日 | 型わく工 | 0.44 | 人 | 普通作業員 | 0.3788 | 人 | 土木一般世話役 | 0.1 | 人 | とび工 | 0.03 | 人 | -
24-12-25(20)(高炉) | 幅:2.5以上4.0以下かつ高さ:1.0以上2.5未満 | 特別な養生(仮囲い内ｼﾞｪｯﾄﾋｰﾀ) | 有り | 無し | 有り | 110m以上220m未満 | 50439 | コンクリートポンプ車［トラック架装・ブーム式］ 圧送能力90～110m3／h | 0.0095 | 供用日 | 業務用可搬型ヒータ［ジェットヒータ］［油だき・熱風・直火型］熱出力１２６ＭＪ/ｈ（３０，１００ｋｃａｌ/ｈ）油種 灯油 | * | 0.216 | 日 | 発動発電機［ディーゼルエンジン駆動］ 定格容量（50／60Hz）2.7／3kVA | 0.216 | 供用日 | 型わく工 | 0.44 | 人 | 普通作業員 | 0.4284 | 人 | 土木一般世話役 | 0.1 | 人 | とび工 | 0.03 | 人 | -
24-12-25(20)(高炉) | 幅:2.5以上4.0以下かつ高さ:1.0以上2.5未満 | 特別な養生(仮囲い内ｼﾞｪｯﾄﾋｰﾀ) | 有り | 無し | 有り | 220m以上340m以下 | 51668 | コンクリートポンプ車［トラック架装・ブーム式］ 圧送能力90～110m3／h | 0.0095 | 供用日 | 業務用可搬型ヒータ［ジェットヒータ］［油だき・熱風・直火型］熱出力１２６ＭＪ/ｈ（３０，１００ｋｃａｌ/ｈ）油種 灯油 | * | 0.216 | 日 | 発動発電機［ディーゼルエンジン駆動］ 定格容量（50／60Hz）2.7／3kVA | 0.216 | 供用日 | 型わく工 | 0.44 | 人 | 普通作業員 | 0.4803 | 人 | 土木一般世話役 | 0.1 | 人 | とび工 | 0.03 | 人 | -
24-12-25(20)(高炉) | 幅:2.5以上4.0以下かつ高さ:1.0以上2.5未満 | 特別な養生(仮囲い内ｼﾞｪｯﾄﾋｰﾀ) | 有り | 無し | 無し | 延長無し | 48049 | コンクリートポンプ車［トラック架装・ブーム式］ 圧送能力90～110m3／h | 0.0095 | 供用日 | 業務用可搬型ヒータ［ジェットヒータ］［油だき・熱風・直火型］熱出力１２６ＭＪ/ｈ（３０，１００ｋｃａｌ/ｈ）油種 灯油 | * | 0.216 | 日 | 発動発電機［ディーゼルエンジン駆動］ 定格容量（50／60Hz）2.7／3kVA | 0.216 | 供用日 | 型わく工 | 0.44 | 人 | 普通作業員 | 0.354 | 人 | 土木一般世話役 | 0.1 | 人 | とび工 | 0.03 | 人 | -
24-12-25(20)(高炉) | 幅:2.5以上4.0以下かつ高さ:1.0以上2.5未満 | 特別な養生(仮囲い内ｼﾞｪｯﾄﾋｰﾀ) | 有り | 無し | 無し | 110m未満 | 48636 | コンクリートポンプ車［トラック架装・ブーム式］ 圧送能力90～110m3／h | 0.0095 | 供用日 | 業務用可搬型ヒータ［ジェットヒータ］［油だき・熱風・直火型］熱出力１２６ＭＪ/ｈ（３０，１００ｋｃａｌ/ｈ）油種 灯油 | * | 0.216 | 日 | 発動発電機［ディーゼルエンジン駆動］ 定格容量（50／60Hz）2.7／3kVA | 0.216 | 供用日 | 型わく工 | 0.44 | 人 | 普通作業員 | 0.3788 | 人 | 土木一般世話役 | 0.1 | 人 | とび工 | 0.03 | 人 | -
24-12-25(20)(高炉) | 幅:2.5以上4.0以下かつ高さ:1.0以上2.5未満 | 特別な養生(仮囲い内ｼﾞｪｯﾄﾋｰﾀ) | 有り | 無し | 無し | 110m以上220m未満 | 49810 | コンクリートポンプ車［トラック架装・ブーム式］ 圧送能力90～110m3／h | 0.0095 | 供用日 | 業務用可搬型ヒータ［ジェットヒータ］［油だき・熱風・直火型］熱出力１２６ＭＪ/ｈ（３０，１００ｋｃａｌ/ｈ）油種 灯油 | * | 0.216 | 日 | 発動発電機［ディーゼルエンジン駆動］ 定格容量（50／60Hz）2.7／3kVA | 0.216 | 供用日 | 型わく工 | 0.44 | 人 | 普通作業員 | 0.4284 | 人 | 土木一般世話役 | 0.1 | 人 | とび工 | 0.03 | 人 | -
24-12-25(20)(高炉) | 幅:2.5以上4.0以下かつ高さ:1.0以上2.5未満 | 特別な養生(仮囲い内ｼﾞｪｯﾄﾋｰﾀ) | 有り | 無し | 無し | 220m以上340m以下 | 51038 | コンクリートポンプ車［トラック架装・ブーム式］ 圧送能力90～110m3／h | 0.0095 | 供用日 | 業務用可搬型ヒータ［ジェットヒータ］［油だき・熱風・直火型］熱出力１２６ＭＪ/ｈ（３０，１００ｋｃａｌ/ｈ）油種 灯油 | * | 0.216 | 日 | 発動発電機［ディーゼルエンジン駆動］ 定格容量（50／60Hz）2.7／3kVA | 0.216 | 供用日 | 型わく工 | 0.44 | 人 | 普通作業員 | 0.4803 | 人 | 土木一般世話役 | 0.1 | 人 | とび工 | 0.03 | 人 | -
24-12-25(20)(高炉) | 幅:2.5以上4.0以下かつ高さ:1.0以上2.5未満 | 特別な養生(仮囲い内ｼﾞｪｯﾄﾋｰﾀ) | 無し | 有り | 有り | 延長無し | 49207 | コンクリートポンプ車［トラック架装・ブーム式］ 圧送能力90～110m3／h | 0.0095 | 供用日 | 業務用可搬型ヒータ［ジェットヒータ］［油だき・熱風・直火型］熱出力１２６ＭＪ/ｈ（３０，１００ｋｃａｌ/ｈ）油種 灯油 | * | 0.216 | 日 | 発動発電機［ディーゼルエンジン駆動］ 定格容量（50／60Hz）2.7／3kVA | 0.216 | 供用日 | 型わく工 | 0.44 | 人 | 普通作業員 | 0.354 | 人 | 土木一般世話役 | 0.1 | 人 | とび工 | 0.03 | 人 | -
24-12-25(20)(高炉) | 幅:2.5以上4.0以下かつ高さ:1.0以上2.5未満 | 特別な養生(仮囲い内ｼﾞｪｯﾄﾋｰﾀ) | 無し | 有り | 有り | 110m未満 | 49795 | コンクリートポンプ車［トラック架装・ブーム式］ 圧送能力90～110m3／h | 0.0095 | 供用日 | 業務用可搬型ヒータ［ジェットヒータ］［油だき・熱風・直火型］熱出力１２６ＭＪ/ｈ（３０，１００ｋｃａｌ/ｈ）油種 灯油 | * | 0.216 | 日 | 発動発電機［ディーゼルエンジン駆動］ 定格容量（50／60Hz）2.7／3kVA | 0.216 | 供用日 | 型わく工 | 0.44 | 人 | 普通作業員 | 0.3788 | 人 | 土木一般世話役 | 0.1 | 人 | とび工 | 0.03 | 人 | -
24-12-25(20)(高炉) | 幅:2.5以上4.0以下かつ高さ:1.0以上2.5未満 | 特別な養生(仮囲い内ｼﾞｪｯﾄﾋｰﾀ) | 無し | 有り | 有り | 110m以上220m未満 | 50971 | コンクリートポンプ車［トラック架装・ブーム式］ 圧送能力90～110m3／h | 0.0095 | 供用日 | 業務用可搬型ヒータ［ジェットヒータ］［油だき・熱風・直火型］熱出力１２６ＭＪ/ｈ（３０，１００ｋｃａｌ/ｈ）油種 灯油 | * | 0.216 | 日 | 発動発電機［ディーゼルエンジン駆動］ 定格容量（50／60Hz）2.7／3kVA | 0.216 | 供用日 | 型わく工 | 0.44 | 人 | 普通作業員 | 0.4284 | 人 | 土木一般世話役 | 0.1 | 人 | とび工 | 0.03 | 人 | -
24-12-25(20)(高炉) | 幅:2.5以上4.0以下かつ高さ:1.0以上2.5未満 | 特別な養生(仮囲い内ｼﾞｪｯﾄﾋｰﾀ) | 無し | 有り | 有り | 220m以上340m以下 | 52202 | コンクリートポンプ車［トラック架装・ブーム式］ 圧送能力90～110m3／h | 0.0095 | 供用日 | 業務用可搬型ヒータ［ジェットヒータ］［油だき・熱風・直火型］熱出力１２６ＭＪ/ｈ（３０，１００ｋｃａｌ/ｈ）油種 灯油 | * | 0.216 | 日 | 発動発電機［ディーゼルエンジン駆動］ 定格容量（50／60Hz）2.7／3kVA | 0.216 | 供用日 | 型わく工 | 0.44 | 人 | 普通作業員 | 0.4803 | 人 | 土木一般世話役 | 0.1 | 人 | とび工 | 0.03 | 人 | -
24-12-25(20)(高炉) | 幅:2.5以上4.0以下かつ高さ:1.0以上2.5未満 | 特別な養生(仮囲い内ｼﾞｪｯﾄﾋｰﾀ) | 無し | 有り | 無し | 延長無し | 48580 | コンクリートポンプ車［トラック架装・ブーム式］ 圧送能力90～110m3／h | 0.0095 | 供用日 | 業務用可搬型ヒータ［ジェットヒータ］［油だき・熱風・直火型］熱出力１２６ＭＪ/ｈ（３０，１００ｋｃａｌ/ｈ）油種 灯油 | * | 0.216 | 日 | 発動発電機［ディーゼルエンジン駆動］ 定格容量（50／60Hz）2.7／3kVA | 0.216 | 供用日 | 型わく工 | 0.44 | 人 | 普通作業員 | 0.354 | 人 | 土木一般世話役 | 0.1 | 人 | とび工 | 0.03 | 人 | -
24-12-25(20)(高炉) | 幅:2.5以上4.0以下かつ高さ:1.0以上2.5未満 | 特別な養生(仮囲い内ｼﾞｪｯﾄﾋｰﾀ) | 無し | 有り | 無し | 110m未満 | 49167 | コンクリートポンプ車［トラック架装・ブーム式］ 圧送能力90～110m3／h | 0.0095 | 供用日 | 業務用可搬型ヒータ［ジェットヒータ］［油だき・熱風・直火型］熱出力１２６ＭＪ/ｈ（３０，１００ｋｃａｌ/ｈ）油種 灯油 | * | 0.216 | 日 | 発動発電機［ディーゼルエンジン駆動］ 定格容量（50／60Hz）2.7／3kVA | 0.216 | 供用日 | 型わく工 | 0.44 | 人 | 普通作業員 | 0.3788 | 人 | 土木一般世話役 | 0.1 | 人 | とび工 | 0.03 | 人 | -
24-12-25(20)(高炉) | 幅:2.5以上4.0以下かつ高さ:1.0以上2.5未満 | 特別な養生(仮囲い内ｼﾞｪｯﾄﾋｰﾀ) | 無し | 有り | 無し | 110m以上220m未満 | 50342 | コンクリートポンプ車［トラック架装・ブーム式］ 圧送能力90～110m3／h | 0.0095 | 供用日 | 業務用可搬型ヒータ［ジェットヒータ］［油だき・熱風・直火型］熱出力１２６ＭＪ/ｈ（３０，１００ｋｃａｌ/ｈ）油種 灯油 | * | 0.216 | 日 | 発動発電機［ディーゼルエンジン駆動］ 定格容量（50／60Hz）2.7／3kVA | 0.216 | 供用日 | 型わく工 | 0.44 | 人 | 普通作業員 | 0.4284 | 人 | 土木一般世話役 | 0.1 | 人 | とび工 | 0.03 | 人 | -
24-12-25(20)(高炉) | 幅:2.5以上4.0以下かつ高さ:1.0以上2.5未満 | 特別な養生(仮囲い内ｼﾞｪｯﾄﾋｰﾀ) | 無し | 有り | 無し | 220m以上340m以下 | 51571 | コンクリートポンプ車［トラック架装・ブーム式］ 圧送能力90～110m3／h | 0.0095 | 供用日 | 業務用可搬型ヒータ［ジェットヒータ］［油だき・熱風・直火型］熱出力１２６ＭＪ/ｈ（３０，１００ｋｃａｌ/ｈ）油種 灯油 | * | 0.216 | 日 | 発動発電機［ディーゼルエンジン駆動］ 定格容量（50／60Hz）2.7／3kVA | 0.216 | 供用日 | 型わく工 | 0.44 | 人 | 普通作業員 | 0.4803 | 人 | 土木一般世話役 | 0.1 | 人 | とび工 | 0.03 | 人 | -
24-12-25(20)(高炉) | 幅:2.5以上4.0以下かつ高さ:1.0以上2.5未満 | 特別な養生(仮囲い内ｼﾞｪｯﾄﾋｰﾀ) | 無し | 無し | 有り | 延長無し | 47349 | コンクリートポンプ車［トラック架装・ブーム式］ 圧送能力90～110m3／h | 0.0095 | 供用日 | 業務用可搬型ヒータ［ジェットヒータ］［油だき・熱風・直火型］熱出力１２６ＭＪ/ｈ（３０，１００ｋｃａｌ/ｈ）油種 灯油 | * | 0.216 | 日 | 発動発電機［ディーゼルエンジン駆動］ 定格容量（50／60Hz）2.7／3kVA | 0.216 | 供用日 | 型わく工 | 0.44 | 人 | 普通作業員 | 0.354 | 人 | 土木一般世話役 | 0.1 | 人 | とび工 | 0.03 | 人 | -
24-12-25(20)(高炉) | 幅:2.5以上4.0以下かつ高さ:1.0以上2.5未満 | 特別な養生(仮囲い内ｼﾞｪｯﾄﾋｰﾀ) | 無し | 無し | 有り | 110m未満 | 47936 | コンクリートポンプ車［トラック架装・ブーム式］ 圧送能力90～110m3／h | 0.0095 | 供用日 | 業務用可搬型ヒータ［ジェットヒータ］［油だき・熱風・直火型］熱出力１２６ＭＪ/ｈ（３０，１００ｋｃａｌ/ｈ）油種 灯油 | * | 0.216 | 日 | 発動発電機［ディーゼルエンジン駆動］ 定格容量（50／60Hz）2.7／3kVA | 0.216 | 供用日 | 型わく工 | 0.44 | 人 | 普通作業員 | 0.3788 | 人 | 土木一般世話役 | 0.1 | 人 | とび工 | 0.03 | 人 | -
24-12-25(20)(高炉) | 幅:2.5以上4.0以下かつ高さ:1.0以上2.5未満 | 特別な養生(仮囲い内ｼﾞｪｯﾄﾋｰﾀ) | 無し | 無し | 有り | 110m以上220m未満 | 49108 | コンクリートポンプ車［トラック架装・ブーム式］ 圧送能力90～110m3／h | 0.0095 | 供用日 | 業務用可搬型ヒータ［ジェットヒータ］［油だき・熱風・直火型］熱出力１２６ＭＪ/ｈ（３０，１００ｋｃａｌ/ｈ）油種 灯油 | * | 0.216 | 日 | 発動発電機［ディーゼルエンジン駆動］ 定格容量（50／60Hz）2.7／3kVA | 0.216 | 供用日 | 型わく工 | 0.44 | 人 | 普通作業員 | 0.4284 | 人 | 土木一般世話役 | 0.1 | 人 | とび工 | 0.03 | 人 | -
24-12-25(20)(高炉) | 幅:2.5以上4.0以下かつ高さ:1.0以上2.5未満 | 特別な養生(仮囲い内ｼﾞｪｯﾄﾋｰﾀ) | 無し | 無し | 有り | 220m以上340m以下 | 50334 | コンクリートポンプ車［トラック架装・ブーム式］ 圧送能力90～110m3／h | 0.0095 | 供用日 | 業務用可搬型ヒータ［ジェットヒータ］［油だき・熱風・直火型］熱出力１２６ＭＪ/ｈ（３０，１００ｋｃａｌ/ｈ）油種 灯油 | * | 0.216 | 日 | 発動発電機［ディーゼルエンジン駆動］ 定格容量（50／60Hz）2.7／3kVA | 0.216 | 供用日 | 型わく工 | 0.44 | 人 | 普通作業員 | 0.4803 | 人 | 土木一般世話役 | 0.1 | 人 | とび工 | 0.03 | 人 | -
24-12-25(20)(高炉) | 幅:2.5以上4.0以下かつ高さ:1.0以上2.5未満 | 特別な養生(仮囲い内ｼﾞｪｯﾄﾋｰﾀ) | 無し | 無し | 無し | 延長無し | 46722 | コンクリートポンプ車［トラック架装・ブーム式］ 圧送能力90～110m3／h | 0.0095 | 供用日 | 業務用可搬型ヒータ［ジェットヒータ］［油だき・熱風・直火型］熱出力１２６ＭＪ/ｈ（３０，１００ｋｃａｌ/ｈ）油種 灯油 | * | 0.216 | 日 | 発動発電機［ディーゼルエンジン駆動］ 定格容量（50／60Hz）2.7／3kVA | 0.216 | 供用日 | 型わく工 | 0.44 | 人 | 普通作業員 | 0.354 | 人 | 土木一般世話役 | 0.1 | 人 | とび工 | 0.03 | 人 | -
24-12-25(20)(高炉) | 幅:2.5以上4.0以下かつ高さ:1.0以上2.5未満 | 特別な養生(仮囲い内ｼﾞｪｯﾄﾋｰﾀ) | 無し | 無し | 無し | 110m未満 | 47308 | コンクリートポンプ車［トラック架装・ブーム式］ 圧送能力90～110m3／h | 0.0095 | 供用日 | 業務用可搬型ヒータ［ジェットヒータ］［油だき・熱風・直火型］熱出力１２６ＭＪ/ｈ（３０，１００ｋｃａｌ/ｈ）油種 灯油 | * | 0.216 | 日 | 発動発電機［ディーゼルエンジン駆動］ 定格容量（50／60Hz）2.7／3kVA | 0.216 | 供用日 | 型わく工 | 0.44 | 人 | 普通作業員 | 0.3788 | 人 | 土木一般世話役 | 0.1 | 人 | とび工 | 0.03 | 人 | -
24-12-25(20)(高炉) | 幅:2.5以上4.0以下かつ高さ:1.0以上2.5未満 | 特別な養生(仮囲い内ｼﾞｪｯﾄﾋｰﾀ) | 無し | 無し | 無し | 110m以上220m未満 | 48479 | コンクリートポンプ車［トラック架装・ブーム式］ 圧送能力90～110m3／h | 0.0095 | 供用日 | 業務用可搬型ヒータ［ジェットヒータ］［油だき・熱風・直火型］熱出力１２６ＭＪ/ｈ（３０，１００ｋｃａｌ/ｈ）油種 灯油 | * | 0.216 | 日 | 発動発電機［ディーゼルエンジン駆動］ 定格容量（50／60Hz）2.7／3kVA | 0.216 | 供用日 | 型わく工 | 0.44 | 人 | 普通作業員 | 0.4284 | 人 | 土木一般世話役 | 0.1 | 人 | とび工 | 0.03 | 人 | -
24-12-25(20)(高炉) | 幅:2.5以上4.0以下かつ高さ:1.0以上2.5未満 | 特別な養生(仮囲い内ｼﾞｪｯﾄﾋｰﾀ) | 無し | 無し | 無し | 220m以上340m以下 | 49704 | コンクリートポンプ車［トラック架装・ブーム式］ 圧送能力90～110m3／h | 0.0095 | 供用日 | 業務用可搬型ヒータ［ジェットヒータ］［油だき・熱風・直火型］熱出力１２６ＭＪ/ｈ（３０，１００ｋｃａｌ/ｈ）油種 灯油 | * | 0.216 | 日 | 発動発電機［ディーゼルエンジン駆動］ 定格容量（50／60Hz）2.7／3kVA | 0.216 | 供用日 | 型わく工 | 0.44 | 人 | 普通作業員 | 0.4803 | 人 | 土木一般世話役 | 0.1 | 人 | とび工 | 0.03 | 人 | -
24-12-25(20)(高炉) | 幅:1.0以上2.5未満かつ高さ:2.5以上4.0以下 | 一般養生･特殊養生(練炭､ｼﾞｪｯﾄﾋｰﾀ) | 有り | 有り | 有り | 延長無し | 59285 | コンクリートポンプ車［トラック架装・ブーム式］ 圧送能力90～110m3／h | 0.0095 | 供用日 | - |  |  |  | - |  |  | 型わく工 | 0.51 | 人 | 普通作業員 | 0.42 | 人 | 土木一般世話役 | 0.12 | 人 | とび工 | 0.09 | 人 | -
24-12-25(20)(高炉) | 幅:1.0以上2.5未満かつ高さ:2.5以上4.0以下 | 一般養生･特殊養生(練炭､ｼﾞｪｯﾄﾋｰﾀ) | 有り | 有り | 有り | 110m未満 | 59877 | コンクリートポンプ車［トラック架装・ブーム式］ 圧送能力90～110m3／h | 0.0095 | 供用日 | - |  |  |  | - |  |  | 型わく工 | 0.51 | 人 | 普通作業員 | 0.4448 | 人 | 土木一般世話役 | 0.12 | 人 | とび工 | 0.09 | 人 | -
24-12-25(20)(高炉) | 幅:1.0以上2.5未満かつ高さ:2.5以上4.0以下 | 一般養生･特殊養生(練炭､ｼﾞｪｯﾄﾋｰﾀ) | 有り | 有り | 有り | 110m以上220m未満 | 61060 | コンクリートポンプ車［トラック架装・ブーム式］ 圧送能力90～110m3／h | 0.0095 | 供用日 | - |  |  |  | - |  |  | 型わく工 | 0.51 | 人 | 普通作業員 | 0.4944 | 人 | 土木一般世話役 | 0.12 | 人 | とび工 | 0.09 | 人 | -
24-12-25(20)(高炉) | 幅:1.0以上2.5未満かつ高さ:2.5以上4.0以下 | 一般養生･特殊養生(練炭､ｼﾞｪｯﾄﾋｰﾀ) | 有り | 有り | 有り | 220m以上340m以下 | 62299 | コンクリートポンプ車［トラック架装・ブーム式］ 圧送能力90～110m3／h | 0.0095 | 供用日 | - |  |  |  | - |  |  | 型わく工 | 0.51 | 人 | 普通作業員 | 0.5463 | 人 | 土木一般世話役 | 0.12 | 人 | とび工 | 0.09 | 人 | -
24-12-25(20)(高炉) | 幅:1.0以上2.5未満かつ高さ:2.5以上4.0以下 | 一般養生･特殊養生(練炭､ｼﾞｪｯﾄﾋｰﾀ) | 有り | 有り | 無し | 延長無し | 58656 | コンクリートポンプ車［トラック架装・ブーム式］ 圧送能力90～110m3／h | 0.0095 | 供用日 | - |  |  |  | - |  |  | 型わく工 | 0.51 | 人 | 普通作業員 | 0.42 | 人 | 土木一般世話役 | 0.12 | 人 | とび工 | 0.09 | 人 | -
24-12-25(20)(高炉) | 幅:1.0以上2.5未満かつ高さ:2.5以上4.0以下 | 一般養生･特殊養生(練炭､ｼﾞｪｯﾄﾋｰﾀ) | 有り | 有り | 無し | 110m未満 | 59247 | コンクリートポンプ車［トラック架装・ブーム式］ 圧送能力90～110m3／h | 0.0095 | 供用日 | - |  |  |  | - |  |  | 型わく工 | 0.51 | 人 | 普通作業員 | 0.4448 | 人 | 土木一般世話役 | 0.12 | 人 | とび工 | 0.09 | 人 | -
24-12-25(20)(高炉) | 幅:1.0以上2.5未満かつ高さ:2.5以上4.0以下 | 一般養生･特殊養生(練炭､ｼﾞｪｯﾄﾋｰﾀ) | 有り | 有り | 無し | 110m以上220m未満 | 60429 | コンクリートポンプ車［トラック架装・ブーム式］ 圧送能力90～110m3／h | 0.0095 | 供用日 | - |  |  |  | - |  |  | 型わく工 | 0.51 | 人 | 普通作業員 | 0.4944 | 人 | 土木一般世話役 | 0.12 | 人 | とび工 | 0.09 | 人 | -
24-12-25(20)(高炉) | 幅:1.0以上2.5未満かつ高さ:2.5以上4.0以下 | 一般養生･特殊養生(練炭､ｼﾞｪｯﾄﾋｰﾀ) | 有り | 有り | 無し | 220m以上340m以下 | 61667 | コンクリートポンプ車［トラック架装・ブーム式］ 圧送能力90～110m3／h | 0.0095 | 供用日 | - |  |  |  | - |  |  | 型わく工 | 0.51 | 人 | 普通作業員 | 0.5463 | 人 | 土木一般世話役 | 0.12 | 人 | とび工 | 0.09 | 人 | -
24-12-25(20)(高炉) | 幅:1.0以上2.5未満かつ高さ:2.5以上4.0以下 | 一般養生･特殊養生(練炭､ｼﾞｪｯﾄﾋｰﾀ) | 有り | 無し | 有り | 延長無し | 57816 | コンクリートポンプ車［トラック架装・ブーム式］ 圧送能力90～110m3／h | 0.0095 | 供用日 | - |  |  |  | - |  |  | 型わく工 | 0.51 | 人 | 普通作業員 | 0.42 | 人 | 土木一般世話役 | 0.12 | 人 | とび工 | 0.09 | 人 | -
24-12-25(20)(高炉) | 幅:1.0以上2.5未満かつ高さ:2.5以上4.0以下 | 一般養生･特殊養生(練炭､ｼﾞｪｯﾄﾋｰﾀ) | 有り | 無し | 有り | 110m未満 | 58407 | コンクリートポンプ車［トラック架装・ブーム式］ 圧送能力90～110m3／h | 0.0095 | 供用日 | - |  |  |  | - |  |  | 型わく工 | 0.51 | 人 | 普通作業員 | 0.4448 | 人 | 土木一般世話役 | 0.12 | 人 | とび工 | 0.09 | 人 | -
24-12-25(20)(高炉) | 幅:1.0以上2.5未満かつ高さ:2.5以上4.0以下 | 一般養生･特殊養生(練炭､ｼﾞｪｯﾄﾋｰﾀ) | 有り | 無し | 有り | 110m以上220m未満 | 59588 | コンクリートポンプ車［トラック架装・ブーム式］ 圧送能力90～110m3／h | 0.0095 | 供用日 | - |  |  |  | - |  |  | 型わく工 | 0.51 | 人 | 普通作業員 | 0.4944 | 人 | 土木一般世話役 | 0.12 | 人 | とび工 | 0.09 | 人 | -
24-12-25(20)(高炉) | 幅:1.0以上2.5未満かつ高さ:2.5以上4.0以下 | 一般養生･特殊養生(練炭､ｼﾞｪｯﾄﾋｰﾀ) | 有り | 無し | 有り | 220m以上340m以下 | 60824 | コンクリートポンプ車［トラック架装・ブーム式］ 圧送能力90～110m3／h | 0.0095 | 供用日 | - |  |  |  | - |  |  | 型わく工 | 0.51 | 人 | 普通作業員 | 0.5463 | 人 | 土木一般世話役 | 0.12 | 人 | とび工 | 0.09 | 人 | -
24-12-25(20)(高炉) | 幅:1.0以上2.5未満かつ高さ:2.5以上4.0以下 | 一般養生･特殊養生(練炭､ｼﾞｪｯﾄﾋｰﾀ) | 有り | 無し | 無し | 延長無し | 57187 | コンクリートポンプ車［トラック架装・ブーム式］ 圧送能力90～110m3／h | 0.0095 | 供用日 | - |  |  |  | - |  |  | 型わく工 | 0.51 | 人 | 普通作業員 | 0.42 | 人 | 土木一般世話役 | 0.12 | 人 | とび工 | 0.09 | 人 | -
24-12-25(20)(高炉) | 幅:1.0以上2.5未満かつ高さ:2.5以上4.0以下 | 一般養生･特殊養生(練炭､ｼﾞｪｯﾄﾋｰﾀ) | 有り | 無し | 無し | 110m未満 | 57777 | コンクリートポンプ車［トラック架装・ブーム式］ 圧送能力90～110m3／h | 0.0095 | 供用日 | - |  |  |  | - |  |  | 型わく工 | 0.51 | 人 | 普通作業員 | 0.4448 | 人 | 土木一般世話役 | 0.12 | 人 | とび工 | 0.09 | 人 | -
24-12-25(20)(高炉) | 幅:1.0以上2.5未満かつ高さ:2.5以上4.0以下 | 一般養生･特殊養生(練炭､ｼﾞｪｯﾄﾋｰﾀ) | 有り | 無し | 無し | 110m以上220m未満 | 58957 | コンクリートポンプ車［トラック架装・ブーム式］ 圧送能力90～110m3／h | 0.0095 | 供用日 | - |  |  |  | - |  |  | 型わく工 | 0.51 | 人 | 普通作業員 | 0.4944 | 人 | 土木一般世話役 | 0.12 | 人 | とび工 | 0.09 | 人 | -
24-12-25(20)(高炉) | 幅:1.0以上2.5未満かつ高さ:2.5以上4.0以下 | 一般養生･特殊養生(練炭､ｼﾞｪｯﾄﾋｰﾀ) | 有り | 無し | 無し | 220m以上340m以下 | 60191 | コンクリートポンプ車［トラック架装・ブーム式］ 圧送能力90～110m3／h | 0.0095 | 供用日 | - |  |  |  | - |  |  | 型わく工 | 0.51 | 人 | 普通作業員 | 0.5463 | 人 | 土木一般世話役 | 0.12 | 人 | とび工 | 0.09 | 人 | -
24-12-25(20)(高炉) | 幅:1.0以上2.5未満かつ高さ:2.5以上4.0以下 | 一般養生･特殊養生(練炭､ｼﾞｪｯﾄﾋｰﾀ) | 無し | 有り | 有り | 延長無し | 58206 | コンクリートポンプ車［トラック架装・ブーム式］ 圧送能力90～110m3／h | 0.0095 | 供用日 | - |  |  |  | - |  |  | 型わく工 | 0.51 | 人 | 普通作業員 | 0.42 | 人 | 土木一般世話役 | 0.12 | 人 | とび工 | 0.09 | 人 | -
24-12-25(20)(高炉) | 幅:1.0以上2.5未満かつ高さ:2.5以上4.0以下 | 一般養生･特殊養生(練炭､ｼﾞｪｯﾄﾋｰﾀ) | 無し | 有り | 有り | 110m未満 | 58797 | コンクリートポンプ車［トラック架装・ブーム式］ 圧送能力90～110m3／h | 0.0095 | 供用日 | - |  |  |  | - |  |  | 型わく工 | 0.51 | 人 | 普通作業員 | 0.4448 | 人 | 土木一般世話役 | 0.12 | 人 | とび工 | 0.09 | 人 | -
24-12-25(20)(高炉) | 幅:1.0以上2.5未満かつ高さ:2.5以上4.0以下 | 一般養生･特殊養生(練炭､ｼﾞｪｯﾄﾋｰﾀ) | 無し | 有り | 有り | 110m以上220m未満 | 59979 | コンクリートポンプ車［トラック架装・ブーム式］ 圧送能力90～110m3／h | 0.0095 | 供用日 | - |  |  |  | - |  |  | 型わく工 | 0.51 | 人 | 普通作業員 | 0.4944 | 人 | 土木一般世話役 | 0.12 | 人 | とび工 | 0.09 | 人 | -
24-12-25(20)(高炉) | 幅:1.0以上2.5未満かつ高さ:2.5以上4.0以下 | 一般養生･特殊養生(練炭､ｼﾞｪｯﾄﾋｰﾀ) | 無し | 有り | 有り | 220m以上340m以下 | 61215 | コンクリートポンプ車［トラック架装・ブーム式］ 圧送能力90～110m3／h | 0.0095 | 供用日 | - |  |  |  | - |  |  | 型わく工 | 0.51 | 人 | 普通作業員 | 0.5463 | 人 | 土木一般世話役 | 0.12 | 人 | とび工 | 0.09 | 人 | -
24-12-25(20)(高炉) | 幅:1.0以上2.5未満かつ高さ:2.5以上4.0以下 | 一般養生･特殊養生(練炭､ｼﾞｪｯﾄﾋｰﾀ) | 無し | 有り | 無し | 延長無し | 57577 | コンクリートポンプ車［トラック架装・ブーム式］ 圧送能力90～110m3／h | 0.0095 | 供用日 | - |  |  |  | - |  |  | 型わく工 | 0.51 | 人 | 普通作業員 | 0.42 | 人 | 土木一般世話役 | 0.12 | 人 | とび工 | 0.09 | 人 | -
24-12-25(20)(高炉) | 幅:1.0以上2.5未満かつ高さ:2.5以上4.0以下 | 一般養生･特殊養生(練炭､ｼﾞｪｯﾄﾋｰﾀ) | 無し | 有り | 無し | 110m未満 | 58167 | コンクリートポンプ車［トラック架装・ブーム式］ 圧送能力90～110m3／h | 0.0095 | 供用日 | - |  |  |  | - |  |  | 型わく工 | 0.51 | 人 | 普通作業員 | 0.4448 | 人 | 土木一般世話役 | 0.12 | 人 | とび工 | 0.09 | 人 | -
24-12-25(20)(高炉) | 幅:1.0以上2.5未満かつ高さ:2.5以上4.0以下 | 一般養生･特殊養生(練炭､ｼﾞｪｯﾄﾋｰﾀ) | 無し | 有り | 無し | 110m以上220m未満 | 59347 | コンクリートポンプ車［トラック架装・ブーム式］ 圧送能力90～110m3／h | 0.0095 | 供用日 | - |  |  |  | - |  |  | 型わく工 | 0.51 | 人 | 普通作業員 | 0.4944 | 人 | 土木一般世話役 | 0.12 | 人 | とび工 | 0.09 | 人 | -
24-12-25(20)(高炉) | 幅:1.0以上2.5未満かつ高さ:2.5以上4.0以下 | 一般養生･特殊養生(練炭､ｼﾞｪｯﾄﾋｰﾀ) | 無し | 有り | 無し | 220m以上340m以下 | 60583 | コンクリートポンプ車［トラック架装・ブーム式］ 圧送能力90～110m3／h | 0.0095 | 供用日 | - |  |  |  | - |  |  | 型わく工 | 0.51 | 人 | 普通作業員 | 0.5463 | 人 | 土木一般世話役 | 0.12 | 人 | とび工 | 0.09 | 人 | -
24-12-25(20)(高炉) | 幅:1.0以上2.5未満かつ高さ:2.5以上4.0以下 | 一般養生･特殊養生(練炭､ｼﾞｪｯﾄﾋｰﾀ) | 無し | 無し | 有り | 延長無し | 56738 | コンクリートポンプ車［トラック架装・ブーム式］ 圧送能力90～110m3／h | 0.0095 | 供用日 | - |  |  |  | - |  |  | 型わく工 | 0.51 | 人 | 普通作業員 | 0.42 | 人 | 土木一般世話役 | 0.12 | 人 | とび工 | 0.09 | 人 | -
24-12-25(20)(高炉) | 幅:1.0以上2.5未満かつ高さ:2.5以上4.0以下 | 一般養生･特殊養生(練炭､ｼﾞｪｯﾄﾋｰﾀ) | 無し | 無し | 有り | 110m未満 | 57327 | コンクリートポンプ車［トラック架装・ブーム式］ 圧送能力90～110m3／h | 0.0095 | 供用日 | - |  |  |  | - |  |  | 型わく工 | 0.51 | 人 | 普通作業員 | 0.4448 | 人 | 土木一般世話役 | 0.12 | 人 | とび工 | 0.09 | 人 | -
24-12-25(20)(高炉) | 幅:1.0以上2.5未満かつ高さ:2.5以上4.0以下 | 一般養生･特殊養生(練炭､ｼﾞｪｯﾄﾋｰﾀ) | 無し | 無し | 有り | 110m以上220m未満 | 58506 | コンクリートポンプ車［トラック架装・ブーム式］ 圧送能力90～110m3／h | 0.0095 | 供用日 | - |  |  |  | - |  |  | 型わく工 | 0.51 | 人 | 普通作業員 | 0.4944 | 人 | 土木一般世話役 | 0.12 | 人 | とび工 | 0.09 | 人 | -
24-12-25(20)(高炉) | 幅:1.0以上2.5未満かつ高さ:2.5以上4.0以下 | 一般養生･特殊養生(練炭､ｼﾞｪｯﾄﾋｰﾀ) | 無し | 無し | 有り | 220m以上340m以下 | 59740 | コンクリートポンプ車［トラック架装・ブーム式］ 圧送能力90～110m3／h | 0.0095 | 供用日 | - |  |  |  | - |  |  | 型わく工 | 0.51 | 人 | 普通作業員 | 0.5463 | 人 | 土木一般世話役 | 0.12 | 人 | とび工 | 0.09 | 人 | -
24-12-25(20)(高炉) | 幅:1.0以上2.5未満かつ高さ:2.5以上4.0以下 | 一般養生･特殊養生(練炭､ｼﾞｪｯﾄﾋｰﾀ) | 無し | 無し | 無し | 延長無し | 56108 | コンクリートポンプ車［トラック架装・ブーム式］ 圧送能力90～110m3／h | 0.0095 | 供用日 | - |  |  |  | - |  |  | 型わく工 | 0.51 | 人 | 普通作業員 | 0.42 | 人 | 土木一般世話役 | 0.12 | 人 | とび工 | 0.09 | 人 | -
24-12-25(20)(高炉) | 幅:1.0以上2.5未満かつ高さ:2.5以上4.0以下 | 一般養生･特殊養生(練炭､ｼﾞｪｯﾄﾋｰﾀ) | 無し | 無し | 無し | 110m未満 | 56697 | コンクリートポンプ車［トラック架装・ブーム式］ 圧送能力90～110m3／h | 0.0095 | 供用日 | - |  |  |  | - |  |  | 型わく工 | 0.51 | 人 | 普通作業員 | 0.4448 | 人 | 土木一般世話役 | 0.12 | 人 | とび工 | 0.09 | 人 | -
24-12-25(20)(高炉) | 幅:1.0以上2.5未満かつ高さ:2.5以上4.0以下 | 一般養生･特殊養生(練炭､ｼﾞｪｯﾄﾋｰﾀ) | 無し | 無し | 無し | 110m以上220m未満 | 57875 | コンクリートポンプ車［トラック架装・ブーム式］ 圧送能力90～110m3／h | 0.0095 | 供用日 | - |  |  |  | - |  |  | 型わく工 | 0.51 | 人 | 普通作業員 | 0.4944 | 人 | 土木一般世話役 | 0.12 | 人 | とび工 | 0.09 | 人 | -
24-12-25(20)(高炉) | 幅:1.0以上2.5未満かつ高さ:2.5以上4.0以下 | 一般養生･特殊養生(練炭､ｼﾞｪｯﾄﾋｰﾀ) | 無し | 無し | 無し | 220m以上340m以下 | 59107 | コンクリートポンプ車［トラック架装・ブーム式］ 圧送能力90～110m3／h | 0.0095 | 供用日 | - |  |  |  | - |  |  | 型わく工 | 0.51 | 人 | 普通作業員 | 0.5463 | 人 | 土木一般世話役 | 0.12 | 人 | とび工 | 0.09 | 人 | -
24-12-25(20)(高炉) | 幅:1.0以上2.5未満かつ高さ:2.5以上4.0以下 | 特別な養生(仮囲い内ｼﾞｪｯﾄﾋｰﾀ) | 有り | 有り | 有り | 延長無し | 53811 | コンクリートポンプ車［トラック架装・ブーム式］ 圧送能力90～110m3／h | 0.0095 | 供用日 | 業務用可搬型ヒータ［ジェットヒータ］［油だき・熱風・直火型］熱出力１２６ＭＪ/ｈ（３０，１００ｋｃａｌ/ｈ）油種 灯油 | * | 0.216 | 日 | 発動発電機［ディーゼルエンジン駆動］ 定格容量（50／60Hz）2.7／3kVA | 0.216 | 供用日 | 型わく工 | 0.51 | 人 | 普通作業員 | 0.404 | 人 | 土木一般世話役 | 0.11 | 人 | とび工 | 0.03 | 人 | -
24-12-25(20)(高炉) | 幅:1.0以上2.5未満かつ高さ:2.5以上4.0以下 | 特別な養生(仮囲い内ｼﾞｪｯﾄﾋｰﾀ) | 有り | 有り | 有り | 110m未満 | 54400 | コンクリートポンプ車［トラック架装・ブーム式］ 圧送能力90～110m3／h | 0.0095 | 供用日 | 業務用可搬型ヒータ［ジェットヒータ］［油だき・熱風・直火型］熱出力１２６ＭＪ/ｈ（３０，１００ｋｃａｌ/ｈ）油種 灯油 | * | 0.216 | 日 | 発動発電機［ディーゼルエンジン駆動］ 定格容量（50／60Hz）2.7／3kVA | 0.216 | 供用日 | 型わく工 | 0.51 | 人 | 普通作業員 | 0.4288 | 人 | 土木一般世話役 | 0.11 | 人 | とび工 | 0.03 | 人 | -
24-12-25(20)(高炉) | 幅:1.0以上2.5未満かつ高さ:2.5以上4.0以下 | 特別な養生(仮囲い内ｼﾞｪｯﾄﾋｰﾀ) | 有り | 有り | 有り | 110m以上220m未満 | 55577 | コンクリートポンプ車［トラック架装・ブーム式］ 圧送能力90～110m3／h | 0.0095 | 供用日 | 業務用可搬型ヒータ［ジェットヒータ］［油だき・熱風・直火型］熱出力１２６ＭＪ/ｈ（３０，１００ｋｃａｌ/ｈ）油種 灯油 | * | 0.216 | 日 | 発動発電機［ディーゼルエンジン駆動］ 定格容量（50／60Hz）2.7／3kVA | 0.216 | 供用日 | 型わく工 | 0.51 | 人 | 普通作業員 | 0.4784 | 人 | 土木一般世話役 | 0.11 | 人 | とび工 | 0.03 | 人 | -
24-12-25(20)(高炉) | 幅:1.0以上2.5未満かつ高さ:2.5以上4.0以下 | 特別な養生(仮囲い内ｼﾞｪｯﾄﾋｰﾀ) | 有り | 有り | 有り | 220m以上340m以下 | 56808 | コンクリートポンプ車［トラック架装・ブーム式］ 圧送能力90～110m3／h | 0.0095 | 供用日 | 業務用可搬型ヒータ［ジェットヒータ］［油だき・熱風・直火型］熱出力１２６ＭＪ/ｈ（３０，１００ｋｃａｌ/ｈ）油種 灯油 | * | 0.216 | 日 | 発動発電機［ディーゼルエンジン駆動］ 定格容量（50／60Hz）2.7／3kVA | 0.216 | 供用日 | 型わく工 | 0.51 | 人 | 普通作業員 | 0.5303 | 人 | 土木一般世話役 | 0.11 | 人 | とび工 | 0.03 | 人 | -
24-12-25(20)(高炉) | 幅:1.0以上2.5未満かつ高さ:2.5以上4.0以下 | 特別な養生(仮囲い内ｼﾞｪｯﾄﾋｰﾀ) | 有り | 有り | 無し | 延長無し | 53182 | コンクリートポンプ車［トラック架装・ブーム式］ 圧送能力90～110m3／h | 0.0095 | 供用日 | 業務用可搬型ヒータ［ジェットヒータ］［油だき・熱風・直火型］熱出力１２６ＭＪ/ｈ（３０，１００ｋｃａｌ/ｈ）油種 灯油 | * | 0.216 | 日 | 発動発電機［ディーゼルエンジン駆動］ 定格容量（50／60Hz）2.7／3kVA | 0.216 | 供用日 | 型わく工 | 0.51 | 人 | 普通作業員 | 0.404 | 人 | 土木一般世話役 | 0.11 | 人 | とび工 | 0.03 | 人 | -
24-12-25(20)(高炉) | 幅:1.0以上2.5未満かつ高さ:2.5以上4.0以下 | 特別な養生(仮囲い内ｼﾞｪｯﾄﾋｰﾀ) | 有り | 有り | 無し | 110m未満 | 53770 | コンクリートポンプ車［トラック架装・ブーム式］ 圧送能力90～110m3／h | 0.0095 | 供用日 | 業務用可搬型ヒータ［ジェットヒータ］［油だき・熱風・直火型］熱出力１２６ＭＪ/ｈ（３０，１００ｋｃａｌ/ｈ）油種 灯油 | * | 0.216 | 日 | 発動発電機［ディーゼルエンジン駆動］ 定格容量（50／60Hz）2.7／3kVA | 0.216 | 供用日 | 型わく工 | 0.51 | 人 | 普通作業員 | 0.4288 | 人 | 土木一般世話役 | 0.11 | 人 | とび工 | 0.03 | 人 | -
24-12-25(20)(高炉) | 幅:1.0以上2.5未満かつ高さ:2.5以上4.0以下 | 特別な養生(仮囲い内ｼﾞｪｯﾄﾋｰﾀ) | 有り | 有り | 無し | 110m以上220m未満 | 54946 | コンクリートポンプ車［トラック架装・ブーム式］ 圧送能力90～110m3／h | 0.0095 | 供用日 | 業務用可搬型ヒータ［ジェットヒータ］［油だき・熱風・直火型］熱出力１２６ＭＪ/ｈ（３０，１００ｋｃａｌ/ｈ）油種 灯油 | * | 0.216 | 日 | 発動発電機［ディーゼルエンジン駆動］ 定格容量（50／60Hz）2.7／3kVA | 0.216 | 供用日 | 型わく工 | 0.51 | 人 | 普通作業員 | 0.4784 | 人 | 土木一般世話役 | 0.11 | 人 | とび工 | 0.03 | 人 | -
24-12-25(20)(高炉) | 幅:1.0以上2.5未満かつ高さ:2.5以上4.0以下 | 特別な養生(仮囲い内ｼﾞｪｯﾄﾋｰﾀ) | 有り | 有り | 無し | 220m以上340m以下 | 56176 | コンクリートポンプ車［トラック架装・ブーム式］ 圧送能力90～110m3／h | 0.0095 | 供用日 | 業務用可搬型ヒータ［ジェットヒータ］［油だき・熱風・直火型］熱出力１２６ＭＪ/ｈ（３０，１００ｋｃａｌ/ｈ）油種 灯油 | * | 0.216 | 日 | 発動発電機［ディーゼルエンジン駆動］ 定格容量（50／60Hz）2.7／3kVA | 0.216 | 供用日 | 型わく工 | 0.51 | 人 | 普通作業員 | 0.5303 | 人 | 土木一般世話役 | 0.11 | 人 | とび工 | 0.03 | 人 | -
24-12-25(20)(高炉) | 幅:1.0以上2.5未満かつ高さ:2.5以上4.0以下 | 特別な養生(仮囲い内ｼﾞｪｯﾄﾋｰﾀ) | 有り | 無し | 有り | 延長無し | 52334 | コンクリートポンプ車［トラック架装・ブーム式］ 圧送能力90～110m3／h | 0.0095 | 供用日 | 業務用可搬型ヒータ［ジェットヒータ］［油だき・熱風・直火型］熱出力１２６ＭＪ/ｈ（３０，１００ｋｃａｌ/ｈ）油種 灯油 | * | 0.216 | 日 | 発動発電機［ディーゼルエンジン駆動］ 定格容量（50／60Hz）2.7／3kVA | 0.216 | 供用日 | 型わく工 | 0.51 | 人 | 普通作業員 | 0.404 | 人 | 土木一般世話役 | 0.11 | 人 | とび工 | 0.03 | 人 | -
24-12-25(20)(高炉) | 幅:1.0以上2.5未満かつ高さ:2.5以上4.0以下 | 特別な養生(仮囲い内ｼﾞｪｯﾄﾋｰﾀ) | 有り | 無し | 有り | 110m未満 | 52921 | コンクリートポンプ車［トラック架装・ブーム式］ 圧送能力90～110m3／h | 0.0095 | 供用日 | 業務用可搬型ヒータ［ジェットヒータ］［油だき・熱風・直火型］熱出力１２６ＭＪ/ｈ（３０，１００ｋｃａｌ/ｈ）油種 灯油 | * | 0.216 | 日 | 発動発電機［ディーゼルエンジン駆動］ 定格容量（50／60Hz）2.7／3kVA | 0.216 | 供用日 | 型わく工 | 0.51 | 人 | 普通作業員 | 0.4288 | 人 | 土木一般世話役 | 0.11 | 人 | とび工 | 0.03 | 人 | -
24-12-25(20)(高炉) | 幅:1.0以上2.5未満かつ高さ:2.5以上4.0以下 | 特別な養生(仮囲い内ｼﾞｪｯﾄﾋｰﾀ) | 有り | 無し | 有り | 110m以上220m未満 | 54095 | コンクリートポンプ車［トラック架装・ブーム式］ 圧送能力90～110m3／h | 0.0095 | 供用日 | 業務用可搬型ヒータ［ジェットヒータ］［油だき・熱風・直火型］熱出力１２６ＭＪ/ｈ（３０，１００ｋｃａｌ/ｈ）油種 灯油 | * | 0.216 | 日 | 発動発電機［ディーゼルエンジン駆動］ 定格容量（50／60Hz）2.7／3kVA | 0.216 | 供用日 | 型わく工 | 0.51 | 人 | 普通作業員 | 0.4784 | 人 | 土木一般世話役 | 0.11 | 人 | とび工 | 0.03 | 人 | -
24-12-25(20)(高炉) | 幅:1.0以上2.5未満かつ高さ:2.5以上4.0以下 | 特別な養生(仮囲い内ｼﾞｪｯﾄﾋｰﾀ) | 有り | 無し | 有り | 220m以上340m以下 | 55323 | コンクリートポンプ車［トラック架装・ブーム式］ 圧送能力90～110m3／h | 0.0095 | 供用日 | 業務用可搬型ヒータ［ジェットヒータ］［油だき・熱風・直火型］熱出力１２６ＭＪ/ｈ（３０，１００ｋｃａｌ/ｈ）油種 灯油 | * | 0.216 | 日 | 発動発電機［ディーゼルエンジン駆動］ 定格容量（50／60Hz）2.7／3kVA | 0.216 | 供用日 | 型わく工 | 0.51 | 人 | 普通作業員 | 0.5303 | 人 | 土木一般世話役 | 0.11 | 人 | とび工 | 0.03 | 人 | -
24-12-25(20)(高炉) | 幅:1.0以上2.5未満かつ高さ:2.5以上4.0以下 | 特別な養生(仮囲い内ｼﾞｪｯﾄﾋｰﾀ) | 有り | 無し | 無し | 延長無し | 51704 | コンクリートポンプ車［トラック架装・ブーム式］ 圧送能力90～110m3／h | 0.0095 | 供用日 | 業務用可搬型ヒータ［ジェットヒータ］［油だき・熱風・直火型］熱出力１２６ＭＪ/ｈ（３０，１００ｋｃａｌ/ｈ）油種 灯油 | * | 0.216 | 日 | 発動発電機［ディーゼルエンジン駆動］ 定格容量（50／60Hz）2.7／3kVA | 0.216 | 供用日 | 型わく工 | 0.51 | 人 | 普通作業員 | 0.404 | 人 | 土木一般世話役 | 0.11 | 人 | とび工 | 0.03 | 人 | -
24-12-25(20)(高炉) | 幅:1.0以上2.5未満かつ高さ:2.5以上4.0以下 | 特別な養生(仮囲い内ｼﾞｪｯﾄﾋｰﾀ) | 有り | 無し | 無し | 110m未満 | 52291 | コンクリートポンプ車［トラック架装・ブーム式］ 圧送能力90～110m3／h | 0.0095 | 供用日 | 業務用可搬型ヒータ［ジェットヒータ］［油だき・熱風・直火型］熱出力１２６ＭＪ/ｈ（３０，１００ｋｃａｌ/ｈ）油種 灯油 | * | 0.216 | 日 | 発動発電機［ディーゼルエンジン駆動］ 定格容量（50／60Hz）2.7／3kVA | 0.216 | 供用日 | 型わく工 | 0.51 | 人 | 普通作業員 | 0.4288 | 人 | 土木一般世話役 | 0.11 | 人 | とび工 | 0.03 | 人 | -
24-12-25(20)(高炉) | 幅:1.0以上2.5未満かつ高さ:2.5以上4.0以下 | 特別な養生(仮囲い内ｼﾞｪｯﾄﾋｰﾀ) | 有り | 無し | 無し | 110m以上220m未満 | 53464 | コンクリートポンプ車［トラック架装・ブーム式］ 圧送能力90～110m3／h | 0.0095 | 供用日 | 業務用可搬型ヒータ［ジェットヒータ］［油だき・熱風・直火型］熱出力１２６ＭＪ/ｈ（３０，１００ｋｃａｌ/ｈ）油種 灯油 | * | 0.216 | 日 | 発動発電機［ディーゼルエンジン駆動］ 定格容量（50／60Hz）2.7／3kVA | 0.216 | 供用日 | 型わく工 | 0.51 | 人 | 普通作業員 | 0.4784 | 人 | 土木一般世話役 | 0.11 | 人 | とび工 | 0.03 | 人 | -
24-12-25(20)(高炉) | 幅:1.0以上2.5未満かつ高さ:2.5以上4.0以下 | 特別な養生(仮囲い内ｼﾞｪｯﾄﾋｰﾀ) | 有り | 無し | 無し | 220m以上340m以下 | 54691 | コンクリートポンプ車［トラック架装・ブーム式］ 圧送能力90～110m3／h | 0.0095 | 供用日 | 業務用可搬型ヒータ［ジェットヒータ］［油だき・熱風・直火型］熱出力１２６ＭＪ/ｈ（３０，１００ｋｃａｌ/ｈ）油種 灯油 | * | 0.216 | 日 | 発動発電機［ディーゼルエンジン駆動］ 定格容量（50／60Hz）2.7／3kVA | 0.216 | 供用日 | 型わく工 | 0.51 | 人 | 普通作業員 | 0.5303 | 人 | 土木一般世話役 | 0.11 | 人 | とび工 | 0.03 | 人 | -
24-12-25(20)(高炉) | 幅:1.0以上2.5未満かつ高さ:2.5以上4.0以下 | 特別な養生(仮囲い内ｼﾞｪｯﾄﾋｰﾀ) | 無し | 有り | 有り | 延長無し | 52744 | コンクリートポンプ車［トラック架装・ブーム式］ 圧送能力90～110m3／h | 0.0095 | 供用日 | 業務用可搬型ヒータ［ジェットヒータ］［油だき・熱風・直火型］熱出力１２６ＭＪ/ｈ（３０，１００ｋｃａｌ/ｈ）油種 灯油 | * | 0.216 | 日 | 発動発電機［ディーゼルエンジン駆動］ 定格容量（50／60Hz）2.7／3kVA | 0.216 | 供用日 | 型わく工 | 0.51 | 人 | 普通作業員 | 0.404 | 人 | 土木一般世話役 | 0.11 | 人 | とび工 | 0.03 | 人 | -
24-12-25(20)(高炉) | 幅:1.0以上2.5未満かつ高さ:2.5以上4.0以下 | 特別な養生(仮囲い内ｼﾞｪｯﾄﾋｰﾀ) | 無し | 有り | 有り | 110m未満 | 53332 | コンクリートポンプ車［トラック架装・ブーム式］ 圧送能力90～110m3／h | 0.0095 | 供用日 | 業務用可搬型ヒータ［ジェットヒータ］［油だき・熱風・直火型］熱出力１２６ＭＪ/ｈ（３０，１００ｋｃａｌ/ｈ）油種 灯油 | * | 0.216 | 日 | 発動発電機［ディーゼルエンジン駆動］ 定格容量（50／60Hz）2.7／3kVA | 0.216 | 供用日 | 型わく工 | 0.51 | 人 | 普通作業員 | 0.4288 | 人 | 土木一般世話役 | 0.11 | 人 | とび工 | 0.03 | 人 | -
24-12-25(20)(高炉) | 幅:1.0以上2.5未満かつ高さ:2.5以上4.0以下 | 特別な養生(仮囲い内ｼﾞｪｯﾄﾋｰﾀ) | 無し | 有り | 有り | 110m以上220m未満 | 54507 | コンクリートポンプ車［トラック架装・ブーム式］ 圧送能力90～110m3／h | 0.0095 | 供用日 | 業務用可搬型ヒータ［ジェットヒータ］［油だき・熱風・直火型］熱出力１２６ＭＪ/ｈ（３０，１００ｋｃａｌ/ｈ）油種 灯油 | * | 0.216 | 日 | 発動発電機［ディーゼルエンジン駆動］ 定格容量（50／60Hz）2.7／3kVA | 0.216 | 供用日 | 型わく工 | 0.51 | 人 | 普通作業員 | 0.4784 | 人 | 土木一般世話役 | 0.11 | 人 | とび工 | 0.03 | 人 | -
24-12-25(20)(高炉) | 幅:1.0以上2.5未満かつ高さ:2.5以上4.0以下 | 特別な養生(仮囲い内ｼﾞｪｯﾄﾋｰﾀ) | 無し | 有り | 有り | 220m以上340m以下 | 55736 | コンクリートポンプ車［トラック架装・ブーム式］ 圧送能力90～110m3／h | 0.0095 | 供用日 | 業務用可搬型ヒータ［ジェットヒータ］［油だき・熱風・直火型］熱出力１２６ＭＪ/ｈ（３０，１００ｋｃａｌ/ｈ）油種 灯油 | * | 0.216 | 日 | 発動発電機［ディーゼルエンジン駆動］ 定格容量（50／60Hz）2.7／3kVA | 0.216 | 供用日 | 型わく工 | 0.51 | 人 | 普通作業員 | 0.5303 | 人 | 土木一般世話役 | 0.11 | 人 | とび工 | 0.03 | 人 | -
24-12-25(20)(高炉) | 幅:1.0以上2.5未満かつ高さ:2.5以上4.0以下 | 特別な養生(仮囲い内ｼﾞｪｯﾄﾋｰﾀ) | 無し | 有り | 無し | 延長無し | 52115 | コンクリートポンプ車［トラック架装・ブーム式］ 圧送能力90～110m3／h | 0.0095 | 供用日 | 業務用可搬型ヒータ［ジェットヒータ］［油だき・熱風・直火型］熱出力１２６ＭＪ/ｈ（３０，１００ｋｃａｌ/ｈ）油種 灯油 | * | 0.216 | 日 | 発動発電機［ディーゼルエンジン駆動］ 定格容量（50／60Hz）2.7／3kVA | 0.216 | 供用日 | 型わく工 | 0.51 | 人 | 普通作業員 | 0.404 | 人 | 土木一般世話役 | 0.11 | 人 | とび工 | 0.03 | 人 | -
24-12-25(20)(高炉) | 幅:1.0以上2.5未満かつ高さ:2.5以上4.0以下 | 特別な養生(仮囲い内ｼﾞｪｯﾄﾋｰﾀ) | 無し | 有り | 無し | 110m未満 | 52702 | コンクリートポンプ車［トラック架装・ブーム式］ 圧送能力90～110m3／h | 0.0095 | 供用日 | 業務用可搬型ヒータ［ジェットヒータ］［油だき・熱風・直火型］熱出力１２６ＭＪ/ｈ（３０，１００ｋｃａｌ/ｈ）油種 灯油 | * | 0.216 | 日 | 発動発電機［ディーゼルエンジン駆動］ 定格容量（50／60Hz）2.7／3kVA | 0.216 | 供用日 | 型わく工 | 0.51 | 人 | 普通作業員 | 0.4288 | 人 | 土木一般世話役 | 0.11 | 人 | とび工 | 0.03 | 人 | -
24-12-25(20)(高炉) | 幅:1.0以上2.5未満かつ高さ:2.5以上4.0以下 | 特別な養生(仮囲い内ｼﾞｪｯﾄﾋｰﾀ) | 無し | 有り | 無し | 110m以上220m未満 | 53875 | コンクリートポンプ車［トラック架装・ブーム式］ 圧送能力90～110m3／h | 0.0095 | 供用日 | 業務用可搬型ヒータ［ジェットヒータ］［油だき・熱風・直火型］熱出力１２６ＭＪ/ｈ（３０，１００ｋｃａｌ/ｈ）油種 灯油 | * | 0.216 | 日 | 発動発電機［ディーゼルエンジン駆動］ 定格容量（50／60Hz）2.7／3kVA | 0.216 | 供用日 | 型わく工 | 0.51 | 人 | 普通作業員 | 0.4784 | 人 | 土木一般世話役 | 0.11 | 人 | とび工 | 0.03 | 人 | -
24-12-25(20)(高炉) | 幅:1.0以上2.5未満かつ高さ:2.5以上4.0以下 | 特別な養生(仮囲い内ｼﾞｪｯﾄﾋｰﾀ) | 無し | 有り | 無し | 220m以上340m以下 | 55103 | コンクリートポンプ車［トラック架装・ブーム式］ 圧送能力90～110m3／h | 0.0095 | 供用日 | 業務用可搬型ヒータ［ジェットヒータ］［油だき・熱風・直火型］熱出力１２６ＭＪ/ｈ（３０，１００ｋｃａｌ/ｈ）油種 灯油 | * | 0.216 | 日 | 発動発電機［ディーゼルエンジン駆動］ 定格容量（50／60Hz）2.7／3kVA | 0.216 | 供用日 | 型わく工 | 0.51 | 人 | 普通作業員 | 0.5303 | 人 | 土木一般世話役 | 0.11 | 人 | とび工 | 0.03 | 人 | -
24-12-25(20)(高炉) | 幅:1.0以上2.5未満かつ高さ:2.5以上4.0以下 | 特別な養生(仮囲い内ｼﾞｪｯﾄﾋｰﾀ) | 無し | 無し | 有り | 延長無し | 51267 | コンクリートポンプ車［トラック架装・ブーム式］ 圧送能力90～110m3／h | 0.0095 | 供用日 | 業務用可搬型ヒータ［ジェットヒータ］［油だき・熱風・直火型］熱出力１２６ＭＪ/ｈ（３０，１００ｋｃａｌ/ｈ）油種 灯油 | * | 0.216 | 日 | 発動発電機［ディーゼルエンジン駆動］ 定格容量（50／60Hz）2.7／3kVA | 0.216 | 供用日 | 型わく工 | 0.51 | 人 | 普通作業員 | 0.404 | 人 | 土木一般世話役 | 0.11 | 人 | とび工 | 0.03 | 人 | -
24-12-25(20)(高炉) | 幅:1.0以上2.5未満かつ高さ:2.5以上4.0以下 | 特別な養生(仮囲い内ｼﾞｪｯﾄﾋｰﾀ) | 無し | 無し | 有り | 110m未満 | 51853 | コンクリートポンプ車［トラック架装・ブーム式］ 圧送能力90～110m3／h | 0.0095 | 供用日 | 業務用可搬型ヒータ［ジェットヒータ］［油だき・熱風・直火型］熱出力１２６ＭＪ/ｈ（３０，１００ｋｃａｌ/ｈ）油種 灯油 | * | 0.216 | 日 | 発動発電機［ディーゼルエンジン駆動］ 定格容量（50／60Hz）2.7／3kVA | 0.216 | 供用日 | 型わく工 | 0.51 | 人 | 普通作業員 | 0.4288 | 人 | 土木一般世話役 | 0.11 | 人 | とび工 | 0.03 | 人 | -
24-12-25(20)(高炉) | 幅:1.0以上2.5未満かつ高さ:2.5以上4.0以下 | 特別な養生(仮囲い内ｼﾞｪｯﾄﾋｰﾀ) | 無し | 無し | 有り | 110m以上220m未満 | 53025 | コンクリートポンプ車［トラック架装・ブーム式］ 圧送能力90～110m3／h | 0.0095 | 供用日 | 業務用可搬型ヒータ［ジェットヒータ］［油だき・熱風・直火型］熱出力１２６ＭＪ/ｈ（３０，１００ｋｃａｌ/ｈ）油種 灯油 | * | 0.216 | 日 | 発動発電機［ディーゼルエンジン駆動］ 定格容量（50／60Hz）2.7／3kVA | 0.216 | 供用日 | 型わく工 | 0.51 | 人 | 普通作業員 | 0.4784 | 人 | 土木一般世話役 | 0.11 | 人 | とび工 | 0.03 | 人 | -
24-12-25(20)(高炉) | 幅:1.0以上2.5未満かつ高さ:2.5以上4.0以下 | 特別な養生(仮囲い内ｼﾞｪｯﾄﾋｰﾀ) | 無し | 無し | 有り | 220m以上340m以下 | 54251 | コンクリートポンプ車［トラック架装・ブーム式］ 圧送能力90～110m3／h | 0.0095 | 供用日 | 業務用可搬型ヒータ［ジェットヒータ］［油だき・熱風・直火型］熱出力１２６ＭＪ/ｈ（３０，１００ｋｃａｌ/ｈ）油種 灯油 | * | 0.216 | 日 | 発動発電機［ディーゼルエンジン駆動］ 定格容量（50／60Hz）2.7／3kVA | 0.216 | 供用日 | 型わく工 | 0.51 | 人 | 普通作業員 | 0.5303 | 人 | 土木一般世話役 | 0.11 | 人 | とび工 | 0.03 | 人 | -
24-12-25(20)(高炉) | 幅:1.0以上2.5未満かつ高さ:2.5以上4.0以下 | 特別な養生(仮囲い内ｼﾞｪｯﾄﾋｰﾀ) | 無し | 無し | 無し | 延長無し | 50637 | コンクリートポンプ車［トラック架装・ブーム式］ 圧送能力90～110m3／h | 0.0095 | 供用日 | 業務用可搬型ヒータ［ジェットヒータ］［油だき・熱風・直火型］熱出力１２６ＭＪ/ｈ（３０，１００ｋｃａｌ/ｈ）油種 灯油 | * | 0.216 | 日 | 発動発電機［ディーゼルエンジン駆動］ 定格容量（50／60Hz）2.7／3kVA | 0.216 | 供用日 | 型わく工 | 0.51 | 人 | 普通作業員 | 0.404 | 人 | 土木一般世話役 | 0.11 | 人 | とび工 | 0.03 | 人 | -
24-12-25(20)(高炉) | 幅:1.0以上2.5未満かつ高さ:2.5以上4.0以下 | 特別な養生(仮囲い内ｼﾞｪｯﾄﾋｰﾀ) | 無し | 無し | 無し | 110m未満 | 51223 | コンクリートポンプ車［トラック架装・ブーム式］ 圧送能力90～110m3／h | 0.0095 | 供用日 | 業務用可搬型ヒータ［ジェットヒータ］［油だき・熱風・直火型］熱出力１２６ＭＪ/ｈ（３０，１００ｋｃａｌ/ｈ）油種 灯油 | * | 0.216 | 日 | 発動発電機［ディーゼルエンジン駆動］ 定格容量（50／60Hz）2.7／3kVA | 0.216 | 供用日 | 型わく工 | 0.51 | 人 | 普通作業員 | 0.4288 | 人 | 土木一般世話役 | 0.11 | 人 | とび工 | 0.03 | 人 | -
24-12-25(20)(高炉) | 幅:1.0以上2.5未満かつ高さ:2.5以上4.0以下 | 特別な養生(仮囲い内ｼﾞｪｯﾄﾋｰﾀ) | 無し | 無し | 無し | 110m以上220m未満 | 52393 | コンクリートポンプ車［トラック架装・ブーム式］ 圧送能力90～110m3／h | 0.0095 | 供用日 | 業務用可搬型ヒータ［ジェットヒータ］［油だき・熱風・直火型］熱出力１２６ＭＪ/ｈ（３０，１００ｋｃａｌ/ｈ）油種 灯油 | * | 0.216 | 日 | 発動発電機［ディーゼルエンジン駆動］ 定格容量（50／60Hz）2.7／3kVA | 0.216 | 供用日 | 型わく工 | 0.51 | 人 | 普通作業員 | 0.4784 | 人 | 土木一般世話役 | 0.11 | 人 | とび工 | 0.03 | 人 | -
24-12-25(20)(高炉) | 幅:1.0以上2.5未満かつ高さ:2.5以上4.0以下 | 特別な養生(仮囲い内ｼﾞｪｯﾄﾋｰﾀ) | 無し | 無し | 無し | 220m以上340m以下 | 53619 | コンクリートポンプ車［トラック架装・ブーム式］ 圧送能力90～110m3／h | 0.0095 | 供用日 | 業務用可搬型ヒータ［ジェットヒータ］［油だき・熱風・直火型］熱出力１２６ＭＪ/ｈ（３０，１００ｋｃａｌ/ｈ）油種 灯油 | * | 0.216 | 日 | 発動発電機［ディーゼルエンジン駆動］ 定格容量（50／60Hz）2.7／3kVA | 0.216 | 供用日 | 型わく工 | 0.51 | 人 | 普通作業員 | 0.5303 | 人 | 土木一般世話役 | 0.11 | 人 | とび工 | 0.03 | 人 | -
24-12-25(20)(高炉) | 幅:2.5以上4.0未満かつ高さ:2.5以上4.0以下 | 一般養生･特殊養生(練炭､ｼﾞｪｯﾄﾋｰﾀ) | 有り | 有り | 有り | 延長無し | 52092 | コンクリートポンプ車［トラック架装・ブーム式］ 圧送能力90～110m3／h | 0.0095 | 供用日 | - |  |  |  | - |  |  | 型わく工 | 0.4 | 人 | 普通作業員 | 0.34 | 人 | 土木一般世話役 | 0.1 | 人 | とび工 | 0.08 | 人 | -
24-12-25(20)(高炉) | 幅:2.5以上4.0未満かつ高さ:2.5以上4.0以下 | 一般養生･特殊養生(練炭､ｼﾞｪｯﾄﾋｰﾀ) | 有り | 有り | 有り | 110m未満 | 52684 | コンクリートポンプ車［トラック架装・ブーム式］ 圧送能力90～110m3／h | 0.0095 | 供用日 | - |  |  |  | - |  |  | 型わく工 | 0.4 | 人 | 普通作業員 | 0.3648 | 人 | 土木一般世話役 | 0.1 | 人 | とび工 | 0.08 | 人 | -
24-12-25(20)(高炉) | 幅:2.5以上4.0未満かつ高さ:2.5以上4.0以下 | 一般養生･特殊養生(練炭､ｼﾞｪｯﾄﾋｰﾀ) | 有り | 有り | 有り | 110m以上220m未満 | 53870 | コンクリートポンプ車［トラック架装・ブーム式］ 圧送能力90～110m3／h | 0.0095 | 供用日 | - |  |  |  | - |  |  | 型わく工 | 0.4 | 人 | 普通作業員 | 0.4144 | 人 | 土木一般世話役 | 0.1 | 人 | とび工 | 0.08 | 人 | -
24-12-25(20)(高炉) | 幅:2.5以上4.0未満かつ高さ:2.5以上4.0以下 | 一般養生･特殊養生(練炭､ｼﾞｪｯﾄﾋｰﾀ) | 有り | 有り | 有り | 220m以上340m以下 | 55110 | コンクリートポンプ車［トラック架装・ブーム式］ 圧送能力90～110m3／h | 0.0095 | 供用日 | - |  |  |  | - |  |  | 型わく工 | 0.4 | 人 | 普通作業員 | 0.4663 | 人 | 土木一般世話役 | 0.1 | 人 | とび工 | 0.08 | 人 | -
24-12-25(20)(高炉) | 幅:2.5以上4.0未満かつ高さ:2.5以上4.0以下 | 一般養生･特殊養生(練炭､ｼﾞｪｯﾄﾋｰﾀ) | 有り | 有り | 無し | 延長無し | 51456 | コンクリートポンプ車［トラック架装・ブーム式］ 圧送能力90～110m3／h | 0.0095 | 供用日 | - |  |  |  | - |  |  | 型わく工 | 0.4 | 人 | 普通作業員 | 0.34 | 人 | 土木一般世話役 | 0.1 | 人 | とび工 | 0.08 | 人 | -
24-12-25(20)(高炉) | 幅:2.5以上4.0未満かつ高さ:2.5以上4.0以下 | 一般養生･特殊養生(練炭､ｼﾞｪｯﾄﾋｰﾀ) | 有り | 有り | 無し | 110m未満 | 52048 | コンクリートポンプ車［トラック架装・ブーム式］ 圧送能力90～110m3／h | 0.0095 | 供用日 | - |  |  |  | - |  |  | 型わく工 | 0.4 | 人 | 普通作業員 | 0.3648 | 人 | 土木一般世話役 | 0.1 | 人 | とび工 | 0.08 | 人 | -
24-12-25(20)(高炉) | 幅:2.5以上4.0未満かつ高さ:2.5以上4.0以下 | 一般養生･特殊養生(練炭､ｼﾞｪｯﾄﾋｰﾀ) | 有り | 有り | 無し | 110m以上220m未満 | 53232 | コンクリートポンプ車［トラック架装・ブーム式］ 圧送能力90～110m3／h | 0.0095 | 供用日 | - |  |  |  | - |  |  | 型わく工 | 0.4 | 人 | 普通作業員 | 0.4144 | 人 | 土木一般世話役 | 0.1 | 人 | とび工 | 0.08 | 人 | -
24-12-25(20)(高炉) | 幅:2.5以上4.0未満かつ高さ:2.5以上4.0以下 | 一般養生･特殊養生(練炭､ｼﾞｪｯﾄﾋｰﾀ) | 有り | 有り | 無し | 220m以上340m以下 | 54471 | コンクリートポンプ車［トラック架装・ブーム式］ 圧送能力90～110m3／h | 0.0095 | 供用日 | - |  |  |  | - |  |  | 型わく工 | 0.4 | 人 | 普通作業員 | 0.4663 | 人 | 土木一般世話役 | 0.1 | 人 | とび工 | 0.08 | 人 | -
24-12-25(20)(高炉) | 幅:2.5以上4.0未満かつ高さ:2.5以上4.0以下 | 一般養生･特殊養生(練炭､ｼﾞｪｯﾄﾋｰﾀ) | 有り | 無し | 有り | 延長無し | 50356 | コンクリートポンプ車［トラック架装・ブーム式］ 圧送能力90～110m3／h | 0.0095 | 供用日 | - |  |  |  | - |  |  | 型わく工 | 0.4 | 人 | 普通作業員 | 0.34 | 人 | 土木一般世話役 | 0.1 | 人 | とび工 | 0.08 | 人 | -
24-12-25(20)(高炉) | 幅:2.5以上4.0未満かつ高さ:2.5以上4.0以下 | 一般養生･特殊養生(練炭､ｼﾞｪｯﾄﾋｰﾀ) | 有り | 無し | 有り | 110m未満 | 50946 | コンクリートポンプ車［トラック架装・ブーム式］ 圧送能力90～110m3／h | 0.0095 | 供用日 | - |  |  |  | - |  |  | 型わく工 | 0.4 | 人 | 普通作業員 | 0.3648 | 人 | 土木一般世話役 | 0.1 | 人 | とび工 | 0.08 | 人 | -
24-12-25(20)(高炉) | 幅:2.5以上4.0未満かつ高さ:2.5以上4.0以下 | 一般養生･特殊養生(練炭､ｼﾞｪｯﾄﾋｰﾀ) | 有り | 無し | 有り | 110m以上220m未満 | 52128 | コンクリートポンプ車［トラック架装・ブーム式］ 圧送能力90～110m3／h | 0.0095 | 供用日 | - |  |  |  | - |  |  | 型わく工 | 0.4 | 人 | 普通作業員 | 0.4144 | 人 | 土木一般世話役 | 0.1 | 人 | とび工 | 0.08 | 人 | -
24-12-25(20)(高炉) | 幅:2.5以上4.0未満かつ高さ:2.5以上4.0以下 | 一般養生･特殊養生(練炭､ｼﾞｪｯﾄﾋｰﾀ) | 有り | 無し | 有り | 220m以上340m以下 | 53364 | コンクリートポンプ車［トラック架装・ブーム式］ 圧送能力90～110m3／h | 0.0095 | 供用日 | - |  |  |  | - |  |  | 型わく工 | 0.4 | 人 | 普通作業員 | 0.4663 | 人 | 土木一般世話役 | 0.1 | 人 | とび工 | 0.08 | 人 | -
24-12-25(20)(高炉) | 幅:2.5以上4.0未満かつ高さ:2.5以上4.0以下 | 一般養生･特殊養生(練炭､ｼﾞｪｯﾄﾋｰﾀ) | 有り | 無し | 無し | 延長無し | 49720 | コンクリートポンプ車［トラック架装・ブーム式］ 圧送能力90～110m3／h | 0.0095 | 供用日 | - |  |  |  | - |  |  | 型わく工 | 0.4 | 人 | 普通作業員 | 0.34 | 人 | 土木一般世話役 | 0.1 | 人 | とび工 | 0.08 | 人 | -
24-12-25(20)(高炉) | 幅:2.5以上4.0未満かつ高さ:2.5以上4.0以下 | 一般養生･特殊養生(練炭､ｼﾞｪｯﾄﾋｰﾀ) | 有り | 無し | 無し | 110m未満 | 50310 | コンクリートポンプ車［トラック架装・ブーム式］ 圧送能力90～110m3／h | 0.0095 | 供用日 | - |  |  |  | - |  |  | 型わく工 | 0.4 | 人 | 普通作業員 | 0.3648 | 人 | 土木一般世話役 | 0.1 | 人 | とび工 | 0.08 | 人 | -
24-12-25(20)(高炉) | 幅:2.5以上4.0未満かつ高さ:2.5以上4.0以下 | 一般養生･特殊養生(練炭､ｼﾞｪｯﾄﾋｰﾀ) | 有り | 無し | 無し | 110m以上220m未満 | 51490 | コンクリートポンプ車［トラック架装・ブーム式］ 圧送能力90～110m3／h | 0.0095 | 供用日 | - |  |  |  | - |  |  | 型わく工 | 0.4 | 人 | 普通作業員 | 0.4144 | 人 | 土木一般世話役 | 0.1 | 人 | とび工 | 0.08 | 人 | -
24-12-25(20)(高炉) | 幅:2.5以上4.0未満かつ高さ:2.5以上4.0以下 | 一般養生･特殊養生(練炭､ｼﾞｪｯﾄﾋｰﾀ) | 有り | 無し | 無し | 220m以上340m以下 | 52725 | コンクリートポンプ車［トラック架装・ブーム式］ 圧送能力90～110m3／h | 0.0095 | 供用日 | - |  |  |  | - |  |  | 型わく工 | 0.4 | 人 | 普通作業員 | 0.4663 | 人 | 土木一般世話役 | 0.1 | 人 | とび工 | 0.08 | 人 | -
24-12-25(20)(高炉) | 幅:2.5以上4.0未満かつ高さ:2.5以上4.0以下 | 一般養生･特殊養生(練炭､ｼﾞｪｯﾄﾋｰﾀ) | 無し | 有り | 有り | 延長無し | 50845 | コンクリートポンプ車［トラック架装・ブーム式］ 圧送能力90～110m3／h | 0.0095 | 供用日 | - |  |  |  | - |  |  | 型わく工 | 0.4 | 人 | 普通作業員 | 0.34 | 人 | 土木一般世話役 | 0.1 | 人 | とび工 | 0.08 | 人 | -
24-12-25(20)(高炉) | 幅:2.5以上4.0未満かつ高さ:2.5以上4.0以下 | 一般養生･特殊養生(練炭､ｼﾞｪｯﾄﾋｰﾀ) | 無し | 有り | 有り | 110m未満 | 51436 | コンクリートポンプ車［トラック架装・ブーム式］ 圧送能力90～110m3／h | 0.0095 | 供用日 | - |  |  |  | - |  |  | 型わく工 | 0.4 | 人 | 普通作業員 | 0.3648 | 人 | 土木一般世話役 | 0.1 | 人 | とび工 | 0.08 | 人 | -
24-12-25(20)(高炉) | 幅:2.5以上4.0未満かつ高さ:2.5以上4.0以下 | 一般養生･特殊養生(練炭､ｼﾞｪｯﾄﾋｰﾀ) | 無し | 有り | 有り | 110m以上220m未満 | 52619 | コンクリートポンプ車［トラック架装・ブーム式］ 圧送能力90～110m3／h | 0.0095 | 供用日 | - |  |  |  | - |  |  | 型わく工 | 0.4 | 人 | 普通作業員 | 0.4144 | 人 | 土木一般世話役 | 0.1 | 人 | とび工 | 0.08 | 人 | -
24-12-25(20)(高炉) | 幅:2.5以上4.0未満かつ高さ:2.5以上4.0以下 | 一般養生･特殊養生(練炭､ｼﾞｪｯﾄﾋｰﾀ) | 無し | 有り | 有り | 220m以上340m以下 | 53856 | コンクリートポンプ車［トラック架装・ブーム式］ 圧送能力90～110m3／h | 0.0095 | 供用日 | - |  |  |  | - |  |  | 型わく工 | 0.4 | 人 | 普通作業員 | 0.4663 | 人 | 土木一般世話役 | 0.1 | 人 | とび工 | 0.08 | 人 | -
24-12-25(20)(高炉) | 幅:2.5以上4.0未満かつ高さ:2.5以上4.0以下 | 一般養生･特殊養生(練炭､ｼﾞｪｯﾄﾋｰﾀ) | 無し | 有り | 無し | 延長無し | 50209 | コンクリートポンプ車［トラック架装・ブーム式］ 圧送能力90～110m3／h | 0.0095 | 供用日 | - |  |  |  | - |  |  | 型わく工 | 0.4 | 人 | 普通作業員 | 0.34 | 人 | 土木一般世話役 | 0.1 | 人 | とび工 | 0.08 | 人 | -
24-12-25(20)(高炉) | 幅:2.5以上4.0未満かつ高さ:2.5以上4.0以下 | 一般養生･特殊養生(練炭､ｼﾞｪｯﾄﾋｰﾀ) | 無し | 有り | 無し | 110m未満 | 50800 | コンクリートポンプ車［トラック架装・ブーム式］ 圧送能力90～110m3／h | 0.0095 | 供用日 | - |  |  |  | - |  |  | 型わく工 | 0.4 | 人 | 普通作業員 | 0.3648 | 人 | 土木一般世話役 | 0.1 | 人 | とび工 | 0.08 | 人 | -
24-12-25(20)(高炉) | 幅:2.5以上4.0未満かつ高さ:2.5以上4.0以下 | 一般養生･特殊養生(練炭､ｼﾞｪｯﾄﾋｰﾀ) | 無し | 有り | 無し | 110m以上220m未満 | 51981 | コンクリートポンプ車［トラック架装・ブーム式］ 圧送能力90～110m3／h | 0.0095 | 供用日 | - |  |  |  | - |  |  | 型わく工 | 0.4 | 人 | 普通作業員 | 0.4144 | 人 | 土木一般世話役 | 0.1 | 人 | とび工 | 0.08 | 人 | -
24-12-25(20)(高炉) | 幅:2.5以上4.0未満かつ高さ:2.5以上4.0以下 | 一般養生･特殊養生(練炭､ｼﾞｪｯﾄﾋｰﾀ) | 無し | 有り | 無し | 220m以上340m以下 | 53217 | コンクリートポンプ車［トラック架装・ブーム式］ 圧送能力90～110m3／h | 0.0095 | 供用日 | - |  |  |  | - |  |  | 型わく工 | 0.4 | 人 | 普通作業員 | 0.4663 | 人 | 土木一般世話役 | 0.1 | 人 | とび工 | 0.08 | 人 | -
24-12-25(20)(高炉) | 幅:2.5以上4.0未満かつ高さ:2.5以上4.0以下 | 一般養生･特殊養生(練炭､ｼﾞｪｯﾄﾋｰﾀ) | 無し | 無し | 有り | 延長無し | 49109 | コンクリートポンプ車［トラック架装・ブーム式］ 圧送能力90～110m3／h | 0.0095 | 供用日 | - |  |  |  | - |  |  | 型わく工 | 0.4 | 人 | 普通作業員 | 0.34 | 人 | 土木一般世話役 | 0.1 | 人 | とび工 | 0.08 | 人 | -
24-12-25(20)(高炉) | 幅:2.5以上4.0未満かつ高さ:2.5以上4.0以下 | 一般養生･特殊養生(練炭､ｼﾞｪｯﾄﾋｰﾀ) | 無し | 無し | 有り | 110m未満 | 49698 | コンクリートポンプ車［トラック架装・ブーム式］ 圧送能力90～110m3／h | 0.0095 | 供用日 | - |  |  |  | - |  |  | 型わく工 | 0.4 | 人 | 普通作業員 | 0.3648 | 人 | 土木一般世話役 | 0.1 | 人 | とび工 | 0.08 | 人 | -
24-12-25(20)(高炉) | 幅:2.5以上4.0未満かつ高さ:2.5以上4.0以下 | 一般養生･特殊養生(練炭､ｼﾞｪｯﾄﾋｰﾀ) | 無し | 無し | 有り | 110m以上220m未満 | 50877 | コンクリートポンプ車［トラック架装・ブーム式］ 圧送能力90～110m3／h | 0.0095 | 供用日 | - |  |  |  | - |  |  | 型わく工 | 0.4 | 人 | 普通作業員 | 0.4144 | 人 | 土木一般世話役 | 0.1 | 人 | とび工 | 0.08 | 人 | -
24-12-25(20)(高炉) | 幅:2.5以上4.0未満かつ高さ:2.5以上4.0以下 | 一般養生･特殊養生(練炭､ｼﾞｪｯﾄﾋｰﾀ) | 無し | 無し | 有り | 220m以上340m以下 | 52110 | コンクリートポンプ車［トラック架装・ブーム式］ 圧送能力90～110m3／h | 0.0095 | 供用日 | - |  |  |  | - |  |  | 型わく工 | 0.4 | 人 | 普通作業員 | 0.4663 | 人 | 土木一般世話役 | 0.1 | 人 | とび工 | 0.08 | 人 | -
24-12-25(20)(高炉) | 幅:2.5以上4.0未満かつ高さ:2.5以上4.0以下 | 一般養生･特殊養生(練炭､ｼﾞｪｯﾄﾋｰﾀ) | 無し | 無し | 無し | 延長無し | 48473 | コンクリートポンプ車［トラック架装・ブーム式］ 圧送能力90～110m3／h | 0.0095 | 供用日 | - |  |  |  | - |  |  | 型わく工 | 0.4 | 人 | 普通作業員 | 0.34 | 人 | 土木一般世話役 | 0.1 | 人 | とび工 | 0.08 | 人 | -
24-12-25(20)(高炉) | 幅:2.5以上4.0未満かつ高さ:2.5以上4.0以下 | 一般養生･特殊養生(練炭､ｼﾞｪｯﾄﾋｰﾀ) | 無し | 無し | 無し | 110m未満 | 49062 | コンクリートポンプ車［トラック架装・ブーム式］ 圧送能力90～110m3／h | 0.0095 | 供用日 | - |  |  |  | - |  |  | 型わく工 | 0.4 | 人 | 普通作業員 | 0.3648 | 人 | 土木一般世話役 | 0.1 | 人 | とび工 | 0.08 | 人 | -
24-12-25(20)(高炉) | 幅:2.5以上4.0未満かつ高さ:2.5以上4.0以下 | 一般養生･特殊養生(練炭､ｼﾞｪｯﾄﾋｰﾀ) | 無し | 無し | 無し | 110m以上220m未満 | 50239 | コンクリートポンプ車［トラック架装・ブーム式］ 圧送能力90～110m3／h | 0.0095 | 供用日 | - |  |  |  | - |  |  | 型わく工 | 0.4 | 人 | 普通作業員 | 0.4144 | 人 | 土木一般世話役 | 0.1 | 人 | とび工 | 0.08 | 人 | -
24-12-25(20)(高炉) | 幅:2.5以上4.0未満かつ高さ:2.5以上4.0以下 | 一般養生･特殊養生(練炭､ｼﾞｪｯﾄﾋｰﾀ) | 無し | 無し | 無し | 220m以上340m以下 | 51471 | コンクリートポンプ車［トラック架装・ブーム式］ 圧送能力90～110m3／h | 0.0095 | 供用日 | - |  |  |  | - |  |  | 型わく工 | 0.4 | 人 | 普通作業員 | 0.4663 | 人 | 土木一般世話役 | 0.1 | 人 | とび工 | 0.08 | 人 | -
24-12-25(20)(高炉) | 幅:2.5以上4.0未満かつ高さ:2.5以上4.0以下 | 特別な養生(仮囲い内ｼﾞｪｯﾄﾋｰﾀ) | 有り | 有り | 有り | 延長無し | 48139 | コンクリートポンプ車［トラック架装・ブーム式］ 圧送能力90～110m3／h | 0.0095 | 供用日 | 業務用可搬型ヒータ［ジェットヒータ］［油だき・熱風・直火型］熱出力１２６ＭＪ/ｈ（３０，１００ｋｃａｌ/ｈ）油種 灯油 | * | 0.216 | 日 | 発動発電機［ディーゼルエンジン駆動］ 定格容量（50／60Hz）2.7／3kVA | 0.216 | 供用日 | 型わく工 | 0.4 | 人 | 普通作業員 | 0.334 | 人 | 土木一般世話役 | 0.09 | 人 | とび工 | 0.03 | 人 | -
24-12-25(20)(高炉) | 幅:2.5以上4.0未満かつ高さ:2.5以上4.0以下 | 特別な養生(仮囲い内ｼﾞｪｯﾄﾋｰﾀ) | 有り | 有り | 有り | 110m未満 | 48729 | コンクリートポンプ車［トラック架装・ブーム式］ 圧送能力90～110m3／h | 0.0095 | 供用日 | 業務用可搬型ヒータ［ジェットヒータ］［油だき・熱風・直火型］熱出力１２６ＭＪ/ｈ（３０，１００ｋｃａｌ/ｈ）油種 灯油 | * | 0.216 | 日 | 発動発電機［ディーゼルエンジン駆動］ 定格容量（50／60Hz）2.7／3kVA | 0.216 | 供用日 | 型わく工 | 0.4 | 人 | 普通作業員 | 0.3588 | 人 | 土木一般世話役 | 0.09 | 人 | とび工 | 0.03 | 人 | -
24-12-25(20)(高炉) | 幅:2.5以上4.0未満かつ高さ:2.5以上4.0以下 | 特別な養生(仮囲い内ｼﾞｪｯﾄﾋｰﾀ) | 有り | 有り | 有り | 110m以上220m未満 | 49908 | コンクリートポンプ車［トラック架装・ブーム式］ 圧送能力90～110m3／h | 0.0095 | 供用日 | 業務用可搬型ヒータ［ジェットヒータ］［油だき・熱風・直火型］熱出力１２６ＭＪ/ｈ（３０，１００ｋｃａｌ/ｈ）油種 灯油 | * | 0.216 | 日 | 発動発電機［ディーゼルエンジン駆動］ 定格容量（50／60Hz）2.7／3kVA | 0.216 | 供用日 | 型わく工 | 0.4 | 人 | 普通作業員 | 0.4084 | 人 | 土木一般世話役 | 0.09 | 人 | とび工 | 0.03 | 人 | -
24-12-25(20)(高炉) | 幅:2.5以上4.0未満かつ高さ:2.5以上4.0以下 | 特別な養生(仮囲い内ｼﾞｪｯﾄﾋｰﾀ) | 有り | 有り | 有り | 220m以上340m以下 | 51142 | コンクリートポンプ車［トラック架装・ブーム式］ 圧送能力90～110m3／h | 0.0095 | 供用日 | 業務用可搬型ヒータ［ジェットヒータ］［油だき・熱風・直火型］熱出力１２６ＭＪ/ｈ（３０，１００ｋｃａｌ/ｈ）油種 灯油 | * | 0.216 | 日 | 発動発電機［ディーゼルエンジン駆動］ 定格容量（50／60Hz）2.7／3kVA | 0.216 | 供用日 | 型わく工 | 0.4 | 人 | 普通作業員 | 0.4603 | 人 | 土木一般世話役 | 0.09 | 人 | とび工 | 0.03 | 人 | -
24-12-25(20)(高炉) | 幅:2.5以上4.0未満かつ高さ:2.5以上4.0以下 | 特別な養生(仮囲い内ｼﾞｪｯﾄﾋｰﾀ) | 有り | 有り | 無し | 延長無し | 47513 | コンクリートポンプ車［トラック架装・ブーム式］ 圧送能力90～110m3／h | 0.0095 | 供用日 | 業務用可搬型ヒータ［ジェットヒータ］［油だき・熱風・直火型］熱出力１２６ＭＪ/ｈ（３０，１００ｋｃａｌ/ｈ）油種 灯油 | * | 0.216 | 日 | 発動発電機［ディーゼルエンジン駆動］ 定格容量（50／60Hz）2.7／3kVA | 0.216 | 供用日 | 型わく工 | 0.4 | 人 | 普通作業員 | 0.334 | 人 | 土木一般世話役 | 0.09 | 人 | とび工 | 0.03 | 人 | -
24-12-25(20)(高炉) | 幅:2.5以上4.0未満かつ高さ:2.5以上4.0以下 | 特別な養生(仮囲い内ｼﾞｪｯﾄﾋｰﾀ) | 有り | 有り | 無し | 110m未満 | 48102 | コンクリートポンプ車［トラック架装・ブーム式］ 圧送能力90～110m3／h | 0.0095 | 供用日 | 業務用可搬型ヒータ［ジェットヒータ］［油だき・熱風・直火型］熱出力１２６ＭＪ/ｈ（３０，１００ｋｃａｌ/ｈ）油種 灯油 | * | 0.216 | 日 | 発動発電機［ディーゼルエンジン駆動］ 定格容量（50／60Hz）2.7／3kVA | 0.216 | 供用日 | 型わく工 | 0.4 | 人 | 普通作業員 | 0.3588 | 人 | 土木一般世話役 | 0.09 | 人 | とび工 | 0.03 | 人 | -
24-12-25(20)(高炉) | 幅:2.5以上4.0未満かつ高さ:2.5以上4.0以下 | 特別な養生(仮囲い内ｼﾞｪｯﾄﾋｰﾀ) | 有り | 有り | 無し | 110m以上220m未満 | 49280 | コンクリートポンプ車［トラック架装・ブーム式］ 圧送能力90～110m3／h | 0.0095 | 供用日 | 業務用可搬型ヒータ［ジェットヒータ］［油だき・熱風・直火型］熱出力１２６ＭＪ/ｈ（３０，１００ｋｃａｌ/ｈ）油種 灯油 | * | 0.216 | 日 | 発動発電機［ディーゼルエンジン駆動］ 定格容量（50／60Hz）2.7／3kVA | 0.216 | 供用日 | 型わく工 | 0.4 | 人 | 普通作業員 | 0.4084 | 人 | 土木一般世話役 | 0.09 | 人 | とび工 | 0.03 | 人 | -
24-12-25(20)(高炉) | 幅:2.5以上4.0未満かつ高さ:2.5以上4.0以下 | 特別な養生(仮囲い内ｼﾞｪｯﾄﾋｰﾀ) | 有り | 有り | 無し | 220m以上340m以下 | 50513 | コンクリートポンプ車［トラック架装・ブーム式］ 圧送能力90～110m3／h | 0.0095 | 供用日 | 業務用可搬型ヒータ［ジェットヒータ］［油だき・熱風・直火型］熱出力１２６ＭＪ/ｈ（３０，１００ｋｃａｌ/ｈ）油種 灯油 | * | 0.216 | 日 | 発動発電機［ディーゼルエンジン駆動］ 定格容量（50／60Hz）2.7／3kVA | 0.216 | 供用日 | 型わく工 | 0.4 | 人 | 普通作業員 | 0.4603 | 人 | 土木一般世話役 | 0.09 | 人 | とび工 | 0.03 | 人 | -
24-12-25(20)(高炉) | 幅:2.5以上4.0未満かつ高さ:2.5以上4.0以下 | 特別な養生(仮囲い内ｼﾞｪｯﾄﾋｰﾀ) | 有り | 無し | 有り | 延長無し | 46396 | コンクリートポンプ車［トラック架装・ブーム式］ 圧送能力90～110m3／h | 0.0095 | 供用日 | 業務用可搬型ヒータ［ジェットヒータ］［油だき・熱風・直火型］熱出力１２６ＭＪ/ｈ（３０，１００ｋｃａｌ/ｈ）油種 灯油 | * | 0.216 | 日 | 発動発電機［ディーゼルエンジン駆動］ 定格容量（50／60Hz）2.7／3kVA | 0.216 | 供用日 | 型わく工 | 0.4 | 人 | 普通作業員 | 0.334 | 人 | 土木一般世話役 | 0.09 | 人 | とび工 | 0.03 | 人 | -
24-12-25(20)(高炉) | 幅:2.5以上4.0未満かつ高さ:2.5以上4.0以下 | 特別な養生(仮囲い内ｼﾞｪｯﾄﾋｰﾀ) | 有り | 無し | 有り | 110m未満 | 46984 | コンクリートポンプ車［トラック架装・ブーム式］ 圧送能力90～110m3／h | 0.0095 | 供用日 | 業務用可搬型ヒータ［ジェットヒータ］［油だき・熱風・直火型］熱出力１２６ＭＪ/ｈ（３０，１００ｋｃａｌ/ｈ）油種 灯油 | * | 0.216 | 日 | 発動発電機［ディーゼルエンジン駆動］ 定格容量（50／60Hz）2.7／3kVA | 0.216 | 供用日 | 型わく工 | 0.4 | 人 | 普通作業員 | 0.3588 | 人 | 土木一般世話役 | 0.09 | 人 | とび工 | 0.03 | 人 | -
24-12-25(20)(高炉) | 幅:2.5以上4.0未満かつ高さ:2.5以上4.0以下 | 特別な養生(仮囲い内ｼﾞｪｯﾄﾋｰﾀ) | 有り | 無し | 有り | 110m以上220m未満 | 48159 | コンクリートポンプ車［トラック架装・ブーム式］ 圧送能力90～110m3／h | 0.0095 | 供用日 | 業務用可搬型ヒータ［ジェットヒータ］［油だき・熱風・直火型］熱出力１２６ＭＪ/ｈ（３０，１００ｋｃａｌ/ｈ）油種 灯油 | * | 0.216 | 日 | 発動発電機［ディーゼルエンジン駆動］ 定格容量（50／60Hz）2.7／3kVA | 0.216 | 供用日 | 型わく工 | 0.4 | 人 | 普通作業員 | 0.4084 | 人 | 土木一般世話役 | 0.09 | 人 | とび工 | 0.03 | 人 | -
24-12-25(20)(高炉) | 幅:2.5以上4.0未満かつ高さ:2.5以上4.0以下 | 特別な養生(仮囲い内ｼﾞｪｯﾄﾋｰﾀ) | 有り | 無し | 有り | 220m以上340m以下 | 49389 | コンクリートポンプ車［トラック架装・ブーム式］ 圧送能力90～110m3／h | 0.0095 | 供用日 | 業務用可搬型ヒータ［ジェットヒータ］［油だき・熱風・直火型］熱出力１２６ＭＪ/ｈ（３０，１００ｋｃａｌ/ｈ）油種 灯油 | * | 0.216 | 日 | 発動発電機［ディーゼルエンジン駆動］ 定格容量（50／60Hz）2.7／3kVA | 0.216 | 供用日 | 型わく工 | 0.4 | 人 | 普通作業員 | 0.4603 | 人 | 土木一般世話役 | 0.09 | 人 | とび工 | 0.03 | 人 | -
24-12-25(20)(高炉) | 幅:2.5以上4.0未満かつ高さ:2.5以上4.0以下 | 特別な養生(仮囲い内ｼﾞｪｯﾄﾋｰﾀ) | 有り | 無し | 無し | 延長無し | 45771 | コンクリートポンプ車［トラック架装・ブーム式］ 圧送能力90～110m3／h | 0.0095 | 供用日 | 業務用可搬型ヒータ［ジェットヒータ］［油だき・熱風・直火型］熱出力１２６ＭＪ/ｈ（３０，１００ｋｃａｌ/ｈ）油種 灯油 | * | 0.216 | 日 | 発動発電機［ディーゼルエンジン駆動］ 定格容量（50／60Hz）2.7／3kVA | 0.216 | 供用日 | 型わく工 | 0.4 | 人 | 普通作業員 | 0.334 | 人 | 土木一般世話役 | 0.09 | 人 | とび工 | 0.03 | 人 | -
24-12-25(20)(高炉) | 幅:2.5以上4.0未満かつ高さ:2.5以上4.0以下 | 特別な養生(仮囲い内ｼﾞｪｯﾄﾋｰﾀ) | 有り | 無し | 無し | 110m未満 | 46357 | コンクリートポンプ車［トラック架装・ブーム式］ 圧送能力90～110m3／h | 0.0095 | 供用日 | 業務用可搬型ヒータ［ジェットヒータ］［油だき・熱風・直火型］熱出力１２６ＭＪ/ｈ（３０，１００ｋｃａｌ/ｈ）油種 灯油 | * | 0.216 | 日 | 発動発電機［ディーゼルエンジン駆動］ 定格容量（50／60Hz）2.7／3kVA | 0.216 | 供用日 | 型わく工 | 0.4 | 人 | 普通作業員 | 0.3588 | 人 | 土木一般世話役 | 0.09 | 人 | とび工 | 0.03 | 人 | -
24-12-25(20)(高炉) | 幅:2.5以上4.0未満かつ高さ:2.5以上4.0以下 | 特別な養生(仮囲い内ｼﾞｪｯﾄﾋｰﾀ) | 有り | 無し | 無し | 110m以上220m未満 | 47531 | コンクリートポンプ車［トラック架装・ブーム式］ 圧送能力90～110m3／h | 0.0095 | 供用日 | 業務用可搬型ヒータ［ジェットヒータ］［油だき・熱風・直火型］熱出力１２６ＭＪ/ｈ（３０，１００ｋｃａｌ/ｈ）油種 灯油 | * | 0.216 | 日 | 発動発電機［ディーゼルエンジン駆動］ 定格容量（50／60Hz）2.7／3kVA | 0.216 | 供用日 | 型わく工 | 0.4 | 人 | 普通作業員 | 0.4084 | 人 | 土木一般世話役 | 0.09 | 人 | とび工 | 0.03 | 人 | -
24-12-25(20)(高炉) | 幅:2.5以上4.0未満かつ高さ:2.5以上4.0以下 | 特別な養生(仮囲い内ｼﾞｪｯﾄﾋｰﾀ) | 有り | 無し | 無し | 220m以上340m以下 | 48759 | コンクリートポンプ車［トラック架装・ブーム式］ 圧送能力90～110m3／h | 0.0095 | 供用日 | 業務用可搬型ヒータ［ジェットヒータ］［油だき・熱風・直火型］熱出力１２６ＭＪ/ｈ（３０，１００ｋｃａｌ/ｈ）油種 灯油 | * | 0.216 | 日 | 発動発電機［ディーゼルエンジン駆動］ 定格容量（50／60Hz）2.7／3kVA | 0.216 | 供用日 | 型わく工 | 0.4 | 人 | 普通作業員 | 0.4603 | 人 | 土木一般世話役 | 0.09 | 人 | とび工 | 0.03 | 人 | -
24-12-25(20)(高炉) | 幅:2.5以上4.0未満かつ高さ:2.5以上4.0以下 | 特別な養生(仮囲い内ｼﾞｪｯﾄﾋｰﾀ) | 無し | 有り | 有り | 延長無し | 46910 | コンクリートポンプ車［トラック架装・ブーム式］ 圧送能力90～110m3／h | 0.0095 | 供用日 | 業務用可搬型ヒータ［ジェットヒータ］［油だき・熱風・直火型］熱出力１２６ＭＪ/ｈ（３０，１００ｋｃａｌ/ｈ）油種 灯油 | * | 0.216 | 日 | 発動発電機［ディーゼルエンジン駆動］ 定格容量（50／60Hz）2.7／3kVA | 0.216 | 供用日 | 型わく工 | 0.4 | 人 | 普通作業員 | 0.334 | 人 | 土木一般世話役 | 0.09 | 人 | とび工 | 0.03 | 人 | -
24-12-25(20)(高炉) | 幅:2.5以上4.0未満かつ高さ:2.5以上4.0以下 | 特別な養生(仮囲い内ｼﾞｪｯﾄﾋｰﾀ) | 無し | 有り | 有り | 110m未満 | 47498 | コンクリートポンプ車［トラック架装・ブーム式］ 圧送能力90～110m3／h | 0.0095 | 供用日 | 業務用可搬型ヒータ［ジェットヒータ］［油だき・熱風・直火型］熱出力１２６ＭＪ/ｈ（３０，１００ｋｃａｌ/ｈ）油種 灯油 | * | 0.216 | 日 | 発動発電機［ディーゼルエンジン駆動］ 定格容量（50／60Hz）2.7／3kVA | 0.216 | 供用日 | 型わく工 | 0.4 | 人 | 普通作業員 | 0.3588 | 人 | 土木一般世話役 | 0.09 | 人 | とび工 | 0.03 | 人 | -
24-12-25(20)(高炉) | 幅:2.5以上4.0未満かつ高さ:2.5以上4.0以下 | 特別な養生(仮囲い内ｼﾞｪｯﾄﾋｰﾀ) | 無し | 有り | 有り | 110m以上220m未満 | 48675 | コンクリートポンプ車［トラック架装・ブーム式］ 圧送能力90～110m3／h | 0.0095 | 供用日 | 業務用可搬型ヒータ［ジェットヒータ］［油だき・熱風・直火型］熱出力１２６ＭＪ/ｈ（３０，１００ｋｃａｌ/ｈ）油種 灯油 | * | 0.216 | 日 | 発動発電機［ディーゼルエンジン駆動］ 定格容量（50／60Hz）2.7／3kVA | 0.216 | 供用日 | 型わく工 | 0.4 | 人 | 普通作業員 | 0.4084 | 人 | 土木一般世話役 | 0.09 | 人 | とび工 | 0.03 | 人 | -
24-12-25(20)(高炉) | 幅:2.5以上4.0未満かつ高さ:2.5以上4.0以下 | 特別な養生(仮囲い内ｼﾞｪｯﾄﾋｰﾀ) | 無し | 有り | 有り | 220m以上340m以下 | 49906 | コンクリートポンプ車［トラック架装・ブーム式］ 圧送能力90～110m3／h | 0.0095 | 供用日 | 業務用可搬型ヒータ［ジェットヒータ］［油だき・熱風・直火型］熱出力１２６ＭＪ/ｈ（３０，１００ｋｃａｌ/ｈ）油種 灯油 | * | 0.216 | 日 | 発動発電機［ディーゼルエンジン駆動］ 定格容量（50／60Hz）2.7／3kVA | 0.216 | 供用日 | 型わく工 | 0.4 | 人 | 普通作業員 | 0.4603 | 人 | 土木一般世話役 | 0.09 | 人 | とび工 | 0.03 | 人 | -
24-12-25(20)(高炉) | 幅:2.5以上4.0未満かつ高さ:2.5以上4.0以下 | 特別な養生(仮囲い内ｼﾞｪｯﾄﾋｰﾀ) | 無し | 有り | 無し | 延長無し | 46284 | コンクリートポンプ車［トラック架装・ブーム式］ 圧送能力90～110m3／h | 0.0095 | 供用日 | 業務用可搬型ヒータ［ジェットヒータ］［油だき・熱風・直火型］熱出力１２６ＭＪ/ｈ（３０，１００ｋｃａｌ/ｈ）油種 灯油 | * | 0.216 | 日 | 発動発電機［ディーゼルエンジン駆動］ 定格容量（50／60Hz）2.7／3kVA | 0.216 | 供用日 | 型わく工 | 0.4 | 人 | 普通作業員 | 0.334 | 人 | 土木一般世話役 | 0.09 | 人 | とび工 | 0.03 | 人 | -
24-12-25(20)(高炉) | 幅:2.5以上4.0未満かつ高さ:2.5以上4.0以下 | 特別な養生(仮囲い内ｼﾞｪｯﾄﾋｰﾀ) | 無し | 有り | 無し | 110m未満 | 46872 | コンクリートポンプ車［トラック架装・ブーム式］ 圧送能力90～110m3／h | 0.0095 | 供用日 | 業務用可搬型ヒータ［ジェットヒータ］［油だき・熱風・直火型］熱出力１２６ＭＪ/ｈ（３０，１００ｋｃａｌ/ｈ）油種 灯油 | * | 0.216 | 日 | 発動発電機［ディーゼルエンジン駆動］ 定格容量（50／60Hz）2.7／3kVA | 0.216 | 供用日 | 型わく工 | 0.4 | 人 | 普通作業員 | 0.3588 | 人 | 土木一般世話役 | 0.09 | 人 | とび工 | 0.03 | 人 | -
24-12-25(20)(高炉) | 幅:2.5以上4.0未満かつ高さ:2.5以上4.0以下 | 特別な養生(仮囲い内ｼﾞｪｯﾄﾋｰﾀ) | 無し | 有り | 無し | 110m以上220m未満 | 48047 | コンクリートポンプ車［トラック架装・ブーム式］ 圧送能力90～110m3／h | 0.0095 | 供用日 | 業務用可搬型ヒータ［ジェットヒータ］［油だき・熱風・直火型］熱出力１２６ＭＪ/ｈ（３０，１００ｋｃａｌ/ｈ）油種 灯油 | * | 0.216 | 日 | 発動発電機［ディーゼルエンジン駆動］ 定格容量（50／60Hz）2.7／3kVA | 0.216 | 供用日 | 型わく工 | 0.4 | 人 | 普通作業員 | 0.4084 | 人 | 土木一般世話役 | 0.09 | 人 | とび工 | 0.03 | 人 | -
24-12-25(20)(高炉) | 幅:2.5以上4.0未満かつ高さ:2.5以上4.0以下 | 特別な養生(仮囲い内ｼﾞｪｯﾄﾋｰﾀ) | 無し | 有り | 無し | 220m以上340m以下 | 49276 | コンクリートポンプ車［トラック架装・ブーム式］ 圧送能力90～110m3／h | 0.0095 | 供用日 | 業務用可搬型ヒータ［ジェットヒータ］［油だき・熱風・直火型］熱出力１２６ＭＪ/ｈ（３０，１００ｋｃａｌ/ｈ）油種 灯油 | * | 0.216 | 日 | 発動発電機［ディーゼルエンジン駆動］ 定格容量（50／60Hz）2.7／3kVA | 0.216 | 供用日 | 型わく工 | 0.4 | 人 | 普通作業員 | 0.4603 | 人 | 土木一般世話役 | 0.09 | 人 | とび工 | 0.03 | 人 | -
24-12-25(20)(高炉) | 幅:2.5以上4.0未満かつ高さ:2.5以上4.0以下 | 特別な養生(仮囲い内ｼﾞｪｯﾄﾋｰﾀ) | 無し | 無し | 有り | 延長無し | 45167 | コンクリートポンプ車［トラック架装・ブーム式］ 圧送能力90～110m3／h | 0.0095 | 供用日 | 業務用可搬型ヒータ［ジェットヒータ］［油だき・熱風・直火型］熱出力１２６ＭＪ/ｈ（３０，１００ｋｃａｌ/ｈ）油種 灯油 | * | 0.216 | 日 | 発動発電機［ディーゼルエンジン駆動］ 定格容量（50／60Hz）2.7／3kVA | 0.216 | 供用日 | 型わく工 | 0.4 | 人 | 普通作業員 | 0.334 | 人 | 土木一般世話役 | 0.09 | 人 | とび工 | 0.03 | 人 | -
24-12-25(20)(高炉) | 幅:2.5以上4.0未満かつ高さ:2.5以上4.0以下 | 特別な養生(仮囲い内ｼﾞｪｯﾄﾋｰﾀ) | 無し | 無し | 有り | 110m未満 | 45753 | コンクリートポンプ車［トラック架装・ブーム式］ 圧送能力90～110m3／h | 0.0095 | 供用日 | 業務用可搬型ヒータ［ジェットヒータ］［油だき・熱風・直火型］熱出力１２６ＭＪ/ｈ（３０，１００ｋｃａｌ/ｈ）油種 灯油 | * | 0.216 | 日 | 発動発電機［ディーゼルエンジン駆動］ 定格容量（50／60Hz）2.7／3kVA | 0.216 | 供用日 | 型わく工 | 0.4 | 人 | 普通作業員 | 0.3588 | 人 | 土木一般世話役 | 0.09 | 人 | とび工 | 0.03 | 人 | -
24-12-25(20)(高炉) | 幅:2.5以上4.0未満かつ高さ:2.5以上4.0以下 | 特別な養生(仮囲い内ｼﾞｪｯﾄﾋｰﾀ) | 無し | 無し | 有り | 110m以上220m未満 | 46926 | コンクリートポンプ車［トラック架装・ブーム式］ 圧送能力90～110m3／h | 0.0095 | 供用日 | 業務用可搬型ヒータ［ジェットヒータ］［油だき・熱風・直火型］熱出力１２６ＭＪ/ｈ（３０，１００ｋｃａｌ/ｈ）油種 灯油 | * | 0.216 | 日 | 発動発電機［ディーゼルエンジン駆動］ 定格容量（50／60Hz）2.7／3kVA | 0.216 | 供用日 | 型わく工 | 0.4 | 人 | 普通作業員 | 0.4084 | 人 | 土木一般世話役 | 0.09 | 人 | とび工 | 0.03 | 人 | -
24-12-25(20)(高炉) | 幅:2.5以上4.0未満かつ高さ:2.5以上4.0以下 | 特別な養生(仮囲い内ｼﾞｪｯﾄﾋｰﾀ) | 無し | 無し | 有り | 220m以上340m以下 | 48152 | コンクリートポンプ車［トラック架装・ブーム式］ 圧送能力90～110m3／h | 0.0095 | 供用日 | 業務用可搬型ヒータ［ジェットヒータ］［油だき・熱風・直火型］熱出力１２６ＭＪ/ｈ（３０，１００ｋｃａｌ/ｈ）油種 灯油 | * | 0.216 | 日 | 発動発電機［ディーゼルエンジン駆動］ 定格容量（50／60Hz）2.7／3kVA | 0.216 | 供用日 | 型わく工 | 0.4 | 人 | 普通作業員 | 0.4603 | 人 | 土木一般世話役 | 0.09 | 人 | とび工 | 0.03 | 人 | -
24-12-25(20)(高炉) | 幅:2.5以上4.0未満かつ高さ:2.5以上4.0以下 | 特別な養生(仮囲い内ｼﾞｪｯﾄﾋｰﾀ) | 無し | 無し | 無し | 延長無し | 44542 | コンクリートポンプ車［トラック架装・ブーム式］ 圧送能力90～110m3／h | 0.0095 | 供用日 | 業務用可搬型ヒータ［ジェットヒータ］［油だき・熱風・直火型］熱出力１２６ＭＪ/ｈ（３０，１００ｋｃａｌ/ｈ）油種 灯油 | * | 0.216 | 日 | 発動発電機［ディーゼルエンジン駆動］ 定格容量（50／60Hz）2.7／3kVA | 0.216 | 供用日 | 型わく工 | 0.4 | 人 | 普通作業員 | 0.334 | 人 | 土木一般世話役 | 0.09 | 人 | とび工 | 0.03 | 人 | -
24-12-25(20)(高炉) | 幅:2.5以上4.0未満かつ高さ:2.5以上4.0以下 | 特別な養生(仮囲い内ｼﾞｪｯﾄﾋｰﾀ) | 無し | 無し | 無し | 110m未満 | 45127 | コンクリートポンプ車［トラック架装・ブーム式］ 圧送能力90～110m3／h | 0.0095 | 供用日 | 業務用可搬型ヒータ［ジェットヒータ］［油だき・熱風・直火型］熱出力１２６ＭＪ/ｈ（３０，１００ｋｃａｌ/ｈ）油種 灯油 | * | 0.216 | 日 | 発動発電機［ディーゼルエンジン駆動］ 定格容量（50／60Hz）2.7／3kVA | 0.216 | 供用日 | 型わく工 | 0.4 | 人 | 普通作業員 | 0.3588 | 人 | 土木一般世話役 | 0.09 | 人 | とび工 | 0.03 | 人 | -
24-12-25(20)(高炉) | 幅:2.5以上4.0未満かつ高さ:2.5以上4.0以下 | 特別な養生(仮囲い内ｼﾞｪｯﾄﾋｰﾀ) | 無し | 無し | 無し | 110m以上220m未満 | 46298 | コンクリートポンプ車［トラック架装・ブーム式］ 圧送能力90～110m3／h | 0.0095 | 供用日 | 業務用可搬型ヒータ［ジェットヒータ］［油だき・熱風・直火型］熱出力１２６ＭＪ/ｈ（３０，１００ｋｃａｌ/ｈ）油種 灯油 | * | 0.216 | 日 | 発動発電機［ディーゼルエンジン駆動］ 定格容量（50／60Hz）2.7／3kVA | 0.216 | 供用日 | 型わく工 | 0.4 | 人 | 普通作業員 | 0.4084 | 人 | 土木一般世話役 | 0.09 | 人 | とび工 | 0.03 | 人 | -
24-12-25(20)(高炉) | 幅:2.5以上4.0未満かつ高さ:2.5以上4.0以下 | 特別な養生(仮囲い内ｼﾞｪｯﾄﾋｰﾀ) | 無し | 無し | 無し | 220m以上340m以下 | 47523 | コンクリートポンプ車［トラック架装・ブーム式］ 圧送能力90～110m3／h | 0.0095 | 供用日 | 業務用可搬型ヒータ［ジェットヒータ］［油だき・熱風・直火型］熱出力１２６ＭＪ/ｈ（３０，１００ｋｃａｌ/ｈ）油種 灯油 | * | 0.216 | 日 | 発動発電機［ディーゼルエンジン駆動］ 定格容量（50／60Hz）2.7／3kVA | 0.216 | 供用日 | 型わく工 | 0.4 | 人 | 普通作業員 | 0.4603 | 人 | 土木一般世話役 | 0.09 | 人 | とび工 | 0.03 | 人 | -
24-12-25(20)(高炉) | 幅:4.0以上5.5未満かつ高さ:2.5以上4.0未満 | 一般養生･特殊養生(練炭､ｼﾞｪｯﾄﾋｰﾀ) | 有り | 有り | 有り | 延長無し | 47023 | コンクリートポンプ車［トラック架装・ブーム式］ 圧送能力90～110m3／h | 0.0095 | 供用日 | - |  |  |  | - |  |  | 型わく工 | 0.34 | 人 | 普通作業員 | 0.3 | 人 | 土木一般世話役 | 0.09 | 人 | とび工 | 0.07 | 人 | -
24-12-25(20)(高炉) | 幅:4.0以上5.5未満かつ高さ:2.5以上4.0未満 | 一般養生･特殊養生(練炭､ｼﾞｪｯﾄﾋｰﾀ) | 有り | 有り | 有り | 110m未満 | 47615 | コンクリートポンプ車［トラック架装・ブーム式］ 圧送能力90～110m3／h | 0.0095 | 供用日 | - |  |  |  | - |  |  | 型わく工 | 0.34 | 人 | 普通作業員 | 0.3248 | 人 | 土木一般世話役 | 0.09 | 人 | とび工 | 0.07 | 人 | -
24-12-25(20)(高炉) | 幅:4.0以上5.5未満かつ高さ:2.5以上4.0未満 | 一般養生･特殊養生(練炭､ｼﾞｪｯﾄﾋｰﾀ) | 有り | 有り | 有り | 110m以上220m未満 | 48799 | コンクリートポンプ車［トラック架装・ブーム式］ 圧送能力90～110m3／h | 0.0095 | 供用日 | - |  |  |  | - |  |  | 型わく工 | 0.34 | 人 | 普通作業員 | 0.3744 | 人 | 土木一般世話役 | 0.09 | 人 | とび工 | 0.07 | 人 | -
24-12-25(20)(高炉) | 幅:4.0以上5.5未満かつ高さ:2.5以上4.0未満 | 一般養生･特殊養生(練炭､ｼﾞｪｯﾄﾋｰﾀ) | 有り | 有り | 有り | 220m以上340m以下 | 50038 | コンクリートポンプ車［トラック架装・ブーム式］ 圧送能力90～110m3／h | 0.0095 | 供用日 | - |  |  |  | - |  |  | 普通作業員 | 0.4263 | 人 | 型わく工 | 0.34 | 人 | 土木一般世話役 | 0.09 | 人 | とび工 | 0.07 | 人 | -
24-12-25(20)(高炉) | 幅:4.0以上5.5未満かつ高さ:2.5以上4.0未満 | 一般養生･特殊養生(練炭､ｼﾞｪｯﾄﾋｰﾀ) | 有り | 有り | 無し | 延長無し | 46402 | コンクリートポンプ車［トラック架装・ブーム式］ 圧送能力90～110m3／h | 0.0095 | 供用日 | - |  |  |  | - |  |  | 型わく工 | 0.34 | 人 | 普通作業員 | 0.3 | 人 | 土木一般世話役 | 0.09 | 人 | とび工 | 0.07 | 人 | -
24-12-25(20)(高炉) | 幅:4.0以上5.5未満かつ高さ:2.5以上4.0未満 | 一般養生･特殊養生(練炭､ｼﾞｪｯﾄﾋｰﾀ) | 有り | 有り | 無し | 110m未満 | 46993 | コンクリートポンプ車［トラック架装・ブーム式］ 圧送能力90～110m3／h | 0.0095 | 供用日 | - |  |  |  | - |  |  | 型わく工 | 0.34 | 人 | 普通作業員 | 0.3248 | 人 | 土木一般世話役 | 0.09 | 人 | とび工 | 0.07 | 人 | -
24-12-25(20)(高炉) | 幅:4.0以上5.5未満かつ高さ:2.5以上4.0未満 | 一般養生･特殊養生(練炭､ｼﾞｪｯﾄﾋｰﾀ) | 有り | 有り | 無し | 110m以上220m未満 | 48176 | コンクリートポンプ車［トラック架装・ブーム式］ 圧送能力90～110m3／h | 0.0095 | 供用日 | - |  |  |  | - |  |  | 型わく工 | 0.34 | 人 | 普通作業員 | 0.3744 | 人 | 土木一般世話役 | 0.09 | 人 | とび工 | 0.07 | 人 | -
24-12-25(20)(高炉) | 幅:4.0以上5.5未満かつ高さ:2.5以上4.0未満 | 一般養生･特殊養生(練炭､ｼﾞｪｯﾄﾋｰﾀ) | 有り | 有り | 無し | 220m以上340m以下 | 49413 | コンクリートポンプ車［トラック架装・ブーム式］ 圧送能力90～110m3／h | 0.0095 | 供用日 | - |  |  |  | - |  |  | 普通作業員 | 0.4263 | 人 | 型わく工 | 0.34 | 人 | 土木一般世話役 | 0.09 | 人 | とび工 | 0.07 | 人 | -
24-12-25(20)(高炉) | 幅:4.0以上5.5未満かつ高さ:2.5以上4.0未満 | 一般養生･特殊養生(練炭､ｼﾞｪｯﾄﾋｰﾀ) | 有り | 無し | 有り | 延長無し | 45545 | コンクリートポンプ車［トラック架装・ブーム式］ 圧送能力90～110m3／h | 0.0095 | 供用日 | - |  |  |  | - |  |  | 型わく工 | 0.34 | 人 | 普通作業員 | 0.3 | 人 | 土木一般世話役 | 0.09 | 人 | とび工 | 0.07 | 人 | -
24-12-25(20)(高炉) | 幅:4.0以上5.5未満かつ高さ:2.5以上4.0未満 | 一般養生･特殊養生(練炭､ｼﾞｪｯﾄﾋｰﾀ) | 有り | 無し | 有り | 110m未満 | 46135 | コンクリートポンプ車［トラック架装・ブーム式］ 圧送能力90～110m3／h | 0.0095 | 供用日 | - |  |  |  | - |  |  | 型わく工 | 0.34 | 人 | 普通作業員 | 0.3248 | 人 | 土木一般世話役 | 0.09 | 人 | とび工 | 0.07 | 人 | -
24-12-25(20)(高炉) | 幅:4.0以上5.5未満かつ高さ:2.5以上4.0未満 | 一般養生･特殊養生(練炭､ｼﾞｪｯﾄﾋｰﾀ) | 有り | 無し | 有り | 110m以上220m未満 | 47316 | コンクリートポンプ車［トラック架装・ブーム式］ 圧送能力90～110m3／h | 0.0095 | 供用日 | - |  |  |  | - |  |  | 型わく工 | 0.34 | 人 | 普通作業員 | 0.3744 | 人 | 土木一般世話役 | 0.09 | 人 | とび工 | 0.07 | 人 | -
24-12-25(20)(高炉) | 幅:4.0以上5.5未満かつ高さ:2.5以上4.0未満 | 一般養生･特殊養生(練炭､ｼﾞｪｯﾄﾋｰﾀ) | 有り | 無し | 有り | 220m以上340m以下 | 48551 | コンクリートポンプ車［トラック架装・ブーム式］ 圧送能力90～110m3／h | 0.0095 | 供用日 | - |  |  |  | - |  |  | 普通作業員 | 0.4263 | 人 | 型わく工 | 0.34 | 人 | 土木一般世話役 | 0.09 | 人 | とび工 | 0.07 | 人 | -
24-12-25(20)(高炉) | 幅:4.0以上5.5未満かつ高さ:2.5以上4.0未満 | 一般養生･特殊養生(練炭､ｼﾞｪｯﾄﾋｰﾀ) | 有り | 無し | 無し | 延長無し | 44924 | コンクリートポンプ車［トラック架装・ブーム式］ 圧送能力90～110m3／h | 0.0095 | 供用日 | - |  |  |  | - |  |  | 型わく工 | 0.34 | 人 | 普通作業員 | 0.3 | 人 | 土木一般世話役 | 0.09 | 人 | とび工 | 0.07 | 人 | -
24-12-25(20)(高炉) | 幅:4.0以上5.5未満かつ高さ:2.5以上4.0未満 | 一般養生･特殊養生(練炭､ｼﾞｪｯﾄﾋｰﾀ) | 有り | 無し | 無し | 110m未満 | 45513 | コンクリートポンプ車［トラック架装・ブーム式］ 圧送能力90～110m3／h | 0.0095 | 供用日 | - |  |  |  | - |  |  | 型わく工 | 0.34 | 人 | 普通作業員 | 0.3248 | 人 | 土木一般世話役 | 0.09 | 人 | とび工 | 0.07 | 人 | -
24-12-25(20)(高炉) | 幅:4.0以上5.5未満かつ高さ:2.5以上4.0未満 | 一般養生･特殊養生(練炭､ｼﾞｪｯﾄﾋｰﾀ) | 有り | 無し | 無し | 110m以上220m未満 | 46692 | コンクリートポンプ車［トラック架装・ブーム式］ 圧送能力90～110m3／h | 0.0095 | 供用日 | - |  |  |  | - |  |  | 型わく工 | 0.34 | 人 | 普通作業員 | 0.3744 | 人 | 土木一般世話役 | 0.09 | 人 | とび工 | 0.07 | 人 | -
24-12-25(20)(高炉) | 幅:4.0以上5.5未満かつ高さ:2.5以上4.0未満 | 一般養生･特殊養生(練炭､ｼﾞｪｯﾄﾋｰﾀ) | 有り | 無し | 無し | 220m以上340m以下 | 47926 | コンクリートポンプ車［トラック架装・ブーム式］ 圧送能力90～110m3／h | 0.0095 | 供用日 | - |  |  |  | - |  |  | 普通作業員 | 0.4263 | 人 | 型わく工 | 0.34 | 人 | 土木一般世話役 | 0.09 | 人 | とび工 | 0.07 | 人 | -
24-12-25(20)(高炉) | 幅:4.0以上5.5未満かつ高さ:2.5以上4.0未満 | 一般養生･特殊養生(練炭､ｼﾞｪｯﾄﾋｰﾀ) | 無し | 有り | 有り | 延長無し | 45931 | コンクリートポンプ車［トラック架装・ブーム式］ 圧送能力90～110m3／h | 0.0095 | 供用日 | - |  |  |  | - |  |  | 型わく工 | 0.34 | 人 | 普通作業員 | 0.3 | 人 | 土木一般世話役 | 0.09 | 人 | とび工 | 0.07 | 人 | -
24-12-25(20)(高炉) | 幅:4.0以上5.5未満かつ高さ:2.5以上4.0未満 | 一般養生･特殊養生(練炭､ｼﾞｪｯﾄﾋｰﾀ) | 無し | 有り | 有り | 110m未満 | 46521 | コンクリートポンプ車［トラック架装・ブーム式］ 圧送能力90～110m3／h | 0.0095 | 供用日 | - |  |  |  | - |  |  | 型わく工 | 0.34 | 人 | 普通作業員 | 0.3248 | 人 | 土木一般世話役 | 0.09 | 人 | とび工 | 0.07 | 人 | -
24-12-25(20)(高炉) | 幅:4.0以上5.5未満かつ高さ:2.5以上4.0未満 | 一般養生･特殊養生(練炭､ｼﾞｪｯﾄﾋｰﾀ) | 無し | 有り | 有り | 110m以上220m未満 | 47703 | コンクリートポンプ車［トラック架装・ブーム式］ 圧送能力90～110m3／h | 0.0095 | 供用日 | - |  |  |  | - |  |  | 型わく工 | 0.34 | 人 | 普通作業員 | 0.3744 | 人 | 土木一般世話役 | 0.09 | 人 | とび工 | 0.07 | 人 | -
24-12-25(20)(高炉) | 幅:4.0以上5.5未満かつ高さ:2.5以上4.0未満 | 一般養生･特殊養生(練炭､ｼﾞｪｯﾄﾋｰﾀ) | 無し | 有り | 有り | 220m以上340m以下 | 48939 | コンクリートポンプ車［トラック架装・ブーム式］ 圧送能力90～110m3／h | 0.0095 | 供用日 | - |  |  |  | - |  |  | 普通作業員 | 0.4263 | 人 | 型わく工 | 0.34 | 人 | 土木一般世話役 | 0.09 | 人 | とび工 | 0.07 | 人 | -
24-12-25(20)(高炉) | 幅:4.0以上5.5未満かつ高さ:2.5以上4.0未満 | 一般養生･特殊養生(練炭､ｼﾞｪｯﾄﾋｰﾀ) | 無し | 有り | 無し | 延長無し | 45310 | コンクリートポンプ車［トラック架装・ブーム式］ 圧送能力90～110m3／h | 0.0095 | 供用日 | - |  |  |  | - |  |  | 型わく工 | 0.34 | 人 | 普通作業員 | 0.3 | 人 | 土木一般世話役 | 0.09 | 人 | とび工 | 0.07 | 人 | -
24-12-25(20)(高炉) | 幅:4.0以上5.5未満かつ高さ:2.5以上4.0未満 | 一般養生･特殊養生(練炭､ｼﾞｪｯﾄﾋｰﾀ) | 無し | 有り | 無し | 110m未満 | 45900 | コンクリートポンプ車［トラック架装・ブーム式］ 圧送能力90～110m3／h | 0.0095 | 供用日 | - |  |  |  | - |  |  | 型わく工 | 0.34 | 人 | 普通作業員 | 0.3248 | 人 | 土木一般世話役 | 0.09 | 人 | とび工 | 0.07 | 人 | -
24-12-25(20)(高炉) | 幅:4.0以上5.5未満かつ高さ:2.5以上4.0未満 | 一般養生･特殊養生(練炭､ｼﾞｪｯﾄﾋｰﾀ) | 無し | 有り | 無し | 110m以上220m未満 | 47079 | コンクリートポンプ車［トラック架装・ブーム式］ 圧送能力90～110m3／h | 0.0095 | 供用日 | - |  |  |  | - |  |  | 型わく工 | 0.34 | 人 | 普通作業員 | 0.3744 | 人 | 土木一般世話役 | 0.09 | 人 | とび工 | 0.07 | 人 | -
24-12-25(20)(高炉) | 幅:4.0以上5.5未満かつ高さ:2.5以上4.0未満 | 一般養生･特殊養生(練炭､ｼﾞｪｯﾄﾋｰﾀ) | 無し | 有り | 無し | 220m以上340m以下 | 48314 | コンクリートポンプ車［トラック架装・ブーム式］ 圧送能力90～110m3／h | 0.0095 | 供用日 | - |  |  |  | - |  |  | 普通作業員 | 0.4263 | 人 | 型わく工 | 0.34 | 人 | 土木一般世話役 | 0.09 | 人 | とび工 | 0.07 | 人 | -
24-12-25(20)(高炉) | 幅:4.0以上5.5未満かつ高さ:2.5以上4.0未満 | 一般養生･特殊養生(練炭､ｼﾞｪｯﾄﾋｰﾀ) | 無し | 無し | 有り | 延長無し | 44453 | コンクリートポンプ車［トラック架装・ブーム式］ 圧送能力90～110m3／h | 0.0095 | 供用日 | - |  |  |  | - |  |  | 型わく工 | 0.34 | 人 | 普通作業員 | 0.3 | 人 | 土木一般世話役 | 0.09 | 人 | とび工 | 0.07 | 人 | -
24-12-25(20)(高炉) | 幅:4.0以上5.5未満かつ高さ:2.5以上4.0未満 | 一般養生･特殊養生(練炭､ｼﾞｪｯﾄﾋｰﾀ) | 無し | 無し | 有り | 110m未満 | 45042 | コンクリートポンプ車［トラック架装・ブーム式］ 圧送能力90～110m3／h | 0.0095 | 供用日 | - |  |  |  | - |  |  | 型わく工 | 0.34 | 人 | 普通作業員 | 0.3248 | 人 | 土木一般世話役 | 0.09 | 人 | とび工 | 0.07 | 人 | -
24-12-25(20)(高炉) | 幅:4.0以上5.5未満かつ高さ:2.5以上4.0未満 | 一般養生･特殊養生(練炭､ｼﾞｪｯﾄﾋｰﾀ) | 無し | 無し | 有り | 110m以上220m未満 | 46219 | コンクリートポンプ車［トラック架装・ブーム式］ 圧送能力90～110m3／h | 0.0095 | 供用日 | - |  |  |  | - |  |  | 型わく工 | 0.34 | 人 | 普通作業員 | 0.3744 | 人 | 土木一般世話役 | 0.09 | 人 | とび工 | 0.07 | 人 | -
24-12-25(20)(高炉) | 幅:4.0以上5.5未満かつ高さ:2.5以上4.0未満 | 一般養生･特殊養生(練炭､ｼﾞｪｯﾄﾋｰﾀ) | 無し | 無し | 有り | 220m以上340m以下 | 47451 | コンクリートポンプ車［トラック架装・ブーム式］ 圧送能力90～110m3／h | 0.0095 | 供用日 | - |  |  |  | - |  |  | 普通作業員 | 0.4263 | 人 | 型わく工 | 0.34 | 人 | 土木一般世話役 | 0.09 | 人 | とび工 | 0.07 | 人 | -
24-12-25(20)(高炉) | 幅:4.0以上5.5未満かつ高さ:2.5以上4.0未満 | 一般養生･特殊養生(練炭､ｼﾞｪｯﾄﾋｰﾀ) | 無し | 無し | 無し | 延長無し | 43832 | コンクリートポンプ車［トラック架装・ブーム式］ 圧送能力90～110m3／h | 0.0095 | 供用日 | - |  |  |  | - |  |  | 型わく工 | 0.34 | 人 | 普通作業員 | 0.3 | 人 | 土木一般世話役 | 0.09 | 人 | とび工 | 0.07 | 人 | -
24-12-25(20)(高炉) | 幅:4.0以上5.5未満かつ高さ:2.5以上4.0未満 | 一般養生･特殊養生(練炭､ｼﾞｪｯﾄﾋｰﾀ) | 無し | 無し | 無し | 110m未満 | 44420 | コンクリートポンプ車［トラック架装・ブーム式］ 圧送能力90～110m3／h | 0.0095 | 供用日 | - |  |  |  | - |  |  | 型わく工 | 0.34 | 人 | 普通作業員 | 0.3248 | 人 | 土木一般世話役 | 0.09 | 人 | とび工 | 0.07 | 人 | -
24-12-25(20)(高炉) | 幅:4.0以上5.5未満かつ高さ:2.5以上4.0未満 | 一般養生･特殊養生(練炭､ｼﾞｪｯﾄﾋｰﾀ) | 無し | 無し | 無し | 110m以上220m未満 | 45596 | コンクリートポンプ車［トラック架装・ブーム式］ 圧送能力90～110m3／h | 0.0095 | 供用日 | - |  |  |  | - |  |  | 型わく工 | 0.34 | 人 | 普通作業員 | 0.3744 | 人 | 土木一般世話役 | 0.09 | 人 | とび工 | 0.07 | 人 | -
24-12-25(20)(高炉) | 幅:4.0以上5.5未満かつ高さ:2.5以上4.0未満 | 一般養生･特殊養生(練炭､ｼﾞｪｯﾄﾋｰﾀ) | 無し | 無し | 無し | 220m以上340m以下 | 46826 | コンクリートポンプ車［トラック架装・ブーム式］ 圧送能力90～110m3／h | 0.0095 | 供用日 | - |  |  |  | - |  |  | 普通作業員 | 0.4263 | 人 | 型わく工 | 0.34 | 人 | 土木一般世話役 | 0.09 | 人 | とび工 | 0.07 | 人 | -
24-12-25(20)(高炉) | 幅:4.0以上5.5未満かつ高さ:2.5以上4.0未満 | 特別な養生(仮囲い内ｼﾞｪｯﾄﾋｰﾀ) | 有り | 有り | 有り | 延長無し | 44755 | コンクリートポンプ車［トラック架装・ブーム式］ 圧送能力90～110m3／h | 0.0095 | 供用日 | 業務用可搬型ヒータ［ジェットヒータ］［油だき・熱風・直火型］熱出力１２６ＭＪ/ｈ（３０，１００ｋｃａｌ/ｈ）油種 灯油 | * | 0.216 | 日 | 発動発電機［ディーゼルエンジン駆動］ 定格容量（50／60Hz）2.7／3kVA | 0.216 | 供用日 | 型わく工 | 0.34 | 人 | 普通作業員 | 0.294 | 人 | 土木一般世話役 | 0.08 | 人 | とび工 | 0.04 | 人 | -
24-12-25(20)(高炉) | 幅:4.0以上5.5未満かつ高さ:2.5以上4.0未満 | 特別な養生(仮囲い内ｼﾞｪｯﾄﾋｰﾀ) | 有り | 有り | 有り | 110m未満 | 45345 | コンクリートポンプ車［トラック架装・ブーム式］ 圧送能力90～110m3／h | 0.0095 | 供用日 | 業務用可搬型ヒータ［ジェットヒータ］［油だき・熱風・直火型］熱出力１２６ＭＪ/ｈ（３０，１００ｋｃａｌ/ｈ）油種 灯油 | * | 0.216 | 日 | 発動発電機［ディーゼルエンジン駆動］ 定格容量（50／60Hz）2.7／3kVA | 0.216 | 供用日 | 型わく工 | 0.34 | 人 | 普通作業員 | 0.3188 | 人 | 土木一般世話役 | 0.08 | 人 | とび工 | 0.04 | 人 | -
24-12-25(20)(高炉) | 幅:4.0以上5.5未満かつ高さ:2.5以上4.0未満 | 特別な養生(仮囲い内ｼﾞｪｯﾄﾋｰﾀ) | 有り | 有り | 有り | 110m以上220m未満 | 46524 | コンクリートポンプ車［トラック架装・ブーム式］ 圧送能力90～110m3／h | 0.0095 | 供用日 | 業務用可搬型ヒータ［ジェットヒータ］［油だき・熱風・直火型］熱出力１２６ＭＪ/ｈ（３０，１００ｋｃａｌ/ｈ）油種 灯油 | * | 0.216 | 日 | 発動発電機［ディーゼルエンジン駆動］ 定格容量（50／60Hz）2.7／3kVA | 0.216 | 供用日 | 型わく工 | 0.34 | 人 | 普通作業員 | 0.3684 | 人 | 土木一般世話役 | 0.08 | 人 | とび工 | 0.04 | 人 | -
24-12-25(20)(高炉) | 幅:4.0以上5.5未満かつ高さ:2.5以上4.0未満 | 特別な養生(仮囲い内ｼﾞｪｯﾄﾋｰﾀ) | 有り | 有り | 有り | 220m以上340m以下 | 47758 | コンクリートポンプ車［トラック架装・ブーム式］ 圧送能力90～110m3／h | 0.0095 | 供用日 | 業務用可搬型ヒータ［ジェットヒータ］［油だき・熱風・直火型］熱出力１２６ＭＪ/ｈ（３０，１００ｋｃａｌ/ｈ）油種 灯油 | * | 0.216 | 日 | 発動発電機［ディーゼルエンジン駆動］ 定格容量（50／60Hz）2.7／3kVA | 0.216 | 供用日 | 普通作業員 | 0.4203 | 人 | 型わく工 | 0.34 | 人 | 土木一般世話役 | 0.08 | 人 | とび工 | 0.04 | 人 | -
24-12-25(20)(高炉) | 幅:4.0以上5.5未満かつ高さ:2.5以上4.0未満 | 特別な養生(仮囲い内ｼﾞｪｯﾄﾋｰﾀ) | 有り | 有り | 無し | 延長無し | 44119 | コンクリートポンプ車［トラック架装・ブーム式］ 圧送能力90～110m3／h | 0.0095 | 供用日 | 業務用可搬型ヒータ［ジェットヒータ］［油だき・熱風・直火型］熱出力１２６ＭＪ/ｈ（３０，１００ｋｃａｌ/ｈ）油種 灯油 | * | 0.216 | 日 | 発動発電機［ディーゼルエンジン駆動］ 定格容量（50／60Hz）2.7／3kVA | 0.216 | 供用日 | 型わく工 | 0.34 | 人 | 普通作業員 | 0.294 | 人 | 土木一般世話役 | 0.08 | 人 | とび工 | 0.04 | 人 | -
24-12-25(20)(高炉) | 幅:4.0以上5.5未満かつ高さ:2.5以上4.0未満 | 特別な養生(仮囲い内ｼﾞｪｯﾄﾋｰﾀ) | 有り | 有り | 無し | 110m未満 | 44708 | コンクリートポンプ車［トラック架装・ブーム式］ 圧送能力90～110m3／h | 0.0095 | 供用日 | 業務用可搬型ヒータ［ジェットヒータ］［油だき・熱風・直火型］熱出力１２６ＭＪ/ｈ（３０，１００ｋｃａｌ/ｈ）油種 灯油 | * | 0.216 | 日 | 発動発電機［ディーゼルエンジン駆動］ 定格容量（50／60Hz）2.7／3kVA | 0.216 | 供用日 | 型わく工 | 0.34 | 人 | 普通作業員 | 0.3188 | 人 | 土木一般世話役 | 0.08 | 人 | とび工 | 0.04 | 人 | -
24-12-25(20)(高炉) | 幅:4.0以上5.5未満かつ高さ:2.5以上4.0未満 | 特別な養生(仮囲い内ｼﾞｪｯﾄﾋｰﾀ) | 有り | 有り | 無し | 110m以上220m未満 | 45886 | コンクリートポンプ車［トラック架装・ブーム式］ 圧送能力90～110m3／h | 0.0095 | 供用日 | 業務用可搬型ヒータ［ジェットヒータ］［油だき・熱風・直火型］熱出力１２６ＭＪ/ｈ（３０，１００ｋｃａｌ/ｈ）油種 灯油 | * | 0.216 | 日 | 発動発電機［ディーゼルエンジン駆動］ 定格容量（50／60Hz）2.7／3kVA | 0.216 | 供用日 | 型わく工 | 0.34 | 人 | 普通作業員 | 0.3684 | 人 | 土木一般世話役 | 0.08 | 人 | とび工 | 0.04 | 人 | -
24-12-25(20)(高炉) | 幅:4.0以上5.5未満かつ高さ:2.5以上4.0未満 | 特別な養生(仮囲い内ｼﾞｪｯﾄﾋｰﾀ) | 有り | 有り | 無し | 220m以上340m以下 | 47118 | コンクリートポンプ車［トラック架装・ブーム式］ 圧送能力90～110m3／h | 0.0095 | 供用日 | 業務用可搬型ヒータ［ジェットヒータ］［油だき・熱風・直火型］熱出力１２６ＭＪ/ｈ（３０，１００ｋｃａｌ/ｈ）油種 灯油 | * | 0.216 | 日 | 発動発電機［ディーゼルエンジン駆動］ 定格容量（50／60Hz）2.7／3kVA | 0.216 | 供用日 | 普通作業員 | 0.4203 | 人 | 型わく工 | 0.34 | 人 | 土木一般世話役 | 0.08 | 人 | とび工 | 0.04 | 人 | -
24-12-25(20)(高炉) | 幅:4.0以上5.5未満かつ高さ:2.5以上4.0未満 | 特別な養生(仮囲い内ｼﾞｪｯﾄﾋｰﾀ) | 有り | 無し | 有り | 延長無し | 43264 | コンクリートポンプ車［トラック架装・ブーム式］ 圧送能力90～110m3／h | 0.0095 | 供用日 | 業務用可搬型ヒータ［ジェットヒータ］［油だき・熱風・直火型］熱出力１２６ＭＪ/ｈ（３０，１００ｋｃａｌ/ｈ）油種 灯油 | * | 0.216 | 日 | 発動発電機［ディーゼルエンジン駆動］ 定格容量（50／60Hz）2.7／3kVA | 0.216 | 供用日 | 型わく工 | 0.34 | 人 | 普通作業員 | 0.294 | 人 | 土木一般世話役 | 0.08 | 人 | とび工 | 0.04 | 人 | -
24-12-25(20)(高炉) | 幅:4.0以上5.5未満かつ高さ:2.5以上4.0未満 | 特別な養生(仮囲い内ｼﾞｪｯﾄﾋｰﾀ) | 有り | 無し | 有り | 110m未満 | 43852 | コンクリートポンプ車［トラック架装・ブーム式］ 圧送能力90～110m3／h | 0.0095 | 供用日 | 業務用可搬型ヒータ［ジェットヒータ］［油だき・熱風・直火型］熱出力１２６ＭＪ/ｈ（３０，１００ｋｃａｌ/ｈ）油種 灯油 | * | 0.216 | 日 | 発動発電機［ディーゼルエンジン駆動］ 定格容量（50／60Hz）2.7／3kVA | 0.216 | 供用日 | 型わく工 | 0.34 | 人 | 普通作業員 | 0.3188 | 人 | 土木一般世話役 | 0.08 | 人 | とび工 | 0.04 | 人 | -
24-12-25(20)(高炉) | 幅:4.0以上5.5未満かつ高さ:2.5以上4.0未満 | 特別な養生(仮囲い内ｼﾞｪｯﾄﾋｰﾀ) | 有り | 無し | 有り | 110m以上220m未満 | 45028 | コンクリートポンプ車［トラック架装・ブーム式］ 圧送能力90～110m3／h | 0.0095 | 供用日 | 業務用可搬型ヒータ［ジェットヒータ］［油だき・熱風・直火型］熱出力１２６ＭＪ/ｈ（３０，１００ｋｃａｌ/ｈ）油種 灯油 | * | 0.216 | 日 | 発動発電機［ディーゼルエンジン駆動］ 定格容量（50／60Hz）2.7／3kVA | 0.216 | 供用日 | 型わく工 | 0.34 | 人 | 普通作業員 | 0.3684 | 人 | 土木一般世話役 | 0.08 | 人 | とび工 | 0.04 | 人 | -
24-12-25(20)(高炉) | 幅:4.0以上5.5未満かつ高さ:2.5以上4.0未満 | 特別な養生(仮囲い内ｼﾞｪｯﾄﾋｰﾀ) | 有り | 無し | 有り | 220m以上340m以下 | 46258 | コンクリートポンプ車［トラック架装・ブーム式］ 圧送能力90～110m3／h | 0.0095 | 供用日 | 業務用可搬型ヒータ［ジェットヒータ］［油だき・熱風・直火型］熱出力１２６ＭＪ/ｈ（３０，１００ｋｃａｌ/ｈ）油種 灯油 | * | 0.216 | 日 | 発動発電機［ディーゼルエンジン駆動］ 定格容量（50／60Hz）2.7／3kVA | 0.216 | 供用日 | 普通作業員 | 0.4203 | 人 | 型わく工 | 0.34 | 人 | 土木一般世話役 | 0.08 | 人 | とび工 | 0.04 | 人 | -
24-12-25(20)(高炉) | 幅:4.0以上5.5未満かつ高さ:2.5以上4.0未満 | 特別な養生(仮囲い内ｼﾞｪｯﾄﾋｰﾀ) | 有り | 無し | 無し | 延長無し | 42629 | コンクリートポンプ車［トラック架装・ブーム式］ 圧送能力90～110m3／h | 0.0095 | 供用日 | 業務用可搬型ヒータ［ジェットヒータ］［油だき・熱風・直火型］熱出力１２６ＭＪ/ｈ（３０，１００ｋｃａｌ/ｈ）油種 灯油 | * | 0.216 | 日 | 発動発電機［ディーゼルエンジン駆動］ 定格容量（50／60Hz）2.7／3kVA | 0.216 | 供用日 | 型わく工 | 0.34 | 人 | 普通作業員 | 0.294 | 人 | 土木一般世話役 | 0.08 | 人 | とび工 | 0.04 | 人 | -
24-12-25(20)(高炉) | 幅:4.0以上5.5未満かつ高さ:2.5以上4.0未満 | 特別な養生(仮囲い内ｼﾞｪｯﾄﾋｰﾀ) | 有り | 無し | 無し | 110m未満 | 43215 | コンクリートポンプ車［トラック架装・ブーム式］ 圧送能力90～110m3／h | 0.0095 | 供用日 | 業務用可搬型ヒータ［ジェットヒータ］［油だき・熱風・直火型］熱出力１２６ＭＪ/ｈ（３０，１００ｋｃａｌ/ｈ）油種 灯油 | * | 0.216 | 日 | 発動発電機［ディーゼルエンジン駆動］ 定格容量（50／60Hz）2.7／3kVA | 0.216 | 供用日 | 型わく工 | 0.34 | 人 | 普通作業員 | 0.3188 | 人 | 土木一般世話役 | 0.08 | 人 | とび工 | 0.04 | 人 | -
24-12-25(20)(高炉) | 幅:4.0以上5.5未満かつ高さ:2.5以上4.0未満 | 特別な養生(仮囲い内ｼﾞｪｯﾄﾋｰﾀ) | 有り | 無し | 無し | 110m以上220m未満 | 44389 | コンクリートポンプ車［トラック架装・ブーム式］ 圧送能力90～110m3／h | 0.0095 | 供用日 | 業務用可搬型ヒータ［ジェットヒータ］［油だき・熱風・直火型］熱出力１２６ＭＪ/ｈ（３０，１００ｋｃａｌ/ｈ）油種 灯油 | * | 0.216 | 日 | 発動発電機［ディーゼルエンジン駆動］ 定格容量（50／60Hz）2.7／3kVA | 0.216 | 供用日 | 型わく工 | 0.34 | 人 | 普通作業員 | 0.3684 | 人 | 土木一般世話役 | 0.08 | 人 | とび工 | 0.04 | 人 | -
24-12-25(20)(高炉) | 幅:4.0以上5.5未満かつ高さ:2.5以上4.0未満 | 特別な養生(仮囲い内ｼﾞｪｯﾄﾋｰﾀ) | 有り | 無し | 無し | 220m以上340m以下 | 45617 | コンクリートポンプ車［トラック架装・ブーム式］ 圧送能力90～110m3／h | 0.0095 | 供用日 | 業務用可搬型ヒータ［ジェットヒータ］［油だき・熱風・直火型］熱出力１２６ＭＪ/ｈ（３０，１００ｋｃａｌ/ｈ）油種 灯油 | * | 0.216 | 日 | 発動発電機［ディーゼルエンジン駆動］ 定格容量（50／60Hz）2.7／3kVA | 0.216 | 供用日 | 普通作業員 | 0.4203 | 人 | 型わく工 | 0.34 | 人 | 土木一般世話役 | 0.08 | 人 | とび工 | 0.04 | 人 | -
24-12-25(20)(高炉) | 幅:4.0以上5.5未満かつ高さ:2.5以上4.0未満 | 特別な養生(仮囲い内ｼﾞｪｯﾄﾋｰﾀ) | 無し | 有り | 有り | 延長無し | 43662 | コンクリートポンプ車［トラック架装・ブーム式］ 圧送能力90～110m3／h | 0.0095 | 供用日 | 業務用可搬型ヒータ［ジェットヒータ］［油だき・熱風・直火型］熱出力１２６ＭＪ/ｈ（３０，１００ｋｃａｌ/ｈ）油種 灯油 | * | 0.216 | 日 | 発動発電機［ディーゼルエンジン駆動］ 定格容量（50／60Hz）2.7／3kVA | 0.216 | 供用日 | 型わく工 | 0.34 | 人 | 普通作業員 | 0.294 | 人 | 土木一般世話役 | 0.08 | 人 | とび工 | 0.04 | 人 | -
24-12-25(20)(高炉) | 幅:4.0以上5.5未満かつ高さ:2.5以上4.0未満 | 特別な養生(仮囲い内ｼﾞｪｯﾄﾋｰﾀ) | 無し | 有り | 有り | 110m未満 | 44250 | コンクリートポンプ車［トラック架装・ブーム式］ 圧送能力90～110m3／h | 0.0095 | 供用日 | 業務用可搬型ヒータ［ジェットヒータ］［油だき・熱風・直火型］熱出力１２６ＭＪ/ｈ（３０，１００ｋｃａｌ/ｈ）油種 灯油 | * | 0.216 | 日 | 発動発電機［ディーゼルエンジン駆動］ 定格容量（50／60Hz）2.7／3kVA | 0.216 | 供用日 | 型わく工 | 0.34 | 人 | 普通作業員 | 0.3188 | 人 | 土木一般世話役 | 0.08 | 人 | とび工 | 0.04 | 人 | -
24-12-25(20)(高炉) | 幅:4.0以上5.5未満かつ高さ:2.5以上4.0未満 | 特別な養生(仮囲い内ｼﾞｪｯﾄﾋｰﾀ) | 無し | 有り | 有り | 110m以上220m未満 | 45427 | コンクリートポンプ車［トラック架装・ブーム式］ 圧送能力90～110m3／h | 0.0095 | 供用日 | 業務用可搬型ヒータ［ジェットヒータ］［油だき・熱風・直火型］熱出力１２６ＭＪ/ｈ（３０，１００ｋｃａｌ/ｈ）油種 灯油 | * | 0.216 | 日 | 発動発電機［ディーゼルエンジン駆動］ 定格容量（50／60Hz）2.7／3kVA | 0.216 | 供用日 | 型わく工 | 0.34 | 人 | 普通作業員 | 0.3684 | 人 | 土木一般世話役 | 0.08 | 人 | とび工 | 0.04 | 人 | -
24-12-25(20)(高炉) | 幅:4.0以上5.5未満かつ高さ:2.5以上4.0未満 | 特別な養生(仮囲い内ｼﾞｪｯﾄﾋｰﾀ) | 無し | 有り | 有り | 220m以上340m以下 | 46658 | コンクリートポンプ車［トラック架装・ブーム式］ 圧送能力90～110m3／h | 0.0095 | 供用日 | 業務用可搬型ヒータ［ジェットヒータ］［油だき・熱風・直火型］熱出力１２６ＭＪ/ｈ（３０，１００ｋｃａｌ/ｈ）油種 灯油 | * | 0.216 | 日 | 発動発電機［ディーゼルエンジン駆動］ 定格容量（50／60Hz）2.7／3kVA | 0.216 | 供用日 | 普通作業員 | 0.4203 | 人 | 型わく工 | 0.34 | 人 | 土木一般世話役 | 0.08 | 人 | とび工 | 0.04 | 人 | -
24-12-25(20)(高炉) | 幅:4.0以上5.5未満かつ高さ:2.5以上4.0未満 | 特別な養生(仮囲い内ｼﾞｪｯﾄﾋｰﾀ) | 無し | 有り | 無し | 延長無し | 43026 | コンクリートポンプ車［トラック架装・ブーム式］ 圧送能力90～110m3／h | 0.0095 | 供用日 | 業務用可搬型ヒータ［ジェットヒータ］［油だき・熱風・直火型］熱出力１２６ＭＪ/ｈ（３０，１００ｋｃａｌ/ｈ）油種 灯油 | * | 0.216 | 日 | 発動発電機［ディーゼルエンジン駆動］ 定格容量（50／60Hz）2.7／3kVA | 0.216 | 供用日 | 型わく工 | 0.34 | 人 | 普通作業員 | 0.294 | 人 | 土木一般世話役 | 0.08 | 人 | とび工 | 0.04 | 人 | -
24-12-25(20)(高炉) | 幅:4.0以上5.5未満かつ高さ:2.5以上4.0未満 | 特別な養生(仮囲い内ｼﾞｪｯﾄﾋｰﾀ) | 無し | 有り | 無し | 110m未満 | 43613 | コンクリートポンプ車［トラック架装・ブーム式］ 圧送能力90～110m3／h | 0.0095 | 供用日 | 業務用可搬型ヒータ［ジェットヒータ］［油だき・熱風・直火型］熱出力１２６ＭＪ/ｈ（３０，１００ｋｃａｌ/ｈ）油種 灯油 | * | 0.216 | 日 | 発動発電機［ディーゼルエンジン駆動］ 定格容量（50／60Hz）2.7／3kVA | 0.216 | 供用日 | 型わく工 | 0.34 | 人 | 普通作業員 | 0.3188 | 人 | 土木一般世話役 | 0.08 | 人 | とび工 | 0.04 | 人 | -
24-12-25(20)(高炉) | 幅:4.0以上5.5未満かつ高さ:2.5以上4.0未満 | 特別な養生(仮囲い内ｼﾞｪｯﾄﾋｰﾀ) | 無し | 有り | 無し | 110m以上220m未満 | 44788 | コンクリートポンプ車［トラック架装・ブーム式］ 圧送能力90～110m3／h | 0.0095 | 供用日 | 業務用可搬型ヒータ［ジェットヒータ］［油だき・熱風・直火型］熱出力１２６ＭＪ/ｈ（３０，１００ｋｃａｌ/ｈ）油種 灯油 | * | 0.216 | 日 | 発動発電機［ディーゼルエンジン駆動］ 定格容量（50／60Hz）2.7／3kVA | 0.216 | 供用日 | 型わく工 | 0.34 | 人 | 普通作業員 | 0.3684 | 人 | 土木一般世話役 | 0.08 | 人 | とび工 | 0.04 | 人 | -
24-12-25(20)(高炉) | 幅:4.0以上5.5未満かつ高さ:2.5以上4.0未満 | 特別な養生(仮囲い内ｼﾞｪｯﾄﾋｰﾀ) | 無し | 有り | 無し | 220m以上340m以下 | 46017 | コンクリートポンプ車［トラック架装・ブーム式］ 圧送能力90～110m3／h | 0.0095 | 供用日 | 業務用可搬型ヒータ［ジェットヒータ］［油だき・熱風・直火型］熱出力１２６ＭＪ/ｈ（３０，１００ｋｃａｌ/ｈ）油種 灯油 | * | 0.216 | 日 | 発動発電機［ディーゼルエンジン駆動］ 定格容量（50／60Hz）2.7／3kVA | 0.216 | 供用日 | 普通作業員 | 0.4203 | 人 | 型わく工 | 0.34 | 人 | 土木一般世話役 | 0.08 | 人 | とび工 | 0.04 | 人 | -
24-12-25(20)(高炉) | 幅:4.0以上5.5未満かつ高さ:2.5以上4.0未満 | 特別な養生(仮囲い内ｼﾞｪｯﾄﾋｰﾀ) | 無し | 無し | 有り | 延長無し | 42172 | コンクリートポンプ車［トラック架装・ブーム式］ 圧送能力90～110m3／h | 0.0095 | 供用日 | 業務用可搬型ヒータ［ジェットヒータ］［油だき・熱風・直火型］熱出力１２６ＭＪ/ｈ（３０，１００ｋｃａｌ/ｈ）油種 灯油 | * | 0.216 | 日 | 発動発電機［ディーゼルエンジン駆動］ 定格容量（50／60Hz）2.7／3kVA | 0.216 | 供用日 | 型わく工 | 0.34 | 人 | 普通作業員 | 0.294 | 人 | 土木一般世話役 | 0.08 | 人 | とび工 | 0.04 | 人 | -
24-12-25(20)(高炉) | 幅:4.0以上5.5未満かつ高さ:2.5以上4.0未満 | 特別な養生(仮囲い内ｼﾞｪｯﾄﾋｰﾀ) | 無し | 無し | 有り | 110m未満 | 42758 | コンクリートポンプ車［トラック架装・ブーム式］ 圧送能力90～110m3／h | 0.0095 | 供用日 | 業務用可搬型ヒータ［ジェットヒータ］［油だき・熱風・直火型］熱出力１２６ＭＪ/ｈ（３０，１００ｋｃａｌ/ｈ）油種 灯油 | * | 0.216 | 日 | 発動発電機［ディーゼルエンジン駆動］ 定格容量（50／60Hz）2.7／3kVA | 0.216 | 供用日 | 型わく工 | 0.34 | 人 | 普通作業員 | 0.3188 | 人 | 土木一般世話役 | 0.08 | 人 | とび工 | 0.04 | 人 | -
24-12-25(20)(高炉) | 幅:4.0以上5.5未満かつ高さ:2.5以上4.0未満 | 特別な養生(仮囲い内ｼﾞｪｯﾄﾋｰﾀ) | 無し | 無し | 有り | 110m以上220m未満 | 43930 | コンクリートポンプ車［トラック架装・ブーム式］ 圧送能力90～110m3／h | 0.0095 | 供用日 | 業務用可搬型ヒータ［ジェットヒータ］［油だき・熱風・直火型］熱出力１２６ＭＪ/ｈ（３０，１００ｋｃａｌ/ｈ）油種 灯油 | * | 0.216 | 日 | 発動発電機［ディーゼルエンジン駆動］ 定格容量（50／60Hz）2.7／3kVA | 0.216 | 供用日 | 型わく工 | 0.34 | 人 | 普通作業員 | 0.3684 | 人 | 土木一般世話役 | 0.08 | 人 | とび工 | 0.04 | 人 | -
24-12-25(20)(高炉) | 幅:4.0以上5.5未満かつ高さ:2.5以上4.0未満 | 特別な養生(仮囲い内ｼﾞｪｯﾄﾋｰﾀ) | 無し | 無し | 有り | 220m以上340m以下 | 45157 | コンクリートポンプ車［トラック架装・ブーム式］ 圧送能力90～110m3／h | 0.0095 | 供用日 | 業務用可搬型ヒータ［ジェットヒータ］［油だき・熱風・直火型］熱出力１２６ＭＪ/ｈ（３０，１００ｋｃａｌ/ｈ）油種 灯油 | * | 0.216 | 日 | 発動発電機［ディーゼルエンジン駆動］ 定格容量（50／60Hz）2.7／3kVA | 0.216 | 供用日 | 普通作業員 | 0.4203 | 人 | 型わく工 | 0.34 | 人 | 土木一般世話役 | 0.08 | 人 | とび工 | 0.04 | 人 | -
24-12-25(20)(高炉) | 幅:4.0以上5.5未満かつ高さ:2.5以上4.0未満 | 特別な養生(仮囲い内ｼﾞｪｯﾄﾋｰﾀ) | 無し | 無し | 無し | 延長無し | 41536 | コンクリートポンプ車［トラック架装・ブーム式］ 圧送能力90～110m3／h | 0.0095 | 供用日 | 業務用可搬型ヒータ［ジェットヒータ］［油だき・熱風・直火型］熱出力１２６ＭＪ/ｈ（３０，１００ｋｃａｌ/ｈ）油種 灯油 | * | 0.216 | 日 | 発動発電機［ディーゼルエンジン駆動］ 定格容量（50／60Hz）2.7／3kVA | 0.216 | 供用日 | 型わく工 | 0.34 | 人 | 普通作業員 | 0.294 | 人 | 土木一般世話役 | 0.08 | 人 | とび工 | 0.04 | 人 | -
24-12-25(20)(高炉) | 幅:4.0以上5.5未満かつ高さ:2.5以上4.0未満 | 特別な養生(仮囲い内ｼﾞｪｯﾄﾋｰﾀ) | 無し | 無し | 無し | 110m未満 | 42121 | コンクリートポンプ車［トラック架装・ブーム式］ 圧送能力90～110m3／h | 0.0095 | 供用日 | 業務用可搬型ヒータ［ジェットヒータ］［油だき・熱風・直火型］熱出力１２６ＭＪ/ｈ（３０，１００ｋｃａｌ/ｈ）油種 灯油 | * | 0.216 | 日 | 発動発電機［ディーゼルエンジン駆動］ 定格容量（50／60Hz）2.7／3kVA | 0.216 | 供用日 | 型わく工 | 0.34 | 人 | 普通作業員 | 0.3188 | 人 | 土木一般世話役 | 0.08 | 人 | とび工 | 0.04 | 人 | -
24-12-25(20)(高炉) | 幅:4.0以上5.5未満かつ高さ:2.5以上4.0未満 | 特別な養生(仮囲い内ｼﾞｪｯﾄﾋｰﾀ) | 無し | 無し | 無し | 110m以上220m未満 | 43292 | コンクリートポンプ車［トラック架装・ブーム式］ 圧送能力90～110m3／h | 0.0095 | 供用日 | 業務用可搬型ヒータ［ジェットヒータ］［油だき・熱風・直火型］熱出力１２６ＭＪ/ｈ（３０，１００ｋｃａｌ/ｈ）油種 灯油 | * | 0.216 | 日 | 発動発電機［ディーゼルエンジン駆動］ 定格容量（50／60Hz）2.7／3kVA | 0.216 | 供用日 | 型わく工 | 0.34 | 人 | 普通作業員 | 0.3684 | 人 | 土木一般世話役 | 0.08 | 人 | とび工 | 0.04 | 人 | -
24-12-25(20)(高炉) | 幅:4.0以上5.5未満かつ高さ:2.5以上4.0未満 | 特別な養生(仮囲い内ｼﾞｪｯﾄﾋｰﾀ) | 無し | 無し | 無し | 220m以上340m以下 | 44517 | コンクリートポンプ車［トラック架装・ブーム式］ 圧送能力90～110m3／h | 0.0095 | 供用日 | 業務用可搬型ヒータ［ジェットヒータ］［油だき・熱風・直火型］熱出力１２６ＭＪ/ｈ（３０，１００ｋｃａｌ/ｈ）油種 灯油 | * | 0.216 | 日 | 発動発電機［ディーゼルエンジン駆動］ 定格容量（50／60Hz）2.7／3kVA | 0.216 | 供用日 | 普通作業員 | 0.4203 | 人 | 型わく工 | 0.34 | 人 | 土木一般世話役 | 0.08 | 人 | とび工 | 0.04 | 人 | -
24-12-25(20)(高炉) | 幅:5.5以上7.0以下かつ高さ:2.5以上4.0未満 | 一般養生･特殊養生(練炭､ｼﾞｪｯﾄﾋｰﾀ) | 有り | 有り | 有り | 延長無し | 46745 | コンクリートポンプ車［トラック架装・ブーム式］ 圧送能力90～110m3／h | 0.0095 | 供用日 | - |  |  |  | - |  |  | 型わく工 | 0.31 | 人 | 普通作業員 | 0.29 | 人 | とび工 | 0.09 | 人 | 土木一般世話役 | 0.08 | 人 | -
24-12-25(20)(高炉) | 幅:5.5以上7.0以下かつ高さ:2.5以上4.0未満 | 一般養生･特殊養生(練炭､ｼﾞｪｯﾄﾋｰﾀ) | 有り | 有り | 有り | 110m未満 | 47338 | コンクリートポンプ車［トラック架装・ブーム式］ 圧送能力90～110m3／h | 0.0095 | 供用日 | - |  |  |  | - |  |  | 型わく工 | 0.31 | 人 | 普通作業員 | 0.3148 | 人 | とび工 | 0.09 | 人 | 土木一般世話役 | 0.08 | 人 | -
24-12-25(20)(高炉) | 幅:5.5以上7.0以下かつ高さ:2.5以上4.0未満 | 一般養生･特殊養生(練炭､ｼﾞｪｯﾄﾋｰﾀ) | 有り | 有り | 有り | 110m以上220m未満 | 48524 | コンクリートポンプ車［トラック架装・ブーム式］ 圧送能力90～110m3／h | 0.0095 | 供用日 | - |  |  |  | - |  |  | 型わく工 | 0.31 | 人 | 普通作業員 | 0.3644 | 人 | とび工 | 0.09 | 人 | 土木一般世話役 | 0.08 | 人 | -
24-12-25(20)(高炉) | 幅:5.5以上7.0以下かつ高さ:2.5以上4.0未満 | 一般養生･特殊養生(練炭､ｼﾞｪｯﾄﾋｰﾀ) | 有り | 有り | 有り | 220m以上340m以下 | 49765 | コンクリートポンプ車［トラック架装・ブーム式］ 圧送能力90～110m3／h | 0.0095 | 供用日 | - |  |  |  | - |  |  | 普通作業員 | 0.4163 | 人 | 型わく工 | 0.31 | 人 | とび工 | 0.09 | 人 | 土木一般世話役 | 0.08 | 人 | -
24-12-25(20)(高炉) | 幅:5.5以上7.0以下かつ高さ:2.5以上4.0未満 | 一般養生･特殊養生(練炭､ｼﾞｪｯﾄﾋｰﾀ) | 有り | 有り | 無し | 延長無し | 46104 | コンクリートポンプ車［トラック架装・ブーム式］ 圧送能力90～110m3／h | 0.0095 | 供用日 | - |  |  |  | - |  |  | 型わく工 | 0.31 | 人 | 普通作業員 | 0.29 | 人 | とび工 | 0.09 | 人 | 土木一般世話役 | 0.08 | 人 | -
24-12-25(20)(高炉) | 幅:5.5以上7.0以下かつ高さ:2.5以上4.0未満 | 一般養生･特殊養生(練炭､ｼﾞｪｯﾄﾋｰﾀ) | 有り | 有り | 無し | 110m未満 | 46696 | コンクリートポンプ車［トラック架装・ブーム式］ 圧送能力90～110m3／h | 0.0095 | 供用日 | - |  |  |  | - |  |  | 型わく工 | 0.31 | 人 | 普通作業員 | 0.3148 | 人 | とび工 | 0.09 | 人 | 土木一般世話役 | 0.08 | 人 | -
24-12-25(20)(高炉) | 幅:5.5以上7.0以下かつ高さ:2.5以上4.0未満 | 一般養生･特殊養生(練炭､ｼﾞｪｯﾄﾋｰﾀ) | 有り | 有り | 無し | 110m以上220m未満 | 47880 | コンクリートポンプ車［トラック架装・ブーム式］ 圧送能力90～110m3／h | 0.0095 | 供用日 | - |  |  |  | - |  |  | 型わく工 | 0.31 | 人 | 普通作業員 | 0.3644 | 人 | とび工 | 0.09 | 人 | 土木一般世話役 | 0.08 | 人 | -
24-12-25(20)(高炉) | 幅:5.5以上7.0以下かつ高さ:2.5以上4.0未満 | 一般養生･特殊養生(練炭､ｼﾞｪｯﾄﾋｰﾀ) | 有り | 有り | 無し | 220m以上340m以下 | 49119 | コンクリートポンプ車［トラック架装・ブーム式］ 圧送能力90～110m3／h | 0.0095 | 供用日 | - |  |  |  | - |  |  | 普通作業員 | 0.4163 | 人 | 型わく工 | 0.31 | 人 | とび工 | 0.09 | 人 | 土木一般世話役 | 0.08 | 人 | -
24-12-25(20)(高炉) | 幅:5.5以上7.0以下かつ高さ:2.5以上4.0未満 | 一般養生･特殊養生(練炭､ｼﾞｪｯﾄﾋｰﾀ) | 有り | 無し | 有り | 延長無し | 45317 | コンクリートポンプ車［トラック架装・ブーム式］ 圧送能力90～110m3／h | 0.0095 | 供用日 | - |  |  |  | - |  |  | 型わく工 | 0.31 | 人 | 普通作業員 | 0.29 | 人 | とび工 | 0.09 | 人 | 土木一般世話役 | 0.08 | 人 | -
24-12-25(20)(高炉) | 幅:5.5以上7.0以下かつ高さ:2.5以上4.0未満 | 一般養生･特殊養生(練炭､ｼﾞｪｯﾄﾋｰﾀ) | 有り | 無し | 有り | 110m未満 | 45909 | コンクリートポンプ車［トラック架装・ブーム式］ 圧送能力90～110m3／h | 0.0095 | 供用日 | - |  |  |  | - |  |  | 型わく工 | 0.31 | 人 | 普通作業員 | 0.3148 | 人 | とび工 | 0.09 | 人 | 土木一般世話役 | 0.08 | 人 | -
24-12-25(20)(高炉) | 幅:5.5以上7.0以下かつ高さ:2.5以上4.0未満 | 一般養生･特殊養生(練炭､ｼﾞｪｯﾄﾋｰﾀ) | 有り | 無し | 有り | 110m以上220m未満 | 47091 | コンクリートポンプ車［トラック架装・ブーム式］ 圧送能力90～110m3／h | 0.0095 | 供用日 | - |  |  |  | - |  |  | 型わく工 | 0.31 | 人 | 普通作業員 | 0.3644 | 人 | とび工 | 0.09 | 人 | 土木一般世話役 | 0.08 | 人 | -
24-12-25(20)(高炉) | 幅:5.5以上7.0以下かつ高さ:2.5以上4.0未満 | 一般養生･特殊養生(練炭､ｼﾞｪｯﾄﾋｰﾀ) | 有り | 無し | 有り | 220m以上340m以下 | 48328 | コンクリートポンプ車［トラック架装・ブーム式］ 圧送能力90～110m3／h | 0.0095 | 供用日 | - |  |  |  | - |  |  | 普通作業員 | 0.4163 | 人 | 型わく工 | 0.31 | 人 | とび工 | 0.09 | 人 | 土木一般世話役 | 0.08 | 人 | -
24-12-25(20)(高炉) | 幅:5.5以上7.0以下かつ高さ:2.5以上4.0未満 | 一般養生･特殊養生(練炭､ｼﾞｪｯﾄﾋｰﾀ) | 有り | 無し | 無し | 延長無し | 44676 | コンクリートポンプ車［トラック架装・ブーム式］ 圧送能力90～110m3／h | 0.0095 | 供用日 | - |  |  |  | - |  |  | 型わく工 | 0.31 | 人 | 普通作業員 | 0.29 | 人 | とび工 | 0.09 | 人 | 土木一般世話役 | 0.08 | 人 | -
24-12-25(20)(高炉) | 幅:5.5以上7.0以下かつ高さ:2.5以上4.0未満 | 一般養生･特殊養生(練炭､ｼﾞｪｯﾄﾋｰﾀ) | 有り | 無し | 無し | 110m未満 | 45266 | コンクリートポンプ車［トラック架装・ブーム式］ 圧送能力90～110m3／h | 0.0095 | 供用日 | - |  |  |  | - |  |  | 型わく工 | 0.31 | 人 | 普通作業員 | 0.3148 | 人 | とび工 | 0.09 | 人 | 土木一般世話役 | 0.08 | 人 | -
24-12-25(20)(高炉) | 幅:5.5以上7.0以下かつ高さ:2.5以上4.0未満 | 一般養生･特殊養生(練炭､ｼﾞｪｯﾄﾋｰﾀ) | 有り | 無し | 無し | 110m以上220m未満 | 46447 | コンクリートポンプ車［トラック架装・ブーム式］ 圧送能力90～110m3／h | 0.0095 | 供用日 | - |  |  |  | - |  |  | 型わく工 | 0.31 | 人 | 普通作業員 | 0.3644 | 人 | とび工 | 0.09 | 人 | 土木一般世話役 | 0.08 | 人 | -
24-12-25(20)(高炉) | 幅:5.5以上7.0以下かつ高さ:2.5以上4.0未満 | 一般養生･特殊養生(練炭､ｼﾞｪｯﾄﾋｰﾀ) | 有り | 無し | 無し | 220m以上340m以下 | 47682 | コンクリートポンプ車［トラック架装・ブーム式］ 圧送能力90～110m3／h | 0.0095 | 供用日 | - |  |  |  | - |  |  | 普通作業員 | 0.4163 | 人 | 型わく工 | 0.31 | 人 | とび工 | 0.09 | 人 | 土木一般世話役 | 0.08 | 人 | -
24-12-25(20)(高炉) | 幅:5.5以上7.0以下かつ高さ:2.5以上4.0未満 | 一般養生･特殊養生(練炭､ｼﾞｪｯﾄﾋｰﾀ) | 無し | 有り | 有り | 延長無し | 45586 | コンクリートポンプ車［トラック架装・ブーム式］ 圧送能力90～110m3／h | 0.0095 | 供用日 | - |  |  |  | - |  |  | 型わく工 | 0.31 | 人 | 普通作業員 | 0.29 | 人 | とび工 | 0.09 | 人 | 土木一般世話役 | 0.08 | 人 | -
24-12-25(20)(高炉) | 幅:5.5以上7.0以下かつ高さ:2.5以上4.0未満 | 一般養生･特殊養生(練炭､ｼﾞｪｯﾄﾋｰﾀ) | 無し | 有り | 有り | 110m未満 | 46178 | コンクリートポンプ車［トラック架装・ブーム式］ 圧送能力90～110m3／h | 0.0095 | 供用日 | - |  |  |  | - |  |  | 型わく工 | 0.31 | 人 | 普通作業員 | 0.3148 | 人 | とび工 | 0.09 | 人 | 土木一般世話役 | 0.08 | 人 | -
24-12-25(20)(高炉) | 幅:5.5以上7.0以下かつ高さ:2.5以上4.0未満 | 一般養生･特殊養生(練炭､ｼﾞｪｯﾄﾋｰﾀ) | 無し | 有り | 有り | 110m以上220m未満 | 47361 | コンクリートポンプ車［トラック架装・ブーム式］ 圧送能力90～110m3／h | 0.0095 | 供用日 | - |  |  |  | - |  |  | 型わく工 | 0.31 | 人 | 普通作業員 | 0.3644 | 人 | とび工 | 0.09 | 人 | 土木一般世話役 | 0.08 | 人 | -
24-12-25(20)(高炉) | 幅:5.5以上7.0以下かつ高さ:2.5以上4.0未満 | 一般養生･特殊養生(練炭､ｼﾞｪｯﾄﾋｰﾀ) | 無し | 有り | 有り | 220m以上340m以下 | 48599 | コンクリートポンプ車［トラック架装・ブーム式］ 圧送能力90～110m3／h | 0.0095 | 供用日 | - |  |  |  | - |  |  | 普通作業員 | 0.4163 | 人 | 型わく工 | 0.31 | 人 | とび工 | 0.09 | 人 | 土木一般世話役 | 0.08 | 人 | -
24-12-25(20)(高炉) | 幅:5.5以上7.0以下かつ高さ:2.5以上4.0未満 | 一般養生･特殊養生(練炭､ｼﾞｪｯﾄﾋｰﾀ) | 無し | 有り | 無し | 延長無し | 44945 | コンクリートポンプ車［トラック架装・ブーム式］ 圧送能力90～110m3／h | 0.0095 | 供用日 | - |  |  |  | - |  |  | 型わく工 | 0.31 | 人 | 普通作業員 | 0.29 | 人 | とび工 | 0.09 | 人 | 土木一般世話役 | 0.08 | 人 | -
24-12-25(20)(高炉) | 幅:5.5以上7.0以下かつ高さ:2.5以上4.0未満 | 一般養生･特殊養生(練炭､ｼﾞｪｯﾄﾋｰﾀ) | 無し | 有り | 無し | 110m未満 | 45536 | コンクリートポンプ車［トラック架装・ブーム式］ 圧送能力90～110m3／h | 0.0095 | 供用日 | - |  |  |  | - |  |  | 型わく工 | 0.31 | 人 | 普通作業員 | 0.3148 | 人 | とび工 | 0.09 | 人 | 土木一般世話役 | 0.08 | 人 | -
24-12-25(20)(高炉) | 幅:5.5以上7.0以下かつ高さ:2.5以上4.0未満 | 一般養生･特殊養生(練炭､ｼﾞｪｯﾄﾋｰﾀ) | 無し | 有り | 無し | 110m以上220m未満 | 46717 | コンクリートポンプ車［トラック架装・ブーム式］ 圧送能力90～110m3／h | 0.0095 | 供用日 | - |  |  |  | - |  |  | 型わく工 | 0.31 | 人 | 普通作業員 | 0.3644 | 人 | とび工 | 0.09 | 人 | 土木一般世話役 | 0.08 | 人 | -
24-12-25(20)(高炉) | 幅:5.5以上7.0以下かつ高さ:2.5以上4.0未満 | 一般養生･特殊養生(練炭､ｼﾞｪｯﾄﾋｰﾀ) | 無し | 有り | 無し | 220m以上340m以下 | 47953 | コンクリートポンプ車［トラック架装・ブーム式］ 圧送能力90～110m3／h | 0.0095 | 供用日 | - |  |  |  | - |  |  | 普通作業員 | 0.4163 | 人 | 型わく工 | 0.31 | 人 | とび工 | 0.09 | 人 | 土木一般世話役 | 0.08 | 人 | -
24-12-25(20)(高炉) | 幅:5.5以上7.0以下かつ高さ:2.5以上4.0未満 | 一般養生･特殊養生(練炭､ｼﾞｪｯﾄﾋｰﾀ) | 無し | 無し | 有り | 延長無し | 44159 | コンクリートポンプ車［トラック架装・ブーム式］ 圧送能力90～110m3／h | 0.0095 | 供用日 | - |  |  |  | - |  |  | 型わく工 | 0.31 | 人 | 普通作業員 | 0.29 | 人 | とび工 | 0.09 | 人 | 土木一般世話役 | 0.08 | 人 | -
24-12-25(20)(高炉) | 幅:5.5以上7.0以下かつ高さ:2.5以上4.0未満 | 一般養生･特殊養生(練炭､ｼﾞｪｯﾄﾋｰﾀ) | 無し | 無し | 有り | 110m未満 | 44748 | コンクリートポンプ車［トラック架装・ブーム式］ 圧送能力90～110m3／h | 0.0095 | 供用日 | - |  |  |  | - |  |  | 型わく工 | 0.31 | 人 | 普通作業員 | 0.3148 | 人 | とび工 | 0.09 | 人 | 土木一般世話役 | 0.08 | 人 | -
24-12-25(20)(高炉) | 幅:5.5以上7.0以下かつ高さ:2.5以上4.0未満 | 一般養生･特殊養生(練炭､ｼﾞｪｯﾄﾋｰﾀ) | 無し | 無し | 有り | 110m以上220m未満 | 45928 | コンクリートポンプ車［トラック架装・ブーム式］ 圧送能力90～110m3／h | 0.0095 | 供用日 | - |  |  |  | - |  |  | 型わく工 | 0.31 | 人 | 普通作業員 | 0.3644 | 人 | とび工 | 0.09 | 人 | 土木一般世話役 | 0.08 | 人 | -
24-12-25(20)(高炉) | 幅:5.5以上7.0以下かつ高さ:2.5以上4.0未満 | 一般養生･特殊養生(練炭､ｼﾞｪｯﾄﾋｰﾀ) | 無し | 無し | 有り | 220m以上340m以下 | 47162 | コンクリートポンプ車［トラック架装・ブーム式］ 圧送能力90～110m3／h | 0.0095 | 供用日 | - |  |  |  | - |  |  | 普通作業員 | 0.4163 | 人 | 型わく工 | 0.31 | 人 | とび工 | 0.09 | 人 | 土木一般世話役 | 0.08 | 人 | -
24-12-25(20)(高炉) | 幅:5.5以上7.0以下かつ高さ:2.5以上4.0未満 | 一般養生･特殊養生(練炭､ｼﾞｪｯﾄﾋｰﾀ) | 無し | 無し | 無し | 延長無し | 43517 | コンクリートポンプ車［トラック架装・ブーム式］ 圧送能力90～110m3／h | 0.0095 | 供用日 | - |  |  |  | - |  |  | 型わく工 | 0.31 | 人 | 普通作業員 | 0.29 | 人 | とび工 | 0.09 | 人 | 土木一般世話役 | 0.08 | 人 | -
24-12-25(20)(高炉) | 幅:5.5以上7.0以下かつ高さ:2.5以上4.0未満 | 一般養生･特殊養生(練炭､ｼﾞｪｯﾄﾋｰﾀ) | 無し | 無し | 無し | 110m未満 | 44106 | コンクリートポンプ車［トラック架装・ブーム式］ 圧送能力90～110m3／h | 0.0095 | 供用日 | - |  |  |  | - |  |  | 型わく工 | 0.31 | 人 | 普通作業員 | 0.3148 | 人 | とび工 | 0.09 | 人 | 土木一般世話役 | 0.08 | 人 | -
24-12-25(20)(高炉) | 幅:5.5以上7.0以下かつ高さ:2.5以上4.0未満 | 一般養生･特殊養生(練炭､ｼﾞｪｯﾄﾋｰﾀ) | 無し | 無し | 無し | 110m以上220m未満 | 45284 | コンクリートポンプ車［トラック架装・ブーム式］ 圧送能力90～110m3／h | 0.0095 | 供用日 | - |  |  |  | - |  |  | 型わく工 | 0.31 | 人 | 普通作業員 | 0.3644 | 人 | とび工 | 0.09 | 人 | 土木一般世話役 | 0.08 | 人 | -
24-12-25(20)(高炉) | 幅:5.5以上7.0以下かつ高さ:2.5以上4.0未満 | 一般養生･特殊養生(練炭､ｼﾞｪｯﾄﾋｰﾀ) | 無し | 無し | 無し | 220m以上340m以下 | 46516 | コンクリートポンプ車［トラック架装・ブーム式］ 圧送能力90～110m3／h | 0.0095 | 供用日 | - |  |  |  | - |  |  | 普通作業員 | 0.4163 | 人 | 型わく工 | 0.31 | 人 | とび工 | 0.09 | 人 | 土木一般世話役 | 0.08 | 人 | -
24-12-25(20)(高炉) | 幅:5.5以上7.0以下かつ高さ:2.5以上4.0未満 | 特別な養生(仮囲い内ｼﾞｪｯﾄﾋｰﾀ) | 有り | 有り | 有り | 延長無し | 42879 | コンクリートポンプ車［トラック架装・ブーム式］ 圧送能力90～110m3／h | 0.0095 | 供用日 | 業務用可搬型ヒータ［ジェットヒータ］［油だき・熱風・直火型］熱出力１２６ＭＪ/ｈ（３０，１００ｋｃａｌ/ｈ）油種 灯油 | * | 0.216 | 日 | 発動発電機［ディーゼルエンジン駆動］ 定格容量（50／60Hz）2.7／3kVA | 0.216 | 供用日 | 型わく工 | 0.31 | 人 | 普通作業員 | 0.274 | 人 | 土木一般世話役 | 0.07 | 人 | とび工 | 0.04 | 人 | -
24-12-25(20)(高炉) | 幅:5.5以上7.0以下かつ高さ:2.5以上4.0未満 | 特別な養生(仮囲い内ｼﾞｪｯﾄﾋｰﾀ) | 有り | 有り | 有り | 110m未満 | 43469 | コンクリートポンプ車［トラック架装・ブーム式］ 圧送能力90～110m3／h | 0.0095 | 供用日 | 業務用可搬型ヒータ［ジェットヒータ］［油だき・熱風・直火型］熱出力１２６ＭＪ/ｈ（３０，１００ｋｃａｌ/ｈ）油種 灯油 | * | 0.216 | 日 | 発動発電機［ディーゼルエンジン駆動］ 定格容量（50／60Hz）2.7／3kVA | 0.216 | 供用日 | 型わく工 | 0.31 | 人 | 普通作業員 | 0.2988 | 人 | 土木一般世話役 | 0.07 | 人 | とび工 | 0.04 | 人 | -
24-12-25(20)(高炉) | 幅:5.5以上7.0以下かつ高さ:2.5以上4.0未満 | 特別な養生(仮囲い内ｼﾞｪｯﾄﾋｰﾀ) | 有り | 有り | 有り | 110m以上220m未満 | 44649 | コンクリートポンプ車［トラック架装・ブーム式］ 圧送能力90～110m3／h | 0.0095 | 供用日 | 業務用可搬型ヒータ［ジェットヒータ］［油だき・熱風・直火型］熱出力１２６ＭＪ/ｈ（３０，１００ｋｃａｌ/ｈ）油種 灯油 | * | 0.216 | 日 | 発動発電機［ディーゼルエンジン駆動］ 定格容量（50／60Hz）2.7／3kVA | 0.216 | 供用日 | 型わく工 | 0.31 | 人 | 普通作業員 | 0.3484 | 人 | 土木一般世話役 | 0.07 | 人 | とび工 | 0.04 | 人 | -
24-12-25(20)(高炉) | 幅:5.5以上7.0以下かつ高さ:2.5以上4.0未満 | 特別な養生(仮囲い内ｼﾞｪｯﾄﾋｰﾀ) | 有り | 有り | 有り | 220m以上340m以下 | 45884 | コンクリートポンプ車［トラック架装・ブーム式］ 圧送能力90～110m3／h | 0.0095 | 供用日 | 業務用可搬型ヒータ［ジェットヒータ］［油だき・熱風・直火型］熱出力１２６ＭＪ/ｈ（３０，１００ｋｃａｌ/ｈ）油種 灯油 | * | 0.216 | 日 | 発動発電機［ディーゼルエンジン駆動］ 定格容量（50／60Hz）2.7／3kVA | 0.216 | 供用日 | 普通作業員 | 0.4003 | 人 | 型わく工 | 0.31 | 人 | 土木一般世話役 | 0.07 | 人 | とび工 | 0.04 | 人 | -
24-12-25(20)(高炉) | 幅:5.5以上7.0以下かつ高さ:2.5以上4.0未満 | 特別な養生(仮囲い内ｼﾞｪｯﾄﾋｰﾀ) | 有り | 有り | 無し | 延長無し | 42273 | コンクリートポンプ車［トラック架装・ブーム式］ 圧送能力90～110m3／h | 0.0095 | 供用日 | 業務用可搬型ヒータ［ジェットヒータ］［油だき・熱風・直火型］熱出力１２６ＭＪ/ｈ（３０，１００ｋｃａｌ/ｈ）油種 灯油 | * | 0.216 | 日 | 発動発電機［ディーゼルエンジン駆動］ 定格容量（50／60Hz）2.7／3kVA | 0.216 | 供用日 | 型わく工 | 0.31 | 人 | 普通作業員 | 0.274 | 人 | 土木一般世話役 | 0.07 | 人 | とび工 | 0.04 | 人 | -
24-12-25(20)(高炉) | 幅:5.5以上7.0以下かつ高さ:2.5以上4.0未満 | 特別な養生(仮囲い内ｼﾞｪｯﾄﾋｰﾀ) | 有り | 有り | 無し | 110m未満 | 42862 | コンクリートポンプ車［トラック架装・ブーム式］ 圧送能力90～110m3／h | 0.0095 | 供用日 | 業務用可搬型ヒータ［ジェットヒータ］［油だき・熱風・直火型］熱出力１２６ＭＪ/ｈ（３０，１００ｋｃａｌ/ｈ）油種 灯油 | * | 0.216 | 日 | 発動発電機［ディーゼルエンジン駆動］ 定格容量（50／60Hz）2.7／3kVA | 0.216 | 供用日 | 型わく工 | 0.31 | 人 | 普通作業員 | 0.2988 | 人 | 土木一般世話役 | 0.07 | 人 | とび工 | 0.04 | 人 | -
24-12-25(20)(高炉) | 幅:5.5以上7.0以下かつ高さ:2.5以上4.0未満 | 特別な養生(仮囲い内ｼﾞｪｯﾄﾋｰﾀ) | 有り | 有り | 無し | 110m以上220m未満 | 44040 | コンクリートポンプ車［トラック架装・ブーム式］ 圧送能力90～110m3／h | 0.0095 | 供用日 | 業務用可搬型ヒータ［ジェットヒータ］［油だき・熱風・直火型］熱出力１２６ＭＪ/ｈ（３０，１００ｋｃａｌ/ｈ）油種 灯油 | * | 0.216 | 日 | 発動発電機［ディーゼルエンジン駆動］ 定格容量（50／60Hz）2.7／3kVA | 0.216 | 供用日 | 型わく工 | 0.31 | 人 | 普通作業員 | 0.3484 | 人 | 土木一般世話役 | 0.07 | 人 | とび工 | 0.04 | 人 | -
24-12-25(20)(高炉) | 幅:5.5以上7.0以下かつ高さ:2.5以上4.0未満 | 特別な養生(仮囲い内ｼﾞｪｯﾄﾋｰﾀ) | 有り | 有り | 無し | 220m以上340m以下 | 45273 | コンクリートポンプ車［トラック架装・ブーム式］ 圧送能力90～110m3／h | 0.0095 | 供用日 | 業務用可搬型ヒータ［ジェットヒータ］［油だき・熱風・直火型］熱出力１２６ＭＪ/ｈ（３０，１００ｋｃａｌ/ｈ）油種 灯油 | * | 0.216 | 日 | 発動発電機［ディーゼルエンジン駆動］ 定格容量（50／60Hz）2.7／3kVA | 0.216 | 供用日 | 普通作業員 | 0.4003 | 人 | 型わく工 | 0.31 | 人 | 土木一般世話役 | 0.07 | 人 | とび工 | 0.04 | 人 | -
24-12-25(20)(高炉) | 幅:5.5以上7.0以下かつ高さ:2.5以上4.0未満 | 特別な養生(仮囲い内ｼﾞｪｯﾄﾋｰﾀ) | 有り | 無し | 有り | 延長無し | 41483 | コンクリートポンプ車［トラック架装・ブーム式］ 圧送能力90～110m3／h | 0.0095 | 供用日 | 業務用可搬型ヒータ［ジェットヒータ］［油だき・熱風・直火型］熱出力１２６ＭＪ/ｈ（３０，１００ｋｃａｌ/ｈ）油種 灯油 | * | 0.216 | 日 | 発動発電機［ディーゼルエンジン駆動］ 定格容量（50／60Hz）2.7／3kVA | 0.216 | 供用日 | 型わく工 | 0.31 | 人 | 普通作業員 | 0.274 | 人 | 土木一般世話役 | 0.07 | 人 | とび工 | 0.04 | 人 | -
24-12-25(20)(高炉) | 幅:5.5以上7.0以下かつ高さ:2.5以上4.0未満 | 特別な養生(仮囲い内ｼﾞｪｯﾄﾋｰﾀ) | 有り | 無し | 有り | 110m未満 | 42071 | コンクリートポンプ車［トラック架装・ブーム式］ 圧送能力90～110m3／h | 0.0095 | 供用日 | 業務用可搬型ヒータ［ジェットヒータ］［油だき・熱風・直火型］熱出力１２６ＭＪ/ｈ（３０，１００ｋｃａｌ/ｈ）油種 灯油 | * | 0.216 | 日 | 発動発電機［ディーゼルエンジン駆動］ 定格容量（50／60Hz）2.7／3kVA | 0.216 | 供用日 | 型わく工 | 0.31 | 人 | 普通作業員 | 0.2988 | 人 | 土木一般世話役 | 0.07 | 人 | とび工 | 0.04 | 人 | -
24-12-25(20)(高炉) | 幅:5.5以上7.0以下かつ高さ:2.5以上4.0未満 | 特別な養生(仮囲い内ｼﾞｪｯﾄﾋｰﾀ) | 有り | 無し | 有り | 110m以上220m未満 | 43247 | コンクリートポンプ車［トラック架装・ブーム式］ 圧送能力90～110m3／h | 0.0095 | 供用日 | 業務用可搬型ヒータ［ジェットヒータ］［油だき・熱風・直火型］熱出力１２６ＭＪ/ｈ（３０，１００ｋｃａｌ/ｈ）油種 灯油 | * | 0.216 | 日 | 発動発電機［ディーゼルエンジン駆動］ 定格容量（50／60Hz）2.7／3kVA | 0.216 | 供用日 | 型わく工 | 0.31 | 人 | 普通作業員 | 0.3484 | 人 | 土木一般世話役 | 0.07 | 人 | とび工 | 0.04 | 人 | -
24-12-25(20)(高炉) | 幅:5.5以上7.0以下かつ高さ:2.5以上4.0未満 | 特別な養生(仮囲い内ｼﾞｪｯﾄﾋｰﾀ) | 有り | 無し | 有り | 220m以上340m以下 | 44478 | コンクリートポンプ車［トラック架装・ブーム式］ 圧送能力90～110m3／h | 0.0095 | 供用日 | 業務用可搬型ヒータ［ジェットヒータ］［油だき・熱風・直火型］熱出力１２６ＭＪ/ｈ（３０，１００ｋｃａｌ/ｈ）油種 灯油 | * | 0.216 | 日 | 発動発電機［ディーゼルエンジン駆動］ 定格容量（50／60Hz）2.7／3kVA | 0.216 | 供用日 | 普通作業員 | 0.4003 | 人 | 型わく工 | 0.31 | 人 | 土木一般世話役 | 0.07 | 人 | とび工 | 0.04 | 人 | -
24-12-25(20)(高炉) | 幅:5.5以上7.0以下かつ高さ:2.5以上4.0未満 | 特別な養生(仮囲い内ｼﾞｪｯﾄﾋｰﾀ) | 有り | 無し | 無し | 延長無し | 40877 | コンクリートポンプ車［トラック架装・ブーム式］ 圧送能力90～110m3／h | 0.0095 | 供用日 | 業務用可搬型ヒータ［ジェットヒータ］［油だき・熱風・直火型］熱出力１２６ＭＪ/ｈ（３０，１００ｋｃａｌ/ｈ）油種 灯油 | * | 0.216 | 日 | 発動発電機［ディーゼルエンジン駆動］ 定格容量（50／60Hz）2.7／3kVA | 0.216 | 供用日 | 型わく工 | 0.31 | 人 | 普通作業員 | 0.274 | 人 | 土木一般世話役 | 0.07 | 人 | とび工 | 0.04 | 人 | -
24-12-25(20)(高炉) | 幅:5.5以上7.0以下かつ高さ:2.5以上4.0未満 | 特別な養生(仮囲い内ｼﾞｪｯﾄﾋｰﾀ) | 有り | 無し | 無し | 110m未満 | 41465 | コンクリートポンプ車［トラック架装・ブーム式］ 圧送能力90～110m3／h | 0.0095 | 供用日 | 業務用可搬型ヒータ［ジェットヒータ］［油だき・熱風・直火型］熱出力１２６ＭＪ/ｈ（３０，１００ｋｃａｌ/ｈ）油種 灯油 | * | 0.216 | 日 | 発動発電機［ディーゼルエンジン駆動］ 定格容量（50／60Hz）2.7／3kVA | 0.216 | 供用日 | 型わく工 | 0.31 | 人 | 普通作業員 | 0.2988 | 人 | 土木一般世話役 | 0.07 | 人 | とび工 | 0.04 | 人 | -
24-12-25(20)(高炉) | 幅:5.5以上7.0以下かつ高さ:2.5以上4.0未満 | 特別な養生(仮囲い内ｼﾞｪｯﾄﾋｰﾀ) | 有り | 無し | 無し | 110m以上220m未満 | 42639 | コンクリートポンプ車［トラック架装・ブーム式］ 圧送能力90～110m3／h | 0.0095 | 供用日 | 業務用可搬型ヒータ［ジェットヒータ］［油だき・熱風・直火型］熱出力１２６ＭＪ/ｈ（３０，１００ｋｃａｌ/ｈ）油種 灯油 | * | 0.216 | 日 | 発動発電機［ディーゼルエンジン駆動］ 定格容量（50／60Hz）2.7／3kVA | 0.216 | 供用日 | 型わく工 | 0.31 | 人 | 普通作業員 | 0.3484 | 人 | 土木一般世話役 | 0.07 | 人 | とび工 | 0.04 | 人 | -
24-12-25(20)(高炉) | 幅:5.5以上7.0以下かつ高さ:2.5以上4.0未満 | 特別な養生(仮囲い内ｼﾞｪｯﾄﾋｰﾀ) | 有り | 無し | 無し | 220m以上340m以下 | 43867 | コンクリートポンプ車［トラック架装・ブーム式］ 圧送能力90～110m3／h | 0.0095 | 供用日 | 業務用可搬型ヒータ［ジェットヒータ］［油だき・熱風・直火型］熱出力１２６ＭＪ/ｈ（３０，１００ｋｃａｌ/ｈ）油種 灯油 | * | 0.216 | 日 | 発動発電機［ディーゼルエンジン駆動］ 定格容量（50／60Hz）2.7／3kVA | 0.216 | 供用日 | 普通作業員 | 0.4003 | 人 | 型わく工 | 0.31 | 人 | 土木一般世話役 | 0.07 | 人 | とび工 | 0.04 | 人 | -
24-12-25(20)(高炉) | 幅:5.5以上7.0以下かつ高さ:2.5以上4.0未満 | 特別な養生(仮囲い内ｼﾞｪｯﾄﾋｰﾀ) | 無し | 有り | 有り | 延長無し | 41759 | コンクリートポンプ車［トラック架装・ブーム式］ 圧送能力90～110m3／h | 0.0095 | 供用日 | 業務用可搬型ヒータ［ジェットヒータ］［油だき・熱風・直火型］熱出力１２６ＭＪ/ｈ（３０，１００ｋｃａｌ/ｈ）油種 灯油 | * | 0.216 | 日 | 発動発電機［ディーゼルエンジン駆動］ 定格容量（50／60Hz）2.7／3kVA | 0.216 | 供用日 | 型わく工 | 0.31 | 人 | 普通作業員 | 0.274 | 人 | 土木一般世話役 | 0.07 | 人 | とび工 | 0.04 | 人 | -
24-12-25(20)(高炉) | 幅:5.5以上7.0以下かつ高さ:2.5以上4.0未満 | 特別な養生(仮囲い内ｼﾞｪｯﾄﾋｰﾀ) | 無し | 有り | 有り | 110m未満 | 42347 | コンクリートポンプ車［トラック架装・ブーム式］ 圧送能力90～110m3／h | 0.0095 | 供用日 | 業務用可搬型ヒータ［ジェットヒータ］［油だき・熱風・直火型］熱出力１２６ＭＪ/ｈ（３０，１００ｋｃａｌ/ｈ）油種 灯油 | * | 0.216 | 日 | 発動発電機［ディーゼルエンジン駆動］ 定格容量（50／60Hz）2.7／3kVA | 0.216 | 供用日 | 型わく工 | 0.31 | 人 | 普通作業員 | 0.2988 | 人 | 土木一般世話役 | 0.07 | 人 | とび工 | 0.04 | 人 | -
24-12-25(20)(高炉) | 幅:5.5以上7.0以下かつ高さ:2.5以上4.0未満 | 特別な養生(仮囲い内ｼﾞｪｯﾄﾋｰﾀ) | 無し | 有り | 有り | 110m以上220m未満 | 43524 | コンクリートポンプ車［トラック架装・ブーム式］ 圧送能力90～110m3／h | 0.0095 | 供用日 | 業務用可搬型ヒータ［ジェットヒータ］［油だき・熱風・直火型］熱出力１２６ＭＪ/ｈ（３０，１００ｋｃａｌ/ｈ）油種 灯油 | * | 0.216 | 日 | 発動発電機［ディーゼルエンジン駆動］ 定格容量（50／60Hz）2.7／3kVA | 0.216 | 供用日 | 型わく工 | 0.31 | 人 | 普通作業員 | 0.3484 | 人 | 土木一般世話役 | 0.07 | 人 | とび工 | 0.04 | 人 | -
24-12-25(20)(高炉) | 幅:5.5以上7.0以下かつ高さ:2.5以上4.0未満 | 特別な養生(仮囲い内ｼﾞｪｯﾄﾋｰﾀ) | 無し | 有り | 有り | 220m以上340m以下 | 44755 | コンクリートポンプ車［トラック架装・ブーム式］ 圧送能力90～110m3／h | 0.0095 | 供用日 | 業務用可搬型ヒータ［ジェットヒータ］［油だき・熱風・直火型］熱出力１２６ＭＪ/ｈ（３０，１００ｋｃａｌ/ｈ）油種 灯油 | * | 0.216 | 日 | 発動発電機［ディーゼルエンジン駆動］ 定格容量（50／60Hz）2.7／3kVA | 0.216 | 供用日 | 普通作業員 | 0.4003 | 人 | 型わく工 | 0.31 | 人 | 土木一般世話役 | 0.07 | 人 | とび工 | 0.04 | 人 | -
24-12-25(20)(高炉) | 幅:5.5以上7.0以下かつ高さ:2.5以上4.0未満 | 特別な養生(仮囲い内ｼﾞｪｯﾄﾋｰﾀ) | 無し | 有り | 無し | 延長無し | 41153 | コンクリートポンプ車［トラック架装・ブーム式］ 圧送能力90～110m3／h | 0.0095 | 供用日 | 業務用可搬型ヒータ［ジェットヒータ］［油だき・熱風・直火型］熱出力１２６ＭＪ/ｈ（３０，１００ｋｃａｌ/ｈ）油種 灯油 | * | 0.216 | 日 | 発動発電機［ディーゼルエンジン駆動］ 定格容量（50／60Hz）2.7／3kVA | 0.216 | 供用日 | 型わく工 | 0.31 | 人 | 普通作業員 | 0.274 | 人 | 土木一般世話役 | 0.07 | 人 | とび工 | 0.04 | 人 | -
24-12-25(20)(高炉) | 幅:5.5以上7.0以下かつ高さ:2.5以上4.0未満 | 特別な養生(仮囲い内ｼﾞｪｯﾄﾋｰﾀ) | 無し | 有り | 無し | 110m未満 | 41740 | コンクリートポンプ車［トラック架装・ブーム式］ 圧送能力90～110m3／h | 0.0095 | 供用日 | 業務用可搬型ヒータ［ジェットヒータ］［油だき・熱風・直火型］熱出力１２６ＭＪ/ｈ（３０，１００ｋｃａｌ/ｈ）油種 灯油 | * | 0.216 | 日 | 発動発電機［ディーゼルエンジン駆動］ 定格容量（50／60Hz）2.7／3kVA | 0.216 | 供用日 | 型わく工 | 0.31 | 人 | 普通作業員 | 0.2988 | 人 | 土木一般世話役 | 0.07 | 人 | とび工 | 0.04 | 人 | -
24-12-25(20)(高炉) | 幅:5.5以上7.0以下かつ高さ:2.5以上4.0未満 | 特別な養生(仮囲い内ｼﾞｪｯﾄﾋｰﾀ) | 無し | 有り | 無し | 110m以上220m未満 | 42915 | コンクリートポンプ車［トラック架装・ブーム式］ 圧送能力90～110m3／h | 0.0095 | 供用日 | 業務用可搬型ヒータ［ジェットヒータ］［油だき・熱風・直火型］熱出力１２６ＭＪ/ｈ（３０，１００ｋｃａｌ/ｈ）油種 灯油 | * | 0.216 | 日 | 発動発電機［ディーゼルエンジン駆動］ 定格容量（50／60Hz）2.7／3kVA | 0.216 | 供用日 | 型わく工 | 0.31 | 人 | 普通作業員 | 0.3484 | 人 | 土木一般世話役 | 0.07 | 人 | とび工 | 0.04 | 人 | -
24-12-25(20)(高炉) | 幅:5.5以上7.0以下かつ高さ:2.5以上4.0未満 | 特別な養生(仮囲い内ｼﾞｪｯﾄﾋｰﾀ) | 無し | 有り | 無し | 220m以上340m以下 | 44145 | コンクリートポンプ車［トラック架装・ブーム式］ 圧送能力90～110m3／h | 0.0095 | 供用日 | 業務用可搬型ヒータ［ジェットヒータ］［油だき・熱風・直火型］熱出力１２６ＭＪ/ｈ（３０，１００ｋｃａｌ/ｈ）油種 灯油 | * | 0.216 | 日 | 発動発電機［ディーゼルエンジン駆動］ 定格容量（50／60Hz）2.7／3kVA | 0.216 | 供用日 | 普通作業員 | 0.4003 | 人 | 型わく工 | 0.31 | 人 | 土木一般世話役 | 0.07 | 人 | とび工 | 0.04 | 人 | -
24-12-25(20)(高炉) | 幅:5.5以上7.0以下かつ高さ:2.5以上4.0未満 | 特別な養生(仮囲い内ｼﾞｪｯﾄﾋｰﾀ) | 無し | 無し | 有り | 延長無し | 40363 | コンクリートポンプ車［トラック架装・ブーム式］ 圧送能力90～110m3／h | 0.0095 | 供用日 | 業務用可搬型ヒータ［ジェットヒータ］［油だき・熱風・直火型］熱出力１２６ＭＪ/ｈ（３０，１００ｋｃａｌ/ｈ）油種 灯油 | * | 0.216 | 日 | 発動発電機［ディーゼルエンジン駆動］ 定格容量（50／60Hz）2.7／3kVA | 0.216 | 供用日 | 型わく工 | 0.31 | 人 | 普通作業員 | 0.274 | 人 | 土木一般世話役 | 0.07 | 人 | とび工 | 0.04 | 人 | -
24-12-25(20)(高炉) | 幅:5.5以上7.0以下かつ高さ:2.5以上4.0未満 | 特別な養生(仮囲い内ｼﾞｪｯﾄﾋｰﾀ) | 無し | 無し | 有り | 110m未満 | 40950 | コンクリートポンプ車［トラック架装・ブーム式］ 圧送能力90～110m3／h | 0.0095 | 供用日 | 業務用可搬型ヒータ［ジェットヒータ］［油だき・熱風・直火型］熱出力１２６ＭＪ/ｈ（３０，１００ｋｃａｌ/ｈ）油種 灯油 | * | 0.216 | 日 | 発動発電機［ディーゼルエンジン駆動］ 定格容量（50／60Hz）2.7／3kVA | 0.216 | 供用日 | 型わく工 | 0.31 | 人 | 普通作業員 | 0.2988 | 人 | 土木一般世話役 | 0.07 | 人 | とび工 | 0.04 | 人 | -
24-12-25(20)(高炉) | 幅:5.5以上7.0以下かつ高さ:2.5以上4.0未満 | 特別な養生(仮囲い内ｼﾞｪｯﾄﾋｰﾀ) | 無し | 無し | 有り | 110m以上220m未満 | 42122 | コンクリートポンプ車［トラック架装・ブーム式］ 圧送能力90～110m3／h | 0.0095 | 供用日 | 業務用可搬型ヒータ［ジェットヒータ］［油だき・熱風・直火型］熱出力１２６ＭＪ/ｈ（３０，１００ｋｃａｌ/ｈ）油種 灯油 | * | 0.216 | 日 | 発動発電機［ディーゼルエンジン駆動］ 定格容量（50／60Hz）2.7／3kVA | 0.216 | 供用日 | 型わく工 | 0.31 | 人 | 普通作業員 | 0.3484 | 人 | 土木一般世話役 | 0.07 | 人 | とび工 | 0.04 | 人 | -
24-12-25(20)(高炉) | 幅:5.5以上7.0以下かつ高さ:2.5以上4.0未満 | 特別な養生(仮囲い内ｼﾞｪｯﾄﾋｰﾀ) | 無し | 無し | 有り | 220m以上340m以下 | 43349 | コンクリートポンプ車［トラック架装・ブーム式］ 圧送能力90～110m3／h | 0.0095 | 供用日 | 業務用可搬型ヒータ［ジェットヒータ］［油だき・熱風・直火型］熱出力１２６ＭＪ/ｈ（３０，１００ｋｃａｌ/ｈ）油種 灯油 | * | 0.216 | 日 | 発動発電機［ディーゼルエンジン駆動］ 定格容量（50／60Hz）2.7／3kVA | 0.216 | 供用日 | 普通作業員 | 0.4003 | 人 | 型わく工 | 0.31 | 人 | 土木一般世話役 | 0.07 | 人 | とび工 | 0.04 | 人 | -
24-12-25(20)(高炉) | 幅:5.5以上7.0以下かつ高さ:2.5以上4.0未満 | 特別な養生(仮囲い内ｼﾞｪｯﾄﾋｰﾀ) | 無し | 無し | 無し | 延長無し | 39757 | コンクリートポンプ車［トラック架装・ブーム式］ 圧送能力90～110m3／h | 0.0095 | 供用日 | 業務用可搬型ヒータ［ジェットヒータ］［油だき・熱風・直火型］熱出力１２６ＭＪ/ｈ（３０，１００ｋｃａｌ/ｈ）油種 灯油 | * | 0.216 | 日 | 発動発電機［ディーゼルエンジン駆動］ 定格容量（50／60Hz）2.7／3kVA | 0.216 | 供用日 | 型わく工 | 0.31 | 人 | 普通作業員 | 0.274 | 人 | 土木一般世話役 | 0.07 | 人 | とび工 | 0.04 | 人 | -
24-12-25(20)(高炉) | 幅:5.5以上7.0以下かつ高さ:2.5以上4.0未満 | 特別な養生(仮囲い内ｼﾞｪｯﾄﾋｰﾀ) | 無し | 無し | 無し | 110m未満 | 40343 | コンクリートポンプ車［トラック架装・ブーム式］ 圧送能力90～110m3／h | 0.0095 | 供用日 | 業務用可搬型ヒータ［ジェットヒータ］［油だき・熱風・直火型］熱出力１２６ＭＪ/ｈ（３０，１００ｋｃａｌ/ｈ）油種 灯油 | * | 0.216 | 日 | 発動発電機［ディーゼルエンジン駆動］ 定格容量（50／60Hz）2.7／3kVA | 0.216 | 供用日 | 型わく工 | 0.31 | 人 | 普通作業員 | 0.2988 | 人 | 土木一般世話役 | 0.07 | 人 | とび工 | 0.04 | 人 | -
24-12-25(20)(高炉) | 幅:5.5以上7.0以下かつ高さ:2.5以上4.0未満 | 特別な養生(仮囲い内ｼﾞｪｯﾄﾋｰﾀ) | 無し | 無し | 無し | 110m以上220m未満 | 41514 | コンクリートポンプ車［トラック架装・ブーム式］ 圧送能力90～110m3／h | 0.0095 | 供用日 | 業務用可搬型ヒータ［ジェットヒータ］［油だき・熱風・直火型］熱出力１２６ＭＪ/ｈ（３０，１００ｋｃａｌ/ｈ）油種 灯油 | * | 0.216 | 日 | 発動発電機［ディーゼルエンジン駆動］ 定格容量（50／60Hz）2.7／3kVA | 0.216 | 供用日 | 型わく工 | 0.31 | 人 | 普通作業員 | 0.3484 | 人 | 土木一般世話役 | 0.07 | 人 | とび工 | 0.04 | 人 | -
24-12-25(20)(高炉) | 幅:5.5以上7.0以下かつ高さ:2.5以上4.0未満 | 特別な養生(仮囲い内ｼﾞｪｯﾄﾋｰﾀ) | 無し | 無し | 無し | 220m以上340m以下 | 42739 | コンクリートポンプ車［トラック架装・ブーム式］ 圧送能力90～110m3／h | 0.0095 | 供用日 | 業務用可搬型ヒータ［ジェットヒータ］［油だき・熱風・直火型］熱出力１２６ＭＪ/ｈ（３０，１００ｋｃａｌ/ｈ）油種 灯油 | * | 0.216 | 日 | 発動発電機［ディーゼルエンジン駆動］ 定格容量（50／60Hz）2.7／3kVA | 0.216 | 供用日 | 普通作業員 | 0.4003 | 人 | 型わく工 | 0.31 | 人 | 土木一般世話役 | 0.07 | 人 | とび工 | 0.04 | 人 | -
24-12-25(20)(高炉) | 幅:4.0以上5.5未満かつ高さ:4.0以上5.5未満 | 一般養生･特殊養生(練炭､ｼﾞｪｯﾄﾋｰﾀ) | 有り | 有り | 有り | 延長無し | 49807 | コンクリートポンプ車［トラック架装・ブーム式］ 圧送能力90～110m3／h | 0.0095 | 供用日 | - |  |  |  | - |  |  | 型わく工 | 0.33 | 人 | 普通作業員 | 0.31 | 人 | とび工 | 0.11 | 人 | 土木一般世話役 | 0.09 | 人 | -
24-12-25(20)(高炉) | 幅:4.0以上5.5未満かつ高さ:4.0以上5.5未満 | 一般養生･特殊養生(練炭､ｼﾞｪｯﾄﾋｰﾀ) | 有り | 有り | 有り | 110m未満 | 50400 | コンクリートポンプ車［トラック架装・ブーム式］ 圧送能力90～110m3／h | 0.0095 | 供用日 | - |  |  |  | - |  |  | 型わく工 | 0.33 | 人 | 普通作業員 | 0.3348 | 人 | とび工 | 0.11 | 人 | 土木一般世話役 | 0.09 | 人 | -
24-12-25(20)(高炉) | 幅:4.0以上5.5未満かつ高さ:4.0以上5.5未満 | 一般養生･特殊養生(練炭､ｼﾞｪｯﾄﾋｰﾀ) | 有り | 有り | 有り | 110m以上220m未満 | 51587 | コンクリートポンプ車［トラック架装・ブーム式］ 圧送能力90～110m3／h | 0.0095 | 供用日 | - |  |  |  | - |  |  | 型わく工 | 0.33 | 人 | 普通作業員 | 0.3844 | 人 | とび工 | 0.11 | 人 | 土木一般世話役 | 0.09 | 人 | -
24-12-25(20)(高炉) | 幅:4.0以上5.5未満かつ高さ:4.0以上5.5未満 | 一般養生･特殊養生(練炭､ｼﾞｪｯﾄﾋｰﾀ) | 有り | 有り | 有り | 220m以上340m以下 | 52829 | コンクリートポンプ車［トラック架装・ブーム式］ 圧送能力90～110m3／h | 0.0095 | 供用日 | - |  |  |  | - |  |  | 普通作業員 | 0.4363 | 人 | 型わく工 | 0.33 | 人 | とび工 | 0.11 | 人 | 土木一般世話役 | 0.09 | 人 | -
24-12-25(20)(高炉) | 幅:4.0以上5.5未満かつ高さ:4.0以上5.5未満 | 一般養生･特殊養生(練炭､ｼﾞｪｯﾄﾋｰﾀ) | 有り | 有り | 無し | 延長無し | 49177 | コンクリートポンプ車［トラック架装・ブーム式］ 圧送能力90～110m3／h | 0.0095 | 供用日 | - |  |  |  | - |  |  | 型わく工 | 0.33 | 人 | 普通作業員 | 0.31 | 人 | とび工 | 0.11 | 人 | 土木一般世話役 | 0.09 | 人 | -
24-12-25(20)(高炉) | 幅:4.0以上5.5未満かつ高さ:4.0以上5.5未満 | 一般養生･特殊養生(練炭､ｼﾞｪｯﾄﾋｰﾀ) | 有り | 有り | 無し | 110m未満 | 49769 | コンクリートポンプ車［トラック架装・ブーム式］ 圧送能力90～110m3／h | 0.0095 | 供用日 | - |  |  |  | - |  |  | 型わく工 | 0.33 | 人 | 普通作業員 | 0.3348 | 人 | とび工 | 0.11 | 人 | 土木一般世話役 | 0.09 | 人 | -
24-12-25(20)(高炉) | 幅:4.0以上5.5未満かつ高さ:4.0以上5.5未満 | 一般養生･特殊養生(練炭､ｼﾞｪｯﾄﾋｰﾀ) | 有り | 有り | 無し | 110m以上220m未満 | 50955 | コンクリートポンプ車［トラック架装・ブーム式］ 圧送能力90～110m3／h | 0.0095 | 供用日 | - |  |  |  | - |  |  | 型わく工 | 0.33 | 人 | 普通作業員 | 0.3844 | 人 | とび工 | 0.11 | 人 | 土木一般世話役 | 0.09 | 人 | -
24-12-25(20)(高炉) | 幅:4.0以上5.5未満かつ高さ:4.0以上5.5未満 | 一般養生･特殊養生(練炭､ｼﾞｪｯﾄﾋｰﾀ) | 有り | 有り | 無し | 220m以上340m以下 | 52195 | コンクリートポンプ車［トラック架装・ブーム式］ 圧送能力90～110m3／h | 0.0095 | 供用日 | - |  |  |  | - |  |  | 普通作業員 | 0.4363 | 人 | 型わく工 | 0.33 | 人 | とび工 | 0.11 | 人 | 土木一般世話役 | 0.09 | 人 | -
24-12-25(20)(高炉) | 幅:4.0以上5.5未満かつ高さ:4.0以上5.5未満 | 一般養生･特殊養生(練炭､ｼﾞｪｯﾄﾋｰﾀ) | 有り | 無し | 有り | 延長無し | 48592 | コンクリートポンプ車［トラック架装・ブーム式］ 圧送能力90～110m3／h | 0.0095 | 供用日 | - |  |  |  | - |  |  | 型わく工 | 0.33 | 人 | 普通作業員 | 0.31 | 人 | とび工 | 0.11 | 人 | 土木一般世話役 | 0.09 | 人 | -
24-12-25(20)(高炉) | 幅:4.0以上5.5未満かつ高さ:4.0以上5.5未満 | 一般養生･特殊養生(練炭､ｼﾞｪｯﾄﾋｰﾀ) | 有り | 無し | 有り | 110m未満 | 49184 | コンクリートポンプ車［トラック架装・ブーム式］ 圧送能力90～110m3／h | 0.0095 | 供用日 | - |  |  |  | - |  |  | 型わく工 | 0.33 | 人 | 普通作業員 | 0.3348 | 人 | とび工 | 0.11 | 人 | 土木一般世話役 | 0.09 | 人 | -
24-12-25(20)(高炉) | 幅:4.0以上5.5未満かつ高さ:4.0以上5.5未満 | 一般養生･特殊養生(練炭､ｼﾞｪｯﾄﾋｰﾀ) | 有り | 無し | 有り | 110m以上220m未満 | 50368 | コンクリートポンプ車［トラック架装・ブーム式］ 圧送能力90～110m3／h | 0.0095 | 供用日 | - |  |  |  | - |  |  | 型わく工 | 0.33 | 人 | 普通作業員 | 0.3844 | 人 | とび工 | 0.11 | 人 | 土木一般世話役 | 0.09 | 人 | -
24-12-25(20)(高炉) | 幅:4.0以上5.5未満かつ高さ:4.0以上5.5未満 | 一般養生･特殊養生(練炭､ｼﾞｪｯﾄﾋｰﾀ) | 有り | 無し | 有り | 220m以上340m以下 | 51607 | コンクリートポンプ車［トラック架装・ブーム式］ 圧送能力90～110m3／h | 0.0095 | 供用日 | - |  |  |  | - |  |  | 普通作業員 | 0.4363 | 人 | 型わく工 | 0.33 | 人 | とび工 | 0.11 | 人 | 土木一般世話役 | 0.09 | 人 | -
24-12-25(20)(高炉) | 幅:4.0以上5.5未満かつ高さ:4.0以上5.5未満 | 一般養生･特殊養生(練炭､ｼﾞｪｯﾄﾋｰﾀ) | 有り | 無し | 無し | 延長無し | 47962 | コンクリートポンプ車［トラック架装・ブーム式］ 圧送能力90～110m3／h | 0.0095 | 供用日 | - |  |  |  | - |  |  | 型わく工 | 0.33 | 人 | 普通作業員 | 0.31 | 人 | とび工 | 0.11 | 人 | 土木一般世話役 | 0.09 | 人 | -
24-12-25(20)(高炉) | 幅:4.0以上5.5未満かつ高さ:4.0以上5.5未満 | 一般養生･特殊養生(練炭､ｼﾞｪｯﾄﾋｰﾀ) | 有り | 無し | 無し | 110m未満 | 48553 | コンクリートポンプ車［トラック架装・ブーム式］ 圧送能力90～110m3／h | 0.0095 | 供用日 | - |  |  |  | - |  |  | 型わく工 | 0.33 | 人 | 普通作業員 | 0.3348 | 人 | とび工 | 0.11 | 人 | 土木一般世話役 | 0.09 | 人 | -
24-12-25(20)(高炉) | 幅:4.0以上5.5未満かつ高さ:4.0以上5.5未満 | 一般養生･特殊養生(練炭､ｼﾞｪｯﾄﾋｰﾀ) | 有り | 無し | 無し | 110m以上220m未満 | 49736 | コンクリートポンプ車［トラック架装・ブーム式］ 圧送能力90～110m3／h | 0.0095 | 供用日 | - |  |  |  | - |  |  | 型わく工 | 0.33 | 人 | 普通作業員 | 0.3844 | 人 | とび工 | 0.11 | 人 | 土木一般世話役 | 0.09 | 人 | -
24-12-25(20)(高炉) | 幅:4.0以上5.5未満かつ高さ:4.0以上5.5未満 | 一般養生･特殊養生(練炭､ｼﾞｪｯﾄﾋｰﾀ) | 有り | 無し | 無し | 220m以上340m以下 | 50973 | コンクリートポンプ車［トラック架装・ブーム式］ 圧送能力90～110m3／h | 0.0095 | 供用日 | - |  |  |  | - |  |  | 普通作業員 | 0.4363 | 人 | 型わく工 | 0.33 | 人 | とび工 | 0.11 | 人 | 土木一般世話役 | 0.09 | 人 | -
24-12-25(20)(高炉) | 幅:4.0以上5.5未満かつ高さ:4.0以上5.5未満 | 一般養生･特殊養生(練炭､ｼﾞｪｯﾄﾋｰﾀ) | 無し | 有り | 有り | 延長無し | 48862 | コンクリートポンプ車［トラック架装・ブーム式］ 圧送能力90～110m3／h | 0.0095 | 供用日 | - |  |  |  | - |  |  | 型わく工 | 0.33 | 人 | 普通作業員 | 0.31 | 人 | とび工 | 0.11 | 人 | 土木一般世話役 | 0.09 | 人 | -
24-12-25(20)(高炉) | 幅:4.0以上5.5未満かつ高さ:4.0以上5.5未満 | 一般養生･特殊養生(練炭､ｼﾞｪｯﾄﾋｰﾀ) | 無し | 有り | 有り | 110m未満 | 49454 | コンクリートポンプ車［トラック架装・ブーム式］ 圧送能力90～110m3／h | 0.0095 | 供用日 | - |  |  |  | - |  |  | 型わく工 | 0.33 | 人 | 普通作業員 | 0.3348 | 人 | とび工 | 0.11 | 人 | 土木一般世話役 | 0.09 | 人 | -
24-12-25(20)(高炉) | 幅:4.0以上5.5未満かつ高さ:4.0以上5.5未満 | 一般養生･特殊養生(練炭､ｼﾞｪｯﾄﾋｰﾀ) | 無し | 有り | 有り | 110m以上220m未満 | 50639 | コンクリートポンプ車［トラック架装・ブーム式］ 圧送能力90～110m3／h | 0.0095 | 供用日 | - |  |  |  | - |  |  | 型わく工 | 0.33 | 人 | 普通作業員 | 0.3844 | 人 | とび工 | 0.11 | 人 | 土木一般世話役 | 0.09 | 人 | -
24-12-25(20)(高炉) | 幅:4.0以上5.5未満かつ高さ:4.0以上5.5未満 | 一般養生･特殊養生(練炭､ｼﾞｪｯﾄﾋｰﾀ) | 無し | 有り | 有り | 220m以上340m以下 | 51878 | コンクリートポンプ車［トラック架装・ブーム式］ 圧送能力90～110m3／h | 0.0095 | 供用日 | - |  |  |  | - |  |  | 普通作業員 | 0.4363 | 人 | 型わく工 | 0.33 | 人 | とび工 | 0.11 | 人 | 土木一般世話役 | 0.09 | 人 | -
24-12-25(20)(高炉) | 幅:4.0以上5.5未満かつ高さ:4.0以上5.5未満 | 一般養生･特殊養生(練炭､ｼﾞｪｯﾄﾋｰﾀ) | 無し | 有り | 無し | 延長無し | 48232 | コンクリートポンプ車［トラック架装・ブーム式］ 圧送能力90～110m3／h | 0.0095 | 供用日 | - |  |  |  | - |  |  | 型わく工 | 0.33 | 人 | 普通作業員 | 0.31 | 人 | とび工 | 0.11 | 人 | 土木一般世話役 | 0.09 | 人 | -
24-12-25(20)(高炉) | 幅:4.0以上5.5未満かつ高さ:4.0以上5.5未満 | 一般養生･特殊養生(練炭､ｼﾞｪｯﾄﾋｰﾀ) | 無し | 有り | 無し | 110m未満 | 48824 | コンクリートポンプ車［トラック架装・ブーム式］ 圧送能力90～110m3／h | 0.0095 | 供用日 | - |  |  |  | - |  |  | 型わく工 | 0.33 | 人 | 普通作業員 | 0.3348 | 人 | とび工 | 0.11 | 人 | 土木一般世話役 | 0.09 | 人 | -
24-12-25(20)(高炉) | 幅:4.0以上5.5未満かつ高さ:4.0以上5.5未満 | 一般養生･特殊養生(練炭､ｼﾞｪｯﾄﾋｰﾀ) | 無し | 有り | 無し | 110m以上220m未満 | 50007 | コンクリートポンプ車［トラック架装・ブーム式］ 圧送能力90～110m3／h | 0.0095 | 供用日 | - |  |  |  | - |  |  | 型わく工 | 0.33 | 人 | 普通作業員 | 0.3844 | 人 | とび工 | 0.11 | 人 | 土木一般世話役 | 0.09 | 人 | -
24-12-25(20)(高炉) | 幅:4.0以上5.5未満かつ高さ:4.0以上5.5未満 | 一般養生･特殊養生(練炭､ｼﾞｪｯﾄﾋｰﾀ) | 無し | 有り | 無し | 220m以上340m以下 | 51245 | コンクリートポンプ車［トラック架装・ブーム式］ 圧送能力90～110m3／h | 0.0095 | 供用日 | - |  |  |  | - |  |  | 普通作業員 | 0.4363 | 人 | 型わく工 | 0.33 | 人 | とび工 | 0.11 | 人 | 土木一般世話役 | 0.09 | 人 | -
24-12-25(20)(高炉) | 幅:4.0以上5.5未満かつ高さ:4.0以上5.5未満 | 一般養生･特殊養生(練炭､ｼﾞｪｯﾄﾋｰﾀ) | 無し | 無し | 有り | 延長無し | 47647 | コンクリートポンプ車［トラック架装・ブーム式］ 圧送能力90～110m3／h | 0.0095 | 供用日 | - |  |  |  | - |  |  | 型わく工 | 0.33 | 人 | 普通作業員 | 0.31 | 人 | とび工 | 0.11 | 人 | 土木一般世話役 | 0.09 | 人 | -
24-12-25(20)(高炉) | 幅:4.0以上5.5未満かつ高さ:4.0以上5.5未満 | 一般養生･特殊養生(練炭､ｼﾞｪｯﾄﾋｰﾀ) | 無し | 無し | 有り | 110m未満 | 48238 | コンクリートポンプ車［トラック架装・ブーム式］ 圧送能力90～110m3／h | 0.0095 | 供用日 | - |  |  |  | - |  |  | 型わく工 | 0.33 | 人 | 普通作業員 | 0.3348 | 人 | とび工 | 0.11 | 人 | 土木一般世話役 | 0.09 | 人 | -
24-12-25(20)(高炉) | 幅:4.0以上5.5未満かつ高さ:4.0以上5.5未満 | 一般養生･特殊養生(練炭､ｼﾞｪｯﾄﾋｰﾀ) | 無し | 無し | 有り | 110m以上220m未満 | 49420 | コンクリートポンプ車［トラック架装・ブーム式］ 圧送能力90～110m3／h | 0.0095 | 供用日 | - |  |  |  | - |  |  | 型わく工 | 0.33 | 人 | 普通作業員 | 0.3844 | 人 | とび工 | 0.11 | 人 | 土木一般世話役 | 0.09 | 人 | -
24-12-25(20)(高炉) | 幅:4.0以上5.5未満かつ高さ:4.0以上5.5未満 | 一般養生･特殊養生(練炭､ｼﾞｪｯﾄﾋｰﾀ) | 無し | 無し | 有り | 220m以上340m以下 | 50656 | コンクリートポンプ車［トラック架装・ブーム式］ 圧送能力90～110m3／h | 0.0095 | 供用日 | - |  |  |  | - |  |  | 普通作業員 | 0.4363 | 人 | 型わく工 | 0.33 | 人 | とび工 | 0.11 | 人 | 土木一般世話役 | 0.09 | 人 | -
24-12-25(20)(高炉) | 幅:4.0以上5.5未満かつ高さ:4.0以上5.5未満 | 一般養生･特殊養生(練炭､ｼﾞｪｯﾄﾋｰﾀ) | 無し | 無し | 無し | 延長無し | 47017 | コンクリートポンプ車［トラック架装・ブーム式］ 圧送能力90～110m3／h | 0.0095 | 供用日 | - |  |  |  | - |  |  | 型わく工 | 0.33 | 人 | 普通作業員 | 0.31 | 人 | とび工 | 0.11 | 人 | 土木一般世話役 | 0.09 | 人 | -
24-12-25(20)(高炉) | 幅:4.0以上5.5未満かつ高さ:4.0以上5.5未満 | 一般養生･特殊養生(練炭､ｼﾞｪｯﾄﾋｰﾀ) | 無し | 無し | 無し | 110m未満 | 47608 | コンクリートポンプ車［トラック架装・ブーム式］ 圧送能力90～110m3／h | 0.0095 | 供用日 | - |  |  |  | - |  |  | 型わく工 | 0.33 | 人 | 普通作業員 | 0.3348 | 人 | とび工 | 0.11 | 人 | 土木一般世話役 | 0.09 | 人 | -
24-12-25(20)(高炉) | 幅:4.0以上5.5未満かつ高さ:4.0以上5.5未満 | 一般養生･特殊養生(練炭､ｼﾞｪｯﾄﾋｰﾀ) | 無し | 無し | 無し | 110m以上220m未満 | 48788 | コンクリートポンプ車［トラック架装・ブーム式］ 圧送能力90～110m3／h | 0.0095 | 供用日 | - |  |  |  | - |  |  | 型わく工 | 0.33 | 人 | 普通作業員 | 0.3844 | 人 | とび工 | 0.11 | 人 | 土木一般世話役 | 0.09 | 人 | -
24-12-25(20)(高炉) | 幅:4.0以上5.5未満かつ高さ:4.0以上5.5未満 | 一般養生･特殊養生(練炭､ｼﾞｪｯﾄﾋｰﾀ) | 無し | 無し | 無し | 220m以上340m以下 | 50023 | コンクリートポンプ車［トラック架装・ブーム式］ 圧送能力90～110m3／h | 0.0095 | 供用日 | - |  |  |  | - |  |  | 普通作業員 | 0.4363 | 人 | 型わく工 | 0.33 | 人 | とび工 | 0.11 | 人 | 土木一般世話役 | 0.09 | 人 | -
24-12-25(20)(高炉) | 幅:4.0以上5.5未満かつ高さ:4.0以上5.5未満 | 特別な養生(仮囲い内ｼﾞｪｯﾄﾋｰﾀ) | 有り | 有り | 有り | 延長無し | 45623 | コンクリートポンプ車［トラック架装・ブーム式］ 圧送能力90～110m3／h | 0.0095 | 供用日 | 業務用可搬型ヒータ［ジェットヒータ］［油だき・熱風・直火型］熱出力１２６ＭＪ/ｈ（３０，１００ｋｃａｌ/ｈ）油種 灯油 | * | 0.216 | 日 | 発動発電機［ディーゼルエンジン駆動］ 定格容量（50／60Hz）2.7／3kVA | 0.216 | 供用日 | 型わく工 | 0.33 | 人 | 普通作業員 | 0.304 | 人 | 土木一般世話役 | 0.08 | 人 | とび工 | 0.05 | 人 | -
24-12-25(20)(高炉) | 幅:4.0以上5.5未満かつ高さ:4.0以上5.5未満 | 特別な養生(仮囲い内ｼﾞｪｯﾄﾋｰﾀ) | 有り | 有り | 有り | 110m未満 | 46213 | コンクリートポンプ車［トラック架装・ブーム式］ 圧送能力90～110m3／h | 0.0095 | 供用日 | 業務用可搬型ヒータ［ジェットヒータ］［油だき・熱風・直火型］熱出力１２６ＭＪ/ｈ（３０，１００ｋｃａｌ/ｈ）油種 灯油 | * | 0.216 | 日 | 発動発電機［ディーゼルエンジン駆動］ 定格容量（50／60Hz）2.7／3kVA | 0.216 | 供用日 | 型わく工 | 0.33 | 人 | 普通作業員 | 0.3288 | 人 | 土木一般世話役 | 0.08 | 人 | とび工 | 0.05 | 人 | -
24-12-25(20)(高炉) | 幅:4.0以上5.5未満かつ高さ:4.0以上5.5未満 | 特別な養生(仮囲い内ｼﾞｪｯﾄﾋｰﾀ) | 有り | 有り | 有り | 110m以上220m未満 | 47394 | コンクリートポンプ車［トラック架装・ブーム式］ 圧送能力90～110m3／h | 0.0095 | 供用日 | 業務用可搬型ヒータ［ジェットヒータ］［油だき・熱風・直火型］熱出力１２６ＭＪ/ｈ（３０，１００ｋｃａｌ/ｈ）油種 灯油 | * | 0.216 | 日 | 発動発電機［ディーゼルエンジン駆動］ 定格容量（50／60Hz）2.7／3kVA | 0.216 | 供用日 | 型わく工 | 0.33 | 人 | 普通作業員 | 0.3784 | 人 | 土木一般世話役 | 0.08 | 人 | とび工 | 0.05 | 人 | -
24-12-25(20)(高炉) | 幅:4.0以上5.5未満かつ高さ:4.0以上5.5未満 | 特別な養生(仮囲い内ｼﾞｪｯﾄﾋｰﾀ) | 有り | 有り | 有り | 220m以上340m以下 | 48630 | コンクリートポンプ車［トラック架装・ブーム式］ 圧送能力90～110m3／h | 0.0095 | 供用日 | 業務用可搬型ヒータ［ジェットヒータ］［油だき・熱風・直火型］熱出力１２６ＭＪ/ｈ（３０，１００ｋｃａｌ/ｈ）油種 灯油 | * | 0.216 | 日 | 発動発電機［ディーゼルエンジン駆動］ 定格容量（50／60Hz）2.7／3kVA | 0.216 | 供用日 | 普通作業員 | 0.4303 | 人 | 型わく工 | 0.33 | 人 | 土木一般世話役 | 0.08 | 人 | とび工 | 0.05 | 人 | -
24-12-25(20)(高炉) | 幅:4.0以上5.5未満かつ高さ:4.0以上5.5未満 | 特別な養生(仮囲い内ｼﾞｪｯﾄﾋｰﾀ) | 有り | 有り | 無し | 延長無し | 44999 | コンクリートポンプ車［トラック架装・ブーム式］ 圧送能力90～110m3／h | 0.0095 | 供用日 | 業務用可搬型ヒータ［ジェットヒータ］［油だき・熱風・直火型］熱出力１２６ＭＪ/ｈ（３０，１００ｋｃａｌ/ｈ）油種 灯油 | * | 0.216 | 日 | 発動発電機［ディーゼルエンジン駆動］ 定格容量（50／60Hz）2.7／3kVA | 0.216 | 供用日 | 型わく工 | 0.33 | 人 | 普通作業員 | 0.304 | 人 | 土木一般世話役 | 0.08 | 人 | とび工 | 0.05 | 人 | -
24-12-25(20)(高炉) | 幅:4.0以上5.5未満かつ高さ:4.0以上5.5未満 | 特別な養生(仮囲い内ｼﾞｪｯﾄﾋｰﾀ) | 有り | 有り | 無し | 110m未満 | 45589 | コンクリートポンプ車［トラック架装・ブーム式］ 圧送能力90～110m3／h | 0.0095 | 供用日 | 業務用可搬型ヒータ［ジェットヒータ］［油だき・熱風・直火型］熱出力１２６ＭＪ/ｈ（３０，１００ｋｃａｌ/ｈ）油種 灯油 | * | 0.216 | 日 | 発動発電機［ディーゼルエンジン駆動］ 定格容量（50／60Hz）2.7／3kVA | 0.216 | 供用日 | 型わく工 | 0.33 | 人 | 普通作業員 | 0.3288 | 人 | 土木一般世話役 | 0.08 | 人 | とび工 | 0.05 | 人 | -
24-12-25(20)(高炉) | 幅:4.0以上5.5未満かつ高さ:4.0以上5.5未満 | 特別な養生(仮囲い内ｼﾞｪｯﾄﾋｰﾀ) | 有り | 有り | 無し | 110m以上220m未満 | 46768 | コンクリートポンプ車［トラック架装・ブーム式］ 圧送能力90～110m3／h | 0.0095 | 供用日 | 業務用可搬型ヒータ［ジェットヒータ］［油だき・熱風・直火型］熱出力１２６ＭＪ/ｈ（３０，１００ｋｃａｌ/ｈ）油種 灯油 | * | 0.216 | 日 | 発動発電機［ディーゼルエンジン駆動］ 定格容量（50／60Hz）2.7／3kVA | 0.216 | 供用日 | 型わく工 | 0.33 | 人 | 普通作業員 | 0.3784 | 人 | 土木一般世話役 | 0.08 | 人 | とび工 | 0.05 | 人 | -
24-12-25(20)(高炉) | 幅:4.0以上5.5未満かつ高さ:4.0以上5.5未満 | 特別な養生(仮囲い内ｼﾞｪｯﾄﾋｰﾀ) | 有り | 有り | 無し | 220m以上340m以下 | 48002 | コンクリートポンプ車［トラック架装・ブーム式］ 圧送能力90～110m3／h | 0.0095 | 供用日 | 業務用可搬型ヒータ［ジェットヒータ］［油だき・熱風・直火型］熱出力１２６ＭＪ/ｈ（３０，１００ｋｃａｌ/ｈ）油種 灯油 | * | 0.216 | 日 | 発動発電機［ディーゼルエンジン駆動］ 定格容量（50／60Hz）2.7／3kVA | 0.216 | 供用日 | 普通作業員 | 0.4303 | 人 | 型わく工 | 0.33 | 人 | 土木一般世話役 | 0.08 | 人 | とび工 | 0.05 | 人 | -
24-12-25(20)(高炉) | 幅:4.0以上5.5未満かつ高さ:4.0以上5.5未満 | 特別な養生(仮囲い内ｼﾞｪｯﾄﾋｰﾀ) | 有り | 無し | 有り | 延長無し | 44396 | コンクリートポンプ車［トラック架装・ブーム式］ 圧送能力90～110m3／h | 0.0095 | 供用日 | 業務用可搬型ヒータ［ジェットヒータ］［油だき・熱風・直火型］熱出力１２６ＭＪ/ｈ（３０，１００ｋｃａｌ/ｈ）油種 灯油 | * | 0.216 | 日 | 発動発電機［ディーゼルエンジン駆動］ 定格容量（50／60Hz）2.7／3kVA | 0.216 | 供用日 | 型わく工 | 0.33 | 人 | 普通作業員 | 0.304 | 人 | 土木一般世話役 | 0.08 | 人 | とび工 | 0.05 | 人 | -
24-12-25(20)(高炉) | 幅:4.0以上5.5未満かつ高さ:4.0以上5.5未満 | 特別な養生(仮囲い内ｼﾞｪｯﾄﾋｰﾀ) | 有り | 無し | 有り | 110m未満 | 44985 | コンクリートポンプ車［トラック架装・ブーム式］ 圧送能力90～110m3／h | 0.0095 | 供用日 | 業務用可搬型ヒータ［ジェットヒータ］［油だき・熱風・直火型］熱出力１２６ＭＪ/ｈ（３０，１００ｋｃａｌ/ｈ）油種 灯油 | * | 0.216 | 日 | 発動発電機［ディーゼルエンジン駆動］ 定格容量（50／60Hz）2.7／3kVA | 0.216 | 供用日 | 型わく工 | 0.33 | 人 | 普通作業員 | 0.3288 | 人 | 土木一般世話役 | 0.08 | 人 | とび工 | 0.05 | 人 | -
24-12-25(20)(高炉) | 幅:4.0以上5.5未満かつ高さ:4.0以上5.5未満 | 特別な養生(仮囲い内ｼﾞｪｯﾄﾋｰﾀ) | 有り | 無し | 有り | 110m以上220m未満 | 46163 | コンクリートポンプ車［トラック架装・ブーム式］ 圧送能力90～110m3／h | 0.0095 | 供用日 | 業務用可搬型ヒータ［ジェットヒータ］［油だき・熱風・直火型］熱出力１２６ＭＪ/ｈ（３０，１００ｋｃａｌ/ｈ）油種 灯油 | * | 0.216 | 日 | 発動発電機［ディーゼルエンジン駆動］ 定格容量（50／60Hz）2.7／3kVA | 0.216 | 供用日 | 型わく工 | 0.33 | 人 | 普通作業員 | 0.3784 | 人 | 土木一般世話役 | 0.08 | 人 | とび工 | 0.05 | 人 | -
24-12-25(20)(高炉) | 幅:4.0以上5.5未満かつ高さ:4.0以上5.5未満 | 特別な養生(仮囲い内ｼﾞｪｯﾄﾋｰﾀ) | 有り | 無し | 有り | 220m以上340m以下 | 47395 | コンクリートポンプ車［トラック架装・ブーム式］ 圧送能力90～110m3／h | 0.0095 | 供用日 | 業務用可搬型ヒータ［ジェットヒータ］［油だき・熱風・直火型］熱出力１２６ＭＪ/ｈ（３０，１００ｋｃａｌ/ｈ）油種 灯油 | * | 0.216 | 日 | 発動発電機［ディーゼルエンジン駆動］ 定格容量（50／60Hz）2.7／3kVA | 0.216 | 供用日 | 普通作業員 | 0.4303 | 人 | 型わく工 | 0.33 | 人 | 土木一般世話役 | 0.08 | 人 | とび工 | 0.05 | 人 | -
24-12-25(20)(高炉) | 幅:4.0以上5.5未満かつ高さ:4.0以上5.5未満 | 特別な養生(仮囲い内ｼﾞｪｯﾄﾋｰﾀ) | 有り | 無し | 無し | 延長無し | 43773 | コンクリートポンプ車［トラック架装・ブーム式］ 圧送能力90～110m3／h | 0.0095 | 供用日 | 業務用可搬型ヒータ［ジェットヒータ］［油だき・熱風・直火型］熱出力１２６ＭＪ/ｈ（３０，１００ｋｃａｌ/ｈ）油種 灯油 | * | 0.216 | 日 | 発動発電機［ディーゼルエンジン駆動］ 定格容量（50／60Hz）2.7／3kVA | 0.216 | 供用日 | 型わく工 | 0.33 | 人 | 普通作業員 | 0.304 | 人 | 土木一般世話役 | 0.08 | 人 | とび工 | 0.05 | 人 | -
24-12-25(20)(高炉) | 幅:4.0以上5.5未満かつ高さ:4.0以上5.5未満 | 特別な養生(仮囲い内ｼﾞｪｯﾄﾋｰﾀ) | 有り | 無し | 無し | 110m未満 | 44361 | コンクリートポンプ車［トラック架装・ブーム式］ 圧送能力90～110m3／h | 0.0095 | 供用日 | 業務用可搬型ヒータ［ジェットヒータ］［油だき・熱風・直火型］熱出力１２６ＭＪ/ｈ（３０，１００ｋｃａｌ/ｈ）油種 灯油 | * | 0.216 | 日 | 発動発電機［ディーゼルエンジン駆動］ 定格容量（50／60Hz）2.7／3kVA | 0.216 | 供用日 | 型わく工 | 0.33 | 人 | 普通作業員 | 0.3288 | 人 | 土木一般世話役 | 0.08 | 人 | とび工 | 0.05 | 人 | -
24-12-25(20)(高炉) | 幅:4.0以上5.5未満かつ高さ:4.0以上5.5未満 | 特別な養生(仮囲い内ｼﾞｪｯﾄﾋｰﾀ) | 有り | 無し | 無し | 110m以上220m未満 | 45537 | コンクリートポンプ車［トラック架装・ブーム式］ 圧送能力90～110m3／h | 0.0095 | 供用日 | 業務用可搬型ヒータ［ジェットヒータ］［油だき・熱風・直火型］熱出力１２６ＭＪ/ｈ（３０，１００ｋｃａｌ/ｈ）油種 灯油 | * | 0.216 | 日 | 発動発電機［ディーゼルエンジン駆動］ 定格容量（50／60Hz）2.7／3kVA | 0.216 | 供用日 | 型わく工 | 0.33 | 人 | 普通作業員 | 0.3784 | 人 | 土木一般世話役 | 0.08 | 人 | とび工 | 0.05 | 人 | -
24-12-25(20)(高炉) | 幅:4.0以上5.5未満かつ高さ:4.0以上5.5未満 | 特別な養生(仮囲い内ｼﾞｪｯﾄﾋｰﾀ) | 有り | 無し | 無し | 220m以上340m以下 | 46767 | コンクリートポンプ車［トラック架装・ブーム式］ 圧送能力90～110m3／h | 0.0095 | 供用日 | 業務用可搬型ヒータ［ジェットヒータ］［油だき・熱風・直火型］熱出力１２６ＭＪ/ｈ（３０，１００ｋｃａｌ/ｈ）油種 灯油 | * | 0.216 | 日 | 発動発電機［ディーゼルエンジン駆動］ 定格容量（50／60Hz）2.7／3kVA | 0.216 | 供用日 | 普通作業員 | 0.4303 | 人 | 型わく工 | 0.33 | 人 | 土木一般世話役 | 0.08 | 人 | とび工 | 0.05 | 人 | -
24-12-25(20)(高炉) | 幅:4.0以上5.5未満かつ高さ:4.0以上5.5未満 | 特別な養生(仮囲い内ｼﾞｪｯﾄﾋｰﾀ) | 無し | 有り | 有り | 延長無し | 44678 | コンクリートポンプ車［トラック架装・ブーム式］ 圧送能力90～110m3／h | 0.0095 | 供用日 | 業務用可搬型ヒータ［ジェットヒータ］［油だき・熱風・直火型］熱出力１２６ＭＪ/ｈ（３０，１００ｋｃａｌ/ｈ）油種 灯油 | * | 0.216 | 日 | 発動発電機［ディーゼルエンジン駆動］ 定格容量（50／60Hz）2.7／3kVA | 0.216 | 供用日 | 型わく工 | 0.33 | 人 | 普通作業員 | 0.304 | 人 | 土木一般世話役 | 0.08 | 人 | とび工 | 0.05 | 人 | -
24-12-25(20)(高炉) | 幅:4.0以上5.5未満かつ高さ:4.0以上5.5未満 | 特別な養生(仮囲い内ｼﾞｪｯﾄﾋｰﾀ) | 無し | 有り | 有り | 110m未満 | 45267 | コンクリートポンプ車［トラック架装・ブーム式］ 圧送能力90～110m3／h | 0.0095 | 供用日 | 業務用可搬型ヒータ［ジェットヒータ］［油だき・熱風・直火型］熱出力１２６ＭＪ/ｈ（３０，１００ｋｃａｌ/ｈ）油種 灯油 | * | 0.216 | 日 | 発動発電機［ディーゼルエンジン駆動］ 定格容量（50／60Hz）2.7／3kVA | 0.216 | 供用日 | 型わく工 | 0.33 | 人 | 普通作業員 | 0.3288 | 人 | 土木一般世話役 | 0.08 | 人 | とび工 | 0.05 | 人 | -
24-12-25(20)(高炉) | 幅:4.0以上5.5未満かつ高さ:4.0以上5.5未満 | 特別な養生(仮囲い内ｼﾞｪｯﾄﾋｰﾀ) | 無し | 有り | 有り | 110m以上220m未満 | 46445 | コンクリートポンプ車［トラック架装・ブーム式］ 圧送能力90～110m3／h | 0.0095 | 供用日 | 業務用可搬型ヒータ［ジェットヒータ］［油だき・熱風・直火型］熱出力１２６ＭＪ/ｈ（３０，１００ｋｃａｌ/ｈ）油種 灯油 | * | 0.216 | 日 | 発動発電機［ディーゼルエンジン駆動］ 定格容量（50／60Hz）2.7／3kVA | 0.216 | 供用日 | 型わく工 | 0.33 | 人 | 普通作業員 | 0.3784 | 人 | 土木一般世話役 | 0.08 | 人 | とび工 | 0.05 | 人 | -
24-12-25(20)(高炉) | 幅:4.0以上5.5未満かつ高さ:4.0以上5.5未満 | 特別な養生(仮囲い内ｼﾞｪｯﾄﾋｰﾀ) | 無し | 有り | 有り | 220m以上340m以下 | 47678 | コンクリートポンプ車［トラック架装・ブーム式］ 圧送能力90～110m3／h | 0.0095 | 供用日 | 業務用可搬型ヒータ［ジェットヒータ］［油だき・熱風・直火型］熱出力１２６ＭＪ/ｈ（３０，１００ｋｃａｌ/ｈ）油種 灯油 | * | 0.216 | 日 | 発動発電機［ディーゼルエンジン駆動］ 定格容量（50／60Hz）2.7／3kVA | 0.216 | 供用日 | 普通作業員 | 0.4303 | 人 | 型わく工 | 0.33 | 人 | 土木一般世話役 | 0.08 | 人 | とび工 | 0.05 | 人 | -
24-12-25(20)(高炉) | 幅:4.0以上5.5未満かつ高さ:4.0以上5.5未満 | 特別な養生(仮囲い内ｼﾞｪｯﾄﾋｰﾀ) | 無し | 有り | 無し | 延長無し | 44054 | コンクリートポンプ車［トラック架装・ブーム式］ 圧送能力90～110m3／h | 0.0095 | 供用日 | 業務用可搬型ヒータ［ジェットヒータ］［油だき・熱風・直火型］熱出力１２６ＭＪ/ｈ（３０，１００ｋｃａｌ/ｈ）油種 灯油 | * | 0.216 | 日 | 発動発電機［ディーゼルエンジン駆動］ 定格容量（50／60Hz）2.7／3kVA | 0.216 | 供用日 | 型わく工 | 0.33 | 人 | 普通作業員 | 0.304 | 人 | 土木一般世話役 | 0.08 | 人 | とび工 | 0.05 | 人 | -
24-12-25(20)(高炉) | 幅:4.0以上5.5未満かつ高さ:4.0以上5.5未満 | 特別な養生(仮囲い内ｼﾞｪｯﾄﾋｰﾀ) | 無し | 有り | 無し | 110m未満 | 44643 | コンクリートポンプ車［トラック架装・ブーム式］ 圧送能力90～110m3／h | 0.0095 | 供用日 | 業務用可搬型ヒータ［ジェットヒータ］［油だき・熱風・直火型］熱出力１２６ＭＪ/ｈ（３０，１００ｋｃａｌ/ｈ）油種 灯油 | * | 0.216 | 日 | 発動発電機［ディーゼルエンジン駆動］ 定格容量（50／60Hz）2.7／3kVA | 0.216 | 供用日 | 型わく工 | 0.33 | 人 | 普通作業員 | 0.3288 | 人 | 土木一般世話役 | 0.08 | 人 | とび工 | 0.05 | 人 | -
24-12-25(20)(高炉) | 幅:4.0以上5.5未満かつ高さ:4.0以上5.5未満 | 特別な養生(仮囲い内ｼﾞｪｯﾄﾋｰﾀ) | 無し | 有り | 無し | 110m以上220m未満 | 45819 | コンクリートポンプ車［トラック架装・ブーム式］ 圧送能力90～110m3／h | 0.0095 | 供用日 | 業務用可搬型ヒータ［ジェットヒータ］［油だき・熱風・直火型］熱出力１２６ＭＪ/ｈ（３０，１００ｋｃａｌ/ｈ）油種 灯油 | * | 0.216 | 日 | 発動発電機［ディーゼルエンジン駆動］ 定格容量（50／60Hz）2.7／3kVA | 0.216 | 供用日 | 型わく工 | 0.33 | 人 | 普通作業員 | 0.3784 | 人 | 土木一般世話役 | 0.08 | 人 | とび工 | 0.05 | 人 | -
24-12-25(20)(高炉) | 幅:4.0以上5.5未満かつ高さ:4.0以上5.5未満 | 特別な養生(仮囲い内ｼﾞｪｯﾄﾋｰﾀ) | 無し | 有り | 無し | 220m以上340m以下 | 47051 | コンクリートポンプ車［トラック架装・ブーム式］ 圧送能力90～110m3／h | 0.0095 | 供用日 | 業務用可搬型ヒータ［ジェットヒータ］［油だき・熱風・直火型］熱出力１２６ＭＪ/ｈ（３０，１００ｋｃａｌ/ｈ）油種 灯油 | * | 0.216 | 日 | 発動発電機［ディーゼルエンジン駆動］ 定格容量（50／60Hz）2.7／3kVA | 0.216 | 供用日 | 普通作業員 | 0.4303 | 人 | 型わく工 | 0.33 | 人 | 土木一般世話役 | 0.08 | 人 | とび工 | 0.05 | 人 | -
24-12-25(20)(高炉) | 幅:4.0以上5.5未満かつ高さ:4.0以上5.5未満 | 特別な養生(仮囲い内ｼﾞｪｯﾄﾋｰﾀ) | 無し | 無し | 有り | 延長無し | 43451 | コンクリートポンプ車［トラック架装・ブーム式］ 圧送能力90～110m3／h | 0.0095 | 供用日 | 業務用可搬型ヒータ［ジェットヒータ］［油だき・熱風・直火型］熱出力１２６ＭＪ/ｈ（３０，１００ｋｃａｌ/ｈ）油種 灯油 | * | 0.216 | 日 | 発動発電機［ディーゼルエンジン駆動］ 定格容量（50／60Hz）2.7／3kVA | 0.216 | 供用日 | 型わく工 | 0.33 | 人 | 普通作業員 | 0.304 | 人 | 土木一般世話役 | 0.08 | 人 | とび工 | 0.05 | 人 | -
24-12-25(20)(高炉) | 幅:4.0以上5.5未満かつ高さ:4.0以上5.5未満 | 特別な養生(仮囲い内ｼﾞｪｯﾄﾋｰﾀ) | 無し | 無し | 有り | 110m未満 | 44039 | コンクリートポンプ車［トラック架装・ブーム式］ 圧送能力90～110m3／h | 0.0095 | 供用日 | 業務用可搬型ヒータ［ジェットヒータ］［油だき・熱風・直火型］熱出力１２６ＭＪ/ｈ（３０，１００ｋｃａｌ/ｈ）油種 灯油 | * | 0.216 | 日 | 発動発電機［ディーゼルエンジン駆動］ 定格容量（50／60Hz）2.7／3kVA | 0.216 | 供用日 | 型わく工 | 0.33 | 人 | 普通作業員 | 0.3288 | 人 | 土木一般世話役 | 0.08 | 人 | とび工 | 0.05 | 人 | -
24-12-25(20)(高炉) | 幅:4.0以上5.5未満かつ高さ:4.0以上5.5未満 | 特別な養生(仮囲い内ｼﾞｪｯﾄﾋｰﾀ) | 無し | 無し | 有り | 110m以上220m未満 | 45214 | コンクリートポンプ車［トラック架装・ブーム式］ 圧送能力90～110m3／h | 0.0095 | 供用日 | 業務用可搬型ヒータ［ジェットヒータ］［油だき・熱風・直火型］熱出力１２６ＭＪ/ｈ（３０，１００ｋｃａｌ/ｈ）油種 灯油 | * | 0.216 | 日 | 発動発電機［ディーゼルエンジン駆動］ 定格容量（50／60Hz）2.7／3kVA | 0.216 | 供用日 | 型わく工 | 0.33 | 人 | 普通作業員 | 0.3784 | 人 | 土木一般世話役 | 0.08 | 人 | とび工 | 0.05 | 人 | -
24-12-25(20)(高炉) | 幅:4.0以上5.5未満かつ高さ:4.0以上5.5未満 | 特別な養生(仮囲い内ｼﾞｪｯﾄﾋｰﾀ) | 無し | 無し | 有り | 220m以上340m以下 | 46443 | コンクリートポンプ車［トラック架装・ブーム式］ 圧送能力90～110m3／h | 0.0095 | 供用日 | 業務用可搬型ヒータ［ジェットヒータ］［油だき・熱風・直火型］熱出力１２６ＭＪ/ｈ（３０，１００ｋｃａｌ/ｈ）油種 灯油 | * | 0.216 | 日 | 発動発電機［ディーゼルエンジン駆動］ 定格容量（50／60Hz）2.7／3kVA | 0.216 | 供用日 | 普通作業員 | 0.4303 | 人 | 型わく工 | 0.33 | 人 | 土木一般世話役 | 0.08 | 人 | とび工 | 0.05 | 人 | -
24-12-25(20)(高炉) | 幅:4.0以上5.5未満かつ高さ:4.0以上5.5未満 | 特別な養生(仮囲い内ｼﾞｪｯﾄﾋｰﾀ) | 無し | 無し | 無し | 延長無し | 42828 | コンクリートポンプ車［トラック架装・ブーム式］ 圧送能力90～110m3／h | 0.0095 | 供用日 | 業務用可搬型ヒータ［ジェットヒータ］［油だき・熱風・直火型］熱出力１２６ＭＪ/ｈ（３０，１００ｋｃａｌ/ｈ）油種 灯油 | * | 0.216 | 日 | 発動発電機［ディーゼルエンジン駆動］ 定格容量（50／60Hz）2.7／3kVA | 0.216 | 供用日 | 型わく工 | 0.33 | 人 | 普通作業員 | 0.304 | 人 | 土木一般世話役 | 0.08 | 人 | とび工 | 0.05 | 人 | -
24-12-25(20)(高炉) | 幅:4.0以上5.5未満かつ高さ:4.0以上5.5未満 | 特別な養生(仮囲い内ｼﾞｪｯﾄﾋｰﾀ) | 無し | 無し | 無し | 110m未満 | 43414 | コンクリートポンプ車［トラック架装・ブーム式］ 圧送能力90～110m3／h | 0.0095 | 供用日 | 業務用可搬型ヒータ［ジェットヒータ］［油だき・熱風・直火型］熱出力１２６ＭＪ/ｈ（３０，１００ｋｃａｌ/ｈ）油種 灯油 | * | 0.216 | 日 | 発動発電機［ディーゼルエンジン駆動］ 定格容量（50／60Hz）2.7／3kVA | 0.216 | 供用日 | 型わく工 | 0.33 | 人 | 普通作業員 | 0.3288 | 人 | 土木一般世話役 | 0.08 | 人 | とび工 | 0.05 | 人 | -
24-12-25(20)(高炉) | 幅:4.0以上5.5未満かつ高さ:4.0以上5.5未満 | 特別な養生(仮囲い内ｼﾞｪｯﾄﾋｰﾀ) | 無し | 無し | 無し | 110m以上220m未満 | 44588 | コンクリートポンプ車［トラック架装・ブーム式］ 圧送能力90～110m3／h | 0.0095 | 供用日 | 業務用可搬型ヒータ［ジェットヒータ］［油だき・熱風・直火型］熱出力１２６ＭＪ/ｈ（３０，１００ｋｃａｌ/ｈ）油種 灯油 | * | 0.216 | 日 | 発動発電機［ディーゼルエンジン駆動］ 定格容量（50／60Hz）2.7／3kVA | 0.216 | 供用日 | 型わく工 | 0.33 | 人 | 普通作業員 | 0.3784 | 人 | 土木一般世話役 | 0.08 | 人 | とび工 | 0.05 | 人 | -
24-12-25(20)(高炉) | 幅:4.0以上5.5未満かつ高さ:4.0以上5.5未満 | 特別な養生(仮囲い内ｼﾞｪｯﾄﾋｰﾀ) | 無し | 無し | 無し | 220m以上340m以下 | 45816 | コンクリートポンプ車［トラック架装・ブーム式］ 圧送能力90～110m3／h | 0.0095 | 供用日 | 業務用可搬型ヒータ［ジェットヒータ］［油だき・熱風・直火型］熱出力１２６ＭＪ/ｈ（３０，１００ｋｃａｌ/ｈ）油種 灯油 | * | 0.216 | 日 | 発動発電機［ディーゼルエンジン駆動］ 定格容量（50／60Hz）2.7／3kVA | 0.216 | 供用日 | 普通作業員 | 0.4303 | 人 | 型わく工 | 0.33 | 人 | 土木一般世話役 | 0.08 | 人 | とび工 | 0.05 | 人 | -
24-12-25(20)(高炉) | 幅:5.5以上7.0未満かつ高さ:4.0以上5.5未満 | 一般養生･特殊養生(練炭､ｼﾞｪｯﾄﾋｰﾀ) | 有り | 有り | 有り | 延長無し | 44310 | コンクリートポンプ車［トラック架装・ブーム式］ 圧送能力90～110m3／h | 0.0095 | 供用日 | - |  |  |  | - |  |  | 型わく工 | 0.26 | 人 | 普通作業員 | 0.26 | 人 | とび工 | 0.1 | 人 | 土木一般世話役 | 0.07 | 人 | -
24-12-25(20)(高炉) | 幅:5.5以上7.0未満かつ高さ:4.0以上5.5未満 | 一般養生･特殊養生(練炭､ｼﾞｪｯﾄﾋｰﾀ) | 有り | 有り | 有り | 110m未満 | 44904 | コンクリートポンプ車［トラック架装・ブーム式］ 圧送能力90～110m3／h | 0.0095 | 供用日 | - |  |  |  | - |  |  | 型わく工 | 0.26 | 人 | 普通作業員 | 0.2848 | 人 | とび工 | 0.1 | 人 | 土木一般世話役 | 0.07 | 人 | -
24-12-25(20)(高炉) | 幅:5.5以上7.0未満かつ高さ:4.0以上5.5未満 | 一般養生･特殊養生(練炭､ｼﾞｪｯﾄﾋｰﾀ) | 有り | 有り | 有り | 110m以上220m未満 | 46091 | コンクリートポンプ車［トラック架装・ブーム式］ 圧送能力90～110m3／h | 0.0095 | 供用日 | - |  |  |  | - |  |  | 普通作業員 | 0.3344 | 人 | 型わく工 | 0.26 | 人 | とび工 | 0.1 | 人 | 土木一般世話役 | 0.07 | 人 | -
24-12-25(20)(高炉) | 幅:5.5以上7.0未満かつ高さ:4.0以上5.5未満 | 一般養生･特殊養生(練炭､ｼﾞｪｯﾄﾋｰﾀ) | 有り | 有り | 有り | 220m以上340m以下 | 47334 | コンクリートポンプ車［トラック架装・ブーム式］ 圧送能力90～110m3／h | 0.0095 | 供用日 | - |  |  |  | - |  |  | 普通作業員 | 0.3863 | 人 | 型わく工 | 0.26 | 人 | とび工 | 0.1 | 人 | 土木一般世話役 | 0.07 | 人 | -
24-12-25(20)(高炉) | 幅:5.5以上7.0未満かつ高さ:4.0以上5.5未満 | 一般養生･特殊養生(練炭､ｼﾞｪｯﾄﾋｰﾀ) | 有り | 有り | 無し | 延長無し | 43693 | コンクリートポンプ車［トラック架装・ブーム式］ 圧送能力90～110m3／h | 0.0095 | 供用日 | - |  |  |  | - |  |  | 型わく工 | 0.26 | 人 | 普通作業員 | 0.26 | 人 | とび工 | 0.1 | 人 | 土木一般世話役 | 0.07 | 人 | -
24-12-25(20)(高炉) | 幅:5.5以上7.0未満かつ高さ:4.0以上5.5未満 | 一般養生･特殊養生(練炭､ｼﾞｪｯﾄﾋｰﾀ) | 有り | 有り | 無し | 110m未満 | 44286 | コンクリートポンプ車［トラック架装・ブーム式］ 圧送能力90～110m3／h | 0.0095 | 供用日 | - |  |  |  | - |  |  | 型わく工 | 0.26 | 人 | 普通作業員 | 0.2848 | 人 | とび工 | 0.1 | 人 | 土木一般世話役 | 0.07 | 人 | -
24-12-25(20)(高炉) | 幅:5.5以上7.0未満かつ高さ:4.0以上5.5未満 | 一般養生･特殊養生(練炭､ｼﾞｪｯﾄﾋｰﾀ) | 有り | 有り | 無し | 110m以上220m未満 | 45472 | コンクリートポンプ車［トラック架装・ブーム式］ 圧送能力90～110m3／h | 0.0095 | 供用日 | - |  |  |  | - |  |  | 普通作業員 | 0.3344 | 人 | 型わく工 | 0.26 | 人 | とび工 | 0.1 | 人 | 土木一般世話役 | 0.07 | 人 | -
24-12-25(20)(高炉) | 幅:5.5以上7.0未満かつ高さ:4.0以上5.5未満 | 一般養生･特殊養生(練炭､ｼﾞｪｯﾄﾋｰﾀ) | 有り | 有り | 無し | 220m以上340m以下 | 46712 | コンクリートポンプ車［トラック架装・ブーム式］ 圧送能力90～110m3／h | 0.0095 | 供用日 | - |  |  |  | - |  |  | 普通作業員 | 0.3863 | 人 | 型わく工 | 0.26 | 人 | とび工 | 0.1 | 人 | 土木一般世話役 | 0.07 | 人 | -
24-12-25(20)(高炉) | 幅:5.5以上7.0未満かつ高さ:4.0以上5.5未満 | 一般養生･特殊養生(練炭､ｼﾞｪｯﾄﾋｰﾀ) | 有り | 無し | 有り | 延長無し | 43244 | コンクリートポンプ車［トラック架装・ブーム式］ 圧送能力90～110m3／h | 0.0095 | 供用日 | - |  |  |  | - |  |  | 型わく工 | 0.26 | 人 | 普通作業員 | 0.26 | 人 | とび工 | 0.1 | 人 | 土木一般世話役 | 0.07 | 人 | -
24-12-25(20)(高炉) | 幅:5.5以上7.0未満かつ高さ:4.0以上5.5未満 | 一般養生･特殊養生(練炭､ｼﾞｪｯﾄﾋｰﾀ) | 有り | 無し | 有り | 110m未満 | 43836 | コンクリートポンプ車［トラック架装・ブーム式］ 圧送能力90～110m3／h | 0.0095 | 供用日 | - |  |  |  | - |  |  | 型わく工 | 0.26 | 人 | 普通作業員 | 0.2848 | 人 | とび工 | 0.1 | 人 | 土木一般世話役 | 0.07 | 人 | -
24-12-25(20)(高炉) | 幅:5.5以上7.0未満かつ高さ:4.0以上5.5未満 | 一般養生･特殊養生(練炭､ｼﾞｪｯﾄﾋｰﾀ) | 有り | 無し | 有り | 110m以上220m未満 | 45021 | コンクリートポンプ車［トラック架装・ブーム式］ 圧送能力90～110m3／h | 0.0095 | 供用日 | - |  |  |  | - |  |  | 普通作業員 | 0.3344 | 人 | 型わく工 | 0.26 | 人 | とび工 | 0.1 | 人 | 土木一般世話役 | 0.07 | 人 | -
24-12-25(20)(高炉) | 幅:5.5以上7.0未満かつ高さ:4.0以上5.5未満 | 一般養生･特殊養生(練炭､ｼﾞｪｯﾄﾋｰﾀ) | 有り | 無し | 有り | 220m以上340m以下 | 46260 | コンクリートポンプ車［トラック架装・ブーム式］ 圧送能力90～110m3／h | 0.0095 | 供用日 | - |  |  |  | - |  |  | 普通作業員 | 0.3863 | 人 | 型わく工 | 0.26 | 人 | とび工 | 0.1 | 人 | 土木一般世話役 | 0.07 | 人 | -
24-12-25(20)(高炉) | 幅:5.5以上7.0未満かつ高さ:4.0以上5.5未満 | 一般養生･特殊養生(練炭､ｼﾞｪｯﾄﾋｰﾀ) | 有り | 無し | 無し | 延長無し | 42627 | コンクリートポンプ車［トラック架装・ブーム式］ 圧送能力90～110m3／h | 0.0095 | 供用日 | - |  |  |  | - |  |  | 型わく工 | 0.26 | 人 | 普通作業員 | 0.26 | 人 | とび工 | 0.1 | 人 | 土木一般世話役 | 0.07 | 人 | -
24-12-25(20)(高炉) | 幅:5.5以上7.0未満かつ高さ:4.0以上5.5未満 | 一般養生･特殊養生(練炭､ｼﾞｪｯﾄﾋｰﾀ) | 有り | 無し | 無し | 110m未満 | 43218 | コンクリートポンプ車［トラック架装・ブーム式］ 圧送能力90～110m3／h | 0.0095 | 供用日 | - |  |  |  | - |  |  | 型わく工 | 0.26 | 人 | 普通作業員 | 0.2848 | 人 | とび工 | 0.1 | 人 | 土木一般世話役 | 0.07 | 人 | -
24-12-25(20)(高炉) | 幅:5.5以上7.0未満かつ高さ:4.0以上5.5未満 | 一般養生･特殊養生(練炭､ｼﾞｪｯﾄﾋｰﾀ) | 有り | 無し | 無し | 110m以上220m未満 | 44401 | コンクリートポンプ車［トラック架装・ブーム式］ 圧送能力90～110m3／h | 0.0095 | 供用日 | - |  |  |  | - |  |  | 普通作業員 | 0.3344 | 人 | 型わく工 | 0.26 | 人 | とび工 | 0.1 | 人 | 土木一般世話役 | 0.07 | 人 | -
24-12-25(20)(高炉) | 幅:5.5以上7.0未満かつ高さ:4.0以上5.5未満 | 一般養生･特殊養生(練炭､ｼﾞｪｯﾄﾋｰﾀ) | 有り | 無し | 無し | 220m以上340m以下 | 45638 | コンクリートポンプ車［トラック架装・ブーム式］ 圧送能力90～110m3／h | 0.0095 | 供用日 | - |  |  |  | - |  |  | 普通作業員 | 0.3863 | 人 | 型わく工 | 0.26 | 人 | とび工 | 0.1 | 人 | 土木一般世話役 | 0.07 | 人 | -
24-12-25(20)(高炉) | 幅:5.5以上7.0未満かつ高さ:4.0以上5.5未満 | 一般養生･特殊養生(練炭､ｼﾞｪｯﾄﾋｰﾀ) | 無し | 有り | 有り | 延長無し | 43468 | コンクリートポンプ車［トラック架装・ブーム式］ 圧送能力90～110m3／h | 0.0095 | 供用日 | - |  |  |  | - |  |  | 型わく工 | 0.26 | 人 | 普通作業員 | 0.26 | 人 | とび工 | 0.1 | 人 | 土木一般世話役 | 0.07 | 人 | -
24-12-25(20)(高炉) | 幅:5.5以上7.0未満かつ高さ:4.0以上5.5未満 | 一般養生･特殊養生(練炭､ｼﾞｪｯﾄﾋｰﾀ) | 無し | 有り | 有り | 110m未満 | 44061 | コンクリートポンプ車［トラック架装・ブーム式］ 圧送能力90～110m3／h | 0.0095 | 供用日 | - |  |  |  | - |  |  | 型わく工 | 0.26 | 人 | 普通作業員 | 0.2848 | 人 | とび工 | 0.1 | 人 | 土木一般世話役 | 0.07 | 人 | -
24-12-25(20)(高炉) | 幅:5.5以上7.0未満かつ高さ:4.0以上5.5未満 | 一般養生･特殊養生(練炭､ｼﾞｪｯﾄﾋｰﾀ) | 無し | 有り | 有り | 110m以上220m未満 | 45246 | コンクリートポンプ車［トラック架装・ブーム式］ 圧送能力90～110m3／h | 0.0095 | 供用日 | - |  |  |  | - |  |  | 普通作業員 | 0.3344 | 人 | 型わく工 | 0.26 | 人 | とび工 | 0.1 | 人 | 土木一般世話役 | 0.07 | 人 | -
24-12-25(20)(高炉) | 幅:5.5以上7.0未満かつ高さ:4.0以上5.5未満 | 一般養生･特殊養生(練炭､ｼﾞｪｯﾄﾋｰﾀ) | 無し | 有り | 有り | 220m以上340m以下 | 46486 | コンクリートポンプ車［トラック架装・ブーム式］ 圧送能力90～110m3／h | 0.0095 | 供用日 | - |  |  |  | - |  |  | 普通作業員 | 0.3863 | 人 | 型わく工 | 0.26 | 人 | とび工 | 0.1 | 人 | 土木一般世話役 | 0.07 | 人 | -
24-12-25(20)(高炉) | 幅:5.5以上7.0未満かつ高さ:4.0以上5.5未満 | 一般養生･特殊養生(練炭､ｼﾞｪｯﾄﾋｰﾀ) | 無し | 有り | 無し | 延長無し | 42851 | コンクリートポンプ車［トラック架装・ブーム式］ 圧送能力90～110m3／h | 0.0095 | 供用日 | - |  |  |  | - |  |  | 型わく工 | 0.26 | 人 | 普通作業員 | 0.26 | 人 | とび工 | 0.1 | 人 | 土木一般世話役 | 0.07 | 人 | -
24-12-25(20)(高炉) | 幅:5.5以上7.0未満かつ高さ:4.0以上5.5未満 | 一般養生･特殊養生(練炭､ｼﾞｪｯﾄﾋｰﾀ) | 無し | 有り | 無し | 110m未満 | 43443 | コンクリートポンプ車［トラック架装・ブーム式］ 圧送能力90～110m3／h | 0.0095 | 供用日 | - |  |  |  | - |  |  | 型わく工 | 0.26 | 人 | 普通作業員 | 0.2848 | 人 | とび工 | 0.1 | 人 | 土木一般世話役 | 0.07 | 人 | -
24-12-25(20)(高炉) | 幅:5.5以上7.0未満かつ高さ:4.0以上5.5未満 | 一般養生･特殊養生(練炭､ｼﾞｪｯﾄﾋｰﾀ) | 無し | 有り | 無し | 110m以上220m未満 | 44626 | コンクリートポンプ車［トラック架装・ブーム式］ 圧送能力90～110m3／h | 0.0095 | 供用日 | - |  |  |  | - |  |  | 普通作業員 | 0.3344 | 人 | 型わく工 | 0.26 | 人 | とび工 | 0.1 | 人 | 土木一般世話役 | 0.07 | 人 | -
24-12-25(20)(高炉) | 幅:5.5以上7.0未満かつ高さ:4.0以上5.5未満 | 一般養生･特殊養生(練炭､ｼﾞｪｯﾄﾋｰﾀ) | 無し | 有り | 無し | 220m以上340m以下 | 45864 | コンクリートポンプ車［トラック架装・ブーム式］ 圧送能力90～110m3／h | 0.0095 | 供用日 | - |  |  |  | - |  |  | 普通作業員 | 0.3863 | 人 | 型わく工 | 0.26 | 人 | とび工 | 0.1 | 人 | 土木一般世話役 | 0.07 | 人 | -
24-12-25(20)(高炉) | 幅:5.5以上7.0未満かつ高さ:4.0以上5.5未満 | 一般養生･特殊養生(練炭､ｼﾞｪｯﾄﾋｰﾀ) | 無し | 無し | 有り | 延長無し | 42402 | コンクリートポンプ車［トラック架装・ブーム式］ 圧送能力90～110m3／h | 0.0095 | 供用日 | - |  |  |  | - |  |  | 型わく工 | 0.26 | 人 | 普通作業員 | 0.26 | 人 | とび工 | 0.1 | 人 | 土木一般世話役 | 0.07 | 人 | -
24-12-25(20)(高炉) | 幅:5.5以上7.0未満かつ高さ:4.0以上5.5未満 | 一般養生･特殊養生(練炭､ｼﾞｪｯﾄﾋｰﾀ) | 無し | 無し | 有り | 110m未満 | 42993 | コンクリートポンプ車［トラック架装・ブーム式］ 圧送能力90～110m3／h | 0.0095 | 供用日 | - |  |  |  | - |  |  | 型わく工 | 0.26 | 人 | 普通作業員 | 0.2848 | 人 | とび工 | 0.1 | 人 | 土木一般世話役 | 0.07 | 人 | -
24-12-25(20)(高炉) | 幅:5.5以上7.0未満かつ高さ:4.0以上5.5未満 | 一般養生･特殊養生(練炭､ｼﾞｪｯﾄﾋｰﾀ) | 無し | 無し | 有り | 110m以上220m未満 | 44175 | コンクリートポンプ車［トラック架装・ブーム式］ 圧送能力90～110m3／h | 0.0095 | 供用日 | - |  |  |  | - |  |  | 普通作業員 | 0.3344 | 人 | 型わく工 | 0.26 | 人 | とび工 | 0.1 | 人 | 土木一般世話役 | 0.07 | 人 | -
24-12-25(20)(高炉) | 幅:5.5以上7.0未満かつ高さ:4.0以上5.5未満 | 一般養生･特殊養生(練炭､ｼﾞｪｯﾄﾋｰﾀ) | 無し | 無し | 有り | 220m以上340m以下 | 45412 | コンクリートポンプ車［トラック架装・ブーム式］ 圧送能力90～110m3／h | 0.0095 | 供用日 | - |  |  |  | - |  |  | 普通作業員 | 0.3863 | 人 | 型わく工 | 0.26 | 人 | とび工 | 0.1 | 人 | 土木一般世話役 | 0.07 | 人 | -
24-12-25(20)(高炉) | 幅:5.5以上7.0未満かつ高さ:4.0以上5.5未満 | 一般養生･特殊養生(練炭､ｼﾞｪｯﾄﾋｰﾀ) | 無し | 無し | 無し | 延長無し | 41785 | コンクリートポンプ車［トラック架装・ブーム式］ 圧送能力90～110m3／h | 0.0095 | 供用日 | - |  |  |  | - |  |  | 型わく工 | 0.26 | 人 | 普通作業員 | 0.26 | 人 | とび工 | 0.1 | 人 | 土木一般世話役 | 0.07 | 人 | -
24-12-25(20)(高炉) | 幅:5.5以上7.0未満かつ高さ:4.0以上5.5未満 | 一般養生･特殊養生(練炭､ｼﾞｪｯﾄﾋｰﾀ) | 無し | 無し | 無し | 110m未満 | 42375 | コンクリートポンプ車［トラック架装・ブーム式］ 圧送能力90～110m3／h | 0.0095 | 供用日 | - |  |  |  | - |  |  | 型わく工 | 0.26 | 人 | 普通作業員 | 0.2848 | 人 | とび工 | 0.1 | 人 | 土木一般世話役 | 0.07 | 人 | -
24-12-25(20)(高炉) | 幅:5.5以上7.0未満かつ高さ:4.0以上5.5未満 | 一般養生･特殊養生(練炭､ｼﾞｪｯﾄﾋｰﾀ) | 無し | 無し | 無し | 110m以上220m未満 | 43555 | コンクリートポンプ車［トラック架装・ブーム式］ 圧送能力90～110m3／h | 0.0095 | 供用日 | - |  |  |  | - |  |  | 普通作業員 | 0.3344 | 人 | 型わく工 | 0.26 | 人 | とび工 | 0.1 | 人 | 土木一般世話役 | 0.07 | 人 | -
24-12-25(20)(高炉) | 幅:5.5以上7.0未満かつ高さ:4.0以上5.5未満 | 一般養生･特殊養生(練炭､ｼﾞｪｯﾄﾋｰﾀ) | 無し | 無し | 無し | 220m以上340m以下 | 44790 | コンクリートポンプ車［トラック架装・ブーム式］ 圧送能力90～110m3／h | 0.0095 | 供用日 | - |  |  |  | - |  |  | 普通作業員 | 0.3863 | 人 | 型わく工 | 0.26 | 人 | とび工 | 0.1 | 人 | 土木一般世話役 | 0.07 | 人 | -
24-12-25(20)(高炉) | 幅:5.5以上7.0未満かつ高さ:4.0以上5.5未満 | 特別な養生(仮囲い内ｼﾞｪｯﾄﾋｰﾀ) | 有り | 有り | 有り | 延長無し | 40961 | コンクリートポンプ車［トラック架装・ブーム式］ 圧送能力90～110m3／h | 0.0095 | 供用日 | 業務用可搬型ヒータ［ジェットヒータ］［油だき・熱風・直火型］熱出力１２６ＭＪ/ｈ（３０，１００ｋｃａｌ/ｈ）油種 灯油 | * | 0.216 | 日 | 発動発電機［ディーゼルエンジン駆動］ 定格容量（50／60Hz）2.7／3kVA | 0.216 | 供用日 | 型わく工 | 0.26 | 人 | 普通作業員 | 0.254 | 人 | 土木一般世話役 | 0.07 | 人 | とび工 | 0.04 | 人 | -
24-12-25(20)(高炉) | 幅:5.5以上7.0未満かつ高さ:4.0以上5.5未満 | 特別な養生(仮囲い内ｼﾞｪｯﾄﾋｰﾀ) | 有り | 有り | 有り | 110m未満 | 41552 | コンクリートポンプ車［トラック架装・ブーム式］ 圧送能力90～110m3／h | 0.0095 | 供用日 | 業務用可搬型ヒータ［ジェットヒータ］［油だき・熱風・直火型］熱出力１２６ＭＪ/ｈ（３０，１００ｋｃａｌ/ｈ）油種 灯油 | * | 0.216 | 日 | 発動発電機［ディーゼルエンジン駆動］ 定格容量（50／60Hz）2.7／3kVA | 0.216 | 供用日 | 型わく工 | 0.26 | 人 | 普通作業員 | 0.2788 | 人 | 土木一般世話役 | 0.07 | 人 | とび工 | 0.04 | 人 | -
24-12-25(20)(高炉) | 幅:5.5以上7.0未満かつ高さ:4.0以上5.5未満 | 特別な養生(仮囲い内ｼﾞｪｯﾄﾋｰﾀ) | 有り | 有り | 有り | 110m以上220m未満 | 42734 | コンクリートポンプ車［トラック架装・ブーム式］ 圧送能力90～110m3／h | 0.0095 | 供用日 | 業務用可搬型ヒータ［ジェットヒータ］［油だき・熱風・直火型］熱出力１２６ＭＪ/ｈ（３０，１００ｋｃａｌ/ｈ）油種 灯油 | * | 0.216 | 日 | 発動発電機［ディーゼルエンジン駆動］ 定格容量（50／60Hz）2.7／3kVA | 0.216 | 供用日 | 普通作業員 | 0.3284 | 人 | 型わく工 | 0.26 | 人 | 土木一般世話役 | 0.07 | 人 | とび工 | 0.04 | 人 | -
24-12-25(20)(高炉) | 幅:5.5以上7.0未満かつ高さ:4.0以上5.5未満 | 特別な養生(仮囲い内ｼﾞｪｯﾄﾋｰﾀ) | 有り | 有り | 有り | 220m以上340m以下 | 43970 | コンクリートポンプ車［トラック架装・ブーム式］ 圧送能力90～110m3／h | 0.0095 | 供用日 | 業務用可搬型ヒータ［ジェットヒータ］［油だき・熱風・直火型］熱出力１２６ＭＪ/ｈ（３０，１００ｋｃａｌ/ｈ）油種 灯油 | * | 0.216 | 日 | 発動発電機［ディーゼルエンジン駆動］ 定格容量（50／60Hz）2.7／3kVA | 0.216 | 供用日 | 普通作業員 | 0.3803 | 人 | 型わく工 | 0.26 | 人 | 土木一般世話役 | 0.07 | 人 | とび工 | 0.04 | 人 | -
24-12-25(20)(高炉) | 幅:5.5以上7.0未満かつ高さ:4.0以上5.5未満 | 特別な養生(仮囲い内ｼﾞｪｯﾄﾋｰﾀ) | 有り | 有り | 無し | 延長無し | 40331 | コンクリートポンプ車［トラック架装・ブーム式］ 圧送能力90～110m3／h | 0.0095 | 供用日 | 業務用可搬型ヒータ［ジェットヒータ］［油だき・熱風・直火型］熱出力１２６ＭＪ/ｈ（３０，１００ｋｃａｌ/ｈ）油種 灯油 | * | 0.216 | 日 | 発動発電機［ディーゼルエンジン駆動］ 定格容量（50／60Hz）2.7／3kVA | 0.216 | 供用日 | 型わく工 | 0.26 | 人 | 普通作業員 | 0.254 | 人 | 土木一般世話役 | 0.07 | 人 | とび工 | 0.04 | 人 | -
24-12-25(20)(高炉) | 幅:5.5以上7.0未満かつ高さ:4.0以上5.5未満 | 特別な養生(仮囲い内ｼﾞｪｯﾄﾋｰﾀ) | 有り | 有り | 無し | 110m未満 | 40921 | コンクリートポンプ車［トラック架装・ブーム式］ 圧送能力90～110m3／h | 0.0095 | 供用日 | 業務用可搬型ヒータ［ジェットヒータ］［油だき・熱風・直火型］熱出力１２６ＭＪ/ｈ（３０，１００ｋｃａｌ/ｈ）油種 灯油 | * | 0.216 | 日 | 発動発電機［ディーゼルエンジン駆動］ 定格容量（50／60Hz）2.7／3kVA | 0.216 | 供用日 | 型わく工 | 0.26 | 人 | 普通作業員 | 0.2788 | 人 | 土木一般世話役 | 0.07 | 人 | とび工 | 0.04 | 人 | -
24-12-25(20)(高炉) | 幅:5.5以上7.0未満かつ高さ:4.0以上5.5未満 | 特別な養生(仮囲い内ｼﾞｪｯﾄﾋｰﾀ) | 有り | 有り | 無し | 110m以上220m未満 | 42101 | コンクリートポンプ車［トラック架装・ブーム式］ 圧送能力90～110m3／h | 0.0095 | 供用日 | 業務用可搬型ヒータ［ジェットヒータ］［油だき・熱風・直火型］熱出力１２６ＭＪ/ｈ（３０，１００ｋｃａｌ/ｈ）油種 灯油 | * | 0.216 | 日 | 発動発電機［ディーゼルエンジン駆動］ 定格容量（50／60Hz）2.7／3kVA | 0.216 | 供用日 | 普通作業員 | 0.3284 | 人 | 型わく工 | 0.26 | 人 | 土木一般世話役 | 0.07 | 人 | とび工 | 0.04 | 人 | -
24-12-25(20)(高炉) | 幅:5.5以上7.0未満かつ高さ:4.0以上5.5未満 | 特別な養生(仮囲い内ｼﾞｪｯﾄﾋｰﾀ) | 有り | 有り | 無し | 220m以上340m以下 | 43335 | コンクリートポンプ車［トラック架装・ブーム式］ 圧送能力90～110m3／h | 0.0095 | 供用日 | 業務用可搬型ヒータ［ジェットヒータ］［油だき・熱風・直火型］熱出力１２６ＭＪ/ｈ（３０，１００ｋｃａｌ/ｈ）油種 灯油 | * | 0.216 | 日 | 発動発電機［ディーゼルエンジン駆動］ 定格容量（50／60Hz）2.7／3kVA | 0.216 | 供用日 | 普通作業員 | 0.3803 | 人 | 型わく工 | 0.26 | 人 | 土木一般世話役 | 0.07 | 人 | とび工 | 0.04 | 人 | -
24-12-25(20)(高炉) | 幅:5.5以上7.0未満かつ高さ:4.0以上5.5未満 | 特別な養生(仮囲い内ｼﾞｪｯﾄﾋｰﾀ) | 有り | 無し | 有り | 延長無し | 39900 | コンクリートポンプ車［トラック架装・ブーム式］ 圧送能力90～110m3／h | 0.0095 | 供用日 | 業務用可搬型ヒータ［ジェットヒータ］［油だき・熱風・直火型］熱出力１２６ＭＪ/ｈ（３０，１００ｋｃａｌ/ｈ）油種 灯油 | * | 0.216 | 日 | 発動発電機［ディーゼルエンジン駆動］ 定格容量（50／60Hz）2.7／3kVA | 0.216 | 供用日 | 型わく工 | 0.26 | 人 | 普通作業員 | 0.254 | 人 | 土木一般世話役 | 0.07 | 人 | とび工 | 0.04 | 人 | -
24-12-25(20)(高炉) | 幅:5.5以上7.0未満かつ高さ:4.0以上5.5未満 | 特別な養生(仮囲い内ｼﾞｪｯﾄﾋｰﾀ) | 有り | 無し | 有り | 110m未満 | 40489 | コンクリートポンプ車［トラック架装・ブーム式］ 圧送能力90～110m3／h | 0.0095 | 供用日 | 業務用可搬型ヒータ［ジェットヒータ］［油だき・熱風・直火型］熱出力１２６ＭＪ/ｈ（３０，１００ｋｃａｌ/ｈ）油種 灯油 | * | 0.216 | 日 | 発動発電機［ディーゼルエンジン駆動］ 定格容量（50／60Hz）2.7／3kVA | 0.216 | 供用日 | 型わく工 | 0.26 | 人 | 普通作業員 | 0.2788 | 人 | 土木一般世話役 | 0.07 | 人 | とび工 | 0.04 | 人 | -
24-12-25(20)(高炉) | 幅:5.5以上7.0未満かつ高さ:4.0以上5.5未満 | 特別な養生(仮囲い内ｼﾞｪｯﾄﾋｰﾀ) | 有り | 無し | 有り | 110m以上220m未満 | 41667 | コンクリートポンプ車［トラック架装・ブーム式］ 圧送能力90～110m3／h | 0.0095 | 供用日 | 業務用可搬型ヒータ［ジェットヒータ］［油だき・熱風・直火型］熱出力１２６ＭＪ/ｈ（３０，１００ｋｃａｌ/ｈ）油種 灯油 | * | 0.216 | 日 | 発動発電機［ディーゼルエンジン駆動］ 定格容量（50／60Hz）2.7／3kVA | 0.216 | 供用日 | 普通作業員 | 0.3284 | 人 | 型わく工 | 0.26 | 人 | 土木一般世話役 | 0.07 | 人 | とび工 | 0.04 | 人 | -
24-12-25(20)(高炉) | 幅:5.5以上7.0未満かつ高さ:4.0以上5.5未満 | 特別な養生(仮囲い内ｼﾞｪｯﾄﾋｰﾀ) | 有り | 無し | 有り | 220m以上340m以下 | 42900 | コンクリートポンプ車［トラック架装・ブーム式］ 圧送能力90～110m3／h | 0.0095 | 供用日 | 業務用可搬型ヒータ［ジェットヒータ］［油だき・熱風・直火型］熱出力１２６ＭＪ/ｈ（３０，１００ｋｃａｌ/ｈ）油種 灯油 | * | 0.216 | 日 | 発動発電機［ディーゼルエンジン駆動］ 定格容量（50／60Hz）2.7／3kVA | 0.216 | 供用日 | 普通作業員 | 0.3803 | 人 | 型わく工 | 0.26 | 人 | 土木一般世話役 | 0.07 | 人 | とび工 | 0.04 | 人 | -
24-12-25(20)(高炉) | 幅:5.5以上7.0未満かつ高さ:4.0以上5.5未満 | 特別な養生(仮囲い内ｼﾞｪｯﾄﾋｰﾀ) | 有り | 無し | 無し | 延長無し | 39269 | コンクリートポンプ車［トラック架装・ブーム式］ 圧送能力90～110m3／h | 0.0095 | 供用日 | 業務用可搬型ヒータ［ジェットヒータ］［油だき・熱風・直火型］熱出力１２６ＭＪ/ｈ（３０，１００ｋｃａｌ/ｈ）油種 灯油 | * | 0.216 | 日 | 発動発電機［ディーゼルエンジン駆動］ 定格容量（50／60Hz）2.7／3kVA | 0.216 | 供用日 | 型わく工 | 0.26 | 人 | 普通作業員 | 0.254 | 人 | 土木一般世話役 | 0.07 | 人 | とび工 | 0.04 | 人 | -
24-12-25(20)(高炉) | 幅:5.5以上7.0未満かつ高さ:4.0以上5.5未満 | 特別な養生(仮囲い内ｼﾞｪｯﾄﾋｰﾀ) | 有り | 無し | 無し | 110m未満 | 39858 | コンクリートポンプ車［トラック架装・ブーム式］ 圧送能力90～110m3／h | 0.0095 | 供用日 | 業務用可搬型ヒータ［ジェットヒータ］［油だき・熱風・直火型］熱出力１２６ＭＪ/ｈ（３０，１００ｋｃａｌ/ｈ）油種 灯油 | * | 0.216 | 日 | 発動発電機［ディーゼルエンジン駆動］ 定格容量（50／60Hz）2.7／3kVA | 0.216 | 供用日 | 型わく工 | 0.26 | 人 | 普通作業員 | 0.2788 | 人 | 土木一般世話役 | 0.07 | 人 | とび工 | 0.04 | 人 | -
24-12-25(20)(高炉) | 幅:5.5以上7.0未満かつ高さ:4.0以上5.5未満 | 特別な養生(仮囲い内ｼﾞｪｯﾄﾋｰﾀ) | 有り | 無し | 無し | 110m以上220m未満 | 41034 | コンクリートポンプ車［トラック架装・ブーム式］ 圧送能力90～110m3／h | 0.0095 | 供用日 | 業務用可搬型ヒータ［ジェットヒータ］［油だき・熱風・直火型］熱出力１２６ＭＪ/ｈ（３０，１００ｋｃａｌ/ｈ）油種 灯油 | * | 0.216 | 日 | 発動発電機［ディーゼルエンジン駆動］ 定格容量（50／60Hz）2.7／3kVA | 0.216 | 供用日 | 普通作業員 | 0.3284 | 人 | 型わく工 | 0.26 | 人 | 土木一般世話役 | 0.07 | 人 | とび工 | 0.04 | 人 | -
24-12-25(20)(高炉) | 幅:5.5以上7.0未満かつ高さ:4.0以上5.5未満 | 特別な養生(仮囲い内ｼﾞｪｯﾄﾋｰﾀ) | 有り | 無し | 無し | 220m以上340m以下 | 42265 | コンクリートポンプ車［トラック架装・ブーム式］ 圧送能力90～110m3／h | 0.0095 | 供用日 | 業務用可搬型ヒータ［ジェットヒータ］［油だき・熱風・直火型］熱出力１２６ＭＪ/ｈ（３０，１００ｋｃａｌ/ｈ）油種 灯油 | * | 0.216 | 日 | 発動発電機［ディーゼルエンジン駆動］ 定格容量（50／60Hz）2.7／3kVA | 0.216 | 供用日 | 普通作業員 | 0.3803 | 人 | 型わく工 | 0.26 | 人 | 土木一般世話役 | 0.07 | 人 | とび工 | 0.04 | 人 | -
24-12-25(20)(高炉) | 幅:5.5以上7.0未満かつ高さ:4.0以上5.5未満 | 特別な養生(仮囲い内ｼﾞｪｯﾄﾋｰﾀ) | 無し | 有り | 有り | 延長無し | 40115 | コンクリートポンプ車［トラック架装・ブーム式］ 圧送能力90～110m3／h | 0.0095 | 供用日 | 業務用可搬型ヒータ［ジェットヒータ］［油だき・熱風・直火型］熱出力１２６ＭＪ/ｈ（３０，１００ｋｃａｌ/ｈ）油種 灯油 | * | 0.216 | 日 | 発動発電機［ディーゼルエンジン駆動］ 定格容量（50／60Hz）2.7／3kVA | 0.216 | 供用日 | 型わく工 | 0.26 | 人 | 普通作業員 | 0.254 | 人 | 土木一般世話役 | 0.07 | 人 | とび工 | 0.04 | 人 | -
24-12-25(20)(高炉) | 幅:5.5以上7.0未満かつ高さ:4.0以上5.5未満 | 特別な養生(仮囲い内ｼﾞｪｯﾄﾋｰﾀ) | 無し | 有り | 有り | 110m未満 | 40705 | コンクリートポンプ車［トラック架装・ブーム式］ 圧送能力90～110m3／h | 0.0095 | 供用日 | 業務用可搬型ヒータ［ジェットヒータ］［油だき・熱風・直火型］熱出力１２６ＭＪ/ｈ（３０，１００ｋｃａｌ/ｈ）油種 灯油 | * | 0.216 | 日 | 発動発電機［ディーゼルエンジン駆動］ 定格容量（50／60Hz）2.7／3kVA | 0.216 | 供用日 | 型わく工 | 0.26 | 人 | 普通作業員 | 0.2788 | 人 | 土木一般世話役 | 0.07 | 人 | とび工 | 0.04 | 人 | -
24-12-25(20)(高炉) | 幅:5.5以上7.0未満かつ高さ:4.0以上5.5未満 | 特別な養生(仮囲い内ｼﾞｪｯﾄﾋｰﾀ) | 無し | 有り | 有り | 110m以上220m未満 | 41884 | コンクリートポンプ車［トラック架装・ブーム式］ 圧送能力90～110m3／h | 0.0095 | 供用日 | 業務用可搬型ヒータ［ジェットヒータ］［油だき・熱風・直火型］熱出力１２６ＭＪ/ｈ（３０，１００ｋｃａｌ/ｈ）油種 灯油 | * | 0.216 | 日 | 発動発電機［ディーゼルエンジン駆動］ 定格容量（50／60Hz）2.7／3kVA | 0.216 | 供用日 | 普通作業員 | 0.3284 | 人 | 型わく工 | 0.26 | 人 | 土木一般世話役 | 0.07 | 人 | とび工 | 0.04 | 人 | -
24-12-25(20)(高炉) | 幅:5.5以上7.0未満かつ高さ:4.0以上5.5未満 | 特別な養生(仮囲い内ｼﾞｪｯﾄﾋｰﾀ) | 無し | 有り | 有り | 220m以上340m以下 | 43118 | コンクリートポンプ車［トラック架装・ブーム式］ 圧送能力90～110m3／h | 0.0095 | 供用日 | 業務用可搬型ヒータ［ジェットヒータ］［油だき・熱風・直火型］熱出力１２６ＭＪ/ｈ（３０，１００ｋｃａｌ/ｈ）油種 灯油 | * | 0.216 | 日 | 発動発電機［ディーゼルエンジン駆動］ 定格容量（50／60Hz）2.7／3kVA | 0.216 | 供用日 | 普通作業員 | 0.3803 | 人 | 型わく工 | 0.26 | 人 | 土木一般世話役 | 0.07 | 人 | とび工 | 0.04 | 人 | -
24-12-25(20)(高炉) | 幅:5.5以上7.0未満かつ高さ:4.0以上5.5未満 | 特別な養生(仮囲い内ｼﾞｪｯﾄﾋｰﾀ) | 無し | 有り | 無し | 延長無し | 39485 | コンクリートポンプ車［トラック架装・ブーム式］ 圧送能力90～110m3／h | 0.0095 | 供用日 | 業務用可搬型ヒータ［ジェットヒータ］［油だき・熱風・直火型］熱出力１２６ＭＪ/ｈ（３０，１００ｋｃａｌ/ｈ）油種 灯油 | * | 0.216 | 日 | 発動発電機［ディーゼルエンジン駆動］ 定格容量（50／60Hz）2.7／3kVA | 0.216 | 供用日 | 型わく工 | 0.26 | 人 | 普通作業員 | 0.254 | 人 | 土木一般世話役 | 0.07 | 人 | とび工 | 0.04 | 人 | -
24-12-25(20)(高炉) | 幅:5.5以上7.0未満かつ高さ:4.0以上5.5未満 | 特別な養生(仮囲い内ｼﾞｪｯﾄﾋｰﾀ) | 無し | 有り | 無し | 110m未満 | 40073 | コンクリートポンプ車［トラック架装・ブーム式］ 圧送能力90～110m3／h | 0.0095 | 供用日 | 業務用可搬型ヒータ［ジェットヒータ］［油だき・熱風・直火型］熱出力１２６ＭＪ/ｈ（３０，１００ｋｃａｌ/ｈ）油種 灯油 | * | 0.216 | 日 | 発動発電機［ディーゼルエンジン駆動］ 定格容量（50／60Hz）2.7／3kVA | 0.216 | 供用日 | 型わく工 | 0.26 | 人 | 普通作業員 | 0.2788 | 人 | 土木一般世話役 | 0.07 | 人 | とび工 | 0.04 | 人 | -
24-12-25(20)(高炉) | 幅:5.5以上7.0未満かつ高さ:4.0以上5.5未満 | 特別な養生(仮囲い内ｼﾞｪｯﾄﾋｰﾀ) | 無し | 有り | 無し | 110m以上220m未満 | 41251 | コンクリートポンプ車［トラック架装・ブーム式］ 圧送能力90～110m3／h | 0.0095 | 供用日 | 業務用可搬型ヒータ［ジェットヒータ］［油だき・熱風・直火型］熱出力１２６ＭＪ/ｈ（３０，１００ｋｃａｌ/ｈ）油種 灯油 | * | 0.216 | 日 | 発動発電機［ディーゼルエンジン駆動］ 定格容量（50／60Hz）2.7／3kVA | 0.216 | 供用日 | 普通作業員 | 0.3284 | 人 | 型わく工 | 0.26 | 人 | 土木一般世話役 | 0.07 | 人 | とび工 | 0.04 | 人 | -
24-12-25(20)(高炉) | 幅:5.5以上7.0未満かつ高さ:4.0以上5.5未満 | 特別な養生(仮囲い内ｼﾞｪｯﾄﾋｰﾀ) | 無し | 有り | 無し | 220m以上340m以下 | 42482 | コンクリートポンプ車［トラック架装・ブーム式］ 圧送能力90～110m3／h | 0.0095 | 供用日 | 業務用可搬型ヒータ［ジェットヒータ］［油だき・熱風・直火型］熱出力１２６ＭＪ/ｈ（３０，１００ｋｃａｌ/ｈ）油種 灯油 | * | 0.216 | 日 | 発動発電機［ディーゼルエンジン駆動］ 定格容量（50／60Hz）2.7／3kVA | 0.216 | 供用日 | 普通作業員 | 0.3803 | 人 | 型わく工 | 0.26 | 人 | 土木一般世話役 | 0.07 | 人 | とび工 | 0.04 | 人 | -
24-12-25(20)(高炉) | 幅:5.5以上7.0未満かつ高さ:4.0以上5.5未満 | 特別な養生(仮囲い内ｼﾞｪｯﾄﾋｰﾀ) | 無し | 無し | 有り | 延長無し | 39054 | コンクリートポンプ車［トラック架装・ブーム式］ 圧送能力90～110m3／h | 0.0095 | 供用日 | 業務用可搬型ヒータ［ジェットヒータ］［油だき・熱風・直火型］熱出力１２６ＭＪ/ｈ（３０，１００ｋｃａｌ/ｈ）油種 灯油 | * | 0.216 | 日 | 発動発電機［ディーゼルエンジン駆動］ 定格容量（50／60Hz）2.7／3kVA | 0.216 | 供用日 | 型わく工 | 0.26 | 人 | 普通作業員 | 0.254 | 人 | 土木一般世話役 | 0.07 | 人 | とび工 | 0.04 | 人 | -
24-12-25(20)(高炉) | 幅:5.5以上7.0未満かつ高さ:4.0以上5.5未満 | 特別な養生(仮囲い内ｼﾞｪｯﾄﾋｰﾀ) | 無し | 無し | 有り | 110m未満 | 39642 | コンクリートポンプ車［トラック架装・ブーム式］ 圧送能力90～110m3／h | 0.0095 | 供用日 | 業務用可搬型ヒータ［ジェットヒータ］［油だき・熱風・直火型］熱出力１２６ＭＪ/ｈ（３０，１００ｋｃａｌ/ｈ）油種 灯油 | * | 0.216 | 日 | 発動発電機［ディーゼルエンジン駆動］ 定格容量（50／60Hz）2.7／3kVA | 0.216 | 供用日 | 型わく工 | 0.26 | 人 | 普通作業員 | 0.2788 | 人 | 土木一般世話役 | 0.07 | 人 | とび工 | 0.04 | 人 | -
24-12-25(20)(高炉) | 幅:5.5以上7.0未満かつ高さ:4.0以上5.5未満 | 特別な養生(仮囲い内ｼﾞｪｯﾄﾋｰﾀ) | 無し | 無し | 有り | 110m以上220m未満 | 40817 | コンクリートポンプ車［トラック架装・ブーム式］ 圧送能力90～110m3／h | 0.0095 | 供用日 | 業務用可搬型ヒータ［ジェットヒータ］［油だき・熱風・直火型］熱出力１２６ＭＪ/ｈ（３０，１００ｋｃａｌ/ｈ）油種 灯油 | * | 0.216 | 日 | 発動発電機［ディーゼルエンジン駆動］ 定格容量（50／60Hz）2.7／3kVA | 0.216 | 供用日 | 普通作業員 | 0.3284 | 人 | 型わく工 | 0.26 | 人 | 土木一般世話役 | 0.07 | 人 | とび工 | 0.04 | 人 | -
24-12-25(20)(高炉) | 幅:5.5以上7.0未満かつ高さ:4.0以上5.5未満 | 特別な養生(仮囲い内ｼﾞｪｯﾄﾋｰﾀ) | 無し | 無し | 有り | 220m以上340m以下 | 42047 | コンクリートポンプ車［トラック架装・ブーム式］ 圧送能力90～110m3／h | 0.0095 | 供用日 | 業務用可搬型ヒータ［ジェットヒータ］［油だき・熱風・直火型］熱出力１２６ＭＪ/ｈ（３０，１００ｋｃａｌ/ｈ）油種 灯油 | * | 0.216 | 日 | 発動発電機［ディーゼルエンジン駆動］ 定格容量（50／60Hz）2.7／3kVA | 0.216 | 供用日 | 普通作業員 | 0.3803 | 人 | 型わく工 | 0.26 | 人 | 土木一般世話役 | 0.07 | 人 | とび工 | 0.04 | 人 | -
24-12-25(20)(高炉) | 幅:5.5以上7.0未満かつ高さ:4.0以上5.5未満 | 特別な養生(仮囲い内ｼﾞｪｯﾄﾋｰﾀ) | 無し | 無し | 無し | 延長無し | 38423 | コンクリートポンプ車［トラック架装・ブーム式］ 圧送能力90～110m3／h | 0.0095 | 供用日 | 業務用可搬型ヒータ［ジェットヒータ］［油だき・熱風・直火型］熱出力１２６ＭＪ/ｈ（３０，１００ｋｃａｌ/ｈ）油種 灯油 | * | 0.216 | 日 | 発動発電機［ディーゼルエンジン駆動］ 定格容量（50／60Hz）2.7／3kVA | 0.216 | 供用日 | 型わく工 | 0.26 | 人 | 普通作業員 | 0.254 | 人 | 土木一般世話役 | 0.07 | 人 | とび工 | 0.04 | 人 | -
24-12-25(20)(高炉) | 幅:5.5以上7.0未満かつ高さ:4.0以上5.5未満 | 特別な養生(仮囲い内ｼﾞｪｯﾄﾋｰﾀ) | 無し | 無し | 無し | 110m未満 | 39010 | コンクリートポンプ車［トラック架装・ブーム式］ 圧送能力90～110m3／h | 0.0095 | 供用日 | 業務用可搬型ヒータ［ジェットヒータ］［油だき・熱風・直火型］熱出力１２６ＭＪ/ｈ（３０，１００ｋｃａｌ/ｈ）油種 灯油 | * | 0.216 | 日 | 発動発電機［ディーゼルエンジン駆動］ 定格容量（50／60Hz）2.7／3kVA | 0.216 | 供用日 | 型わく工 | 0.26 | 人 | 普通作業員 | 0.2788 | 人 | 土木一般世話役 | 0.07 | 人 | とび工 | 0.04 | 人 | -
24-12-25(20)(高炉) | 幅:5.5以上7.0未満かつ高さ:4.0以上5.5未満 | 特別な養生(仮囲い内ｼﾞｪｯﾄﾋｰﾀ) | 無し | 無し | 無し | 110m以上220m未満 | 40184 | コンクリートポンプ車［トラック架装・ブーム式］ 圧送能力90～110m3／h | 0.0095 | 供用日 | 業務用可搬型ヒータ［ジェットヒータ］［油だき・熱風・直火型］熱出力１２６ＭＪ/ｈ（３０，１００ｋｃａｌ/ｈ）油種 灯油 | * | 0.216 | 日 | 発動発電機［ディーゼルエンジン駆動］ 定格容量（50／60Hz）2.7／3kVA | 0.216 | 供用日 | 普通作業員 | 0.3284 | 人 | 型わく工 | 0.26 | 人 | 土木一般世話役 | 0.07 | 人 | とび工 | 0.04 | 人 | -
24-12-25(20)(高炉) | 幅:5.5以上7.0未満かつ高さ:4.0以上5.5未満 | 特別な養生(仮囲い内ｼﾞｪｯﾄﾋｰﾀ) | 無し | 無し | 無し | 220m以上340m以下 | 41412 | コンクリートポンプ車［トラック架装・ブーム式］ 圧送能力90～110m3／h | 0.0095 | 供用日 | 業務用可搬型ヒータ［ジェットヒータ］［油だき・熱風・直火型］熱出力１２６ＭＪ/ｈ（３０，１００ｋｃａｌ/ｈ）油種 灯油 | * | 0.216 | 日 | 発動発電機［ディーゼルエンジン駆動］ 定格容量（50／60Hz）2.7／3kVA | 0.216 | 供用日 | 普通作業員 | 0.3803 | 人 | 型わく工 | 0.26 | 人 | 土木一般世話役 | 0.07 | 人 | とび工 | 0.04 | 人 | -
24-12-25(20)(高炉) | 幅:7.0以上8.5未満かつ高さ:4.0以上5.5以下 | 一般養生･特殊養生(練炭､ｼﾞｪｯﾄﾋｰﾀ) | 有り | 有り | 有り | 延長無し | 44104 | コンクリートポンプ車［トラック架装・ブーム式］ 圧送能力90～110m3／h | 0.0095 | 供用日 | - |  |  |  | - |  |  | 型わく工 | 0.26 | 人 | 普通作業員 | 0.26 | 人 | とび工 | 0.1 | 人 | 土木一般世話役 | 0.07 | 人 | -
24-12-25(20)(高炉) | 幅:7.0以上8.5未満かつ高さ:4.0以上5.5以下 | 一般養生･特殊養生(練炭､ｼﾞｪｯﾄﾋｰﾀ) | 有り | 有り | 有り | 110m未満 | 44698 | コンクリートポンプ車［トラック架装・ブーム式］ 圧送能力90～110m3／h | 0.0095 | 供用日 | - |  |  |  | - |  |  | 型わく工 | 0.26 | 人 | 普通作業員 | 0.2848 | 人 | とび工 | 0.1 | 人 | 土木一般世話役 | 0.07 | 人 | -
24-12-25(20)(高炉) | 幅:7.0以上8.5未満かつ高さ:4.0以上5.5以下 | 一般養生･特殊養生(練炭､ｼﾞｪｯﾄﾋｰﾀ) | 有り | 有り | 有り | 110m以上220m未満 | 45885 | コンクリートポンプ車［トラック架装・ブーム式］ 圧送能力90～110m3／h | 0.0095 | 供用日 | - |  |  |  | - |  |  | 普通作業員 | 0.3344 | 人 | 型わく工 | 0.26 | 人 | とび工 | 0.1 | 人 | 土木一般世話役 | 0.07 | 人 | -
24-12-25(20)(高炉) | 幅:7.0以上8.5未満かつ高さ:4.0以上5.5以下 | 一般養生･特殊養生(練炭､ｼﾞｪｯﾄﾋｰﾀ) | 有り | 有り | 有り | 220m以上340m以下 | 47127 | コンクリートポンプ車［トラック架装・ブーム式］ 圧送能力90～110m3／h | 0.0095 | 供用日 | - |  |  |  | - |  |  | 普通作業員 | 0.3863 | 人 | 型わく工 | 0.26 | 人 | とび工 | 0.1 | 人 | 土木一般世話役 | 0.07 | 人 | -
24-12-25(20)(高炉) | 幅:7.0以上8.5未満かつ高さ:4.0以上5.5以下 | 一般養生･特殊養生(練炭､ｼﾞｪｯﾄﾋｰﾀ) | 有り | 有り | 無し | 延長無し | 43487 | コンクリートポンプ車［トラック架装・ブーム式］ 圧送能力90～110m3／h | 0.0095 | 供用日 | - |  |  |  | - |  |  | 型わく工 | 0.26 | 人 | 普通作業員 | 0.26 | 人 | とび工 | 0.1 | 人 | 土木一般世話役 | 0.07 | 人 | -
24-12-25(20)(高炉) | 幅:7.0以上8.5未満かつ高さ:4.0以上5.5以下 | 一般養生･特殊養生(練炭､ｼﾞｪｯﾄﾋｰﾀ) | 有り | 有り | 無し | 110m未満 | 44080 | コンクリートポンプ車［トラック架装・ブーム式］ 圧送能力90～110m3／h | 0.0095 | 供用日 | - |  |  |  | - |  |  | 型わく工 | 0.26 | 人 | 普通作業員 | 0.2848 | 人 | とび工 | 0.1 | 人 | 土木一般世話役 | 0.07 | 人 | -
24-12-25(20)(高炉) | 幅:7.0以上8.5未満かつ高さ:4.0以上5.5以下 | 一般養生･特殊養生(練炭､ｼﾞｪｯﾄﾋｰﾀ) | 有り | 有り | 無し | 110m以上220m未満 | 45265 | コンクリートポンプ車［トラック架装・ブーム式］ 圧送能力90～110m3／h | 0.0095 | 供用日 | - |  |  |  | - |  |  | 普通作業員 | 0.3344 | 人 | 型わく工 | 0.26 | 人 | とび工 | 0.1 | 人 | 土木一般世話役 | 0.07 | 人 | -
24-12-25(20)(高炉) | 幅:7.0以上8.5未満かつ高さ:4.0以上5.5以下 | 一般養生･特殊養生(練炭､ｼﾞｪｯﾄﾋｰﾀ) | 有り | 有り | 無し | 220m以上340m以下 | 46505 | コンクリートポンプ車［トラック架装・ブーム式］ 圧送能力90～110m3／h | 0.0095 | 供用日 | - |  |  |  | - |  |  | 普通作業員 | 0.3863 | 人 | 型わく工 | 0.26 | 人 | とび工 | 0.1 | 人 | 土木一般世話役 | 0.07 | 人 | -
24-12-25(20)(高炉) | 幅:7.0以上8.5未満かつ高さ:4.0以上5.5以下 | 一般養生･特殊養生(練炭､ｼﾞｪｯﾄﾋｰﾀ) | 有り | 無し | 有り | 延長無し | 43094 | コンクリートポンプ車［トラック架装・ブーム式］ 圧送能力90～110m3／h | 0.0095 | 供用日 | - |  |  |  | - |  |  | 型わく工 | 0.26 | 人 | 普通作業員 | 0.26 | 人 | とび工 | 0.1 | 人 | 土木一般世話役 | 0.07 | 人 | -
24-12-25(20)(高炉) | 幅:7.0以上8.5未満かつ高さ:4.0以上5.5以下 | 一般養生･特殊養生(練炭､ｼﾞｪｯﾄﾋｰﾀ) | 有り | 無し | 有り | 110m未満 | 43686 | コンクリートポンプ車［トラック架装・ブーム式］ 圧送能力90～110m3／h | 0.0095 | 供用日 | - |  |  |  | - |  |  | 型わく工 | 0.26 | 人 | 普通作業員 | 0.2848 | 人 | とび工 | 0.1 | 人 | 土木一般世話役 | 0.07 | 人 | -
24-12-25(20)(高炉) | 幅:7.0以上8.5未満かつ高さ:4.0以上5.5以下 | 一般養生･特殊養生(練炭､ｼﾞｪｯﾄﾋｰﾀ) | 有り | 無し | 有り | 110m以上220m未満 | 44870 | コンクリートポンプ車［トラック架装・ブーム式］ 圧送能力90～110m3／h | 0.0095 | 供用日 | - |  |  |  | - |  |  | 普通作業員 | 0.3344 | 人 | 型わく工 | 0.26 | 人 | とび工 | 0.1 | 人 | 土木一般世話役 | 0.07 | 人 | -
24-12-25(20)(高炉) | 幅:7.0以上8.5未満かつ高さ:4.0以上5.5以下 | 一般養生･特殊養生(練炭､ｼﾞｪｯﾄﾋｰﾀ) | 有り | 無し | 有り | 220m以上340m以下 | 46109 | コンクリートポンプ車［トラック架装・ブーム式］ 圧送能力90～110m3／h | 0.0095 | 供用日 | - |  |  |  | - |  |  | 普通作業員 | 0.3863 | 人 | 型わく工 | 0.26 | 人 | とび工 | 0.1 | 人 | 土木一般世話役 | 0.07 | 人 | -
24-12-25(20)(高炉) | 幅:7.0以上8.5未満かつ高さ:4.0以上5.5以下 | 一般養生･特殊養生(練炭､ｼﾞｪｯﾄﾋｰﾀ) | 有り | 無し | 無し | 延長無し | 42477 | コンクリートポンプ車［トラック架装・ブーム式］ 圧送能力90～110m3／h | 0.0095 | 供用日 | - |  |  |  | - |  |  | 型わく工 | 0.26 | 人 | 普通作業員 | 0.26 | 人 | とび工 | 0.1 | 人 | 土木一般世話役 | 0.07 | 人 | -
24-12-25(20)(高炉) | 幅:7.0以上8.5未満かつ高さ:4.0以上5.5以下 | 一般養生･特殊養生(練炭､ｼﾞｪｯﾄﾋｰﾀ) | 有り | 無し | 無し | 110m未満 | 43068 | コンクリートポンプ車［トラック架装・ブーム式］ 圧送能力90～110m3／h | 0.0095 | 供用日 | - |  |  |  | - |  |  | 型わく工 | 0.26 | 人 | 普通作業員 | 0.2848 | 人 | とび工 | 0.1 | 人 | 土木一般世話役 | 0.07 | 人 | -
24-12-25(20)(高炉) | 幅:7.0以上8.5未満かつ高さ:4.0以上5.5以下 | 一般養生･特殊養生(練炭､ｼﾞｪｯﾄﾋｰﾀ) | 有り | 無し | 無し | 110m以上220m未満 | 44250 | コンクリートポンプ車［トラック架装・ブーム式］ 圧送能力90～110m3／h | 0.0095 | 供用日 | - |  |  |  | - |  |  | 普通作業員 | 0.3344 | 人 | 型わく工 | 0.26 | 人 | とび工 | 0.1 | 人 | 土木一般世話役 | 0.07 | 人 | -
24-12-25(20)(高炉) | 幅:7.0以上8.5未満かつ高さ:4.0以上5.5以下 | 一般養生･特殊養生(練炭､ｼﾞｪｯﾄﾋｰﾀ) | 有り | 無し | 無し | 220m以上340m以下 | 45488 | コンクリートポンプ車［トラック架装・ブーム式］ 圧送能力90～110m3／h | 0.0095 | 供用日 | - |  |  |  | - |  |  | 普通作業員 | 0.3863 | 人 | 型わく工 | 0.26 | 人 | とび工 | 0.1 | 人 | 土木一般世話役 | 0.07 | 人 | -
24-12-25(20)(高炉) | 幅:7.0以上8.5未満かつ高さ:4.0以上5.5以下 | 一般養生･特殊養生(練炭､ｼﾞｪｯﾄﾋｰﾀ) | 無し | 有り | 有り | 延長無し | 43300 | コンクリートポンプ車［トラック架装・ブーム式］ 圧送能力90～110m3／h | 0.0095 | 供用日 | - |  |  |  | - |  |  | 型わく工 | 0.26 | 人 | 普通作業員 | 0.26 | 人 | とび工 | 0.1 | 人 | 土木一般世話役 | 0.07 | 人 | -
24-12-25(20)(高炉) | 幅:7.0以上8.5未満かつ高さ:4.0以上5.5以下 | 一般養生･特殊養生(練炭､ｼﾞｪｯﾄﾋｰﾀ) | 無し | 有り | 有り | 110m未満 | 43892 | コンクリートポンプ車［トラック架装・ブーム式］ 圧送能力90～110m3／h | 0.0095 | 供用日 | - |  |  |  | - |  |  | 型わく工 | 0.26 | 人 | 普通作業員 | 0.2848 | 人 | とび工 | 0.1 | 人 | 土木一般世話役 | 0.07 | 人 | -
24-12-25(20)(高炉) | 幅:7.0以上8.5未満かつ高さ:4.0以上5.5以下 | 一般養生･特殊養生(練炭､ｼﾞｪｯﾄﾋｰﾀ) | 無し | 有り | 有り | 110m以上220m未満 | 45077 | コンクリートポンプ車［トラック架装・ブーム式］ 圧送能力90～110m3／h | 0.0095 | 供用日 | - |  |  |  | - |  |  | 普通作業員 | 0.3344 | 人 | 型わく工 | 0.26 | 人 | とび工 | 0.1 | 人 | 土木一般世話役 | 0.07 | 人 | -
24-12-25(20)(高炉) | 幅:7.0以上8.5未満かつ高さ:4.0以上5.5以下 | 一般養生･特殊養生(練炭､ｼﾞｪｯﾄﾋｰﾀ) | 無し | 有り | 有り | 220m以上340m以下 | 46317 | コンクリートポンプ車［トラック架装・ブーム式］ 圧送能力90～110m3／h | 0.0095 | 供用日 | - |  |  |  | - |  |  | 普通作業員 | 0.3863 | 人 | 型わく工 | 0.26 | 人 | とび工 | 0.1 | 人 | 土木一般世話役 | 0.07 | 人 | -
24-12-25(20)(高炉) | 幅:7.0以上8.5未満かつ高さ:4.0以上5.5以下 | 一般養生･特殊養生(練炭､ｼﾞｪｯﾄﾋｰﾀ) | 無し | 有り | 無し | 延長無し | 42683 | コンクリートポンプ車［トラック架装・ブーム式］ 圧送能力90～110m3／h | 0.0095 | 供用日 | - |  |  |  | - |  |  | 型わく工 | 0.26 | 人 | 普通作業員 | 0.26 | 人 | とび工 | 0.1 | 人 | 土木一般世話役 | 0.07 | 人 | -
24-12-25(20)(高炉) | 幅:7.0以上8.5未満かつ高さ:4.0以上5.5以下 | 一般養生･特殊養生(練炭､ｼﾞｪｯﾄﾋｰﾀ) | 無し | 有り | 無し | 110m未満 | 43274 | コンクリートポンプ車［トラック架装・ブーム式］ 圧送能力90～110m3／h | 0.0095 | 供用日 | - |  |  |  | - |  |  | 型わく工 | 0.26 | 人 | 普通作業員 | 0.2848 | 人 | とび工 | 0.1 | 人 | 土木一般世話役 | 0.07 | 人 | -
24-12-25(20)(高炉) | 幅:7.0以上8.5未満かつ高さ:4.0以上5.5以下 | 一般養生･特殊養生(練炭､ｼﾞｪｯﾄﾋｰﾀ) | 無し | 有り | 無し | 110m以上220m未満 | 44457 | コンクリートポンプ車［トラック架装・ブーム式］ 圧送能力90～110m3／h | 0.0095 | 供用日 | - |  |  |  | - |  |  | 普通作業員 | 0.3344 | 人 | 型わく工 | 0.26 | 人 | とび工 | 0.1 | 人 | 土木一般世話役 | 0.07 | 人 | -
24-12-25(20)(高炉) | 幅:7.0以上8.5未満かつ高さ:4.0以上5.5以下 | 一般養生･特殊養生(練炭､ｼﾞｪｯﾄﾋｰﾀ) | 無し | 有り | 無し | 220m以上340m以下 | 45695 | コンクリートポンプ車［トラック架装・ブーム式］ 圧送能力90～110m3／h | 0.0095 | 供用日 | - |  |  |  | - |  |  | 普通作業員 | 0.3863 | 人 | 型わく工 | 0.26 | 人 | とび工 | 0.1 | 人 | 土木一般世話役 | 0.07 | 人 | -
24-12-25(20)(高炉) | 幅:7.0以上8.5未満かつ高さ:4.0以上5.5以下 | 一般養生･特殊養生(練炭､ｼﾞｪｯﾄﾋｰﾀ) | 無し | 無し | 有り | 延長無し | 42290 | コンクリートポンプ車［トラック架装・ブーム式］ 圧送能力90～110m3／h | 0.0095 | 供用日 | - |  |  |  | - |  |  | 型わく工 | 0.26 | 人 | 普通作業員 | 0.26 | 人 | とび工 | 0.1 | 人 | 土木一般世話役 | 0.07 | 人 | -
24-12-25(20)(高炉) | 幅:7.0以上8.5未満かつ高さ:4.0以上5.5以下 | 一般養生･特殊養生(練炭､ｼﾞｪｯﾄﾋｰﾀ) | 無し | 無し | 有り | 110m未満 | 42881 | コンクリートポンプ車［トラック架装・ブーム式］ 圧送能力90～110m3／h | 0.0095 | 供用日 | - |  |  |  | - |  |  | 型わく工 | 0.26 | 人 | 普通作業員 | 0.2848 | 人 | とび工 | 0.1 | 人 | 土木一般世話役 | 0.07 | 人 | -
24-12-25(20)(高炉) | 幅:7.0以上8.5未満かつ高さ:4.0以上5.5以下 | 一般養生･特殊養生(練炭､ｼﾞｪｯﾄﾋｰﾀ) | 無し | 無し | 有り | 110m以上220m未満 | 44063 | コンクリートポンプ車［トラック架装・ブーム式］ 圧送能力90～110m3／h | 0.0095 | 供用日 | - |  |  |  | - |  |  | 普通作業員 | 0.3344 | 人 | 型わく工 | 0.26 | 人 | とび工 | 0.1 | 人 | 土木一般世話役 | 0.07 | 人 | -
24-12-25(20)(高炉) | 幅:7.0以上8.5未満かつ高さ:4.0以上5.5以下 | 一般養生･特殊養生(練炭､ｼﾞｪｯﾄﾋｰﾀ) | 無し | 無し | 有り | 220m以上340m以下 | 45299 | コンクリートポンプ車［トラック架装・ブーム式］ 圧送能力90～110m3／h | 0.0095 | 供用日 | - |  |  |  | - |  |  | 普通作業員 | 0.3863 | 人 | 型わく工 | 0.26 | 人 | とび工 | 0.1 | 人 | 土木一般世話役 | 0.07 | 人 | -
24-12-25(20)(高炉) | 幅:7.0以上8.5未満かつ高さ:4.0以上5.5以下 | 一般養生･特殊養生(練炭､ｼﾞｪｯﾄﾋｰﾀ) | 無し | 無し | 無し | 延長無し | 41673 | コンクリートポンプ車［トラック架装・ブーム式］ 圧送能力90～110m3／h | 0.0095 | 供用日 | - |  |  |  | - |  |  | 型わく工 | 0.26 | 人 | 普通作業員 | 0.26 | 人 | とび工 | 0.1 | 人 | 土木一般世話役 | 0.07 | 人 | -
24-12-25(20)(高炉) | 幅:7.0以上8.5未満かつ高さ:4.0以上5.5以下 | 一般養生･特殊養生(練炭､ｼﾞｪｯﾄﾋｰﾀ) | 無し | 無し | 無し | 110m未満 | 42263 | コンクリートポンプ車［トラック架装・ブーム式］ 圧送能力90～110m3／h | 0.0095 | 供用日 | - |  |  |  | - |  |  | 型わく工 | 0.26 | 人 | 普通作業員 | 0.2848 | 人 | とび工 | 0.1 | 人 | 土木一般世話役 | 0.07 | 人 | -
24-12-25(20)(高炉) | 幅:7.0以上8.5未満かつ高さ:4.0以上5.5以下 | 一般養生･特殊養生(練炭､ｼﾞｪｯﾄﾋｰﾀ) | 無し | 無し | 無し | 110m以上220m未満 | 43443 | コンクリートポンプ車［トラック架装・ブーム式］ 圧送能力90～110m3／h | 0.0095 | 供用日 | - |  |  |  | - |  |  | 普通作業員 | 0.3344 | 人 | 型わく工 | 0.26 | 人 | とび工 | 0.1 | 人 | 土木一般世話役 | 0.07 | 人 | -
24-12-25(20)(高炉) | 幅:7.0以上8.5未満かつ高さ:4.0以上5.5以下 | 一般養生･特殊養生(練炭､ｼﾞｪｯﾄﾋｰﾀ) | 無し | 無し | 無し | 220m以上340m以下 | 44677 | コンクリートポンプ車［トラック架装・ブーム式］ 圧送能力90～110m3／h | 0.0095 | 供用日 | - |  |  |  | - |  |  | 普通作業員 | 0.3863 | 人 | 型わく工 | 0.26 | 人 | とび工 | 0.1 | 人 | 土木一般世話役 | 0.07 | 人 | -
24-12-25(20)(高炉) | 幅:7.0以上8.5未満かつ高さ:4.0以上5.5以下 | 特別な養生(仮囲い内ｼﾞｪｯﾄﾋｰﾀ) | 有り | 有り | 有り | 延長無し | 41307 | コンクリートポンプ車［トラック架装・ブーム式］ 圧送能力90～110m3／h | 0.0095 | 供用日 | 業務用可搬型ヒータ［ジェットヒータ］［油だき・熱風・直火型］熱出力１２６ＭＪ/ｈ（３０，１００ｋｃａｌ/ｈ）油種 灯油 | * | 0.216 | 日 | 発動発電機［ディーゼルエンジン駆動］ 定格容量（50／60Hz）2.7／3kVA | 0.216 | 供用日 | 型わく工 | 0.26 | 人 | 普通作業員 | 0.254 | 人 | 土木一般世話役 | 0.07 | 人 | とび工 | 0.05 | 人 | -
24-12-25(20)(高炉) | 幅:7.0以上8.5未満かつ高さ:4.0以上5.5以下 | 特別な養生(仮囲い内ｼﾞｪｯﾄﾋｰﾀ) | 有り | 有り | 有り | 110m未満 | 41898 | コンクリートポンプ車［トラック架装・ブーム式］ 圧送能力90～110m3／h | 0.0095 | 供用日 | 業務用可搬型ヒータ［ジェットヒータ］［油だき・熱風・直火型］熱出力１２６ＭＪ/ｈ（３０，１００ｋｃａｌ/ｈ）油種 灯油 | * | 0.216 | 日 | 発動発電機［ディーゼルエンジン駆動］ 定格容量（50／60Hz）2.7／3kVA | 0.216 | 供用日 | 型わく工 | 0.26 | 人 | 普通作業員 | 0.2788 | 人 | 土木一般世話役 | 0.07 | 人 | とび工 | 0.05 | 人 | -
24-12-25(20)(高炉) | 幅:7.0以上8.5未満かつ高さ:4.0以上5.5以下 | 特別な養生(仮囲い内ｼﾞｪｯﾄﾋｰﾀ) | 有り | 有り | 有り | 110m以上220m未満 | 43079 | コンクリートポンプ車［トラック架装・ブーム式］ 圧送能力90～110m3／h | 0.0095 | 供用日 | 業務用可搬型ヒータ［ジェットヒータ］［油だき・熱風・直火型］熱出力１２６ＭＪ/ｈ（３０，１００ｋｃａｌ/ｈ）油種 灯油 | * | 0.216 | 日 | 発動発電機［ディーゼルエンジン駆動］ 定格容量（50／60Hz）2.7／3kVA | 0.216 | 供用日 | 普通作業員 | 0.3284 | 人 | 型わく工 | 0.26 | 人 | 土木一般世話役 | 0.07 | 人 | とび工 | 0.05 | 人 | -
24-12-25(20)(高炉) | 幅:7.0以上8.5未満かつ高さ:4.0以上5.5以下 | 特別な養生(仮囲い内ｼﾞｪｯﾄﾋｰﾀ) | 有り | 有り | 有り | 220m以上340m以下 | 44316 | コンクリートポンプ車［トラック架装・ブーム式］ 圧送能力90～110m3／h | 0.0095 | 供用日 | 業務用可搬型ヒータ［ジェットヒータ］［油だき・熱風・直火型］熱出力１２６ＭＪ/ｈ（３０，１００ｋｃａｌ/ｈ）油種 灯油 | * | 0.216 | 日 | 発動発電機［ディーゼルエンジン駆動］ 定格容量（50／60Hz）2.7／3kVA | 0.216 | 供用日 | 普通作業員 | 0.3803 | 人 | 型わく工 | 0.26 | 人 | 土木一般世話役 | 0.07 | 人 | とび工 | 0.05 | 人 | -
24-12-25(20)(高炉) | 幅:7.0以上8.5未満かつ高さ:4.0以上5.5以下 | 特別な養生(仮囲い内ｼﾞｪｯﾄﾋｰﾀ) | 有り | 有り | 無し | 延長無し | 40683 | コンクリートポンプ車［トラック架装・ブーム式］ 圧送能力90～110m3／h | 0.0095 | 供用日 | 業務用可搬型ヒータ［ジェットヒータ］［油だき・熱風・直火型］熱出力１２６ＭＪ/ｈ（３０，１００ｋｃａｌ/ｈ）油種 灯油 | * | 0.216 | 日 | 発動発電機［ディーゼルエンジン駆動］ 定格容量（50／60Hz）2.7／3kVA | 0.216 | 供用日 | 型わく工 | 0.26 | 人 | 普通作業員 | 0.254 | 人 | 土木一般世話役 | 0.07 | 人 | とび工 | 0.05 | 人 | -
24-12-25(20)(高炉) | 幅:7.0以上8.5未満かつ高さ:4.0以上5.5以下 | 特別な養生(仮囲い内ｼﾞｪｯﾄﾋｰﾀ) | 有り | 有り | 無し | 110m未満 | 41273 | コンクリートポンプ車［トラック架装・ブーム式］ 圧送能力90～110m3／h | 0.0095 | 供用日 | 業務用可搬型ヒータ［ジェットヒータ］［油だき・熱風・直火型］熱出力１２６ＭＪ/ｈ（３０，１００ｋｃａｌ/ｈ）油種 灯油 | * | 0.216 | 日 | 発動発電機［ディーゼルエンジン駆動］ 定格容量（50／60Hz）2.7／3kVA | 0.216 | 供用日 | 型わく工 | 0.26 | 人 | 普通作業員 | 0.2788 | 人 | 土木一般世話役 | 0.07 | 人 | とび工 | 0.05 | 人 | -
24-12-25(20)(高炉) | 幅:7.0以上8.5未満かつ高さ:4.0以上5.5以下 | 特別な養生(仮囲い内ｼﾞｪｯﾄﾋｰﾀ) | 有り | 有り | 無し | 110m以上220m未満 | 42453 | コンクリートポンプ車［トラック架装・ブーム式］ 圧送能力90～110m3／h | 0.0095 | 供用日 | 業務用可搬型ヒータ［ジェットヒータ］［油だき・熱風・直火型］熱出力１２６ＭＪ/ｈ（３０，１００ｋｃａｌ/ｈ）油種 灯油 | * | 0.216 | 日 | 発動発電機［ディーゼルエンジン駆動］ 定格容量（50／60Hz）2.7／3kVA | 0.216 | 供用日 | 普通作業員 | 0.3284 | 人 | 型わく工 | 0.26 | 人 | 土木一般世話役 | 0.07 | 人 | とび工 | 0.05 | 人 | -
24-12-25(20)(高炉) | 幅:7.0以上8.5未満かつ高さ:4.0以上5.5以下 | 特別な養生(仮囲い内ｼﾞｪｯﾄﾋｰﾀ) | 有り | 有り | 無し | 220m以上340m以下 | 43687 | コンクリートポンプ車［トラック架装・ブーム式］ 圧送能力90～110m3／h | 0.0095 | 供用日 | 業務用可搬型ヒータ［ジェットヒータ］［油だき・熱風・直火型］熱出力１２６ＭＪ/ｈ（３０，１００ｋｃａｌ/ｈ）油種 灯油 | * | 0.216 | 日 | 発動発電機［ディーゼルエンジン駆動］ 定格容量（50／60Hz）2.7／3kVA | 0.216 | 供用日 | 普通作業員 | 0.3803 | 人 | 型わく工 | 0.26 | 人 | 土木一般世話役 | 0.07 | 人 | とび工 | 0.05 | 人 | -
24-12-25(20)(高炉) | 幅:7.0以上8.5未満かつ高さ:4.0以上5.5以下 | 特別な養生(仮囲い内ｼﾞｪｯﾄﾋｰﾀ) | 有り | 無し | 有り | 延長無し | 40295 | コンクリートポンプ車［トラック架装・ブーム式］ 圧送能力90～110m3／h | 0.0095 | 供用日 | 業務用可搬型ヒータ［ジェットヒータ］［油だき・熱風・直火型］熱出力１２６ＭＪ/ｈ（３０，１００ｋｃａｌ/ｈ）油種 灯油 | * | 0.216 | 日 | 発動発電機［ディーゼルエンジン駆動］ 定格容量（50／60Hz）2.7／3kVA | 0.216 | 供用日 | 型わく工 | 0.26 | 人 | 普通作業員 | 0.254 | 人 | 土木一般世話役 | 0.07 | 人 | とび工 | 0.05 | 人 | -
24-12-25(20)(高炉) | 幅:7.0以上8.5未満かつ高さ:4.0以上5.5以下 | 特別な養生(仮囲い内ｼﾞｪｯﾄﾋｰﾀ) | 有り | 無し | 有り | 110m未満 | 40884 | コンクリートポンプ車［トラック架装・ブーム式］ 圧送能力90～110m3／h | 0.0095 | 供用日 | 業務用可搬型ヒータ［ジェットヒータ］［油だき・熱風・直火型］熱出力１２６ＭＪ/ｈ（３０，１００ｋｃａｌ/ｈ）油種 灯油 | * | 0.216 | 日 | 発動発電機［ディーゼルエンジン駆動］ 定格容量（50／60Hz）2.7／3kVA | 0.216 | 供用日 | 型わく工 | 0.26 | 人 | 普通作業員 | 0.2788 | 人 | 土木一般世話役 | 0.07 | 人 | とび工 | 0.05 | 人 | -
24-12-25(20)(高炉) | 幅:7.0以上8.5未満かつ高さ:4.0以上5.5以下 | 特別な養生(仮囲い内ｼﾞｪｯﾄﾋｰﾀ) | 有り | 無し | 有り | 110m以上220m未満 | 42063 | コンクリートポンプ車［トラック架装・ブーム式］ 圧送能力90～110m3／h | 0.0095 | 供用日 | 業務用可搬型ヒータ［ジェットヒータ］［油だき・熱風・直火型］熱出力１２６ＭＪ/ｈ（３０，１００ｋｃａｌ/ｈ）油種 灯油 | * | 0.216 | 日 | 発動発電機［ディーゼルエンジン駆動］ 定格容量（50／60Hz）2.7／3kVA | 0.216 | 供用日 | 普通作業員 | 0.3284 | 人 | 型わく工 | 0.26 | 人 | 土木一般世話役 | 0.07 | 人 | とび工 | 0.05 | 人 | -
24-12-25(20)(高炉) | 幅:7.0以上8.5未満かつ高さ:4.0以上5.5以下 | 特別な養生(仮囲い内ｼﾞｪｯﾄﾋｰﾀ) | 有り | 無し | 有り | 220m以上340m以下 | 43296 | コンクリートポンプ車［トラック架装・ブーム式］ 圧送能力90～110m3／h | 0.0095 | 供用日 | 業務用可搬型ヒータ［ジェットヒータ］［油だき・熱風・直火型］熱出力１２６ＭＪ/ｈ（３０，１００ｋｃａｌ/ｈ）油種 灯油 | * | 0.216 | 日 | 発動発電機［ディーゼルエンジン駆動］ 定格容量（50／60Hz）2.7／3kVA | 0.216 | 供用日 | 普通作業員 | 0.3803 | 人 | 型わく工 | 0.26 | 人 | 土木一般世話役 | 0.07 | 人 | とび工 | 0.05 | 人 | -
24-12-25(20)(高炉) | 幅:7.0以上8.5未満かつ高さ:4.0以上5.5以下 | 特別な養生(仮囲い内ｼﾞｪｯﾄﾋｰﾀ) | 有り | 無し | 無し | 延長無し | 39671 | コンクリートポンプ車［トラック架装・ブーム式］ 圧送能力90～110m3／h | 0.0095 | 供用日 | 業務用可搬型ヒータ［ジェットヒータ］［油だき・熱風・直火型］熱出力１２６ＭＪ/ｈ（３０，１００ｋｃａｌ/ｈ）油種 灯油 | * | 0.216 | 日 | 発動発電機［ディーゼルエンジン駆動］ 定格容量（50／60Hz）2.7／3kVA | 0.216 | 供用日 | 型わく工 | 0.26 | 人 | 普通作業員 | 0.254 | 人 | 土木一般世話役 | 0.07 | 人 | とび工 | 0.05 | 人 | -
24-12-25(20)(高炉) | 幅:7.0以上8.5未満かつ高さ:4.0以上5.5以下 | 特別な養生(仮囲い内ｼﾞｪｯﾄﾋｰﾀ) | 有り | 無し | 無し | 110m未満 | 40259 | コンクリートポンプ車［トラック架装・ブーム式］ 圧送能力90～110m3／h | 0.0095 | 供用日 | 業務用可搬型ヒータ［ジェットヒータ］［油だき・熱風・直火型］熱出力１２６ＭＪ/ｈ（３０，１００ｋｃａｌ/ｈ）油種 灯油 | * | 0.216 | 日 | 発動発電機［ディーゼルエンジン駆動］ 定格容量（50／60Hz）2.7／3kVA | 0.216 | 供用日 | 型わく工 | 0.26 | 人 | 普通作業員 | 0.2788 | 人 | 土木一般世話役 | 0.07 | 人 | とび工 | 0.05 | 人 | -
24-12-25(20)(高炉) | 幅:7.0以上8.5未満かつ高さ:4.0以上5.5以下 | 特別な養生(仮囲い内ｼﾞｪｯﾄﾋｰﾀ) | 有り | 無し | 無し | 110m以上220m未満 | 41436 | コンクリートポンプ車［トラック架装・ブーム式］ 圧送能力90～110m3／h | 0.0095 | 供用日 | 業務用可搬型ヒータ［ジェットヒータ］［油だき・熱風・直火型］熱出力１２６ＭＪ/ｈ（３０，１００ｋｃａｌ/ｈ）油種 灯油 | * | 0.216 | 日 | 発動発電機［ディーゼルエンジン駆動］ 定格容量（50／60Hz）2.7／3kVA | 0.216 | 供用日 | 普通作業員 | 0.3284 | 人 | 型わく工 | 0.26 | 人 | 土木一般世話役 | 0.07 | 人 | とび工 | 0.05 | 人 | -
24-12-25(20)(高炉) | 幅:7.0以上8.5未満かつ高さ:4.0以上5.5以下 | 特別な養生(仮囲い内ｼﾞｪｯﾄﾋｰﾀ) | 有り | 無し | 無し | 220m以上340m以下 | 42667 | コンクリートポンプ車［トラック架装・ブーム式］ 圧送能力90～110m3／h | 0.0095 | 供用日 | 業務用可搬型ヒータ［ジェットヒータ］［油だき・熱風・直火型］熱出力１２６ＭＪ/ｈ（３０，１００ｋｃａｌ/ｈ）油種 灯油 | * | 0.216 | 日 | 発動発電機［ディーゼルエンジン駆動］ 定格容量（50／60Hz）2.7／3kVA | 0.216 | 供用日 | 普通作業員 | 0.3803 | 人 | 型わく工 | 0.26 | 人 | 土木一般世話役 | 0.07 | 人 | とび工 | 0.05 | 人 | -
24-12-25(20)(高炉) | 幅:7.0以上8.5未満かつ高さ:4.0以上5.5以下 | 特別な養生(仮囲い内ｼﾞｪｯﾄﾋｰﾀ) | 無し | 有り | 有り | 延長無し | 40497 | コンクリートポンプ車［トラック架装・ブーム式］ 圧送能力90～110m3／h | 0.0095 | 供用日 | 業務用可搬型ヒータ［ジェットヒータ］［油だき・熱風・直火型］熱出力１２６ＭＪ/ｈ（３０，１００ｋｃａｌ/ｈ）油種 灯油 | * | 0.216 | 日 | 発動発電機［ディーゼルエンジン駆動］ 定格容量（50／60Hz）2.7／3kVA | 0.216 | 供用日 | 型わく工 | 0.26 | 人 | 普通作業員 | 0.254 | 人 | 土木一般世話役 | 0.07 | 人 | とび工 | 0.05 | 人 | -
24-12-25(20)(高炉) | 幅:7.0以上8.5未満かつ高さ:4.0以上5.5以下 | 特別な養生(仮囲い内ｼﾞｪｯﾄﾋｰﾀ) | 無し | 有り | 有り | 110m未満 | 41087 | コンクリートポンプ車［トラック架装・ブーム式］ 圧送能力90～110m3／h | 0.0095 | 供用日 | 業務用可搬型ヒータ［ジェットヒータ］［油だき・熱風・直火型］熱出力１２６ＭＪ/ｈ（３０，１００ｋｃａｌ/ｈ）油種 灯油 | * | 0.216 | 日 | 発動発電機［ディーゼルエンジン駆動］ 定格容量（50／60Hz）2.7／3kVA | 0.216 | 供用日 | 型わく工 | 0.26 | 人 | 普通作業員 | 0.2788 | 人 | 土木一般世話役 | 0.07 | 人 | とび工 | 0.05 | 人 | -
24-12-25(20)(高炉) | 幅:7.0以上8.5未満かつ高さ:4.0以上5.5以下 | 特別な養生(仮囲い内ｼﾞｪｯﾄﾋｰﾀ) | 無し | 有り | 有り | 110m以上220m未満 | 42266 | コンクリートポンプ車［トラック架装・ブーム式］ 圧送能力90～110m3／h | 0.0095 | 供用日 | 業務用可搬型ヒータ［ジェットヒータ］［油だき・熱風・直火型］熱出力１２６ＭＪ/ｈ（３０，１００ｋｃａｌ/ｈ）油種 灯油 | * | 0.216 | 日 | 発動発電機［ディーゼルエンジン駆動］ 定格容量（50／60Hz）2.7／3kVA | 0.216 | 供用日 | 普通作業員 | 0.3284 | 人 | 型わく工 | 0.26 | 人 | 土木一般世話役 | 0.07 | 人 | とび工 | 0.05 | 人 | -
24-12-25(20)(高炉) | 幅:7.0以上8.5未満かつ高さ:4.0以上5.5以下 | 特別な養生(仮囲い内ｼﾞｪｯﾄﾋｰﾀ) | 無し | 有り | 有り | 220m以上340m以下 | 43500 | コンクリートポンプ車［トラック架装・ブーム式］ 圧送能力90～110m3／h | 0.0095 | 供用日 | 業務用可搬型ヒータ［ジェットヒータ］［油だき・熱風・直火型］熱出力１２６ＭＪ/ｈ（３０，１００ｋｃａｌ/ｈ）油種 灯油 | * | 0.216 | 日 | 発動発電機［ディーゼルエンジン駆動］ 定格容量（50／60Hz）2.7／3kVA | 0.216 | 供用日 | 普通作業員 | 0.3803 | 人 | 型わく工 | 0.26 | 人 | 土木一般世話役 | 0.07 | 人 | とび工 | 0.05 | 人 | -
24-12-25(20)(高炉) | 幅:7.0以上8.5未満かつ高さ:4.0以上5.5以下 | 特別な養生(仮囲い内ｼﾞｪｯﾄﾋｰﾀ) | 無し | 有り | 無し | 延長無し | 39873 | コンクリートポンプ車［トラック架装・ブーム式］ 圧送能力90～110m3／h | 0.0095 | 供用日 | 業務用可搬型ヒータ［ジェットヒータ］［油だき・熱風・直火型］熱出力１２６ＭＪ/ｈ（３０，１００ｋｃａｌ/ｈ）油種 灯油 | * | 0.216 | 日 | 発動発電機［ディーゼルエンジン駆動］ 定格容量（50／60Hz）2.7／3kVA | 0.216 | 供用日 | 型わく工 | 0.26 | 人 | 普通作業員 | 0.254 | 人 | 土木一般世話役 | 0.07 | 人 | とび工 | 0.05 | 人 | -
24-12-25(20)(高炉) | 幅:7.0以上8.5未満かつ高さ:4.0以上5.5以下 | 特別な養生(仮囲い内ｼﾞｪｯﾄﾋｰﾀ) | 無し | 有り | 無し | 110m未満 | 40462 | コンクリートポンプ車［トラック架装・ブーム式］ 圧送能力90～110m3／h | 0.0095 | 供用日 | 業務用可搬型ヒータ［ジェットヒータ］［油だき・熱風・直火型］熱出力１２６ＭＪ/ｈ（３０，１００ｋｃａｌ/ｈ）油種 灯油 | * | 0.216 | 日 | 発動発電機［ディーゼルエンジン駆動］ 定格容量（50／60Hz）2.7／3kVA | 0.216 | 供用日 | 型わく工 | 0.26 | 人 | 普通作業員 | 0.2788 | 人 | 土木一般世話役 | 0.07 | 人 | とび工 | 0.05 | 人 | -
24-12-25(20)(高炉) | 幅:7.0以上8.5未満かつ高さ:4.0以上5.5以下 | 特別な養生(仮囲い内ｼﾞｪｯﾄﾋｰﾀ) | 無し | 有り | 無し | 110m以上220m未満 | 41639 | コンクリートポンプ車［トラック架装・ブーム式］ 圧送能力90～110m3／h | 0.0095 | 供用日 | 業務用可搬型ヒータ［ジェットヒータ］［油だき・熱風・直火型］熱出力１２６ＭＪ/ｈ（３０，１００ｋｃａｌ/ｈ）油種 灯油 | * | 0.216 | 日 | 発動発電機［ディーゼルエンジン駆動］ 定格容量（50／60Hz）2.7／3kVA | 0.216 | 供用日 | 普通作業員 | 0.3284 | 人 | 型わく工 | 0.26 | 人 | 土木一般世話役 | 0.07 | 人 | とび工 | 0.05 | 人 | -
24-12-25(20)(高炉) | 幅:7.0以上8.5未満かつ高さ:4.0以上5.5以下 | 特別な養生(仮囲い内ｼﾞｪｯﾄﾋｰﾀ) | 無し | 有り | 無し | 220m以上340m以下 | 42871 | コンクリートポンプ車［トラック架装・ブーム式］ 圧送能力90～110m3／h | 0.0095 | 供用日 | 業務用可搬型ヒータ［ジェットヒータ］［油だき・熱風・直火型］熱出力１２６ＭＪ/ｈ（３０，１００ｋｃａｌ/ｈ）油種 灯油 | * | 0.216 | 日 | 発動発電機［ディーゼルエンジン駆動］ 定格容量（50／60Hz）2.7／3kVA | 0.216 | 供用日 | 普通作業員 | 0.3803 | 人 | 型わく工 | 0.26 | 人 | 土木一般世話役 | 0.07 | 人 | とび工 | 0.05 | 人 | -
24-12-25(20)(高炉) | 幅:7.0以上8.5未満かつ高さ:4.0以上5.5以下 | 特別な養生(仮囲い内ｼﾞｪｯﾄﾋｰﾀ) | 無し | 無し | 有り | 延長無し | 39486 | コンクリートポンプ車［トラック架装・ブーム式］ 圧送能力90～110m3／h | 0.0095 | 供用日 | 業務用可搬型ヒータ［ジェットヒータ］［油だき・熱風・直火型］熱出力１２６ＭＪ/ｈ（３０，１００ｋｃａｌ/ｈ）油種 灯油 | * | 0.216 | 日 | 発動発電機［ディーゼルエンジン駆動］ 定格容量（50／60Hz）2.7／3kVA | 0.216 | 供用日 | 型わく工 | 0.26 | 人 | 普通作業員 | 0.254 | 人 | 土木一般世話役 | 0.07 | 人 | とび工 | 0.05 | 人 | -
24-12-25(20)(高炉) | 幅:7.0以上8.5未満かつ高さ:4.0以上5.5以下 | 特別な養生(仮囲い内ｼﾞｪｯﾄﾋｰﾀ) | 無し | 無し | 有り | 110m未満 | 40074 | コンクリートポンプ車［トラック架装・ブーム式］ 圧送能力90～110m3／h | 0.0095 | 供用日 | 業務用可搬型ヒータ［ジェットヒータ］［油だき・熱風・直火型］熱出力１２６ＭＪ/ｈ（３０，１００ｋｃａｌ/ｈ）油種 灯油 | * | 0.216 | 日 | 発動発電機［ディーゼルエンジン駆動］ 定格容量（50／60Hz）2.7／3kVA | 0.216 | 供用日 | 型わく工 | 0.26 | 人 | 普通作業員 | 0.2788 | 人 | 土木一般世話役 | 0.07 | 人 | とび工 | 0.05 | 人 | -
24-12-25(20)(高炉) | 幅:7.0以上8.5未満かつ高さ:4.0以上5.5以下 | 特別な養生(仮囲い内ｼﾞｪｯﾄﾋｰﾀ) | 無し | 無し | 有り | 110m以上220m未満 | 41249 | コンクリートポンプ車［トラック架装・ブーム式］ 圧送能力90～110m3／h | 0.0095 | 供用日 | 業務用可搬型ヒータ［ジェットヒータ］［油だき・熱風・直火型］熱出力１２６ＭＪ/ｈ（３０，１００ｋｃａｌ/ｈ）油種 灯油 | * | 0.216 | 日 | 発動発電機［ディーゼルエンジン駆動］ 定格容量（50／60Hz）2.7／3kVA | 0.216 | 供用日 | 普通作業員 | 0.3284 | 人 | 型わく工 | 0.26 | 人 | 土木一般世話役 | 0.07 | 人 | とび工 | 0.05 | 人 | -
24-12-25(20)(高炉) | 幅:7.0以上8.5未満かつ高さ:4.0以上5.5以下 | 特別な養生(仮囲い内ｼﾞｪｯﾄﾋｰﾀ) | 無し | 無し | 有り | 220m以上340m以下 | 42480 | コンクリートポンプ車［トラック架装・ブーム式］ 圧送能力90～110m3／h | 0.0095 | 供用日 | 業務用可搬型ヒータ［ジェットヒータ］［油だき・熱風・直火型］熱出力１２６ＭＪ/ｈ（３０，１００ｋｃａｌ/ｈ）油種 灯油 | * | 0.216 | 日 | 発動発電機［ディーゼルエンジン駆動］ 定格容量（50／60Hz）2.7／3kVA | 0.216 | 供用日 | 普通作業員 | 0.3803 | 人 | 型わく工 | 0.26 | 人 | 土木一般世話役 | 0.07 | 人 | とび工 | 0.05 | 人 | -
24-12-25(20)(高炉) | 幅:7.0以上8.5未満かつ高さ:4.0以上5.5以下 | 特別な養生(仮囲い内ｼﾞｪｯﾄﾋｰﾀ) | 無し | 無し | 無し | 延長無し | 38862 | コンクリートポンプ車［トラック架装・ブーム式］ 圧送能力90～110m3／h | 0.0095 | 供用日 | 業務用可搬型ヒータ［ジェットヒータ］［油だき・熱風・直火型］熱出力１２６ＭＪ/ｈ（３０，１００ｋｃａｌ/ｈ）油種 灯油 | * | 0.216 | 日 | 発動発電機［ディーゼルエンジン駆動］ 定格容量（50／60Hz）2.7／3kVA | 0.216 | 供用日 | 型わく工 | 0.26 | 人 | 普通作業員 | 0.254 | 人 | 土木一般世話役 | 0.07 | 人 | とび工 | 0.05 | 人 | -
24-12-25(20)(高炉) | 幅:7.0以上8.5未満かつ高さ:4.0以上5.5以下 | 特別な養生(仮囲い内ｼﾞｪｯﾄﾋｰﾀ) | 無し | 無し | 無し | 110m未満 | 39448 | コンクリートポンプ車［トラック架装・ブーム式］ 圧送能力90～110m3／h | 0.0095 | 供用日 | 業務用可搬型ヒータ［ジェットヒータ］［油だき・熱風・直火型］熱出力１２６ＭＪ/ｈ（３０，１００ｋｃａｌ/ｈ）油種 灯油 | * | 0.216 | 日 | 発動発電機［ディーゼルエンジン駆動］ 定格容量（50／60Hz）2.7／3kVA | 0.216 | 供用日 | 型わく工 | 0.26 | 人 | 普通作業員 | 0.2788 | 人 | 土木一般世話役 | 0.07 | 人 | とび工 | 0.05 | 人 | -
24-12-25(20)(高炉) | 幅:7.0以上8.5未満かつ高さ:4.0以上5.5以下 | 特別な養生(仮囲い内ｼﾞｪｯﾄﾋｰﾀ) | 無し | 無し | 無し | 110m以上220m未満 | 40622 | コンクリートポンプ車［トラック架装・ブーム式］ 圧送能力90～110m3／h | 0.0095 | 供用日 | 業務用可搬型ヒータ［ジェットヒータ］［油だき・熱風・直火型］熱出力１２６ＭＪ/ｈ（３０，１００ｋｃａｌ/ｈ）油種 灯油 | * | 0.216 | 日 | 発動発電機［ディーゼルエンジン駆動］ 定格容量（50／60Hz）2.7／3kVA | 0.216 | 供用日 | 普通作業員 | 0.3284 | 人 | 型わく工 | 0.26 | 人 | 土木一般世話役 | 0.07 | 人 | とび工 | 0.05 | 人 | -
24-12-25(20)(高炉) | 幅:7.0以上8.5未満かつ高さ:4.0以上5.5以下 | 特別な養生(仮囲い内ｼﾞｪｯﾄﾋｰﾀ) | 無し | 無し | 無し | 220m以上340m以下 | 41851 | コンクリートポンプ車［トラック架装・ブーム式］ 圧送能力90～110m3／h | 0.0095 | 供用日 | 業務用可搬型ヒータ［ジェットヒータ］［油だき・熱風・直火型］熱出力１２６ＭＪ/ｈ（３０，１００ｋｃａｌ/ｈ）油種 灯油 | * | 0.216 | 日 | 発動発電機［ディーゼルエンジン駆動］ 定格容量（50／60Hz）2.7／3kVA | 0.216 | 供用日 | 普通作業員 | 0.3803 | 人 | 型わく工 | 0.26 | 人 | 土木一般世話役 | 0.07 | 人 | とび工 | 0.05 | 人 | -
24-12-25(20)(高炉) | 幅:8.5以上10.0以下かつ高さ:4.0以上5.5以下 | 一般養生･特殊養生(練炭､ｼﾞｪｯﾄﾋｰﾀ) | 有り | 有り | 有り | 延長無し | 39340 | コンクリートポンプ車［トラック架装・ブーム式］ 圧送能力90～110m3／h | 0.0095 | 供用日 | - |  |  |  | - |  |  | 型わく工 | 0.2 | 人 | 普通作業員 | 0.22 | 人 | とび工 | 0.08 | 人 | 土木一般世話役 | 0.06 | 人 | -
24-12-25(20)(高炉) | 幅:8.5以上10.0以下かつ高さ:4.0以上5.5以下 | 一般養生･特殊養生(練炭､ｼﾞｪｯﾄﾋｰﾀ) | 有り | 有り | 有り | 110m未満 | 39934 | コンクリートポンプ車［トラック架装・ブーム式］ 圧送能力90～110m3／h | 0.0095 | 供用日 | - |  |  |  | - |  |  | 普通作業員 | 0.2448 | 人 | 型わく工 | 0.2 | 人 | とび工 | 0.08 | 人 | 土木一般世話役 | 0.06 | 人 | -
24-12-25(20)(高炉) | 幅:8.5以上10.0以下かつ高さ:4.0以上5.5以下 | 一般養生･特殊養生(練炭､ｼﾞｪｯﾄﾋｰﾀ) | 有り | 有り | 有り | 110m以上220m未満 | 41122 | コンクリートポンプ車［トラック架装・ブーム式］ 圧送能力90～110m3／h | 0.0095 | 供用日 | - |  |  |  | - |  |  | 普通作業員 | 0.2944 | 人 | 型わく工 | 0.2 | 人 | とび工 | 0.08 | 人 | 土木一般世話役 | 0.06 | 人 | -
24-12-25(20)(高炉) | 幅:8.5以上10.0以下かつ高さ:4.0以上5.5以下 | 一般養生･特殊養生(練炭､ｼﾞｪｯﾄﾋｰﾀ) | 有り | 有り | 有り | 220m以上340m以下 | 42365 | コンクリートポンプ車［トラック架装・ブーム式］ 圧送能力90～110m3／h | 0.0095 | 供用日 | - |  |  |  | - |  |  | 普通作業員 | 0.3463 | 人 | 型わく工 | 0.2 | 人 | とび工 | 0.08 | 人 | 土木一般世話役 | 0.06 | 人 | -
24-12-25(20)(高炉) | 幅:8.5以上10.0以下かつ高さ:4.0以上5.5以下 | 一般養生･特殊養生(練炭､ｼﾞｪｯﾄﾋｰﾀ) | 有り | 有り | 無し | 延長無し | 38724 | コンクリートポンプ車［トラック架装・ブーム式］ 圧送能力90～110m3／h | 0.0095 | 供用日 | - |  |  |  | - |  |  | 型わく工 | 0.2 | 人 | 普通作業員 | 0.22 | 人 | とび工 | 0.08 | 人 | 土木一般世話役 | 0.06 | 人 | -
24-12-25(20)(高炉) | 幅:8.5以上10.0以下かつ高さ:4.0以上5.5以下 | 一般養生･特殊養生(練炭､ｼﾞｪｯﾄﾋｰﾀ) | 有り | 有り | 無し | 110m未満 | 39317 | コンクリートポンプ車［トラック架装・ブーム式］ 圧送能力90～110m3／h | 0.0095 | 供用日 | - |  |  |  | - |  |  | 普通作業員 | 0.2448 | 人 | 型わく工 | 0.2 | 人 | とび工 | 0.08 | 人 | 土木一般世話役 | 0.06 | 人 | -
24-12-25(20)(高炉) | 幅:8.5以上10.0以下かつ高さ:4.0以上5.5以下 | 一般養生･特殊養生(練炭､ｼﾞｪｯﾄﾋｰﾀ) | 有り | 有り | 無し | 110m以上220m未満 | 40503 | コンクリートポンプ車［トラック架装・ブーム式］ 圧送能力90～110m3／h | 0.0095 | 供用日 | - |  |  |  | - |  |  | 普通作業員 | 0.2944 | 人 | 型わく工 | 0.2 | 人 | とび工 | 0.08 | 人 | 土木一般世話役 | 0.06 | 人 | -
24-12-25(20)(高炉) | 幅:8.5以上10.0以下かつ高さ:4.0以上5.5以下 | 一般養生･特殊養生(練炭､ｼﾞｪｯﾄﾋｰﾀ) | 有り | 有り | 無し | 220m以上340m以下 | 41743 | コンクリートポンプ車［トラック架装・ブーム式］ 圧送能力90～110m3／h | 0.0095 | 供用日 | - |  |  |  | - |  |  | 普通作業員 | 0.3463 | 人 | 型わく工 | 0.2 | 人 | とび工 | 0.08 | 人 | 土木一般世話役 | 0.06 | 人 | -
24-12-25(20)(高炉) | 幅:8.5以上10.0以下かつ高さ:4.0以上5.5以下 | 一般養生･特殊養生(練炭､ｼﾞｪｯﾄﾋｰﾀ) | 有り | 無し | 有り | 延長無し | 38555 | コンクリートポンプ車［トラック架装・ブーム式］ 圧送能力90～110m3／h | 0.0095 | 供用日 | - |  |  |  | - |  |  | 型わく工 | 0.2 | 人 | 普通作業員 | 0.22 | 人 | とび工 | 0.08 | 人 | 土木一般世話役 | 0.06 | 人 | -
24-12-25(20)(高炉) | 幅:8.5以上10.0以下かつ高さ:4.0以上5.5以下 | 一般養生･特殊養生(練炭､ｼﾞｪｯﾄﾋｰﾀ) | 有り | 無し | 有り | 110m未満 | 39147 | コンクリートポンプ車［トラック架装・ブーム式］ 圧送能力90～110m3／h | 0.0095 | 供用日 | - |  |  |  | - |  |  | 普通作業員 | 0.2448 | 人 | 型わく工 | 0.2 | 人 | とび工 | 0.08 | 人 | 土木一般世話役 | 0.06 | 人 | -
24-12-25(20)(高炉) | 幅:8.5以上10.0以下かつ高さ:4.0以上5.5以下 | 一般養生･特殊養生(練炭､ｼﾞｪｯﾄﾋｰﾀ) | 有り | 無し | 有り | 110m以上220m未満 | 40333 | コンクリートポンプ車［トラック架装・ブーム式］ 圧送能力90～110m3／h | 0.0095 | 供用日 | - |  |  |  | - |  |  | 普通作業員 | 0.2944 | 人 | 型わく工 | 0.2 | 人 | とび工 | 0.08 | 人 | 土木一般世話役 | 0.06 | 人 | -
24-12-25(20)(高炉) | 幅:8.5以上10.0以下かつ高さ:4.0以上5.5以下 | 一般養生･特殊養生(練炭､ｼﾞｪｯﾄﾋｰﾀ) | 有り | 無し | 有り | 220m以上340m以下 | 41573 | コンクリートポンプ車［トラック架装・ブーム式］ 圧送能力90～110m3／h | 0.0095 | 供用日 | - |  |  |  | - |  |  | 普通作業員 | 0.3463 | 人 | 型わく工 | 0.2 | 人 | とび工 | 0.08 | 人 | 土木一般世話役 | 0.06 | 人 | -
24-12-25(20)(高炉) | 幅:8.5以上10.0以下かつ高さ:4.0以上5.5以下 | 一般養生･特殊養生(練炭､ｼﾞｪｯﾄﾋｰﾀ) | 有り | 無し | 無し | 延長無し | 37939 | コンクリートポンプ車［トラック架装・ブーム式］ 圧送能力90～110m3／h | 0.0095 | 供用日 | - |  |  |  | - |  |  | 型わく工 | 0.2 | 人 | 普通作業員 | 0.22 | 人 | とび工 | 0.08 | 人 | 土木一般世話役 | 0.06 | 人 | -
24-12-25(20)(高炉) | 幅:8.5以上10.0以下かつ高さ:4.0以上5.5以下 | 一般養生･特殊養生(練炭､ｼﾞｪｯﾄﾋｰﾀ) | 有り | 無し | 無し | 110m未満 | 38531 | コンクリートポンプ車［トラック架装・ブーム式］ 圧送能力90～110m3／h | 0.0095 | 供用日 | - |  |  |  | - |  |  | 普通作業員 | 0.2448 | 人 | 型わく工 | 0.2 | 人 | とび工 | 0.08 | 人 | 土木一般世話役 | 0.06 | 人 | -
24-12-25(20)(高炉) | 幅:8.5以上10.0以下かつ高さ:4.0以上5.5以下 | 一般養生･特殊養生(練炭､ｼﾞｪｯﾄﾋｰﾀ) | 有り | 無し | 無し | 110m以上220m未満 | 39714 | コンクリートポンプ車［トラック架装・ブーム式］ 圧送能力90～110m3／h | 0.0095 | 供用日 | - |  |  |  | - |  |  | 普通作業員 | 0.2944 | 人 | 型わく工 | 0.2 | 人 | とび工 | 0.08 | 人 | 土木一般世話役 | 0.06 | 人 | -
24-12-25(20)(高炉) | 幅:8.5以上10.0以下かつ高さ:4.0以上5.5以下 | 一般養生･特殊養生(練炭､ｼﾞｪｯﾄﾋｰﾀ) | 有り | 無し | 無し | 220m以上340m以下 | 40951 | コンクリートポンプ車［トラック架装・ブーム式］ 圧送能力90～110m3／h | 0.0095 | 供用日 | - |  |  |  | - |  |  | 普通作業員 | 0.3463 | 人 | 型わく工 | 0.2 | 人 | とび工 | 0.08 | 人 | 土木一般世話役 | 0.06 | 人 | -
24-12-25(20)(高炉) | 幅:8.5以上10.0以下かつ高さ:4.0以上5.5以下 | 一般養生･特殊養生(練炭､ｼﾞｪｯﾄﾋｰﾀ) | 無し | 有り | 有り | 延長無し | 38539 | コンクリートポンプ車［トラック架装・ブーム式］ 圧送能力90～110m3／h | 0.0095 | 供用日 | - |  |  |  | - |  |  | 型わく工 | 0.2 | 人 | 普通作業員 | 0.22 | 人 | とび工 | 0.08 | 人 | 土木一般世話役 | 0.06 | 人 | -
24-12-25(20)(高炉) | 幅:8.5以上10.0以下かつ高さ:4.0以上5.5以下 | 一般養生･特殊養生(練炭､ｼﾞｪｯﾄﾋｰﾀ) | 無し | 有り | 有り | 110m未満 | 39132 | コンクリートポンプ車［トラック架装・ブーム式］ 圧送能力90～110m3／h | 0.0095 | 供用日 | - |  |  |  | - |  |  | 普通作業員 | 0.2448 | 人 | 型わく工 | 0.2 | 人 | とび工 | 0.08 | 人 | 土木一般世話役 | 0.06 | 人 | -
24-12-25(20)(高炉) | 幅:8.5以上10.0以下かつ高さ:4.0以上5.5以下 | 一般養生･特殊養生(練炭､ｼﾞｪｯﾄﾋｰﾀ) | 無し | 有り | 有り | 110m以上220m未満 | 40317 | コンクリートポンプ車［トラック架装・ブーム式］ 圧送能力90～110m3／h | 0.0095 | 供用日 | - |  |  |  | - |  |  | 普通作業員 | 0.2944 | 人 | 型わく工 | 0.2 | 人 | とび工 | 0.08 | 人 | 土木一般世話役 | 0.06 | 人 | -
24-12-25(20)(高炉) | 幅:8.5以上10.0以下かつ高さ:4.0以上5.5以下 | 一般養生･特殊養生(練炭､ｼﾞｪｯﾄﾋｰﾀ) | 無し | 有り | 有り | 220m以上340m以下 | 41557 | コンクリートポンプ車［トラック架装・ブーム式］ 圧送能力90～110m3／h | 0.0095 | 供用日 | - |  |  |  | - |  |  | 普通作業員 | 0.3463 | 人 | 型わく工 | 0.2 | 人 | とび工 | 0.08 | 人 | 土木一般世話役 | 0.06 | 人 | -
24-12-25(20)(高炉) | 幅:8.5以上10.0以下かつ高さ:4.0以上5.5以下 | 一般養生･特殊養生(練炭､ｼﾞｪｯﾄﾋｰﾀ) | 無し | 有り | 無し | 延長無し | 37924 | コンクリートポンプ車［トラック架装・ブーム式］ 圧送能力90～110m3／h | 0.0095 | 供用日 | - |  |  |  | - |  |  | 型わく工 | 0.2 | 人 | 普通作業員 | 0.22 | 人 | とび工 | 0.08 | 人 | 土木一般世話役 | 0.06 | 人 | -
24-12-25(20)(高炉) | 幅:8.5以上10.0以下かつ高さ:4.0以上5.5以下 | 一般養生･特殊養生(練炭､ｼﾞｪｯﾄﾋｰﾀ) | 無し | 有り | 無し | 110m未満 | 38515 | コンクリートポンプ車［トラック架装・ブーム式］ 圧送能力90～110m3／h | 0.0095 | 供用日 | - |  |  |  | - |  |  | 普通作業員 | 0.2448 | 人 | 型わく工 | 0.2 | 人 | とび工 | 0.08 | 人 | 土木一般世話役 | 0.06 | 人 | -
24-12-25(20)(高炉) | 幅:8.5以上10.0以下かつ高さ:4.0以上5.5以下 | 一般養生･特殊養生(練炭､ｼﾞｪｯﾄﾋｰﾀ) | 無し | 有り | 無し | 110m以上220m未満 | 39698 | コンクリートポンプ車［トラック架装・ブーム式］ 圧送能力90～110m3／h | 0.0095 | 供用日 | - |  |  |  | - |  |  | 普通作業員 | 0.2944 | 人 | 型わく工 | 0.2 | 人 | とび工 | 0.08 | 人 | 土木一般世話役 | 0.06 | 人 | -
24-12-25(20)(高炉) | 幅:8.5以上10.0以下かつ高さ:4.0以上5.5以下 | 一般養生･特殊養生(練炭､ｼﾞｪｯﾄﾋｰﾀ) | 無し | 有り | 無し | 220m以上340m以下 | 40936 | コンクリートポンプ車［トラック架装・ブーム式］ 圧送能力90～110m3／h | 0.0095 | 供用日 | - |  |  |  | - |  |  | 普通作業員 | 0.3463 | 人 | 型わく工 | 0.2 | 人 | とび工 | 0.08 | 人 | 土木一般世話役 | 0.06 | 人 | -
24-12-25(20)(高炉) | 幅:8.5以上10.0以下かつ高さ:4.0以上5.5以下 | 一般養生･特殊養生(練炭､ｼﾞｪｯﾄﾋｰﾀ) | 無し | 無し | 有り | 延長無し | 37754 | コンクリートポンプ車［トラック架装・ブーム式］ 圧送能力90～110m3／h | 0.0095 | 供用日 | - |  |  |  | - |  |  | 型わく工 | 0.2 | 人 | 普通作業員 | 0.22 | 人 | とび工 | 0.08 | 人 | 土木一般世話役 | 0.06 | 人 | -
24-12-25(20)(高炉) | 幅:8.5以上10.0以下かつ高さ:4.0以上5.5以下 | 一般養生･特殊養生(練炭､ｼﾞｪｯﾄﾋｰﾀ) | 無し | 無し | 有り | 110m未満 | 38345 | コンクリートポンプ車［トラック架装・ブーム式］ 圧送能力90～110m3／h | 0.0095 | 供用日 | - |  |  |  | - |  |  | 普通作業員 | 0.2448 | 人 | 型わく工 | 0.2 | 人 | とび工 | 0.08 | 人 | 土木一般世話役 | 0.06 | 人 | -
24-12-25(20)(高炉) | 幅:8.5以上10.0以下かつ高さ:4.0以上5.5以下 | 一般養生･特殊養生(練炭､ｼﾞｪｯﾄﾋｰﾀ) | 無し | 無し | 有り | 110m以上220m未満 | 39528 | コンクリートポンプ車［トラック架装・ブーム式］ 圧送能力90～110m3／h | 0.0095 | 供用日 | - |  |  |  | - |  |  | 普通作業員 | 0.2944 | 人 | 型わく工 | 0.2 | 人 | とび工 | 0.08 | 人 | 土木一般世話役 | 0.06 | 人 | -
24-12-25(20)(高炉) | 幅:8.5以上10.0以下かつ高さ:4.0以上5.5以下 | 一般養生･特殊養生(練炭､ｼﾞｪｯﾄﾋｰﾀ) | 無し | 無し | 有り | 220m以上340m以下 | 40765 | コンクリートポンプ車［トラック架装・ブーム式］ 圧送能力90～110m3／h | 0.0095 | 供用日 | - |  |  |  | - |  |  | 普通作業員 | 0.3463 | 人 | 型わく工 | 0.2 | 人 | とび工 | 0.08 | 人 | 土木一般世話役 | 0.06 | 人 | -
24-12-25(20)(高炉) | 幅:8.5以上10.0以下かつ高さ:4.0以上5.5以下 | 一般養生･特殊養生(練炭､ｼﾞｪｯﾄﾋｰﾀ) | 無し | 無し | 無し | 延長無し | 37138 | コンクリートポンプ車［トラック架装・ブーム式］ 圧送能力90～110m3／h | 0.0095 | 供用日 | - |  |  |  | - |  |  | 型わく工 | 0.2 | 人 | 普通作業員 | 0.22 | 人 | とび工 | 0.08 | 人 | 土木一般世話役 | 0.06 | 人 | -
24-12-25(20)(高炉) | 幅:8.5以上10.0以下かつ高さ:4.0以上5.5以下 | 一般養生･特殊養生(練炭､ｼﾞｪｯﾄﾋｰﾀ) | 無し | 無し | 無し | 110m未満 | 37729 | コンクリートポンプ車［トラック架装・ブーム式］ 圧送能力90～110m3／h | 0.0095 | 供用日 | - |  |  |  | - |  |  | 普通作業員 | 0.2448 | 人 | 型わく工 | 0.2 | 人 | とび工 | 0.08 | 人 | 土木一般世話役 | 0.06 | 人 | -
24-12-25(20)(高炉) | 幅:8.5以上10.0以下かつ高さ:4.0以上5.5以下 | 一般養生･特殊養生(練炭､ｼﾞｪｯﾄﾋｰﾀ) | 無し | 無し | 無し | 110m以上220m未満 | 38909 | コンクリートポンプ車［トラック架装・ブーム式］ 圧送能力90～110m3／h | 0.0095 | 供用日 | - |  |  |  | - |  |  | 普通作業員 | 0.2944 | 人 | 型わく工 | 0.2 | 人 | とび工 | 0.08 | 人 | 土木一般世話役 | 0.06 | 人 | -
24-12-25(20)(高炉) | 幅:8.5以上10.0以下かつ高さ:4.0以上5.5以下 | 一般養生･特殊養生(練炭､ｼﾞｪｯﾄﾋｰﾀ) | 無し | 無し | 無し | 220m以上340m以下 | 40144 | コンクリートポンプ車［トラック架装・ブーム式］ 圧送能力90～110m3／h | 0.0095 | 供用日 | - |  |  |  | - |  |  | 普通作業員 | 0.3463 | 人 | 型わく工 | 0.2 | 人 | とび工 | 0.08 | 人 | 土木一般世話役 | 0.06 | 人 | -
24-12-25(20)(高炉) | 幅:8.5以上10.0以下かつ高さ:4.0以上5.5以下 | 特別な養生(仮囲い内ｼﾞｪｯﾄﾋｰﾀ) | 有り | 有り | 有り | 延長無し | 37174 | コンクリートポンプ車［トラック架装・ブーム式］ 圧送能力90～110m3／h | 0.0095 | 供用日 | 業務用可搬型ヒータ［ジェットヒータ］［油だき・熱風・直火型］熱出力１２６ＭＪ/ｈ（３０，１００ｋｃａｌ/ｈ）油種 灯油 | * | 0.216 | 日 | 発動発電機［ディーゼルエンジン駆動］ 定格容量（50／60Hz）2.7／3kVA | 0.216 | 供用日 | 型わく工 | 0.2 | 人 | 普通作業員 | 0.214 | 人 | 土木一般世話役 | 0.06 | 人 | とび工 | 0.04 | 人 | -
24-12-25(20)(高炉) | 幅:8.5以上10.0以下かつ高さ:4.0以上5.5以下 | 特別な養生(仮囲い内ｼﾞｪｯﾄﾋｰﾀ) | 有り | 有り | 有り | 110m未満 | 37765 | コンクリートポンプ車［トラック架装・ブーム式］ 圧送能力90～110m3／h | 0.0095 | 供用日 | 業務用可搬型ヒータ［ジェットヒータ］［油だき・熱風・直火型］熱出力１２６ＭＪ/ｈ（３０，１００ｋｃａｌ/ｈ）油種 灯油 | * | 0.216 | 日 | 発動発電機［ディーゼルエンジン駆動］ 定格容量（50／60Hz）2.7／3kVA | 0.216 | 供用日 | 普通作業員 | 0.2388 | 人 | 型わく工 | 0.2 | 人 | 土木一般世話役 | 0.06 | 人 | とび工 | 0.04 | 人 | -
24-12-25(20)(高炉) | 幅:8.5以上10.0以下かつ高さ:4.0以上5.5以下 | 特別な養生(仮囲い内ｼﾞｪｯﾄﾋｰﾀ) | 有り | 有り | 有り | 110m以上220m未満 | 38947 | コンクリートポンプ車［トラック架装・ブーム式］ 圧送能力90～110m3／h | 0.0095 | 供用日 | 業務用可搬型ヒータ［ジェットヒータ］［油だき・熱風・直火型］熱出力１２６ＭＪ/ｈ（３０，１００ｋｃａｌ/ｈ）油種 灯油 | * | 0.216 | 日 | 発動発電機［ディーゼルエンジン駆動］ 定格容量（50／60Hz）2.7／3kVA | 0.216 | 供用日 | 普通作業員 | 0.2884 | 人 | 型わく工 | 0.2 | 人 | 土木一般世話役 | 0.06 | 人 | とび工 | 0.04 | 人 | -
24-12-25(20)(高炉) | 幅:8.5以上10.0以下かつ高さ:4.0以上5.5以下 | 特別な養生(仮囲い内ｼﾞｪｯﾄﾋｰﾀ) | 有り | 有り | 有り | 220m以上340m以下 | 40184 | コンクリートポンプ車［トラック架装・ブーム式］ 圧送能力90～110m3／h | 0.0095 | 供用日 | 業務用可搬型ヒータ［ジェットヒータ］［油だき・熱風・直火型］熱出力１２６ＭＪ/ｈ（３０，１００ｋｃａｌ/ｈ）油種 灯油 | * | 0.216 | 日 | 発動発電機［ディーゼルエンジン駆動］ 定格容量（50／60Hz）2.7／3kVA | 0.216 | 供用日 | 普通作業員 | 0.3403 | 人 | 型わく工 | 0.2 | 人 | 土木一般世話役 | 0.06 | 人 | とび工 | 0.04 | 人 | -
24-12-25(20)(高炉) | 幅:8.5以上10.0以下かつ高さ:4.0以上5.5以下 | 特別な養生(仮囲い内ｼﾞｪｯﾄﾋｰﾀ) | 有り | 有り | 無し | 延長無し | 36551 | コンクリートポンプ車［トラック架装・ブーム式］ 圧送能力90～110m3／h | 0.0095 | 供用日 | 業務用可搬型ヒータ［ジェットヒータ］［油だき・熱風・直火型］熱出力１２６ＭＪ/ｈ（３０，１００ｋｃａｌ/ｈ）油種 灯油 | * | 0.216 | 日 | 発動発電機［ディーゼルエンジン駆動］ 定格容量（50／60Hz）2.7／3kVA | 0.216 | 供用日 | 型わく工 | 0.2 | 人 | 普通作業員 | 0.214 | 人 | 土木一般世話役 | 0.06 | 人 | とび工 | 0.04 | 人 | -
24-12-25(20)(高炉) | 幅:8.5以上10.0以下かつ高さ:4.0以上5.5以下 | 特別な養生(仮囲い内ｼﾞｪｯﾄﾋｰﾀ) | 有り | 有り | 無し | 110m未満 | 37141 | コンクリートポンプ車［トラック架装・ブーム式］ 圧送能力90～110m3／h | 0.0095 | 供用日 | 業務用可搬型ヒータ［ジェットヒータ］［油だき・熱風・直火型］熱出力１２６ＭＪ/ｈ（３０，１００ｋｃａｌ/ｈ）油種 灯油 | * | 0.216 | 日 | 発動発電機［ディーゼルエンジン駆動］ 定格容量（50／60Hz）2.7／3kVA | 0.216 | 供用日 | 普通作業員 | 0.2388 | 人 | 型わく工 | 0.2 | 人 | 土木一般世話役 | 0.06 | 人 | とび工 | 0.04 | 人 | -
24-12-25(20)(高炉) | 幅:8.5以上10.0以下かつ高さ:4.0以上5.5以下 | 特別な養生(仮囲い内ｼﾞｪｯﾄﾋｰﾀ) | 有り | 有り | 無し | 110m以上220m未満 | 38321 | コンクリートポンプ車［トラック架装・ブーム式］ 圧送能力90～110m3／h | 0.0095 | 供用日 | 業務用可搬型ヒータ［ジェットヒータ］［油だき・熱風・直火型］熱出力１２６ＭＪ/ｈ（３０，１００ｋｃａｌ/ｈ）油種 灯油 | * | 0.216 | 日 | 発動発電機［ディーゼルエンジン駆動］ 定格容量（50／60Hz）2.7／3kVA | 0.216 | 供用日 | 普通作業員 | 0.2884 | 人 | 型わく工 | 0.2 | 人 | 土木一般世話役 | 0.06 | 人 | とび工 | 0.04 | 人 | -
24-12-25(20)(高炉) | 幅:8.5以上10.0以下かつ高さ:4.0以上5.5以下 | 特別な養生(仮囲い内ｼﾞｪｯﾄﾋｰﾀ) | 有り | 有り | 無し | 220m以上340m以下 | 39556 | コンクリートポンプ車［トラック架装・ブーム式］ 圧送能力90～110m3／h | 0.0095 | 供用日 | 業務用可搬型ヒータ［ジェットヒータ］［油だき・熱風・直火型］熱出力１２６ＭＪ/ｈ（３０，１００ｋｃａｌ/ｈ）油種 灯油 | * | 0.216 | 日 | 発動発電機［ディーゼルエンジン駆動］ 定格容量（50／60Hz）2.7／3kVA | 0.216 | 供用日 | 普通作業員 | 0.3403 | 人 | 型わく工 | 0.2 | 人 | 土木一般世話役 | 0.06 | 人 | とび工 | 0.04 | 人 | -
24-12-25(20)(高炉) | 幅:8.5以上10.0以下かつ高さ:4.0以上5.5以下 | 特別な養生(仮囲い内ｼﾞｪｯﾄﾋｰﾀ) | 有り | 無し | 有り | 延長無し | 36371 | コンクリートポンプ車［トラック架装・ブーム式］ 圧送能力90～110m3／h | 0.0095 | 供用日 | 業務用可搬型ヒータ［ジェットヒータ］［油だき・熱風・直火型］熱出力１２６ＭＪ/ｈ（３０，１００ｋｃａｌ/ｈ）油種 灯油 | * | 0.216 | 日 | 発動発電機［ディーゼルエンジン駆動］ 定格容量（50／60Hz）2.7／3kVA | 0.216 | 供用日 | 型わく工 | 0.2 | 人 | 普通作業員 | 0.214 | 人 | 土木一般世話役 | 0.06 | 人 | とび工 | 0.04 | 人 | -
24-12-25(20)(高炉) | 幅:8.5以上10.0以下かつ高さ:4.0以上5.5以下 | 特別な養生(仮囲い内ｼﾞｪｯﾄﾋｰﾀ) | 有り | 無し | 有り | 110m未満 | 36961 | コンクリートポンプ車［トラック架装・ブーム式］ 圧送能力90～110m3／h | 0.0095 | 供用日 | 業務用可搬型ヒータ［ジェットヒータ］［油だき・熱風・直火型］熱出力１２６ＭＪ/ｈ（３０，１００ｋｃａｌ/ｈ）油種 灯油 | * | 0.216 | 日 | 発動発電機［ディーゼルエンジン駆動］ 定格容量（50／60Hz）2.7／3kVA | 0.216 | 供用日 | 普通作業員 | 0.2388 | 人 | 型わく工 | 0.2 | 人 | 土木一般世話役 | 0.06 | 人 | とび工 | 0.04 | 人 | -
24-12-25(20)(高炉) | 幅:8.5以上10.0以下かつ高さ:4.0以上5.5以下 | 特別な養生(仮囲い内ｼﾞｪｯﾄﾋｰﾀ) | 有り | 無し | 有り | 110m以上220m未満 | 38140 | コンクリートポンプ車［トラック架装・ブーム式］ 圧送能力90～110m3／h | 0.0095 | 供用日 | 業務用可搬型ヒータ［ジェットヒータ］［油だき・熱風・直火型］熱出力１２６ＭＪ/ｈ（３０，１００ｋｃａｌ/ｈ）油種 灯油 | * | 0.216 | 日 | 発動発電機［ディーゼルエンジン駆動］ 定格容量（50／60Hz）2.7／3kVA | 0.216 | 供用日 | 普通作業員 | 0.2884 | 人 | 型わく工 | 0.2 | 人 | 土木一般世話役 | 0.06 | 人 | とび工 | 0.04 | 人 | -
24-12-25(20)(高炉) | 幅:8.5以上10.0以下かつ高さ:4.0以上5.5以下 | 特別な養生(仮囲い内ｼﾞｪｯﾄﾋｰﾀ) | 有り | 無し | 有り | 220m以上340m以下 | 39374 | コンクリートポンプ車［トラック架装・ブーム式］ 圧送能力90～110m3／h | 0.0095 | 供用日 | 業務用可搬型ヒータ［ジェットヒータ］［油だき・熱風・直火型］熱出力１２６ＭＪ/ｈ（３０，１００ｋｃａｌ/ｈ）油種 灯油 | * | 0.216 | 日 | 発動発電機［ディーゼルエンジン駆動］ 定格容量（50／60Hz）2.7／3kVA | 0.216 | 供用日 | 普通作業員 | 0.3403 | 人 | 型わく工 | 0.2 | 人 | 土木一般世話役 | 0.06 | 人 | とび工 | 0.04 | 人 | -
24-12-25(20)(高炉) | 幅:8.5以上10.0以下かつ高さ:4.0以上5.5以下 | 特別な養生(仮囲い内ｼﾞｪｯﾄﾋｰﾀ) | 有り | 無し | 無し | 延長無し | 35749 | コンクリートポンプ車［トラック架装・ブーム式］ 圧送能力90～110m3／h | 0.0095 | 供用日 | 業務用可搬型ヒータ［ジェットヒータ］［油だき・熱風・直火型］熱出力１２６ＭＪ/ｈ（３０，１００ｋｃａｌ/ｈ）油種 灯油 | * | 0.216 | 日 | 発動発電機［ディーゼルエンジン駆動］ 定格容量（50／60Hz）2.7／3kVA | 0.216 | 供用日 | 型わく工 | 0.2 | 人 | 普通作業員 | 0.214 | 人 | 土木一般世話役 | 0.06 | 人 | とび工 | 0.04 | 人 | -
24-12-25(20)(高炉) | 幅:8.5以上10.0以下かつ高さ:4.0以上5.5以下 | 特別な養生(仮囲い内ｼﾞｪｯﾄﾋｰﾀ) | 有り | 無し | 無し | 110m未満 | 36337 | コンクリートポンプ車［トラック架装・ブーム式］ 圧送能力90～110m3／h | 0.0095 | 供用日 | 業務用可搬型ヒータ［ジェットヒータ］［油だき・熱風・直火型］熱出力１２６ＭＪ/ｈ（３０，１００ｋｃａｌ/ｈ）油種 灯油 | * | 0.216 | 日 | 発動発電機［ディーゼルエンジン駆動］ 定格容量（50／60Hz）2.7／3kVA | 0.216 | 供用日 | 普通作業員 | 0.2388 | 人 | 型わく工 | 0.2 | 人 | 土木一般世話役 | 0.06 | 人 | とび工 | 0.04 | 人 | -
24-12-25(20)(高炉) | 幅:8.5以上10.0以下かつ高さ:4.0以上5.5以下 | 特別な養生(仮囲い内ｼﾞｪｯﾄﾋｰﾀ) | 有り | 無し | 無し | 110m以上220m未満 | 37514 | コンクリートポンプ車［トラック架装・ブーム式］ 圧送能力90～110m3／h | 0.0095 | 供用日 | 業務用可搬型ヒータ［ジェットヒータ］［油だき・熱風・直火型］熱出力１２６ＭＪ/ｈ（３０，１００ｋｃａｌ/ｈ）油種 灯油 | * | 0.216 | 日 | 発動発電機［ディーゼルエンジン駆動］ 定格容量（50／60Hz）2.7／3kVA | 0.216 | 供用日 | 普通作業員 | 0.2884 | 人 | 型わく工 | 0.2 | 人 | 土木一般世話役 | 0.06 | 人 | とび工 | 0.04 | 人 | -
24-12-25(20)(高炉) | 幅:8.5以上10.0以下かつ高さ:4.0以上5.5以下 | 特別な養生(仮囲い内ｼﾞｪｯﾄﾋｰﾀ) | 有り | 無し | 無し | 220m以上340m以下 | 38745 | コンクリートポンプ車［トラック架装・ブーム式］ 圧送能力90～110m3／h | 0.0095 | 供用日 | 業務用可搬型ヒータ［ジェットヒータ］［油だき・熱風・直火型］熱出力１２６ＭＪ/ｈ（３０，１００ｋｃａｌ/ｈ）油種 灯油 | * | 0.216 | 日 | 発動発電機［ディーゼルエンジン駆動］ 定格容量（50／60Hz）2.7／3kVA | 0.216 | 供用日 | 普通作業員 | 0.3403 | 人 | 型わく工 | 0.2 | 人 | 土木一般世話役 | 0.06 | 人 | とび工 | 0.04 | 人 | -
24-12-25(20)(高炉) | 幅:8.5以上10.0以下かつ高さ:4.0以上5.5以下 | 特別な養生(仮囲い内ｼﾞｪｯﾄﾋｰﾀ) | 無し | 有り | 有り | 延長無し | 36371 | コンクリートポンプ車［トラック架装・ブーム式］ 圧送能力90～110m3／h | 0.0095 | 供用日 | 業務用可搬型ヒータ［ジェットヒータ］［油だき・熱風・直火型］熱出力１２６ＭＪ/ｈ（３０，１００ｋｃａｌ/ｈ）油種 灯油 | * | 0.216 | 日 | 発動発電機［ディーゼルエンジン駆動］ 定格容量（50／60Hz）2.7／3kVA | 0.216 | 供用日 | 型わく工 | 0.2 | 人 | 普通作業員 | 0.214 | 人 | 土木一般世話役 | 0.06 | 人 | とび工 | 0.04 | 人 | -
24-12-25(20)(高炉) | 幅:8.5以上10.0以下かつ高さ:4.0以上5.5以下 | 特別な養生(仮囲い内ｼﾞｪｯﾄﾋｰﾀ) | 無し | 有り | 有り | 110m未満 | 36961 | コンクリートポンプ車［トラック架装・ブーム式］ 圧送能力90～110m3／h | 0.0095 | 供用日 | 業務用可搬型ヒータ［ジェットヒータ］［油だき・熱風・直火型］熱出力１２６ＭＪ/ｈ（３０，１００ｋｃａｌ/ｈ）油種 灯油 | * | 0.216 | 日 | 発動発電機［ディーゼルエンジン駆動］ 定格容量（50／60Hz）2.7／3kVA | 0.216 | 供用日 | 普通作業員 | 0.2388 | 人 | 型わく工 | 0.2 | 人 | 土木一般世話役 | 0.06 | 人 | とび工 | 0.04 | 人 | -
24-12-25(20)(高炉) | 幅:8.5以上10.0以下かつ高さ:4.0以上5.5以下 | 特別な養生(仮囲い内ｼﾞｪｯﾄﾋｰﾀ) | 無し | 有り | 有り | 110m以上220m未満 | 38140 | コンクリートポンプ車［トラック架装・ブーム式］ 圧送能力90～110m3／h | 0.0095 | 供用日 | 業務用可搬型ヒータ［ジェットヒータ］［油だき・熱風・直火型］熱出力１２６ＭＪ/ｈ（３０，１００ｋｃａｌ/ｈ）油種 灯油 | * | 0.216 | 日 | 発動発電機［ディーゼルエンジン駆動］ 定格容量（50／60Hz）2.7／3kVA | 0.216 | 供用日 | 普通作業員 | 0.2884 | 人 | 型わく工 | 0.2 | 人 | 土木一般世話役 | 0.06 | 人 | とび工 | 0.04 | 人 | -
24-12-25(20)(高炉) | 幅:8.5以上10.0以下かつ高さ:4.0以上5.5以下 | 特別な養生(仮囲い内ｼﾞｪｯﾄﾋｰﾀ) | 無し | 有り | 有り | 220m以上340m以下 | 39374 | コンクリートポンプ車［トラック架装・ブーム式］ 圧送能力90～110m3／h | 0.0095 | 供用日 | 業務用可搬型ヒータ［ジェットヒータ］［油だき・熱風・直火型］熱出力１２６ＭＪ/ｈ（３０，１００ｋｃａｌ/ｈ）油種 灯油 | * | 0.216 | 日 | 発動発電機［ディーゼルエンジン駆動］ 定格容量（50／60Hz）2.7／3kVA | 0.216 | 供用日 | 普通作業員 | 0.3403 | 人 | 型わく工 | 0.2 | 人 | 土木一般世話役 | 0.06 | 人 | とび工 | 0.04 | 人 | -
24-12-25(20)(高炉) | 幅:8.5以上10.0以下かつ高さ:4.0以上5.5以下 | 特別な養生(仮囲い内ｼﾞｪｯﾄﾋｰﾀ) | 無し | 有り | 無し | 延長無し | 35749 | コンクリートポンプ車［トラック架装・ブーム式］ 圧送能力90～110m3／h | 0.0095 | 供用日 | 業務用可搬型ヒータ［ジェットヒータ］［油だき・熱風・直火型］熱出力１２６ＭＪ/ｈ（３０，１００ｋｃａｌ/ｈ）油種 灯油 | * | 0.216 | 日 | 発動発電機［ディーゼルエンジン駆動］ 定格容量（50／60Hz）2.7／3kVA | 0.216 | 供用日 | 型わく工 | 0.2 | 人 | 普通作業員 | 0.214 | 人 | 土木一般世話役 | 0.06 | 人 | とび工 | 0.04 | 人 | -
24-12-25(20)(高炉) | 幅:8.5以上10.0以下かつ高さ:4.0以上5.5以下 | 特別な養生(仮囲い内ｼﾞｪｯﾄﾋｰﾀ) | 無し | 有り | 無し | 110m未満 | 36337 | コンクリートポンプ車［トラック架装・ブーム式］ 圧送能力90～110m3／h | 0.0095 | 供用日 | 業務用可搬型ヒータ［ジェットヒータ］［油だき・熱風・直火型］熱出力１２６ＭＪ/ｈ（３０，１００ｋｃａｌ/ｈ）油種 灯油 | * | 0.216 | 日 | 発動発電機［ディーゼルエンジン駆動］ 定格容量（50／60Hz）2.7／3kVA | 0.216 | 供用日 | 普通作業員 | 0.2388 | 人 | 型わく工 | 0.2 | 人 | 土木一般世話役 | 0.06 | 人 | とび工 | 0.04 | 人 | -
24-12-25(20)(高炉) | 幅:8.5以上10.0以下かつ高さ:4.0以上5.5以下 | 特別な養生(仮囲い内ｼﾞｪｯﾄﾋｰﾀ) | 無し | 有り | 無し | 110m以上220m未満 | 37514 | コンクリートポンプ車［トラック架装・ブーム式］ 圧送能力90～110m3／h | 0.0095 | 供用日 | 業務用可搬型ヒータ［ジェットヒータ］［油だき・熱風・直火型］熱出力１２６ＭＪ/ｈ（３０，１００ｋｃａｌ/ｈ）油種 灯油 | * | 0.216 | 日 | 発動発電機［ディーゼルエンジン駆動］ 定格容量（50／60Hz）2.7／3kVA | 0.216 | 供用日 | 普通作業員 | 0.2884 | 人 | 型わく工 | 0.2 | 人 | 土木一般世話役 | 0.06 | 人 | とび工 | 0.04 | 人 | -
24-12-25(20)(高炉) | 幅:8.5以上10.0以下かつ高さ:4.0以上5.5以下 | 特別な養生(仮囲い内ｼﾞｪｯﾄﾋｰﾀ) | 無し | 有り | 無し | 220m以上340m以下 | 38745 | コンクリートポンプ車［トラック架装・ブーム式］ 圧送能力90～110m3／h | 0.0095 | 供用日 | 業務用可搬型ヒータ［ジェットヒータ］［油だき・熱風・直火型］熱出力１２６ＭＪ/ｈ（３０，１００ｋｃａｌ/ｈ）油種 灯油 | * | 0.216 | 日 | 発動発電機［ディーゼルエンジン駆動］ 定格容量（50／60Hz）2.7／3kVA | 0.216 | 供用日 | 普通作業員 | 0.3403 | 人 | 型わく工 | 0.2 | 人 | 土木一般世話役 | 0.06 | 人 | とび工 | 0.04 | 人 | -
24-12-25(20)(高炉) | 幅:8.5以上10.0以下かつ高さ:4.0以上5.5以下 | 特別な養生(仮囲い内ｼﾞｪｯﾄﾋｰﾀ) | 無し | 無し | 有り | 延長無し | 35569 | コンクリートポンプ車［トラック架装・ブーム式］ 圧送能力90～110m3／h | 0.0095 | 供用日 | 業務用可搬型ヒータ［ジェットヒータ］［油だき・熱風・直火型］熱出力１２６ＭＪ/ｈ（３０，１００ｋｃａｌ/ｈ）油種 灯油 | * | 0.216 | 日 | 発動発電機［ディーゼルエンジン駆動］ 定格容量（50／60Hz）2.7／3kVA | 0.216 | 供用日 | 型わく工 | 0.2 | 人 | 普通作業員 | 0.214 | 人 | 土木一般世話役 | 0.06 | 人 | とび工 | 0.04 | 人 | -
24-12-25(20)(高炉) | 幅:8.5以上10.0以下かつ高さ:4.0以上5.5以下 | 特別な養生(仮囲い内ｼﾞｪｯﾄﾋｰﾀ) | 無し | 無し | 有り | 110m未満 | 36157 | コンクリートポンプ車［トラック架装・ブーム式］ 圧送能力90～110m3／h | 0.0095 | 供用日 | 業務用可搬型ヒータ［ジェットヒータ］［油だき・熱風・直火型］熱出力１２６ＭＪ/ｈ（３０，１００ｋｃａｌ/ｈ）油種 灯油 | * | 0.216 | 日 | 発動発電機［ディーゼルエンジン駆動］ 定格容量（50／60Hz）2.7／3kVA | 0.216 | 供用日 | 普通作業員 | 0.2388 | 人 | 型わく工 | 0.2 | 人 | 土木一般世話役 | 0.06 | 人 | とび工 | 0.04 | 人 | -
24-12-25(20)(高炉) | 幅:8.5以上10.0以下かつ高さ:4.0以上5.5以下 | 特別な養生(仮囲い内ｼﾞｪｯﾄﾋｰﾀ) | 無し | 無し | 有り | 110m以上220m未満 | 37333 | コンクリートポンプ車［トラック架装・ブーム式］ 圧送能力90～110m3／h | 0.0095 | 供用日 | 業務用可搬型ヒータ［ジェットヒータ］［油だき・熱風・直火型］熱出力１２６ＭＪ/ｈ（３０，１００ｋｃａｌ/ｈ）油種 灯油 | * | 0.216 | 日 | 発動発電機［ディーゼルエンジン駆動］ 定格容量（50／60Hz）2.7／3kVA | 0.216 | 供用日 | 普通作業員 | 0.2884 | 人 | 型わく工 | 0.2 | 人 | 土木一般世話役 | 0.06 | 人 | とび工 | 0.04 | 人 | -
24-12-25(20)(高炉) | 幅:8.5以上10.0以下かつ高さ:4.0以上5.5以下 | 特別な養生(仮囲い内ｼﾞｪｯﾄﾋｰﾀ) | 無し | 無し | 有り | 220m以上340m以下 | 38564 | コンクリートポンプ車［トラック架装・ブーム式］ 圧送能力90～110m3／h | 0.0095 | 供用日 | 業務用可搬型ヒータ［ジェットヒータ］［油だき・熱風・直火型］熱出力１２６ＭＪ/ｈ（３０，１００ｋｃａｌ/ｈ）油種 灯油 | * | 0.216 | 日 | 発動発電機［ディーゼルエンジン駆動］ 定格容量（50／60Hz）2.7／3kVA | 0.216 | 供用日 | 普通作業員 | 0.3403 | 人 | 型わく工 | 0.2 | 人 | 土木一般世話役 | 0.06 | 人 | とび工 | 0.04 | 人 | -
24-12-25(20)(高炉) | 幅:8.5以上10.0以下かつ高さ:4.0以上5.5以下 | 特別な養生(仮囲い内ｼﾞｪｯﾄﾋｰﾀ) | 無し | 無し | 無し | 延長無し | 34946 | コンクリートポンプ車［トラック架装・ブーム式］ 圧送能力90～110m3／h | 0.0095 | 供用日 | 業務用可搬型ヒータ［ジェットヒータ］［油だき・熱風・直火型］熱出力１２６ＭＪ/ｈ（３０，１００ｋｃａｌ/ｈ）油種 灯油 | * | 0.216 | 日 | 発動発電機［ディーゼルエンジン駆動］ 定格容量（50／60Hz）2.7／3kVA | 0.216 | 供用日 | 型わく工 | 0.2 | 人 | 普通作業員 | 0.214 | 人 | 土木一般世話役 | 0.06 | 人 | とび工 | 0.04 | 人 | -
24-12-25(20)(高炉) | 幅:8.5以上10.0以下かつ高さ:4.0以上5.5以下 | 特別な養生(仮囲い内ｼﾞｪｯﾄﾋｰﾀ) | 無し | 無し | 無し | 110m未満 | 35533 | コンクリートポンプ車［トラック架装・ブーム式］ 圧送能力90～110m3／h | 0.0095 | 供用日 | 業務用可搬型ヒータ［ジェットヒータ］［油だき・熱風・直火型］熱出力１２６ＭＪ/ｈ（３０，１００ｋｃａｌ/ｈ）油種 灯油 | * | 0.216 | 日 | 発動発電機［ディーゼルエンジン駆動］ 定格容量（50／60Hz）2.7／3kVA | 0.216 | 供用日 | 普通作業員 | 0.2388 | 人 | 型わく工 | 0.2 | 人 | 土木一般世話役 | 0.06 | 人 | とび工 | 0.04 | 人 | -
24-12-25(20)(高炉) | 幅:8.5以上10.0以下かつ高さ:4.0以上5.5以下 | 特別な養生(仮囲い内ｼﾞｪｯﾄﾋｰﾀ) | 無し | 無し | 無し | 110m以上220m未満 | 36707 | コンクリートポンプ車［トラック架装・ブーム式］ 圧送能力90～110m3／h | 0.0095 | 供用日 | 業務用可搬型ヒータ［ジェットヒータ］［油だき・熱風・直火型］熱出力１２６ＭＪ/ｈ（３０，１００ｋｃａｌ/ｈ）油種 灯油 | * | 0.216 | 日 | 発動発電機［ディーゼルエンジン駆動］ 定格容量（50／60Hz）2.7／3kVA | 0.216 | 供用日 | 普通作業員 | 0.2884 | 人 | 型わく工 | 0.2 | 人 | 土木一般世話役 | 0.06 | 人 | とび工 | 0.04 | 人 | -
24-12-25(20)(高炉) | 幅:8.5以上10.0以下かつ高さ:4.0以上5.5以下 | 特別な養生(仮囲い内ｼﾞｪｯﾄﾋｰﾀ) | 無し | 無し | 無し | 220m以上340m以下 | 37935 | コンクリートポンプ車［トラック架装・ブーム式］ 圧送能力90～110m3／h | 0.0095 | 供用日 | 業務用可搬型ヒータ［ジェットヒータ］［油だき・熱風・直火型］熱出力１２６ＭＪ/ｈ（３０，１００ｋｃａｌ/ｈ）油種 灯油 | * | 0.216 | 日 | 発動発電機［ディーゼルエンジン駆動］ 定格容量（50／60Hz）2.7／3kVA | 0.216 | 供用日 | 普通作業員 | 0.3403 | 人 | 型わく工 | 0.2 | 人 | 土木一般世話役 | 0.06 | 人 | とび工 | 0.04 | 人 | -
24-12-25(20)(高炉) | 幅:4.0以上5.5未満かつ高さ:5.5以上7.0以下 | 一般養生･特殊養生(練炭､ｼﾞｪｯﾄﾋｰﾀ) | 有り | 有り | 有り | 延長無し | 47942 | コンクリートポンプ車［トラック架装・ブーム式］ 圧送能力90～110m3／h | 0.0095 | 供用日 | - |  |  |  | - |  |  | 型わく工 | 0.3 | 人 | 普通作業員 | 0.29 | 人 | とび工 | 0.12 | 人 | 土木一般世話役 | 0.08 | 人 | -
24-12-25(20)(高炉) | 幅:4.0以上5.5未満かつ高さ:5.5以上7.0以下 | 一般養生･特殊養生(練炭､ｼﾞｪｯﾄﾋｰﾀ) | 有り | 有り | 有り | 110m未満 | 48535 | コンクリートポンプ車［トラック架装・ブーム式］ 圧送能力90～110m3／h | 0.0095 | 供用日 | - |  |  |  | - |  |  | 型わく工 | 0.3 | 人 | 普通作業員 | 0.3148 | 人 | とび工 | 0.12 | 人 | 土木一般世話役 | 0.08 | 人 | -
24-12-25(20)(高炉) | 幅:4.0以上5.5未満かつ高さ:5.5以上7.0以下 | 一般養生･特殊養生(練炭､ｼﾞｪｯﾄﾋｰﾀ) | 有り | 有り | 有り | 110m以上220m未満 | 49722 | コンクリートポンプ車［トラック架装・ブーム式］ 圧送能力90～110m3／h | 0.0095 | 供用日 | - |  |  |  | - |  |  | 普通作業員 | 0.3644 | 人 | 型わく工 | 0.3 | 人 | とび工 | 0.12 | 人 | 土木一般世話役 | 0.08 | 人 | -
24-12-25(20)(高炉) | 幅:4.0以上5.5未満かつ高さ:5.5以上7.0以下 | 一般養生･特殊養生(練炭､ｼﾞｪｯﾄﾋｰﾀ) | 有り | 有り | 有り | 220m以上340m以下 | 50964 | コンクリートポンプ車［トラック架装・ブーム式］ 圧送能力90～110m3／h | 0.0095 | 供用日 | - |  |  |  | - |  |  | 普通作業員 | 0.4163 | 人 | 型わく工 | 0.3 | 人 | とび工 | 0.12 | 人 | 土木一般世話役 | 0.08 | 人 | -
24-12-25(20)(高炉) | 幅:4.0以上5.5未満かつ高さ:5.5以上7.0以下 | 一般養生･特殊養生(練炭､ｼﾞｪｯﾄﾋｰﾀ) | 有り | 有り | 無し | 延長無し | 47304 | コンクリートポンプ車［トラック架装・ブーム式］ 圧送能力90～110m3／h | 0.0095 | 供用日 | - |  |  |  | - |  |  | 型わく工 | 0.3 | 人 | 普通作業員 | 0.29 | 人 | とび工 | 0.12 | 人 | 土木一般世話役 | 0.08 | 人 | -
24-12-25(20)(高炉) | 幅:4.0以上5.5未満かつ高さ:5.5以上7.0以下 | 一般養生･特殊養生(練炭､ｼﾞｪｯﾄﾋｰﾀ) | 有り | 有り | 無し | 110m未満 | 47897 | コンクリートポンプ車［トラック架装・ブーム式］ 圧送能力90～110m3／h | 0.0095 | 供用日 | - |  |  |  | - |  |  | 型わく工 | 0.3 | 人 | 普通作業員 | 0.3148 | 人 | とび工 | 0.12 | 人 | 土木一般世話役 | 0.08 | 人 | -
24-12-25(20)(高炉) | 幅:4.0以上5.5未満かつ高さ:5.5以上7.0以下 | 一般養生･特殊養生(練炭､ｼﾞｪｯﾄﾋｰﾀ) | 有り | 有り | 無し | 110m以上220m未満 | 49082 | コンクリートポンプ車［トラック架装・ブーム式］ 圧送能力90～110m3／h | 0.0095 | 供用日 | - |  |  |  | - |  |  | 普通作業員 | 0.3644 | 人 | 型わく工 | 0.3 | 人 | とび工 | 0.12 | 人 | 土木一般世話役 | 0.08 | 人 | -
24-12-25(20)(高炉) | 幅:4.0以上5.5未満かつ高さ:5.5以上7.0以下 | 一般養生･特殊養生(練炭､ｼﾞｪｯﾄﾋｰﾀ) | 有り | 有り | 無し | 220m以上340m以下 | 50322 | コンクリートポンプ車［トラック架装・ブーム式］ 圧送能力90～110m3／h | 0.0095 | 供用日 | - |  |  |  | - |  |  | 普通作業員 | 0.4163 | 人 | 型わく工 | 0.3 | 人 | とび工 | 0.12 | 人 | 土木一般世話役 | 0.08 | 人 | -
24-12-25(20)(高炉) | 幅:4.0以上5.5未満かつ高さ:5.5以上7.0以下 | 一般養生･特殊養生(練炭､ｼﾞｪｯﾄﾋｰﾀ) | 有り | 無し | 有り | 延長無し | 47049 | コンクリートポンプ車［トラック架装・ブーム式］ 圧送能力90～110m3／h | 0.0095 | 供用日 | - |  |  |  | - |  |  | 型わく工 | 0.3 | 人 | 普通作業員 | 0.29 | 人 | とび工 | 0.12 | 人 | 土木一般世話役 | 0.08 | 人 | -
24-12-25(20)(高炉) | 幅:4.0以上5.5未満かつ高さ:5.5以上7.0以下 | 一般養生･特殊養生(練炭､ｼﾞｪｯﾄﾋｰﾀ) | 有り | 無し | 有り | 110m未満 | 47641 | コンクリートポンプ車［トラック架装・ブーム式］ 圧送能力90～110m3／h | 0.0095 | 供用日 | - |  |  |  | - |  |  | 型わく工 | 0.3 | 人 | 普通作業員 | 0.3148 | 人 | とび工 | 0.12 | 人 | 土木一般世話役 | 0.08 | 人 | -
24-12-25(20)(高炉) | 幅:4.0以上5.5未満かつ高さ:5.5以上7.0以下 | 一般養生･特殊養生(練炭､ｼﾞｪｯﾄﾋｰﾀ) | 有り | 無し | 有り | 110m以上220m未満 | 48826 | コンクリートポンプ車［トラック架装・ブーム式］ 圧送能力90～110m3／h | 0.0095 | 供用日 | - |  |  |  | - |  |  | 普通作業員 | 0.3644 | 人 | 型わく工 | 0.3 | 人 | とび工 | 0.12 | 人 | 土木一般世話役 | 0.08 | 人 | -
24-12-25(20)(高炉) | 幅:4.0以上5.5未満かつ高さ:5.5以上7.0以下 | 一般養生･特殊養生(練炭､ｼﾞｪｯﾄﾋｰﾀ) | 有り | 無し | 有り | 220m以上340m以下 | 50065 | コンクリートポンプ車［トラック架装・ブーム式］ 圧送能力90～110m3／h | 0.0095 | 供用日 | - |  |  |  | - |  |  | 普通作業員 | 0.4163 | 人 | 型わく工 | 0.3 | 人 | とび工 | 0.12 | 人 | 土木一般世話役 | 0.08 | 人 | -
24-12-25(20)(高炉) | 幅:4.0以上5.5未満かつ高さ:5.5以上7.0以下 | 一般養生･特殊養生(練炭､ｼﾞｪｯﾄﾋｰﾀ) | 有り | 無し | 無し | 延長無し | 46411 | コンクリートポンプ車［トラック架装・ブーム式］ 圧送能力90～110m3／h | 0.0095 | 供用日 | - |  |  |  | - |  |  | 型わく工 | 0.3 | 人 | 普通作業員 | 0.29 | 人 | とび工 | 0.12 | 人 | 土木一般世話役 | 0.08 | 人 | -
24-12-25(20)(高炉) | 幅:4.0以上5.5未満かつ高さ:5.5以上7.0以下 | 一般養生･特殊養生(練炭､ｼﾞｪｯﾄﾋｰﾀ) | 有り | 無し | 無し | 110m未満 | 47002 | コンクリートポンプ車［トラック架装・ブーム式］ 圧送能力90～110m3／h | 0.0095 | 供用日 | - |  |  |  | - |  |  | 型わく工 | 0.3 | 人 | 普通作業員 | 0.3148 | 人 | とび工 | 0.12 | 人 | 土木一般世話役 | 0.08 | 人 | -
24-12-25(20)(高炉) | 幅:4.0以上5.5未満かつ高さ:5.5以上7.0以下 | 一般養生･特殊養生(練炭､ｼﾞｪｯﾄﾋｰﾀ) | 有り | 無し | 無し | 110m以上220m未満 | 48185 | コンクリートポンプ車［トラック架装・ブーム式］ 圧送能力90～110m3／h | 0.0095 | 供用日 | - |  |  |  | - |  |  | 普通作業員 | 0.3644 | 人 | 型わく工 | 0.3 | 人 | とび工 | 0.12 | 人 | 土木一般世話役 | 0.08 | 人 | -
24-12-25(20)(高炉) | 幅:4.0以上5.5未満かつ高さ:5.5以上7.0以下 | 一般養生･特殊養生(練炭､ｼﾞｪｯﾄﾋｰﾀ) | 有り | 無し | 無し | 220m以上340m以下 | 49423 | コンクリートポンプ車［トラック架装・ブーム式］ 圧送能力90～110m3／h | 0.0095 | 供用日 | - |  |  |  | - |  |  | 普通作業員 | 0.4163 | 人 | 型わく工 | 0.3 | 人 | とび工 | 0.12 | 人 | 土木一般世話役 | 0.08 | 人 | -
24-12-25(20)(高炉) | 幅:4.0以上5.5未満かつ高さ:5.5以上7.0以下 | 一般養生･特殊養生(練炭､ｼﾞｪｯﾄﾋｰﾀ) | 無し | 有り | 有り | 延長無し | 47261 | コンクリートポンプ車［トラック架装・ブーム式］ 圧送能力90～110m3／h | 0.0095 | 供用日 | - |  |  |  | - |  |  | 型わく工 | 0.3 | 人 | 普通作業員 | 0.29 | 人 | とび工 | 0.12 | 人 | 土木一般世話役 | 0.08 | 人 | -
24-12-25(20)(高炉) | 幅:4.0以上5.5未満かつ高さ:5.5以上7.0以下 | 一般養生･特殊養生(練炭､ｼﾞｪｯﾄﾋｰﾀ) | 無し | 有り | 有り | 110m未満 | 47854 | コンクリートポンプ車［トラック架装・ブーム式］ 圧送能力90～110m3／h | 0.0095 | 供用日 | - |  |  |  | - |  |  | 型わく工 | 0.3 | 人 | 普通作業員 | 0.3148 | 人 | とび工 | 0.12 | 人 | 土木一般世話役 | 0.08 | 人 | -
24-12-25(20)(高炉) | 幅:4.0以上5.5未満かつ高さ:5.5以上7.0以下 | 一般養生･特殊養生(練炭､ｼﾞｪｯﾄﾋｰﾀ) | 無し | 有り | 有り | 110m以上220m未満 | 49039 | コンクリートポンプ車［トラック架装・ブーム式］ 圧送能力90～110m3／h | 0.0095 | 供用日 | - |  |  |  | - |  |  | 普通作業員 | 0.3644 | 人 | 型わく工 | 0.3 | 人 | とび工 | 0.12 | 人 | 土木一般世話役 | 0.08 | 人 | -
24-12-25(20)(高炉) | 幅:4.0以上5.5未満かつ高さ:5.5以上7.0以下 | 一般養生･特殊養生(練炭､ｼﾞｪｯﾄﾋｰﾀ) | 無し | 有り | 有り | 220m以上340m以下 | 50279 | コンクリートポンプ車［トラック架装・ブーム式］ 圧送能力90～110m3／h | 0.0095 | 供用日 | - |  |  |  | - |  |  | 普通作業員 | 0.4163 | 人 | 型わく工 | 0.3 | 人 | とび工 | 0.12 | 人 | 土木一般世話役 | 0.08 | 人 | -
24-12-25(20)(高炉) | 幅:4.0以上5.5未満かつ高さ:5.5以上7.0以下 | 一般養生･特殊養生(練炭､ｼﾞｪｯﾄﾋｰﾀ) | 無し | 有り | 無し | 延長無し | 46624 | コンクリートポンプ車［トラック架装・ブーム式］ 圧送能力90～110m3／h | 0.0095 | 供用日 | - |  |  |  | - |  |  | 型わく工 | 0.3 | 人 | 普通作業員 | 0.29 | 人 | とび工 | 0.12 | 人 | 土木一般世話役 | 0.08 | 人 | -
24-12-25(20)(高炉) | 幅:4.0以上5.5未満かつ高さ:5.5以上7.0以下 | 一般養生･特殊養生(練炭､ｼﾞｪｯﾄﾋｰﾀ) | 無し | 有り | 無し | 110m未満 | 47215 | コンクリートポンプ車［トラック架装・ブーム式］ 圧送能力90～110m3／h | 0.0095 | 供用日 | - |  |  |  | - |  |  | 型わく工 | 0.3 | 人 | 普通作業員 | 0.3148 | 人 | とび工 | 0.12 | 人 | 土木一般世話役 | 0.08 | 人 | -
24-12-25(20)(高炉) | 幅:4.0以上5.5未満かつ高さ:5.5以上7.0以下 | 一般養生･特殊養生(練炭､ｼﾞｪｯﾄﾋｰﾀ) | 無し | 有り | 無し | 110m以上220m未満 | 48399 | コンクリートポンプ車［トラック架装・ブーム式］ 圧送能力90～110m3／h | 0.0095 | 供用日 | - |  |  |  | - |  |  | 普通作業員 | 0.3644 | 人 | 型わく工 | 0.3 | 人 | とび工 | 0.12 | 人 | 土木一般世話役 | 0.08 | 人 | -
24-12-25(20)(高炉) | 幅:4.0以上5.5未満かつ高さ:5.5以上7.0以下 | 一般養生･特殊養生(練炭､ｼﾞｪｯﾄﾋｰﾀ) | 無し | 有り | 無し | 220m以上340m以下 | 49637 | コンクリートポンプ車［トラック架装・ブーム式］ 圧送能力90～110m3／h | 0.0095 | 供用日 | - |  |  |  | - |  |  | 普通作業員 | 0.4163 | 人 | 型わく工 | 0.3 | 人 | とび工 | 0.12 | 人 | 土木一般世話役 | 0.08 | 人 | -
24-12-25(20)(高炉) | 幅:4.0以上5.5未満かつ高さ:5.5以上7.0以下 | 一般養生･特殊養生(練炭､ｼﾞｪｯﾄﾋｰﾀ) | 無し | 無し | 有り | 延長無し | 46368 | コンクリートポンプ車［トラック架装・ブーム式］ 圧送能力90～110m3／h | 0.0095 | 供用日 | - |  |  |  | - |  |  | 型わく工 | 0.3 | 人 | 普通作業員 | 0.29 | 人 | とび工 | 0.12 | 人 | 土木一般世話役 | 0.08 | 人 | -
24-12-25(20)(高炉) | 幅:4.0以上5.5未満かつ高さ:5.5以上7.0以下 | 一般養生･特殊養生(練炭､ｼﾞｪｯﾄﾋｰﾀ) | 無し | 無し | 有り | 110m未満 | 46960 | コンクリートポンプ車［トラック架装・ブーム式］ 圧送能力90～110m3／h | 0.0095 | 供用日 | - |  |  |  | - |  |  | 型わく工 | 0.3 | 人 | 普通作業員 | 0.3148 | 人 | とび工 | 0.12 | 人 | 土木一般世話役 | 0.08 | 人 | -
24-12-25(20)(高炉) | 幅:4.0以上5.5未満かつ高さ:5.5以上7.0以下 | 一般養生･特殊養生(練炭､ｼﾞｪｯﾄﾋｰﾀ) | 無し | 無し | 有り | 110m以上220m未満 | 48143 | コンクリートポンプ車［トラック架装・ブーム式］ 圧送能力90～110m3／h | 0.0095 | 供用日 | - |  |  |  | - |  |  | 普通作業員 | 0.3644 | 人 | 型わく工 | 0.3 | 人 | とび工 | 0.12 | 人 | 土木一般世話役 | 0.08 | 人 | -
24-12-25(20)(高炉) | 幅:4.0以上5.5未満かつ高さ:5.5以上7.0以下 | 一般養生･特殊養生(練炭､ｼﾞｪｯﾄﾋｰﾀ) | 無し | 無し | 有り | 220m以上340m以下 | 49381 | コンクリートポンプ車［トラック架装・ブーム式］ 圧送能力90～110m3／h | 0.0095 | 供用日 | - |  |  |  | - |  |  | 普通作業員 | 0.4163 | 人 | 型わく工 | 0.3 | 人 | とび工 | 0.12 | 人 | 土木一般世話役 | 0.08 | 人 | -
24-12-25(20)(高炉) | 幅:4.0以上5.5未満かつ高さ:5.5以上7.0以下 | 一般養生･特殊養生(練炭､ｼﾞｪｯﾄﾋｰﾀ) | 無し | 無し | 無し | 延長無し | 45731 | コンクリートポンプ車［トラック架装・ブーム式］ 圧送能力90～110m3／h | 0.0095 | 供用日 | - |  |  |  | - |  |  | 型わく工 | 0.3 | 人 | 普通作業員 | 0.29 | 人 | とび工 | 0.12 | 人 | 土木一般世話役 | 0.08 | 人 | -
24-12-25(20)(高炉) | 幅:4.0以上5.5未満かつ高さ:5.5以上7.0以下 | 一般養生･特殊養生(練炭､ｼﾞｪｯﾄﾋｰﾀ) | 無し | 無し | 無し | 110m未満 | 46321 | コンクリートポンプ車［トラック架装・ブーム式］ 圧送能力90～110m3／h | 0.0095 | 供用日 | - |  |  |  | - |  |  | 型わく工 | 0.3 | 人 | 普通作業員 | 0.3148 | 人 | とび工 | 0.12 | 人 | 土木一般世話役 | 0.08 | 人 | -
24-12-25(20)(高炉) | 幅:4.0以上5.5未満かつ高さ:5.5以上7.0以下 | 一般養生･特殊養生(練炭､ｼﾞｪｯﾄﾋｰﾀ) | 無し | 無し | 無し | 110m以上220m未満 | 47503 | コンクリートポンプ車［トラック架装・ブーム式］ 圧送能力90～110m3／h | 0.0095 | 供用日 | - |  |  |  | - |  |  | 普通作業員 | 0.3644 | 人 | 型わく工 | 0.3 | 人 | とび工 | 0.12 | 人 | 土木一般世話役 | 0.08 | 人 | -
24-12-25(20)(高炉) | 幅:4.0以上5.5未満かつ高さ:5.5以上7.0以下 | 一般養生･特殊養生(練炭､ｼﾞｪｯﾄﾋｰﾀ) | 無し | 無し | 無し | 220m以上340m以下 | 48739 | コンクリートポンプ車［トラック架装・ブーム式］ 圧送能力90～110m3／h | 0.0095 | 供用日 | - |  |  |  | - |  |  | 普通作業員 | 0.4163 | 人 | 型わく工 | 0.3 | 人 | とび工 | 0.12 | 人 | 土木一般世話役 | 0.08 | 人 | -
24-12-25(20)(高炉) | 幅:4.0以上5.5未満かつ高さ:5.5以上7.0以下 | 特別な養生(仮囲い内ｼﾞｪｯﾄﾋｰﾀ) | 有り | 有り | 有り | 延長無し | 42804 | コンクリートポンプ車［トラック架装・ブーム式］ 圧送能力90～110m3／h | 0.0095 | 供用日 | 業務用可搬型ヒータ［ジェットヒータ］［油だき・熱風・直火型］熱出力１２６ＭＪ/ｈ（３０，１００ｋｃａｌ/ｈ）油種 灯油 | * | 0.216 | 日 | 発動発電機［ディーゼルエンジン駆動］ 定格容量（50／60Hz）2.7／3kVA | 0.216 | 供用日 | 型わく工 | 0.3 | 人 | 普通作業員 | 0.274 | 人 | 土木一般世話役 | 0.08 | 人 | とび工 | 0.04 | 人 | -
24-12-25(20)(高炉) | 幅:4.0以上5.5未満かつ高さ:5.5以上7.0以下 | 特別な養生(仮囲い内ｼﾞｪｯﾄﾋｰﾀ) | 有り | 有り | 有り | 110m未満 | 43394 | コンクリートポンプ車［トラック架装・ブーム式］ 圧送能力90～110m3／h | 0.0095 | 供用日 | 業務用可搬型ヒータ［ジェットヒータ］［油だき・熱風・直火型］熱出力１２６ＭＪ/ｈ（３０，１００ｋｃａｌ/ｈ）油種 灯油 | * | 0.216 | 日 | 発動発電機［ディーゼルエンジン駆動］ 定格容量（50／60Hz）2.7／3kVA | 0.216 | 供用日 | 型わく工 | 0.3 | 人 | 普通作業員 | 0.2988 | 人 | 土木一般世話役 | 0.08 | 人 | とび工 | 0.04 | 人 | -
24-12-25(20)(高炉) | 幅:4.0以上5.5未満かつ高さ:5.5以上7.0以下 | 特別な養生(仮囲い内ｼﾞｪｯﾄﾋｰﾀ) | 有り | 有り | 有り | 110m以上220m未満 | 44574 | コンクリートポンプ車［トラック架装・ブーム式］ 圧送能力90～110m3／h | 0.0095 | 供用日 | 業務用可搬型ヒータ［ジェットヒータ］［油だき・熱風・直火型］熱出力１２６ＭＪ/ｈ（３０，１００ｋｃａｌ/ｈ）油種 灯油 | * | 0.216 | 日 | 発動発電機［ディーゼルエンジン駆動］ 定格容量（50／60Hz）2.7／3kVA | 0.216 | 供用日 | 型わく工 | 0.3 | 人 | 普通作業員 | 0.3484 | 人 | 土木一般世話役 | 0.08 | 人 | とび工 | 0.04 | 人 | -
24-12-25(20)(高炉) | 幅:4.0以上5.5未満かつ高さ:5.5以上7.0以下 | 特別な養生(仮囲い内ｼﾞｪｯﾄﾋｰﾀ) | 有り | 有り | 有り | 220m以上340m以下 | 45808 | コンクリートポンプ車［トラック架装・ブーム式］ 圧送能力90～110m3／h | 0.0095 | 供用日 | 業務用可搬型ヒータ［ジェットヒータ］［油だき・熱風・直火型］熱出力１２６ＭＪ/ｈ（３０，１００ｋｃａｌ/ｈ）油種 灯油 | * | 0.216 | 日 | 発動発電機［ディーゼルエンジン駆動］ 定格容量（50／60Hz）2.7／3kVA | 0.216 | 供用日 | 普通作業員 | 0.4003 | 人 | 型わく工 | 0.3 | 人 | 土木一般世話役 | 0.08 | 人 | とび工 | 0.04 | 人 | -
24-12-25(20)(高炉) | 幅:4.0以上5.5未満かつ高さ:5.5以上7.0以下 | 特別な養生(仮囲い内ｼﾞｪｯﾄﾋｰﾀ) | 有り | 有り | 無し | 延長無し | 42180 | コンクリートポンプ車［トラック架装・ブーム式］ 圧送能力90～110m3／h | 0.0095 | 供用日 | 業務用可搬型ヒータ［ジェットヒータ］［油だき・熱風・直火型］熱出力１２６ＭＪ/ｈ（３０，１００ｋｃａｌ/ｈ）油種 灯油 | * | 0.216 | 日 | 発動発電機［ディーゼルエンジン駆動］ 定格容量（50／60Hz）2.7／3kVA | 0.216 | 供用日 | 型わく工 | 0.3 | 人 | 普通作業員 | 0.274 | 人 | 土木一般世話役 | 0.08 | 人 | とび工 | 0.04 | 人 | -
24-12-25(20)(高炉) | 幅:4.0以上5.5未満かつ高さ:5.5以上7.0以下 | 特別な養生(仮囲い内ｼﾞｪｯﾄﾋｰﾀ) | 有り | 有り | 無し | 110m未満 | 42769 | コンクリートポンプ車［トラック架装・ブーム式］ 圧送能力90～110m3／h | 0.0095 | 供用日 | 業務用可搬型ヒータ［ジェットヒータ］［油だき・熱風・直火型］熱出力１２６ＭＪ/ｈ（３０，１００ｋｃａｌ/ｈ）油種 灯油 | * | 0.216 | 日 | 発動発電機［ディーゼルエンジン駆動］ 定格容量（50／60Hz）2.7／3kVA | 0.216 | 供用日 | 型わく工 | 0.3 | 人 | 普通作業員 | 0.2988 | 人 | 土木一般世話役 | 0.08 | 人 | とび工 | 0.04 | 人 | -
24-12-25(20)(高炉) | 幅:4.0以上5.5未満かつ高さ:5.5以上7.0以下 | 特別な養生(仮囲い内ｼﾞｪｯﾄﾋｰﾀ) | 有り | 有り | 無し | 110m以上220m未満 | 43947 | コンクリートポンプ車［トラック架装・ブーム式］ 圧送能力90～110m3／h | 0.0095 | 供用日 | 業務用可搬型ヒータ［ジェットヒータ］［油だき・熱風・直火型］熱出力１２６ＭＪ/ｈ（３０，１００ｋｃａｌ/ｈ）油種 灯油 | * | 0.216 | 日 | 発動発電機［ディーゼルエンジン駆動］ 定格容量（50／60Hz）2.7／3kVA | 0.216 | 供用日 | 型わく工 | 0.3 | 人 | 普通作業員 | 0.3484 | 人 | 土木一般世話役 | 0.08 | 人 | とび工 | 0.04 | 人 | -
24-12-25(20)(高炉) | 幅:4.0以上5.5未満かつ高さ:5.5以上7.0以下 | 特別な養生(仮囲い内ｼﾞｪｯﾄﾋｰﾀ) | 有り | 有り | 無し | 220m以上340m以下 | 45179 | コンクリートポンプ車［トラック架装・ブーム式］ 圧送能力90～110m3／h | 0.0095 | 供用日 | 業務用可搬型ヒータ［ジェットヒータ］［油だき・熱風・直火型］熱出力１２６ＭＪ/ｈ（３０，１００ｋｃａｌ/ｈ）油種 灯油 | * | 0.216 | 日 | 発動発電機［ディーゼルエンジン駆動］ 定格容量（50／60Hz）2.7／3kVA | 0.216 | 供用日 | 普通作業員 | 0.4003 | 人 | 型わく工 | 0.3 | 人 | 土木一般世話役 | 0.08 | 人 | とび工 | 0.04 | 人 | -
24-12-25(20)(高炉) | 幅:4.0以上5.5未満かつ高さ:5.5以上7.0以下 | 特別な養生(仮囲い内ｼﾞｪｯﾄﾋｰﾀ) | 有り | 無し | 有り | 延長無し | 41923 | コンクリートポンプ車［トラック架装・ブーム式］ 圧送能力90～110m3／h | 0.0095 | 供用日 | 業務用可搬型ヒータ［ジェットヒータ］［油だき・熱風・直火型］熱出力１２６ＭＪ/ｈ（３０，１００ｋｃａｌ/ｈ）油種 灯油 | * | 0.216 | 日 | 発動発電機［ディーゼルエンジン駆動］ 定格容量（50／60Hz）2.7／3kVA | 0.216 | 供用日 | 型わく工 | 0.3 | 人 | 普通作業員 | 0.274 | 人 | 土木一般世話役 | 0.08 | 人 | とび工 | 0.04 | 人 | -
24-12-25(20)(高炉) | 幅:4.0以上5.5未満かつ高さ:5.5以上7.0以下 | 特別な養生(仮囲い内ｼﾞｪｯﾄﾋｰﾀ) | 有り | 無し | 有り | 110m未満 | 42511 | コンクリートポンプ車［トラック架装・ブーム式］ 圧送能力90～110m3／h | 0.0095 | 供用日 | 業務用可搬型ヒータ［ジェットヒータ］［油だき・熱風・直火型］熱出力１２６ＭＪ/ｈ（３０，１００ｋｃａｌ/ｈ）油種 灯油 | * | 0.216 | 日 | 発動発電機［ディーゼルエンジン駆動］ 定格容量（50／60Hz）2.7／3kVA | 0.216 | 供用日 | 型わく工 | 0.3 | 人 | 普通作業員 | 0.2988 | 人 | 土木一般世話役 | 0.08 | 人 | とび工 | 0.04 | 人 | -
24-12-25(20)(高炉) | 幅:4.0以上5.5未満かつ高さ:5.5以上7.0以下 | 特別な養生(仮囲い内ｼﾞｪｯﾄﾋｰﾀ) | 有り | 無し | 有り | 110m以上220m未満 | 43689 | コンクリートポンプ車［トラック架装・ブーム式］ 圧送能力90～110m3／h | 0.0095 | 供用日 | 業務用可搬型ヒータ［ジェットヒータ］［油だき・熱風・直火型］熱出力１２６ＭＪ/ｈ（３０，１００ｋｃａｌ/ｈ）油種 灯油 | * | 0.216 | 日 | 発動発電機［ディーゼルエンジン駆動］ 定格容量（50／60Hz）2.7／3kVA | 0.216 | 供用日 | 型わく工 | 0.3 | 人 | 普通作業員 | 0.3484 | 人 | 土木一般世話役 | 0.08 | 人 | とび工 | 0.04 | 人 | -
24-12-25(20)(高炉) | 幅:4.0以上5.5未満かつ高さ:5.5以上7.0以下 | 特別な養生(仮囲い内ｼﾞｪｯﾄﾋｰﾀ) | 有り | 無し | 有り | 220m以上340m以下 | 44920 | コンクリートポンプ車［トラック架装・ブーム式］ 圧送能力90～110m3／h | 0.0095 | 供用日 | 業務用可搬型ヒータ［ジェットヒータ］［油だき・熱風・直火型］熱出力１２６ＭＪ/ｈ（３０，１００ｋｃａｌ/ｈ）油種 灯油 | * | 0.216 | 日 | 発動発電機［ディーゼルエンジン駆動］ 定格容量（50／60Hz）2.7／3kVA | 0.216 | 供用日 | 普通作業員 | 0.4003 | 人 | 型わく工 | 0.3 | 人 | 土木一般世話役 | 0.08 | 人 | とび工 | 0.04 | 人 | -
24-12-25(20)(高炉) | 幅:4.0以上5.5未満かつ高さ:5.5以上7.0以下 | 特別な養生(仮囲い内ｼﾞｪｯﾄﾋｰﾀ) | 有り | 無し | 無し | 延長無し | 41298 | コンクリートポンプ車［トラック架装・ブーム式］ 圧送能力90～110m3／h | 0.0095 | 供用日 | 業務用可搬型ヒータ［ジェットヒータ］［油だき・熱風・直火型］熱出力１２６ＭＪ/ｈ（３０，１００ｋｃａｌ/ｈ）油種 灯油 | * | 0.216 | 日 | 発動発電機［ディーゼルエンジン駆動］ 定格容量（50／60Hz）2.7／3kVA | 0.216 | 供用日 | 型わく工 | 0.3 | 人 | 普通作業員 | 0.274 | 人 | 土木一般世話役 | 0.08 | 人 | とび工 | 0.04 | 人 | -
24-12-25(20)(高炉) | 幅:4.0以上5.5未満かつ高さ:5.5以上7.0以下 | 特別な養生(仮囲い内ｼﾞｪｯﾄﾋｰﾀ) | 有り | 無し | 無し | 110m未満 | 41886 | コンクリートポンプ車［トラック架装・ブーム式］ 圧送能力90～110m3／h | 0.0095 | 供用日 | 業務用可搬型ヒータ［ジェットヒータ］［油だき・熱風・直火型］熱出力１２６ＭＪ/ｈ（３０，１００ｋｃａｌ/ｈ）油種 灯油 | * | 0.216 | 日 | 発動発電機［ディーゼルエンジン駆動］ 定格容量（50／60Hz）2.7／3kVA | 0.216 | 供用日 | 型わく工 | 0.3 | 人 | 普通作業員 | 0.2988 | 人 | 土木一般世話役 | 0.08 | 人 | とび工 | 0.04 | 人 | -
24-12-25(20)(高炉) | 幅:4.0以上5.5未満かつ高さ:5.5以上7.0以下 | 特別な養生(仮囲い内ｼﾞｪｯﾄﾋｰﾀ) | 有り | 無し | 無し | 110m以上220m未満 | 43062 | コンクリートポンプ車［トラック架装・ブーム式］ 圧送能力90～110m3／h | 0.0095 | 供用日 | 業務用可搬型ヒータ［ジェットヒータ］［油だき・熱風・直火型］熱出力１２６ＭＪ/ｈ（３０，１００ｋｃａｌ/ｈ）油種 灯油 | * | 0.216 | 日 | 発動発電機［ディーゼルエンジン駆動］ 定格容量（50／60Hz）2.7／3kVA | 0.216 | 供用日 | 型わく工 | 0.3 | 人 | 普通作業員 | 0.3484 | 人 | 土木一般世話役 | 0.08 | 人 | とび工 | 0.04 | 人 | -
24-12-25(20)(高炉) | 幅:4.0以上5.5未満かつ高さ:5.5以上7.0以下 | 特別な養生(仮囲い内ｼﾞｪｯﾄﾋｰﾀ) | 有り | 無し | 無し | 220m以上340m以下 | 44292 | コンクリートポンプ車［トラック架装・ブーム式］ 圧送能力90～110m3／h | 0.0095 | 供用日 | 業務用可搬型ヒータ［ジェットヒータ］［油だき・熱風・直火型］熱出力１２６ＭＪ/ｈ（３０，１００ｋｃａｌ/ｈ）油種 灯油 | * | 0.216 | 日 | 発動発電機［ディーゼルエンジン駆動］ 定格容量（50／60Hz）2.7／3kVA | 0.216 | 供用日 | 普通作業員 | 0.4003 | 人 | 型わく工 | 0.3 | 人 | 土木一般世話役 | 0.08 | 人 | とび工 | 0.04 | 人 | -
24-12-25(20)(高炉) | 幅:4.0以上5.5未満かつ高さ:5.5以上7.0以下 | 特別な養生(仮囲い内ｼﾞｪｯﾄﾋｰﾀ) | 無し | 有り | 有り | 延長無し | 42143 | コンクリートポンプ車［トラック架装・ブーム式］ 圧送能力90～110m3／h | 0.0095 | 供用日 | 業務用可搬型ヒータ［ジェットヒータ］［油だき・熱風・直火型］熱出力１２６ＭＪ/ｈ（３０，１００ｋｃａｌ/ｈ）油種 灯油 | * | 0.216 | 日 | 発動発電機［ディーゼルエンジン駆動］ 定格容量（50／60Hz）2.7／3kVA | 0.216 | 供用日 | 型わく工 | 0.3 | 人 | 普通作業員 | 0.274 | 人 | 土木一般世話役 | 0.08 | 人 | とび工 | 0.04 | 人 | -
24-12-25(20)(高炉) | 幅:4.0以上5.5未満かつ高さ:5.5以上7.0以下 | 特別な養生(仮囲い内ｼﾞｪｯﾄﾋｰﾀ) | 無し | 有り | 有り | 110m未満 | 42732 | コンクリートポンプ車［トラック架装・ブーム式］ 圧送能力90～110m3／h | 0.0095 | 供用日 | 業務用可搬型ヒータ［ジェットヒータ］［油だき・熱風・直火型］熱出力１２６ＭＪ/ｈ（３０，１００ｋｃａｌ/ｈ）油種 灯油 | * | 0.216 | 日 | 発動発電機［ディーゼルエンジン駆動］ 定格容量（50／60Hz）2.7／3kVA | 0.216 | 供用日 | 型わく工 | 0.3 | 人 | 普通作業員 | 0.2988 | 人 | 土木一般世話役 | 0.08 | 人 | とび工 | 0.04 | 人 | -
24-12-25(20)(高炉) | 幅:4.0以上5.5未満かつ高さ:5.5以上7.0以下 | 特別な養生(仮囲い内ｼﾞｪｯﾄﾋｰﾀ) | 無し | 有り | 有り | 110m以上220m未満 | 43910 | コンクリートポンプ車［トラック架装・ブーム式］ 圧送能力90～110m3／h | 0.0095 | 供用日 | 業務用可搬型ヒータ［ジェットヒータ］［油だき・熱風・直火型］熱出力１２６ＭＪ/ｈ（３０，１００ｋｃａｌ/ｈ）油種 灯油 | * | 0.216 | 日 | 発動発電機［ディーゼルエンジン駆動］ 定格容量（50／60Hz）2.7／3kVA | 0.216 | 供用日 | 型わく工 | 0.3 | 人 | 普通作業員 | 0.3484 | 人 | 土木一般世話役 | 0.08 | 人 | とび工 | 0.04 | 人 | -
24-12-25(20)(高炉) | 幅:4.0以上5.5未満かつ高さ:5.5以上7.0以下 | 特別な養生(仮囲い内ｼﾞｪｯﾄﾋｰﾀ) | 無し | 有り | 有り | 220m以上340m以下 | 45142 | コンクリートポンプ車［トラック架装・ブーム式］ 圧送能力90～110m3／h | 0.0095 | 供用日 | 業務用可搬型ヒータ［ジェットヒータ］［油だき・熱風・直火型］熱出力１２６ＭＪ/ｈ（３０，１００ｋｃａｌ/ｈ）油種 灯油 | * | 0.216 | 日 | 発動発電機［ディーゼルエンジン駆動］ 定格容量（50／60Hz）2.7／3kVA | 0.216 | 供用日 | 普通作業員 | 0.4003 | 人 | 型わく工 | 0.3 | 人 | 土木一般世話役 | 0.08 | 人 | とび工 | 0.04 | 人 | -
24-12-25(20)(高炉) | 幅:4.0以上5.5未満かつ高さ:5.5以上7.0以下 | 特別な養生(仮囲い内ｼﾞｪｯﾄﾋｰﾀ) | 無し | 有り | 無し | 延長無し | 41519 | コンクリートポンプ車［トラック架装・ブーム式］ 圧送能力90～110m3／h | 0.0095 | 供用日 | 業務用可搬型ヒータ［ジェットヒータ］［油だき・熱風・直火型］熱出力１２６ＭＪ/ｈ（３０，１００ｋｃａｌ/ｈ）油種 灯油 | * | 0.216 | 日 | 発動発電機［ディーゼルエンジン駆動］ 定格容量（50／60Hz）2.7／3kVA | 0.216 | 供用日 | 型わく工 | 0.3 | 人 | 普通作業員 | 0.274 | 人 | 土木一般世話役 | 0.08 | 人 | とび工 | 0.04 | 人 | -
24-12-25(20)(高炉) | 幅:4.0以上5.5未満かつ高さ:5.5以上7.0以下 | 特別な養生(仮囲い内ｼﾞｪｯﾄﾋｰﾀ) | 無し | 有り | 無し | 110m未満 | 42107 | コンクリートポンプ車［トラック架装・ブーム式］ 圧送能力90～110m3／h | 0.0095 | 供用日 | 業務用可搬型ヒータ［ジェットヒータ］［油だき・熱風・直火型］熱出力１２６ＭＪ/ｈ（３０，１００ｋｃａｌ/ｈ）油種 灯油 | * | 0.216 | 日 | 発動発電機［ディーゼルエンジン駆動］ 定格容量（50／60Hz）2.7／3kVA | 0.216 | 供用日 | 型わく工 | 0.3 | 人 | 普通作業員 | 0.2988 | 人 | 土木一般世話役 | 0.08 | 人 | とび工 | 0.04 | 人 | -
24-12-25(20)(高炉) | 幅:4.0以上5.5未満かつ高さ:5.5以上7.0以下 | 特別な養生(仮囲い内ｼﾞｪｯﾄﾋｰﾀ) | 無し | 有り | 無し | 110m以上220m未満 | 43283 | コンクリートポンプ車［トラック架装・ブーム式］ 圧送能力90～110m3／h | 0.0095 | 供用日 | 業務用可搬型ヒータ［ジェットヒータ］［油だき・熱風・直火型］熱出力１２６ＭＪ/ｈ（３０，１００ｋｃａｌ/ｈ）油種 灯油 | * | 0.216 | 日 | 発動発電機［ディーゼルエンジン駆動］ 定格容量（50／60Hz）2.7／3kVA | 0.216 | 供用日 | 型わく工 | 0.3 | 人 | 普通作業員 | 0.3484 | 人 | 土木一般世話役 | 0.08 | 人 | とび工 | 0.04 | 人 | -
24-12-25(20)(高炉) | 幅:4.0以上5.5未満かつ高さ:5.5以上7.0以下 | 特別な養生(仮囲い内ｼﾞｪｯﾄﾋｰﾀ) | 無し | 有り | 無し | 220m以上340m以下 | 44514 | コンクリートポンプ車［トラック架装・ブーム式］ 圧送能力90～110m3／h | 0.0095 | 供用日 | 業務用可搬型ヒータ［ジェットヒータ］［油だき・熱風・直火型］熱出力１２６ＭＪ/ｈ（３０，１００ｋｃａｌ/ｈ）油種 灯油 | * | 0.216 | 日 | 発動発電機［ディーゼルエンジン駆動］ 定格容量（50／60Hz）2.7／3kVA | 0.216 | 供用日 | 普通作業員 | 0.4003 | 人 | 型わく工 | 0.3 | 人 | 土木一般世話役 | 0.08 | 人 | とび工 | 0.04 | 人 | -
24-12-25(20)(高炉) | 幅:4.0以上5.5未満かつ高さ:5.5以上7.0以下 | 特別な養生(仮囲い内ｼﾞｪｯﾄﾋｰﾀ) | 無し | 無し | 有り | 延長無し | 41262 | コンクリートポンプ車［トラック架装・ブーム式］ 圧送能力90～110m3／h | 0.0095 | 供用日 | 業務用可搬型ヒータ［ジェットヒータ］［油だき・熱風・直火型］熱出力１２６ＭＪ/ｈ（３０，１００ｋｃａｌ/ｈ）油種 灯油 | * | 0.216 | 日 | 発動発電機［ディーゼルエンジン駆動］ 定格容量（50／60Hz）2.7／3kVA | 0.216 | 供用日 | 型わく工 | 0.3 | 人 | 普通作業員 | 0.274 | 人 | 土木一般世話役 | 0.08 | 人 | とび工 | 0.04 | 人 | -
24-12-25(20)(高炉) | 幅:4.0以上5.5未満かつ高さ:5.5以上7.0以下 | 特別な養生(仮囲い内ｼﾞｪｯﾄﾋｰﾀ) | 無し | 無し | 有り | 110m未満 | 41849 | コンクリートポンプ車［トラック架装・ブーム式］ 圧送能力90～110m3／h | 0.0095 | 供用日 | 業務用可搬型ヒータ［ジェットヒータ］［油だき・熱風・直火型］熱出力１２６ＭＪ/ｈ（３０，１００ｋｃａｌ/ｈ）油種 灯油 | * | 0.216 | 日 | 発動発電機［ディーゼルエンジン駆動］ 定格容量（50／60Hz）2.7／3kVA | 0.216 | 供用日 | 型わく工 | 0.3 | 人 | 普通作業員 | 0.2988 | 人 | 土木一般世話役 | 0.08 | 人 | とび工 | 0.04 | 人 | -
24-12-25(20)(高炉) | 幅:4.0以上5.5未満かつ高さ:5.5以上7.0以下 | 特別な養生(仮囲い内ｼﾞｪｯﾄﾋｰﾀ) | 無し | 無し | 有り | 110m以上220m未満 | 43025 | コンクリートポンプ車［トラック架装・ブーム式］ 圧送能力90～110m3／h | 0.0095 | 供用日 | 業務用可搬型ヒータ［ジェットヒータ］［油だき・熱風・直火型］熱出力１２６ＭＪ/ｈ（３０，１００ｋｃａｌ/ｈ）油種 灯油 | * | 0.216 | 日 | 発動発電機［ディーゼルエンジン駆動］ 定格容量（50／60Hz）2.7／3kVA | 0.216 | 供用日 | 型わく工 | 0.3 | 人 | 普通作業員 | 0.3484 | 人 | 土木一般世話役 | 0.08 | 人 | とび工 | 0.04 | 人 | -
24-12-25(20)(高炉) | 幅:4.0以上5.5未満かつ高さ:5.5以上7.0以下 | 特別な養生(仮囲い内ｼﾞｪｯﾄﾋｰﾀ) | 無し | 無し | 有り | 220m以上340m以下 | 44255 | コンクリートポンプ車［トラック架装・ブーム式］ 圧送能力90～110m3／h | 0.0095 | 供用日 | 業務用可搬型ヒータ［ジェットヒータ］［油だき・熱風・直火型］熱出力１２６ＭＪ/ｈ（３０，１００ｋｃａｌ/ｈ）油種 灯油 | * | 0.216 | 日 | 発動発電機［ディーゼルエンジン駆動］ 定格容量（50／60Hz）2.7／3kVA | 0.216 | 供用日 | 普通作業員 | 0.4003 | 人 | 型わく工 | 0.3 | 人 | 土木一般世話役 | 0.08 | 人 | とび工 | 0.04 | 人 | -
24-12-25(20)(高炉) | 幅:4.0以上5.5未満かつ高さ:5.5以上7.0以下 | 特別な養生(仮囲い内ｼﾞｪｯﾄﾋｰﾀ) | 無し | 無し | 無し | 延長無し | 40637 | コンクリートポンプ車［トラック架装・ブーム式］ 圧送能力90～110m3／h | 0.0095 | 供用日 | 業務用可搬型ヒータ［ジェットヒータ］［油だき・熱風・直火型］熱出力１２６ＭＪ/ｈ（３０，１００ｋｃａｌ/ｈ）油種 灯油 | * | 0.216 | 日 | 発動発電機［ディーゼルエンジン駆動］ 定格容量（50／60Hz）2.7／3kVA | 0.216 | 供用日 | 型わく工 | 0.3 | 人 | 普通作業員 | 0.274 | 人 | 土木一般世話役 | 0.08 | 人 | とび工 | 0.04 | 人 | -
24-12-25(20)(高炉) | 幅:4.0以上5.5未満かつ高さ:5.5以上7.0以下 | 特別な養生(仮囲い内ｼﾞｪｯﾄﾋｰﾀ) | 無し | 無し | 無し | 110m未満 | 41224 | コンクリートポンプ車［トラック架装・ブーム式］ 圧送能力90～110m3／h | 0.0095 | 供用日 | 業務用可搬型ヒータ［ジェットヒータ］［油だき・熱風・直火型］熱出力１２６ＭＪ/ｈ（３０，１００ｋｃａｌ/ｈ）油種 灯油 | * | 0.216 | 日 | 発動発電機［ディーゼルエンジン駆動］ 定格容量（50／60Hz）2.7／3kVA | 0.216 | 供用日 | 型わく工 | 0.3 | 人 | 普通作業員 | 0.2988 | 人 | 土木一般世話役 | 0.08 | 人 | とび工 | 0.04 | 人 | -
24-12-25(20)(高炉) | 幅:4.0以上5.5未満かつ高さ:5.5以上7.0以下 | 特別な養生(仮囲い内ｼﾞｪｯﾄﾋｰﾀ) | 無し | 無し | 無し | 110m以上220m未満 | 42398 | コンクリートポンプ車［トラック架装・ブーム式］ 圧送能力90～110m3／h | 0.0095 | 供用日 | 業務用可搬型ヒータ［ジェットヒータ］［油だき・熱風・直火型］熱出力１２６ＭＪ/ｈ（３０，１００ｋｃａｌ/ｈ）油種 灯油 | * | 0.216 | 日 | 発動発電機［ディーゼルエンジン駆動］ 定格容量（50／60Hz）2.7／3kVA | 0.216 | 供用日 | 型わく工 | 0.3 | 人 | 普通作業員 | 0.3484 | 人 | 土木一般世話役 | 0.08 | 人 | とび工 | 0.04 | 人 | -
24-12-25(20)(高炉) | 幅:4.0以上5.5未満かつ高さ:5.5以上7.0以下 | 特別な養生(仮囲い内ｼﾞｪｯﾄﾋｰﾀ) | 無し | 無し | 無し | 220m以上340m以下 | 43626 | コンクリートポンプ車［トラック架装・ブーム式］ 圧送能力90～110m3／h | 0.0095 | 供用日 | 業務用可搬型ヒータ［ジェットヒータ］［油だき・熱風・直火型］熱出力１２６ＭＪ/ｈ（３０，１００ｋｃａｌ/ｈ）油種 灯油 | * | 0.216 | 日 | 発動発電機［ディーゼルエンジン駆動］ 定格容量（50／60Hz）2.7／3kVA | 0.216 | 供用日 | 普通作業員 | 0.4003 | 人 | 型わく工 | 0.3 | 人 | 土木一般世話役 | 0.08 | 人 | とび工 | 0.04 | 人 | -
24-12-25(20)(高炉) | 幅:5.5以上7.0以下かつ高さ:5.5以上7.0以下 | 一般養生･特殊養生(練炭､ｼﾞｪｯﾄﾋｰﾀ) | 有り | 有り | 有り | 延長無し | 42311 | コンクリートポンプ車［トラック架装・ブーム式］ 圧送能力90～110m3／h | 0.0095 | 供用日 | - |  |  |  | - |  |  | 型わく工 | 0.22 | 人 | 普通作業員 | 0.24 | 人 | とび工 | 0.1 | 人 | 土木一般世話役 | 0.07 | 人 | -
24-12-25(20)(高炉) | 幅:5.5以上7.0以下かつ高さ:5.5以上7.0以下 | 一般養生･特殊養生(練炭､ｼﾞｪｯﾄﾋｰﾀ) | 有り | 有り | 有り | 110m未満 | 42905 | コンクリートポンプ車［トラック架装・ブーム式］ 圧送能力90～110m3／h | 0.0095 | 供用日 | - |  |  |  | - |  |  | 普通作業員 | 0.2648 | 人 | 型わく工 | 0.22 | 人 | とび工 | 0.1 | 人 | 土木一般世話役 | 0.07 | 人 | -
24-12-25(20)(高炉) | 幅:5.5以上7.0以下かつ高さ:5.5以上7.0以下 | 一般養生･特殊養生(練炭､ｼﾞｪｯﾄﾋｰﾀ) | 有り | 有り | 有り | 110m以上220m未満 | 44094 | コンクリートポンプ車［トラック架装・ブーム式］ 圧送能力90～110m3／h | 0.0095 | 供用日 | - |  |  |  | - |  |  | 普通作業員 | 0.3144 | 人 | 型わく工 | 0.22 | 人 | とび工 | 0.1 | 人 | 土木一般世話役 | 0.07 | 人 | -
24-12-25(20)(高炉) | 幅:5.5以上7.0以下かつ高さ:5.5以上7.0以下 | 一般養生･特殊養生(練炭､ｼﾞｪｯﾄﾋｰﾀ) | 有り | 有り | 有り | 220m以上340m以下 | 45337 | コンクリートポンプ車［トラック架装・ブーム式］ 圧送能力90～110m3／h | 0.0095 | 供用日 | - |  |  |  | - |  |  | 普通作業員 | 0.3663 | 人 | 型わく工 | 0.22 | 人 | とび工 | 0.1 | 人 | 土木一般世話役 | 0.07 | 人 | -
24-12-25(20)(高炉) | 幅:5.5以上7.0以下かつ高さ:5.5以上7.0以下 | 一般養生･特殊養生(練炭､ｼﾞｪｯﾄﾋｰﾀ) | 有り | 有り | 無し | 延長無し | 41692 | コンクリートポンプ車［トラック架装・ブーム式］ 圧送能力90～110m3／h | 0.0095 | 供用日 | - |  |  |  | - |  |  | 型わく工 | 0.22 | 人 | 普通作業員 | 0.24 | 人 | とび工 | 0.1 | 人 | 土木一般世話役 | 0.07 | 人 | -
24-12-25(20)(高炉) | 幅:5.5以上7.0以下かつ高さ:5.5以上7.0以下 | 一般養生･特殊養生(練炭､ｼﾞｪｯﾄﾋｰﾀ) | 有り | 有り | 無し | 110m未満 | 42285 | コンクリートポンプ車［トラック架装・ブーム式］ 圧送能力90～110m3／h | 0.0095 | 供用日 | - |  |  |  | - |  |  | 普通作業員 | 0.2648 | 人 | 型わく工 | 0.22 | 人 | とび工 | 0.1 | 人 | 土木一般世話役 | 0.07 | 人 | -
24-12-25(20)(高炉) | 幅:5.5以上7.0以下かつ高さ:5.5以上7.0以下 | 一般養生･特殊養生(練炭､ｼﾞｪｯﾄﾋｰﾀ) | 有り | 有り | 無し | 110m以上220m未満 | 43472 | コンクリートポンプ車［トラック架装・ブーム式］ 圧送能力90～110m3／h | 0.0095 | 供用日 | - |  |  |  | - |  |  | 普通作業員 | 0.3144 | 人 | 型わく工 | 0.22 | 人 | とび工 | 0.1 | 人 | 土木一般世話役 | 0.07 | 人 | -
24-12-25(20)(高炉) | 幅:5.5以上7.0以下かつ高さ:5.5以上7.0以下 | 一般養生･特殊養生(練炭､ｼﾞｪｯﾄﾋｰﾀ) | 有り | 有り | 無し | 220m以上340m以下 | 44713 | コンクリートポンプ車［トラック架装・ブーム式］ 圧送能力90～110m3／h | 0.0095 | 供用日 | - |  |  |  | - |  |  | 普通作業員 | 0.3663 | 人 | 型わく工 | 0.22 | 人 | とび工 | 0.1 | 人 | 土木一般世話役 | 0.07 | 人 | -
24-12-25(20)(高炉) | 幅:5.5以上7.0以下かつ高さ:5.5以上7.0以下 | 一般養生･特殊養生(練炭､ｼﾞｪｯﾄﾋｰﾀ) | 有り | 無し | 有り | 延長無し | 41313 | コンクリートポンプ車［トラック架装・ブーム式］ 圧送能力90～110m3／h | 0.0095 | 供用日 | - |  |  |  | - |  |  | 型わく工 | 0.22 | 人 | 普通作業員 | 0.24 | 人 | とび工 | 0.1 | 人 | 土木一般世話役 | 0.07 | 人 | -
24-12-25(20)(高炉) | 幅:5.5以上7.0以下かつ高さ:5.5以上7.0以下 | 一般養生･特殊養生(練炭､ｼﾞｪｯﾄﾋｰﾀ) | 有り | 無し | 有り | 110m未満 | 41906 | コンクリートポンプ車［トラック架装・ブーム式］ 圧送能力90～110m3／h | 0.0095 | 供用日 | - |  |  |  | - |  |  | 普通作業員 | 0.2648 | 人 | 型わく工 | 0.22 | 人 | とび工 | 0.1 | 人 | 土木一般世話役 | 0.07 | 人 | -
24-12-25(20)(高炉) | 幅:5.5以上7.0以下かつ高さ:5.5以上7.0以下 | 一般養生･特殊養生(練炭､ｼﾞｪｯﾄﾋｰﾀ) | 有り | 無し | 有り | 110m以上220m未満 | 43092 | コンクリートポンプ車［トラック架装・ブーム式］ 圧送能力90～110m3／h | 0.0095 | 供用日 | - |  |  |  | - |  |  | 普通作業員 | 0.3144 | 人 | 型わく工 | 0.22 | 人 | とび工 | 0.1 | 人 | 土木一般世話役 | 0.07 | 人 | -
24-12-25(20)(高炉) | 幅:5.5以上7.0以下かつ高さ:5.5以上7.0以下 | 一般養生･特殊養生(練炭､ｼﾞｪｯﾄﾋｰﾀ) | 有り | 無し | 有り | 220m以上340m以下 | 44332 | コンクリートポンプ車［トラック架装・ブーム式］ 圧送能力90～110m3／h | 0.0095 | 供用日 | - |  |  |  | - |  |  | 普通作業員 | 0.3663 | 人 | 型わく工 | 0.22 | 人 | とび工 | 0.1 | 人 | 土木一般世話役 | 0.07 | 人 | -
24-12-25(20)(高炉) | 幅:5.5以上7.0以下かつ高さ:5.5以上7.0以下 | 一般養生･特殊養生(練炭､ｼﾞｪｯﾄﾋｰﾀ) | 有り | 無し | 無し | 延長無し | 40694 | コンクリートポンプ車［トラック架装・ブーム式］ 圧送能力90～110m3／h | 0.0095 | 供用日 | - |  |  |  | - |  |  | 型わく工 | 0.22 | 人 | 普通作業員 | 0.24 | 人 | とび工 | 0.1 | 人 | 土木一般世話役 | 0.07 | 人 | -
24-12-25(20)(高炉) | 幅:5.5以上7.0以下かつ高さ:5.5以上7.0以下 | 一般養生･特殊養生(練炭､ｼﾞｪｯﾄﾋｰﾀ) | 有り | 無し | 無し | 110m未満 | 41286 | コンクリートポンプ車［トラック架装・ブーム式］ 圧送能力90～110m3／h | 0.0095 | 供用日 | - |  |  |  | - |  |  | 普通作業員 | 0.2648 | 人 | 型わく工 | 0.22 | 人 | とび工 | 0.1 | 人 | 土木一般世話役 | 0.07 | 人 | -
24-12-25(20)(高炉) | 幅:5.5以上7.0以下かつ高さ:5.5以上7.0以下 | 一般養生･特殊養生(練炭､ｼﾞｪｯﾄﾋｰﾀ) | 有り | 無し | 無し | 110m以上220m未満 | 42470 | コンクリートポンプ車［トラック架装・ブーム式］ 圧送能力90～110m3／h | 0.0095 | 供用日 | - |  |  |  | - |  |  | 普通作業員 | 0.3144 | 人 | 型わく工 | 0.22 | 人 | とび工 | 0.1 | 人 | 土木一般世話役 | 0.07 | 人 | -
24-12-25(20)(高炉) | 幅:5.5以上7.0以下かつ高さ:5.5以上7.0以下 | 一般養生･特殊養生(練炭､ｼﾞｪｯﾄﾋｰﾀ) | 有り | 無し | 無し | 220m以上340m以下 | 43708 | コンクリートポンプ車［トラック架装・ブーム式］ 圧送能力90～110m3／h | 0.0095 | 供用日 | - |  |  |  | - |  |  | 普通作業員 | 0.3663 | 人 | 型わく工 | 0.22 | 人 | とび工 | 0.1 | 人 | 土木一般世話役 | 0.07 | 人 | -
24-12-25(20)(高炉) | 幅:5.5以上7.0以下かつ高さ:5.5以上7.0以下 | 一般養生･特殊養生(練炭､ｼﾞｪｯﾄﾋｰﾀ) | 無し | 有り | 有り | 延長無し | 41640 | コンクリートポンプ車［トラック架装・ブーム式］ 圧送能力90～110m3／h | 0.0095 | 供用日 | - |  |  |  | - |  |  | 型わく工 | 0.22 | 人 | 普通作業員 | 0.24 | 人 | とび工 | 0.1 | 人 | 土木一般世話役 | 0.07 | 人 | -
24-12-25(20)(高炉) | 幅:5.5以上7.0以下かつ高さ:5.5以上7.0以下 | 一般養生･特殊養生(練炭､ｼﾞｪｯﾄﾋｰﾀ) | 無し | 有り | 有り | 110m未満 | 42233 | コンクリートポンプ車［トラック架装・ブーム式］ 圧送能力90～110m3／h | 0.0095 | 供用日 | - |  |  |  | - |  |  | 普通作業員 | 0.2648 | 人 | 型わく工 | 0.22 | 人 | とび工 | 0.1 | 人 | 土木一般世話役 | 0.07 | 人 | -
24-12-25(20)(高炉) | 幅:5.5以上7.0以下かつ高さ:5.5以上7.0以下 | 一般養生･特殊養生(練炭､ｼﾞｪｯﾄﾋｰﾀ) | 無し | 有り | 有り | 110m以上220m未満 | 43420 | コンクリートポンプ車［トラック架装・ブーム式］ 圧送能力90～110m3／h | 0.0095 | 供用日 | - |  |  |  | - |  |  | 普通作業員 | 0.3144 | 人 | 型わく工 | 0.22 | 人 | とび工 | 0.1 | 人 | 土木一般世話役 | 0.07 | 人 | -
24-12-25(20)(高炉) | 幅:5.5以上7.0以下かつ高さ:5.5以上7.0以下 | 一般養生･特殊養生(練炭､ｼﾞｪｯﾄﾋｰﾀ) | 無し | 有り | 有り | 220m以上340m以下 | 44661 | コンクリートポンプ車［トラック架装・ブーム式］ 圧送能力90～110m3／h | 0.0095 | 供用日 | - |  |  |  | - |  |  | 普通作業員 | 0.3663 | 人 | 型わく工 | 0.22 | 人 | とび工 | 0.1 | 人 | 土木一般世話役 | 0.07 | 人 | -
24-12-25(20)(高炉) | 幅:5.5以上7.0以下かつ高さ:5.5以上7.0以下 | 一般養生･特殊養生(練炭､ｼﾞｪｯﾄﾋｰﾀ) | 無し | 有り | 無し | 延長無し | 41021 | コンクリートポンプ車［トラック架装・ブーム式］ 圧送能力90～110m3／h | 0.0095 | 供用日 | - |  |  |  | - |  |  | 型わく工 | 0.22 | 人 | 普通作業員 | 0.24 | 人 | とび工 | 0.1 | 人 | 土木一般世話役 | 0.07 | 人 | -
24-12-25(20)(高炉) | 幅:5.5以上7.0以下かつ高さ:5.5以上7.0以下 | 一般養生･特殊養生(練炭､ｼﾞｪｯﾄﾋｰﾀ) | 無し | 有り | 無し | 110m未満 | 41613 | コンクリートポンプ車［トラック架装・ブーム式］ 圧送能力90～110m3／h | 0.0095 | 供用日 | - |  |  |  | - |  |  | 普通作業員 | 0.2648 | 人 | 型わく工 | 0.22 | 人 | とび工 | 0.1 | 人 | 土木一般世話役 | 0.07 | 人 | -
24-12-25(20)(高炉) | 幅:5.5以上7.0以下かつ高さ:5.5以上7.0以下 | 一般養生･特殊養生(練炭､ｼﾞｪｯﾄﾋｰﾀ) | 無し | 有り | 無し | 110m以上220m未満 | 42798 | コンクリートポンプ車［トラック架装・ブーム式］ 圧送能力90～110m3／h | 0.0095 | 供用日 | - |  |  |  | - |  |  | 普通作業員 | 0.3144 | 人 | 型わく工 | 0.22 | 人 | とび工 | 0.1 | 人 | 土木一般世話役 | 0.07 | 人 | -
24-12-25(20)(高炉) | 幅:5.5以上7.0以下かつ高さ:5.5以上7.0以下 | 一般養生･特殊養生(練炭､ｼﾞｪｯﾄﾋｰﾀ) | 無し | 有り | 無し | 220m以上340m以下 | 44037 | コンクリートポンプ車［トラック架装・ブーム式］ 圧送能力90～110m3／h | 0.0095 | 供用日 | - |  |  |  | - |  |  | 普通作業員 | 0.3663 | 人 | 型わく工 | 0.22 | 人 | とび工 | 0.1 | 人 | 土木一般世話役 | 0.07 | 人 | -
24-12-25(20)(高炉) | 幅:5.5以上7.0以下かつ高さ:5.5以上7.0以下 | 一般養生･特殊養生(練炭､ｼﾞｪｯﾄﾋｰﾀ) | 無し | 無し | 有り | 延長無し | 40643 | コンクリートポンプ車［トラック架装・ブーム式］ 圧送能力90～110m3／h | 0.0095 | 供用日 | - |  |  |  | - |  |  | 型わく工 | 0.22 | 人 | 普通作業員 | 0.24 | 人 | とび工 | 0.1 | 人 | 土木一般世話役 | 0.07 | 人 | -
24-12-25(20)(高炉) | 幅:5.5以上7.0以下かつ高さ:5.5以上7.0以下 | 一般養生･特殊養生(練炭､ｼﾞｪｯﾄﾋｰﾀ) | 無し | 無し | 有り | 110m未満 | 41234 | コンクリートポンプ車［トラック架装・ブーム式］ 圧送能力90～110m3／h | 0.0095 | 供用日 | - |  |  |  | - |  |  | 普通作業員 | 0.2648 | 人 | 型わく工 | 0.22 | 人 | とび工 | 0.1 | 人 | 土木一般世話役 | 0.07 | 人 | -
24-12-25(20)(高炉) | 幅:5.5以上7.0以下かつ高さ:5.5以上7.0以下 | 一般養生･特殊養生(練炭､ｼﾞｪｯﾄﾋｰﾀ) | 無し | 無し | 有り | 110m以上220m未満 | 42418 | コンクリートポンプ車［トラック架装・ブーム式］ 圧送能力90～110m3／h | 0.0095 | 供用日 | - |  |  |  | - |  |  | 普通作業員 | 0.3144 | 人 | 型わく工 | 0.22 | 人 | とび工 | 0.1 | 人 | 土木一般世話役 | 0.07 | 人 | -
24-12-25(20)(高炉) | 幅:5.5以上7.0以下かつ高さ:5.5以上7.0以下 | 一般養生･特殊養生(練炭､ｼﾞｪｯﾄﾋｰﾀ) | 無し | 無し | 有り | 220m以上340m以下 | 43656 | コンクリートポンプ車［トラック架装・ブーム式］ 圧送能力90～110m3／h | 0.0095 | 供用日 | - |  |  |  | - |  |  | 普通作業員 | 0.3663 | 人 | 型わく工 | 0.22 | 人 | とび工 | 0.1 | 人 | 土木一般世話役 | 0.07 | 人 | -
24-12-25(20)(高炉) | 幅:5.5以上7.0以下かつ高さ:5.5以上7.0以下 | 一般養生･特殊養生(練炭､ｼﾞｪｯﾄﾋｰﾀ) | 無し | 無し | 無し | 延長無し | 40024 | コンクリートポンプ車［トラック架装・ブーム式］ 圧送能力90～110m3／h | 0.0095 | 供用日 | - |  |  |  | - |  |  | 型わく工 | 0.22 | 人 | 普通作業員 | 0.24 | 人 | とび工 | 0.1 | 人 | 土木一般世話役 | 0.07 | 人 | -
24-12-25(20)(高炉) | 幅:5.5以上7.0以下かつ高さ:5.5以上7.0以下 | 一般養生･特殊養生(練炭､ｼﾞｪｯﾄﾋｰﾀ) | 無し | 無し | 無し | 110m未満 | 40614 | コンクリートポンプ車［トラック架装・ブーム式］ 圧送能力90～110m3／h | 0.0095 | 供用日 | - |  |  |  | - |  |  | 普通作業員 | 0.2648 | 人 | 型わく工 | 0.22 | 人 | とび工 | 0.1 | 人 | 土木一般世話役 | 0.07 | 人 | -
24-12-25(20)(高炉) | 幅:5.5以上7.0以下かつ高さ:5.5以上7.0以下 | 一般養生･特殊養生(練炭､ｼﾞｪｯﾄﾋｰﾀ) | 無し | 無し | 無し | 110m以上220m未満 | 41796 | コンクリートポンプ車［トラック架装・ブーム式］ 圧送能力90～110m3／h | 0.0095 | 供用日 | - |  |  |  | - |  |  | 普通作業員 | 0.3144 | 人 | 型わく工 | 0.22 | 人 | とび工 | 0.1 | 人 | 土木一般世話役 | 0.07 | 人 | -
24-12-25(20)(高炉) | 幅:5.5以上7.0以下かつ高さ:5.5以上7.0以下 | 一般養生･特殊養生(練炭､ｼﾞｪｯﾄﾋｰﾀ) | 無し | 無し | 無し | 220m以上340m以下 | 43032 | コンクリートポンプ車［トラック架装・ブーム式］ 圧送能力90～110m3／h | 0.0095 | 供用日 | - |  |  |  | - |  |  | 普通作業員 | 0.3663 | 人 | 型わく工 | 0.22 | 人 | とび工 | 0.1 | 人 | 土木一般世話役 | 0.07 | 人 | -
24-12-25(20)(高炉) | 幅:5.5以上7.0以下かつ高さ:5.5以上7.0以下 | 特別な養生(仮囲い内ｼﾞｪｯﾄﾋｰﾀ) | 有り | 有り | 有り | 延長無し | 38971 | コンクリートポンプ車［トラック架装・ブーム式］ 圧送能力90～110m3／h | 0.0095 | 供用日 | 業務用可搬型ヒータ［ジェットヒータ］［油だき・熱風・直火型］熱出力１２６ＭＪ/ｈ（３０，１００ｋｃａｌ/ｈ）油種 灯油 | * | 0.216 | 日 | 発動発電機［ディーゼルエンジン駆動］ 定格容量（50／60Hz）2.7／3kVA | 0.216 | 供用日 | 型わく工 | 0.22 | 人 | 普通作業員 | 0.234 | 人 | 土木一般世話役 | 0.06 | 人 | とび工 | 0.05 | 人 | -
24-12-25(20)(高炉) | 幅:5.5以上7.0以下かつ高さ:5.5以上7.0以下 | 特別な養生(仮囲い内ｼﾞｪｯﾄﾋｰﾀ) | 有り | 有り | 有り | 110m未満 | 39562 | コンクリートポンプ車［トラック架装・ブーム式］ 圧送能力90～110m3／h | 0.0095 | 供用日 | 業務用可搬型ヒータ［ジェットヒータ］［油だき・熱風・直火型］熱出力１２６ＭＪ/ｈ（３０，１００ｋｃａｌ/ｈ）油種 灯油 | * | 0.216 | 日 | 発動発電機［ディーゼルエンジン駆動］ 定格容量（50／60Hz）2.7／3kVA | 0.216 | 供用日 | 型わく工 | 0.22 | 人 | 普通作業員 | 0.2588 | 人 | 土木一般世話役 | 0.06 | 人 | とび工 | 0.05 | 人 | -
24-12-25(20)(高炉) | 幅:5.5以上7.0以下かつ高さ:5.5以上7.0以下 | 特別な養生(仮囲い内ｼﾞｪｯﾄﾋｰﾀ) | 有り | 有り | 有り | 110m以上220m未満 | 40745 | コンクリートポンプ車［トラック架装・ブーム式］ 圧送能力90～110m3／h | 0.0095 | 供用日 | 業務用可搬型ヒータ［ジェットヒータ］［油だき・熱風・直火型］熱出力１２６ＭＪ/ｈ（３０，１００ｋｃａｌ/ｈ）油種 灯油 | * | 0.216 | 日 | 発動発電機［ディーゼルエンジン駆動］ 定格容量（50／60Hz）2.7／3kVA | 0.216 | 供用日 | 普通作業員 | 0.3084 | 人 | 型わく工 | 0.22 | 人 | 土木一般世話役 | 0.06 | 人 | とび工 | 0.05 | 人 | -
24-12-25(20)(高炉) | 幅:5.5以上7.0以下かつ高さ:5.5以上7.0以下 | 特別な養生(仮囲い内ｼﾞｪｯﾄﾋｰﾀ) | 有り | 有り | 有り | 220m以上340m以下 | 41982 | コンクリートポンプ車［トラック架装・ブーム式］ 圧送能力90～110m3／h | 0.0095 | 供用日 | 業務用可搬型ヒータ［ジェットヒータ］［油だき・熱風・直火型］熱出力１２６ＭＪ/ｈ（３０，１００ｋｃａｌ/ｈ）油種 灯油 | * | 0.216 | 日 | 発動発電機［ディーゼルエンジン駆動］ 定格容量（50／60Hz）2.7／3kVA | 0.216 | 供用日 | 普通作業員 | 0.3603 | 人 | 型わく工 | 0.22 | 人 | 土木一般世話役 | 0.06 | 人 | とび工 | 0.05 | 人 | -
24-12-25(20)(高炉) | 幅:5.5以上7.0以下かつ高さ:5.5以上7.0以下 | 特別な養生(仮囲い内ｼﾞｪｯﾄﾋｰﾀ) | 有り | 有り | 無し | 延長無し | 38352 | コンクリートポンプ車［トラック架装・ブーム式］ 圧送能力90～110m3／h | 0.0095 | 供用日 | 業務用可搬型ヒータ［ジェットヒータ］［油だき・熱風・直火型］熱出力１２６ＭＪ/ｈ（３０，１００ｋｃａｌ/ｈ）油種 灯油 | * | 0.216 | 日 | 発動発電機［ディーゼルエンジン駆動］ 定格容量（50／60Hz）2.7／3kVA | 0.216 | 供用日 | 型わく工 | 0.22 | 人 | 普通作業員 | 0.234 | 人 | 土木一般世話役 | 0.06 | 人 | とび工 | 0.05 | 人 | -
24-12-25(20)(高炉) | 幅:5.5以上7.0以下かつ高さ:5.5以上7.0以下 | 特別な養生(仮囲い内ｼﾞｪｯﾄﾋｰﾀ) | 有り | 有り | 無し | 110m未満 | 38942 | コンクリートポンプ車［トラック架装・ブーム式］ 圧送能力90～110m3／h | 0.0095 | 供用日 | 業務用可搬型ヒータ［ジェットヒータ］［油だき・熱風・直火型］熱出力１２６ＭＪ/ｈ（３０，１００ｋｃａｌ/ｈ）油種 灯油 | * | 0.216 | 日 | 発動発電機［ディーゼルエンジン駆動］ 定格容量（50／60Hz）2.7／3kVA | 0.216 | 供用日 | 型わく工 | 0.22 | 人 | 普通作業員 | 0.2588 | 人 | 土木一般世話役 | 0.06 | 人 | とび工 | 0.05 | 人 | -
24-12-25(20)(高炉) | 幅:5.5以上7.0以下かつ高さ:5.5以上7.0以下 | 特別な養生(仮囲い内ｼﾞｪｯﾄﾋｰﾀ) | 有り | 有り | 無し | 110m以上220m未満 | 40123 | コンクリートポンプ車［トラック架装・ブーム式］ 圧送能力90～110m3／h | 0.0095 | 供用日 | 業務用可搬型ヒータ［ジェットヒータ］［油だき・熱風・直火型］熱出力１２６ＭＪ/ｈ（３０，１００ｋｃａｌ/ｈ）油種 灯油 | * | 0.216 | 日 | 発動発電機［ディーゼルエンジン駆動］ 定格容量（50／60Hz）2.7／3kVA | 0.216 | 供用日 | 普通作業員 | 0.3084 | 人 | 型わく工 | 0.22 | 人 | 土木一般世話役 | 0.06 | 人 | とび工 | 0.05 | 人 | -
24-12-25(20)(高炉) | 幅:5.5以上7.0以下かつ高さ:5.5以上7.0以下 | 特別な養生(仮囲い内ｼﾞｪｯﾄﾋｰﾀ) | 有り | 有り | 無し | 220m以上340m以下 | 41357 | コンクリートポンプ車［トラック架装・ブーム式］ 圧送能力90～110m3／h | 0.0095 | 供用日 | 業務用可搬型ヒータ［ジェットヒータ］［油だき・熱風・直火型］熱出力１２６ＭＪ/ｈ（３０，１００ｋｃａｌ/ｈ）油種 灯油 | * | 0.216 | 日 | 発動発電機［ディーゼルエンジン駆動］ 定格容量（50／60Hz）2.7／3kVA | 0.216 | 供用日 | 普通作業員 | 0.3603 | 人 | 型わく工 | 0.22 | 人 | 土木一般世話役 | 0.06 | 人 | とび工 | 0.05 | 人 | -
24-12-25(20)(高炉) | 幅:5.5以上7.0以下かつ高さ:5.5以上7.0以下 | 特別な養生(仮囲い内ｼﾞｪｯﾄﾋｰﾀ) | 有り | 無し | 有り | 延長無し | 37975 | コンクリートポンプ車［トラック架装・ブーム式］ 圧送能力90～110m3／h | 0.0095 | 供用日 | 業務用可搬型ヒータ［ジェットヒータ］［油だき・熱風・直火型］熱出力１２６ＭＪ/ｈ（３０，１００ｋｃａｌ/ｈ）油種 灯油 | * | 0.216 | 日 | 発動発電機［ディーゼルエンジン駆動］ 定格容量（50／60Hz）2.7／3kVA | 0.216 | 供用日 | 型わく工 | 0.22 | 人 | 普通作業員 | 0.234 | 人 | 土木一般世話役 | 0.06 | 人 | とび工 | 0.05 | 人 | -
24-12-25(20)(高炉) | 幅:5.5以上7.0以下かつ高さ:5.5以上7.0以下 | 特別な養生(仮囲い内ｼﾞｪｯﾄﾋｰﾀ) | 有り | 無し | 有り | 110m未満 | 38565 | コンクリートポンプ車［トラック架装・ブーム式］ 圧送能力90～110m3／h | 0.0095 | 供用日 | 業務用可搬型ヒータ［ジェットヒータ］［油だき・熱風・直火型］熱出力１２６ＭＪ/ｈ（３０，１００ｋｃａｌ/ｈ）油種 灯油 | * | 0.216 | 日 | 発動発電機［ディーゼルエンジン駆動］ 定格容量（50／60Hz）2.7／3kVA | 0.216 | 供用日 | 型わく工 | 0.22 | 人 | 普通作業員 | 0.2588 | 人 | 土木一般世話役 | 0.06 | 人 | とび工 | 0.05 | 人 | -
24-12-25(20)(高炉) | 幅:5.5以上7.0以下かつ高さ:5.5以上7.0以下 | 特別な養生(仮囲い内ｼﾞｪｯﾄﾋｰﾀ) | 有り | 無し | 有り | 110m以上220m未満 | 39743 | コンクリートポンプ車［トラック架装・ブーム式］ 圧送能力90～110m3／h | 0.0095 | 供用日 | 業務用可搬型ヒータ［ジェットヒータ］［油だき・熱風・直火型］熱出力１２６ＭＪ/ｈ（３０，１００ｋｃａｌ/ｈ）油種 灯油 | * | 0.216 | 日 | 発動発電機［ディーゼルエンジン駆動］ 定格容量（50／60Hz）2.7／3kVA | 0.216 | 供用日 | 普通作業員 | 0.3084 | 人 | 型わく工 | 0.22 | 人 | 土木一般世話役 | 0.06 | 人 | とび工 | 0.05 | 人 | -
24-12-25(20)(高炉) | 幅:5.5以上7.0以下かつ高さ:5.5以上7.0以下 | 特別な養生(仮囲い内ｼﾞｪｯﾄﾋｰﾀ) | 有り | 無し | 有り | 220m以上340m以下 | 40977 | コンクリートポンプ車［トラック架装・ブーム式］ 圧送能力90～110m3／h | 0.0095 | 供用日 | 業務用可搬型ヒータ［ジェットヒータ］［油だき・熱風・直火型］熱出力１２６ＭＪ/ｈ（３０，１００ｋｃａｌ/ｈ）油種 灯油 | * | 0.216 | 日 | 発動発電機［ディーゼルエンジン駆動］ 定格容量（50／60Hz）2.7／3kVA | 0.216 | 供用日 | 普通作業員 | 0.3603 | 人 | 型わく工 | 0.22 | 人 | 土木一般世話役 | 0.06 | 人 | とび工 | 0.05 | 人 | -
24-12-25(20)(高炉) | 幅:5.5以上7.0以下かつ高さ:5.5以上7.0以下 | 特別な養生(仮囲い内ｼﾞｪｯﾄﾋｰﾀ) | 有り | 無し | 無し | 延長無し | 37356 | コンクリートポンプ車［トラック架装・ブーム式］ 圧送能力90～110m3／h | 0.0095 | 供用日 | 業務用可搬型ヒータ［ジェットヒータ］［油だき・熱風・直火型］熱出力１２６ＭＪ/ｈ（３０，１００ｋｃａｌ/ｈ）油種 灯油 | * | 0.216 | 日 | 発動発電機［ディーゼルエンジン駆動］ 定格容量（50／60Hz）2.7／3kVA | 0.216 | 供用日 | 型わく工 | 0.22 | 人 | 普通作業員 | 0.234 | 人 | 土木一般世話役 | 0.06 | 人 | とび工 | 0.05 | 人 | -
24-12-25(20)(高炉) | 幅:5.5以上7.0以下かつ高さ:5.5以上7.0以下 | 特別な養生(仮囲い内ｼﾞｪｯﾄﾋｰﾀ) | 有り | 無し | 無し | 110m未満 | 37945 | コンクリートポンプ車［トラック架装・ブーム式］ 圧送能力90～110m3／h | 0.0095 | 供用日 | 業務用可搬型ヒータ［ジェットヒータ］［油だき・熱風・直火型］熱出力１２６ＭＪ/ｈ（３０，１００ｋｃａｌ/ｈ）油種 灯油 | * | 0.216 | 日 | 発動発電機［ディーゼルエンジン駆動］ 定格容量（50／60Hz）2.7／3kVA | 0.216 | 供用日 | 型わく工 | 0.22 | 人 | 普通作業員 | 0.2588 | 人 | 土木一般世話役 | 0.06 | 人 | とび工 | 0.05 | 人 | -
24-12-25(20)(高炉) | 幅:5.5以上7.0以下かつ高さ:5.5以上7.0以下 | 特別な養生(仮囲い内ｼﾞｪｯﾄﾋｰﾀ) | 有り | 無し | 無し | 110m以上220m未満 | 39121 | コンクリートポンプ車［トラック架装・ブーム式］ 圧送能力90～110m3／h | 0.0095 | 供用日 | 業務用可搬型ヒータ［ジェットヒータ］［油だき・熱風・直火型］熱出力１２６ＭＪ/ｈ（３０，１００ｋｃａｌ/ｈ）油種 灯油 | * | 0.216 | 日 | 発動発電機［ディーゼルエンジン駆動］ 定格容量（50／60Hz）2.7／3kVA | 0.216 | 供用日 | 普通作業員 | 0.3084 | 人 | 型わく工 | 0.22 | 人 | 土木一般世話役 | 0.06 | 人 | とび工 | 0.05 | 人 | -
24-12-25(20)(高炉) | 幅:5.5以上7.0以下かつ高さ:5.5以上7.0以下 | 特別な養生(仮囲い内ｼﾞｪｯﾄﾋｰﾀ) | 有り | 無し | 無し | 220m以上340m以下 | 40352 | コンクリートポンプ車［トラック架装・ブーム式］ 圧送能力90～110m3／h | 0.0095 | 供用日 | 業務用可搬型ヒータ［ジェットヒータ］［油だき・熱風・直火型］熱出力１２６ＭＪ/ｈ（３０，１００ｋｃａｌ/ｈ）油種 灯油 | * | 0.216 | 日 | 発動発電機［ディーゼルエンジン駆動］ 定格容量（50／60Hz）2.7／3kVA | 0.216 | 供用日 | 普通作業員 | 0.3603 | 人 | 型わく工 | 0.22 | 人 | 土木一般世話役 | 0.06 | 人 | とび工 | 0.05 | 人 | -
24-12-25(20)(高炉) | 幅:5.5以上7.0以下かつ高さ:5.5以上7.0以下 | 特別な養生(仮囲い内ｼﾞｪｯﾄﾋｰﾀ) | 無し | 有り | 有り | 延長無し | 38307 | コンクリートポンプ車［トラック架装・ブーム式］ 圧送能力90～110m3／h | 0.0095 | 供用日 | 業務用可搬型ヒータ［ジェットヒータ］［油だき・熱風・直火型］熱出力１２６ＭＪ/ｈ（３０，１００ｋｃａｌ/ｈ）油種 灯油 | * | 0.216 | 日 | 発動発電機［ディーゼルエンジン駆動］ 定格容量（50／60Hz）2.7／3kVA | 0.216 | 供用日 | 型わく工 | 0.22 | 人 | 普通作業員 | 0.234 | 人 | 土木一般世話役 | 0.06 | 人 | とび工 | 0.05 | 人 | -
24-12-25(20)(高炉) | 幅:5.5以上7.0以下かつ高さ:5.5以上7.0以下 | 特別な養生(仮囲い内ｼﾞｪｯﾄﾋｰﾀ) | 無し | 有り | 有り | 110m未満 | 38897 | コンクリートポンプ車［トラック架装・ブーム式］ 圧送能力90～110m3／h | 0.0095 | 供用日 | 業務用可搬型ヒータ［ジェットヒータ］［油だき・熱風・直火型］熱出力１２６ＭＪ/ｈ（３０，１００ｋｃａｌ/ｈ）油種 灯油 | * | 0.216 | 日 | 発動発電機［ディーゼルエンジン駆動］ 定格容量（50／60Hz）2.7／3kVA | 0.216 | 供用日 | 型わく工 | 0.22 | 人 | 普通作業員 | 0.2588 | 人 | 土木一般世話役 | 0.06 | 人 | とび工 | 0.05 | 人 | -
24-12-25(20)(高炉) | 幅:5.5以上7.0以下かつ高さ:5.5以上7.0以下 | 特別な養生(仮囲い内ｼﾞｪｯﾄﾋｰﾀ) | 無し | 有り | 有り | 110m以上220m未満 | 40077 | コンクリートポンプ車［トラック架装・ブーム式］ 圧送能力90～110m3／h | 0.0095 | 供用日 | 業務用可搬型ヒータ［ジェットヒータ］［油だき・熱風・直火型］熱出力１２６ＭＪ/ｈ（３０，１００ｋｃａｌ/ｈ）油種 灯油 | * | 0.216 | 日 | 発動発電機［ディーゼルエンジン駆動］ 定格容量（50／60Hz）2.7／3kVA | 0.216 | 供用日 | 普通作業員 | 0.3084 | 人 | 型わく工 | 0.22 | 人 | 土木一般世話役 | 0.06 | 人 | とび工 | 0.05 | 人 | -
24-12-25(20)(高炉) | 幅:5.5以上7.0以下かつ高さ:5.5以上7.0以下 | 特別な養生(仮囲い内ｼﾞｪｯﾄﾋｰﾀ) | 無し | 有り | 有り | 220m以上340m以下 | 41312 | コンクリートポンプ車［トラック架装・ブーム式］ 圧送能力90～110m3／h | 0.0095 | 供用日 | 業務用可搬型ヒータ［ジェットヒータ］［油だき・熱風・直火型］熱出力１２６ＭＪ/ｈ（３０，１００ｋｃａｌ/ｈ）油種 灯油 | * | 0.216 | 日 | 発動発電機［ディーゼルエンジン駆動］ 定格容量（50／60Hz）2.7／3kVA | 0.216 | 供用日 | 普通作業員 | 0.3603 | 人 | 型わく工 | 0.22 | 人 | 土木一般世話役 | 0.06 | 人 | とび工 | 0.05 | 人 | -
24-12-25(20)(高炉) | 幅:5.5以上7.0以下かつ高さ:5.5以上7.0以下 | 特別な養生(仮囲い内ｼﾞｪｯﾄﾋｰﾀ) | 無し | 有り | 無し | 延長無し | 37688 | コンクリートポンプ車［トラック架装・ブーム式］ 圧送能力90～110m3／h | 0.0095 | 供用日 | 業務用可搬型ヒータ［ジェットヒータ］［油だき・熱風・直火型］熱出力１２６ＭＪ/ｈ（３０，１００ｋｃａｌ/ｈ）油種 灯油 | * | 0.216 | 日 | 発動発電機［ディーゼルエンジン駆動］ 定格容量（50／60Hz）2.7／3kVA | 0.216 | 供用日 | 型わく工 | 0.22 | 人 | 普通作業員 | 0.234 | 人 | 土木一般世話役 | 0.06 | 人 | とび工 | 0.05 | 人 | -
24-12-25(20)(高炉) | 幅:5.5以上7.0以下かつ高さ:5.5以上7.0以下 | 特別な養生(仮囲い内ｼﾞｪｯﾄﾋｰﾀ) | 無し | 有り | 無し | 110m未満 | 38277 | コンクリートポンプ車［トラック架装・ブーム式］ 圧送能力90～110m3／h | 0.0095 | 供用日 | 業務用可搬型ヒータ［ジェットヒータ］［油だき・熱風・直火型］熱出力１２６ＭＪ/ｈ（３０，１００ｋｃａｌ/ｈ）油種 灯油 | * | 0.216 | 日 | 発動発電機［ディーゼルエンジン駆動］ 定格容量（50／60Hz）2.7／3kVA | 0.216 | 供用日 | 型わく工 | 0.22 | 人 | 普通作業員 | 0.2588 | 人 | 土木一般世話役 | 0.06 | 人 | とび工 | 0.05 | 人 | -
24-12-25(20)(高炉) | 幅:5.5以上7.0以下かつ高さ:5.5以上7.0以下 | 特別な養生(仮囲い内ｼﾞｪｯﾄﾋｰﾀ) | 無し | 有り | 無し | 110m以上220m未満 | 39455 | コンクリートポンプ車［トラック架装・ブーム式］ 圧送能力90～110m3／h | 0.0095 | 供用日 | 業務用可搬型ヒータ［ジェットヒータ］［油だき・熱風・直火型］熱出力１２６ＭＪ/ｈ（３０，１００ｋｃａｌ/ｈ）油種 灯油 | * | 0.216 | 日 | 発動発電機［ディーゼルエンジン駆動］ 定格容量（50／60Hz）2.7／3kVA | 0.216 | 供用日 | 普通作業員 | 0.3084 | 人 | 型わく工 | 0.22 | 人 | 土木一般世話役 | 0.06 | 人 | とび工 | 0.05 | 人 | -
24-12-25(20)(高炉) | 幅:5.5以上7.0以下かつ高さ:5.5以上7.0以下 | 特別な養生(仮囲い内ｼﾞｪｯﾄﾋｰﾀ) | 無し | 有り | 無し | 220m以上340m以下 | 40687 | コンクリートポンプ車［トラック架装・ブーム式］ 圧送能力90～110m3／h | 0.0095 | 供用日 | 業務用可搬型ヒータ［ジェットヒータ］［油だき・熱風・直火型］熱出力１２６ＭＪ/ｈ（３０，１００ｋｃａｌ/ｈ）油種 灯油 | * | 0.216 | 日 | 発動発電機［ディーゼルエンジン駆動］ 定格容量（50／60Hz）2.7／3kVA | 0.216 | 供用日 | 普通作業員 | 0.3603 | 人 | 型わく工 | 0.22 | 人 | 土木一般世話役 | 0.06 | 人 | とび工 | 0.05 | 人 | -
24-12-25(20)(高炉) | 幅:5.5以上7.0以下かつ高さ:5.5以上7.0以下 | 特別な養生(仮囲い内ｼﾞｪｯﾄﾋｰﾀ) | 無し | 無し | 有り | 延長無し | 37311 | コンクリートポンプ車［トラック架装・ブーム式］ 圧送能力90～110m3／h | 0.0095 | 供用日 | 業務用可搬型ヒータ［ジェットヒータ］［油だき・熱風・直火型］熱出力１２６ＭＪ/ｈ（３０，１００ｋｃａｌ/ｈ）油種 灯油 | * | 0.216 | 日 | 発動発電機［ディーゼルエンジン駆動］ 定格容量（50／60Hz）2.7／3kVA | 0.216 | 供用日 | 型わく工 | 0.22 | 人 | 普通作業員 | 0.234 | 人 | 土木一般世話役 | 0.06 | 人 | とび工 | 0.05 | 人 | -
24-12-25(20)(高炉) | 幅:5.5以上7.0以下かつ高さ:5.5以上7.0以下 | 特別な養生(仮囲い内ｼﾞｪｯﾄﾋｰﾀ) | 無し | 無し | 有り | 110m未満 | 37899 | コンクリートポンプ車［トラック架装・ブーム式］ 圧送能力90～110m3／h | 0.0095 | 供用日 | 業務用可搬型ヒータ［ジェットヒータ］［油だき・熱風・直火型］熱出力１２６ＭＪ/ｈ（３０，１００ｋｃａｌ/ｈ）油種 灯油 | * | 0.216 | 日 | 発動発電機［ディーゼルエンジン駆動］ 定格容量（50／60Hz）2.7／3kVA | 0.216 | 供用日 | 型わく工 | 0.22 | 人 | 普通作業員 | 0.2588 | 人 | 土木一般世話役 | 0.06 | 人 | とび工 | 0.05 | 人 | -
24-12-25(20)(高炉) | 幅:5.5以上7.0以下かつ高さ:5.5以上7.0以下 | 特別な養生(仮囲い内ｼﾞｪｯﾄﾋｰﾀ) | 無し | 無し | 有り | 110m以上220m未満 | 39076 | コンクリートポンプ車［トラック架装・ブーム式］ 圧送能力90～110m3／h | 0.0095 | 供用日 | 業務用可搬型ヒータ［ジェットヒータ］［油だき・熱風・直火型］熱出力１２６ＭＪ/ｈ（３０，１００ｋｃａｌ/ｈ）油種 灯油 | * | 0.216 | 日 | 発動発電機［ディーゼルエンジン駆動］ 定格容量（50／60Hz）2.7／3kVA | 0.216 | 供用日 | 普通作業員 | 0.3084 | 人 | 型わく工 | 0.22 | 人 | 土木一般世話役 | 0.06 | 人 | とび工 | 0.05 | 人 | -
24-12-25(20)(高炉) | 幅:5.5以上7.0以下かつ高さ:5.5以上7.0以下 | 特別な養生(仮囲い内ｼﾞｪｯﾄﾋｰﾀ) | 無し | 無し | 有り | 220m以上340m以下 | 40307 | コンクリートポンプ車［トラック架装・ブーム式］ 圧送能力90～110m3／h | 0.0095 | 供用日 | 業務用可搬型ヒータ［ジェットヒータ］［油だき・熱風・直火型］熱出力１２６ＭＪ/ｈ（３０，１００ｋｃａｌ/ｈ）油種 灯油 | * | 0.216 | 日 | 発動発電機［ディーゼルエンジン駆動］ 定格容量（50／60Hz）2.7／3kVA | 0.216 | 供用日 | 普通作業員 | 0.3603 | 人 | 型わく工 | 0.22 | 人 | 土木一般世話役 | 0.06 | 人 | とび工 | 0.05 | 人 | -
24-12-25(20)(高炉) | 幅:5.5以上7.0以下かつ高さ:5.5以上7.0以下 | 特別な養生(仮囲い内ｼﾞｪｯﾄﾋｰﾀ) | 無し | 無し | 無し | 延長無し | 36692 | コンクリートポンプ車［トラック架装・ブーム式］ 圧送能力90～110m3／h | 0.0095 | 供用日 | 業務用可搬型ヒータ［ジェットヒータ］［油だき・熱風・直火型］熱出力１２６ＭＪ/ｈ（３０，１００ｋｃａｌ/ｈ）油種 灯油 | * | 0.216 | 日 | 発動発電機［ディーゼルエンジン駆動］ 定格容量（50／60Hz）2.7／3kVA | 0.216 | 供用日 | 型わく工 | 0.22 | 人 | 普通作業員 | 0.234 | 人 | 土木一般世話役 | 0.06 | 人 | とび工 | 0.05 | 人 | -
24-12-25(20)(高炉) | 幅:5.5以上7.0以下かつ高さ:5.5以上7.0以下 | 特別な養生(仮囲い内ｼﾞｪｯﾄﾋｰﾀ) | 無し | 無し | 無し | 110m未満 | 37280 | コンクリートポンプ車［トラック架装・ブーム式］ 圧送能力90～110m3／h | 0.0095 | 供用日 | 業務用可搬型ヒータ［ジェットヒータ］［油だき・熱風・直火型］熱出力１２６ＭＪ/ｈ（３０，１００ｋｃａｌ/ｈ）油種 灯油 | * | 0.216 | 日 | 発動発電機［ディーゼルエンジン駆動］ 定格容量（50／60Hz）2.7／3kVA | 0.216 | 供用日 | 型わく工 | 0.22 | 人 | 普通作業員 | 0.2588 | 人 | 土木一般世話役 | 0.06 | 人 | とび工 | 0.05 | 人 | -
24-12-25(20)(高炉) | 幅:5.5以上7.0以下かつ高さ:5.5以上7.0以下 | 特別な養生(仮囲い内ｼﾞｪｯﾄﾋｰﾀ) | 無し | 無し | 無し | 110m以上220m未満 | 38454 | コンクリートポンプ車［トラック架装・ブーム式］ 圧送能力90～110m3／h | 0.0095 | 供用日 | 業務用可搬型ヒータ［ジェットヒータ］［油だき・熱風・直火型］熱出力１２６ＭＪ/ｈ（３０，１００ｋｃａｌ/ｈ）油種 灯油 | * | 0.216 | 日 | 発動発電機［ディーゼルエンジン駆動］ 定格容量（50／60Hz）2.7／3kVA | 0.216 | 供用日 | 普通作業員 | 0.3084 | 人 | 型わく工 | 0.22 | 人 | 土木一般世話役 | 0.06 | 人 | とび工 | 0.05 | 人 | -
24-12-25(20)(高炉) | 幅:5.5以上7.0以下かつ高さ:5.5以上7.0以下 | 特別な養生(仮囲い内ｼﾞｪｯﾄﾋｰﾀ) | 無し | 無し | 無し | 220m以上340m以下 | 39682 | コンクリートポンプ車［トラック架装・ブーム式］ 圧送能力90～110m3／h | 0.0095 | 供用日 | 業務用可搬型ヒータ［ジェットヒータ］［油だき・熱風・直火型］熱出力１２６ＭＪ/ｈ（３０，１００ｋｃａｌ/ｈ）油種 灯油 | * | 0.216 | 日 | 発動発電機［ディーゼルエンジン駆動］ 定格容量（50／60Hz）2.7／3kVA | 0.216 | 供用日 | 普通作業員 | 0.3603 | 人 | 型わく工 | 0.22 | 人 | 土木一般世話役 | 0.06 | 人 | とび工 | 0.05 | 人 | -

## 151
No.151【 コンクリート（場所打函渠） 】
＜ 積算単位：ｍ３ ＞
条件区分 |  |  | 標準単価 | 代表機械規格・代表労務規格・参考数量（積算単位当り） | [21 empty] | 備考
生ｺﾝｸﾘｰﾄ規格 | 養生工の種類 | 圧送管延長距離区分 |  | K （ *印：賃料） | [9 empty] | R
|  |  |  | K1 |  |  | K2 |  |  |  | K3 |  |  | R1 |  |  | R2 |  |  | R3 |  |  | R4
24-12-25(20)(高炉) | 一般養生 | 延長無し | 19128 | コンクリートポンプ車［トラック架装・ブーム式］ 圧送能力90～110m3／h | 0.0095 | 供用日 | - |  |  |  | - |  |  | 普通作業員 | 0.071 | 人 | 特殊作業員 | 0.019 | 人 | 土木一般世話役 | 0.015 | 人 | 運転手（特殊） | 0.01 | 人 | -
24-12-25(20)(高炉) | 一般養生 | 110m未満 | 19708 | コンクリートポンプ車［トラック架装・ブーム式］ 圧送能力90～110m3／h | 0.0095 | 供用日 | - |  |  |  | - |  |  | 普通作業員 | 0.0958 | 人 | 特殊作業員 | 0.019 | 人 | 土木一般世話役 | 0.015 | 人 | 運転手（特殊） | 0.01 | 人 | -
24-12-25(20)(高炉) | 一般養生 | 110m以上220m未満 | 20868 | コンクリートポンプ車［トラック架装・ブーム式］ 圧送能力90～110m3／h | 0.0095 | 供用日 | - |  |  |  | - |  |  | 普通作業員 | 0.1454 | 人 | 特殊作業員 | 0.019 | 人 | 土木一般世話役 | 0.015 | 人 | 運転手（特殊） | 0.01 | 人 | -
24-12-25(20)(高炉) | 一般養生 | 220m以上340m以下 | 22082 | コンクリートポンプ車［トラック架装・ブーム式］ 圧送能力90～110m3／h | 0.0095 | 供用日 | - |  |  |  | - |  |  | 普通作業員 | 0.1973 | 人 | 特殊作業員 | 0.019 | 人 | 土木一般世話役 | 0.015 | 人 | 運転手（特殊） | 0.01 | 人 | -
24-12-25(20)(高炉) | 特殊養生(練炭･ｼﾞｪｯﾄﾋｰﾀ) | 延長無し | 21041 | コンクリートポンプ車［トラック架装・ブーム式］ 圧送能力90～110m3／h | 0.0095 | 供用日 | 業務用可搬型ヒータ［ジェットヒータ］［油だき・熱風・直火型］熱出力１２６ＭＪ/ｈ（３０，１００ｋｃａｌ/ｈ）油種 灯油 | * | 0.216 | 日 | - |  |  | 普通作業員 | 0.093 | 人 | 土木一般世話役 | 0.022 | 人 | 特殊作業員 | 0.019 | 人 | 運転手（特殊） | 0.01 | 人 | -
24-12-25(20)(高炉) | 特殊養生(練炭･ｼﾞｪｯﾄﾋｰﾀ) | 110m未満 | 21621 | コンクリートポンプ車［トラック架装・ブーム式］ 圧送能力90～110m3／h | 0.0095 | 供用日 | 業務用可搬型ヒータ［ジェットヒータ］［油だき・熱風・直火型］熱出力１２６ＭＪ/ｈ（３０，１００ｋｃａｌ/ｈ）油種 灯油 | * | 0.216 | 日 | - |  |  | 普通作業員 | 0.1178 | 人 | 土木一般世話役 | 0.022 | 人 | 特殊作業員 | 0.019 | 人 | 運転手（特殊） | 0.01 | 人 | -
24-12-25(20)(高炉) | 特殊養生(練炭･ｼﾞｪｯﾄﾋｰﾀ) | 110m以上220m未満 | 22781 | コンクリートポンプ車［トラック架装・ブーム式］ 圧送能力90～110m3／h | 0.0095 | 供用日 | 業務用可搬型ヒータ［ジェットヒータ］［油だき・熱風・直火型］熱出力１２６ＭＪ/ｈ（３０，１００ｋｃａｌ/ｈ）油種 灯油 | * | 0.216 | 日 | - |  |  | 普通作業員 | 0.1674 | 人 | 土木一般世話役 | 0.022 | 人 | 特殊作業員 | 0.019 | 人 | 運転手（特殊） | 0.01 | 人 | -
24-12-25(20)(高炉) | 特殊養生(練炭･ｼﾞｪｯﾄﾋｰﾀ) | 220m以上340m以下 | 23995 | コンクリートポンプ車［トラック架装・ブーム式］ 圧送能力90～110m3／h | 0.0095 | 供用日 | 業務用可搬型ヒータ［ジェットヒータ］［油だき・熱風・直火型］熱出力１２６ＭＪ/ｈ（３０，１００ｋｃａｌ/ｈ）油種 灯油 | * | 0.216 | 日 | - |  |  | 普通作業員 | 0.2193 | 人 | 土木一般世話役 | 0.022 | 人 | 特殊作業員 | 0.019 | 人 | 運転手（特殊） | 0.01 | 人 | -
24-12-25(20)(高炉) | 仮囲い内ｼﾞｪｯﾄﾋｰﾀ養生 | 延長無し | 20301 | コンクリートポンプ車［トラック架装・ブーム式］ 圧送能力90～110m3／h | 0.0095 | 供用日 | 業務用可搬型ヒータ［ジェットヒータ］［油だき・熱風・直火型］熱出力１２６ＭＪ/ｈ（３０，１００ｋｃａｌ/ｈ）油種 灯油 | * | 0.216 | 日 | 発動発電機［ディーゼルエンジン駆動］ 定格容量（50／60Hz）2.7／3kVA | 0.216 | 供用日 | 普通作業員 | 0.072 | 人 | 特殊作業員 | 0.019 | 人 | 土木一般世話役 | 0.01 | 人 | 運転手（特殊） | 0.01 | 人 | -
24-12-25(20)(高炉) | 仮囲い内ｼﾞｪｯﾄﾋｰﾀ養生 | 110m未満 | 20881 | コンクリートポンプ車［トラック架装・ブーム式］ 圧送能力90～110m3／h | 0.0095 | 供用日 | 業務用可搬型ヒータ［ジェットヒータ］［油だき・熱風・直火型］熱出力１２６ＭＪ/ｈ（３０，１００ｋｃａｌ/ｈ）油種 灯油 | * | 0.216 | 日 | 発動発電機［ディーゼルエンジン駆動］ 定格容量（50／60Hz）2.7／3kVA | 0.216 | 供用日 | 普通作業員 | 0.0968 | 人 | 特殊作業員 | 0.019 | 人 | 土木一般世話役 | 0.01 | 人 | 運転手（特殊） | 0.01 | 人 | -
24-12-25(20)(高炉) | 仮囲い内ｼﾞｪｯﾄﾋｰﾀ養生 | 110m以上220m未満 | 22041 | コンクリートポンプ車［トラック架装・ブーム式］ 圧送能力90～110m3／h | 0.0095 | 供用日 | 業務用可搬型ヒータ［ジェットヒータ］［油だき・熱風・直火型］熱出力１２６ＭＪ/ｈ（３０，１００ｋｃａｌ/ｈ）油種 灯油 | * | 0.216 | 日 | 発動発電機［ディーゼルエンジン駆動］ 定格容量（50／60Hz）2.7／3kVA | 0.216 | 供用日 | 普通作業員 | 0.1464 | 人 | 特殊作業員 | 0.019 | 人 | 土木一般世話役 | 0.01 | 人 | 運転手（特殊） | 0.01 | 人 | -
24-12-25(20)(高炉) | 仮囲い内ｼﾞｪｯﾄﾋｰﾀ養生 | 220m以上340m以下 | 23254 | コンクリートポンプ車［トラック架装・ブーム式］ 圧送能力90～110m3／h | 0.0095 | 供用日 | 業務用可搬型ヒータ［ジェットヒータ］［油だき・熱風・直火型］熱出力１２６ＭＪ/ｈ（３０，１００ｋｃａｌ/ｈ）油種 灯油 | * | 0.216 | 日 | 発動発電機［ディーゼルエンジン駆動］ 定格容量（50／60Hz）2.7／3kVA | 0.216 | 供用日 | 普通作業員 | 0.1983 | 人 | 特殊作業員 | 0.019 | 人 | 土木一般世話役 | 0.01 | 人 | 運転手（特殊） | 0.01 | 人 | -

## 152
No.152【 殻運搬 】
＜ 積算単位：ｍ３ ＞
条件区分 |  |  |  | 標準単価 | 代表機械規格・代表労務規格・参考数量（積算単位当り） | [11 empty] | 備考
殻発生作業 | 積込工法区分 | DID区間 の有無 | 運搬距離 |  | K （ *印：賃料） | [5 empty] | R
[5 empty] | K1 |  |  |  | K2 | K3 | R1 |  |  | R2 | R3 | R4
ｺﾝｸﾘｰﾄ(無筋)構造物とりこわし | 機械積込 | 無し | 1.6km以下 | 895.87 | ダンプトラック［オンロード・ディーゼル］ 10t積級 （タイヤ損耗費及び補修費（良好）を含む） |  | 0.01836 | 供用日 | - | - | 運転手（一般） | 0.018 | 人 | - | - | - | -
ｺﾝｸﾘｰﾄ(無筋)構造物とりこわし | 機械積込 | 無し | 3.3km以下 | 1045.2 | ダンプトラック［オンロード・ディーゼル］ 10t積級 （タイヤ損耗費及び補修費（良好）を含む） |  | 0.02142 | 供用日 | - | - | 運転手（一般） | 0.021 | 人 | - | - | - | -
ｺﾝｸﾘｰﾄ(無筋)構造物とりこわし | 機械積込 | 無し | 5.7km以下 | 1244.3 | ダンプトラック［オンロード・ディーゼル］ 10t積級 （タイヤ損耗費及び補修費（良好）を含む） |  | 0.0255 | 供用日 | - | - | 運転手（一般） | 0.025 | 人 | - | - | - | -
ｺﾝｸﾘｰﾄ(無筋)構造物とりこわし | 機械積込 | 無し | 8.0km以下 | 1443.3 | ダンプトラック［オンロード・ディーゼル］ 10t積級 （タイヤ損耗費及び補修費（良好）を含む） |  | 0.02958 | 供用日 | - | - | 運転手（一般） | 0.029 | 人 | - | - | - | -
ｺﾝｸﾘｰﾄ(無筋)構造物とりこわし | 機械積込 | 無し | 10.9km以下 | 1692.2 | ダンプトラック［オンロード・ディーゼル］ 10t積級 （タイヤ損耗費及び補修費（良好）を含む） |  | 0.03468 | 供用日 | - | - | 運転手（一般） | 0.034 | 人 | - | - | - | -
ｺﾝｸﾘｰﾄ(無筋)構造物とりこわし | 機械積込 | 無し | 14.4km以下 | 1990.8 | ダンプトラック［オンロード・ディーゼル］ 10t積級 （タイヤ損耗費及び補修費（良好）を含む） |  | 0.0408 | 供用日 | - | - | 運転手（一般） | 0.04 | 人 | - | - | - | -
ｺﾝｸﾘｰﾄ(無筋)構造物とりこわし | 機械積込 | 無し | 18.5km以下 | 2339.2 | ダンプトラック［オンロード・ディーゼル］ 10t積級 （タイヤ損耗費及び補修費（良好）を含む） |  | 0.04794 | 供用日 | - | - | 運転手（一般） | 0.047 | 人 | - | - | - | -
ｺﾝｸﾘｰﾄ(無筋)構造物とりこわし | 機械積込 | 無し | 23.2km以下 | 2737.4 | ダンプトラック［オンロード・ディーゼル］ 10t積級 （タイヤ損耗費及び補修費（良好）を含む） |  | 0.0561 | 供用日 | - | - | 運転手（一般） | 0.055 | 人 | - | - | - | -
ｺﾝｸﾘｰﾄ(無筋)構造物とりこわし | 機械積込 | 無し | 28.4km以下 | 3185.3 | ダンプトラック［オンロード・ディーゼル］ 10t積級 （タイヤ損耗費及び補修費（良好）を含む） |  | 0.06528 | 供用日 | - | - | 運転手（一般） | 0.064 | 人 | - | - | - | -
ｺﾝｸﾘｰﾄ(無筋)構造物とりこわし | 機械積込 | 無し | 34.3km以下 | 3683 | ダンプトラック［オンロード・ディーゼル］ 10t積級 （タイヤ損耗費及び補修費（良好）を含む） |  | 0.07548 | 供用日 | - | - | 運転手（一般） | 0.074 | 人 | - | - | - | -
ｺﾝｸﾘｰﾄ(無筋)構造物とりこわし | 機械積込 | 無し | 41.3km以下 | 4280.2 | ダンプトラック［オンロード・ディーゼル］ 10t積級 （タイヤ損耗費及び補修費（良好）を含む） |  | 0.08772 | 供用日 | - | - | 運転手（一般） | 0.086 | 人 | - | - | - | -
ｺﾝｸﾘｰﾄ(無筋)構造物とりこわし | 機械積込 | 無し | 49.4km以下 | 4977 | ダンプトラック［オンロード・ディーゼル］ 10t積級 （タイヤ損耗費及び補修費（良好）を含む） |  | 0.102 | 供用日 | - | - | 運転手（一般） | 0.1 | 人 | - | - | - | -
ｺﾝｸﾘｰﾄ(無筋)構造物とりこわし | 機械積込 | 無し | 58.8km以下 | 5773.4 | ダンプトラック［オンロード・ディーゼル］ 10t積級 （タイヤ損耗費及び補修費（良好）を含む） |  | 0.11832 | 供用日 | - | - | 運転手（一般） | 0.116 | 人 | - | - | - | -
ｺﾝｸﾘｰﾄ(無筋)構造物とりこわし | 機械積込 | 無し | 60.0km以下 | 5972.4 | ダンプトラック［オンロード・ディーゼル］ 10t積級 （タイヤ損耗費及び補修費（良好）を含む） |  | 0.1224 | 供用日 | - | - | 運転手（一般） | 0.12 | 人 | - | - | - | -
ｺﾝｸﾘｰﾄ(無筋)構造物とりこわし | 機械積込 | 有り | 1.6km以下 | 1045.2 | ダンプトラック［オンロード・ディーゼル］ 10t積級 （タイヤ損耗費及び補修費（良好）を含む） |  | 0.02142 | 供用日 | - | - | 運転手（一般） | 0.021 | 人 | - | - | - | -
ｺﾝｸﾘｰﾄ(無筋)構造物とりこわし | 機械積込 | 有り | 3.3km以下 | 1194.5 | ダンプトラック［オンロード・ディーゼル］ 10t積級 （タイヤ損耗費及び補修費（良好）を含む） |  | 0.02448 | 供用日 | - | - | 運転手（一般） | 0.024 | 人 | - | - | - | -
ｺﾝｸﾘｰﾄ(無筋)構造物とりこわし | 機械積込 | 有り | 5.7km以下 | 1443.3 | ダンプトラック［オンロード・ディーゼル］ 10t積級 （タイヤ損耗費及び補修費（良好）を含む） |  | 0.02958 | 供用日 | - | - | 運転手（一般） | 0.029 | 人 | - | - | - | -
ｺﾝｸﾘｰﾄ(無筋)構造物とりこわし | 機械積込 | 有り | 8.0km以下 | 1642.4 | ダンプトラック［オンロード・ディーゼル］ 10t積級 （タイヤ損耗費及び補修費（良好）を含む） |  | 0.03366 | 供用日 | - | - | 運転手（一般） | 0.033 | 人 | - | - | - | -
ｺﾝｸﾘｰﾄ(無筋)構造物とりこわし | 機械積込 | 有り | 10.9km以下 | 1941 | ダンプトラック［オンロード・ディーゼル］ 10t積級 （タイヤ損耗費及び補修費（良好）を含む） |  | 0.03978 | 供用日 | - | - | 運転手（一般） | 0.039 | 人 | - | - | - | -
ｺﾝｸﾘｰﾄ(無筋)構造物とりこわし | 機械積込 | 有り | 14.4km以下 | 2289.4 | ダンプトラック［オンロード・ディーゼル］ 10t積級 （タイヤ損耗費及び補修費（良好）を含む） |  | 0.04692 | 供用日 | - | - | 運転手（一般） | 0.046 | 人 | - | - | - | -
ｺﾝｸﾘｰﾄ(無筋)構造物とりこわし | 機械積込 | 有り | 18.5km以下 | 2687.6 | ダンプトラック［オンロード・ディーゼル］ 10t積級 （タイヤ損耗費及び補修費（良好）を含む） |  | 0.05508 | 供用日 | - | - | 運転手（一般） | 0.054 | 人 | - | - | - | -
ｺﾝｸﾘｰﾄ(無筋)構造物とりこわし | 機械積込 | 有り | 23.2km以下 | 3135.5 | ダンプトラック［オンロード・ディーゼル］ 10t積級 （タイヤ損耗費及び補修費（良好）を含む） |  | 0.06426 | 供用日 | - | - | 運転手（一般） | 0.063 | 人 | - | - | - | -
ｺﾝｸﾘｰﾄ(無筋)構造物とりこわし | 機械積込 | 有り | 28.4km以下 | 3633.2 | ダンプトラック［オンロード・ディーゼル］ 10t積級 （タイヤ損耗費及び補修費（良好）を含む） |  | 0.07446 | 供用日 | - | - | 運転手（一般） | 0.073 | 人 | - | - | - | -
ｺﾝｸﾘｰﾄ(無筋)構造物とりこわし | 機械積込 | 有り | 34.3km以下 | 4230.5 | ダンプトラック［オンロード・ディーゼル］ 10t積級 （タイヤ損耗費及び補修費（良好）を含む） |  | 0.0867 | 供用日 | - | - | 運転手（一般） | 0.085 | 人 | - | - | - | -
ｺﾝｸﾘｰﾄ(無筋)構造物とりこわし | 機械積込 | 有り | 41.3km以下 | 4927.3 | ダンプトラック［オンロード・ディーゼル］ 10t積級 （タイヤ損耗費及び補修費（良好）を含む） |  | 0.10098 | 供用日 | - | - | 運転手（一般） | 0.099 | 人 | - | - | - | -
ｺﾝｸﾘｰﾄ(無筋)構造物とりこわし | 機械積込 | 有り | 49.4km以下 | 5723.6 | ダンプトラック［オンロード・ディーゼル］ 10t積級 （タイヤ損耗費及び補修費（良好）を含む） |  | 0.1173 | 供用日 | - | - | 運転手（一般） | 0.115 | 人 | - | - | - | -
ｺﾝｸﾘｰﾄ(無筋)構造物とりこわし | 機械積込 | 有り | 58.8km以下 | 6619.5 | ダンプトラック［オンロード・ディーゼル］ 10t積級 （タイヤ損耗費及び補修費（良好）を含む） |  | 0.13566 | 供用日 | - | - | 運転手（一般） | 0.133 | 人 | - | - | - | -
ｺﾝｸﾘｰﾄ(無筋)構造物とりこわし | 機械積込 | 有り | 60.0km以下 | 6868.3 | ダンプトラック［オンロード・ディーゼル］ 10t積級 （タイヤ損耗費及び補修費（良好）を含む） |  | 0.14076 | 供用日 | - | - | 運転手（一般） | 0.138 | 人 | - | - | - | -
ｺﾝｸﾘｰﾄ(鉄筋)構造物とりこわし | 機械積込 | 無し | 1.6km以下 | 1094.9 | ダンプトラック［オンロード・ディーゼル］ 10t積級 （タイヤ損耗費及び補修費（良好）を含む） |  | 0.02244 | 供用日 | - | - | 運転手（一般） | 0.022 | 人 | - | - | - | -
ｺﾝｸﾘｰﾄ(鉄筋)構造物とりこわし | 機械積込 | 無し | 3.3km以下 | 1294 | ダンプトラック［オンロード・ディーゼル］ 10t積級 （タイヤ損耗費及び補修費（良好）を含む） |  | 0.02652 | 供用日 | - | - | 運転手（一般） | 0.026 | 人 | - | - | - | -
ｺﾝｸﾘｰﾄ(鉄筋)構造物とりこわし | 機械積込 | 無し | 5.7km以下 | 1542.9 | ダンプトラック［オンロード・ディーゼル］ 10t積級 （タイヤ損耗費及び補修費（良好）を含む） |  | 0.03162 | 供用日 | - | - | 運転手（一般） | 0.031 | 人 | - | - | - | -
ｺﾝｸﾘｰﾄ(鉄筋)構造物とりこわし | 機械積込 | 無し | 8.0km以下 | 1791.7 | ダンプトラック［オンロード・ディーゼル］ 10t積級 （タイヤ損耗費及び補修費（良好）を含む） |  | 0.03672 | 供用日 | - | - | 運転手（一般） | 0.036 | 人 | - | - | - | -
ｺﾝｸﾘｰﾄ(鉄筋)構造物とりこわし | 機械積込 | 無し | 10.9km以下 | 2090.4 | ダンプトラック［オンロード・ディーゼル］ 10t積級 （タイヤ損耗費及び補修費（良好）を含む） |  | 0.04284 | 供用日 | - | - | 運転手（一般） | 0.042 | 人 | - | - | - | -
ｺﾝｸﾘｰﾄ(鉄筋)構造物とりこわし | 機械積込 | 無し | 14.4km以下 | 2438.7 | ダンプトラック［オンロード・ディーゼル］ 10t積級 （タイヤ損耗費及び補修費（良好）を含む） |  | 0.04998 | 供用日 | - | - | 運転手（一般） | 0.049 | 人 | - | - | - | -
ｺﾝｸﾘｰﾄ(鉄筋)構造物とりこわし | 機械積込 | 無し | 18.5km以下 | 2886.7 | ダンプトラック［オンロード・ディーゼル］ 10t積級 （タイヤ損耗費及び補修費（良好）を含む） |  | 0.05916 | 供用日 | - | - | 運転手（一般） | 0.058 | 人 | - | - | - | -
ｺﾝｸﾘｰﾄ(鉄筋)構造物とりこわし | 機械積込 | 無し | 23.2km以下 | 3384.4 | ダンプトラック［オンロード・ディーゼル］ 10t積級 （タイヤ損耗費及び補修費（良好）を含む） |  | 0.06936 | 供用日 | - | - | 運転手（一般） | 0.068 | 人 | - | - | - | -
ｺﾝｸﾘｰﾄ(鉄筋)構造物とりこわし | 機械積込 | 無し | 28.4km以下 | 3931.9 | ダンプトラック［オンロード・ディーゼル］ 10t積級 （タイヤ損耗費及び補修費（良好）を含む） |  | 0.08058 | 供用日 | - | - | 運転手（一般） | 0.079 | 人 | - | - | - | -
ｺﾝｸﾘｰﾄ(鉄筋)構造物とりこわし | 機械積込 | 無し | 34.3km以下 | 4529.1 | ダンプトラック［オンロード・ディーゼル］ 10t積級 （タイヤ損耗費及び補修費（良好）を含む） |  | 0.09282 | 供用日 | - | - | 運転手（一般） | 0.091 | 人 | - | - | - | -
ｺﾝｸﾘｰﾄ(鉄筋)構造物とりこわし | 機械積込 | 無し | 41.3km以下 | 5275.7 | ダンプトラック［オンロード・ディーゼル］ 10t積級 （タイヤ損耗費及び補修費（良好）を含む） |  | 0.10812 | 供用日 | - | - | 運転手（一般） | 0.106 | 人 | - | - | - | -
ｺﾝｸﾘｰﾄ(鉄筋)構造物とりこわし | 機械積込 | 無し | 49.4km以下 | 6121.8 | ダンプトラック［オンロード・ディーゼル］ 10t積級 （タイヤ損耗費及び補修費（良好）を含む） |  | 0.12546 | 供用日 | - | - | 運転手（一般） | 0.123 | 人 | - | - | - | -
ｺﾝｸﾘｰﾄ(鉄筋)構造物とりこわし | 機械積込 | 無し | 58.8km以下 | 7117.2 | ダンプトラック［オンロード・ディーゼル］ 10t積級 （タイヤ損耗費及び補修費（良好）を含む） |  | 0.14586 | 供用日 | - | - | 運転手（一般） | 0.143 | 人 | - | - | - | -
ｺﾝｸﾘｰﾄ(鉄筋)構造物とりこわし | 機械積込 | 無し | 60.0km以下 | 7366 | ダンプトラック［オンロード・ディーゼル］ 10t積級 （タイヤ損耗費及び補修費（良好）を含む） |  | 0.15096 | 供用日 | - | - | 運転手（一般） | 0.148 | 人 | - | - | - | -
ｺﾝｸﾘｰﾄ(鉄筋)構造物とりこわし | 機械積込 | 有り | 1.6km以下 | 1294 | ダンプトラック［オンロード・ディーゼル］ 10t積級 （タイヤ損耗費及び補修費（良好）を含む） |  | 0.02652 | 供用日 | - | - | 運転手（一般） | 0.026 | 人 | - | - | - | -
ｺﾝｸﾘｰﾄ(鉄筋)構造物とりこわし | 機械積込 | 有り | 3.3km以下 | 1493.1 | ダンプトラック［オンロード・ディーゼル］ 10t積級 （タイヤ損耗費及び補修費（良好）を含む） |  | 0.0306 | 供用日 | - | - | 運転手（一般） | 0.03 | 人 | - | - | - | -
ｺﾝｸﾘｰﾄ(鉄筋)構造物とりこわし | 機械積込 | 有り | 5.7km以下 | 1791.7 | ダンプトラック［オンロード・ディーゼル］ 10t積級 （タイヤ損耗費及び補修費（良好）を含む） |  | 0.03672 | 供用日 | - | - | 運転手（一般） | 0.036 | 人 | - | - | - | -
ｺﾝｸﾘｰﾄ(鉄筋)構造物とりこわし | 機械積込 | 有り | 8.0km以下 | 2040.6 | ダンプトラック［オンロード・ディーゼル］ 10t積級 （タイヤ損耗費及び補修費（良好）を含む） |  | 0.04182 | 供用日 | - | - | 運転手（一般） | 0.041 | 人 | - | - | - | -
ｺﾝｸﾘｰﾄ(鉄筋)構造物とりこわし | 機械積込 | 有り | 10.9km以下 | 2389 | ダンプトラック［オンロード・ディーゼル］ 10t積級 （タイヤ損耗費及び補修費（良好）を含む） |  | 0.04896 | 供用日 | - | - | 運転手（一般） | 0.048 | 人 | - | - | - | -
ｺﾝｸﾘｰﾄ(鉄筋)構造物とりこわし | 機械積込 | 有り | 14.4km以下 | 2836.9 | ダンプトラック［オンロード・ディーゼル］ 10t積級 （タイヤ損耗費及び補修費（良好）を含む） |  | 0.05814 | 供用日 | - | - | 運転手（一般） | 0.057 | 人 | - | - | - | -
ｺﾝｸﾘｰﾄ(鉄筋)構造物とりこわし | 機械積込 | 有り | 18.5km以下 | 3284.8 | ダンプトラック［オンロード・ディーゼル］ 10t積級 （タイヤ損耗費及び補修費（良好）を含む） |  | 0.06732 | 供用日 | - | - | 運転手（一般） | 0.066 | 人 | - | - | - | -
ｺﾝｸﾘｰﾄ(鉄筋)構造物とりこわし | 機械積込 | 有り | 23.2km以下 | 3832.3 | ダンプトラック［オンロード・ディーゼル］ 10t積級 （タイヤ損耗費及び補修費（良好）を含む） |  | 0.07854 | 供用日 | - | - | 運転手（一般） | 0.077 | 人 | - | - | - | -
ｺﾝｸﾘｰﾄ(鉄筋)構造物とりこわし | 機械積込 | 有り | 28.4km以下 | 4479.3 | ダンプトラック［オンロード・ディーゼル］ 10t積級 （タイヤ損耗費及び補修費（良好）を含む） |  | 0.0918 | 供用日 | - | - | 運転手（一般） | 0.09 | 人 | - | - | - | -
ｺﾝｸﾘｰﾄ(鉄筋)構造物とりこわし | 機械積込 | 有り | 34.3km以下 | 5225.9 | ダンプトラック［オンロード・ディーゼル］ 10t積級 （タイヤ損耗費及び補修費（良好）を含む） |  | 0.1071 | 供用日 | - | - | 運転手（一般） | 0.105 | 人 | - | - | - | -
ｺﾝｸﾘｰﾄ(鉄筋)構造物とりこわし | 機械積込 | 有り | 41.3km以下 | 6072 | ダンプトラック［オンロード・ディーゼル］ 10t積級 （タイヤ損耗費及び補修費（良好）を含む） |  | 0.12444 | 供用日 | - | - | 運転手（一般） | 0.122 | 人 | - | - | - | -
ｺﾝｸﾘｰﾄ(鉄筋)構造物とりこわし | 機械積込 | 有り | 49.4km以下 | 7017.6 | ダンプトラック［オンロード・ディーゼル］ 10t積級 （タイヤ損耗費及び補修費（良好）を含む） |  | 0.14382 | 供用日 | - | - | 運転手（一般） | 0.141 | 人 | - | - | - | -
ｺﾝｸﾘｰﾄ(鉄筋)構造物とりこわし | 機械積込 | 有り | 58.8km以下 | 8162.3 | ダンプトラック［オンロード・ディーゼル］ 10t積級 （タイヤ損耗費及び補修費（良好）を含む） |  | 0.16728 | 供用日 | - | - | 運転手（一般） | 0.164 | 人 | - | - | - | -
ｺﾝｸﾘｰﾄ(鉄筋)構造物とりこわし | 機械積込 | 有り | 60.0km以下 | 8461 | ダンプトラック［オンロード・ディーゼル］ 10t積級 （タイヤ損耗費及び補修費（良好）を含む） |  | 0.1734 | 供用日 | - | - | 運転手（一般） | 0.17 | 人 | - | - | - | -
舗装版破砕 | 機械積込(騒音対策不要,舗装版厚15cm超)又は(騒音対策必要) | 無し | 0.5km以下 | 804.36 | ダンプトラック［オンロード・ディーゼル］ 10t積級 （タイヤ損耗費及び補修費（良好）を含む） |  | 0.017732 | 供用日 | - | - | 運転手（一般） | 0.0143 | 人 | - | - | - | -
舗装版破砕 | 機械積込(騒音対策不要,舗装版厚15cm超)又は(騒音対策必要) | 無し | 1.0km以下 | 877.49 | ダンプトラック［オンロード・ディーゼル］ 10t積級 （タイヤ損耗費及び補修費（良好）を含む） |  | 0.019344 | 供用日 | - | - | 運転手（一般） | 0.0156 | 人 | - | - | - | -
舗装版破砕 | 機械積込(騒音対策不要,舗装版厚15cm超)又は(騒音対策必要) | 無し | 2.0km以下 | 1023.7 | ダンプトラック［オンロード・ディーゼル］ 10t積級 （タイヤ損耗費及び補修費（良好）を含む） |  | 0.022568 | 供用日 | - | - | 運転手（一般） | 0.0182 | 人 | - | - | - | -
舗装版破砕 | 機械積込(騒音対策不要,舗装版厚15cm超)又は(騒音対策必要) | 無し | 2.5km以下 | 1170 | ダンプトラック［オンロード・ディーゼル］ 10t積級 （タイヤ損耗費及び補修費（良好）を含む） |  | 0.025792 | 供用日 | - | - | 運転手（一般） | 0.0208 | 人 | - | - | - | -
舗装版破砕 | 機械積込(騒音対策不要,舗装版厚15cm超)又は(騒音対策必要) | 無し | 3.5km以下 | 1316.2 | ダンプトラック［オンロード・ディーゼル］ 10t積級 （タイヤ損耗費及び補修費（良好）を含む） |  | 0.029016 | 供用日 | - | - | 運転手（一般） | 0.0234 | 人 | - | - | - | -
舗装版破砕 | 機械積込(騒音対策不要,舗装版厚15cm超)又は(騒音対策必要) | 無し | 4.5km以下 | 1535.6 | ダンプトラック［オンロード・ディーゼル］ 10t積級 （タイヤ損耗費及び補修費（良好）を含む） |  | 0.033852 | 供用日 | - | - | 運転手（一般） | 0.0273 | 人 | - | - | - | -
舗装版破砕 | 機械積込(騒音対策不要,舗装版厚15cm超)又は(騒音対策必要) | 無し | 6.0km以下 | 1755 | ダンプトラック［オンロード・ディーゼル］ 10t積級 （タイヤ損耗費及び補修費（良好）を含む） |  | 0.038688 | 供用日 | - | - | 運転手（一般） | 0.0312 | 人 | - | - | - | -
舗装版破砕 | 機械積込(騒音対策不要,舗装版厚15cm超)又は(騒音対策必要) | 無し | 7.5km以下 | 1974.3 | ダンプトラック［オンロード・ディーゼル］ 10t積級 （タイヤ損耗費及び補修費（良好）を含む） |  | 0.043524 | 供用日 | - | - | 運転手（一般） | 0.0351 | 人 | - | - | - | -
舗装版破砕 | 機械積込(騒音対策不要,舗装版厚15cm超)又は(騒音対策必要) | 無し | 10.0km以下 | 2266.8 | ダンプトラック［オンロード・ディーゼル］ 10t積級 （タイヤ損耗費及び補修費（良好）を含む） |  | 0.049972 | 供用日 | - | - | 運転手（一般） | 0.0403 | 人 | - | - | - | -
舗装版破砕 | 機械積込(騒音対策不要,舗装版厚15cm超)又は(騒音対策必要) | 無し | 13.5km以下 | 2778.7 | ダンプトラック［オンロード・ディーゼル］ 10t積級 （タイヤ損耗費及び補修費（良好）を含む） |  | 0.061256 | 供用日 | - | - | 運転手（一般） | 0.0494 | 人 | - | - | - | -
舗装版破砕 | 機械積込(騒音対策不要,舗装版厚15cm超)又は(騒音対策必要) | 無し | 19.5km以下 | 3436.8 | ダンプトラック［オンロード・ディーゼル］ 10t積級 （タイヤ損耗費及び補修費（良好）を含む） |  | 0.075764 | 供用日 | - | - | 運転手（一般） | 0.0611 | 人 | - | - | - | -
舗装版破砕 | 機械積込(騒音対策不要,舗装版厚15cm超)又は(騒音対策必要) | 無し | 39.0km以下 | 4606.8 | ダンプトラック［オンロード・ディーゼル］ 10t積級 （タイヤ損耗費及び補修費（良好）を含む） |  | 0.10156 | 供用日 | - | - | 運転手（一般） | 0.0819 | 人 | - | - | - | -
舗装版破砕 | 機械積込(騒音対策不要,舗装版厚15cm超)又は(騒音対策必要) | 無し | 60.0km以下 | 6873.6 | ダンプトラック［オンロード・ディーゼル］ 10t積級 （タイヤ損耗費及び補修費（良好）を含む） |  | 0.15153 | 供用日 | - | - | 運転手（一般） | 0.1222 | 人 | - | - | - | -
舗装版破砕 | 機械積込(騒音対策不要,舗装版厚15cm超)又は(騒音対策必要) | 有り | 0.5km以下 | 804.36 | ダンプトラック［オンロード・ディーゼル］ 10t積級 （タイヤ損耗費及び補修費（良好）を含む） |  | 0.017732 | 供用日 | - | - | 運転手（一般） | 0.0143 | 人 | - | - | - | -
舗装版破砕 | 機械積込(騒音対策不要,舗装版厚15cm超)又は(騒音対策必要) | 有り | 1.0km以下 | 877.49 | ダンプトラック［オンロード・ディーゼル］ 10t積級 （タイヤ損耗費及び補修費（良好）を含む） |  | 0.019344 | 供用日 | - | - | 運転手（一般） | 0.0156 | 人 | - | - | - | -
舗装版破砕 | 機械積込(騒音対策不要,舗装版厚15cm超)又は(騒音対策必要) | 有り | 1.5km以下 | 1023.7 | ダンプトラック［オンロード・ディーゼル］ 10t積級 （タイヤ損耗費及び補修費（良好）を含む） |  | 0.022568 | 供用日 | - | - | 運転手（一般） | 0.0182 | 人 | - | - | - | -
舗装版破砕 | 機械積込(騒音対策不要,舗装版厚15cm超)又は(騒音対策必要) | 有り | 2.0km以下 | 1170 | ダンプトラック［オンロード・ディーゼル］ 10t積級 （タイヤ損耗費及び補修費（良好）を含む） |  | 0.025792 | 供用日 | - | - | 運転手（一般） | 0.0208 | 人 | - | - | - | -
舗装版破砕 | 機械積込(騒音対策不要,舗装版厚15cm超)又は(騒音対策必要) | 有り | 3.0km以下 | 1316.2 | ダンプトラック［オンロード・ディーゼル］ 10t積級 （タイヤ損耗費及び補修費（良好）を含む） |  | 0.029016 | 供用日 | - | - | 運転手（一般） | 0.0234 | 人 | - | - | - | -
舗装版破砕 | 機械積込(騒音対策不要,舗装版厚15cm超)又は(騒音対策必要) | 有り | 4.0km以下 | 1535.6 | ダンプトラック［オンロード・ディーゼル］ 10t積級 （タイヤ損耗費及び補修費（良好）を含む） |  | 0.033852 | 供用日 | - | - | 運転手（一般） | 0.0273 | 人 | - | - | - | -
舗装版破砕 | 機械積込(騒音対策不要,舗装版厚15cm超)又は(騒音対策必要) | 有り | 5.5km以下 | 1755 | ダンプトラック［オンロード・ディーゼル］ 10t積級 （タイヤ損耗費及び補修費（良好）を含む） |  | 0.038688 | 供用日 | - | - | 運転手（一般） | 0.0312 | 人 | - | - | - | -
舗装版破砕 | 機械積込(騒音対策不要,舗装版厚15cm超)又は(騒音対策必要) | 有り | 7.0km以下 | 1974.3 | ダンプトラック［オンロード・ディーゼル］ 10t積級 （タイヤ損耗費及び補修費（良好）を含む） |  | 0.043524 | 供用日 | - | - | 運転手（一般） | 0.0351 | 人 | - | - | - | -
舗装版破砕 | 機械積込(騒音対策不要,舗装版厚15cm超)又は(騒音対策必要) | 有り | 9.0km以下 | 2266.8 | ダンプトラック［オンロード・ディーゼル］ 10t積級 （タイヤ損耗費及び補修費（良好）を含む） |  | 0.049972 | 供用日 | - | - | 運転手（一般） | 0.0403 | 人 | - | - | - | -
舗装版破砕 | 機械積込(騒音対策不要,舗装版厚15cm超)又は(騒音対策必要) | 有り | 12.0km以下 | 2778.7 | ダンプトラック［オンロード・ディーゼル］ 10t積級 （タイヤ損耗費及び補修費（良好）を含む） |  | 0.061256 | 供用日 | - | - | 運転手（一般） | 0.0494 | 人 | - | - | - | -
舗装版破砕 | 機械積込(騒音対策不要,舗装版厚15cm超)又は(騒音対策必要) | 有り | 17.5km以下 | 3436.8 | ダンプトラック［オンロード・ディーゼル］ 10t積級 （タイヤ損耗費及び補修費（良好）を含む） |  | 0.075764 | 供用日 | - | - | 運転手（一般） | 0.0611 | 人 | - | - | - | -
舗装版破砕 | 機械積込(騒音対策不要,舗装版厚15cm超)又は(騒音対策必要) | 有り | 28.5km以下 | 4606.8 | ダンプトラック［オンロード・ディーゼル］ 10t積級 （タイヤ損耗費及び補修費（良好）を含む） |  | 0.10156 | 供用日 | - | - | 運転手（一般） | 0.0819 | 人 | - | - | - | -
舗装版破砕 | 機械積込(騒音対策不要,舗装版厚15cm超)又は(騒音対策必要) | 有り | 60.0km以下 | 6873.6 | ダンプトラック［オンロード・ディーゼル］ 10t積級 （タイヤ損耗費及び補修費（良好）を含む） |  | 0.15153 | 供用日 | - | - | 運転手（一般） | 0.1222 | 人 | - | - | - | -
舗装版破砕 | 機械積込(騒音対策不要,舗装版厚15cm以下) | 無し | 0.3km以下 | 1755 | ダンプトラック［オンロード・ディーゼル］ 10t積級 （タイヤ損耗費及び補修費（良好）を含む） |  | 0.038688 | 供用日 | - | - | 運転手（一般） | 0.0312 | 人 | - | - | - | -
舗装版破砕 | 機械積込(騒音対策不要,舗装版厚15cm以下) | 無し | 1.5km以下 | 1974.3 | ダンプトラック［オンロード・ディーゼル］ 10t積級 （タイヤ損耗費及び補修費（良好）を含む） |  | 0.043524 | 供用日 | - | - | 運転手（一般） | 0.0351 | 人 | - | - | - | -
舗装版破砕 | 機械積込(騒音対策不要,舗装版厚15cm以下) | 無し | 3.5km以下 | 2266.8 | ダンプトラック［オンロード・ディーゼル］ 10t積級 （タイヤ損耗費及び補修費（良好）を含む） |  | 0.049972 | 供用日 | - | - | 運転手（一般） | 0.0403 | 人 | - | - | - | -
舗装版破砕 | 機械積込(騒音対策不要,舗装版厚15cm以下) | 無し | 6.5km以下 | 2778.7 | ダンプトラック［オンロード・ディーゼル］ 10t積級 （タイヤ損耗費及び補修費（良好）を含む） |  | 0.061256 | 供用日 | - | - | 運転手（一般） | 0.0494 | 人 | - | - | - | -
舗装版破砕 | 機械積込(騒音対策不要,舗装版厚15cm以下) | 無し | 11.5km以下 | 3436.8 | ダンプトラック［オンロード・ディーゼル］ 10t積級 （タイヤ損耗費及び補修費（良好）を含む） |  | 0.075764 | 供用日 | - | - | 運転手（一般） | 0.0611 | 人 | - | - | - | -
舗装版破砕 | 機械積込(騒音対策不要,舗装版厚15cm以下) | 無し | 22.0km以下 | 4606.8 | ダンプトラック［オンロード・ディーゼル］ 10t積級 （タイヤ損耗費及び補修費（良好）を含む） |  | 0.10156 | 供用日 | - | - | 運転手（一般） | 0.0819 | 人 | - | - | - | -
舗装版破砕 | 機械積込(騒音対策不要,舗装版厚15cm以下) | 無し | 60.0km以下 | 6873.6 | ダンプトラック［オンロード・ディーゼル］ 10t積級 （タイヤ損耗費及び補修費（良好）を含む） |  | 0.15153 | 供用日 | - | - | 運転手（一般） | 0.1222 | 人 | - | - | - | -
舗装版破砕 | 機械積込(騒音対策不要,舗装版厚15cm以下) | 有り | 0.3km以下 | 1755 | ダンプトラック［オンロード・ディーゼル］ 10t積級 （タイヤ損耗費及び補修費（良好）を含む） |  | 0.038688 | 供用日 | - | - | 運転手（一般） | 0.0312 | 人 | - | - | - | -
舗装版破砕 | 機械積込(騒音対策不要,舗装版厚15cm以下) | 有り | 1.5km以下 | 1974.3 | ダンプトラック［オンロード・ディーゼル］ 10t積級 （タイヤ損耗費及び補修費（良好）を含む） |  | 0.043524 | 供用日 | - | - | 運転手（一般） | 0.0351 | 人 | - | - | - | -
舗装版破砕 | 機械積込(騒音対策不要,舗装版厚15cm以下) | 有り | 3.5km以下 | 2266.8 | ダンプトラック［オンロード・ディーゼル］ 10t積級 （タイヤ損耗費及び補修費（良好）を含む） |  | 0.049972 | 供用日 | - | - | 運転手（一般） | 0.0403 | 人 | - | - | - | -
舗装版破砕 | 機械積込(騒音対策不要,舗装版厚15cm以下) | 有り | 6.0km以下 | 2778.7 | ダンプトラック［オンロード・ディーゼル］ 10t積級 （タイヤ損耗費及び補修費（良好）を含む） |  | 0.061256 | 供用日 | - | - | 運転手（一般） | 0.0494 | 人 | - | - | - | -
舗装版破砕 | 機械積込(騒音対策不要,舗装版厚15cm以下) | 有り | 10.5km以下 | 3436.8 | ダンプトラック［オンロード・ディーゼル］ 10t積級 （タイヤ損耗費及び補修費（良好）を含む） |  | 0.075764 | 供用日 | - | - | 運転手（一般） | 0.0611 | 人 | - | - | - | -
舗装版破砕 | 機械積込(騒音対策不要,舗装版厚15cm以下) | 有り | 19.5km以下 | 4606.8 | ダンプトラック［オンロード・ディーゼル］ 10t積級 （タイヤ損耗費及び補修費（良好）を含む） |  | 0.10156 | 供用日 | - | - | 運転手（一般） | 0.0819 | 人 | - | - | - | -
舗装版破砕 | 機械積込(騒音対策不要,舗装版厚15cm以下) | 有り | 60.0km以下 | 6873.6 | ダンプトラック［オンロード・ディーゼル］ 10t積級 （タイヤ損耗費及び補修費（良好）を含む） |  | 0.15153 | 供用日 | - | - | 運転手（一般） | 0.1222 | 人 | - | - | - | -
舗装版破砕 | 機械積込(小規模土工) | 無し | 0.3km以下 | 1737.4 | ダンプトラック［オンロード・ディーゼル］ 2t積級 （タイヤ損耗費及び補修費（良好）を含む） |  | 0.068445 | 供用日 | - | - | 運転手（一般） | 0.0585 | 人 | - | - | - | -
舗装版破砕 | 機械積込(小規模土工) | 無し | 1.0km以下 | 1930.5 | ダンプトラック［オンロード・ディーゼル］ 2t積級 （タイヤ損耗費及び補修費（良好）を含む） |  | 0.07605 | 供用日 | - | - | 運転手（一般） | 0.065 | 人 | - | - | - | -
舗装版破砕 | 機械積込(小規模土工) | 無し | 1.5km以下 | 2316.6 | ダンプトラック［オンロード・ディーゼル］ 2t積級 （タイヤ損耗費及び補修費（良好）を含む） |  | 0.09126 | 供用日 | - | - | 運転手（一般） | 0.078 | 人 | - | - | - | -
舗装版破砕 | 機械積込(小規模土工) | 無し | 2.5km以下 | 2702.6 | ダンプトラック［オンロード・ディーゼル］ 2t積級 （タイヤ損耗費及び補修費（良好）を含む） |  | 0.10647 | 供用日 | - | - | 運転手（一般） | 0.091 | 人 | - | - | - | -
舗装版破砕 | 機械積込(小規模土工) | 無し | 3.0km以下 | 3088.7 | ダンプトラック［オンロード・ディーゼル］ 2t積級 （タイヤ損耗費及び補修費（良好）を含む） |  | 0.12168 | 供用日 | - | - | 運転手（一般） | 0.104 | 人 | - | - | - | -
舗装版破砕 | 機械積込(小規模土工) | 無し | 3.5km以下 | 3474.8 | ダンプトラック［オンロード・ディーゼル］ 2t積級 （タイヤ損耗費及び補修費（良好）を含む） |  | 0.13689 | 供用日 | - | - | 運転手（一般） | 0.117 | 人 | - | - | - | -
舗装版破砕 | 機械積込(小規模土工) | 無し | 4.5km以下 | 3860.9 | ダンプトラック［オンロード・ディーゼル］ 2t積級 （タイヤ損耗費及び補修費（良好）を含む） |  | 0.1521 | 供用日 | - | - | 運転手（一般） | 0.13 | 人 | - | - | - | -
舗装版破砕 | 機械積込(小規模土工) | 無し | 5.5km以下 | 4247 | ダンプトラック［オンロード・ディーゼル］ 2t積級 （タイヤ損耗費及び補修費（良好）を含む） |  | 0.16731 | 供用日 | - | - | 運転手（一般） | 0.143 | 人 | - | - | - | -
舗装版破砕 | 機械積込(小規模土工) | 無し | 7.0km以下 | 5019.2 | ダンプトラック［オンロード・ディーゼル］ 2t積級 （タイヤ損耗費及び補修費（良好）を含む） |  | 0.19773 | 供用日 | - | - | 運転手（一般） | 0.169 | 人 | - | - | - | -
舗装版破砕 | 機械積込(小規模土工) | 無し | 9.0km以下 | 5791.4 | ダンプトラック［オンロード・ディーゼル］ 2t積級 （タイヤ損耗費及び補修費（良好）を含む） |  | 0.22815 | 供用日 | - | - | 運転手（一般） | 0.195 | 人 | - | - | - | -
舗装版破砕 | 機械積込(小規模土工) | 無し | 12.0km以下 | 6949.7 | ダンプトラック［オンロード・ディーゼル］ 2t積級 （タイヤ損耗費及び補修費（良好）を含む） |  | 0.27378 | 供用日 | - | - | 運転手（一般） | 0.234 | 人 | - | - | - | -
舗装版破砕 | 機械積込(小規模土工) | 無し | 17.0km以下 | 8880.1 | ダンプトラック［オンロード・ディーゼル］ 2t積級 （タイヤ損耗費及び補修費（良好）を含む） |  | 0.34983 | 供用日 | - | - | 運転手（一般） | 0.299 | 人 | - | - | - | -
舗装版破砕 | 機械積込(小規模土工) | 無し | 28.5km以下 | 11583 | ダンプトラック［オンロード・ディーゼル］ 2t積級 （タイヤ損耗費及び補修費（良好）を含む） |  | 0.4563 | 供用日 | - | - | 運転手（一般） | 0.39 | 人 | - | - | - | -
舗装版破砕 | 機械積込(小規模土工) | 無し | 60.0km以下 | 17374 | ダンプトラック［オンロード・ディーゼル］ 2t積級 （タイヤ損耗費及び補修費（良好）を含む） |  | 0.68445 | 供用日 | - | - | 運転手（一般） | 0.585 | 人 | - | - | - | -
舗装版破砕 | 機械積込(小規模土工) | 有り | 0.3km以下 | 1737.4 | ダンプトラック［オンロード・ディーゼル］ 2t積級 （タイヤ損耗費及び補修費（良好）を含む） |  | 0.068445 | 供用日 | - | - | 運転手（一般） | 0.0585 | 人 | - | - | - | -
舗装版破砕 | 機械積込(小規模土工) | 有り | 1.0km以下 | 1930.5 | ダンプトラック［オンロード・ディーゼル］ 2t積級 （タイヤ損耗費及び補修費（良好）を含む） |  | 0.07605 | 供用日 | - | - | 運転手（一般） | 0.065 | 人 | - | - | - | -
舗装版破砕 | 機械積込(小規模土工) | 有り | 1.5km以下 | 2316.6 | ダンプトラック［オンロード・ディーゼル］ 2t積級 （タイヤ損耗費及び補修費（良好）を含む） |  | 0.09126 | 供用日 | - | - | 運転手（一般） | 0.078 | 人 | - | - | - | -
舗装版破砕 | 機械積込(小規模土工) | 有り | 2.5km以下 | 2702.6 | ダンプトラック［オンロード・ディーゼル］ 2t積級 （タイヤ損耗費及び補修費（良好）を含む） |  | 0.10647 | 供用日 | - | - | 運転手（一般） | 0.091 | 人 | - | - | - | -
舗装版破砕 | 機械積込(小規模土工) | 有り | 3.0km以下 | 3088.7 | ダンプトラック［オンロード・ディーゼル］ 2t積級 （タイヤ損耗費及び補修費（良好）を含む） |  | 0.12168 | 供用日 | - | - | 運転手（一般） | 0.104 | 人 | - | - | - | -
舗装版破砕 | 機械積込(小規模土工) | 有り | 3.5km以下 | 3474.8 | ダンプトラック［オンロード・ディーゼル］ 2t積級 （タイヤ損耗費及び補修費（良好）を含む） |  | 0.13689 | 供用日 | - | - | 運転手（一般） | 0.117 | 人 | - | - | - | -
舗装版破砕 | 機械積込(小規模土工) | 有り | 4.5km以下 | 3860.9 | ダンプトラック［オンロード・ディーゼル］ 2t積級 （タイヤ損耗費及び補修費（良好）を含む） |  | 0.1521 | 供用日 | - | - | 運転手（一般） | 0.13 | 人 | - | - | - | -
舗装版破砕 | 機械積込(小規模土工) | 有り | 5.0km以下 | 4247 | ダンプトラック［オンロード・ディーゼル］ 2t積級 （タイヤ損耗費及び補修費（良好）を含む） |  | 0.16731 | 供用日 | - | - | 運転手（一般） | 0.143 | 人 | - | - | - | -
舗装版破砕 | 機械積込(小規模土工) | 有り | 6.5km以下 | 5019.2 | ダンプトラック［オンロード・ディーゼル］ 2t積級 （タイヤ損耗費及び補修費（良好）を含む） |  | 0.19773 | 供用日 | - | - | 運転手（一般） | 0.169 | 人 | - | - | - | -
舗装版破砕 | 機械積込(小規模土工) | 有り | 8.0km以下 | 5791.4 | ダンプトラック［オンロード・ディーゼル］ 2t積級 （タイヤ損耗費及び補修費（良好）を含む） |  | 0.22815 | 供用日 | - | - | 運転手（一般） | 0.195 | 人 | - | - | - | -
舗装版破砕 | 機械積込(小規模土工) | 有り | 11.0km以下 | 6949.7 | ダンプトラック［オンロード・ディーゼル］ 2t積級 （タイヤ損耗費及び補修費（良好）を含む） |  | 0.27378 | 供用日 | - | - | 運転手（一般） | 0.234 | 人 | - | - | - | -
舗装版破砕 | 機械積込(小規模土工) | 有り | 15.0km以下 | 8880.1 | ダンプトラック［オンロード・ディーゼル］ 2t積級 （タイヤ損耗費及び補修費（良好）を含む） |  | 0.34983 | 供用日 | - | - | 運転手（一般） | 0.299 | 人 | - | - | - | -
舗装版破砕 | 機械積込(小規模土工) | 有り | 24.0km以下 | 11583 | ダンプトラック［オンロード・ディーゼル］ 2t積級 （タイヤ損耗費及び補修費（良好）を含む） |  | 0.4563 | 供用日 | - | - | 運転手（一般） | 0.39 | 人 | - | - | - | -
舗装版破砕 | 機械積込(小規模土工) | 有り | 60.0km以下 | 17374 | ダンプトラック［オンロード・ディーゼル］ 2t積級 （タイヤ損耗費及び補修費（良好）を含む） |  | 0.68445 | 供用日 | - | - | 運転手（一般） | 0.585 | 人 | - | - | - | -
吹付法面とりこわし(ﾓﾙﾀﾙ) | 機械積込 | 無し | 0.5km以下 | 533.84 | ダンプトラック［オンロード・ディーゼル］ 4t積級 | * | 0.02128 | 日 | - | - | 運転手（一般） | 0.016 | 人 | - | - | - | -
吹付法面とりこわし(ﾓﾙﾀﾙ) | 機械積込 | 無し | 1.0km以下 | 700.66 | ダンプトラック［オンロード・ディーゼル］ 4t積級 | * | 0.02793 | 日 | - | - | 運転手（一般） | 0.021 | 人 | - | - | - | -
吹付法面とりこわし(ﾓﾙﾀﾙ) | 機械積込 | 無し | 1.5km以下 | 800.75 | ダンプトラック［オンロード・ディーゼル］ 4t積級 | * | 0.03192 | 日 | - | - | 運転手（一般） | 0.024 | 人 | - | - | - | -
吹付法面とりこわし(ﾓﾙﾀﾙ) | 機械積込 | 無し | 2.0km以下 | 934.21 | ダンプトラック［オンロード・ディーゼル］ 4t積級 | * | 0.03724 | 日 | - | - | 運転手（一般） | 0.028 | 人 | - | - | - | -
吹付法面とりこわし(ﾓﾙﾀﾙ) | 機械積込 | 無し | 2.5km以下 | 1034.3 | ダンプトラック［オンロード・ディーゼル］ 4t積級 | * | 0.04123 | 日 | - | - | 運転手（一般） | 0.031 | 人 | - | - | - | -
吹付法面とりこわし(ﾓﾙﾀﾙ) | 機械積込 | 無し | 3.5km以下 | 1167.8 | ダンプトラック［オンロード・ディーゼル］ 4t積級 | * | 0.04655 | 日 | - | - | 運転手（一般） | 0.035 | 人 | - | - | - | -
吹付法面とりこわし(ﾓﾙﾀﾙ) | 機械積込 | 無し | 4.5km以下 | 1434.7 | ダンプトラック［オンロード・ディーゼル］ 4t積級 | * | 0.05719 | 日 | - | - | 運転手（一般） | 0.043 | 人 | - | - | - | -
吹付法面とりこわし(ﾓﾙﾀﾙ) | 機械積込 | 無し | 6.0km以下 | 1701.6 | ダンプトラック［オンロード・ディーゼル］ 4t積級 | * | 0.06783 | 日 | - | - | 運転手（一般） | 0.051 | 人 | - | - | - | -
吹付法面とりこわし(ﾓﾙﾀﾙ) | 機械積込 | 無し | 7.0km以下 | 1868.4 | ダンプトラック［オンロード・ディーゼル］ 4t積級 | * | 0.07448 | 日 | - | - | 運転手（一般） | 0.056 | 人 | - | - | - | -
吹付法面とりこわし(ﾓﾙﾀﾙ) | 機械積込 | 無し | 8.5km以下 | 2068.6 | ダンプトラック［オンロード・ディーゼル］ 4t積級 | * | 0.08246 | 日 | - | - | 運転手（一般） | 0.062 | 人 | - | - | - | -
吹付法面とりこわし(ﾓﾙﾀﾙ) | 機械積込 | 無し | 9.0km以下 | 2302.2 | ダンプトラック［オンロード・ディーゼル］ 4t積級 | * | 0.09177 | 日 | - | - | 運転手（一般） | 0.069 | 人 | - | - | - | -
吹付法面とりこわし(ﾓﾙﾀﾙ) | 機械積込 | 無し | 10.5km以下 | 2635.8 | ダンプトラック［オンロード・ディーゼル］ 4t積級 | * | 0.10507 | 日 | - | - | 運転手（一般） | 0.079 | 人 | - | - | - | -
吹付法面とりこわし(ﾓﾙﾀﾙ) | 機械積込 | 無し | 13.5km以下 | 3102.9 | ダンプトラック［オンロード・ディーゼル］ 4t積級 | * | 0.12369 | 日 | - | - | 運転手（一般） | 0.093 | 人 | - | - | - | -
吹付法面とりこわし(ﾓﾙﾀﾙ) | 機械積込 | 無し | 18.0km以下 | 3703.5 | ダンプトラック［オンロード・ディーゼル］ 4t積級 | * | 0.14763 | 日 | - | - | 運転手（一般） | 0.111 | 人 | - | - | - | -
吹付法面とりこわし(ﾓﾙﾀﾙ) | 機械積込 | 無し | 27.5km以下 | 4637.7 | ダンプトラック［オンロード・ディーゼル］ 4t積級 | * | 0.18487 | 日 | - | - | 運転手（一般） | 0.139 | 人 | - | - | - | -
吹付法面とりこわし(ﾓﾙﾀﾙ) | 機械積込 | 無し | 60.0km以下 | 6172.5 | ダンプトラック［オンロード・ディーゼル］ 4t積級 | * | 0.24605 | 日 | - | - | 運転手（一般） | 0.185 | 人 | - | - | - | -
吹付法面とりこわし(ﾓﾙﾀﾙ) | 機械積込 | 有り | 0.5km以下 | 567.2 | ダンプトラック［オンロード・ディーゼル］ 4t積級 | * | 0.02261 | 日 | - | - | 運転手（一般） | 0.017 | 人 | - | - | - | -
吹付法面とりこわし(ﾓﾙﾀﾙ) | 機械積込 | 有り | 1.0km以下 | 700.66 | ダンプトラック［オンロード・ディーゼル］ 4t積級 | * | 0.02793 | 日 | - | - | 運転手（一般） | 0.021 | 人 | - | - | - | -
吹付法面とりこわし(ﾓﾙﾀﾙ) | 機械積込 | 有り | 1.5km以下 | 800.75 | ダンプトラック［オンロード・ディーゼル］ 4t積級 | * | 0.03192 | 日 | - | - | 運転手（一般） | 0.024 | 人 | - | - | - | -
吹付法面とりこわし(ﾓﾙﾀﾙ) | 機械積込 | 有り | 2.0km以下 | 934.21 | ダンプトラック［オンロード・ディーゼル］ 4t積級 | * | 0.03724 | 日 | - | - | 運転手（一般） | 0.028 | 人 | - | - | - | -
吹付法面とりこわし(ﾓﾙﾀﾙ) | 機械積込 | 有り | 2.5km以下 | 1101 | ダンプトラック［オンロード・ディーゼル］ 4t積級 | * | 0.04389 | 日 | - | - | 運転手（一般） | 0.033 | 人 | - | - | - | -
吹付法面とりこわし(ﾓﾙﾀﾙ) | 機械積込 | 有り | 3.5km以下 | 1234.5 | ダンプトラック［オンロード・ディーゼル］ 4t積級 | * | 0.04921 | 日 | - | - | 運転手（一般） | 0.037 | 人 | - | - | - | -
吹付法面とりこわし(ﾓﾙﾀﾙ) | 機械積込 | 有り | 4.0km以下 | 1434.7 | ダンプトラック［オンロード・ディーゼル］ 4t積級 | * | 0.05719 | 日 | - | - | 運転手（一般） | 0.043 | 人 | - | - | - | -
吹付法面とりこわし(ﾓﾙﾀﾙ) | 機械積込 | 有り | 5.0km以下 | 1534.8 | ダンプトラック［オンロード・ディーゼル］ 4t積級 | * | 0.06118 | 日 | - | - | 運転手（一般） | 0.046 | 人 | - | - | - | -
吹付法面とりこわし(ﾓﾙﾀﾙ) | 機械積込 | 有り | 6.0km以下 | 1868.4 | ダンプトラック［オンロード・ディーゼル］ 4t積級 | * | 0.07448 | 日 | - | - | 運転手（一般） | 0.056 | 人 | - | - | - | -
吹付法面とりこわし(ﾓﾙﾀﾙ) | 機械積込 | 有り | 7.0km以下 | 2068.6 | ダンプトラック［オンロード・ディーゼル］ 4t積級 | * | 0.08246 | 日 | - | - | 運転手（一般） | 0.062 | 人 | - | - | - | -
吹付法面とりこわし(ﾓﾙﾀﾙ) | 機械積込 | 有り | 8.0km以下 | 2302.2 | ダンプトラック［オンロード・ディーゼル］ 4t積級 | * | 0.09177 | 日 | - | - | 運転手（一般） | 0.069 | 人 | - | - | - | -
吹付法面とりこわし(ﾓﾙﾀﾙ) | 機械積込 | 有り | 9.0km以下 | 2635.8 | ダンプトラック［オンロード・ディーゼル］ 4t積級 | * | 0.10507 | 日 | - | - | 運転手（一般） | 0.079 | 人 | - | - | - | -
吹付法面とりこわし(ﾓﾙﾀﾙ) | 機械積込 | 有り | 12.0km以下 | 3102.9 | ダンプトラック［オンロード・ディーゼル］ 4t積級 | * | 0.12369 | 日 | - | - | 運転手（一般） | 0.093 | 人 | - | - | - | -
吹付法面とりこわし(ﾓﾙﾀﾙ) | 機械積込 | 有り | 16.0km以下 | 3703.5 | ダンプトラック［オンロード・ディーゼル］ 4t積級 | * | 0.14763 | 日 | - | - | 運転手（一般） | 0.111 | 人 | - | - | - | -
吹付法面とりこわし(ﾓﾙﾀﾙ) | 機械積込 | 有り | 23.0km以下 | 4637.7 | ダンプトラック［オンロード・ディーゼル］ 4t積級 | * | 0.18487 | 日 | - | - | 運転手（一般） | 0.139 | 人 | - | - | - | -
吹付法面とりこわし(ﾓﾙﾀﾙ) | 機械積込 | 有り | 43.0km以下 | 6172.5 | ダンプトラック［オンロード・ディーゼル］ 4t積級 | * | 0.24605 | 日 | - | - | 運転手（一般） | 0.185 | 人 | - | - | - | -
吹付法面とりこわし(ﾓﾙﾀﾙ) | 機械積込 | 有り | 60.0km以下 | 9275.4 | ダンプトラック［オンロード・ディーゼル］ 4t積級 | * | 0.36974 | 日 | - | - | 運転手（一般） | 0.278 | 人 | - | - | - | -

## 153
No.153【 コンクリート打設（深礎工） 】
＜ 積算単位：ｍ３ ＞
条件区分 | [5 empty] | 標準単価 | 代表機械規格・代表労務規格・参考数量（積算単位当り） | [20 empty] | 備考
打設工法 | ｺﾝｸﾘｰﾄ規格 | 設計日打設量 | 養生工の種類 | 圧送管延長距離区分 | 現場内小運搬の有無 |  | K （ *印：賃料） | [8 empty] | R
[7 empty] | K1 |  |  |  | K2 |  |  |  | K3 | R1 |  |  | R2 |  |  | R3 |  |  | R4
ｺﾝｸﾘｰﾄﾎﾟﾝﾌﾟ車打設 | 24-12-25(20)(高炉) | 10m3以上100m3未満 | 養生無し | 延長無し | - | 20266 | コンクリートポンプ車［トラック架装・ブーム式］ 圧送能力90～110m3／h |  | 0.12 | 時間 | - |  |  |  | - | 普通作業員 | 0.068 | 人 | 特殊作業員 | 0.027 | 人 | 土木一般世話役 | 0.018 | 人 | 運転手（特殊） | 0.0168 | 人 | -
ｺﾝｸﾘｰﾄﾎﾟﾝﾌﾟ車打設 | 24-12-25(20)(高炉) | 10m3以上100m3未満 | 養生無し | 60m以下 | - | 20774 | コンクリートポンプ車［トラック架装・ブーム式］ 圧送能力90～110m3／h |  | 0.12 | 時間 | - |  |  |  | - | 普通作業員 | 0.088 | 人 | 特殊作業員 | 0.027 | 人 | 土木一般世話役 | 0.018 | 人 | 運転手（特殊） | 0.0168 | 人 | -
ｺﾝｸﾘｰﾄﾎﾟﾝﾌﾟ車打設 | 24-12-25(20)(高炉) | 10m3以上100m3未満 | 養生無し | 60mを超え120m以下 | - | 21790 | コンクリートポンプ車［トラック架装・ブーム式］ 圧送能力90～110m3／h |  | 0.12 | 時間 | - |  |  |  | - | 普通作業員 | 0.128 | 人 | 特殊作業員 | 0.027 | 人 | 土木一般世話役 | 0.018 | 人 | 運転手（特殊） | 0.0168 | 人 | -
ｺﾝｸﾘｰﾄﾎﾟﾝﾌﾟ車打設 | 24-12-25(20)(高炉) | 10m3以上100m3未満 | 養生無し | 120mを超え180m以下 | - | 22805 | コンクリートポンプ車［トラック架装・ブーム式］ 圧送能力90～110m3／h |  | 0.12 | 時間 | - |  |  |  | - | 普通作業員 | 0.168 | 人 | 特殊作業員 | 0.027 | 人 | 土木一般世話役 | 0.018 | 人 | 運転手（特殊） | 0.0168 | 人 | -
ｺﾝｸﾘｰﾄﾎﾟﾝﾌﾟ車打設 | 24-12-25(20)(高炉) | 10m3以上100m3未満 | 養生無し | 180mを超え240m以下 | - | 23821 | コンクリートポンプ車［トラック架装・ブーム式］ 圧送能力90～110m3／h |  | 0.12 | 時間 | - |  |  |  | - | 普通作業員 | 0.208 | 人 | 特殊作業員 | 0.027 | 人 | 土木一般世話役 | 0.018 | 人 | 運転手（特殊） | 0.0168 | 人 | -
ｺﾝｸﾘｰﾄﾎﾟﾝﾌﾟ車打設 | 24-12-25(20)(高炉) | 10m3以上100m3未満 | 一般養生 | 延長無し | - | 21113 | コンクリートポンプ車［トラック架装・ブーム式］ 圧送能力90～110m3／h |  | 0.12 | 時間 | - |  |  |  | - | 普通作業員 | 0.093 | 人 | 特殊作業員 | 0.027 | 人 | 土木一般世話役 | 0.026 | 人 | 運転手（特殊） | 0.0168 | 人 | -
ｺﾝｸﾘｰﾄﾎﾟﾝﾌﾟ車打設 | 24-12-25(20)(高炉) | 10m3以上100m3未満 | 一般養生 | 60m以下 | - | 21621 | コンクリートポンプ車［トラック架装・ブーム式］ 圧送能力90～110m3／h |  | 0.12 | 時間 | - |  |  |  | - | 普通作業員 | 0.113 | 人 | 特殊作業員 | 0.027 | 人 | 土木一般世話役 | 0.026 | 人 | 運転手（特殊） | 0.0168 | 人 | -
ｺﾝｸﾘｰﾄﾎﾟﾝﾌﾟ車打設 | 24-12-25(20)(高炉) | 10m3以上100m3未満 | 一般養生 | 60mを超え120m以下 | - | 22636 | コンクリートポンプ車［トラック架装・ブーム式］ 圧送能力90～110m3／h |  | 0.12 | 時間 | - |  |  |  | - | 普通作業員 | 0.153 | 人 | 特殊作業員 | 0.027 | 人 | 土木一般世話役 | 0.026 | 人 | 運転手（特殊） | 0.0168 | 人 | -
ｺﾝｸﾘｰﾄﾎﾟﾝﾌﾟ車打設 | 24-12-25(20)(高炉) | 10m3以上100m3未満 | 一般養生 | 120mを超え180m以下 | - | 23652 | コンクリートポンプ車［トラック架装・ブーム式］ 圧送能力90～110m3／h |  | 0.12 | 時間 | - |  |  |  | - | 普通作業員 | 0.193 | 人 | 特殊作業員 | 0.027 | 人 | 土木一般世話役 | 0.026 | 人 | 運転手（特殊） | 0.0168 | 人 | -
ｺﾝｸﾘｰﾄﾎﾟﾝﾌﾟ車打設 | 24-12-25(20)(高炉) | 10m3以上100m3未満 | 一般養生 | 180mを超え240m以下 | - | 24668 | コンクリートポンプ車［トラック架装・ブーム式］ 圧送能力90～110m3／h |  | 0.12 | 時間 | - |  |  |  | - | 普通作業員 | 0.233 | 人 | 特殊作業員 | 0.027 | 人 | 土木一般世話役 | 0.026 | 人 | 運転手（特殊） | 0.0168 | 人 | -
ｺﾝｸﾘｰﾄﾎﾟﾝﾌﾟ車打設 | 24-12-25(20)(高炉) | 10m3以上100m3未満 | 特殊養生(練炭､ｼﾞｪｯﾄﾋｰﾀ) | 延長無し | - | 23511 | コンクリートポンプ車［トラック架装・ブーム式］ 圧送能力90～110m3／h |  | 0.12 | 時間 | 業務用可搬型ヒータ［ジェットヒータ］［油だき・熱風・直火型］熱出力１２６ＭＪ/ｈ（３０，１００ｋｃａｌ/ｈ）油種 灯油 | * | 0.192 | 日 | - | 普通作業員 | 0.128 | 人 | 土木一般世話役 | 0.039 | 人 | 特殊作業員 | 0.027 | 人 | 運転手（特殊） | 0.0168 | 人 | -
ｺﾝｸﾘｰﾄﾎﾟﾝﾌﾟ車打設 | 24-12-25(20)(高炉) | 10m3以上100m3未満 | 特殊養生(練炭､ｼﾞｪｯﾄﾋｰﾀ) | 60m以下 | - | 24019 | コンクリートポンプ車［トラック架装・ブーム式］ 圧送能力90～110m3／h |  | 0.12 | 時間 | 業務用可搬型ヒータ［ジェットヒータ］［油だき・熱風・直火型］熱出力１２６ＭＪ/ｈ（３０，１００ｋｃａｌ/ｈ）油種 灯油 | * | 0.192 | 日 | - | 普通作業員 | 0.148 | 人 | 土木一般世話役 | 0.039 | 人 | 特殊作業員 | 0.027 | 人 | 運転手（特殊） | 0.0168 | 人 | -
ｺﾝｸﾘｰﾄﾎﾟﾝﾌﾟ車打設 | 24-12-25(20)(高炉) | 10m3以上100m3未満 | 特殊養生(練炭､ｼﾞｪｯﾄﾋｰﾀ) | 60mを超え120m以下 | - | 25035 | コンクリートポンプ車［トラック架装・ブーム式］ 圧送能力90～110m3／h |  | 0.12 | 時間 | 業務用可搬型ヒータ［ジェットヒータ］［油だき・熱風・直火型］熱出力１２６ＭＪ/ｈ（３０，１００ｋｃａｌ/ｈ）油種 灯油 | * | 0.192 | 日 | - | 普通作業員 | 0.188 | 人 | 土木一般世話役 | 0.039 | 人 | 特殊作業員 | 0.027 | 人 | 運転手（特殊） | 0.0168 | 人 | -
ｺﾝｸﾘｰﾄﾎﾟﾝﾌﾟ車打設 | 24-12-25(20)(高炉) | 10m3以上100m3未満 | 特殊養生(練炭､ｼﾞｪｯﾄﾋｰﾀ) | 120mを超え180m以下 | - | 26050 | コンクリートポンプ車［トラック架装・ブーム式］ 圧送能力90～110m3／h |  | 0.12 | 時間 | 業務用可搬型ヒータ［ジェットヒータ］［油だき・熱風・直火型］熱出力１２６ＭＪ/ｈ（３０，１００ｋｃａｌ/ｈ）油種 灯油 | * | 0.192 | 日 | - | 普通作業員 | 0.228 | 人 | 土木一般世話役 | 0.039 | 人 | 特殊作業員 | 0.027 | 人 | 運転手（特殊） | 0.0168 | 人 | -
ｺﾝｸﾘｰﾄﾎﾟﾝﾌﾟ車打設 | 24-12-25(20)(高炉) | 10m3以上100m3未満 | 特殊養生(練炭､ｼﾞｪｯﾄﾋｰﾀ) | 180mを超え240m以下 | - | 27066 | コンクリートポンプ車［トラック架装・ブーム式］ 圧送能力90～110m3／h |  | 0.12 | 時間 | 業務用可搬型ヒータ［ジェットヒータ］［油だき・熱風・直火型］熱出力１２６ＭＪ/ｈ（３０，１００ｋｃａｌ/ｈ）油種 灯油 | * | 0.192 | 日 | - | 普通作業員 | 0.268 | 人 | 土木一般世話役 | 0.039 | 人 | 特殊作業員 | 0.027 | 人 | 運転手（特殊） | 0.0168 | 人 | -
ｺﾝｸﾘｰﾄﾎﾟﾝﾌﾟ車打設 | 24-12-25(20)(高炉) | 100m3以上500m3未満 | 養生無し | 延長無し | - | 17465 | コンクリートポンプ車［トラック架装・ブーム式］ 圧送能力90～110m3／h |  | 0.03 | 時間 | - |  |  |  | - | 特殊作業員 | 0.024 | 人 | 普通作業員 | 0.02 | 人 | 運転手（特殊） | 0.0042 | 人 | 土木一般世話役 | 0.004 | 人 | -
ｺﾝｸﾘｰﾄﾎﾟﾝﾌﾟ車打設 | 24-12-25(20)(高炉) | 100m3以上500m3未満 | 養生無し | 240m以下 | - | 17966 | コンクリートポンプ車［トラック架装・ブーム式］ 圧送能力90～110m3／h |  | 0.03 | 時間 | - |  |  |  | - | 普通作業員 | 0.0397 | 人 | 特殊作業員 | 0.024 | 人 | 運転手（特殊） | 0.0042 | 人 | 土木一般世話役 | 0.004 | 人 | -
ｺﾝｸﾘｰﾄﾎﾟﾝﾌﾟ車打設 | 24-12-25(20)(高炉) | 100m3以上500m3未満 | 一般養生 | 延長無し | - | 18312 | コンクリートポンプ車［トラック架装・ブーム式］ 圧送能力90～110m3／h |  | 0.03 | 時間 | - |  |  |  | - | 普通作業員 | 0.045 | 人 | 特殊作業員 | 0.024 | 人 | 土木一般世話役 | 0.012 | 人 | 運転手（特殊） | 0.0042 | 人 | -
ｺﾝｸﾘｰﾄﾎﾟﾝﾌﾟ車打設 | 24-12-25(20)(高炉) | 100m3以上500m3未満 | 一般養生 | 240m以下 | - | 18813 | コンクリートポンプ車［トラック架装・ブーム式］ 圧送能力90～110m3／h |  | 0.03 | 時間 | - |  |  |  | - | 普通作業員 | 0.0647 | 人 | 特殊作業員 | 0.024 | 人 | 土木一般世話役 | 0.012 | 人 | 運転手（特殊） | 0.0042 | 人 | -
ｺﾝｸﾘｰﾄﾎﾟﾝﾌﾟ車打設 | 24-12-25(20)(高炉) | 100m3以上500m3未満 | 特殊養生(練炭､ｼﾞｪｯﾄﾋｰﾀ) | 延長無し | - | 20710 | コンクリートポンプ車［トラック架装・ブーム式］ 圧送能力90～110m3／h |  | 0.03 | 時間 | 業務用可搬型ヒータ［ジェットヒータ］［油だき・熱風・直火型］熱出力１２６ＭＪ/ｈ（３０，１００ｋｃａｌ/ｈ）油種 灯油 | * | 0.192 | 日 | - | 普通作業員 | 0.08 | 人 | 土木一般世話役 | 0.025 | 人 | 特殊作業員 | 0.024 | 人 | 運転手（特殊） | 0.0042 | 人 | -
ｺﾝｸﾘｰﾄﾎﾟﾝﾌﾟ車打設 | 24-12-25(20)(高炉) | 100m3以上500m3未満 | 特殊養生(練炭､ｼﾞｪｯﾄﾋｰﾀ) | 240m以下 | - | 21211 | コンクリートポンプ車［トラック架装・ブーム式］ 圧送能力90～110m3／h |  | 0.03 | 時間 | 業務用可搬型ヒータ［ジェットヒータ］［油だき・熱風・直火型］熱出力１２６ＭＪ/ｈ（３０，１００ｋｃａｌ/ｈ）油種 灯油 | * | 0.192 | 日 | - | 普通作業員 | 0.0997 | 人 | 土木一般世話役 | 0.025 | 人 | 特殊作業員 | 0.024 | 人 | 運転手（特殊） | 0.0042 | 人 | -
ﾊﾞｯｸﾎｳ(ｸﾚｰﾝ機能付)打設 | 24-12-25(20)(高炉) | - | 養生無し | - | - | 28207 | バックホウ(クローラ型)［標準型・超低騒音型・クレーン機能付・排出ガス対策型(2011年規制)］山積0.8m3(平積0.6m3)吊能力2.9t | * | 0.12312 | 日 | - |  |  |  | - | 特殊作業員 | 0.13 | 人 | 普通作業員 | 0.11 | 人 | 運転手（特殊） | 0.081 | 人 | 土木一般世話役 | 0.075 | 人 | -
ﾊﾞｯｸﾎｳ(ｸﾚｰﾝ機能付)打設 | 24-12-25(20)(高炉) | - | 一般養生 | - | - | 29053 | バックホウ(クローラ型)［標準型・超低騒音型・クレーン機能付・排出ガス対策型(2011年規制)］山積0.8m3(平積0.6m3)吊能力2.9t | * | 0.12312 | 日 | - |  |  |  | - | 特殊作業員 | 0.13 | 人 | 普通作業員 | 0.135 | 人 | 土木一般世話役 | 0.083 | 人 | 運転手（特殊） | 0.081 | 人 | -
ﾊﾞｯｸﾎｳ(ｸﾚｰﾝ機能付)打設 | 24-12-25(20)(高炉) | - | 特殊養生(練炭､ｼﾞｪｯﾄﾋｰﾀ) | - | - | 31451 | バックホウ(クローラ型)［標準型・超低騒音型・クレーン機能付・排出ガス対策型(2011年規制)］山積0.8m3(平積0.6m3)吊能力2.9t | * | 0.12312 | 日 | 業務用可搬型ヒータ［ジェットヒータ］［油だき・熱風・直火型］熱出力１２６ＭＪ/ｈ（３０，１００ｋｃａｌ/ｈ）油種 灯油 | * | 0.192 | 日 | - | 普通作業員 | 0.17 | 人 | 特殊作業員 | 0.13 | 人 | 土木一般世話役 | 0.096 | 人 | 運転手（特殊） | 0.081 | 人 | -
人力打設 | 24-12-25(20)(高炉) | - | 養生無し | - | 有り | 25855 | - |  |  |  | - |  |  |  | - | 普通作業員 | 0.26 | 人 | 特殊作業員 | 0.079 | 人 | 土木一般世話役 | 0.057 | 人 | - |  |  | -
人力打設 | 24-12-25(20)(高炉) | - | 養生無し | - | 無し | 22753 | - |  |  |  | - |  |  |  | - | 普通作業員 | 0.13 | 人 | 特殊作業員 | 0.079 | 人 | 土木一般世話役 | 0.057 | 人 | - |  |  | -
人力打設 | 24-12-25(20)(高炉) | - | 一般養生 | - | 有り | 26701 | - |  |  |  | - |  |  |  | - | 普通作業員 | 0.285 | 人 | 特殊作業員 | 0.079 | 人 | 土木一般世話役 | 0.065 | 人 | - |  |  | -
人力打設 | 24-12-25(20)(高炉) | - | 一般養生 | - | 無し | 23599 | - |  |  |  | - |  |  |  | - | 普通作業員 | 0.155 | 人 | 特殊作業員 | 0.079 | 人 | 土木一般世話役 | 0.065 | 人 | - |  |  | -
人力打設 | 24-12-25(20)(高炉) | - | 特殊養生(練炭､ｼﾞｪｯﾄﾋｰﾀ) | - | 有り | 29099 | 業務用可搬型ヒータ［ジェットヒータ］［油だき・熱風・直火型］熱出力１２６ＭＪ/ｈ（３０，１００ｋｃａｌ/ｈ）油種 灯油 | * | 0.192 | 日 | - |  |  |  | - | 普通作業員 | 0.32 | 人 | 土木一般世話役 | 0.078 | 人 | 特殊作業員 | 0.079 | 人 | - |  |  | -
人力打設 | 24-12-25(20)(高炉) | - | 特殊養生(練炭､ｼﾞｪｯﾄﾋｰﾀ) | - | 無し | 25997 | 業務用可搬型ヒータ［ジェットヒータ］［油だき・熱風・直火型］熱出力１２６ＭＪ/ｈ（３０，１００ｋｃａｌ/ｈ）油種 灯油 | * | 0.192 | 日 | - |  |  |  | - | 普通作業員 | 0.19 | 人 | 土木一般世話役 | 0.078 | 人 | 特殊作業員 | 0.079 | 人 | - |  |  | -

## 154
No.154【 コンクリート 】
＜ 積算単位：ｍ３ ＞
条件区分 | [7 empty] | 標準単価 | 代表機械規格・代表労務規格・参考数量（積算単位当り） | [20 empty] | 備考
構造物種別 | 打設工法 | ｺﾝｸﾘｰﾄ規格 | 設計日打設量 | 養生工の種類 | 圧送管延長距離区分 | 現場内小運搬の有無 | 打設高さ､水平打設距離 |  | K （ *印：賃料） | [8 empty] | R
[9 empty] | K1 |  |  |  | K2 |  |  |  | K3 | R1 |  |  | R2 |  |  | R3 |  |  | R4
無筋･鉄筋構造物 | ｺﾝｸﾘｰﾄﾎﾟﾝﾌﾟ車打設 | 24-12-25(20)(高炉) | 10m3以上100m3未満 | 養生無し | 延長無し | - | - | 20882 | コンクリートポンプ車［トラック架装・ブーム式］ 圧送能力90～110m3／h |  | 0.12 | 時間 | - |  |  |  | - | 普通作業員 | 0.068 | 人 | 特殊作業員 | 0.027 | 人 | 土木一般世話役 | 0.018 | 人 | 運転手（特殊） | 0.0168 | 人 | -
無筋･鉄筋構造物 | ｺﾝｸﾘｰﾄﾎﾟﾝﾌﾟ車打設 | 24-12-25(20)(高炉) | 10m3以上100m3未満 | 養生無し | 60m以下 | - | - | 21390 | コンクリートポンプ車［トラック架装・ブーム式］ 圧送能力90～110m3／h |  | 0.12 | 時間 | - |  |  |  | - | 普通作業員 | 0.088 | 人 | 特殊作業員 | 0.027 | 人 | 土木一般世話役 | 0.018 | 人 | 運転手（特殊） | 0.0168 | 人 | -
無筋･鉄筋構造物 | ｺﾝｸﾘｰﾄﾎﾟﾝﾌﾟ車打設 | 24-12-25(20)(高炉) | 10m3以上100m3未満 | 養生無し | 60mを超え120m以下 | - | - | 22406 | コンクリートポンプ車［トラック架装・ブーム式］ 圧送能力90～110m3／h |  | 0.12 | 時間 | - |  |  |  | - | 普通作業員 | 0.128 | 人 | 特殊作業員 | 0.027 | 人 | 土木一般世話役 | 0.018 | 人 | 運転手（特殊） | 0.0168 | 人 | -
無筋･鉄筋構造物 | ｺﾝｸﾘｰﾄﾎﾟﾝﾌﾟ車打設 | 24-12-25(20)(高炉) | 10m3以上100m3未満 | 養生無し | 120mを超え180m以下 | - | - | 23421 | コンクリートポンプ車［トラック架装・ブーム式］ 圧送能力90～110m3／h |  | 0.12 | 時間 | - |  |  |  | - | 普通作業員 | 0.168 | 人 | 特殊作業員 | 0.027 | 人 | 土木一般世話役 | 0.018 | 人 | 運転手（特殊） | 0.0168 | 人 | -
無筋･鉄筋構造物 | ｺﾝｸﾘｰﾄﾎﾟﾝﾌﾟ車打設 | 24-12-25(20)(高炉) | 10m3以上100m3未満 | 養生無し | 180mを超え240m以下 | - | - | 24437 | コンクリートポンプ車［トラック架装・ブーム式］ 圧送能力90～110m3／h |  | 0.12 | 時間 | - |  |  |  | - | 普通作業員 | 0.208 | 人 | 特殊作業員 | 0.027 | 人 | 土木一般世話役 | 0.018 | 人 | 運転手（特殊） | 0.0168 | 人 | -
無筋･鉄筋構造物 | ｺﾝｸﾘｰﾄﾎﾟﾝﾌﾟ車打設 | 24-12-25(20)(高炉) | 10m3以上100m3未満 | 一般養生 | 延長無し | - | - | 21729 | コンクリートポンプ車［トラック架装・ブーム式］ 圧送能力90～110m3／h |  | 0.12 | 時間 | - |  |  |  | - | 普通作業員 | 0.093 | 人 | 特殊作業員 | 0.027 | 人 | 土木一般世話役 | 0.026 | 人 | 運転手（特殊） | 0.0168 | 人 | -
無筋･鉄筋構造物 | ｺﾝｸﾘｰﾄﾎﾟﾝﾌﾟ車打設 | 24-12-25(20)(高炉) | 10m3以上100m3未満 | 一般養生 | 60m以下 | - | - | 22237 | コンクリートポンプ車［トラック架装・ブーム式］ 圧送能力90～110m3／h |  | 0.12 | 時間 | - |  |  |  | - | 普通作業員 | 0.113 | 人 | 特殊作業員 | 0.027 | 人 | 土木一般世話役 | 0.026 | 人 | 運転手（特殊） | 0.0168 | 人 | -
無筋･鉄筋構造物 | ｺﾝｸﾘｰﾄﾎﾟﾝﾌﾟ車打設 | 24-12-25(20)(高炉) | 10m3以上100m3未満 | 一般養生 | 60mを超え120m以下 | - | - | 23252 | コンクリートポンプ車［トラック架装・ブーム式］ 圧送能力90～110m3／h |  | 0.12 | 時間 | - |  |  |  | - | 普通作業員 | 0.153 | 人 | 特殊作業員 | 0.027 | 人 | 土木一般世話役 | 0.026 | 人 | 運転手（特殊） | 0.0168 | 人 | -
無筋･鉄筋構造物 | ｺﾝｸﾘｰﾄﾎﾟﾝﾌﾟ車打設 | 24-12-25(20)(高炉) | 10m3以上100m3未満 | 一般養生 | 120mを超え180m以下 | - | - | 24268 | コンクリートポンプ車［トラック架装・ブーム式］ 圧送能力90～110m3／h |  | 0.12 | 時間 | - |  |  |  | - | 普通作業員 | 0.193 | 人 | 特殊作業員 | 0.027 | 人 | 土木一般世話役 | 0.026 | 人 | 運転手（特殊） | 0.0168 | 人 | -
無筋･鉄筋構造物 | ｺﾝｸﾘｰﾄﾎﾟﾝﾌﾟ車打設 | 24-12-25(20)(高炉) | 10m3以上100m3未満 | 一般養生 | 180mを超え240m以下 | - | - | 25284 | コンクリートポンプ車［トラック架装・ブーム式］ 圧送能力90～110m3／h |  | 0.12 | 時間 | - |  |  |  | - | 普通作業員 | 0.233 | 人 | 特殊作業員 | 0.027 | 人 | 土木一般世話役 | 0.026 | 人 | 運転手（特殊） | 0.0168 | 人 | -
無筋･鉄筋構造物 | ｺﾝｸﾘｰﾄﾎﾟﾝﾌﾟ車打設 | 24-12-25(20)(高炉) | 10m3以上100m3未満 | 特殊養生(練炭､ｼﾞｪｯﾄﾋｰﾀ) | 延長無し | - | - | 24127 | コンクリートポンプ車［トラック架装・ブーム式］ 圧送能力90～110m3／h |  | 0.12 | 時間 | 業務用可搬型ヒータ［ジェットヒータ］［油だき・熱風・直火型］熱出力１２６ＭＪ/ｈ（３０，１００ｋｃａｌ/ｈ）油種 灯油 | * | 0.192 | 日 | - | 普通作業員 | 0.128 | 人 | 土木一般世話役 | 0.039 | 人 | 特殊作業員 | 0.027 | 人 | 運転手（特殊） | 0.0168 | 人 | -
無筋･鉄筋構造物 | ｺﾝｸﾘｰﾄﾎﾟﾝﾌﾟ車打設 | 24-12-25(20)(高炉) | 10m3以上100m3未満 | 特殊養生(練炭､ｼﾞｪｯﾄﾋｰﾀ) | 60m以下 | - | - | 24635 | コンクリートポンプ車［トラック架装・ブーム式］ 圧送能力90～110m3／h |  | 0.12 | 時間 | 業務用可搬型ヒータ［ジェットヒータ］［油だき・熱風・直火型］熱出力１２６ＭＪ/ｈ（３０，１００ｋｃａｌ/ｈ）油種 灯油 | * | 0.192 | 日 | - | 普通作業員 | 0.148 | 人 | 土木一般世話役 | 0.039 | 人 | 特殊作業員 | 0.027 | 人 | 運転手（特殊） | 0.0168 | 人 | -
無筋･鉄筋構造物 | ｺﾝｸﾘｰﾄﾎﾟﾝﾌﾟ車打設 | 24-12-25(20)(高炉) | 10m3以上100m3未満 | 特殊養生(練炭､ｼﾞｪｯﾄﾋｰﾀ) | 60mを超え120m以下 | - | - | 25651 | コンクリートポンプ車［トラック架装・ブーム式］ 圧送能力90～110m3／h |  | 0.12 | 時間 | 業務用可搬型ヒータ［ジェットヒータ］［油だき・熱風・直火型］熱出力１２６ＭＪ/ｈ（３０，１００ｋｃａｌ/ｈ）油種 灯油 | * | 0.192 | 日 | - | 普通作業員 | 0.188 | 人 | 土木一般世話役 | 0.039 | 人 | 特殊作業員 | 0.027 | 人 | 運転手（特殊） | 0.0168 | 人 | -
無筋･鉄筋構造物 | ｺﾝｸﾘｰﾄﾎﾟﾝﾌﾟ車打設 | 24-12-25(20)(高炉) | 10m3以上100m3未満 | 特殊養生(練炭､ｼﾞｪｯﾄﾋｰﾀ) | 120mを超え180m以下 | - | - | 26666 | コンクリートポンプ車［トラック架装・ブーム式］ 圧送能力90～110m3／h |  | 0.12 | 時間 | 業務用可搬型ヒータ［ジェットヒータ］［油だき・熱風・直火型］熱出力１２６ＭＪ/ｈ（３０，１００ｋｃａｌ/ｈ）油種 灯油 | * | 0.192 | 日 | - | 普通作業員 | 0.228 | 人 | 土木一般世話役 | 0.039 | 人 | 特殊作業員 | 0.027 | 人 | 運転手（特殊） | 0.0168 | 人 | -
無筋･鉄筋構造物 | ｺﾝｸﾘｰﾄﾎﾟﾝﾌﾟ車打設 | 24-12-25(20)(高炉) | 10m3以上100m3未満 | 特殊養生(練炭､ｼﾞｪｯﾄﾋｰﾀ) | 180mを超え240m以下 | - | - | 27682 | コンクリートポンプ車［トラック架装・ブーム式］ 圧送能力90～110m3／h |  | 0.12 | 時間 | 業務用可搬型ヒータ［ジェットヒータ］［油だき・熱風・直火型］熱出力１２６ＭＪ/ｈ（３０，１００ｋｃａｌ/ｈ）油種 灯油 | * | 0.192 | 日 | - | 普通作業員 | 0.268 | 人 | 土木一般世話役 | 0.039 | 人 | 特殊作業員 | 0.027 | 人 | 運転手（特殊） | 0.0168 | 人 | -
無筋･鉄筋構造物 | ｺﾝｸﾘｰﾄﾎﾟﾝﾌﾟ車打設 | 24-12-25(20)(高炉) | 100m3以上500m3未満 | 養生無し | 延長無し | - | - | 18081 | コンクリートポンプ車［トラック架装・ブーム式］ 圧送能力90～110m3／h |  | 0.03 | 時間 | - |  |  |  | - | 特殊作業員 | 0.024 | 人 | 普通作業員 | 0.02 | 人 | 運転手（特殊） | 0.0042 | 人 | 土木一般世話役 | 0.004 | 人 | -
無筋･鉄筋構造物 | ｺﾝｸﾘｰﾄﾎﾟﾝﾌﾟ車打設 | 24-12-25(20)(高炉) | 100m3以上500m3未満 | 養生無し | 240m以下 | - | - | 18582 | コンクリートポンプ車［トラック架装・ブーム式］ 圧送能力90～110m3／h |  | 0.03 | 時間 | - |  |  |  | - | 普通作業員 | 0.0397 | 人 | 特殊作業員 | 0.024 | 人 | 運転手（特殊） | 0.0042 | 人 | 土木一般世話役 | 0.004 | 人 | -
無筋･鉄筋構造物 | ｺﾝｸﾘｰﾄﾎﾟﾝﾌﾟ車打設 | 24-12-25(20)(高炉) | 100m3以上500m3未満 | 一般養生 | 延長無し | - | - | 18928 | コンクリートポンプ車［トラック架装・ブーム式］ 圧送能力90～110m3／h |  | 0.03 | 時間 | - |  |  |  | - | 普通作業員 | 0.045 | 人 | 特殊作業員 | 0.024 | 人 | 土木一般世話役 | 0.012 | 人 | 運転手（特殊） | 0.0042 | 人 | -
無筋･鉄筋構造物 | ｺﾝｸﾘｰﾄﾎﾟﾝﾌﾟ車打設 | 24-12-25(20)(高炉) | 100m3以上500m3未満 | 一般養生 | 240m以下 | - | - | 19429 | コンクリートポンプ車［トラック架装・ブーム式］ 圧送能力90～110m3／h |  | 0.03 | 時間 | - |  |  |  | - | 普通作業員 | 0.0647 | 人 | 特殊作業員 | 0.024 | 人 | 土木一般世話役 | 0.012 | 人 | 運転手（特殊） | 0.0042 | 人 | -
無筋･鉄筋構造物 | ｺﾝｸﾘｰﾄﾎﾟﾝﾌﾟ車打設 | 24-12-25(20)(高炉) | 100m3以上500m3未満 | 特殊養生(練炭､ｼﾞｪｯﾄﾋｰﾀ) | 延長無し | - | - | 21326 | コンクリートポンプ車［トラック架装・ブーム式］ 圧送能力90～110m3／h |  | 0.03 | 時間 | 業務用可搬型ヒータ［ジェットヒータ］［油だき・熱風・直火型］熱出力１２６ＭＪ/ｈ（３０，１００ｋｃａｌ/ｈ）油種 灯油 | * | 0.192 | 日 | - | 普通作業員 | 0.08 | 人 | 土木一般世話役 | 0.025 | 人 | 特殊作業員 | 0.024 | 人 | 運転手（特殊） | 0.0042 | 人 | -
無筋･鉄筋構造物 | ｺﾝｸﾘｰﾄﾎﾟﾝﾌﾟ車打設 | 24-12-25(20)(高炉) | 100m3以上500m3未満 | 特殊養生(練炭､ｼﾞｪｯﾄﾋｰﾀ) | 240m以下 | - | - | 21827 | コンクリートポンプ車［トラック架装・ブーム式］ 圧送能力90～110m3／h |  | 0.03 | 時間 | 業務用可搬型ヒータ［ジェットヒータ］［油だき・熱風・直火型］熱出力１２６ＭＪ/ｈ（３０，１００ｋｃａｌ/ｈ）油種 灯油 | * | 0.192 | 日 | - | 普通作業員 | 0.0997 | 人 | 土木一般世話役 | 0.025 | 人 | 特殊作業員 | 0.024 | 人 | 運転手（特殊） | 0.0042 | 人 | -
無筋･鉄筋構造物 | ﾊﾞｯｸﾎｳ(ｸﾚｰﾝ機能付)打設 | 24-12-25(20)(高炉) | - | 養生無し | - | - | - | 28823 | バックホウ(クローラ型)［標準型・超低騒音型・クレーン機能付・排出ガス対策型(2011年規制)］山積0.8m3(平積0.6m3)吊能力2.9t | * | 0.12312 | 日 | - |  |  |  | - | 特殊作業員 | 0.13 | 人 | 普通作業員 | 0.11 | 人 | 運転手（特殊） | 0.081 | 人 | 土木一般世話役 | 0.075 | 人 | -
無筋･鉄筋構造物 | ﾊﾞｯｸﾎｳ(ｸﾚｰﾝ機能付)打設 | 24-12-25(20)(高炉) | - | 一般養生 | - | - | - | 29669 | バックホウ(クローラ型)［標準型・超低騒音型・クレーン機能付・排出ガス対策型(2011年規制)］山積0.8m3(平積0.6m3)吊能力2.9t | * | 0.12312 | 日 | - |  |  |  | - | 特殊作業員 | 0.13 | 人 | 普通作業員 | 0.135 | 人 | 土木一般世話役 | 0.083 | 人 | 運転手（特殊） | 0.081 | 人 | -
無筋･鉄筋構造物 | ﾊﾞｯｸﾎｳ(ｸﾚｰﾝ機能付)打設 | 24-12-25(20)(高炉) | - | 特殊養生(練炭､ｼﾞｪｯﾄﾋｰﾀ) | - | - | - | 32067 | バックホウ(クローラ型)［標準型・超低騒音型・クレーン機能付・排出ガス対策型(2011年規制)］山積0.8m3(平積0.6m3)吊能力2.9t | * | 0.12312 | 日 | 業務用可搬型ヒータ［ジェットヒータ］［油だき・熱風・直火型］熱出力１２６ＭＪ/ｈ（３０，１００ｋｃａｌ/ｈ）油種 灯油 | * | 0.192 | 日 | - | 普通作業員 | 0.17 | 人 | 特殊作業員 | 0.13 | 人 | 土木一般世話役 | 0.096 | 人 | 運転手（特殊） | 0.081 | 人 | -
無筋･鉄筋構造物 | 人力打設 | 24-12-25(20)(高炉) | - | 養生無し | - | 有り | - | 26471 | - |  |  |  | - |  |  |  | - | 普通作業員 | 0.26 | 人 | 特殊作業員 | 0.079 | 人 | 土木一般世話役 | 0.057 | 人 | - |  |  | -
無筋･鉄筋構造物 | 人力打設 | 24-12-25(20)(高炉) | - | 養生無し | - | 無し | - | 23369 | - |  |  |  | - |  |  |  | - | 普通作業員 | 0.13 | 人 | 特殊作業員 | 0.079 | 人 | 土木一般世話役 | 0.057 | 人 | - |  |  | -
無筋･鉄筋構造物 | 人力打設 | 24-12-25(20)(高炉) | - | 一般養生 | - | 有り | - | 27317 | - |  |  |  | - |  |  |  | - | 普通作業員 | 0.285 | 人 | 特殊作業員 | 0.079 | 人 | 土木一般世話役 | 0.065 | 人 | - |  |  | -
無筋･鉄筋構造物 | 人力打設 | 24-12-25(20)(高炉) | - | 一般養生 | - | 無し | - | 24215 | - |  |  |  | - |  |  |  | - | 普通作業員 | 0.155 | 人 | 特殊作業員 | 0.079 | 人 | 土木一般世話役 | 0.065 | 人 | - |  |  | -
無筋･鉄筋構造物 | 人力打設 | 24-12-25(20)(高炉) | - | 特殊養生(練炭､ｼﾞｪｯﾄﾋｰﾀ) | - | 有り | - | 29715 | 業務用可搬型ヒータ［ジェットヒータ］［油だき・熱風・直火型］熱出力１２６ＭＪ/ｈ（３０，１００ｋｃａｌ/ｈ）油種 灯油 | * | 0.192 | 日 | - |  |  |  | - | 普通作業員 | 0.32 | 人 | 土木一般世話役 | 0.078 | 人 | 特殊作業員 | 0.079 | 人 | - |  |  | -
無筋･鉄筋構造物 | 人力打設 | 24-12-25(20)(高炉) | - | 特殊養生(練炭､ｼﾞｪｯﾄﾋｰﾀ) | - | 無し | - | 26613 | 業務用可搬型ヒータ［ジェットヒータ］［油だき・熱風・直火型］熱出力１２６ＭＪ/ｈ（３０，１００ｋｃａｌ/ｈ）油種 灯油 | * | 0.192 | 日 | - |  |  |  | - | 普通作業員 | 0.19 | 人 | 土木一般世話役 | 0.078 | 人 | 特殊作業員 | 0.079 | 人 | - |  |  | -
小型構造物 | ｸﾚｰﾝ車打設 | 24-12-25(20)(高炉) | - | 養生無し | - | - | 打設高さ約17m以下､水平打設距離約17m以下 | 31274 | ラフテレーンクレーン［油圧伸縮ジブ型・排出ガス対策型(第１次基準値)］ 16t吊 | * | 0.056 | 日 | - |  |  |  | - | 普通作業員 | 0.33 | 人 | 特殊作業員 | 0.1 | 人 | 土木一般世話役 | 0.09 | 人 | - |  |  | -
小型構造物 | ｸﾚｰﾝ車打設 | 24-12-25(20)(高炉) | - | 養生無し | - | - | 打設高さ約25m以下､水平打設距離約18m以下 | 31367 | ラフテレーンクレーン［油圧伸縮ジブ型・排出ガス対策型(第１次基準値)］ 20t吊 | * | 0.056 | 日 | - |  |  |  | - | 普通作業員 | 0.33 | 人 | 特殊作業員 | 0.1 | 人 | 土木一般世話役 | 0.09 | 人 | - |  |  | -
小型構造物 | ｸﾚｰﾝ車打設 | 24-12-25(20)(高炉) | - | 養生無し | - | - | 打設高さ約25m以下､水平打設距離約20m以下 | 31577 | ラフテレーンクレーン［油圧伸縮ジブ型・排出ガス対策型(第１次基準値)］ 25t吊 | * | 0.056 | 日 | - |  |  |  | - | 普通作業員 | 0.33 | 人 | 特殊作業員 | 0.1 | 人 | 土木一般世話役 | 0.09 | 人 | - |  |  | -
小型構造物 | ｸﾚｰﾝ車打設 | 24-12-25(20)(高炉) | - | 養生無し | - | - | 打設高さ約28m以下､水平打設距離約20m以下 | 32462 | ラフテレーンクレーン［油圧伸縮ジブ型・排出ガス対策型(第１次基準値)］ 35t吊 | * | 0.056 | 日 | - |  |  |  | - | 普通作業員 | 0.33 | 人 | 特殊作業員 | 0.1 | 人 | 土木一般世話役 | 0.09 | 人 | - |  |  | -
小型構造物 | ｸﾚｰﾝ車打設 | 24-12-25(20)(高炉) | - | 養生無し | - | - | 水平打設距離約30m以下 | 32826 | クローラクレーン［油圧駆動式ウインチ・ラチスジブ型］50t吊 | * | 0.056 | 日 | - |  |  |  | - | 普通作業員 | 0.33 | 人 | 特殊作業員 | 0.1 | 人 | 土木一般世話役 | 0.09 | 人 | - |  |  | -
小型構造物 | ｸﾚｰﾝ車打設 | 24-12-25(20)(高炉) | - | 一般養生 | - | - | 打設高さ約17m以下､水平打設距離約17m以下 | 33123 | ラフテレーンクレーン［油圧伸縮ジブ型・排出ガス対策型(第１次基準値)］ 16t吊 | * | 0.056 | 日 | - |  |  |  | - | 普通作業員 | 0.382 | 人 | 土木一般世話役 | 0.108 | 人 | 特殊作業員 | 0.1 | 人 | - |  |  | -
小型構造物 | ｸﾚｰﾝ車打設 | 24-12-25(20)(高炉) | - | 一般養生 | - | - | 打設高さ約25m以下､水平打設距離約18m以下 | 33216 | ラフテレーンクレーン［油圧伸縮ジブ型・排出ガス対策型(第１次基準値)］ 20t吊 | * | 0.056 | 日 | - |  |  |  | - | 普通作業員 | 0.382 | 人 | 土木一般世話役 | 0.108 | 人 | 特殊作業員 | 0.1 | 人 | - |  |  | -
小型構造物 | ｸﾚｰﾝ車打設 | 24-12-25(20)(高炉) | - | 一般養生 | - | - | 打設高さ約25m以下､水平打設距離約20m以下 | 33426 | ラフテレーンクレーン［油圧伸縮ジブ型・排出ガス対策型(第１次基準値)］ 25t吊 | * | 0.056 | 日 | - |  |  |  | - | 普通作業員 | 0.382 | 人 | 土木一般世話役 | 0.108 | 人 | 特殊作業員 | 0.1 | 人 | - |  |  | -
小型構造物 | ｸﾚｰﾝ車打設 | 24-12-25(20)(高炉) | - | 一般養生 | - | - | 打設高さ約28m以下､水平打設距離約20m以下 | 34311 | ラフテレーンクレーン［油圧伸縮ジブ型・排出ガス対策型(第１次基準値)］ 35t吊 | * | 0.056 | 日 | - |  |  |  | - | 普通作業員 | 0.382 | 人 | 土木一般世話役 | 0.108 | 人 | 特殊作業員 | 0.1 | 人 | - |  |  | -
小型構造物 | ｸﾚｰﾝ車打設 | 24-12-25(20)(高炉) | - | 一般養生 | - | - | 水平打設距離約30m以下 | 34676 | クローラクレーン［油圧駆動式ウインチ・ラチスジブ型］50t吊 | * | 0.056 | 日 | - |  |  |  | - | 普通作業員 | 0.382 | 人 | 土木一般世話役 | 0.108 | 人 | 特殊作業員 | 0.1 | 人 | - |  |  | -
小型構造物 | ｸﾚｰﾝ車打設 | 24-12-25(20)(高炉) | - | 特殊養生(練炭) | - | - | 打設高さ約17m以下､水平打設距離約17m以下 | 36462 | ラフテレーンクレーン［油圧伸縮ジブ型・排出ガス対策型(第１次基準値)］ 16t吊 | * | 0.056 | 日 | - |  |  |  | - | 普通作業員 | 0.46 | 人 | 土木一般世話役 | 0.136 | 人 | 特殊作業員 | 0.1 | 人 | - |  |  | -
小型構造物 | ｸﾚｰﾝ車打設 | 24-12-25(20)(高炉) | - | 特殊養生(練炭) | - | - | 打設高さ約25m以下､水平打設距離約18m以下 | 36556 | ラフテレーンクレーン［油圧伸縮ジブ型・排出ガス対策型(第１次基準値)］ 20t吊 | * | 0.056 | 日 | - |  |  |  | - | 普通作業員 | 0.46 | 人 | 土木一般世話役 | 0.136 | 人 | 特殊作業員 | 0.1 | 人 | - |  |  | -
小型構造物 | ｸﾚｰﾝ車打設 | 24-12-25(20)(高炉) | - | 特殊養生(練炭) | - | - | 打設高さ約25m以下､水平打設距離約20m以下 | 36765 | ラフテレーンクレーン［油圧伸縮ジブ型・排出ガス対策型(第１次基準値)］ 25t吊 | * | 0.056 | 日 | - |  |  |  | - | 普通作業員 | 0.46 | 人 | 土木一般世話役 | 0.136 | 人 | 特殊作業員 | 0.1 | 人 | - |  |  | -
小型構造物 | ｸﾚｰﾝ車打設 | 24-12-25(20)(高炉) | - | 特殊養生(練炭) | - | - | 打設高さ約28m以下､水平打設距離約20m以下 | 37651 | ラフテレーンクレーン［油圧伸縮ジブ型・排出ガス対策型(第１次基準値)］ 35t吊 | * | 0.056 | 日 | - |  |  |  | - | 普通作業員 | 0.46 | 人 | 土木一般世話役 | 0.136 | 人 | 特殊作業員 | 0.1 | 人 | - |  |  | -
小型構造物 | ｸﾚｰﾝ車打設 | 24-12-25(20)(高炉) | - | 特殊養生(練炭) | - | - | 水平打設距離約30m以下 | 38015 | クローラクレーン［油圧駆動式ウインチ・ラチスジブ型］50t吊 | * | 0.056 | 日 | - |  |  |  | - | 普通作業員 | 0.46 | 人 | 土木一般世話役 | 0.136 | 人 | 特殊作業員 | 0.1 | 人 | - |  |  | -
小型構造物 | ｸﾚｰﾝ車打設 | 24-12-25(20)(高炉) | - | 特殊養生(ｼﾞｪｯﾄﾋｰﾀ) | - | - | 打設高さ約17m以下､水平打設距離約17m以下 | 45311 | ラフテレーンクレーン［油圧伸縮ジブ型・排出ガス対策型(第１次基準値)］ 16t吊 | * | 0.056 | 日 | 業務用可搬型ヒータ［ジェットヒータ］［油だき・熱風・直火型］熱出力１２６ＭＪ/ｈ（３０，１００ｋｃａｌ/ｈ）油種 灯油 | * | 0.936 | 日 | - | 普通作業員 | 0.53 | 人 | 土木一般世話役 | 0.159 | 人 | 特殊作業員 | 0.1 | 人 | - |  |  | -
小型構造物 | ｸﾚｰﾝ車打設 | 24-12-25(20)(高炉) | - | 特殊養生(ｼﾞｪｯﾄﾋｰﾀ) | - | - | 打設高さ約25m以下､水平打設距離約18m以下 | 45404 | ラフテレーンクレーン［油圧伸縮ジブ型・排出ガス対策型(第１次基準値)］ 20t吊 | * | 0.056 | 日 | 業務用可搬型ヒータ［ジェットヒータ］［油だき・熱風・直火型］熱出力１２６ＭＪ/ｈ（３０，１００ｋｃａｌ/ｈ）油種 灯油 | * | 0.936 | 日 | - | 普通作業員 | 0.53 | 人 | 土木一般世話役 | 0.159 | 人 | 特殊作業員 | 0.1 | 人 | - |  |  | -
小型構造物 | ｸﾚｰﾝ車打設 | 24-12-25(20)(高炉) | - | 特殊養生(ｼﾞｪｯﾄﾋｰﾀ) | - | - | 打設高さ約25m以下､水平打設距離約20m以下 | 45614 | ラフテレーンクレーン［油圧伸縮ジブ型・排出ガス対策型(第１次基準値)］ 25t吊 | * | 0.056 | 日 | 業務用可搬型ヒータ［ジェットヒータ］［油だき・熱風・直火型］熱出力１２６ＭＪ/ｈ（３０，１００ｋｃａｌ/ｈ）油種 灯油 | * | 0.936 | 日 | - | 普通作業員 | 0.53 | 人 | 土木一般世話役 | 0.159 | 人 | 特殊作業員 | 0.1 | 人 | - |  |  | -
小型構造物 | ｸﾚｰﾝ車打設 | 24-12-25(20)(高炉) | - | 特殊養生(ｼﾞｪｯﾄﾋｰﾀ) | - | - | 打設高さ約28m以下､水平打設距離約20m以下 | 46499 | ラフテレーンクレーン［油圧伸縮ジブ型・排出ガス対策型(第１次基準値)］ 35t吊 | * | 0.056 | 日 | 業務用可搬型ヒータ［ジェットヒータ］［油だき・熱風・直火型］熱出力１２６ＭＪ/ｈ（３０，１００ｋｃａｌ/ｈ）油種 灯油 | * | 0.936 | 日 | - | 普通作業員 | 0.53 | 人 | 土木一般世話役 | 0.159 | 人 | 特殊作業員 | 0.1 | 人 | - |  |  | -
小型構造物 | ｸﾚｰﾝ車打設 | 24-12-25(20)(高炉) | - | 特殊養生(ｼﾞｪｯﾄﾋｰﾀ) | - | - | 水平打設距離約30m以下 | 46863 | クローラクレーン［油圧駆動式ウインチ・ラチスジブ型］50t吊 | * | 0.056 | 日 | 業務用可搬型ヒータ［ジェットヒータ］［油だき・熱風・直火型］熱出力１２６ＭＪ/ｈ（３０，１００ｋｃａｌ/ｈ）油種 灯油 | * | 0.936 | 日 | - | 普通作業員 | 0.53 | 人 | 土木一般世話役 | 0.159 | 人 | 特殊作業員 | 0.1 | 人 | - |  |  | -
小型構造物 | ﾊﾞｯｸﾎｳ(ｸﾚｰﾝ機能付)打設 | 24-12-25(20)(高炉) | - | 養生無し | - | - | - | 28669 | バックホウ(クローラ型)［標準型・超低騒音型・クレーン機能付・排出ガス対策型(2011年規制)］山積0.8m3(平積0.6m3)吊能力2.9t | * | 0.12312 | 日 | - |  |  |  | - | 特殊作業員 | 0.13 | 人 | 普通作業員 | 0.11 | 人 | 運転手（特殊） | 0.081 | 人 | 土木一般世話役 | 0.075 | 人 | -
小型構造物 | ﾊﾞｯｸﾎｳ(ｸﾚｰﾝ機能付)打設 | 24-12-25(20)(高炉) | - | 一般養生 | - | - | - | 30518 | バックホウ(クローラ型)［標準型・超低騒音型・クレーン機能付・排出ガス対策型(2011年規制)］山積0.8m3(平積0.6m3)吊能力2.9t | * | 0.12312 | 日 | - |  |  |  | - | 普通作業員 | 0.162 | 人 | 特殊作業員 | 0.13 | 人 | 土木一般世話役 | 0.093 | 人 | 運転手（特殊） | 0.081 | 人 | -
小型構造物 | ﾊﾞｯｸﾎｳ(ｸﾚｰﾝ機能付)打設 | 24-12-25(20)(高炉) | - | 特殊養生(練炭) | - | - | - | 33857 | バックホウ(クローラ型)［標準型・超低騒音型・クレーン機能付・排出ガス対策型(2011年規制)］山積0.8m3(平積0.6m3)吊能力2.9t | * | 0.12312 | 日 | - |  |  |  | - | 普通作業員 | 0.24 | 人 | 特殊作業員 | 0.13 | 人 | 土木一般世話役 | 0.121 | 人 | 運転手（特殊） | 0.081 | 人 | -
小型構造物 | ﾊﾞｯｸﾎｳ(ｸﾚｰﾝ機能付)打設 | 24-12-25(20)(高炉) | - | 特殊養生(ｼﾞｪｯﾄﾋｰﾀ) | - | - | - | 42706 | バックホウ(クローラ型)［標準型・超低騒音型・クレーン機能付・排出ガス対策型(2011年規制)］山積0.8m3(平積0.6m3)吊能力2.9t | * | 0.12312 | 日 | 業務用可搬型ヒータ［ジェットヒータ］［油だき・熱風・直火型］熱出力１２６ＭＪ/ｈ（３０，１００ｋｃａｌ/ｈ）油種 灯油 | * | 0.936 | 日 | - | 普通作業員 | 0.31 | 人 | 土木一般世話役 | 0.144 | 人 | 特殊作業員 | 0.13 | 人 | 運転手（特殊） | 0.081 | 人 | -
小型構造物 | 人力打設 | 24-12-25(20)(高炉) | - | 養生無し | - | 有り | - | 30782 | - |  |  |  | - |  |  |  | - | 普通作業員 | 0.4 | 人 | 特殊作業員 | 0.1 | 人 | 土木一般世話役 | 0.091 | 人 | - |  |  | -
小型構造物 | 人力打設 | 24-12-25(20)(高炉) | - | 養生無し | - | 無し | - | 27767 | - |  |  |  | - |  |  |  | - | 普通作業員 | 0.27 | 人 | 特殊作業員 | 0.1 | 人 | 土木一般世話役 | 0.091 | 人 | - |  |  | -
小型構造物 | 人力打設 | 24-12-25(20)(高炉) | - | 一般養生 | - | 有り | - | 32631 | - |  |  |  | - |  |  |  | - | 普通作業員 | 0.452 | 人 | 土木一般世話役 | 0.109 | 人 | 特殊作業員 | 0.1 | 人 | - |  |  | -
小型構造物 | 人力打設 | 24-12-25(20)(高炉) | - | 一般養生 | - | 無し | - | 29616 | - |  |  |  | - |  |  |  | - | 普通作業員 | 0.322 | 人 | 土木一般世話役 | 0.109 | 人 | 特殊作業員 | 0.1 | 人 | - |  |  | -
小型構造物 | 人力打設 | 24-12-25(20)(高炉) | - | 特殊養生(練炭) | - | 有り | - | 35970 | - |  |  |  | - |  |  |  | - | 普通作業員 | 0.53 | 人 | 土木一般世話役 | 0.137 | 人 | 特殊作業員 | 0.1 | 人 | - |  |  | -
小型構造物 | 人力打設 | 24-12-25(20)(高炉) | - | 特殊養生(練炭) | - | 無し | - | 32955 | - |  |  |  | - |  |  |  | - | 普通作業員 | 0.4 | 人 | 土木一般世話役 | 0.137 | 人 | 特殊作業員 | 0.1 | 人 | - |  |  | -
小型構造物 | 人力打設 | 24-12-25(20)(高炉) | - | 特殊養生(ｼﾞｪｯﾄﾋｰﾀ) | - | 有り | - | 44819 | 業務用可搬型ヒータ［ジェットヒータ］［油だき・熱風・直火型］熱出力１２６ＭＪ/ｈ（３０，１００ｋｃａｌ/ｈ）油種 灯油 | * | 0.936 | 日 | - |  |  |  | - | 普通作業員 | 0.6 | 人 | 土木一般世話役 | 0.16 | 人 | 特殊作業員 | 0.1 | 人 | - |  |  | -
小型構造物 | 人力打設 | 24-12-25(20)(高炉) | - | 特殊養生(ｼﾞｪｯﾄﾋｰﾀ) | - | 無し | - | 41804 | 業務用可搬型ヒータ［ジェットヒータ］［油だき・熱風・直火型］熱出力１２６ＭＪ/ｈ（３０，１００ｋｃａｌ/ｈ）油種 灯油 | * | 0.936 | 日 | - |  |  |  | - | 普通作業員 | 0.47 | 人 | 土木一般世話役 | 0.16 | 人 | 特殊作業員 | 0.1 | 人 | - |  |  | -

## 155
No.155【 モルタル練 】
＜ 積算単位：ｍ３ ＞
条件区分 | 標準単価 | 代表機械規格・代表労務規格・参考数量（積算単位当り） | [10 empty] | 備考
ｾﾒﾝﾄ種類 |  | K （ *印：賃料） |  |  | R
|  | K1 | K2 | K3 | R1 |  |  | R2 |  |  | R3 | R4
高炉 | 87605 | - | - | - | 普通作業員 | 2.2 | 人 | 土木一般世話役 | 0.91 | 人 | - | - | -

## 156
No.156【 型枠 】
＜ 積算単位：ｍ２ ＞
条件区分 |  | 標準単価 | 代表機械規格・代表労務規格・参考数量（積算単位当り） | [12 empty] | 備考
型枠の種類 | 構造物の種類 |  | K （ *印：賃料） |  |  | R
|  |  | K1 | K2 | K3 | R1 |  |  | R2 |  |  | R3 |  |  | R4
一般型枠 | 鉄筋･無筋構造物 | 8890.1 | - | - | - | 型わく工 | 0.157 | 人 | 普通作業員 | 0.1 | 人 | 土木一般世話役 | 0.031 | 人 | - | -
一般型枠 | 小型構造物 | 8042.9 | - | - | - | 型わく工 | 0.135 | 人 | 普通作業員 | 0.111 | 人 | 土木一般世話役 | 0.035 | 人 | - | -
一般型枠 | 鉄筋･無筋構造物(合板円形型枠使用) | 12025 | - | - | - | 型わく工 | 0.206 | 人 | 普通作業員 | 0.175 | 人 | 土木一般世話役 | 0.044 | 人 | - | -
一般型枠 | ﾄﾝﾈﾙ非常駐車帯妻部、箱抜き | 10194 | - | - | - | トンネル特殊工 | 0.157 | 人 | トンネル作業員 | 0.1 | 人 | トンネル世話役 | 0.031 | 人 | - | -
一般型枠 | 均しｺﾝｸﾘｰﾄ | 4504.1 | - | - | - | 型わく工 | 0.1 | 人 | 普通作業員 | 0.04 | 人 | 土木一般世話役 | 0.01 | 人 | - | -
化粧型枠 | 鉄筋･無筋構造物 | 12090 | - | - | - | 型わく工 | 0.157 | 人 | 普通作業員 | 0.1 | 人 | 土木一般世話役 | 0.031 | 人 | - | -
化粧型枠 | 小型構造物 | 10938 | - | - | - | 型わく工 | 0.135 | 人 | 普通作業員 | 0.111 | 人 | 土木一般世話役 | 0.035 | 人 | - | -
化粧型枠 | 鉄筋･無筋構造物(合板円形型枠使用) | 16354 | - | - | - | 型わく工 | 0.206 | 人 | 普通作業員 | 0.175 | 人 | 土木一般世話役 | 0.044 | 人 | - | -
撤去しない埋設型枠 | 床版部 | 1600.6 | - | - | - | 特殊作業員 | 0.03 | 人 | 普通作業員 | 0.02 | 人 | 土木一般世話役 | 0.01 | 人 | - | -
撤去しない埋設型枠 | 支承部･連結部 | 3812 | - | - | - | 特殊作業員 | 0.08 | 人 | 普通作業員 | 0.05 | 人 | 土木一般世話役 | 0.02 | 人 | - | -

## 157
No.157【 化粧型枠 】
＜ 積算単位：ｍ２ ＞
条件区分 | 標準単価 | 代表機械規格・代表労務規格・参考数量（積算単位当り） | [12 empty] | 備考
- |  | K （ *印：賃料） |  |  | R
|  | K1 | K2 | K3 | R1 |  |  | R2 |  |  | R3 |  |  | R4
- | 3200.4 | - | - | - | 型わく工 | 0.05652 | 人 | 普通作業員 | 0.036 | 人 | 土木一般世話役 | 0.01116 | 人 | - | -

## 160
No.160【 型枠（鉄筋構造）〔省力化構造〕 】
＜ 積算単位：ｍ２ ＞
条件区分 | 標準単価 | 代表機械規格・代表労務規格・参考数量（積算単位当り） | [12 empty] | 備考
- |  | K （ *印：賃料） |  |  | R
|  | K1 | K2 | K3 | R1 |  |  | R2 |  |  | R3 |  |  | R4
- | 7339 | - | - | - | 型わく工 | 0.145 | 人 | 普通作業員 | 0.061 | 人 | 土木一般世話役 | 0.032 | 人 | - | -

## 161
No.161【 消波根固めブロック製作 】
＜ 積算単位：個 ＞
条件区分 | [5 empty] | 標準単価 | 代表機械規格・代表労務規格・参考数量（積算単位当り） | [15 empty] | 備考
消波根固めﾌﾞﾛｯｸ規格 | 型枠の種類 | 生ｺﾝｸﾘｰﾄ規格 | 1個当りｺﾝｸﾘｰﾄ体積(m3/個) | 1個当り型枠面積(m2/個) | 養生工の種別 |  | K （ *印：賃料） | [5 empty] | R
[7 empty] | K1 |  |  |  | K2 | K3 | R1 |  |  | R2 |  |  | R3 |  |  | R4
2.5t以下 | 鋼製型枠10t未満 | 21-8-25(20)(高炉) | 0.17m3以上0.23m3以下 | 2.00m2以上2.20m2以下 | 一般 | 7928.8 | ラフテレーンクレーン［油圧伸縮ジブ型・排出ガス対策型(第１次基準値)］ 25t吊 | * | 0.0151 | 日 | - | - | 普通作業員 | 0.0558 | 人 | 特殊作業員 | 0.0163 | 人 | 土木一般世話役 | 0.0158 | 人 | - | -
2.5t以下 | 鋼製型枠10t未満 | 21-8-25(20)(高炉) | 0.17m3以上0.23m3以下 | 2.00m2以上2.20m2以下 | 給熱 | 8588.6 | ラフテレーンクレーン［油圧伸縮ジブ型・排出ガス対策型(第１次基準値)］ 25t吊 | * | 0.0151 | 日 | - | - | 普通作業員 | 0.0742 | 人 | 土木一般世話役 | 0.0192 | 人 | 特殊作業員 | 0.0163 | 人 | - | -
2.5t以下 | 鋼製型枠10t未満 | 21-8-25(20)(高炉) | 0.17m3以上0.23m3以下 | 2.20m2を超え2.40m2以下 | 一般 | 8331.1 | ラフテレーンクレーン［油圧伸縮ジブ型・排出ガス対策型(第１次基準値)］ 25t吊 | * | 0.0161 | 日 | - | - | 普通作業員 | 0.0602 | 人 | 土木一般世話役 | 0.017 | 人 | 特殊作業員 | 0.0173 | 人 | - | -
2.5t以下 | 鋼製型枠10t未満 | 21-8-25(20)(高炉) | 0.17m3以上0.23m3以下 | 2.20m2を超え2.40m2以下 | 給熱 | 8990.9 | ラフテレーンクレーン［油圧伸縮ジブ型・排出ガス対策型(第１次基準値)］ 25t吊 | * | 0.0161 | 日 | - | - | 普通作業員 | 0.0786 | 人 | 土木一般世話役 | 0.0204 | 人 | 特殊作業員 | 0.0173 | 人 | - | -
2.5t以下 | 鋼製型枠10t未満 | 21-8-25(20)(高炉) | 0.17m3以上0.23m3以下 | 2.40m2を超え2.60m2以下 | 一般 | 8733.4 | ラフテレーンクレーン［油圧伸縮ジブ型・排出ガス対策型(第１次基準値)］ 25t吊 | * | 0.0171 | 日 | - | - | 普通作業員 | 0.0646 | 人 | 土木一般世話役 | 0.0182 | 人 | 特殊作業員 | 0.0183 | 人 | - | -
2.5t以下 | 鋼製型枠10t未満 | 21-8-25(20)(高炉) | 0.17m3以上0.23m3以下 | 2.40m2を超え2.60m2以下 | 給熱 | 9393.2 | ラフテレーンクレーン［油圧伸縮ジブ型・排出ガス対策型(第１次基準値)］ 25t吊 | * | 0.0171 | 日 | - | - | 普通作業員 | 0.083 | 人 | 土木一般世話役 | 0.0216 | 人 | 特殊作業員 | 0.0183 | 人 | - | -
2.5t以下 | 鋼製型枠10t未満 | 21-8-25(20)(高炉) | 0.17m3以上0.23m3以下 | 2.60m2を超え2.80m2以下 | 一般 | 9135.7 | ラフテレーンクレーン［油圧伸縮ジブ型・排出ガス対策型(第１次基準値)］ 25t吊 | * | 0.0181 | 日 | - | - | 普通作業員 | 0.069 | 人 | 土木一般世話役 | 0.0194 | 人 | 特殊作業員 | 0.0193 | 人 | - | -
2.5t以下 | 鋼製型枠10t未満 | 21-8-25(20)(高炉) | 0.17m3以上0.23m3以下 | 2.60m2を超え2.80m2以下 | 給熱 | 9795.5 | ラフテレーンクレーン［油圧伸縮ジブ型・排出ガス対策型(第１次基準値)］ 25t吊 | * | 0.0181 | 日 | - | - | 普通作業員 | 0.0874 | 人 | 土木一般世話役 | 0.0228 | 人 | 特殊作業員 | 0.0193 | 人 | - | -
2.5t以下 | 鋼製型枠10t未満 | 21-8-25(20)(高炉) | 0.17m3以上0.23m3以下 | 2.80m2を超え3.00m2以下 | 一般 | 9538 | ラフテレーンクレーン［油圧伸縮ジブ型・排出ガス対策型(第１次基準値)］ 25t吊 | * | 0.0191 | 日 | - | - | 普通作業員 | 0.0734 | 人 | 土木一般世話役 | 0.0206 | 人 | 特殊作業員 | 0.0203 | 人 | - | -
2.5t以下 | 鋼製型枠10t未満 | 21-8-25(20)(高炉) | 0.17m3以上0.23m3以下 | 2.80m2を超え3.00m2以下 | 給熱 | 10198 | ラフテレーンクレーン［油圧伸縮ジブ型・排出ガス対策型(第１次基準値)］ 25t吊 | * | 0.0191 | 日 | - | - | 普通作業員 | 0.0918 | 人 | 土木一般世話役 | 0.024 | 人 | 特殊作業員 | 0.0203 | 人 | - | -
2.5t以下 | 鋼製型枠10t未満 | 21-8-25(20)(高炉) | 0.23m3を超え0.28m3以下 | 2.20m2以上2.43m2以下 | 一般 | 9482.6 | ラフテレーンクレーン［油圧伸縮ジブ型・排出ガス対策型(第１次基準値)］ 25t吊 | * | 0.0176 | 日 | - | - | 普通作業員 | 0.0635 | 人 | 特殊作業員 | 0.0191 | 人 | 土木一般世話役 | 0.0181 | 人 | - | -
2.5t以下 | 鋼製型枠10t未満 | 21-8-25(20)(高炉) | 0.23m3を超え0.28m3以下 | 2.20m2以上2.43m2以下 | 給熱 | 10342 | ラフテレーンクレーン［油圧伸縮ジブ型・排出ガス対策型(第１次基準値)］ 25t吊 | * | 0.0176 | 日 | - | - | 普通作業員 | 0.0875 | 人 | 土木一般世話役 | 0.0225 | 人 | 特殊作業員 | 0.0191 | 人 | - | -
2.5t以下 | 鋼製型枠10t未満 | 21-8-25(20)(高炉) | 0.23m3を超え0.28m3以下 | 2.43m2を超え2.66m2以下 | 一般 | 9950.1 | ラフテレーンクレーン［油圧伸縮ジブ型・排出ガス対策型(第１次基準値)］ 25t吊 | * | 0.0188 | 日 | - | - | 普通作業員 | 0.0686 | 人 | 特殊作業員 | 0.0203 | 人 | 土木一般世話役 | 0.0195 | 人 | - | -
2.5t以下 | 鋼製型枠10t未満 | 21-8-25(20)(高炉) | 0.23m3を超え0.28m3以下 | 2.43m2を超え2.66m2以下 | 給熱 | 10807 | ラフテレーンクレーン［油圧伸縮ジブ型・排出ガス対策型(第１次基準値)］ 25t吊 | * | 0.0188 | 日 | - | - | 普通作業員 | 0.0925 | 人 | 土木一般世話役 | 0.0239 | 人 | 特殊作業員 | 0.0203 | 人 | - | -
2.5t以下 | 鋼製型枠10t未満 | 21-8-25(20)(高炉) | 0.23m3を超え0.28m3以下 | 2.66m2を超え2.89m2以下 | 一般 | 10406 | ラフテレーンクレーン［油圧伸縮ジブ型・排出ガス対策型(第１次基準値)］ 25t吊 | * | 0.0199 | 日 | - | - | 普通作業員 | 0.0736 | 人 | 土木一般世話役 | 0.0208 | 人 | 特殊作業員 | 0.0214 | 人 | - | -
2.5t以下 | 鋼製型枠10t未満 | 21-8-25(20)(高炉) | 0.23m3を超え0.28m3以下 | 2.66m2を超え2.89m2以下 | 給熱 | 11265 | ラフテレーンクレーン［油圧伸縮ジブ型・排出ガス対策型(第１次基準値)］ 25t吊 | * | 0.0199 | 日 | - | - | 普通作業員 | 0.0976 | 人 | 土木一般世話役 | 0.0252 | 人 | 特殊作業員 | 0.0214 | 人 | - | -
2.5t以下 | 鋼製型枠10t未満 | 21-8-25(20)(高炉) | 0.23m3を超え0.28m3以下 | 2.89m2を超え3.12m2以下 | 一般 | 10873 | ラフテレーンクレーン［油圧伸縮ジブ型・排出ガス対策型(第１次基準値)］ 25t吊 | * | 0.0211 | 日 | - | - | 普通作業員 | 0.0787 | 人 | 土木一般世話役 | 0.0222 | 人 | 特殊作業員 | 0.0226 | 人 | - | -
2.5t以下 | 鋼製型枠10t未満 | 21-8-25(20)(高炉) | 0.23m3を超え0.28m3以下 | 2.89m2を超え3.12m2以下 | 給熱 | 11730 | ラフテレーンクレーン［油圧伸縮ジブ型・排出ガス対策型(第１次基準値)］ 25t吊 | * | 0.0211 | 日 | - | - | 普通作業員 | 0.1026 | 人 | 土木一般世話役 | 0.0266 | 人 | 特殊作業員 | 0.0226 | 人 | - | -
2.5t以下 | 鋼製型枠10t未満 | 21-8-25(20)(高炉) | 0.23m3を超え0.28m3以下 | 3.12m2を超え3.35m2以下 | 一般 | 11334 | ラフテレーンクレーン［油圧伸縮ジブ型・排出ガス対策型(第１次基準値)］ 25t吊 | * | 0.0222 | 日 | - | - | 普通作業員 | 0.0838 | 人 | 土木一般世話役 | 0.0236 | 人 | 特殊作業員 | 0.0237 | 人 | - | -
2.5t以下 | 鋼製型枠10t未満 | 21-8-25(20)(高炉) | 0.23m3を超え0.28m3以下 | 3.12m2を超え3.35m2以下 | 給熱 | 12191 | ラフテレーンクレーン［油圧伸縮ジブ型・排出ガス対策型(第１次基準値)］ 25t吊 | * | 0.0222 | 日 | - | - | 普通作業員 | 0.1077 | 人 | 土木一般世話役 | 0.028 | 人 | 特殊作業員 | 0.0237 | 人 | - | -
2.5t以下 | 鋼製型枠10t未満 | 21-8-25(20)(高炉) | 0.28m3を超え0.33m3以下 | 2.37m2以上2.64m2以下 | 一般 | 10790 | ラフテレーンクレーン［油圧伸縮ジブ型・排出ガス対策型(第１次基準値)］ 25t吊 | * | 0.0197 | 日 | - | - | 普通作業員 | 0.0701 | 人 | 特殊作業員 | 0.0215 | 人 | 土木一般世話役 | 0.02 | 人 | - | -
2.5t以下 | 鋼製型枠10t未満 | 21-8-25(20)(高炉) | 0.28m3を超え0.33m3以下 | 2.37m2以上2.64m2以下 | 給熱 | 11813 | ラフテレーンクレーン［油圧伸縮ジブ型・排出ガス対策型(第１次基準値)］ 25t吊 | * | 0.0197 | 日 | - | - | 普通作業員 | 0.0986 | 人 | 土木一般世話役 | 0.0253 | 人 | 特殊作業員 | 0.0215 | 人 | - | -
2.5t以下 | 鋼製型枠10t未満 | 21-8-25(20)(高炉) | 0.28m3を超え0.33m3以下 | 2.64m2を超え2.91m2以下 | 一般 | 11331 | ラフテレーンクレーン［油圧伸縮ジブ型・排出ガス対策型(第１次基準値)］ 25t吊 | * | 0.021 | 日 | - | - | 普通作業員 | 0.076 | 人 | 特殊作業員 | 0.0229 | 人 | 土木一般世話役 | 0.0216 | 人 | - | -
2.5t以下 | 鋼製型枠10t未満 | 21-8-25(20)(高炉) | 0.28m3を超え0.33m3以下 | 2.64m2を超え2.91m2以下 | 給熱 | 12357 | ラフテレーンクレーン［油圧伸縮ジブ型・排出ガス対策型(第１次基準値)］ 25t吊 | * | 0.021 | 日 | - | - | 普通作業員 | 0.1046 | 人 | 土木一般世話役 | 0.0269 | 人 | 特殊作業員 | 0.0229 | 人 | - | -
2.5t以下 | 鋼製型枠10t未満 | 21-8-25(20)(高炉) | 0.28m3を超え0.33m3以下 | 2.91m2を超え3.18m2以下 | 一般 | 11879 | ラフテレーンクレーン［油圧伸縮ジブ型・排出ガス対策型(第１次基準値)］ 25t吊 | * | 0.0224 | 日 | - | - | 普通作業員 | 0.082 | 人 | 特殊作業員 | 0.0242 | 人 | 土木一般世話役 | 0.0233 | 人 | - | -
2.5t以下 | 鋼製型枠10t未満 | 21-8-25(20)(高炉) | 0.28m3を超え0.33m3以下 | 2.91m2を超え3.18m2以下 | 給熱 | 12902 | ラフテレーンクレーン［油圧伸縮ジブ型・排出ガス対策型(第１次基準値)］ 25t吊 | * | 0.0224 | 日 | - | - | 普通作業員 | 0.1105 | 人 | 土木一般世話役 | 0.0286 | 人 | 特殊作業員 | 0.0242 | 人 | - | -
2.5t以下 | 鋼製型枠10t未満 | 21-8-25(20)(高炉) | 0.28m3を超え0.33m3以下 | 3.18m2を超え3.45m2以下 | 一般 | 12419 | ラフテレーンクレーン［油圧伸縮ジブ型・排出ガス対策型(第１次基準値)］ 25t吊 | * | 0.0237 | 日 | - | - | 普通作業員 | 0.0879 | 人 | 土木一般世話役 | 0.0249 | 人 | 特殊作業員 | 0.0256 | 人 | - | -
2.5t以下 | 鋼製型枠10t未満 | 21-8-25(20)(高炉) | 0.28m3を超え0.33m3以下 | 3.18m2を超え3.45m2以下 | 給熱 | 13445 | ラフテレーンクレーン［油圧伸縮ジブ型・排出ガス対策型(第１次基準値)］ 25t吊 | * | 0.0237 | 日 | - | - | 普通作業員 | 0.1165 | 人 | 土木一般世話役 | 0.0302 | 人 | 特殊作業員 | 0.0256 | 人 | - | -
2.5t以下 | 鋼製型枠10t未満 | 21-8-25(20)(高炉) | 0.28m3を超え0.33m3以下 | 3.45m2を超え3.72m2以下 | 一般 | 12964 | ラフテレーンクレーン［油圧伸縮ジブ型・排出ガス対策型(第１次基準値)］ 25t吊 | * | 0.0251 | 日 | - | - | 普通作業員 | 0.0939 | 人 | 土木一般世話役 | 0.0265 | 人 | 特殊作業員 | 0.0269 | 人 | - | -
2.5t以下 | 鋼製型枠10t未満 | 21-8-25(20)(高炉) | 0.28m3を超え0.33m3以下 | 3.45m2を超え3.72m2以下 | 給熱 | 13987 | ラフテレーンクレーン［油圧伸縮ジブ型・排出ガス対策型(第１次基準値)］ 25t吊 | * | 0.0251 | 日 | - | - | 普通作業員 | 0.1224 | 人 | 土木一般世話役 | 0.0318 | 人 | 特殊作業員 | 0.0269 | 人 | - | -
2.5t以下 | 鋼製型枠10t未満 | 21-8-25(20)(高炉) | 0.33m3を超え0.39m3以下 | 2.59m2以上2.90m2以下 | 一般 | 12205 | ラフテレーンクレーン［油圧伸縮ジブ型・排出ガス対策型(第１次基準値)］ 25t吊 | * | 0.0221 | 日 | - | - | 普通作業員 | 0.0778 | 人 | 特殊作業員 | 0.0242 | 人 | 土木一般世話役 | 0.0223 | 人 | - | -
2.5t以下 | 鋼製型枠10t未満 | 21-8-25(20)(高炉) | 0.33m3を超え0.39m3以下 | 2.59m2以上2.90m2以下 | 給熱 | 13391 | ラフテレーンクレーン［油圧伸縮ジブ型・排出ガス対策型(第１次基準値)］ 25t吊 | * | 0.0221 | 日 | - | - | 普通作業員 | 0.1109 | 人 | 土木一般世話役 | 0.0284 | 人 | 特殊作業員 | 0.0242 | 人 | - | -
2.5t以下 | 鋼製型枠10t未満 | 21-8-25(20)(高炉) | 0.33m3を超え0.39m3以下 | 2.90m2を超え3.21m2以下 | 一般 | 12823 | ラフテレーンクレーン［油圧伸縮ジブ型・排出ガス対策型(第１次基準値)］ 25t吊 | * | 0.0236 | 日 | - | - | 普通作業員 | 0.0846 | 人 | 特殊作業員 | 0.0257 | 人 | 土木一般世話役 | 0.0241 | 人 | - | -
2.5t以下 | 鋼製型枠10t未満 | 21-8-25(20)(高炉) | 0.33m3を超え0.39m3以下 | 2.90m2を超え3.21m2以下 | 給熱 | 14009 | ラフテレーンクレーン［油圧伸縮ジブ型・排出ガス対策型(第１次基準値)］ 25t吊 | * | 0.0236 | 日 | - | - | 普通作業員 | 0.1177 | 人 | 土木一般世話役 | 0.0302 | 人 | 特殊作業員 | 0.0257 | 人 | - | -
2.5t以下 | 鋼製型枠10t未満 | 21-8-25(20)(高炉) | 0.33m3を超え0.39m3以下 | 3.21m2を超え3.52m2以下 | 一般 | 13450 | ラフテレーンクレーン［油圧伸縮ジブ型・排出ガス対策型(第１次基準値)］ 25t吊 | * | 0.0252 | 日 | - | - | 普通作業員 | 0.0914 | 人 | 特殊作業員 | 0.0273 | 人 | 土木一般世話役 | 0.026 | 人 | - | -
2.5t以下 | 鋼製型枠10t未満 | 21-8-25(20)(高炉) | 0.33m3を超え0.39m3以下 | 3.21m2を超え3.52m2以下 | 給熱 | 14639 | ラフテレーンクレーン［油圧伸縮ジブ型・排出ガス対策型(第１次基準値)］ 25t吊 | * | 0.0252 | 日 | - | - | 普通作業員 | 0.1246 | 人 | 土木一般世話役 | 0.0321 | 人 | 特殊作業員 | 0.0273 | 人 | - | -
2.5t以下 | 鋼製型枠10t未満 | 21-8-25(20)(高炉) | 0.33m3を超え0.39m3以下 | 3.52m2を超え3.83m2以下 | 一般 | 14068 | ラフテレーンクレーン［油圧伸縮ジブ型・排出ガス対策型(第１次基準値)］ 25t吊 | * | 0.0267 | 日 | - | - | 普通作業員 | 0.0982 | 人 | 特殊作業員 | 0.0288 | 人 | 土木一般世話役 | 0.0278 | 人 | - | -
2.5t以下 | 鋼製型枠10t未満 | 21-8-25(20)(高炉) | 0.33m3を超え0.39m3以下 | 3.52m2を超え3.83m2以下 | 給熱 | 15257 | ラフテレーンクレーン［油圧伸縮ジブ型・排出ガス対策型(第１次基準値)］ 25t吊 | * | 0.0267 | 日 | - | - | 普通作業員 | 0.1314 | 人 | 土木一般世話役 | 0.0339 | 人 | 特殊作業員 | 0.0288 | 人 | - | -
2.5t以下 | 鋼製型枠10t未満 | 21-8-25(20)(高炉) | 0.33m3を超え0.39m3以下 | 3.83m2を超え4.14m2以下 | 一般 | 14698 | ラフテレーンクレーン［油圧伸縮ジブ型・排出ガス対策型(第１次基準値)］ 25t吊 | * | 0.0283 | 日 | - | - | 普通作業員 | 0.1051 | 人 | 土木一般世話役 | 0.0297 | 人 | 特殊作業員 | 0.0304 | 人 | - | -
2.5t以下 | 鋼製型枠10t未満 | 21-8-25(20)(高炉) | 0.33m3を超え0.39m3以下 | 3.83m2を超え4.14m2以下 | 給熱 | 15885 | ラフテレーンクレーン［油圧伸縮ジブ型・排出ガス対策型(第１次基準値)］ 25t吊 | * | 0.0283 | 日 | - | - | 普通作業員 | 0.1382 | 人 | 土木一般世話役 | 0.0358 | 人 | 特殊作業員 | 0.0304 | 人 | - | -
2.5t以下 | 鋼製型枠10t未満 | 21-8-25(20)(高炉) | 0.39m3を超え0.45m3以下 | 2.81m2以上3.16m2以下 | 一般 | 13797 | ラフテレーンクレーン［油圧伸縮ジブ型・排出ガス対策型(第１次基準値)］ 25t吊 | * | 0.0247 | 日 | - | - | 普通作業員 | 0.0859 | 人 | 特殊作業員 | 0.0271 | 人 | 土木一般世話役 | 0.0247 | 人 | - | -
2.5t以下 | 鋼製型枠10t未満 | 21-8-25(20)(高炉) | 0.39m3を超え0.45m3以下 | 2.81m2以上3.16m2以下 | 給熱 | 15183 | ラフテレーンクレーン［油圧伸縮ジブ型・排出ガス対策型(第１次基準値)］ 25t吊 | * | 0.0247 | 日 | - | - | 普通作業員 | 0.1246 | 人 | 土木一般世話役 | 0.0318 | 人 | 特殊作業員 | 0.0271 | 人 | - | -
2.5t以下 | 鋼製型枠10t未満 | 21-8-25(20)(高炉) | 0.39m3を超え0.45m3以下 | 3.16m2を超え3.51m2以下 | 一般 | 14501 | ラフテレーンクレーン［油圧伸縮ジブ型・排出ガス対策型(第１次基準値)］ 25t吊 | * | 0.0264 | 日 | - | - | 普通作業員 | 0.0936 | 人 | 特殊作業員 | 0.0289 | 人 | 土木一般世話役 | 0.0268 | 人 | - | -
2.5t以下 | 鋼製型枠10t未満 | 21-8-25(20)(高炉) | 0.39m3を超え0.45m3以下 | 3.16m2を超え3.51m2以下 | 給熱 | 15886 | ラフテレーンクレーン［油圧伸縮ジブ型・排出ガス対策型(第１次基準値)］ 25t吊 | * | 0.0264 | 日 | - | - | 普通作業員 | 0.1323 | 人 | 土木一般世話役 | 0.0339 | 人 | 特殊作業員 | 0.0289 | 人 | - | -
2.5t以下 | 鋼製型枠10t未満 | 21-8-25(20)(高炉) | 0.39m3を超え0.45m3以下 | 3.51m2を超え3.86m2以下 | 一般 | 15205 | ラフテレーンクレーン［油圧伸縮ジブ型・排出ガス対策型(第１次基準値)］ 25t吊 | * | 0.0282 | 日 | - | - | 普通作業員 | 0.1013 | 人 | 特殊作業員 | 0.0306 | 人 | 土木一般世話役 | 0.0289 | 人 | - | -
2.5t以下 | 鋼製型枠10t未満 | 21-8-25(20)(高炉) | 0.39m3を超え0.45m3以下 | 3.51m2を超え3.86m2以下 | 給熱 | 16591 | ラフテレーンクレーン［油圧伸縮ジブ型・排出ガス対策型(第１次基準値)］ 25t吊 | * | 0.0282 | 日 | - | - | 普通作業員 | 0.14 | 人 | 土木一般世話役 | 0.036 | 人 | 特殊作業員 | 0.0306 | 人 | - | -
2.5t以下 | 鋼製型枠10t未満 | 21-8-25(20)(高炉) | 0.39m3を超え0.45m3以下 | 3.86m2を超え4.21m2以下 | 一般 | 15909 | ラフテレーンクレーン［油圧伸縮ジブ型・排出ガス対策型(第１次基準値)］ 25t吊 | * | 0.0299 | 日 | - | - | 普通作業員 | 0.109 | 人 | 特殊作業員 | 0.0324 | 人 | 土木一般世話役 | 0.031 | 人 | - | -
2.5t以下 | 鋼製型枠10t未満 | 21-8-25(20)(高炉) | 0.39m3を超え0.45m3以下 | 3.86m2を超え4.21m2以下 | 給熱 | 17294 | ラフテレーンクレーン［油圧伸縮ジブ型・排出ガス対策型(第１次基準値)］ 25t吊 | * | 0.0299 | 日 | - | - | 普通作業員 | 0.1477 | 人 | 土木一般世話役 | 0.0381 | 人 | 特殊作業員 | 0.0324 | 人 | - | -
2.5t以下 | 鋼製型枠10t未満 | 21-8-25(20)(高炉) | 0.39m3を超え0.45m3以下 | 4.21m2を超え4.56m2以下 | 一般 | 16613 | ラフテレーンクレーン［油圧伸縮ジブ型・排出ガス対策型(第１次基準値)］ 25t吊 | * | 0.0317 | 日 | - | - | 普通作業員 | 0.1167 | 人 | 土木一般世話役 | 0.0331 | 人 | 特殊作業員 | 0.0341 | 人 | - | -
2.5t以下 | 鋼製型枠10t未満 | 21-8-25(20)(高炉) | 0.39m3を超え0.45m3以下 | 4.21m2を超え4.56m2以下 | 給熱 | 17999 | ラフテレーンクレーン［油圧伸縮ジブ型・排出ガス対策型(第１次基準値)］ 25t吊 | * | 0.0317 | 日 | - | - | 普通作業員 | 0.1554 | 人 | 土木一般世話役 | 0.0402 | 人 | 特殊作業員 | 0.0341 | 人 | - | -
2.5t以下 | 鋼製型枠10t未満 | 21-8-25(20)(高炉) | 0.39m3を超え0.45m3以下 | 4.56m2を超え4.91m2以下 | 一般 | 17317 | ラフテレーンクレーン［油圧伸縮ジブ型・排出ガス対策型(第１次基準値)］ 25t吊 | * | 0.0334 | 日 | - | - | 普通作業員 | 0.1244 | 人 | 土木一般世話役 | 0.0352 | 人 | 特殊作業員 | 0.0359 | 人 | - | -
2.5t以下 | 鋼製型枠10t未満 | 21-8-25(20)(高炉) | 0.39m3を超え0.45m3以下 | 4.56m2を超え4.91m2以下 | 給熱 | 18702 | ラフテレーンクレーン［油圧伸縮ジブ型・排出ガス対策型(第１次基準値)］ 25t吊 | * | 0.0334 | 日 | - | - | 普通作業員 | 0.1631 | 人 | 土木一般世話役 | 0.0423 | 人 | 特殊作業員 | 0.0359 | 人 | - | -
2.5t以下 | 鋼製型枠10t未満 | 21-8-25(20)(高炉) | 0.45m3を超え0.51m3以下 | 3.04m2以上3.43m2以下 | 一般 | 15405 | ラフテレーンクレーン［油圧伸縮ジブ型・排出ガス対策型(第１次基準値)］ 25t吊 | * | 0.0272 | 日 | - | - | 普通作業員 | 0.0943 | 人 | 特殊作業員 | 0.0301 | 人 | 土木一般世話役 | 0.0271 | 人 | - | -
2.5t以下 | 鋼製型枠10t未満 | 21-8-25(20)(高炉) | 0.45m3を超え0.51m3以下 | 3.04m2以上3.43m2以下 | 給熱 | 16989 | ラフテレーンクレーン［油圧伸縮ジブ型・排出ガス対策型(第１次基準値)］ 25t吊 | * | 0.0272 | 日 | - | - | 普通作業員 | 0.1384 | 人 | 土木一般世話役 | 0.0353 | 人 | 特殊作業員 | 0.0301 | 人 | - | -
2.5t以下 | 鋼製型枠10t未満 | 21-8-25(20)(高炉) | 0.45m3を超え0.51m3以下 | 3.43m2を超え3.82m2以下 | 一般 | 16195 | ラフテレーンクレーン［油圧伸縮ジブ型・排出ガス対策型(第１次基準値)］ 25t吊 | * | 0.0292 | 日 | - | - | 普通作業員 | 0.1029 | 人 | 特殊作業員 | 0.0321 | 人 | 土木一般世話役 | 0.0295 | 人 | - | -
2.5t以下 | 鋼製型枠10t未満 | 21-8-25(20)(高炉) | 0.45m3を超え0.51m3以下 | 3.43m2を超え3.82m2以下 | 給熱 | 17779 | ラフテレーンクレーン［油圧伸縮ジブ型・排出ガス対策型(第１次基準値)］ 25t吊 | * | 0.0292 | 日 | - | - | 普通作業員 | 0.147 | 人 | 土木一般世話役 | 0.0377 | 人 | 特殊作業員 | 0.0321 | 人 | - | -
2.5t以下 | 鋼製型枠10t未満 | 21-8-25(20)(高炉) | 0.45m3を超え0.51m3以下 | 3.82m2を超え4.21m2以下 | 一般 | 16976 | ラフテレーンクレーン［油圧伸縮ジブ型・排出ガス対策型(第１次基準値)］ 25t吊 | * | 0.0311 | 日 | - | - | 普通作業員 | 0.1115 | 人 | 特殊作業員 | 0.034 | 人 | 土木一般世話役 | 0.0318 | 人 | - | -
2.5t以下 | 鋼製型枠10t未満 | 21-8-25(20)(高炉) | 0.45m3を超え0.51m3以下 | 3.82m2を超え4.21m2以下 | 給熱 | 18559 | ラフテレーンクレーン［油圧伸縮ジブ型・排出ガス対策型(第１次基準値)］ 25t吊 | * | 0.0311 | 日 | - | - | 普通作業員 | 0.1556 | 人 | 土木一般世話役 | 0.04 | 人 | 特殊作業員 | 0.034 | 人 | - | -
2.5t以下 | 鋼製型枠10t未満 | 21-8-25(20)(高炉) | 0.45m3を超え0.51m3以下 | 4.21m2を超え4.60m2以下 | 一般 | 17763 | ラフテレーンクレーン［油圧伸縮ジブ型・排出ガス対策型(第１次基準値)］ 25t吊 | * | 0.0331 | 日 | - | - | 普通作業員 | 0.1201 | 人 | 特殊作業員 | 0.036 | 人 | 土木一般世話役 | 0.0341 | 人 | - | -
2.5t以下 | 鋼製型枠10t未満 | 21-8-25(20)(高炉) | 0.45m3を超え0.51m3以下 | 4.21m2を超え4.60m2以下 | 給熱 | 19346 | ラフテレーンクレーン［油圧伸縮ジブ型・排出ガス対策型(第１次基準値)］ 25t吊 | * | 0.0331 | 日 | - | - | 普通作業員 | 0.1642 | 人 | 土木一般世話役 | 0.0423 | 人 | 特殊作業員 | 0.036 | 人 | - | -
2.5t以下 | 鋼製型枠10t未満 | 21-8-25(20)(高炉) | 0.45m3を超え0.51m3以下 | 4.60m2を超え4.99m2以下 | 一般 | 18544 | ラフテレーンクレーン［油圧伸縮ジブ型・排出ガス対策型(第１次基準値)］ 25t吊 | * | 0.035 | 日 | - | - | 普通作業員 | 0.1286 | 人 | 特殊作業員 | 0.0379 | 人 | 土木一般世話役 | 0.0365 | 人 | - | -
2.5t以下 | 鋼製型枠10t未満 | 21-8-25(20)(高炉) | 0.45m3を超え0.51m3以下 | 4.60m2を超え4.99m2以下 | 給熱 | 20129 | ラフテレーンクレーン［油圧伸縮ジブ型・排出ガス対策型(第１次基準値)］ 25t吊 | * | 0.035 | 日 | - | - | 普通作業員 | 0.1728 | 人 | 土木一般世話役 | 0.0447 | 人 | 特殊作業員 | 0.0379 | 人 | - | -
2.5t以下 | 鋼製型枠10t未満 | 21-8-25(20)(高炉) | 0.45m3を超え0.51m3以下 | 4.99m2を超え5.38m2以下 | 一般 | 19331 | ラフテレーンクレーン［油圧伸縮ジブ型・排出ガス対策型(第１次基準値)］ 25t吊 | * | 0.037 | 日 | - | - | 普通作業員 | 0.1372 | 人 | 土木一般世話役 | 0.0388 | 人 | 特殊作業員 | 0.0399 | 人 | - | -
2.5t以下 | 鋼製型枠10t未満 | 21-8-25(20)(高炉) | 0.45m3を超え0.51m3以下 | 4.99m2を超え5.38m2以下 | 給熱 | 20914 | ラフテレーンクレーン［油圧伸縮ジブ型・排出ガス対策型(第１次基準値)］ 25t吊 | * | 0.037 | 日 | - | - | 普通作業員 | 0.1813 | 人 | 土木一般世話役 | 0.047 | 人 | 特殊作業員 | 0.0399 | 人 | - | -
2.5t以下 | 鋼製型枠10t未満 | 21-8-25(20)(高炉) | 0.45m3を超え0.51m3以下 | 5.38m2を超え5.77m2以下 | 一般 | 20114 | ラフテレーンクレーン［油圧伸縮ジブ型・排出ガス対策型(第１次基準値)］ 25t吊 | * | 0.0389 | 日 | - | - | 普通作業員 | 0.1458 | 人 | 土木一般世話役 | 0.0412 | 人 | 特殊作業員 | 0.0418 | 人 | - | -
2.5t以下 | 鋼製型枠10t未満 | 21-8-25(20)(高炉) | 0.45m3を超え0.51m3以下 | 5.38m2を超え5.77m2以下 | 給熱 | 21697 | ラフテレーンクレーン［油圧伸縮ジブ型・排出ガス対策型(第１次基準値)］ 25t吊 | * | 0.0389 | 日 | - | - | 普通作業員 | 0.1899 | 人 | 土木一般世話役 | 0.0494 | 人 | 特殊作業員 | 0.0418 | 人 | - | -
2.5t以下 | 鋼製型枠10t未満 | 21-8-25(20)(高炉) | 0.45m3を超え0.51m3以下 | 5.77m2を超え6.16m2以下 | 一般 | 20901 | ラフテレーンクレーン［油圧伸縮ジブ型・排出ガス対策型(第１次基準値)］ 25t吊 | * | 0.0409 | 日 | - | - | 普通作業員 | 0.1544 | 人 | 土木一般世話役 | 0.0435 | 人 | 特殊作業員 | 0.0438 | 人 | - | -
2.5t以下 | 鋼製型枠10t未満 | 21-8-25(20)(高炉) | 0.45m3を超え0.51m3以下 | 5.77m2を超え6.16m2以下 | 給熱 | 22485 | ラフテレーンクレーン［油圧伸縮ジブ型・排出ガス対策型(第１次基準値)］ 25t吊 | * | 0.0409 | 日 | - | - | 普通作業員 | 0.1985 | 人 | 土木一般世話役 | 0.0517 | 人 | 特殊作業員 | 0.0438 | 人 | - | -
2.5t以下 | 鋼製型枠10t未満 | 21-8-25(20)(高炉) | 0.51m3を超え0.57m3以下 | 3.25m2以上3.69m2以下 | 一般 | 16986 | ラフテレーンクレーン［油圧伸縮ジブ型・排出ガス対策型(第１次基準値)］ 25t吊 | * | 0.0298 | 日 | - | - | 普通作業員 | 0.1023 | 人 | 特殊作業員 | 0.033 | 人 | 土木一般世話役 | 0.0295 | 人 | - | -
2.5t以下 | 鋼製型枠10t未満 | 21-8-25(20)(高炉) | 0.51m3を超え0.57m3以下 | 3.25m2以上3.69m2以下 | 給熱 | 18766 | ラフテレーンクレーン［油圧伸縮ジブ型・排出ガス対策型(第１次基準値)］ 25t吊 | * | 0.0298 | 日 | - | - | 普通作業員 | 0.1519 | 人 | 土木一般世話役 | 0.0387 | 人 | 特殊作業員 | 0.033 | 人 | - | -
2.5t以下 | 鋼製型枠10t未満 | 21-8-25(20)(高炉) | 0.51m3を超え0.57m3以下 | 3.69m2を超え4.12m2以下 | 一般 | 17868 | ラフテレーンクレーン［油圧伸縮ジブ型・排出ガス対策型(第１次基準値)］ 25t吊 | * | 0.032 | 日 | - | - | 普通作業員 | 0.1119 | 人 | 特殊作業員 | 0.0352 | 人 | 土木一般世話役 | 0.0321 | 人 | - | -
2.5t以下 | 鋼製型枠10t未満 | 21-8-25(20)(高炉) | 0.51m3を超え0.57m3以下 | 3.69m2を超え4.12m2以下 | 給熱 | 19650 | ラフテレーンクレーン［油圧伸縮ジブ型・排出ガス対策型(第１次基準値)］ 25t吊 | * | 0.032 | 日 | - | - | 普通作業員 | 0.1616 | 人 | 土木一般世話役 | 0.0413 | 人 | 特殊作業員 | 0.0352 | 人 | - | -
2.5t以下 | 鋼製型枠10t未満 | 21-8-25(20)(高炉) | 0.51m3を超え0.57m3以下 | 4.12m2を超え4.55m2以下 | 一般 | 18733 | ラフテレーンクレーン［油圧伸縮ジブ型・排出ガス対策型(第１次基準値)］ 25t吊 | * | 0.0341 | 日 | - | - | 普通作業員 | 0.1214 | 人 | 特殊作業員 | 0.0374 | 人 | 土木一般世話役 | 0.0347 | 人 | - | -
2.5t以下 | 鋼製型枠10t未満 | 21-8-25(20)(高炉) | 0.51m3を超え0.57m3以下 | 4.12m2を超え4.55m2以下 | 給熱 | 20516 | ラフテレーンクレーン［油圧伸縮ジブ型・排出ガス対策型(第１次基準値)］ 25t吊 | * | 0.0341 | 日 | - | - | 普通作業員 | 0.1711 | 人 | 土木一般世話役 | 0.0439 | 人 | 特殊作業員 | 0.0374 | 人 | - | -
2.5t以下 | 鋼製型枠10t未満 | 21-8-25(20)(高炉) | 0.51m3を超え0.57m3以下 | 4.55m2を超え4.98m2以下 | 一般 | 19600 | ラフテレーンクレーン［油圧伸縮ジブ型・排出ガス対策型(第１次基準値)］ 25t吊 | * | 0.0363 | 日 | - | - | 普通作業員 | 0.1309 | 人 | 特殊作業員 | 0.0395 | 人 | 土木一般世話役 | 0.0373 | 人 | - | -
2.5t以下 | 鋼製型枠10t未満 | 21-8-25(20)(高炉) | 0.51m3を超え0.57m3以下 | 4.55m2を超え4.98m2以下 | 給熱 | 21381 | ラフテレーンクレーン［油圧伸縮ジブ型・排出ガス対策型(第１次基準値)］ 25t吊 | * | 0.0363 | 日 | - | - | 普通作業員 | 0.1805 | 人 | 土木一般世話役 | 0.0465 | 人 | 特殊作業員 | 0.0395 | 人 | - | -
2.5t以下 | 鋼製型枠10t未満 | 21-8-25(20)(高炉) | 0.51m3を超え0.57m3以下 | 4.98m2を超え5.41m2以下 | 一般 | 20461 | ラフテレーンクレーン［油圧伸縮ジブ型・排出ガス対策型(第１次基準値)］ 25t吊 | * | 0.0384 | 日 | - | - | 普通作業員 | 0.1403 | 人 | 特殊作業員 | 0.0417 | 人 | 土木一般世話役 | 0.0398 | 人 | - | -
2.5t以下 | 鋼製型枠10t未満 | 21-8-25(20)(高炉) | 0.51m3を超え0.57m3以下 | 4.98m2を超え5.41m2以下 | 給熱 | 22244 | ラフテレーンクレーン［油圧伸縮ジブ型・排出ガス対策型(第１次基準値)］ 25t吊 | * | 0.0384 | 日 | - | - | 普通作業員 | 0.19 | 人 | 土木一般世話役 | 0.049 | 人 | 特殊作業員 | 0.0417 | 人 | - | -
2.5t以下 | 鋼製型枠10t未満 | 21-8-25(20)(高炉) | 0.57m3を超え0.64m3以下 | 3.50m2以上3.96m2以下 | 一般 | 18800 | ラフテレーンクレーン［油圧伸縮ジブ型・排出ガス対策型(第１次基準値)］ 25t吊 | * | 0.0327 | 日 | - | - | 普通作業員 | 0.1113 | 人 | 特殊作業員 | 0.0363 | 人 | 土木一般世話役 | 0.0321 | 人 | - | -
2.5t以下 | 鋼製型枠10t未満 | 21-8-25(20)(高炉) | 0.57m3を超え0.64m3以下 | 3.50m2以上3.96m2以下 | 給熱 | 20815 | ラフテレーンクレーン［油圧伸縮ジブ型・排出ガス対策型(第１次基準値)］ 25t吊 | * | 0.0327 | 日 | - | - | 普通作業員 | 0.1675 | 人 | 土木一般世話役 | 0.0425 | 人 | 特殊作業員 | 0.0363 | 人 | - | -
2.5t以下 | 鋼製型枠10t未満 | 21-8-25(20)(高炉) | 0.57m3を超え0.64m3以下 | 3.96m2を超え4.42m2以下 | 一般 | 19728 | ラフテレーンクレーン［油圧伸縮ジブ型・排出ガス対策型(第１次基準値)］ 25t吊 | * | 0.035 | 日 | - | - | 普通作業員 | 0.1215 | 人 | 特殊作業員 | 0.0386 | 人 | 土木一般世話役 | 0.0349 | 人 | - | -
2.5t以下 | 鋼製型枠10t未満 | 21-8-25(20)(高炉) | 0.57m3を超え0.64m3以下 | 3.96m2を超え4.42m2以下 | 給熱 | 21741 | ラフテレーンクレーン［油圧伸縮ジブ型・排出ガス対策型(第１次基準値)］ 25t吊 | * | 0.035 | 日 | - | - | 普通作業員 | 0.1776 | 人 | 土木一般世話役 | 0.0453 | 人 | 特殊作業員 | 0.0386 | 人 | - | -
2.5t以下 | 鋼製型枠10t未満 | 21-8-25(20)(高炉) | 0.57m3を超え0.64m3以下 | 4.42m2を超え4.88m2以下 | 一般 | 20654 | ラフテレーンクレーン［油圧伸縮ジブ型・排出ガス対策型(第１次基準値)］ 25t吊 | * | 0.0373 | 日 | - | - | 普通作業員 | 0.1316 | 人 | 特殊作業員 | 0.0409 | 人 | 土木一般世話役 | 0.0377 | 人 | - | -
2.5t以下 | 鋼製型枠10t未満 | 21-8-25(20)(高炉) | 0.57m3を超え0.64m3以下 | 4.42m2を超え4.88m2以下 | 給熱 | 22667 | ラフテレーンクレーン［油圧伸縮ジブ型・排出ガス対策型(第１次基準値)］ 25t吊 | * | 0.0373 | 日 | - | - | 普通作業員 | 0.1877 | 人 | 土木一般世話役 | 0.0481 | 人 | 特殊作業員 | 0.0409 | 人 | - | -
2.5t以下 | 鋼製型枠10t未満 | 21-8-25(20)(高炉) | 0.57m3を超え0.64m3以下 | 4.88m2を超え5.34m2以下 | 一般 | 21577 | ラフテレーンクレーン［油圧伸縮ジブ型・排出ガス対策型(第１次基準値)］ 25t吊 | * | 0.0396 | 日 | - | - | 普通作業員 | 0.1417 | 人 | 特殊作業員 | 0.0432 | 人 | 土木一般世話役 | 0.0404 | 人 | - | -
2.5t以下 | 鋼製型枠10t未満 | 21-8-25(20)(高炉) | 0.57m3を超え0.64m3以下 | 4.88m2を超え5.34m2以下 | 給熱 | 23590 | ラフテレーンクレーン［油圧伸縮ジブ型・排出ガス対策型(第１次基準値)］ 25t吊 | * | 0.0396 | 日 | - | - | 普通作業員 | 0.1978 | 人 | 土木一般世話役 | 0.0508 | 人 | 特殊作業員 | 0.0432 | 人 | - | -
2.5t以下 | 鋼製型枠10t未満 | 21-8-25(20)(高炉) | 0.57m3を超え0.64m3以下 | 5.34m2を超え5.80m2以下 | 一般 | 22503 | ラフテレーンクレーン［油圧伸縮ジブ型・排出ガス対策型(第１次基準値)］ 25t吊 | * | 0.0419 | 日 | - | - | 普通作業員 | 0.1518 | 人 | 特殊作業員 | 0.0455 | 人 | 土木一般世話役 | 0.0432 | 人 | - | -
2.5t以下 | 鋼製型枠10t未満 | 21-8-25(20)(高炉) | 0.57m3を超え0.64m3以下 | 5.34m2を超え5.80m2以下 | 給熱 | 24518 | ラフテレーンクレーン［油圧伸縮ジブ型・排出ガス対策型(第１次基準値)］ 25t吊 | * | 0.0419 | 日 | - | - | 普通作業員 | 0.208 | 人 | 土木一般世話役 | 0.0536 | 人 | 特殊作業員 | 0.0455 | 人 | - | -
2.5t以下 | 鋼製型枠10t未満 | 21-8-25(20)(高炉) | 0.64m3を超え0.71m3以下 | 3.75m2以上4.27m2以下 | 一般 | 20663 | ラフテレーンクレーン［油圧伸縮ジブ型・排出ガス対策型(第１次基準値)］ 25t吊 | * | 0.0357 | 日 | - | - | 普通作業員 | 0.1209 | 人 | 特殊作業員 | 0.0398 | 人 | 土木一般世話役 | 0.0349 | 人 | - | -
2.5t以下 | 鋼製型枠10t未満 | 21-8-25(20)(高炉) | 0.64m3を超え0.71m3以下 | 3.75m2以上4.27m2以下 | 給熱 | 22906 | ラフテレーンクレーン［油圧伸縮ジブ型・排出ガス対策型(第１次基準値)］ 25t吊 | * | 0.0357 | 日 | - | - | 普通作業員 | 0.1834 | 人 | 土木一般世話役 | 0.0465 | 人 | 特殊作業員 | 0.0398 | 人 | - | -
2.5t以下 | 鋼製型枠10t未満 | 21-8-25(20)(高炉) | 0.64m3を超え0.71m3以下 | 4.27m2を超え4.78m2以下 | 一般 | 21710 | ラフテレーンクレーン［油圧伸縮ジブ型・排出ガス対策型(第１次基準値)］ 25t吊 | * | 0.0383 | 日 | - | - | 普通作業員 | 0.1323 | 人 | 特殊作業員 | 0.0424 | 人 | 土木一般世話役 | 0.0381 | 人 | - | -
2.5t以下 | 鋼製型枠10t未満 | 21-8-25(20)(高炉) | 0.64m3を超え0.71m3以下 | 4.27m2を超え4.78m2以下 | 給熱 | 23953 | ラフテレーンクレーン［油圧伸縮ジブ型・排出ガス対策型(第１次基準値)］ 25t吊 | * | 0.0383 | 日 | - | - | 普通作業員 | 0.1948 | 人 | 土木一般世話役 | 0.0497 | 人 | 特殊作業員 | 0.0424 | 人 | - | -
2.5t以下 | 鋼製型枠10t未満 | 21-8-25(20)(高炉) | 0.64m3を超え0.71m3以下 | 4.78m2を超え5.29m2以下 | 一般 | 22731 | ラフテレーンクレーン［油圧伸縮ジブ型・排出ガス対策型(第１次基準値)］ 25t吊 | * | 0.0408 | 日 | - | - | 普通作業員 | 0.1435 | 人 | 特殊作業員 | 0.0449 | 人 | 土木一般世話役 | 0.0411 | 人 | - | -
2.5t以下 | 鋼製型枠10t未満 | 21-8-25(20)(高炉) | 0.64m3を超え0.71m3以下 | 4.78m2を超え5.29m2以下 | 給熱 | 24974 | ラフテレーンクレーン［油圧伸縮ジブ型・排出ガス対策型(第１次基準値)］ 25t吊 | * | 0.0408 | 日 | - | - | 普通作業員 | 0.206 | 人 | 土木一般世話役 | 0.0527 | 人 | 特殊作業員 | 0.0449 | 人 | - | -
2.5t以下 | 鋼製型枠10t未満 | 21-8-25(20)(高炉) | 0.64m3を超え0.71m3以下 | 5.29m2を超え5.80m2以下 | 一般 | 23761 | ラフテレーンクレーン［油圧伸縮ジブ型・排出ガス対策型(第１次基準値)］ 25t吊 | * | 0.0434 | 日 | - | - | 普通作業員 | 0.1547 | 人 | 特殊作業員 | 0.0475 | 人 | 土木一般世話役 | 0.0442 | 人 | - | -
2.5t以下 | 鋼製型枠10t未満 | 21-8-25(20)(高炉) | 0.64m3を超え0.71m3以下 | 5.29m2を超え5.80m2以下 | 給熱 | 26006 | ラフテレーンクレーン［油圧伸縮ジブ型・排出ガス対策型(第１次基準値)］ 25t吊 | * | 0.0434 | 日 | - | - | 普通作業員 | 0.2173 | 人 | 土木一般世話役 | 0.0558 | 人 | 特殊作業員 | 0.0475 | 人 | - | -
2.5t以下 | 鋼製型枠10t未満 | 21-8-25(20)(高炉) | 0.64m3を超え0.71m3以下 | 5.80m2を超え6.31m2以下 | 一般 | 24783 | ラフテレーンクレーン［油圧伸縮ジブ型・排出ガス対策型(第１次基準値)］ 25t吊 | * | 0.0459 | 日 | - | - | 普通作業員 | 0.166 | 人 | 特殊作業員 | 0.05 | 人 | 土木一般世話役 | 0.0472 | 人 | - | -
2.5t以下 | 鋼製型枠10t未満 | 21-8-25(20)(高炉) | 0.64m3を超え0.71m3以下 | 5.80m2を超え6.31m2以下 | 給熱 | 27026 | ラフテレーンクレーン［油圧伸縮ジブ型・排出ガス対策型(第１次基準値)］ 25t吊 | * | 0.0459 | 日 | - | - | 普通作業員 | 0.2285 | 人 | 土木一般世話役 | 0.0588 | 人 | 特殊作業員 | 0.05 | 人 | - | -
2.5t以下 | 鋼製型枠10t未満 | 21-8-25(20)(高炉) | 0.71m3を超え0.79m3以下 | 4.06m2以上4.62m2以下 | 一般 | 22625 | ラフテレーンクレーン［油圧伸縮ジブ型・排出ガス対策型(第１次基準値)］ 25t吊 | * | 0.039 | 日 | - | - | 普通作業員 | 0.1315 | 人 | 特殊作業員 | 0.0435 | 人 | 土木一般世話役 | 0.038 | 人 | - | -
2.5t以下 | 鋼製型枠10t未満 | 21-8-25(20)(高炉) | 0.71m3を超え0.79m3以下 | 4.06m2以上4.62m2以下 | 給熱 | 25101 | ラフテレーンクレーン［油圧伸縮ジブ型・排出ガス対策型(第１次基準値)］ 25t吊 | * | 0.039 | 日 | - | - | 普通作業員 | 0.2005 | 人 | 土木一般世話役 | 0.0508 | 人 | 特殊作業員 | 0.0435 | 人 | - | -
2.5t以下 | 鋼製型枠10t未満 | 21-8-25(20)(高炉) | 0.71m3を超え0.79m3以下 | 4.62m2を超え5.18m2以下 | 一般 | 23752 | ラフテレーンクレーン［油圧伸縮ジブ型・排出ガス対策型(第１次基準値)］ 25t吊 | * | 0.0418 | 日 | - | - | 普通作業員 | 0.1438 | 人 | 特殊作業員 | 0.0463 | 人 | 土木一般世話役 | 0.0414 | 人 | - | -
2.5t以下 | 鋼製型枠10t未満 | 21-8-25(20)(高炉) | 0.71m3を超え0.79m3以下 | 4.62m2を超え5.18m2以下 | 給熱 | 26228 | ラフテレーンクレーン［油圧伸縮ジブ型・排出ガス対策型(第１次基準値)］ 25t吊 | * | 0.0418 | 日 | - | - | 普通作業員 | 0.2128 | 人 | 土木一般世話役 | 0.0542 | 人 | 特殊作業員 | 0.0463 | 人 | - | -
2.5t以下 | 鋼製型枠10t未満 | 21-8-25(20)(高炉) | 0.71m3を超え0.79m3以下 | 5.18m2を超え5.74m2以下 | 一般 | 24879 | ラフテレーンクレーン［油圧伸縮ジブ型・排出ガス対策型(第１次基準値)］ 25t吊 | * | 0.0446 | 日 | - | - | 普通作業員 | 0.1561 | 人 | 特殊作業員 | 0.0491 | 人 | 土木一般世話役 | 0.0448 | 人 | - | -
2.5t以下 | 鋼製型枠10t未満 | 21-8-25(20)(高炉) | 0.71m3を超え0.79m3以下 | 5.18m2を超え5.74m2以下 | 給熱 | 27355 | ラフテレーンクレーン［油圧伸縮ジブ型・排出ガス対策型(第１次基準値)］ 25t吊 | * | 0.0446 | 日 | - | - | 普通作業員 | 0.2251 | 人 | 土木一般世話役 | 0.0576 | 人 | 特殊作業員 | 0.0491 | 人 | - | -
2.5t以下 | 鋼製型枠10t未満 | 21-8-25(20)(高炉) | 0.71m3を超え0.79m3以下 | 5.74m2を超え6.30m2以下 | 一般 | 26004 | ラフテレーンクレーン［油圧伸縮ジブ型・排出ガス対策型(第１次基準値)］ 25t吊 | * | 0.0474 | 日 | - | - | 普通作業員 | 0.1684 | 人 | 特殊作業員 | 0.0519 | 人 | 土木一般世話役 | 0.0481 | 人 | - | -
2.5t以下 | 鋼製型枠10t未満 | 21-8-25(20)(高炉) | 0.71m3を超え0.79m3以下 | 5.74m2を超え6.30m2以下 | 給熱 | 28479 | ラフテレーンクレーン［油圧伸縮ジブ型・排出ガス対策型(第１次基準値)］ 25t吊 | * | 0.0474 | 日 | - | - | 普通作業員 | 0.2374 | 人 | 土木一般世話役 | 0.0609 | 人 | 特殊作業員 | 0.0519 | 人 | - | -
2.5t以下 | 鋼製型枠10t未満 | 21-8-25(20)(高炉) | 0.71m3を超え0.79m3以下 | 6.30m2を超え6.86m2以下 | 一般 | 27133 | ラフテレーンクレーン［油圧伸縮ジブ型・排出ガス対策型(第１次基準値)］ 25t吊 | * | 0.0502 | 日 | - | - | 普通作業員 | 0.1808 | 人 | 特殊作業員 | 0.0547 | 人 | 土木一般世話役 | 0.0515 | 人 | - | -
2.5t以下 | 鋼製型枠10t未満 | 21-8-25(20)(高炉) | 0.71m3を超え0.79m3以下 | 6.30m2を超え6.86m2以下 | 給熱 | 29609 | ラフテレーンクレーン［油圧伸縮ジブ型・排出ガス対策型(第１次基準値)］ 25t吊 | * | 0.0502 | 日 | - | - | 普通作業員 | 0.2498 | 人 | 土木一般世話役 | 0.0643 | 人 | 特殊作業員 | 0.0547 | 人 | - | -
2.5t以下 | 鋼製型枠10t未満 | 21-8-25(20)(高炉) | 0.79m3を超え0.86m3以下 | 4.28m2以上4.90m2以下 | 一般 | 24608 | ラフテレーンクレーン［油圧伸縮ジブ型・排出ガス対策型(第１次基準値)］ 25t吊 | * | 0.0421 | 日 | - | - | 普通作業員 | 0.1408 | 人 | 特殊作業員 | 0.047 | 人 | 土木一般世話役 | 0.0408 | 人 | - | -
2.5t以下 | 鋼製型枠10t未満 | 21-8-25(20)(高炉) | 0.79m3を超え0.86m3以下 | 4.28m2以上4.90m2以下 | 給熱 | 27345 | ラフテレーンクレーン［油圧伸縮ジブ型・排出ガス対策型(第１次基準値)］ 25t吊 | * | 0.0421 | 日 | - | - | 普通作業員 | 0.2171 | 人 | 土木一般世話役 | 0.0549 | 人 | 特殊作業員 | 0.047 | 人 | - | -
2.5t以下 | 鋼製型枠10t未満 | 21-8-25(20)(高炉) | 0.79m3を超え0.86m3以下 | 4.90m2を超え5.52m2以下 | 一般 | 25856 | ラフテレーンクレーン［油圧伸縮ジブ型・排出ガス対策型(第１次基準値)］ 25t吊 | * | 0.0452 | 日 | - | - | 普通作業員 | 0.1545 | 人 | 特殊作業員 | 0.0501 | 人 | 土木一般世話役 | 0.0445 | 人 | - | -
2.5t以下 | 鋼製型枠10t未満 | 21-8-25(20)(高炉) | 0.79m3を超え0.86m3以下 | 4.90m2を超え5.52m2以下 | 給熱 | 28593 | ラフテレーンクレーン［油圧伸縮ジブ型・排出ガス対策型(第１次基準値)］ 25t吊 | * | 0.0452 | 日 | - | - | 普通作業員 | 0.2308 | 人 | 土木一般世話役 | 0.0586 | 人 | 特殊作業員 | 0.0501 | 人 | - | -
2.5t以下 | 鋼製型枠10t未満 | 21-8-25(20)(高炉) | 0.79m3を超え0.86m3以下 | 5.52m2を超え6.14m2以下 | 一般 | 27105 | ラフテレーンクレーン［油圧伸縮ジブ型・排出ガス対策型(第１次基準値)］ 25t吊 | * | 0.0483 | 日 | - | - | 普通作業員 | 0.1681 | 人 | 特殊作業員 | 0.0532 | 人 | 土木一般世話役 | 0.0483 | 人 | - | -
2.5t以下 | 鋼製型枠10t未満 | 21-8-25(20)(高炉) | 0.79m3を超え0.86m3以下 | 5.52m2を超え6.14m2以下 | 給熱 | 29841 | ラフテレーンクレーン［油圧伸縮ジブ型・排出ガス対策型(第１次基準値)］ 25t吊 | * | 0.0483 | 日 | - | - | 普通作業員 | 0.2444 | 人 | 土木一般世話役 | 0.0624 | 人 | 特殊作業員 | 0.0532 | 人 | - | -
2.5t以下 | 鋼製型枠10t未満 | 21-8-25(20)(高炉) | 0.79m3を超え0.86m3以下 | 6.14m2を超え6.76m2以下 | 一般 | 28350 | ラフテレーンクレーン［油圧伸縮ジブ型・排出ガス対策型(第１次基準値)］ 25t吊 | * | 0.0514 | 日 | - | - | 普通作業員 | 0.1817 | 人 | 特殊作業員 | 0.0563 | 人 | 土木一般世話役 | 0.052 | 人 | - | -
2.5t以下 | 鋼製型枠10t未満 | 21-8-25(20)(高炉) | 0.79m3を超え0.86m3以下 | 6.14m2を超え6.76m2以下 | 給熱 | 31089 | ラフテレーンクレーン［油圧伸縮ジブ型・排出ガス対策型(第１次基準値)］ 25t吊 | * | 0.0514 | 日 | - | - | 普通作業員 | 0.2581 | 人 | 土木一般世話役 | 0.0661 | 人 | 特殊作業員 | 0.0563 | 人 | - | -
2.5t以下 | 鋼製型枠10t未満 | 21-8-25(20)(高炉) | 0.79m3を超え0.86m3以下 | 6.76m2を超え7.38m2以下 | 一般 | 29598 | ラフテレーンクレーン［油圧伸縮ジブ型・排出ガス対策型(第１次基準値)］ 25t吊 | * | 0.0545 | 日 | - | - | 普通作業員 | 0.1954 | 人 | 特殊作業員 | 0.0594 | 人 | 土木一般世話役 | 0.0557 | 人 | - | -
2.5t以下 | 鋼製型枠10t未満 | 21-8-25(20)(高炉) | 0.79m3を超え0.86m3以下 | 6.76m2を超え7.38m2以下 | 給熱 | 32335 | ラフテレーンクレーン［油圧伸縮ジブ型・排出ガス対策型(第１次基準値)］ 25t吊 | * | 0.0545 | 日 | - | - | 普通作業員 | 0.2717 | 人 | 土木一般世話役 | 0.0698 | 人 | 特殊作業員 | 0.0594 | 人 | - | -
2.5t以下 | 鋼製型枠10t未満 | 21-8-25(20)(高炉) | 0.79m3を超え0.86m3以下 | 7.38m2を超え8.00m2以下 | 一般 | 30844 | ラフテレーンクレーン［油圧伸縮ジブ型・排出ガス対策型(第１次基準値)］ 25t吊 | * | 0.0576 | 日 | - | - | 普通作業員 | 0.209 | 人 | 特殊作業員 | 0.0625 | 人 | 土木一般世話役 | 0.0594 | 人 | - | -
2.5t以下 | 鋼製型枠10t未満 | 21-8-25(20)(高炉) | 0.79m3を超え0.86m3以下 | 7.38m2を超え8.00m2以下 | 給熱 | 33580 | ラフテレーンクレーン［油圧伸縮ジブ型・排出ガス対策型(第１次基準値)］ 25t吊 | * | 0.0576 | 日 | - | - | 普通作業員 | 0.2853 | 人 | 土木一般世話役 | 0.0735 | 人 | 特殊作業員 | 0.0625 | 人 | - | -
2.5t以下 | 鋼製型枠10t未満 | 21-8-25(20)(高炉) | 0.86m3を超え0.94m3以下 | 4.58m2以上5.26m2以下 | 一般 | 26566 | ラフテレーンクレーン［油圧伸縮ジブ型・排出ガス対策型(第１次基準値)］ 25t吊 | * | 0.0453 | 日 | - | - | 普通作業員 | 0.1514 | 人 | 特殊作業員 | 0.0507 | 人 | 土木一般世話役 | 0.0439 | 人 | - | -
2.5t以下 | 鋼製型枠10t未満 | 21-8-25(20)(高炉) | 0.86m3を超え0.94m3以下 | 4.58m2以上5.26m2以下 | 給熱 | 29535 | ラフテレーンクレーン［油圧伸縮ジブ型・排出ガス対策型(第１次基準値)］ 25t吊 | * | 0.0453 | 日 | - | - | 普通作業員 | 0.2342 | 人 | 土木一般世話役 | 0.0592 | 人 | 特殊作業員 | 0.0507 | 人 | - | -
2.5t以下 | 鋼製型枠10t未満 | 21-8-25(20)(高炉) | 0.86m3を超え0.94m3以下 | 5.26m2を超え5.93m2以下 | 一般 | 27936 | ラフテレーンクレーン［油圧伸縮ジブ型・排出ガス対策型(第１次基準値)］ 25t吊 | * | 0.0487 | 日 | - | - | 普通作業員 | 0.1664 | 人 | 特殊作業員 | 0.0541 | 人 | 土木一般世話役 | 0.048 | 人 | - | -
2.5t以下 | 鋼製型枠10t未満 | 21-8-25(20)(高炉) | 0.86m3を超え0.94m3以下 | 5.26m2を超え5.93m2以下 | 給熱 | 30905 | ラフテレーンクレーン［油圧伸縮ジブ型・排出ガス対策型(第１次基準値)］ 25t吊 | * | 0.0487 | 日 | - | - | 普通作業員 | 0.2492 | 人 | 土木一般世話役 | 0.0633 | 人 | 特殊作業員 | 0.0541 | 人 | - | -
2.5t以下 | 鋼製型枠10t未満 | 21-8-25(20)(高炉) | 0.86m3を超え0.94m3以下 | 5.93m2を超え6.60m2以下 | 一般 | 29285 | ラフテレーンクレーン［油圧伸縮ジブ型・排出ガス対策型(第１次基準値)］ 25t吊 | * | 0.0521 | 日 | - | - | 普通作業員 | 0.1811 | 人 | 特殊作業員 | 0.0575 | 人 | 土木一般世話役 | 0.052 | 人 | - | -
2.5t以下 | 鋼製型枠10t未満 | 21-8-25(20)(高炉) | 0.86m3を超え0.94m3以下 | 5.93m2を超え6.60m2以下 | 給熱 | 32254 | ラフテレーンクレーン［油圧伸縮ジブ型・排出ガス対策型(第１次基準値)］ 25t吊 | * | 0.0521 | 日 | - | - | 普通作業員 | 0.2639 | 人 | 土木一般世話役 | 0.0673 | 人 | 特殊作業員 | 0.0575 | 人 | - | -
2.5t以下 | 鋼製型枠10t未満 | 21-8-25(20)(高炉) | 0.86m3を超え0.94m3以下 | 6.60m2を超え7.27m2以下 | 一般 | 30630 | ラフテレーンクレーン［油圧伸縮ジブ型・排出ガス対策型(第１次基準値)］ 25t吊 | * | 0.0554 | 日 | - | - | 普通作業員 | 0.1959 | 人 | 特殊作業員 | 0.0608 | 人 | 土木一般世話役 | 0.056 | 人 | - | -
2.5t以下 | 鋼製型枠10t未満 | 21-8-25(20)(高炉) | 0.86m3を超え0.94m3以下 | 6.60m2を超え7.27m2以下 | 給熱 | 33599 | ラフテレーンクレーン［油圧伸縮ジブ型・排出ガス対策型(第１次基準値)］ 25t吊 | * | 0.0554 | 日 | - | - | 普通作業員 | 0.2787 | 人 | 土木一般世話役 | 0.0713 | 人 | 特殊作業員 | 0.0608 | 人 | - | -
2.5t以下 | 鋼製型枠10t未満 | 21-8-25(20)(高炉) | 0.86m3を超え0.94m3以下 | 7.27m2を超え7.94m2以下 | 一般 | 31983 | ラフテレーンクレーン［油圧伸縮ジブ型・排出ガス対策型(第１次基準値)］ 25t吊 | * | 0.0588 | 日 | - | - | 普通作業員 | 0.2106 | 人 | 特殊作業員 | 0.0642 | 人 | 土木一般世話役 | 0.0601 | 人 | - | -
2.5t以下 | 鋼製型枠10t未満 | 21-8-25(20)(高炉) | 0.86m3を超え0.94m3以下 | 7.27m2を超え7.94m2以下 | 給熱 | 34952 | ラフテレーンクレーン［油圧伸縮ジブ型・排出ガス対策型(第１次基準値)］ 25t吊 | * | 0.0588 | 日 | - | - | 普通作業員 | 0.2934 | 人 | 土木一般世話役 | 0.0754 | 人 | 特殊作業員 | 0.0642 | 人 | - | -
2.5t以下 | 鋼製型枠10t未満 | 21-8-25(20)(高炉) | 0.94m3を超え1.04m3以下 | 4.92m2以上5.66m2以下 | 一般 | 28984 | ラフテレーンクレーン［油圧伸縮ジブ型・排出ガス対策型(第１次基準値)］ 25t吊 | * | 0.0493 | 日 | - | - | 普通作業員 | 0.1639 | 人 | 特殊作業員 | 0.0552 | 人 | 土木一般世話役 | 0.0476 | 人 | - | -
2.5t以下 | 鋼製型枠10t未満 | 21-8-25(20)(高炉) | 0.94m3を超え1.04m3以下 | 4.92m2以上5.66m2以下 | 給熱 | 32250 | ラフテレーンクレーン［油圧伸縮ジブ型・排出ガス対策型(第１次基準値)］ 25t吊 | * | 0.0493 | 日 | - | - | 普通作業員 | 0.255 | 人 | 土木一般世話役 | 0.0644 | 人 | 特殊作業員 | 0.0552 | 人 | - | -
2.5t以下 | 鋼製型枠10t未満 | 21-8-25(20)(高炉) | 0.94m3を超え1.04m3以下 | 5.66m2を超え6.39m2以下 | 一般 | 30472 | ラフテレーンクレーン［油圧伸縮ジブ型・排出ガス対策型(第１次基準値)］ 25t吊 | * | 0.053 | 日 | - | - | 普通作業員 | 0.1802 | 人 | 特殊作業員 | 0.0589 | 人 | 土木一般世話役 | 0.052 | 人 | - | -
2.5t以下 | 鋼製型枠10t未満 | 21-8-25(20)(高炉) | 0.94m3を超え1.04m3以下 | 5.66m2を超え6.39m2以下 | 給熱 | 33735 | ラフテレーンクレーン［油圧伸縮ジブ型・排出ガス対策型(第１次基準値)］ 25t吊 | * | 0.053 | 日 | - | - | 普通作業員 | 0.2712 | 人 | 土木一般世話役 | 0.0688 | 人 | 特殊作業員 | 0.0589 | 人 | - | -
2.5t以下 | 鋼製型枠10t未満 | 21-8-25(20)(高炉) | 0.94m3を超え1.04m3以下 | 6.39m2を超え7.12m2以下 | 一般 | 31936 | ラフテレーンクレーン［油圧伸縮ジブ型・排出ガス対策型(第１次基準値)］ 25t吊 | * | 0.0566 | 日 | - | - | 普通作業員 | 0.1962 | 人 | 特殊作業員 | 0.0625 | 人 | 土木一般世話役 | 0.0564 | 人 | - | -
2.5t以下 | 鋼製型枠10t未満 | 21-8-25(20)(高炉) | 0.94m3を超え1.04m3以下 | 6.39m2を超え7.12m2以下 | 給熱 | 35202 | ラフテレーンクレーン［油圧伸縮ジブ型・排出ガス対策型(第１次基準値)］ 25t吊 | * | 0.0566 | 日 | - | - | 普通作業員 | 0.2873 | 人 | 土木一般世話役 | 0.0732 | 人 | 特殊作業員 | 0.0625 | 人 | - | -
2.5t以下 | 鋼製型枠10t未満 | 21-8-25(20)(高炉) | 0.94m3を超え1.04m3以下 | 7.12m2を超え7.85m2以下 | 一般 | 33409 | ラフテレーンクレーン［油圧伸縮ジブ型・排出ガス対策型(第１次基準値)］ 25t吊 | * | 0.0603 | 日 | - | - | 普通作業員 | 0.2123 | 人 | 特殊作業員 | 0.0662 | 人 | 土木一般世話役 | 0.0608 | 人 | - | -
2.5t以下 | 鋼製型枠10t未満 | 21-8-25(20)(高炉) | 0.94m3を超え1.04m3以下 | 7.12m2を超え7.85m2以下 | 給熱 | 36675 | ラフテレーンクレーン［油圧伸縮ジブ型・排出ガス対策型(第１次基準値)］ 25t吊 | * | 0.0603 | 日 | - | - | 普通作業員 | 0.3034 | 人 | 土木一般世話役 | 0.0776 | 人 | 特殊作業員 | 0.0662 | 人 | - | -
2.5t以下 | 鋼製型枠10t未満 | 21-8-25(20)(高炉) | 0.94m3を超え1.04m3以下 | 7.85m2を超え8.58m2以下 | 一般 | 34876 | ラフテレーンクレーン［油圧伸縮ジブ型・排出ガス対策型(第１次基準値)］ 25t吊 | * | 0.0639 | 日 | - | - | 普通作業員 | 0.2284 | 人 | 特殊作業員 | 0.0698 | 人 | 土木一般世話役 | 0.0652 | 人 | - | -
2.5t以下 | 鋼製型枠10t未満 | 21-8-25(20)(高炉) | 0.94m3を超え1.04m3以下 | 7.85m2を超え8.58m2以下 | 給熱 | 38139 | ラフテレーンクレーン［油圧伸縮ジブ型・排出ガス対策型(第１次基準値)］ 25t吊 | * | 0.0639 | 日 | - | - | 普通作業員 | 0.3194 | 人 | 土木一般世話役 | 0.082 | 人 | 特殊作業員 | 0.0698 | 人 | - | -
2.5t以下 | 鋼製型枠10t未満 | 21-8-25(20)(高炉) | 0.94m3を超え1.04m3以下 | 8.58m2を超え9.31m2以下 | 一般 | 36344 | ラフテレーンクレーン［油圧伸縮ジブ型・排出ガス対策型(第１次基準値)］ 25t吊 | * | 0.0676 | 日 | - | - | 普通作業員 | 0.2444 | 人 | 特殊作業員 | 0.0735 | 人 | 土木一般世話役 | 0.0695 | 人 | - | -
2.5t以下 | 鋼製型枠10t未満 | 21-8-25(20)(高炉) | 0.94m3を超え1.04m3以下 | 8.58m2を超え9.31m2以下 | 給熱 | 39609 | ラフテレーンクレーン［油圧伸縮ジブ型・排出ガス対策型(第１次基準値)］ 25t吊 | * | 0.0676 | 日 | - | - | 普通作業員 | 0.3355 | 人 | 土木一般世話役 | 0.0863 | 人 | 特殊作業員 | 0.0735 | 人 | - | -
2.5t以下 | 鋼製型枠10t未満 | 21-8-25(20)(高炉) | 0.94m3を超え1.04m3以下 | 9.31m2を超え10.04m2以下 | 一般 | 37810 | ラフテレーンクレーン［油圧伸縮ジブ型・排出ガス対策型(第１次基準値)］ 25t吊 | * | 0.0712 | 日 | - | - | 普通作業員 | 0.2605 | 人 | 特殊作業員 | 0.0771 | 人 | 土木一般世話役 | 0.0739 | 人 | - | -
2.5t以下 | 鋼製型枠10t未満 | 21-8-25(20)(高炉) | 0.94m3を超え1.04m3以下 | 9.31m2を超え10.04m2以下 | 給熱 | 41074 | ラフテレーンクレーン［油圧伸縮ジブ型・排出ガス対策型(第１次基準値)］ 25t吊 | * | 0.0712 | 日 | - | - | 普通作業員 | 0.3515 | 人 | 土木一般世話役 | 0.0907 | 人 | 特殊作業員 | 0.0771 | 人 | - | -
2.5t以下 | 鋼製型枠10t未満 | 21-8-25(20)(高炉) | 1.04m3を超え1.13m3以下 | 5.25m2以上6.05m2以下 | 一般 | 31559 | ラフテレーンクレーン［油圧伸縮ジブ型・排出ガス対策型(第１次基準値)］ 25t吊 | * | 0.0534 | 日 | - | - | 普通作業員 | 0.1766 | 人 | 特殊作業員 | 0.0599 | 人 | 土木一般世話役 | 0.0513 | 人 | - | -
2.5t以下 | 鋼製型枠10t未満 | 21-8-25(20)(高炉) | 1.04m3を超え1.13m3以下 | 5.25m2以上6.05m2以下 | 給熱 | 35154 | ラフテレーンクレーン［油圧伸縮ジブ型・排出ガス対策型(第１次基準値)］ 25t吊 | * | 0.0534 | 日 | - | - | 普通作業員 | 0.2769 | 人 | 土木一般世話役 | 0.0698 | 人 | 特殊作業員 | 0.0599 | 人 | - | -
2.5t以下 | 鋼製型枠10t未満 | 21-8-25(20)(高炉) | 1.04m3を超え1.13m3以下 | 6.05m2を超え6.84m2以下 | 一般 | 33168 | ラフテレーンクレーン［油圧伸縮ジブ型・排出ガス対策型(第１次基準値)］ 25t吊 | * | 0.0574 | 日 | - | - | 普通作業員 | 0.1942 | 人 | 特殊作業員 | 0.0639 | 人 | 土木一般世話役 | 0.0561 | 人 | - | -
2.5t以下 | 鋼製型枠10t未満 | 21-8-25(20)(高炉) | 1.04m3を超え1.13m3以下 | 6.05m2を超え6.84m2以下 | 給熱 | 36763 | ラフテレーンクレーン［油圧伸縮ジブ型・排出ガス対策型(第１次基準値)］ 25t吊 | * | 0.0574 | 日 | - | - | 普通作業員 | 0.2945 | 人 | 土木一般世話役 | 0.0746 | 人 | 特殊作業員 | 0.0639 | 人 | - | -
2.5t以下 | 鋼製型枠10t未満 | 21-8-25(20)(高炉) | 1.04m3を超え1.13m3以下 | 6.84m2を超え7.63m2以下 | 一般 | 34755 | ラフテレーンクレーン［油圧伸縮ジブ型・排出ガス対策型(第１次基準値)］ 25t吊 | * | 0.0613 | 日 | - | - | 普通作業員 | 0.2116 | 人 | 特殊作業員 | 0.0678 | 人 | 土木一般世話役 | 0.0609 | 人 | - | -
2.5t以下 | 鋼製型枠10t未満 | 21-8-25(20)(高炉) | 1.04m3を超え1.13m3以下 | 6.84m2を超え7.63m2以下 | 給熱 | 38351 | ラフテレーンクレーン［油圧伸縮ジブ型・排出ガス対策型(第１次基準値)］ 25t吊 | * | 0.0613 | 日 | - | - | 普通作業員 | 0.3119 | 人 | 土木一般世話役 | 0.0794 | 人 | 特殊作業員 | 0.0678 | 人 | - | -
2.5t以下 | 鋼製型枠10t未満 | 21-8-25(20)(高炉) | 1.04m3を超え1.13m3以下 | 7.63m2を超え8.42m2以下 | 一般 | 36347 | ラフテレーンクレーン［油圧伸縮ジブ型・排出ガス対策型(第１次基準値)］ 25t吊 | * | 0.0653 | 日 | - | - | 普通作業員 | 0.229 | 人 | 特殊作業員 | 0.0718 | 人 | 土木一般世話役 | 0.0656 | 人 | - | -
2.5t以下 | 鋼製型枠10t未満 | 21-8-25(20)(高炉) | 1.04m3を超え1.13m3以下 | 7.63m2を超え8.42m2以下 | 給熱 | 39940 | ラフテレーンクレーン［油圧伸縮ジブ型・排出ガス対策型(第１次基準値)］ 25t吊 | * | 0.0653 | 日 | - | - | 普通作業員 | 0.3292 | 人 | 土木一般世話役 | 0.0841 | 人 | 特殊作業員 | 0.0718 | 人 | - | -
2.5t以下 | 鋼製型枠10t未満 | 21-8-25(20)(高炉) | 1.04m3を超え1.13m3以下 | 8.42m2を超え9.21m2以下 | 一般 | 37935 | ラフテレーンクレーン［油圧伸縮ジブ型・排出ガス対策型(第１次基準値)］ 25t吊 | * | 0.0692 | 日 | - | - | 普通作業員 | 0.2464 | 人 | 特殊作業員 | 0.0757 | 人 | 土木一般世話役 | 0.0704 | 人 | - | -
2.5t以下 | 鋼製型枠10t未満 | 21-8-25(20)(高炉) | 1.04m3を超え1.13m3以下 | 8.42m2を超え9.21m2以下 | 給熱 | 41528 | ラフテレーンクレーン［油圧伸縮ジブ型・排出ガス対策型(第１次基準値)］ 25t吊 | * | 0.0692 | 日 | - | - | 普通作業員 | 0.3466 | 人 | 土木一般世話役 | 0.0889 | 人 | 特殊作業員 | 0.0757 | 人 | - | -
2.5tを超え5.5t以下 | 鋼製型枠10t未満 | 21-8-25(20)(高炉) | 1.05m3以上1.15m3以下 | 5.14m2以上5.94m2以下 | 一般 | 31288 | ラフテレーンクレーン［油圧伸縮ジブ型・排出ガス対策型(第１次基準値)］ 25t吊 | * | 0.0475 | 日 | - | - | 普通作業員 | 0.1747 | 人 | 特殊作業員 | 0.0596 | 人 | 土木一般世話役 | 0.0508 | 人 | - | -
2.5tを超え5.5t以下 | 鋼製型枠10t未満 | 21-8-25(20)(高炉) | 1.05m3以上1.15m3以下 | 5.14m2以上5.94m2以下 | 給熱 | 33315 | ラフテレーンクレーン［油圧伸縮ジブ型・排出ガス対策型(第１次基準値)］ 25t吊 | * | 0.0475 | 日 | - | - | 普通作業員 | 0.2286 | 人 | 土木一般世話役 | 0.0629 | 人 | 特殊作業員 | 0.0596 | 人 | - | -
2.5tを超え5.5t以下 | 鋼製型枠10t未満 | 21-8-25(20)(高炉) | 1.05m3以上1.15m3以下 | 5.94m2を超え6.73m2以下 | 一般 | 32897 | ラフテレーンクレーン［油圧伸縮ジブ型・排出ガス対策型(第１次基準値)］ 25t吊 | * | 0.0515 | 日 | - | - | 普通作業員 | 0.1923 | 人 | 特殊作業員 | 0.0636 | 人 | 土木一般世話役 | 0.0556 | 人 | - | -
2.5tを超え5.5t以下 | 鋼製型枠10t未満 | 21-8-25(20)(高炉) | 1.05m3以上1.15m3以下 | 5.94m2を超え6.73m2以下 | 給熱 | 34924 | ラフテレーンクレーン［油圧伸縮ジブ型・排出ガス対策型(第１次基準値)］ 25t吊 | * | 0.0515 | 日 | - | - | 普通作業員 | 0.2462 | 人 | 土木一般世話役 | 0.0677 | 人 | 特殊作業員 | 0.0636 | 人 | - | -
2.5tを超え5.5t以下 | 鋼製型枠10t未満 | 21-8-25(20)(高炉) | 1.05m3以上1.15m3以下 | 6.73m2を超え7.52m2以下 | 一般 | 34492 | ラフテレーンクレーン［油圧伸縮ジブ型・排出ガス対策型(第１次基準値)］ 25t吊 | * | 0.0555 | 日 | - | - | 普通作業員 | 0.2097 | 人 | 特殊作業員 | 0.0676 | 人 | 土木一般世話役 | 0.0604 | 人 | - | -
2.5tを超え5.5t以下 | 鋼製型枠10t未満 | 21-8-25(20)(高炉) | 1.05m3以上1.15m3以下 | 6.73m2を超え7.52m2以下 | 給熱 | 36518 | ラフテレーンクレーン［油圧伸縮ジブ型・排出ガス対策型(第１次基準値)］ 25t吊 | * | 0.0555 | 日 | - | - | 普通作業員 | 0.2636 | 人 | 土木一般世話役 | 0.0725 | 人 | 特殊作業員 | 0.0676 | 人 | - | -
2.5tを超え5.5t以下 | 鋼製型枠10t未満 | 21-8-25(20)(高炉) | 1.05m3以上1.15m3以下 | 7.52m2を超え8.31m2以下 | 一般 | 36074 | ラフテレーンクレーン［油圧伸縮ジブ型・排出ガス対策型(第１次基準値)］ 25t吊 | * | 0.0594 | 日 | - | - | 普通作業員 | 0.227 | 人 | 特殊作業員 | 0.0715 | 人 | 土木一般世話役 | 0.0651 | 人 | - | -
2.5tを超え5.5t以下 | 鋼製型枠10t未満 | 21-8-25(20)(高炉) | 1.05m3以上1.15m3以下 | 7.52m2を超え8.31m2以下 | 給熱 | 38101 | ラフテレーンクレーン［油圧伸縮ジブ型・排出ガス対策型(第１次基準値)］ 25t吊 | * | 0.0594 | 日 | - | - | 普通作業員 | 0.2809 | 人 | 土木一般世話役 | 0.0772 | 人 | 特殊作業員 | 0.0715 | 人 | - | -
2.5tを超え5.5t以下 | 鋼製型枠10t未満 | 21-8-25(20)(高炉) | 1.05m3以上1.15m3以下 | 8.31m2を超え9.10m2以下 | 一般 | 37669 | ラフテレーンクレーン［油圧伸縮ジブ型・排出ガス対策型(第１次基準値)］ 25t吊 | * | 0.0634 | 日 | - | - | 普通作業員 | 0.2444 | 人 | 特殊作業員 | 0.0755 | 人 | 土木一般世話役 | 0.0699 | 人 | - | -
2.5tを超え5.5t以下 | 鋼製型枠10t未満 | 21-8-25(20)(高炉) | 1.05m3以上1.15m3以下 | 8.31m2を超え9.10m2以下 | 給熱 | 39696 | ラフテレーンクレーン［油圧伸縮ジブ型・排出ガス対策型(第１次基準値)］ 25t吊 | * | 0.0634 | 日 | - | - | 普通作業員 | 0.2983 | 人 | 土木一般世話役 | 0.082 | 人 | 特殊作業員 | 0.0755 | 人 | - | -
2.5tを超え5.5t以下 | 鋼製型枠10t未満 | 21-8-25(20)(高炉) | 1.15m3を超え1.25m3以下 | 5.35m2以上6.21m2以下 | 一般 | 33604 | ラフテレーンクレーン［油圧伸縮ジブ型・排出ガス対策型(第１次基準値)］ 25t吊 | * | 0.0505 | 日 | - | - | 普通作業員 | 0.1848 | 人 | 特殊作業員 | 0.0637 | 人 | 土木一般世話役 | 0.0539 | 人 | - | -
2.5tを超え5.5t以下 | 鋼製型枠10t未満 | 21-8-25(20)(高炉) | 1.15m3を超え1.25m3以下 | 5.35m2以上6.21m2以下 | 給熱 | 35815 | ラフテレーンクレーン［油圧伸縮ジブ型・排出ガス対策型(第１次基準値)］ 25t吊 | * | 0.0505 | 日 | - | - | 普通作業員 | 0.2436 | 人 | 土木一般世話役 | 0.0671 | 人 | 特殊作業員 | 0.0637 | 人 | - | -
2.5tを超え5.5t以下 | 鋼製型枠10t未満 | 21-8-25(20)(高炉) | 1.15m3を超え1.25m3以下 | 6.21m2を超え7.06m2以下 | 一般 | 35332 | ラフテレーンクレーン［油圧伸縮ジブ型・排出ガス対策型(第１次基準値)］ 25t吊 | * | 0.0548 | 日 | - | - | 普通作業員 | 0.2037 | 人 | 特殊作業員 | 0.068 | 人 | 土木一般世話役 | 0.059 | 人 | - | -
2.5tを超え5.5t以下 | 鋼製型枠10t未満 | 21-8-25(20)(高炉) | 1.15m3を超え1.25m3以下 | 6.21m2を超え7.06m2以下 | 給熱 | 37543 | ラフテレーンクレーン［油圧伸縮ジブ型・排出ガス対策型(第１次基準値)］ 25t吊 | * | 0.0548 | 日 | - | - | 普通作業員 | 0.2625 | 人 | 土木一般世話役 | 0.0722 | 人 | 特殊作業員 | 0.068 | 人 | - | -
2.5tを超え5.5t以下 | 鋼製型枠10t未満 | 21-8-25(20)(高炉) | 1.15m3を超え1.25m3以下 | 7.06m2を超え7.91m2以下 | 一般 | 37045 | ラフテレーンクレーン［油圧伸縮ジブ型・排出ガス対策型(第１次基準値)］ 25t吊 | * | 0.0591 | 日 | - | - | 普通作業員 | 0.2224 | 人 | 特殊作業員 | 0.0723 | 人 | 土木一般世話役 | 0.0641 | 人 | - | -
2.5tを超え5.5t以下 | 鋼製型枠10t未満 | 21-8-25(20)(高炉) | 1.15m3を超え1.25m3以下 | 7.06m2を超え7.91m2以下 | 給熱 | 39256 | ラフテレーンクレーン［油圧伸縮ジブ型・排出ガス対策型(第１次基準値)］ 25t吊 | * | 0.0591 | 日 | - | - | 普通作業員 | 0.2812 | 人 | 土木一般世話役 | 0.0773 | 人 | 特殊作業員 | 0.0723 | 人 | - | -
2.5tを超え5.5t以下 | 鋼製型枠10t未満 | 21-8-25(20)(高炉) | 1.15m3を超え1.25m3以下 | 7.91m2を超え8.76m2以下 | 一般 | 38751 | ラフテレーンクレーン［油圧伸縮ジブ型・排出ガス対策型(第１次基準値)］ 25t吊 | * | 0.0633 | 日 | - | - | 普通作業員 | 0.2411 | 人 | 特殊作業員 | 0.0765 | 人 | 土木一般世話役 | 0.0692 | 人 | - | -
2.5tを超え5.5t以下 | 鋼製型枠10t未満 | 21-8-25(20)(高炉) | 1.15m3を超え1.25m3以下 | 7.91m2を超え8.76m2以下 | 給熱 | 40962 | ラフテレーンクレーン［油圧伸縮ジブ型・排出ガス対策型(第１次基準値)］ 25t吊 | * | 0.0633 | 日 | - | - | 普通作業員 | 0.2999 | 人 | 土木一般世話役 | 0.0824 | 人 | 特殊作業員 | 0.0765 | 人 | - | -
2.5tを超え5.5t以下 | 鋼製型枠10t未満 | 21-8-25(20)(高炉) | 1.15m3を超え1.25m3以下 | 8.76m2を超え9.61m2以下 | 一般 | 40465 | ラフテレーンクレーン［油圧伸縮ジブ型・排出ガス対策型(第１次基準値)］ 25t吊 | * | 0.0676 | 日 | - | - | 普通作業員 | 0.2598 | 人 | 特殊作業員 | 0.0808 | 人 | 土木一般世話役 | 0.0743 | 人 | - | -
2.5tを超え5.5t以下 | 鋼製型枠10t未満 | 21-8-25(20)(高炉) | 1.15m3を超え1.25m3以下 | 8.76m2を超え9.61m2以下 | 給熱 | 42676 | ラフテレーンクレーン［油圧伸縮ジブ型・排出ガス対策型(第１次基準値)］ 25t吊 | * | 0.0676 | 日 | - | - | 普通作業員 | 0.3186 | 人 | 土木一般世話役 | 0.0875 | 人 | 特殊作業員 | 0.0808 | 人 | - | -
2.5tを超え5.5t以下 | 鋼製型枠10t未満 | 21-8-25(20)(高炉) | 1.25m3を超え1.37m3以下 | 5.58m2以上6.50m2以下 | 一般 | 36142 | ラフテレーンクレーン［油圧伸縮ジブ型・排出ガス対策型(第１次基準値)］ 25t吊 | * | 0.0538 | 日 | - | - | 普通作業員 | 0.1958 | 人 | 特殊作業員 | 0.0682 | 人 | 土木一般世話役 | 0.0572 | 人 | - | -
2.5tを超え5.5t以下 | 鋼製型枠10t未満 | 21-8-25(20)(高炉) | 1.25m3を超え1.37m3以下 | 5.58m2以上6.50m2以下 | 給熱 | 38556 | ラフテレーンクレーン［油圧伸縮ジブ型・排出ガス対策型(第１次基準値)］ 25t吊 | * | 0.0538 | 日 | - | - | 普通作業員 | 0.26 | 人 | 土木一般世話役 | 0.0716 | 人 | 特殊作業員 | 0.0682 | 人 | - | -
2.5tを超え5.5t以下 | 鋼製型枠10t未満 | 21-8-25(20)(高炉) | 1.25m3を超え1.37m3以下 | 6.50m2を超え7.41m2以下 | 一般 | 37991 | ラフテレーンクレーン［油圧伸縮ジブ型・排出ガス対策型(第１次基準値)］ 25t吊 | * | 0.0584 | 日 | - | - | 普通作業員 | 0.216 | 人 | 特殊作業員 | 0.0728 | 人 | 土木一般世話役 | 0.0627 | 人 | - | -
2.5tを超え5.5t以下 | 鋼製型枠10t未満 | 21-8-25(20)(高炉) | 1.25m3を超え1.37m3以下 | 6.50m2を超え7.41m2以下 | 給熱 | 40405 | ラフテレーンクレーン［油圧伸縮ジブ型・排出ガス対策型(第１次基準値)］ 25t吊 | * | 0.0584 | 日 | - | - | 普通作業員 | 0.2802 | 人 | 土木一般世話役 | 0.0771 | 人 | 特殊作業員 | 0.0728 | 人 | - | -
2.5tを超え5.5t以下 | 鋼製型枠10t未満 | 21-8-25(20)(高炉) | 1.25m3を超え1.37m3以下 | 7.41m2を超え8.32m2以下 | 一般 | 39823 | ラフテレーンクレーン［油圧伸縮ジブ型・排出ガス対策型(第１次基準値)］ 25t吊 | * | 0.063 | 日 | - | - | 普通作業員 | 0.236 | 人 | 特殊作業員 | 0.0773 | 人 | 土木一般世話役 | 0.0682 | 人 | - | -
2.5tを超え5.5t以下 | 鋼製型枠10t未満 | 21-8-25(20)(高炉) | 1.25m3を超え1.37m3以下 | 7.41m2を超え8.32m2以下 | 給熱 | 42239 | ラフテレーンクレーン［油圧伸縮ジブ型・排出ガス対策型(第１次基準値)］ 25t吊 | * | 0.063 | 日 | - | - | 普通作業員 | 0.3003 | 人 | 土木一般世話役 | 0.0826 | 人 | 特殊作業員 | 0.0773 | 人 | - | -
2.5tを超え5.5t以下 | 鋼製型枠10t未満 | 21-8-25(20)(高炉) | 1.25m3を超え1.37m3以下 | 8.32m2を超え9.23m2以下 | 一般 | 41651 | ラフテレーンクレーン［油圧伸縮ジブ型・排出ガス対策型(第１次基準値)］ 25t吊 | * | 0.0675 | 日 | - | - | 普通作業員 | 0.256 | 人 | 特殊作業員 | 0.0819 | 人 | 土木一般世話役 | 0.0736 | 人 | - | -
2.5tを超え5.5t以下 | 鋼製型枠10t未満 | 21-8-25(20)(高炉) | 1.25m3を超え1.37m3以下 | 8.32m2を超え9.23m2以下 | 給熱 | 44067 | ラフテレーンクレーン［油圧伸縮ジブ型・排出ガス対策型(第１次基準値)］ 25t吊 | * | 0.0675 | 日 | - | - | 普通作業員 | 0.3203 | 人 | 土木一般世話役 | 0.088 | 人 | 特殊作業員 | 0.0819 | 人 | - | -
2.5tを超え5.5t以下 | 鋼製型枠10t未満 | 21-8-25(20)(高炉) | 1.25m3を超え1.37m3以下 | 9.23m2を超え10.14m2以下 | 一般 | 43485 | ラフテレーンクレーン［油圧伸縮ジブ型・排出ガス対策型(第１次基準値)］ 25t吊 | * | 0.0721 | 日 | - | - | 普通作業員 | 0.2761 | 人 | 特殊作業員 | 0.0864 | 人 | 土木一般世話役 | 0.0791 | 人 | - | -
2.5tを超え5.5t以下 | 鋼製型枠10t未満 | 21-8-25(20)(高炉) | 1.25m3を超え1.37m3以下 | 9.23m2を超え10.14m2以下 | 給熱 | 45898 | ラフテレーンクレーン［油圧伸縮ジブ型・排出ガス対策型(第１次基準値)］ 25t吊 | * | 0.0721 | 日 | - | - | 普通作業員 | 0.3403 | 人 | 土木一般世話役 | 0.0935 | 人 | 特殊作業員 | 0.0864 | 人 | - | -
2.5tを超え5.5t以下 | 鋼製型枠10t未満 | 21-8-25(20)(高炉) | 1.37m3を超え1.48m3以下 | 5.87m2以上6.83m2以下 | 一般 | 38961 | ラフテレーンクレーン［油圧伸縮ジブ型・排出ガス対策型(第１次基準値)］ 25t吊 | * | 0.0575 | 日 | - | - | 普通作業員 | 0.2083 | 人 | 特殊作業員 | 0.0732 | 人 | 土木一般世話役 | 0.061 | 人 | - | -
2.5tを超え5.5t以下 | 鋼製型枠10t未満 | 21-8-25(20)(高炉) | 1.37m3を超え1.48m3以下 | 5.87m2以上6.83m2以下 | 給熱 | 41598 | ラフテレーンクレーン［油圧伸縮ジブ型・排出ガス対策型(第１次基準値)］ 25t吊 | * | 0.0575 | 日 | - | - | 普通作業員 | 0.2785 | 人 | 土木一般世話役 | 0.0767 | 人 | 特殊作業員 | 0.0732 | 人 | - | -
2.5tを超え5.5t以下 | 鋼製型枠10t未満 | 21-8-25(20)(高炉) | 1.37m3を超え1.48m3以下 | 6.83m2を超え7.80m2以下 | 一般 | 40912 | ラフテレーンクレーン［油圧伸縮ジブ型・排出ガス対策型(第１次基準値)］ 25t吊 | * | 0.0623 | 日 | - | - | 普通作業員 | 0.2297 | 人 | 特殊作業員 | 0.0781 | 人 | 土木一般世話役 | 0.0668 | 人 | - | -
2.5tを超え5.5t以下 | 鋼製型枠10t未満 | 21-8-25(20)(高炉) | 1.37m3を超え1.48m3以下 | 6.83m2を超え7.80m2以下 | 給熱 | 43547 | ラフテレーンクレーン［油圧伸縮ジブ型・排出ガス対策型(第１次基準値)］ 25t吊 | * | 0.0623 | 日 | - | - | 普通作業員 | 0.2998 | 人 | 土木一般世話役 | 0.0825 | 人 | 特殊作業員 | 0.0781 | 人 | - | -
2.5tを超え5.5t以下 | 鋼製型枠10t未満 | 21-8-25(20)(高炉) | 1.37m3を超え1.48m3以下 | 7.80m2を超え8.77m2以下 | 一般 | 42863 | ラフテレーンクレーン［油圧伸縮ジブ型・排出ガス対策型(第１次基準値)］ 25t吊 | * | 0.0672 | 日 | - | - | 普通作業員 | 0.251 | 人 | 特殊作業員 | 0.0829 | 人 | 土木一般世話役 | 0.0726 | 人 | - | -
2.5tを超え5.5t以下 | 鋼製型枠10t未満 | 21-8-25(20)(高炉) | 1.37m3を超え1.48m3以下 | 7.80m2を超え8.77m2以下 | 給熱 | 45497 | ラフテレーンクレーン［油圧伸縮ジブ型・排出ガス対策型(第１次基準値)］ 25t吊 | * | 0.0672 | 日 | - | - | 普通作業員 | 0.3211 | 人 | 土木一般世話役 | 0.0883 | 人 | 特殊作業員 | 0.0829 | 人 | - | -
2.5tを超え5.5t以下 | 鋼製型枠10t未満 | 21-8-25(20)(高炉) | 1.37m3を超え1.48m3以下 | 8.77m2を超え9.74m2以下 | 一般 | 44814 | ラフテレーンクレーン［油圧伸縮ジブ型・排出ガス対策型(第１次基準値)］ 25t吊 | * | 0.072 | 日 | - | - | 普通作業員 | 0.2724 | 人 | 特殊作業員 | 0.0878 | 人 | 土木一般世話役 | 0.0784 | 人 | - | -
2.5tを超え5.5t以下 | 鋼製型枠10t未満 | 21-8-25(20)(高炉) | 1.37m3を超え1.48m3以下 | 8.77m2を超え9.74m2以下 | 給熱 | 47448 | ラフテレーンクレーン［油圧伸縮ジブ型・排出ガス対策型(第１次基準値)］ 25t吊 | * | 0.072 | 日 | - | - | 普通作業員 | 0.3425 | 人 | 土木一般世話役 | 0.0941 | 人 | 特殊作業員 | 0.0878 | 人 | - | -
2.5tを超え5.5t以下 | 鋼製型枠10t未満 | 21-8-25(20)(高炉) | 1.37m3を超え1.48m3以下 | 9.74m2を超え10.71m2以下 | 一般 | 46767 | ラフテレーンクレーン［油圧伸縮ジブ型・排出ガス対策型(第１次基準値)］ 25t吊 | * | 0.0769 | 日 | - | - | 普通作業員 | 0.2937 | 人 | 特殊作業員 | 0.0926 | 人 | 土木一般世話役 | 0.0843 | 人 | - | -
2.5tを超え5.5t以下 | 鋼製型枠10t未満 | 21-8-25(20)(高炉) | 1.37m3を超え1.48m3以下 | 9.74m2を超え10.71m2以下 | 給熱 | 49402 | ラフテレーンクレーン［油圧伸縮ジブ型・排出ガス対策型(第１次基準値)］ 25t吊 | * | 0.0769 | 日 | - | - | 普通作業員 | 0.3638 | 人 | 土木一般世話役 | 0.1 | 人 | 特殊作業員 | 0.0926 | 人 | - | -
2.5tを超え5.5t以下 | 鋼製型枠10t未満 | 21-8-25(20)(高炉) | 1.48m3を超え1.61m3以下 | 6.04m2以上7.08m2以下 | 一般 | 41584 | ラフテレーンクレーン［油圧伸縮ジブ型・排出ガス対策型(第１次基準値)］ 25t吊 | * | 0.0607 | 日 | - | - | 普通作業員 | 0.2187 | 人 | 特殊作業員 | 0.0778 | 人 | 土木一般世話役 | 0.0642 | 人 | - | -
2.5tを超え5.5t以下 | 鋼製型枠10t未満 | 21-8-25(20)(高炉) | 1.48m3を超え1.61m3以下 | 6.04m2以上7.08m2以下 | 給熱 | 44442 | ラフテレーンクレーン［油圧伸縮ジブ型・排出ガス対策型(第１次基準値)］ 25t吊 | * | 0.0607 | 日 | - | - | 普通作業員 | 0.2947 | 人 | 土木一般世話役 | 0.0813 | 人 | 特殊作業員 | 0.0778 | 人 | - | -
2.5tを超え5.5t以下 | 鋼製型枠10t未満 | 21-8-25(20)(高炉) | 1.48m3を超え1.61m3以下 | 7.08m2を超え8.12m2以下 | 一般 | 43675 | ラフテレーンクレーン［油圧伸縮ジブ型・排出ガス対策型(第１次基準値)］ 25t吊 | * | 0.0659 | 日 | - | - | 普通作業員 | 0.2416 | 人 | 特殊作業員 | 0.083 | 人 | 土木一般世話役 | 0.0704 | 人 | - | -
2.5tを超え5.5t以下 | 鋼製型枠10t未満 | 21-8-25(20)(高炉) | 1.48m3を超え1.61m3以下 | 7.08m2を超え8.12m2以下 | 給熱 | 46533 | ラフテレーンクレーン［油圧伸縮ジブ型・排出ガス対策型(第１次基準値)］ 25t吊 | * | 0.0659 | 日 | - | - | 普通作業員 | 0.3176 | 人 | 土木一般世話役 | 0.0875 | 人 | 特殊作業員 | 0.083 | 人 | - | -
2.5tを超え5.5t以下 | 鋼製型枠10t未満 | 21-8-25(20)(高炉) | 1.48m3を超え1.61m3以下 | 8.12m2を超え9.16m2以下 | 一般 | 45766 | ラフテレーンクレーン［油圧伸縮ジブ型・排出ガス対策型(第１次基準値)］ 25t吊 | * | 0.0711 | 日 | - | - | 普通作業員 | 0.2645 | 人 | 特殊作業員 | 0.0882 | 人 | 土木一般世話役 | 0.0766 | 人 | - | -
2.5tを超え5.5t以下 | 鋼製型枠10t未満 | 21-8-25(20)(高炉) | 1.48m3を超え1.61m3以下 | 8.12m2を超え9.16m2以下 | 給熱 | 48624 | ラフテレーンクレーン［油圧伸縮ジブ型・排出ガス対策型(第１次基準値)］ 25t吊 | * | 0.0711 | 日 | - | - | 普通作業員 | 0.3405 | 人 | 土木一般世話役 | 0.0937 | 人 | 特殊作業員 | 0.0882 | 人 | - | -
2.5tを超え5.5t以下 | 鋼製型枠10t未満 | 21-8-25(20)(高炉) | 1.48m3を超え1.61m3以下 | 9.16m2を超え10.20m2以下 | 一般 | 47860 | ラフテレーンクレーン［油圧伸縮ジブ型・排出ガス対策型(第１次基準値)］ 25t吊 | * | 0.0763 | 日 | - | - | 普通作業員 | 0.2874 | 人 | 特殊作業員 | 0.0934 | 人 | 土木一般世話役 | 0.0829 | 人 | - | -
2.5tを超え5.5t以下 | 鋼製型枠10t未満 | 21-8-25(20)(高炉) | 1.48m3を超え1.61m3以下 | 9.16m2を超え10.20m2以下 | 給熱 | 50718 | ラフテレーンクレーン［油圧伸縮ジブ型・排出ガス対策型(第１次基準値)］ 25t吊 | * | 0.0763 | 日 | - | - | 普通作業員 | 0.3634 | 人 | 土木一般世話役 | 0.1 | 人 | 特殊作業員 | 0.0934 | 人 | - | -
2.5tを超え5.5t以下 | 鋼製型枠10t未満 | 21-8-25(20)(高炉) | 1.48m3を超え1.61m3以下 | 10.20m2を超え11.24m2以下 | 一般 | 49949 | ラフテレーンクレーン［油圧伸縮ジブ型・排出ガス対策型(第１次基準値)］ 25t吊 | * | 0.0815 | 日 | - | - | 普通作業員 | 0.3102 | 人 | 特殊作業員 | 0.0986 | 人 | 土木一般世話役 | 0.0891 | 人 | - | -
2.5tを超え5.5t以下 | 鋼製型枠10t未満 | 21-8-25(20)(高炉) | 1.48m3を超え1.61m3以下 | 10.20m2を超え11.24m2以下 | 給熱 | 52807 | ラフテレーンクレーン［油圧伸縮ジブ型・排出ガス対策型(第１次基準値)］ 25t吊 | * | 0.0815 | 日 | - | - | 普通作業員 | 0.3862 | 人 | 土木一般世話役 | 0.1062 | 人 | 特殊作業員 | 0.0986 | 人 | - | -
2.5tを超え5.5t以下 | 鋼製型枠10t未満 | 21-8-25(20)(高炉) | 1.48m3を超え1.61m3以下 | 11.24m2を超え12.28m2以下 | 一般 | 52043 | ラフテレーンクレーン［油圧伸縮ジブ型・排出ガス対策型(第１次基準値)］ 25t吊 | * | 0.0867 | 日 | - | - | 普通作業員 | 0.3331 | 人 | 特殊作業員 | 0.1038 | 人 | 土木一般世話役 | 0.0954 | 人 | - | -
2.5tを超え5.5t以下 | 鋼製型枠10t未満 | 21-8-25(20)(高炉) | 1.48m3を超え1.61m3以下 | 11.24m2を超え12.28m2以下 | 給熱 | 54901 | ラフテレーンクレーン［油圧伸縮ジブ型・排出ガス対策型(第１次基準値)］ 25t吊 | * | 0.0867 | 日 | - | - | 普通作業員 | 0.4091 | 人 | 土木一般世話役 | 0.1125 | 人 | 特殊作業員 | 0.1038 | 人 | - | -
2.5tを超え5.5t以下 | 鋼製型枠10t未満 | 21-8-25(20)(高炉) | 1.61m3を超え1.73m3以下 | 6.34m2以上7.46m2以下 | 一般 | 44464 | ラフテレーンクレーン［油圧伸縮ジブ型・排出ガス対策型(第１次基準値)］ 25t吊 | * | 0.0646 | 日 | - | - | 普通作業員 | 0.232 | 人 | 特殊作業員 | 0.0829 | 人 | 土木一般世話役 | 0.0681 | 人 | - | -
2.5tを超え5.5t以下 | 鋼製型枠10t未満 | 21-8-25(20)(高炉) | 1.61m3を超え1.73m3以下 | 6.34m2以上7.46m2以下 | 給熱 | 47542 | ラフテレーンクレーン［油圧伸縮ジブ型・排出ガス対策型(第１次基準値)］ 25t吊 | * | 0.0646 | 日 | - | - | 普通作業員 | 0.3138 | 人 | 土木一般世話役 | 0.0865 | 人 | 特殊作業員 | 0.0829 | 人 | - | -
2.5tを超え5.5t以下 | 鋼製型枠10t未満 | 21-8-25(20)(高炉) | 1.61m3を超え1.73m3以下 | 7.46m2を超え8.58m2以下 | 一般 | 46716 | ラフテレーンクレーン［油圧伸縮ジブ型・排出ガス対策型(第１次基準値)］ 25t吊 | * | 0.0702 | 日 | - | - | 普通作業員 | 0.2566 | 人 | 特殊作業員 | 0.0885 | 人 | 土木一般世話役 | 0.0748 | 人 | - | -
2.5tを超え5.5t以下 | 鋼製型枠10t未満 | 21-8-25(20)(高炉) | 1.61m3を超え1.73m3以下 | 7.46m2を超え8.58m2以下 | 給熱 | 49795 | ラフテレーンクレーン［油圧伸縮ジブ型・排出ガス対策型(第１次基準値)］ 25t吊 | * | 0.0702 | 日 | - | - | 普通作業員 | 0.3385 | 人 | 土木一般世話役 | 0.0932 | 人 | 特殊作業員 | 0.0885 | 人 | - | -
2.5tを超え5.5t以下 | 鋼製型枠10t未満 | 21-8-25(20)(高炉) | 1.61m3を超え1.73m3以下 | 8.58m2を超え9.70m2以下 | 一般 | 48970 | ラフテレーンクレーン［油圧伸縮ジブ型・排出ガス対策型(第１次基準値)］ 25t吊 | * | 0.0758 | 日 | - | - | 普通作業員 | 0.2812 | 人 | 特殊作業員 | 0.0941 | 人 | 土木一般世話役 | 0.0816 | 人 | - | -
2.5tを超え5.5t以下 | 鋼製型枠10t未満 | 21-8-25(20)(高炉) | 1.61m3を超え1.73m3以下 | 8.58m2を超え9.70m2以下 | 給熱 | 52049 | ラフテレーンクレーン［油圧伸縮ジブ型・排出ガス対策型(第１次基準値)］ 25t吊 | * | 0.0758 | 日 | - | - | 普通作業員 | 0.3631 | 人 | 土木一般世話役 | 0.1 | 人 | 特殊作業員 | 0.0941 | 人 | - | -
2.5tを超え5.5t以下 | 鋼製型枠10t未満 | 21-8-25(20)(高炉) | 1.61m3を超え1.73m3以下 | 9.70m2を超え10.82m2以下 | 一般 | 51223 | ラフテレーンクレーン［油圧伸縮ジブ型・排出ガス対策型(第１次基準値)］ 25t吊 | * | 0.0814 | 日 | - | - | 普通作業員 | 0.3059 | 人 | 特殊作業員 | 0.0997 | 人 | 土木一般世話役 | 0.0883 | 人 | - | -
2.5tを超え5.5t以下 | 鋼製型枠10t未満 | 21-8-25(20)(高炉) | 1.61m3を超え1.73m3以下 | 9.70m2を超え10.82m2以下 | 給熱 | 54303 | ラフテレーンクレーン［油圧伸縮ジブ型・排出ガス対策型(第１次基準値)］ 25t吊 | * | 0.0814 | 日 | - | - | 普通作業員 | 0.3878 | 人 | 土木一般世話役 | 0.1067 | 人 | 特殊作業員 | 0.0997 | 人 | - | -
2.5tを超え5.5t以下 | 鋼製型枠10t未満 | 21-8-25(20)(高炉) | 1.61m3を超え1.73m3以下 | 10.82m2を超え11.94m2以下 | 一般 | 53475 | ラフテレーンクレーン［油圧伸縮ジブ型・排出ガス対策型(第１次基準値)］ 25t吊 | * | 0.087 | 日 | - | - | 普通作業員 | 0.3305 | 人 | 特殊作業員 | 0.1053 | 人 | 土木一般世話役 | 0.095 | 人 | - | -
2.5tを超え5.5t以下 | 鋼製型枠10t未満 | 21-8-25(20)(高炉) | 1.61m3を超え1.73m3以下 | 10.82m2を超え11.94m2以下 | 給熱 | 56554 | ラフテレーンクレーン［油圧伸縮ジブ型・排出ガス対策型(第１次基準値)］ 25t吊 | * | 0.087 | 日 | - | - | 普通作業員 | 0.4124 | 人 | 土木一般世話役 | 0.1134 | 人 | 特殊作業員 | 0.1053 | 人 | - | -
2.5tを超え5.5t以下 | 鋼製型枠10t未満 | 21-8-25(20)(高炉) | 1.73m3を超え1.87m3以下 | 6.61m2以上7.81m2以下 | 一般 | 47472 | ラフテレーンクレーン［油圧伸縮ジブ型・排出ガス対策型(第１次基準値)］ 25t吊 | * | 0.0685 | 日 | - | - | 普通作業員 | 0.245 | 人 | 特殊作業員 | 0.0883 | 人 | 土木一般世話役 | 0.0721 | 人 | - | -
2.5tを超え5.5t以下 | 鋼製型枠10t未満 | 21-8-25(20)(高炉) | 1.73m3を超え1.87m3以下 | 6.61m2以上7.81m2以下 | 給熱 | 50788 | ラフテレーンクレーン［油圧伸縮ジブ型・排出ガス対策型(第１次基準値)］ 25t吊 | * | 0.0685 | 日 | - | - | 普通作業員 | 0.3332 | 人 | 土木一般世話役 | 0.0919 | 人 | 特殊作業員 | 0.0883 | 人 | - | -
2.5tを超え5.5t以下 | 鋼製型枠10t未満 | 21-8-25(20)(高炉) | 1.73m3を超え1.87m3以下 | 7.81m2を超え9.00m2以下 | 一般 | 49885 | ラフテレーンクレーン［油圧伸縮ジブ型・排出ガス対策型(第１次基準値)］ 25t吊 | * | 0.0745 | 日 | - | - | 普通作業員 | 0.2714 | 人 | 特殊作業員 | 0.0943 | 人 | 土木一般世話役 | 0.0793 | 人 | - | -
2.5tを超え5.5t以下 | 鋼製型枠10t未満 | 21-8-25(20)(高炉) | 1.73m3を超え1.87m3以下 | 7.81m2を超え9.00m2以下 | 給熱 | 53202 | ラフテレーンクレーン［油圧伸縮ジブ型・排出ガス対策型(第１次基準値)］ 25t吊 | * | 0.0745 | 日 | - | - | 普通作業員 | 0.3596 | 人 | 土木一般世話役 | 0.0991 | 人 | 特殊作業員 | 0.0943 | 人 | - | -
2.5tを超え5.5t以下 | 鋼製型枠10t未満 | 21-8-25(20)(高炉) | 1.73m3を超え1.87m3以下 | 9.00m2を超え10.19m2以下 | 一般 | 52275 | ラフテレーンクレーン［油圧伸縮ジブ型・排出ガス対策型(第１次基準値)］ 25t吊 | * | 0.0804 | 日 | - | - | 普通作業員 | 0.2976 | 人 | 特殊作業員 | 0.1002 | 人 | 土木一般世話役 | 0.0864 | 人 | - | -
2.5tを超え5.5t以下 | 鋼製型枠10t未満 | 21-8-25(20)(高炉) | 1.73m3を超え1.87m3以下 | 9.00m2を超え10.19m2以下 | 給熱 | 55591 | ラフテレーンクレーン［油圧伸縮ジブ型・排出ガス対策型(第１次基準値)］ 25t吊 | * | 0.0804 | 日 | - | - | 普通作業員 | 0.3858 | 人 | 土木一般世話役 | 0.1062 | 人 | 特殊作業員 | 0.1002 | 人 | - | -
2.5tを超え5.5t以下 | 鋼製型枠10t未満 | 21-8-25(20)(高炉) | 1.73m3を超え1.87m3以下 | 10.19m2を超え11.38m2以下 | 一般 | 54671 | ラフテレーンクレーン［油圧伸縮ジブ型・排出ガス対策型(第１次基準値)］ 25t吊 | * | 0.0864 | 日 | - | - | 普通作業員 | 0.3238 | 人 | 特殊作業員 | 0.1062 | 人 | 土木一般世話役 | 0.0935 | 人 | - | -
2.5tを超え5.5t以下 | 鋼製型枠10t未満 | 21-8-25(20)(高炉) | 1.73m3を超え1.87m3以下 | 10.19m2を超え11.38m2以下 | 給熱 | 57988 | ラフテレーンクレーン［油圧伸縮ジブ型・排出ガス対策型(第１次基準値)］ 25t吊 | * | 0.0864 | 日 | - | - | 普通作業員 | 0.412 | 人 | 土木一般世話役 | 0.1133 | 人 | 特殊作業員 | 0.1062 | 人 | - | -
2.5tを超え5.5t以下 | 鋼製型枠10t未満 | 21-8-25(20)(高炉) | 1.73m3を超え1.87m3以下 | 11.38m2を超え12.57m2以下 | 一般 | 57064 | ラフテレーンクレーン［油圧伸縮ジブ型・排出ガス対策型(第１次基準値)］ 25t吊 | * | 0.0923 | 日 | - | - | 普通作業員 | 0.35 | 人 | 特殊作業員 | 0.1121 | 人 | 土木一般世話役 | 0.1007 | 人 | - | -
2.5tを超え5.5t以下 | 鋼製型枠10t未満 | 21-8-25(20)(高炉) | 1.73m3を超え1.87m3以下 | 11.38m2を超え12.57m2以下 | 給熱 | 60380 | ラフテレーンクレーン［油圧伸縮ジブ型・排出ガス対策型(第１次基準値)］ 25t吊 | * | 0.0923 | 日 | - | - | 普通作業員 | 0.4382 | 人 | 土木一般世話役 | 0.1205 | 人 | 特殊作業員 | 0.1121 | 人 | - | -
2.5tを超え5.5t以下 | 鋼製型枠10t未満 | 21-8-25(20)(高炉) | 1.87m3を超え2.01m3以下 | 6.91m2以上8.19m2以下 | 一般 | 50715 | ラフテレーンクレーン［油圧伸縮ジブ型・排出ガス対策型(第１次基準値)］ 25t吊 | * | 0.0727 | 日 | - | - | 普通作業員 | 0.2592 | 人 | 特殊作業員 | 0.094 | 人 | 土木一般世話役 | 0.0763 | 人 | - | -
2.5tを超え5.5t以下 | 鋼製型枠10t未満 | 21-8-25(20)(高炉) | 1.87m3を超え2.01m3以下 | 6.91m2以上8.19m2以下 | 給熱 | 54289 | ラフテレーンクレーン［油圧伸縮ジブ型・排出ガス対策型(第１次基準値)］ 25t吊 | * | 0.0727 | 日 | - | - | 普通作業員 | 0.3543 | 人 | 土木一般世話役 | 0.0976 | 人 | 特殊作業員 | 0.094 | 人 | - | -
2.5tを超え5.5t以下 | 鋼製型枠10t未満 | 21-8-25(20)(高炉) | 1.87m3を超え2.01m3以下 | 8.19m2を超え9.46m2以下 | 一般 | 53291 | ラフテレーンクレーン［油圧伸縮ジブ型・排出ガス対策型(第１次基準値)］ 25t吊 | * | 0.0791 | 日 | - | - | 普通作業員 | 0.2874 | 人 | 特殊作業員 | 0.1004 | 人 | 土木一般世話役 | 0.084 | 人 | - | -
2.5tを超え5.5t以下 | 鋼製型枠10t未満 | 21-8-25(20)(高炉) | 1.87m3を超え2.01m3以下 | 8.19m2を超え9.46m2以下 | 給熱 | 56863 | ラフテレーンクレーン［油圧伸縮ジブ型・排出ガス対策型(第１次基準値)］ 25t吊 | * | 0.0791 | 日 | - | - | 普通作業員 | 0.3824 | 人 | 土木一般世話役 | 0.1053 | 人 | 特殊作業員 | 0.1004 | 人 | - | -
2.5tを超え5.5t以下 | 鋼製型枠10t未満 | 21-8-25(20)(高炉) | 1.87m3を超え2.01m3以下 | 9.46m2を超え10.73m2以下 | 一般 | 55843 | ラフテレーンクレーン［油圧伸縮ジブ型・排出ガス対策型(第１次基準値)］ 25t吊 | * | 0.0854 | 日 | - | - | 普通作業員 | 0.3153 | 人 | 特殊作業員 | 0.1068 | 人 | 土木一般世話役 | 0.0916 | 人 | - | -
2.5tを超え5.5t以下 | 鋼製型枠10t未満 | 21-8-25(20)(高炉) | 1.87m3を超え2.01m3以下 | 9.46m2を超え10.73m2以下 | 給熱 | 59417 | ラフテレーンクレーン［油圧伸縮ジブ型・排出ガス対策型(第１次基準値)］ 25t吊 | * | 0.0854 | 日 | - | - | 普通作業員 | 0.4104 | 人 | 土木一般世話役 | 0.1129 | 人 | 特殊作業員 | 0.1068 | 人 | - | -
2.5tを超え5.5t以下 | 鋼製型枠10t未満 | 21-8-25(20)(高炉) | 1.87m3を超え2.01m3以下 | 10.73m2を超え12.00m2以下 | 一般 | 58402 | ラフテレーンクレーン［油圧伸縮ジブ型・排出ガス対策型(第１次基準値)］ 25t吊 | * | 0.0918 | 日 | - | - | 普通作業員 | 0.3433 | 人 | 特殊作業員 | 0.1131 | 人 | 土木一般世話役 | 0.0993 | 人 | - | -
2.5tを超え5.5t以下 | 鋼製型枠10t未満 | 21-8-25(20)(高炉) | 1.87m3を超え2.01m3以下 | 10.73m2を超え12.00m2以下 | 給熱 | 61974 | ラフテレーンクレーン［油圧伸縮ジブ型・排出ガス対策型(第１次基準値)］ 25t吊 | * | 0.0918 | 日 | - | - | 普通作業員 | 0.4383 | 人 | 土木一般世話役 | 0.1206 | 人 | 特殊作業員 | 0.1131 | 人 | - | -
2.5tを超え5.5t以下 | 鋼製型枠10t未満 | 21-8-25(20)(高炉) | 1.87m3を超え2.01m3以下 | 12.00m2を超え13.27m2以下 | 一般 | 60954 | ラフテレーンクレーン［油圧伸縮ジブ型・排出ガス対策型(第１次基準値)］ 25t吊 | * | 0.0981 | 日 | - | - | 普通作業員 | 0.3712 | 人 | 特殊作業員 | 0.1195 | 人 | 土木一般世話役 | 0.1069 | 人 | - | -
2.5tを超え5.5t以下 | 鋼製型枠10t未満 | 21-8-25(20)(高炉) | 1.87m3を超え2.01m3以下 | 12.00m2を超え13.27m2以下 | 給熱 | 64529 | ラフテレーンクレーン［油圧伸縮ジブ型・排出ガス対策型(第１次基準値)］ 25t吊 | * | 0.0981 | 日 | - | - | 普通作業員 | 0.4663 | 人 | 土木一般世話役 | 0.1282 | 人 | 特殊作業員 | 0.1195 | 人 | - | -
2.5tを超え5.5t以下 | 鋼製型枠10t未満 | 21-8-25(20)(高炉) | 1.87m3を超え2.01m3以下 | 13.27m2を超え14.54m2以下 | 一般 | 63508 | ラフテレーンクレーン［油圧伸縮ジブ型・排出ガス対策型(第１次基準値)］ 25t吊 | * | 0.1045 | 日 | - | - | 普通作業員 | 0.3991 | 人 | 特殊作業員 | 0.1258 | 人 | 土木一般世話役 | 0.1145 | 人 | - | -
2.5tを超え5.5t以下 | 鋼製型枠10t未満 | 21-8-25(20)(高炉) | 1.87m3を超え2.01m3以下 | 13.27m2を超え14.54m2以下 | 給熱 | 67082 | ラフテレーンクレーン［油圧伸縮ジブ型・排出ガス対策型(第１次基準値)］ 25t吊 | * | 0.1045 | 日 | - | - | 普通作業員 | 0.4942 | 人 | 土木一般世話役 | 0.1358 | 人 | 特殊作業員 | 0.1258 | 人 | - | -
2.5tを超え5.5t以下 | 鋼製型枠10t未満 | 21-8-25(20)(高炉) | 1.87m3を超え2.01m3以下 | 14.54m2を超え15.81m2以下 | 一般 | 66063 | ラフテレーンクレーン［油圧伸縮ジブ型・排出ガス対策型(第１次基準値)］ 25t吊 | * | 0.1108 | 日 | - | - | 普通作業員 | 0.4271 | 人 | 特殊作業員 | 0.1322 | 人 | 土木一般世話役 | 0.1221 | 人 | - | -
2.5tを超え5.5t以下 | 鋼製型枠10t未満 | 21-8-25(20)(高炉) | 1.87m3を超え2.01m3以下 | 14.54m2を超え15.81m2以下 | 給熱 | 69635 | ラフテレーンクレーン［油圧伸縮ジブ型・排出ガス対策型(第１次基準値)］ 25t吊 | * | 0.1108 | 日 | - | - | 普通作業員 | 0.5221 | 人 | 土木一般世話役 | 0.1434 | 人 | 特殊作業員 | 0.1322 | 人 | - | -
2.5tを超え5.5t以下 | 鋼製型枠10t未満 | 21-8-25(20)(高炉) | 2.01m3を超え2.17m3以下 | 7.24m2以上8.60m2以下 | 一般 | 54208 | ラフテレーンクレーン［油圧伸縮ジブ型・排出ガス対策型(第１次基準値)］ 25t吊 | * | 0.0772 | 日 | - | - | 普通作業員 | 0.2746 | 人 | 特殊作業員 | 0.1002 | 人 | 土木一般世話役 | 0.081 | 人 | - | -
2.5tを超え5.5t以下 | 鋼製型枠10t未満 | 21-8-25(20)(高炉) | 2.01m3を超え2.17m3以下 | 7.24m2以上8.60m2以下 | 給熱 | 58058 | ラフテレーンクレーン［油圧伸縮ジブ型・排出ガス対策型(第１次基準値)］ 25t吊 | * | 0.0772 | 日 | - | - | 普通作業員 | 0.377 | 人 | 土木一般世話役 | 0.104 | 人 | 特殊作業員 | 0.1002 | 人 | - | -
2.5tを超え5.5t以下 | 鋼製型枠10t未満 | 21-8-25(20)(高炉) | 2.01m3を超え2.17m3以下 | 8.60m2を超え9.95m2以下 | 一般 | 56941 | ラフテレーンクレーン［油圧伸縮ジブ型・排出ガス対策型(第１次基準値)］ 25t吊 | * | 0.084 | 日 | - | - | 普通作業員 | 0.3045 | 人 | 特殊作業員 | 0.107 | 人 | 土木一般世話役 | 0.0891 | 人 | - | -
2.5tを超え5.5t以下 | 鋼製型枠10t未満 | 21-8-25(20)(高炉) | 2.01m3を超え2.17m3以下 | 8.60m2を超え9.95m2以下 | 給熱 | 60792 | ラフテレーンクレーン［油圧伸縮ジブ型・排出ガス対策型(第１次基準値)］ 25t吊 | * | 0.084 | 日 | - | - | 普通作業員 | 0.4069 | 人 | 土木一般世話役 | 0.1121 | 人 | 特殊作業員 | 0.107 | 人 | - | -
2.5tを超え5.5t以下 | 鋼製型枠10t未満 | 21-8-25(20)(高炉) | 2.01m3を超え2.17m3以下 | 9.95m2を超え11.30m2以下 | 一般 | 59660 | ラフテレーンクレーン［油圧伸縮ジブ型・排出ガス対策型(第１次基準値)］ 25t吊 | * | 0.0908 | 日 | - | - | 普通作業員 | 0.3342 | 人 | 特殊作業員 | 0.1138 | 人 | 土木一般世話役 | 0.0972 | 人 | - | -
2.5tを超え5.5t以下 | 鋼製型枠10t未満 | 21-8-25(20)(高炉) | 2.01m3を超え2.17m3以下 | 9.95m2を超え11.30m2以下 | 給熱 | 63511 | ラフテレーンクレーン［油圧伸縮ジブ型・排出ガス対策型(第１次基準値)］ 25t吊 | * | 0.0908 | 日 | - | - | 普通作業員 | 0.4366 | 人 | 土木一般世話役 | 0.1202 | 人 | 特殊作業員 | 0.1138 | 人 | - | -
2.5tを超え5.5t以下 | 鋼製型枠10t未満 | 21-8-25(20)(高炉) | 2.01m3を超え2.17m3以下 | 11.30m2を超え12.65m2以下 | 一般 | 62372 | ラフテレーンクレーン［油圧伸縮ジブ型・排出ガス対策型(第１次基準値)］ 25t吊 | * | 0.0975 | 日 | - | - | 普通作業員 | 0.3639 | 人 | 特殊作業員 | 0.1205 | 人 | 土木一般世話役 | 0.1053 | 人 | - | -
2.5tを超え5.5t以下 | 鋼製型枠10t未満 | 21-8-25(20)(高炉) | 2.01m3を超え2.17m3以下 | 11.30m2を超え12.65m2以下 | 給熱 | 66223 | ラフテレーンクレーン［油圧伸縮ジブ型・排出ガス対策型(第１次基準値)］ 25t吊 | * | 0.0975 | 日 | - | - | 普通作業員 | 0.4663 | 人 | 土木一般世話役 | 0.1283 | 人 | 特殊作業員 | 0.1205 | 人 | - | -
2.5tを超え5.5t以下 | 鋼製型枠10t未満 | 21-8-25(20)(高炉) | 2.01m3を超え2.17m3以下 | 12.65m2を超え14.00m2以下 | 一般 | 65091 | ラフテレーンクレーン［油圧伸縮ジブ型・排出ガス対策型(第１次基準値)］ 25t吊 | * | 0.1043 | 日 | - | - | 普通作業員 | 0.3936 | 人 | 特殊作業員 | 0.1273 | 人 | 土木一般世話役 | 0.1134 | 人 | - | -
2.5tを超え5.5t以下 | 鋼製型枠10t未満 | 21-8-25(20)(高炉) | 2.01m3を超え2.17m3以下 | 12.65m2を超え14.00m2以下 | 給熱 | 68942 | ラフテレーンクレーン［油圧伸縮ジブ型・排出ガス対策型(第１次基準値)］ 25t吊 | * | 0.1043 | 日 | - | - | 普通作業員 | 0.496 | 人 | 土木一般世話役 | 0.1364 | 人 | 特殊作業員 | 0.1273 | 人 | - | -
2.5tを超え5.5t以下 | 鋼製型枠10t未満 | 21-8-25(20)(高炉) | 2.17m3を超え2.33m3以下 | 7.53m2以上8.99m2以下 | 一般 | 57823 | ラフテレーンクレーン［油圧伸縮ジブ型・排出ガス対策型(第１次基準値)］ 25t吊 | * | 0.0818 | 日 | - | - | 普通作業員 | 0.2897 | 人 | 特殊作業員 | 0.1066 | 人 | 土木一般世話役 | 0.0856 | 人 | - | -
2.5tを超え5.5t以下 | 鋼製型枠10t未満 | 21-8-25(20)(高炉) | 2.17m3を超え2.33m3以下 | 7.53m2以上8.99m2以下 | 給熱 | 61971 | ラフテレーンクレーン［油圧伸縮ジブ型・排出ガス対策型(第１次基準値)］ 25t吊 | * | 0.0818 | 日 | - | - | 普通作業員 | 0.4 | 人 | 土木一般世話役 | 0.1104 | 人 | 特殊作業員 | 0.1066 | 人 | - | -
2.5tを超え5.5t以下 | 鋼製型枠10t未満 | 21-8-25(20)(高炉) | 2.17m3を超え2.33m3以下 | 8.99m2を超え10.45m2以下 | 一般 | 60757 | ラフテレーンクレーン［油圧伸縮ジブ型・排出ガス対策型(第１次基準値)］ 25t吊 | * | 0.0891 | 日 | - | - | 普通作業員 | 0.3218 | 人 | 特殊作業員 | 0.1139 | 人 | 土木一般世話役 | 0.0943 | 人 | - | -
2.5tを超え5.5t以下 | 鋼製型枠10t未満 | 21-8-25(20)(高炉) | 2.17m3を超え2.33m3以下 | 8.99m2を超え10.45m2以下 | 給熱 | 64905 | ラフテレーンクレーン［油圧伸縮ジブ型・排出ガス対策型(第１次基準値)］ 25t吊 | * | 0.0891 | 日 | - | - | 普通作業員 | 0.4321 | 人 | 土木一般世話役 | 0.1191 | 人 | 特殊作業員 | 0.1139 | 人 | - | -
2.5tを超え5.5t以下 | 鋼製型枠10t未満 | 21-8-25(20)(高炉) | 2.17m3を超え2.33m3以下 | 10.45m2を超え11.91m2以下 | 一般 | 63697 | ラフテレーンクレーン［油圧伸縮ジブ型・排出ガス対策型(第１次基準値)］ 25t吊 | * | 0.0964 | 日 | - | - | 普通作業員 | 0.354 | 人 | 特殊作業員 | 0.1212 | 人 | 土木一般世話役 | 0.1031 | 人 | - | -
2.5tを超え5.5t以下 | 鋼製型枠10t未満 | 21-8-25(20)(高炉) | 2.17m3を超え2.33m3以下 | 10.45m2を超え11.91m2以下 | 給熱 | 67845 | ラフテレーンクレーン［油圧伸縮ジブ型・排出ガス対策型(第１次基準値)］ 25t吊 | * | 0.0964 | 日 | - | - | 普通作業員 | 0.4643 | 人 | 土木一般世話役 | 0.1279 | 人 | 特殊作業員 | 0.1212 | 人 | - | -
2.5tを超え5.5t以下 | 鋼製型枠10t未満 | 21-8-25(20)(高炉) | 2.17m3を超え2.33m3以下 | 11.91m2を超え13.37m2以下 | 一般 | 66632 | ラフテレーンクレーン［油圧伸縮ジブ型・排出ガス対策型(第１次基準値)］ 25t吊 | * | 0.1037 | 日 | - | - | 普通作業員 | 0.3861 | 人 | 特殊作業員 | 0.1285 | 人 | 土木一般世話役 | 0.1118 | 人 | - | -
2.5tを超え5.5t以下 | 鋼製型枠10t未満 | 21-8-25(20)(高炉) | 2.17m3を超え2.33m3以下 | 11.91m2を超え13.37m2以下 | 給熱 | 70780 | ラフテレーンクレーン［油圧伸縮ジブ型・排出ガス対策型(第１次基準値)］ 25t吊 | * | 0.1037 | 日 | - | - | 普通作業員 | 0.4964 | 人 | 土木一般世話役 | 0.1366 | 人 | 特殊作業員 | 0.1285 | 人 | - | -
2.5tを超え5.5t以下 | 鋼製型枠10t未満 | 21-8-25(20)(高炉) | 2.17m3を超え2.33m3以下 | 13.37m2を超え14.83m2以下 | 一般 | 69569 | ラフテレーンクレーン［油圧伸縮ジブ型・排出ガス対策型(第１次基準値)］ 25t吊 | * | 0.111 | 日 | - | - | 普通作業員 | 0.4182 | 人 | 特殊作業員 | 0.1358 | 人 | 土木一般世話役 | 0.1206 | 人 | - | -
2.5tを超え5.5t以下 | 鋼製型枠10t未満 | 21-8-25(20)(高炉) | 2.17m3を超え2.33m3以下 | 13.37m2を超え14.83m2以下 | 給熱 | 73717 | ラフテレーンクレーン［油圧伸縮ジブ型・排出ガス対策型(第１次基準値)］ 25t吊 | * | 0.111 | 日 | - | - | 普通作業員 | 0.5285 | 人 | 土木一般世話役 | 0.1454 | 人 | 特殊作業員 | 0.1358 | 人 | - | -
2.5tを超え5.5t以下 | 鋼製型枠10t未満 | 21-8-25(20)(高炉) | 2.33m3を超え2.51m3以下 | 7.95m2以上9.49m2以下 | 一般 | 61861 | ラフテレーンクレーン［油圧伸縮ジブ型・排出ガス対策型(第１次基準値)］ 25t吊 | * | 0.0872 | 日 | - | - | 普通作業員 | 0.308 | 人 | 特殊作業員 | 0.1138 | 人 | 土木一般世話役 | 0.091 | 人 | - | -
2.5tを超え5.5t以下 | 鋼製型枠10t未満 | 21-8-25(20)(高炉) | 2.33m3を超え2.51m3以下 | 7.95m2以上9.49m2以下 | 給熱 | 66319 | ラフテレーンクレーン［油圧伸縮ジブ型・排出ガス対策型(第１次基準値)］ 25t吊 | * | 0.0872 | 日 | - | - | 普通作業員 | 0.4266 | 人 | 土木一般世話役 | 0.1176 | 人 | 特殊作業員 | 0.1138 | 人 | - | -
2.5tを超え5.5t以下 | 鋼製型枠10t未満 | 21-8-25(20)(高炉) | 2.33m3を超え2.51m3以下 | 9.49m2を超え11.02m2以下 | 一般 | 64960 | ラフテレーンクレーン［油圧伸縮ジブ型・排出ガス対策型(第１次基準値)］ 25t吊 | * | 0.0949 | 日 | - | - | 普通作業員 | 0.3419 | 人 | 特殊作業員 | 0.1215 | 人 | 土木一般世話役 | 0.1003 | 人 | - | -
2.5tを超え5.5t以下 | 鋼製型枠10t未満 | 21-8-25(20)(高炉) | 2.33m3を超え2.51m3以下 | 9.49m2を超え11.02m2以下 | 給熱 | 69419 | ラフテレーンクレーン［油圧伸縮ジブ型・排出ガス対策型(第１次基準値)］ 25t吊 | * | 0.0949 | 日 | - | - | 普通作業員 | 0.4605 | 人 | 土木一般世話役 | 0.1269 | 人 | 特殊作業員 | 0.1215 | 人 | - | -
2.5tを超え5.5t以下 | 鋼製型枠10t未満 | 21-8-25(20)(高炉) | 2.33m3を超え2.51m3以下 | 11.02m2を超え12.55m2以下 | 一般 | 68038 | ラフテレーンクレーン［油圧伸縮ジブ型・排出ガス対策型(第１次基準値)］ 25t吊 | * | 0.1026 | 日 | - | - | 普通作業員 | 0.3755 | 人 | 特殊作業員 | 0.1291 | 人 | 土木一般世話役 | 0.1095 | 人 | - | -
2.5tを超え5.5t以下 | 鋼製型枠10t未満 | 21-8-25(20)(高炉) | 2.33m3を超え2.51m3以下 | 11.02m2を超え12.55m2以下 | 給熱 | 72496 | ラフテレーンクレーン［油圧伸縮ジブ型・排出ガス対策型(第１次基準値)］ 25t吊 | * | 0.1026 | 日 | - | - | 普通作業員 | 0.4941 | 人 | 土木一般世話役 | 0.1361 | 人 | 特殊作業員 | 0.1291 | 人 | - | -
2.5tを超え5.5t以下 | 鋼製型枠10t未満 | 21-8-25(20)(高炉) | 2.33m3を超え2.51m3以下 | 12.55m2を超え14.08m2以下 | 一般 | 71113 | ラフテレーンクレーン［油圧伸縮ジブ型・排出ガス対策型(第１次基準値)］ 25t吊 | * | 0.1102 | 日 | - | - | 普通作業員 | 0.4092 | 人 | 特殊作業員 | 0.1368 | 人 | 土木一般世話役 | 0.1186 | 人 | - | -
2.5tを超え5.5t以下 | 鋼製型枠10t未満 | 21-8-25(20)(高炉) | 2.33m3を超え2.51m3以下 | 12.55m2を超え14.08m2以下 | 給熱 | 75572 | ラフテレーンクレーン［油圧伸縮ジブ型・排出ガス対策型(第１次基準値)］ 25t吊 | * | 0.1102 | 日 | - | - | 普通作業員 | 0.5278 | 人 | 土木一般世話役 | 0.1452 | 人 | 特殊作業員 | 0.1368 | 人 | - | -
2.5tを超え5.5t以下 | 鋼製型枠10t未満 | 21-8-25(20)(高炉) | 2.33m3を超え2.51m3以下 | 14.08m2を超え15.61m2以下 | 一般 | 74193 | ラフテレーンクレーン［油圧伸縮ジブ型・排出ガス対策型(第１次基準値)］ 25t吊 | * | 0.1179 | 日 | - | - | 普通作業員 | 0.4429 | 人 | 特殊作業員 | 0.1444 | 人 | 土木一般世話役 | 0.1278 | 人 | - | -
2.5tを超え5.5t以下 | 鋼製型枠10t未満 | 21-8-25(20)(高炉) | 2.33m3を超え2.51m3以下 | 14.08m2を超え15.61m2以下 | 給熱 | 78649 | ラフテレーンクレーン［油圧伸縮ジブ型・排出ガス対策型(第１次基準値)］ 25t吊 | * | 0.1179 | 日 | - | - | 普通作業員 | 0.5614 | 人 | 土木一般世話役 | 0.1544 | 人 | 特殊作業員 | 0.1444 | 人 | - | -
5.5tを超え11.0t以下 | 鋼製型枠10t未満 | 21-8-25(20)(高炉) | 2.20m3以上2.40m3以下 | 10.01m2以上11.59m2以下 | 一般 | 62303 | ラフテレーンクレーン［油圧伸縮ジブ型・排出ガス対策型(第１次基準値)］ 25t吊 | * | 0.0931 | 日 | - | - | 普通作業員 | 0.2979 | 人 | 特殊作業員 | 0.1207 | 人 | 土木一般世話役 | 0.0908 | 人 | - | -
5.5tを超え11.0t以下 | 鋼製型枠10t未満 | 21-8-25(20)(高炉) | 2.20m3以上2.40m3以下 | 10.01m2以上11.59m2以下 | 給熱 | 64777 | ラフテレーンクレーン［油圧伸縮ジブ型・排出ガス対策型(第１次基準値)］ 25t吊 | * | 0.0931 | 日 | - | - | 普通作業員 | 0.3623 | 人 | 特殊作業員 | 0.1207 | 人 | 土木一般世話役 | 0.1069 | 人 | - | -
5.5tを超え11.0t以下 | 鋼製型枠10t未満 | 21-8-25(20)(高炉) | 2.20m3以上2.40m3以下 | 11.59m2を超え13.15m2以下 | 一般 | 65280 | ラフテレーンクレーン［油圧伸縮ジブ型・排出ガス対策型(第１次基準値)］ 25t吊 | * | 0.101 | 日 | - | - | 普通作業員 | 0.3262 | 人 | 特殊作業員 | 0.1286 | 人 | 土木一般世話役 | 0.0987 | 人 | - | -
5.5tを超え11.0t以下 | 鋼製型枠10t未満 | 21-8-25(20)(高炉) | 2.20m3以上2.40m3以下 | 11.59m2を超え13.15m2以下 | 給熱 | 67754 | ラフテレーンクレーン［油圧伸縮ジブ型・排出ガス対策型(第１次基準値)］ 25t吊 | * | 0.101 | 日 | - | - | 普通作業員 | 0.3906 | 人 | 特殊作業員 | 0.1286 | 人 | 土木一般世話役 | 0.1148 | 人 | - | -
5.5tを超え11.0t以下 | 鋼製型枠10t未満 | 21-8-25(20)(高炉) | 2.20m3以上2.40m3以下 | 13.15m2を超え14.73m2以下 | 一般 | 68245 | ラフテレーンクレーン［油圧伸縮ジブ型・排出ガス対策型(第１次基準値)］ 25t吊 | * | 0.1088 | 日 | - | - | 普通作業員 | 0.3544 | 人 | 特殊作業員 | 0.1364 | 人 | 土木一般世話役 | 0.1065 | 人 | - | -
5.5tを超え11.0t以下 | 鋼製型枠10t未満 | 21-8-25(20)(高炉) | 2.20m3以上2.40m3以下 | 13.15m2を超え14.73m2以下 | 給熱 | 70719 | ラフテレーンクレーン［油圧伸縮ジブ型・排出ガス対策型(第１次基準値)］ 25t吊 | * | 0.1088 | 日 | - | - | 普通作業員 | 0.4188 | 人 | 特殊作業員 | 0.1364 | 人 | 土木一般世話役 | 0.1226 | 人 | - | -
5.5tを超え11.0t以下 | 鋼製型枠10t未満 | 21-8-25(20)(高炉) | 2.40m3を超え2.60m3以下 | 10.38m2以上12.08m2以下 | 一般 | 66762 | ラフテレーンクレーン［油圧伸縮ジブ型・排出ガス対策型(第１次基準値)］ 25t吊 | * | 0.0987 | 日 | - | - | 普通作業員 | 0.3146 | 人 | 特殊作業員 | 0.1287 | 人 | 土木一般世話役 | 0.0962 | 人 | - | -
5.5tを超え11.0t以下 | 鋼製型枠10t未満 | 21-8-25(20)(高炉) | 2.40m3を超え2.60m3以下 | 10.38m2以上12.08m2以下 | 給熱 | 69451 | ラフテレーンクレーン［油圧伸縮ジブ型・排出ガス対策型(第１次基準値)］ 25t吊 | * | 0.0987 | 日 | - | - | 普通作業員 | 0.3846 | 人 | 特殊作業員 | 0.1287 | 人 | 土木一般世話役 | 0.1137 | 人 | - | -
5.5tを超え11.0t以下 | 鋼製型枠10t未満 | 21-8-25(20)(高炉) | 2.40m3を超え2.60m3以下 | 12.08m2を超え13.76m2以下 | 一般 | 69957 | ラフテレーンクレーン［油圧伸縮ジブ型・排出ガス対策型(第１次基準値)］ 25t吊 | * | 0.1071 | 日 | - | - | 普通作業員 | 0.3451 | 人 | 特殊作業員 | 0.1371 | 人 | 土木一般世話役 | 0.1046 | 人 | - | -
5.5tを超え11.0t以下 | 鋼製型枠10t未満 | 21-8-25(20)(高炉) | 2.40m3を超え2.60m3以下 | 12.08m2を超え13.76m2以下 | 給熱 | 72646 | ラフテレーンクレーン［油圧伸縮ジブ型・排出ガス対策型(第１次基準値)］ 25t吊 | * | 0.1071 | 日 | - | - | 普通作業員 | 0.4151 | 人 | 特殊作業員 | 0.1371 | 人 | 土木一般世話役 | 0.1221 | 人 | - | -
5.5tを超え11.0t以下 | 鋼製型枠10t未満 | 21-8-25(20)(高炉) | 2.40m3を超え2.60m3以下 | 13.76m2を超え15.46m2以下 | 一般 | 73159 | ラフテレーンクレーン［油圧伸縮ジブ型・排出ガス対策型(第１次基準値)］ 25t吊 | * | 0.1156 | 日 | - | - | 普通作業員 | 0.3755 | 人 | 特殊作業員 | 0.1456 | 人 | 土木一般世話役 | 0.1131 | 人 | - | -
5.5tを超え11.0t以下 | 鋼製型枠10t未満 | 21-8-25(20)(高炉) | 2.40m3を超え2.60m3以下 | 13.76m2を超え15.46m2以下 | 給熱 | 75848 | ラフテレーンクレーン［油圧伸縮ジブ型・排出ガス対策型(第１次基準値)］ 25t吊 | * | 0.1156 | 日 | - | - | 普通作業員 | 0.4455 | 人 | 特殊作業員 | 0.1456 | 人 | 土木一般世話役 | 0.1306 | 人 | - | -
5.5tを超え11.0t以下 | 鋼製型枠10t未満 | 21-8-25(20)(高炉) | 2.60m3を超え2.80m3以下 | 10.74m2以上12.56m2以下 | 一般 | 71198 | ラフテレーンクレーン［油圧伸縮ジブ型・排出ガス対策型(第１次基準値)］ 25t吊 | * | 0.1042 | 日 | - | - | 普通作業員 | 0.3312 | 人 | 特殊作業員 | 0.1366 | 人 | 土木一般世話役 | 0.1015 | 人 | - | -
5.5tを超え11.0t以下 | 鋼製型枠10t未満 | 21-8-25(20)(高炉) | 2.60m3を超え2.80m3以下 | 10.74m2以上12.56m2以下 | 給熱 | 74102 | ラフテレーンクレーン［油圧伸縮ジブ型・排出ガス対策型(第１次基準値)］ 25t吊 | * | 0.1042 | 日 | - | - | 普通作業員 | 0.4068 | 人 | 特殊作業員 | 0.1366 | 人 | 土木一般世話役 | 0.1204 | 人 | - | -
5.5tを超え11.0t以下 | 鋼製型枠10t未満 | 21-8-25(20)(高炉) | 2.60m3を超え2.80m3以下 | 12.56m2を超え14.36m2以下 | 一般 | 74618 | ラフテレーンクレーン［油圧伸縮ジブ型・排出ガス対策型(第１次基準値)］ 25t吊 | * | 0.1132 | 日 | - | - | 普通作業員 | 0.3638 | 人 | 特殊作業員 | 0.1456 | 人 | 土木一般世話役 | 0.1105 | 人 | - | -
5.5tを超え11.0t以下 | 鋼製型枠10t未満 | 21-8-25(20)(高炉) | 2.60m3を超え2.80m3以下 | 12.56m2を超え14.36m2以下 | 給熱 | 77523 | ラフテレーンクレーン［油圧伸縮ジブ型・排出ガス対策型(第１次基準値)］ 25t吊 | * | 0.1132 | 日 | - | - | 普通作業員 | 0.4394 | 人 | 特殊作業員 | 0.1456 | 人 | 土木一般世話役 | 0.1294 | 人 | - | -
5.5tを超え11.0t以下 | 鋼製型枠10t未満 | 21-8-25(20)(高炉) | 2.60m3を超え2.80m3以下 | 14.36m2を超え16.18m2以下 | 一般 | 78049 | ラフテレーンクレーン［油圧伸縮ジブ型・排出ガス対策型(第１次基準値)］ 25t吊 | * | 0.1223 | 日 | - | - | 普通作業員 | 0.3964 | 人 | 特殊作業員 | 0.1547 | 人 | 土木一般世話役 | 0.1196 | 人 | - | -
5.5tを超え11.0t以下 | 鋼製型枠10t未満 | 21-8-25(20)(高炉) | 2.60m3を超え2.80m3以下 | 14.36m2を超え16.18m2以下 | 給熱 | 80953 | ラフテレーンクレーン［油圧伸縮ジブ型・排出ガス対策型(第１次基準値)］ 25t吊 | * | 0.1223 | 日 | - | - | 普通作業員 | 0.472 | 人 | 特殊作業員 | 0.1547 | 人 | 土木一般世話役 | 0.1385 | 人 | - | -
5.5tを超え11.0t以下 | 鋼製型枠10t未満 | 21-8-25(20)(高炉) | 2.80m3を超え3.00m3以下 | 11.12m2以上13.04m2以下 | 一般 | 75646 | ラフテレーンクレーン［油圧伸縮ジブ型・排出ガス対策型(第１次基準値)］ 25t吊 | * | 0.1097 | 日 | - | - | 普通作業員 | 0.3479 | 人 | 特殊作業員 | 0.1445 | 人 | 土木一般世話役 | 0.1068 | 人 | - | -
5.5tを超え11.0t以下 | 鋼製型枠10t未満 | 21-8-25(20)(高炉) | 2.80m3を超え3.00m3以下 | 11.12m2以上13.04m2以下 | 給熱 | 78766 | ラフテレーンクレーン［油圧伸縮ジブ型・排出ガス対策型(第１次基準値)］ 25t吊 | * | 0.1097 | 日 | - | - | 普通作業員 | 0.4291 | 人 | 特殊作業員 | 0.1445 | 人 | 土木一般世話役 | 0.1271 | 人 | - | -
5.5tを超え11.0t以下 | 鋼製型枠10t未満 | 21-8-25(20)(高炉) | 2.80m3を超え3.00m3以下 | 13.04m2を超え14.96m2以下 | 一般 | 79280 | ラフテレーンクレーン［油圧伸縮ジブ型・排出ガス対策型(第１次基準値)］ 25t吊 | * | 0.1193 | 日 | - | - | 普通作業員 | 0.3825 | 人 | 特殊作業員 | 0.1541 | 人 | 土木一般世話役 | 0.1164 | 人 | - | -
5.5tを超え11.0t以下 | 鋼製型枠10t未満 | 21-8-25(20)(高炉) | 2.80m3を超え3.00m3以下 | 13.04m2を超え14.96m2以下 | 給熱 | 82400 | ラフテレーンクレーン［油圧伸縮ジブ型・排出ガス対策型(第１次基準値)］ 25t吊 | * | 0.1193 | 日 | - | - | 普通作業員 | 0.4637 | 人 | 特殊作業員 | 0.1541 | 人 | 土木一般世話役 | 0.1367 | 人 | - | -
5.5tを超え11.0t以下 | 鋼製型枠10t未満 | 21-8-25(20)(高炉) | 2.80m3を超え3.00m3以下 | 14.96m2を超え16.88m2以下 | 一般 | 82915 | ラフテレーンクレーン［油圧伸縮ジブ型・排出ガス対策型(第１次基準値)］ 25t吊 | * | 0.1289 | 日 | - | - | 普通作業員 | 0.4171 | 人 | 特殊作業員 | 0.1637 | 人 | 土木一般世話役 | 0.126 | 人 | - | -
5.5tを超え11.0t以下 | 鋼製型枠10t未満 | 21-8-25(20)(高炉) | 2.80m3を超え3.00m3以下 | 14.96m2を超え16.88m2以下 | 給熱 | 86034 | ラフテレーンクレーン［油圧伸縮ジブ型・排出ガス対策型(第１次基準値)］ 25t吊 | * | 0.1289 | 日 | - | - | 普通作業員 | 0.4983 | 人 | 特殊作業員 | 0.1637 | 人 | 土木一般世話役 | 0.1463 | 人 | - | -
5.5tを超え11.0t以下 | 鋼製型枠10t未満 | 21-8-25(20)(高炉) | 3.00m3を超え3.22m3以下 | 11.51m2以上13.53m2以下 | 一般 | 80305 | ラフテレーンクレーン［油圧伸縮ジブ型・排出ガス対策型(第１次基準値)］ 25t吊 | * | 0.1155 | 日 | - | - | 普通作業員 | 0.3653 | 人 | 特殊作業員 | 0.1528 | 人 | 土木一般世話役 | 0.1124 | 人 | - | -
5.5tを超え11.0t以下 | 鋼製型枠10t未満 | 21-8-25(20)(高炉) | 3.00m3を超え3.22m3以下 | 11.51m2以上13.53m2以下 | 給熱 | 83652 | ラフテレーンクレーン［油圧伸縮ジブ型・排出ガス対策型(第１次基準値)］ 25t吊 | * | 0.1155 | 日 | - | - | 普通作業員 | 0.4524 | 人 | 特殊作業員 | 0.1528 | 人 | 土木一般世話役 | 0.1342 | 人 | - | -
5.5tを超え11.0t以下 | 鋼製型枠10t未満 | 21-8-25(20)(高炉) | 3.00m3を超え3.22m3以下 | 13.53m2を超え15.55m2以下 | 一般 | 84128 | ラフテレーンクレーン［油圧伸縮ジブ型・排出ガス対策型(第１次基準値)］ 25t吊 | * | 0.1256 | 日 | - | - | 普通作業員 | 0.4017 | 人 | 特殊作業員 | 0.1629 | 人 | 土木一般世話役 | 0.1225 | 人 | - | -
5.5tを超え11.0t以下 | 鋼製型枠10t未満 | 21-8-25(20)(高炉) | 3.00m3を超え3.22m3以下 | 13.53m2を超え15.55m2以下 | 給熱 | 87473 | ラフテレーンクレーン［油圧伸縮ジブ型・排出ガス対策型(第１次基準値)］ 25t吊 | * | 0.1256 | 日 | - | - | 普通作業員 | 0.4887 | 人 | 特殊作業員 | 0.1629 | 人 | 土木一般世話役 | 0.1443 | 人 | - | -
5.5tを超え11.0t以下 | 鋼製型枠10t未満 | 21-8-25(20)(高炉) | 3.00m3を超え3.22m3以下 | 15.55m2を超え17.57m2以下 | 一般 | 87949 | ラフテレーンクレーン［油圧伸縮ジブ型・排出ガス対策型(第１次基準値)］ 25t吊 | * | 0.1357 | 日 | - | - | 普通作業員 | 0.438 | 人 | 特殊作業員 | 0.173 | 人 | 土木一般世話役 | 0.1326 | 人 | - | -
5.5tを超え11.0t以下 | 鋼製型枠10t未満 | 21-8-25(20)(高炉) | 3.00m3を超え3.22m3以下 | 15.55m2を超え17.57m2以下 | 給熱 | 91296 | ラフテレーンクレーン［油圧伸縮ジブ型・排出ガス対策型(第１次基準値)］ 25t吊 | * | 0.1357 | 日 | - | - | 普通作業員 | 0.5251 | 人 | 特殊作業員 | 0.173 | 人 | 土木一般世話役 | 0.1544 | 人 | - | -
5.5tを超え11.0t以下 | 鋼製型枠10t未満 | 21-8-25(20)(高炉) | 3.00m3を超え3.22m3以下 | 17.57m2を超え19.59m2以下 | 一般 | 91773 | ラフテレーンクレーン［油圧伸縮ジブ型・排出ガス対策型(第１次基準値)］ 25t吊 | * | 0.1458 | 日 | - | - | 普通作業員 | 0.4744 | 人 | 特殊作業員 | 0.1831 | 人 | 土木一般世話役 | 0.1427 | 人 | - | -
5.5tを超え11.0t以下 | 鋼製型枠10t未満 | 21-8-25(20)(高炉) | 3.00m3を超え3.22m3以下 | 17.57m2を超え19.59m2以下 | 給熱 | 95119 | ラフテレーンクレーン［油圧伸縮ジブ型・排出ガス対策型(第１次基準値)］ 25t吊 | * | 0.1458 | 日 | - | - | 普通作業員 | 0.5615 | 人 | 特殊作業員 | 0.1831 | 人 | 土木一般世話役 | 0.1645 | 人 | - | -
5.5tを超え11.0t以下 | 鋼製型枠10t未満 | 21-8-25(20)(高炉) | 3.22m3を超え3.45m3以下 | 11.94m2以上14.10m2以下 | 一般 | 85437 | ラフテレーンクレーン［油圧伸縮ジブ型・排出ガス対策型(第１次基準値)］ 25t吊 | * | 0.1219 | 日 | - | - | 普通作業員 | 0.3847 | 人 | 特殊作業員 | 0.162 | 人 | 土木一般世話役 | 0.1185 | 人 | - | -
5.5tを超え11.0t以下 | 鋼製型枠10t未満 | 21-8-25(20)(高炉) | 3.22m3を超え3.45m3以下 | 11.94m2以上14.10m2以下 | 給熱 | 89028 | ラフテレーンクレーン［油圧伸縮ジブ型・排出ガス対策型(第１次基準値)］ 25t吊 | * | 0.1219 | 日 | - | - | 普通作業員 | 0.4781 | 人 | 特殊作業員 | 0.162 | 人 | 土木一般世話役 | 0.1419 | 人 | - | -
5.5tを超え11.0t以下 | 鋼製型枠10t未満 | 21-8-25(20)(高炉) | 3.22m3を超え3.45m3以下 | 14.10m2を超え16.24m2以下 | 一般 | 89508 | ラフテレーンクレーン［油圧伸縮ジブ型・排出ガス対策型(第１次基準値)］ 25t吊 | * | 0.1327 | 日 | - | - | 普通作業員 | 0.4234 | 人 | 特殊作業員 | 0.1727 | 人 | 土木一般世話役 | 0.1293 | 人 | - | -
5.5tを超え11.0t以下 | 鋼製型枠10t未満 | 21-8-25(20)(高炉) | 3.22m3を超え3.45m3以下 | 14.10m2を超え16.24m2以下 | 給熱 | 93098 | ラフテレーンクレーン［油圧伸縮ジブ型・排出ガス対策型(第１次基準値)］ 25t吊 | * | 0.1327 | 日 | - | - | 普通作業員 | 0.5168 | 人 | 特殊作業員 | 0.1727 | 人 | 土木一般世話役 | 0.1527 | 人 | - | -
5.5tを超え11.0t以下 | 鋼製型枠10t未満 | 21-8-25(20)(高炉) | 3.22m3を超え3.45m3以下 | 16.24m2を超え18.40m2以下 | 一般 | 93574 | ラフテレーンクレーン［油圧伸縮ジブ型・排出ガス対策型(第１次基準値)］ 25t吊 | * | 0.1434 | 日 | - | - | 普通作業員 | 0.4621 | 人 | 特殊作業員 | 0.1835 | 人 | 土木一般世話役 | 0.14 | 人 | - | -
5.5tを超え11.0t以下 | 鋼製型枠10t未満 | 21-8-25(20)(高炉) | 3.22m3を超え3.45m3以下 | 16.24m2を超え18.40m2以下 | 給熱 | 97164 | ラフテレーンクレーン［油圧伸縮ジブ型・排出ガス対策型(第１次基準値)］ 25t吊 | * | 0.1434 | 日 | - | - | 普通作業員 | 0.5555 | 人 | 特殊作業員 | 0.1835 | 人 | 土木一般世話役 | 0.1634 | 人 | - | -
5.5tを超え11.0t以下 | 鋼製型枠10t未満 | 21-8-25(20)(高炉) | 3.45m3を超え3.70m3以下 | 12.23m2以上14.51m2以下 | 一般 | 90471 | ラフテレーンクレーン［油圧伸縮ジブ型・排出ガス対策型(第１次基準値)］ 25t吊 | * | 0.1278 | 日 | - | - | 普通作業員 | 0.4018 | 人 | 特殊作業員 | 0.1707 | 人 | 土木一般世話役 | 0.1241 | 人 | - | -
5.5tを超え11.0t以下 | 鋼製型枠10t未満 | 21-8-25(20)(高炉) | 3.45m3を超え3.70m3以下 | 12.23m2以上14.51m2以下 | 給熱 | 94322 | ラフテレーンクレーン［油圧伸縮ジブ型・排出ガス対策型(第１次基準値)］ 25t吊 | * | 0.1278 | 日 | - | - | 普通作業員 | 0.502 | 人 | 特殊作業員 | 0.1707 | 人 | 土木一般世話役 | 0.1492 | 人 | - | -
5.5tを超え11.0t以下 | 鋼製型枠10t未満 | 21-8-25(20)(高炉) | 3.45m3を超え3.70m3以下 | 14.51m2を超え16.79m2以下 | 一般 | 94784 | ラフテレーンクレーン［油圧伸縮ジブ型・排出ガス対策型(第１次基準値)］ 25t吊 | * | 0.1392 | 日 | - | - | 普通作業員 | 0.4428 | 人 | 特殊作業員 | 0.1821 | 人 | 土木一般世話役 | 0.1355 | 人 | - | -
5.5tを超え11.0t以下 | 鋼製型枠10t未満 | 21-8-25(20)(高炉) | 3.45m3を超え3.70m3以下 | 14.51m2を超え16.79m2以下 | 給熱 | 98638 | ラフテレーンクレーン［油圧伸縮ジブ型・排出ガス対策型(第１次基準値)］ 25t吊 | * | 0.1392 | 日 | - | - | 普通作業員 | 0.5431 | 人 | 特殊作業員 | 0.1821 | 人 | 土木一般世話役 | 0.1606 | 人 | - | -
5.5tを超え11.0t以下 | 鋼製型枠10t未満 | 21-8-25(20)(高炉) | 3.45m3を超え3.70m3以下 | 16.79m2を超え19.07m2以下 | 一般 | 99098 | ラフテレーンクレーン［油圧伸縮ジブ型・排出ガス対策型(第１次基準値)］ 25t吊 | * | 0.1506 | 日 | - | - | 普通作業員 | 0.4838 | 人 | 特殊作業員 | 0.1935 | 人 | 土木一般世話役 | 0.1469 | 人 | - | -
5.5tを超え11.0t以下 | 鋼製型枠10t未満 | 21-8-25(20)(高炉) | 3.45m3を超え3.70m3以下 | 16.79m2を超え19.07m2以下 | 給熱 | 102950 | ラフテレーンクレーン［油圧伸縮ジブ型・排出ガス対策型(第１次基準値)］ 25t吊 | * | 0.1506 | 日 | - | - | 普通作業員 | 0.5841 | 人 | 特殊作業員 | 0.1935 | 人 | 土木一般世話役 | 0.172 | 人 | - | -
5.5tを超え11.0t以下 | 鋼製型枠10t未満 | 21-8-25(20)(高炉) | 3.70m3を超え3.96m3以下 | 12.86m2以上15.28m2以下 | 一般 | 96342 | ラフテレーンクレーン［油圧伸縮ジブ型・排出ガス対策型(第１次基準値)］ 25t吊 | * | 0.1355 | 日 | - | - | 普通作業員 | 0.4256 | 人 | 特殊作業員 | 0.1814 | 人 | 土木一般世話役 | 0.1316 | 人 | - | -
5.5tを超え11.0t以下 | 鋼製型枠10t未満 | 21-8-25(20)(高炉) | 3.70m3を超え3.96m3以下 | 12.86m2以上15.28m2以下 | 給熱 | 100460 | ラフテレーンクレーン［油圧伸縮ジブ型・排出ガス対策型(第１次基準値)］ 25t吊 | * | 0.1355 | 日 | - | - | 普通作業員 | 0.5328 | 人 | 特殊作業員 | 0.1814 | 人 | 土木一般世話役 | 0.1584 | 人 | - | -
5.5tを超え11.0t以下 | 鋼製型枠10t未満 | 21-8-25(20)(高炉) | 3.70m3を超え3.96m3以下 | 15.28m2を超え17.70m2以下 | 一般 | 100920 | ラフテレーンクレーン［油圧伸縮ジブ型・排出ガス対策型(第１次基準値)］ 25t吊 | * | 0.1476 | 日 | - | - | 普通作業員 | 0.4692 | 人 | 特殊作業員 | 0.1935 | 人 | 土木一般世話役 | 0.1437 | 人 | - | -
5.5tを超え11.0t以下 | 鋼製型枠10t未満 | 21-8-25(20)(高炉) | 3.70m3を超え3.96m3以下 | 15.28m2を超え17.70m2以下 | 給熱 | 105040 | ラフテレーンクレーン［油圧伸縮ジブ型・排出ガス対策型(第１次基準値)］ 25t吊 | * | 0.1476 | 日 | - | - | 普通作業員 | 0.5764 | 人 | 特殊作業員 | 0.1935 | 人 | 土木一般世話役 | 0.1705 | 人 | - | -
5.5tを超え11.0t以下 | 鋼製型枠10t未満 | 21-8-25(20)(高炉) | 3.70m3を超え3.96m3以下 | 17.70m2を超え20.12m2以下 | 一般 | 105500 | ラフテレーンクレーン［油圧伸縮ジブ型・排出ガス対策型(第１次基準値)］ 25t吊 | * | 0.1597 | 日 | - | - | 普通作業員 | 0.5127 | 人 | 特殊作業員 | 0.2056 | 人 | 土木一般世話役 | 0.1558 | 人 | - | -
5.5tを超え11.0t以下 | 鋼製型枠10t未満 | 21-8-25(20)(高炉) | 3.70m3を超え3.96m3以下 | 17.70m2を超え20.12m2以下 | 給熱 | 109620 | ラフテレーンクレーン［油圧伸縮ジブ型・排出ガス対策型(第１次基準値)］ 25t吊 | * | 0.1597 | 日 | - | - | 普通作業員 | 0.6199 | 人 | 特殊作業員 | 0.2056 | 人 | 土木一般世話役 | 0.1826 | 人 | - | -
5.5tを超え11.0t以下 | 鋼製型枠10t未満 | 21-8-25(20)(高炉) | 3.96m3を超え4.23m3以下 | 13.33m2以上15.93m2以下 | 一般 | 102320 | ラフテレーンクレーン［油圧伸縮ジブ型・排出ガス対策型(第１次基準値)］ 25t吊 | * | 0.1429 | 日 | - | - | 普通作業員 | 0.4478 | 人 | 特殊作業員 | 0.1921 | 人 | 土木一般世話役 | 0.1388 | 人 | - | -
5.5tを超え11.0t以下 | 鋼製型枠10t未満 | 21-8-25(20)(高炉) | 3.96m3を超え4.23m3以下 | 13.33m2以上15.93m2以下 | 給熱 | 106730 | ラフテレーンクレーン［油圧伸縮ジブ型・排出ガス対策型(第１次基準値)］ 25t吊 | * | 0.1429 | 日 | - | - | 普通作業員 | 0.5626 | 人 | 特殊作業員 | 0.1921 | 人 | 土木一般世話役 | 0.1675 | 人 | - | -
5.5tを超え11.0t以下 | 鋼製型枠10t未満 | 21-8-25(20)(高炉) | 3.96m3を超え4.23m3以下 | 15.93m2を超え18.51m2以下 | 一般 | 107220 | ラフテレーンクレーン［油圧伸縮ジブ型・排出ガス対策型(第１次基準値)］ 25t吊 | * | 0.1558 | 日 | - | - | 普通作業員 | 0.4945 | 人 | 特殊作業員 | 0.205 | 人 | 土木一般世話役 | 0.1517 | 人 | - | -
5.5tを超え11.0t以下 | 鋼製型枠10t未満 | 21-8-25(20)(高炉) | 3.96m3を超え4.23m3以下 | 15.93m2を超え18.51m2以下 | 給熱 | 111630 | ラフテレーンクレーン［油圧伸縮ジブ型・排出ガス対策型(第１次基準値)］ 25t吊 | * | 0.1558 | 日 | - | - | 普通作業員 | 0.6093 | 人 | 特殊作業員 | 0.205 | 人 | 土木一般世話役 | 0.1804 | 人 | - | -
5.5tを超え11.0t以下 | 鋼製型枠10t未満 | 21-8-25(20)(高炉) | 3.96m3を超え4.23m3以下 | 18.51m2を超え21.11m2以下 | 一般 | 112120 | ラフテレーンクレーン［油圧伸縮ジブ型・排出ガス対策型(第１次基準値)］ 25t吊 | * | 0.1688 | 日 | - | - | 普通作業員 | 0.5411 | 人 | 特殊作業員 | 0.218 | 人 | 土木一般世話役 | 0.1647 | 人 | - | -
5.5tを超え11.0t以下 | 鋼製型枠10t未満 | 21-8-25(20)(高炉) | 3.96m3を超え4.23m3以下 | 18.51m2を超え21.11m2以下 | 給熱 | 116530 | ラフテレーンクレーン［油圧伸縮ジブ型・排出ガス対策型(第１次基準値)］ 25t吊 | * | 0.1688 | 日 | - | - | 普通作業員 | 0.6559 | 人 | 特殊作業員 | 0.218 | 人 | 土木一般世話役 | 0.1934 | 人 | - | -
5.5tを超え11.0t以下 | 鋼製型枠10t未満 | 21-8-25(20)(高炉) | 3.96m3を超え4.23m3以下 | 21.11m2を超え23.71m2以下 | 一般 | 117020 | ラフテレーンクレーン［油圧伸縮ジブ型・排出ガス対策型(第１次基準値)］ 25t吊 | * | 0.1817 | 日 | - | - | 普通作業員 | 0.5877 | 人 | 特殊作業員 | 0.2309 | 人 | 土木一般世話役 | 0.1776 | 人 | - | -
5.5tを超え11.0t以下 | 鋼製型枠10t未満 | 21-8-25(20)(高炉) | 3.96m3を超え4.23m3以下 | 21.11m2を超え23.71m2以下 | 給熱 | 121430 | ラフテレーンクレーン［油圧伸縮ジブ型・排出ガス対策型(第１次基準値)］ 25t吊 | * | 0.1817 | 日 | - | - | 普通作業員 | 0.7025 | 人 | 特殊作業員 | 0.2309 | 人 | 土木一般世話役 | 0.2063 | 人 | - | -
5.5tを超え11.0t以下 | 鋼製型枠10t未満 | 21-8-25(20)(高炉) | 4.23m3を超え4.53m3以下 | 13.87m2以上16.61m2以下 | 一般 | 108570 | ラフテレーンクレーン［油圧伸縮ジブ型・排出ガス対策型(第１次基準値)］ 25t吊 | * | 0.1507 | 日 | - | - | 普通作業員 | 0.4714 | 人 | 特殊作業員 | 0.2032 | 人 | 土木一般世話役 | 0.1463 | 人 | - | -
5.5tを超え11.0t以下 | 鋼製型枠10t未満 | 21-8-25(20)(高炉) | 4.23m3を超え4.53m3以下 | 13.87m2以上16.61m2以下 | 給熱 | 113280 | ラフテレーンクレーン［油圧伸縮ジブ型・排出ガス対策型(第１次基準値)］ 25t吊 | * | 0.1507 | 日 | - | - | 普通作業員 | 0.5941 | 人 | 特殊作業員 | 0.2032 | 人 | 土木一般世話役 | 0.177 | 人 | - | -
5.5tを超え11.0t以下 | 鋼製型枠10t未満 | 21-8-25(20)(高炉) | 4.23m3を超え4.53m3以下 | 16.61m2を超え19.35m2以下 | 一般 | 113750 | ラフテレーンクレーン［油圧伸縮ジブ型・排出ガス対策型(第１次基準値)］ 25t吊 | * | 0.1644 | 日 | - | - | 普通作業員 | 0.5207 | 人 | 特殊作業員 | 0.2169 | 人 | 土木一般世話役 | 0.16 | 人 | - | -
5.5tを超え11.0t以下 | 鋼製型枠10t未満 | 21-8-25(20)(高炉) | 4.23m3を超え4.53m3以下 | 16.61m2を超え19.35m2以下 | 給熱 | 118470 | ラフテレーンクレーン［油圧伸縮ジブ型・排出ガス対策型(第１次基準値)］ 25t吊 | * | 0.1644 | 日 | - | - | 普通作業員 | 0.6434 | 人 | 特殊作業員 | 0.2169 | 人 | 土木一般世話役 | 0.1907 | 人 | - | -
5.5tを超え11.0t以下 | 鋼製型枠10t未満 | 21-8-25(20)(高炉) | 4.23m3を超え4.53m3以下 | 19.35m2を超え22.09m2以下 | 一般 | 118940 | ラフテレーンクレーン［油圧伸縮ジブ型・排出ガス対策型(第１次基準値)］ 25t吊 | * | 0.1781 | 日 | - | - | 普通作業員 | 0.5701 | 人 | 特殊作業員 | 0.2306 | 人 | 土木一般世話役 | 0.1737 | 人 | - | -
5.5tを超え11.0t以下 | 鋼製型枠10t未満 | 21-8-25(20)(高炉) | 4.23m3を超え4.53m3以下 | 19.35m2を超え22.09m2以下 | 給熱 | 123650 | ラフテレーンクレーン［油圧伸縮ジブ型・排出ガス対策型(第１次基準値)］ 25t吊 | * | 0.1781 | 日 | - | - | 普通作業員 | 0.6927 | 人 | 特殊作業員 | 0.2306 | 人 | 土木一般世話役 | 0.2044 | 人 | - | -
5.5tを超え11.0t以下 | 鋼製型枠10t未満 | 21-8-25(20)(高炉) | 4.23m3を超え4.53m3以下 | 22.09m2を超え24.83m2以下 | 一般 | 124120 | ラフテレーンクレーン［油圧伸縮ジブ型・排出ガス対策型(第１次基準値)］ 25t吊 | * | 0.1918 | 日 | - | - | 普通作業員 | 0.6194 | 人 | 特殊作業員 | 0.2443 | 人 | 土木一般世話役 | 0.1874 | 人 | - | -
5.5tを超え11.0t以下 | 鋼製型枠10t未満 | 21-8-25(20)(高炉) | 4.23m3を超え4.53m3以下 | 22.09m2を超え24.83m2以下 | 給熱 | 128840 | ラフテレーンクレーン［油圧伸縮ジブ型・排出ガス対策型(第１次基準値)］ 25t吊 | * | 0.1918 | 日 | - | - | 普通作業員 | 0.742 | 人 | 特殊作業員 | 0.2443 | 人 | 土木一般世話役 | 0.2181 | 人 | - | -
5.5tを超え11.0t以下 | 鋼製型枠10t未満 | 21-8-25(20)(高炉) | 4.53m3を超え4.84m3以下 | 14.45m2以上17.37m2以下 | 一般 | 115480 | ラフテレーンクレーン［油圧伸縮ジブ型・排出ガス対策型(第１次基準値)］ 25t吊 | * | 0.1593 | 日 | - | - | 普通作業員 | 0.4974 | 人 | 特殊作業員 | 0.2156 | 人 | 土木一般世話役 | 0.1546 | 人 | - | -
5.5tを超え11.0t以下 | 鋼製型枠10t未満 | 21-8-25(20)(高炉) | 4.53m3を超え4.84m3以下 | 14.45m2以上17.37m2以下 | 給熱 | 120530 | ラフテレーンクレーン［油圧伸縮ジブ型・排出ガス対策型(第１次基準値)］ 25t吊 | * | 0.1593 | 日 | - | - | 普通作業員 | 0.6288 | 人 | 特殊作業員 | 0.2156 | 人 | 土木一般世話役 | 0.1874 | 人 | - | -
5.5tを超え11.0t以下 | 鋼製型枠10t未満 | 21-8-25(20)(高炉) | 4.53m3を超え4.84m3以下 | 17.37m2を超え20.27m2以下 | 一般 | 120980 | ラフテレーンクレーン［油圧伸縮ジブ型・排出ガス対策型(第１次基準値)］ 25t吊 | * | 0.1738 | 日 | - | - | 普通作業員 | 0.5498 | 人 | 特殊作業員 | 0.2301 | 人 | 土木一般世話役 | 0.1691 | 人 | - | -
5.5tを超え11.0t以下 | 鋼製型枠10t未満 | 21-8-25(20)(高炉) | 4.53m3を超え4.84m3以下 | 17.37m2を超え20.27m2以下 | 給熱 | 126030 | ラフテレーンクレーン［油圧伸縮ジブ型・排出ガス対策型(第１次基準値)］ 25t吊 | * | 0.1738 | 日 | - | - | 普通作業員 | 0.6811 | 人 | 特殊作業員 | 0.2301 | 人 | 土木一般世話役 | 0.2019 | 人 | - | -
5.5tを超え11.0t以下 | 鋼製型枠10t未満 | 21-8-25(20)(高炉) | 4.53m3を超え4.84m3以下 | 20.27m2を超え23.19m2以下 | 一般 | 126490 | ラフテレーンクレーン［油圧伸縮ジブ型・排出ガス対策型(第１次基準値)］ 25t吊 | * | 0.1884 | 日 | - | - | 普通作業員 | 0.6022 | 人 | 特殊作業員 | 0.2447 | 人 | 土木一般世話役 | 0.1837 | 人 | - | -
5.5tを超え11.0t以下 | 鋼製型枠10t未満 | 21-8-25(20)(高炉) | 4.53m3を超え4.84m3以下 | 20.27m2を超え23.19m2以下 | 給熱 | 131540 | ラフテレーンクレーン［油圧伸縮ジブ型・排出ガス対策型(第１次基準値)］ 25t吊 | * | 0.1884 | 日 | - | - | 普通作業員 | 0.7335 | 人 | 特殊作業員 | 0.2447 | 人 | 土木一般世話役 | 0.2165 | 人 | - | -

## 162
No.162【 消波根固めブロック横取り 】
＜ 積算単位：個 ＞
条件区分 |  | 標準単価 | 代表機械規格・代表労務規格・参考数量（積算単位当り） | [15 empty] | 備考
消波根固めﾌﾞﾛｯｸ規格 | ｸﾚｰﾝ機種 |  | K （ *印：賃料） | [5 empty] | R
|  |  | K1 |  |  |  | K2 | K3 | R1 |  |  | R2 |  |  | R3 |  |  | R4
2.5t以下 | ﾗﾌﾃﾚｰﾝｸﾚｰﾝ(油圧伸縮ｼﾞﾌﾞ型)25t吊 | 1492.2 | ラフテレーンクレーン［油圧伸縮ジブ型・排出ガス対策型(第１次基準値)］ 25t吊 | * | 0.0128 | 日 | - | - | 土木一般世話役 | 0.0128 | 人 | 特殊作業員 | 0.0128 | 人 | 普通作業員 | 0.0128 | 人 | - | -
2.5t以下 | ﾗﾌﾃﾚｰﾝｸﾚｰﾝ(油圧伸縮ｼﾞﾌﾞ型)35t吊 | 1686.7 | ラフテレーンクレーン［油圧伸縮ジブ型・排出ガス対策型(第１次基準値)］ 35t吊 | * | 0.0128 | 日 | - | - | 土木一般世話役 | 0.0128 | 人 | 特殊作業員 | 0.0128 | 人 | 普通作業員 | 0.0128 | 人 | - | -
2.5t以下 | ﾗﾌﾃﾚｰﾝｸﾚｰﾝ(油圧伸縮ｼﾞﾌﾞ型)45t吊 | 1860.8 | ラフテレーンクレーン［油圧伸縮ジブ型・排出ガス対策型(第１次基準値)］ 45t吊 | * | 0.0128 | 日 | - | - | 土木一般世話役 | 0.0128 | 人 | 特殊作業員 | 0.0128 | 人 | 普通作業員 | 0.0128 | 人 | - | -
2.5t以下 | ﾗﾌﾃﾚｰﾝｸﾚｰﾝ(油圧伸縮ｼﾞﾌﾞ型)50t吊 | 1901.8 | ラフテレーンクレーン［油圧伸縮ジブ型・排出ガス対策型(第１次基準値)］ 50t吊 | * | 0.0128 | 日 | - | - | 土木一般世話役 | 0.0128 | 人 | 特殊作業員 | 0.0128 | 人 | 普通作業員 | 0.0128 | 人 | - | -
2.5tを超え5.5t以下 | ﾗﾌﾃﾚｰﾝｸﾚｰﾝ(油圧伸縮ｼﾞﾌﾞ型)25t吊 | 1573.8 | ラフテレーンクレーン［油圧伸縮ジブ型・排出ガス対策型(第１次基準値)］ 25t吊 | * | 0.0135 | 日 | - | - | 土木一般世話役 | 0.0135 | 人 | 特殊作業員 | 0.0135 | 人 | 普通作業員 | 0.0135 | 人 | - | -
2.5tを超え5.5t以下 | ﾗﾌﾃﾚｰﾝｸﾚｰﾝ(油圧伸縮ｼﾞﾌﾞ型)35t吊 | 1779 | ラフテレーンクレーン［油圧伸縮ジブ型・排出ガス対策型(第１次基準値)］ 35t吊 | * | 0.0135 | 日 | - | - | 土木一般世話役 | 0.0135 | 人 | 特殊作業員 | 0.0135 | 人 | 普通作業員 | 0.0135 | 人 | - | -
2.5tを超え5.5t以下 | ﾗﾌﾃﾚｰﾝｸﾚｰﾝ(油圧伸縮ｼﾞﾌﾞ型)45t吊 | 1962.6 | ラフテレーンクレーン［油圧伸縮ジブ型・排出ガス対策型(第１次基準値)］ 45t吊 | * | 0.0135 | 日 | - | - | 土木一般世話役 | 0.0135 | 人 | 特殊作業員 | 0.0135 | 人 | 普通作業員 | 0.0135 | 人 | - | -
2.5tを超え5.5t以下 | ﾗﾌﾃﾚｰﾝｸﾚｰﾝ(油圧伸縮ｼﾞﾌﾞ型)50t吊 | 2005.8 | ラフテレーンクレーン［油圧伸縮ジブ型・排出ガス対策型(第１次基準値)］ 50t吊 | * | 0.0135 | 日 | - | - | 土木一般世話役 | 0.0135 | 人 | 特殊作業員 | 0.0135 | 人 | 普通作業員 | 0.0135 | 人 | - | -
5.5tを超え11.0t以下 | ﾗﾌﾃﾚｰﾝｸﾚｰﾝ(油圧伸縮ｼﾞﾌﾞ型)25t吊 | 2238.2 | ラフテレーンクレーン［油圧伸縮ジブ型・排出ガス対策型(第１次基準値)］ 25t吊 | * | 0.0192 | 日 | - | - | 土木一般世話役 | 0.0192 | 人 | 特殊作業員 | 0.0192 | 人 | 普通作業員 | 0.0192 | 人 | - | -
5.5tを超え11.0t以下 | ﾗﾌﾃﾚｰﾝｸﾚｰﾝ(油圧伸縮ｼﾞﾌﾞ型)35t吊 | 2530.1 | ラフテレーンクレーン［油圧伸縮ジブ型・排出ガス対策型(第１次基準値)］ 35t吊 | * | 0.0192 | 日 | - | - | 土木一般世話役 | 0.0192 | 人 | 特殊作業員 | 0.0192 | 人 | 普通作業員 | 0.0192 | 人 | - | -
5.5tを超え11.0t以下 | ﾗﾌﾃﾚｰﾝｸﾚｰﾝ(油圧伸縮ｼﾞﾌﾞ型)45t吊 | 2791.2 | ラフテレーンクレーン［油圧伸縮ジブ型・排出ガス対策型(第１次基準値)］ 45t吊 | * | 0.0192 | 日 | - | - | 土木一般世話役 | 0.0192 | 人 | 特殊作業員 | 0.0192 | 人 | 普通作業員 | 0.0192 | 人 | - | -
5.5tを超え11.0t以下 | ﾗﾌﾃﾚｰﾝｸﾚｰﾝ(油圧伸縮ｼﾞﾌﾞ型)50t吊 | 2852.6 | ラフテレーンクレーン［油圧伸縮ジブ型・排出ガス対策型(第１次基準値)］ 50t吊 | * | 0.0192 | 日 | - | - | 土木一般世話役 | 0.0192 | 人 | 特殊作業員 | 0.0192 | 人 | 普通作業員 | 0.0192 | 人 | - | -

## 163
No.163【 消波根固めブロック積込み 】
＜ 積算単位：個 ＞
条件区分 |  | 標準単価 | 代表機械規格・代表労務規格・参考数量（積算単位当り） | [15 empty] | 備考
消波根固めﾌﾞﾛｯｸ規格 | ｸﾚｰﾝ機種 |  | K （ *印：賃料） | [5 empty] | R
|  |  | K1 |  |  |  | K2 | K3 | R1 |  |  | R2 |  |  | R3 |  |  | R4
2.5t以下 | ﾗﾌﾃﾚｰﾝｸﾚｰﾝ(油圧伸縮ｼﾞﾌﾞ型)25t吊 | 1690.3 | ラフテレーンクレーン［油圧伸縮ジブ型・排出ガス対策型(第１次基準値)］ 25t吊 | * | 0.0145 | 日 | - | - | 土木一般世話役 | 0.0145 | 人 | 特殊作業員 | 0.0145 | 人 | 普通作業員 | 0.0145 | 人 | - | -
2.5t以下 | ﾗﾌﾃﾚｰﾝｸﾚｰﾝ(油圧伸縮ｼﾞﾌﾞ型)35t吊 | 1910.7 | ラフテレーンクレーン［油圧伸縮ジブ型・排出ガス対策型(第１次基準値)］ 35t吊 | * | 0.0145 | 日 | - | - | 土木一般世話役 | 0.0145 | 人 | 特殊作業員 | 0.0145 | 人 | 普通作業員 | 0.0145 | 人 | - | -
2.5t以下 | ﾗﾌﾃﾚｰﾝｸﾚｰﾝ(油圧伸縮ｼﾞﾌﾞ型)45t吊 | 2107.9 | ラフテレーンクレーン［油圧伸縮ジブ型・排出ガス対策型(第１次基準値)］ 45t吊 | * | 0.0145 | 日 | - | - | 土木一般世話役 | 0.0145 | 人 | 特殊作業員 | 0.0145 | 人 | 普通作業員 | 0.0145 | 人 | - | -
2.5t以下 | ﾗﾌﾃﾚｰﾝｸﾚｰﾝ(油圧伸縮ｼﾞﾌﾞ型)50t吊 | 2154.3 | ラフテレーンクレーン［油圧伸縮ジブ型・排出ガス対策型(第１次基準値)］ 50t吊 | * | 0.0145 | 日 | - | - | 土木一般世話役 | 0.0145 | 人 | 特殊作業員 | 0.0145 | 人 | 普通作業員 | 0.0145 | 人 | - | -
2.5tを超え5.5t以下 | ﾗﾌﾃﾚｰﾝｸﾚｰﾝ(油圧伸縮ｼﾞﾌﾞ型)25t吊 | 1876.8 | ラフテレーンクレーン［油圧伸縮ジブ型・排出ガス対策型(第１次基準値)］ 25t吊 | * | 0.0161 | 日 | - | - | 土木一般世話役 | 0.0161 | 人 | 特殊作業員 | 0.0161 | 人 | 普通作業員 | 0.0161 | 人 | - | -
2.5tを超え5.5t以下 | ﾗﾌﾃﾚｰﾝｸﾚｰﾝ(油圧伸縮ｼﾞﾌﾞ型)35t吊 | 2121.6 | ラフテレーンクレーン［油圧伸縮ジブ型・排出ガス対策型(第１次基準値)］ 35t吊 | * | 0.0161 | 日 | - | - | 土木一般世話役 | 0.0161 | 人 | 特殊作業員 | 0.0161 | 人 | 普通作業員 | 0.0161 | 人 | - | -
2.5tを超え5.5t以下 | ﾗﾌﾃﾚｰﾝｸﾚｰﾝ(油圧伸縮ｼﾞﾌﾞ型)45t吊 | 2340.5 | ラフテレーンクレーン［油圧伸縮ジブ型・排出ガス対策型(第１次基準値)］ 45t吊 | * | 0.0161 | 日 | - | - | 土木一般世話役 | 0.0161 | 人 | 特殊作業員 | 0.0161 | 人 | 普通作業員 | 0.0161 | 人 | - | -
2.5tを超え5.5t以下 | ﾗﾌﾃﾚｰﾝｸﾚｰﾝ(油圧伸縮ｼﾞﾌﾞ型)50t吊 | 2392 | ラフテレーンクレーン［油圧伸縮ジブ型・排出ガス対策型(第１次基準値)］ 50t吊 | * | 0.0161 | 日 | - | - | 土木一般世話役 | 0.0161 | 人 | 特殊作業員 | 0.0161 | 人 | 普通作業員 | 0.0161 | 人 | - | -
5.5tを超え11.0t以下 | ﾗﾌﾃﾚｰﾝｸﾚｰﾝ(油圧伸縮ｼﾞﾌﾞ型)25t吊 | 2121.7 | ラフテレーンクレーン［油圧伸縮ジブ型・排出ガス対策型(第１次基準値)］ 25t吊 | * | 0.0182 | 日 | - | - | 土木一般世話役 | 0.0182 | 人 | 特殊作業員 | 0.0182 | 人 | 普通作業員 | 0.0182 | 人 | - | -
5.5tを超え11.0t以下 | ﾗﾌﾃﾚｰﾝｸﾚｰﾝ(油圧伸縮ｼﾞﾌﾞ型)35t吊 | 2398.3 | ラフテレーンクレーン［油圧伸縮ジブ型・排出ガス対策型(第１次基準値)］ 35t吊 | * | 0.0182 | 日 | - | - | 土木一般世話役 | 0.0182 | 人 | 特殊作業員 | 0.0182 | 人 | 普通作業員 | 0.0182 | 人 | - | -
5.5tを超え11.0t以下 | ﾗﾌﾃﾚｰﾝｸﾚｰﾝ(油圧伸縮ｼﾞﾌﾞ型)45t吊 | 2645.8 | ラフテレーンクレーン［油圧伸縮ジブ型・排出ガス対策型(第１次基準値)］ 45t吊 | * | 0.0182 | 日 | - | - | 土木一般世話役 | 0.0182 | 人 | 特殊作業員 | 0.0182 | 人 | 普通作業員 | 0.0182 | 人 | - | -
5.5tを超え11.0t以下 | ﾗﾌﾃﾚｰﾝｸﾚｰﾝ(油圧伸縮ｼﾞﾌﾞ型)50t吊 | 2704.1 | ラフテレーンクレーン［油圧伸縮ジブ型・排出ガス対策型(第１次基準値)］ 50t吊 | * | 0.0182 | 日 | - | - | 土木一般世話役 | 0.0182 | 人 | 特殊作業員 | 0.0182 | 人 | 普通作業員 | 0.0182 | 人 | - | -

## 164
No.164【 消波根固めブロック荷卸 】
＜ 積算単位：個 ＞
条件区分 |  | 標準単価 | 代表機械規格・代表労務規格・参考数量（積算単位当り） | [15 empty] | 備考
消波根固めﾌﾞﾛｯｸ規格 | ｸﾚｰﾝ機種 |  | K （ *印：賃料） | [5 empty] | R
|  |  | K1 |  |  |  | K2 | K3 | R1 |  |  | R2 |  |  | R3 |  |  | R4
2.5t以下 | ﾗﾌﾃﾚｰﾝｸﾚｰﾝ(油圧伸縮ｼﾞﾌﾞ型)25t吊 | 1620.4 | ラフテレーンクレーン［油圧伸縮ジブ型・排出ガス対策型(第１次基準値)］ 25t吊 | * | 0.0139 | 日 | - | - | 土木一般世話役 | 0.0139 | 人 | 特殊作業員 | 0.0139 | 人 | 普通作業員 | 0.0139 | 人 | - | -
2.5t以下 | ﾗﾌﾃﾚｰﾝｸﾚｰﾝ(油圧伸縮ｼﾞﾌﾞ型)35t吊 | 1831.7 | ラフテレーンクレーン［油圧伸縮ジブ型・排出ガス対策型(第１次基準値)］ 35t吊 | * | 0.0139 | 日 | - | - | 土木一般世話役 | 0.0139 | 人 | 特殊作業員 | 0.0139 | 人 | 普通作業員 | 0.0139 | 人 | - | -
2.5t以下 | ﾗﾌﾃﾚｰﾝｸﾚｰﾝ(油圧伸縮ｼﾞﾌﾞ型)45t吊 | 2020.7 | ラフテレーンクレーン［油圧伸縮ジブ型・排出ガス対策型(第１次基準値)］ 45t吊 | * | 0.0139 | 日 | - | - | 土木一般世話役 | 0.0139 | 人 | 特殊作業員 | 0.0139 | 人 | 普通作業員 | 0.0139 | 人 | - | -
2.5t以下 | ﾗﾌﾃﾚｰﾝｸﾚｰﾝ(油圧伸縮ｼﾞﾌﾞ型)50t吊 | 2065.2 | ラフテレーンクレーン［油圧伸縮ジブ型・排出ガス対策型(第１次基準値)］ 50t吊 | * | 0.0139 | 日 | - | - | 土木一般世話役 | 0.0139 | 人 | 特殊作業員 | 0.0139 | 人 | 普通作業員 | 0.0139 | 人 | - | -
2.5tを超え5.5t以下 | ﾗﾌﾃﾚｰﾝｸﾚｰﾝ(油圧伸縮ｼﾞﾌﾞ型)25t吊 | 1620.4 | ラフテレーンクレーン［油圧伸縮ジブ型・排出ガス対策型(第１次基準値)］ 25t吊 | * | 0.0139 | 日 | - | - | 土木一般世話役 | 0.0139 | 人 | 特殊作業員 | 0.0139 | 人 | 普通作業員 | 0.0139 | 人 | - | -
2.5tを超え5.5t以下 | ﾗﾌﾃﾚｰﾝｸﾚｰﾝ(油圧伸縮ｼﾞﾌﾞ型)35t吊 | 1831.7 | ラフテレーンクレーン［油圧伸縮ジブ型・排出ガス対策型(第１次基準値)］ 35t吊 | * | 0.0139 | 日 | - | - | 土木一般世話役 | 0.0139 | 人 | 特殊作業員 | 0.0139 | 人 | 普通作業員 | 0.0139 | 人 | - | -
2.5tを超え5.5t以下 | ﾗﾌﾃﾚｰﾝｸﾚｰﾝ(油圧伸縮ｼﾞﾌﾞ型)45t吊 | 2020.7 | ラフテレーンクレーン［油圧伸縮ジブ型・排出ガス対策型(第１次基準値)］ 45t吊 | * | 0.0139 | 日 | - | - | 土木一般世話役 | 0.0139 | 人 | 特殊作業員 | 0.0139 | 人 | 普通作業員 | 0.0139 | 人 | - | -
2.5tを超え5.5t以下 | ﾗﾌﾃﾚｰﾝｸﾚｰﾝ(油圧伸縮ｼﾞﾌﾞ型)50t吊 | 2065.2 | ラフテレーンクレーン［油圧伸縮ジブ型・排出ガス対策型(第１次基準値)］ 50t吊 | * | 0.0139 | 日 | - | - | 土木一般世話役 | 0.0139 | 人 | 特殊作業員 | 0.0139 | 人 | 普通作業員 | 0.0139 | 人 | - | -
5.5tを超え11.0t以下 | ﾗﾌﾃﾚｰﾝｸﾚｰﾝ(油圧伸縮ｼﾞﾌﾞ型)25t吊 | 1946.8 | ラフテレーンクレーン［油圧伸縮ジブ型・排出ガス対策型(第１次基準値)］ 25t吊 | * | 0.0167 | 日 | - | - | 土木一般世話役 | 0.0167 | 人 | 特殊作業員 | 0.0167 | 人 | 普通作業員 | 0.0167 | 人 | - | -
5.5tを超え11.0t以下 | ﾗﾌﾃﾚｰﾝｸﾚｰﾝ(油圧伸縮ｼﾞﾌﾞ型)35t吊 | 2200.6 | ラフテレーンクレーン［油圧伸縮ジブ型・排出ガス対策型(第１次基準値)］ 35t吊 | * | 0.0167 | 日 | - | - | 土木一般世話役 | 0.0167 | 人 | 特殊作業員 | 0.0167 | 人 | 普通作業員 | 0.0167 | 人 | - | -
5.5tを超え11.0t以下 | ﾗﾌﾃﾚｰﾝｸﾚｰﾝ(油圧伸縮ｼﾞﾌﾞ型)45t吊 | 2427.8 | ラフテレーンクレーン［油圧伸縮ジブ型・排出ガス対策型(第１次基準値)］ 45t吊 | * | 0.0167 | 日 | - | - | 土木一般世話役 | 0.0167 | 人 | 特殊作業員 | 0.0167 | 人 | 普通作業員 | 0.0167 | 人 | - | -
5.5tを超え11.0t以下 | ﾗﾌﾃﾚｰﾝｸﾚｰﾝ(油圧伸縮ｼﾞﾌﾞ型)50t吊 | 2481.2 | ラフテレーンクレーン［油圧伸縮ジブ型・排出ガス対策型(第１次基準値)］ 50t吊 | * | 0.0167 | 日 | - | - | 土木一般世話役 | 0.0167 | 人 | 特殊作業員 | 0.0167 | 人 | 普通作業員 | 0.0167 | 人 | - | -

## 165
No.165【 消波根固めブロック据付け 】
＜ 積算単位：個 ＞
条件区分 |  |  |  |  | 標準単価 | 代表機械規格・代表労務規格・参考数量（積算単位当り） | [17 empty] | 備考
消波根固めﾌﾞﾛｯｸ規格 | 据付場所 | 消波根固めﾌﾞﾛｯｸ10個当り連結金具設置数量 | 据付方法 | ｸﾚｰﾝ機種 |  | K （ *印：賃料） | [5 empty] | R
[6 empty] | K1 |  |  |  | K2 | K3 | R1 |  |  | R2 |  |  | R3 |  |  | R4
2.5t以下 | 陸上 | 実数入力 | 乱積 | ﾗﾌﾃﾚｰﾝｸﾚｰﾝ(油圧伸縮ｼﾞﾌﾞ型)25t吊 | 3109 | ラフテレーンクレーン［油圧伸縮ジブ型・排出ガス対策型(第１次基準値)］ 25t吊 | * | 0.0152 | 日 | - | - | 普通作業員 | 0.0303 | 人 | 土木一般世話役 | 0.0152 | 人 | 特殊作業員 | 0.0152 | 人 | - |  |  | -
2.5t以下 | 陸上 | 実数入力 | 乱積 | ﾗﾌﾃﾚｰﾝｸﾚｰﾝ(油圧伸縮ｼﾞﾌﾞ型)35t吊 | 3340 | ラフテレーンクレーン［油圧伸縮ジブ型・排出ガス対策型(第１次基準値)］ 35t吊 | * | 0.0152 | 日 | - | - | 普通作業員 | 0.0303 | 人 | 土木一般世話役 | 0.0152 | 人 | 特殊作業員 | 0.0152 | 人 | - |  |  | -
2.5t以下 | 陸上 | 実数入力 | 乱積 | ﾗﾌﾃﾚｰﾝｸﾚｰﾝ(油圧伸縮ｼﾞﾌﾞ型)45t吊 | 3546.8 | ラフテレーンクレーン［油圧伸縮ジブ型・排出ガス対策型(第１次基準値)］ 45t吊 | * | 0.0152 | 日 | - | - | 普通作業員 | 0.0303 | 人 | 土木一般世話役 | 0.0152 | 人 | 特殊作業員 | 0.0152 | 人 | - |  |  | -
2.5t以下 | 陸上 | 実数入力 | 乱積 | ﾗﾌﾃﾚｰﾝｸﾚｰﾝ(油圧伸縮ｼﾞﾌﾞ型)50t吊 | 3595.4 | ラフテレーンクレーン［油圧伸縮ジブ型・排出ガス対策型(第１次基準値)］ 50t吊 | * | 0.0152 | 日 | - | - | 普通作業員 | 0.0303 | 人 | 土木一般世話役 | 0.0152 | 人 | 特殊作業員 | 0.0152 | 人 | - |  |  | -
2.5t以下 | 陸上 | 実数入力 | 層積 | ﾗﾌﾃﾚｰﾝｸﾚｰﾝ(油圧伸縮ｼﾞﾌﾞ型)25t吊 | 3777.9 | ラフテレーンクレーン［油圧伸縮ジブ型・排出ガス対策型(第１次基準値)］ 25t吊 | * | 0.02 | 日 | - | - | 普通作業員 | 0.04 | 人 | 土木一般世話役 | 0.02 | 人 | 特殊作業員 | 0.02 | 人 | - |  |  | -
2.5t以下 | 陸上 | 実数入力 | 層積 | ﾗﾌﾃﾚｰﾝｸﾚｰﾝ(油圧伸縮ｼﾞﾌﾞ型)35t吊 | 4081.9 | ラフテレーンクレーン［油圧伸縮ジブ型・排出ガス対策型(第１次基準値)］ 35t吊 | * | 0.02 | 日 | - | - | 普通作業員 | 0.04 | 人 | 土木一般世話役 | 0.02 | 人 | 特殊作業員 | 0.02 | 人 | - |  |  | -
2.5t以下 | 陸上 | 実数入力 | 層積 | ﾗﾌﾃﾚｰﾝｸﾚｰﾝ(油圧伸縮ｼﾞﾌﾞ型)45t吊 | 4353.9 | ラフテレーンクレーン［油圧伸縮ジブ型・排出ガス対策型(第１次基準値)］ 45t吊 | * | 0.02 | 日 | - | - | 普通作業員 | 0.04 | 人 | 土木一般世話役 | 0.02 | 人 | 特殊作業員 | 0.02 | 人 | - |  |  | -
2.5t以下 | 陸上 | 実数入力 | 層積 | ﾗﾌﾃﾚｰﾝｸﾚｰﾝ(油圧伸縮ｼﾞﾌﾞ型)50t吊 | 4417.9 | ラフテレーンクレーン［油圧伸縮ジブ型・排出ガス対策型(第１次基準値)］ 50t吊 | * | 0.02 | 日 | - | - | 普通作業員 | 0.04 | 人 | 土木一般世話役 | 0.02 | 人 | 特殊作業員 | 0.02 | 人 | - |  |  | -
2.5t以下 | 水中 | 実数入力 | 乱積 | ﾗﾌﾃﾚｰﾝｸﾚｰﾝ(油圧伸縮ｼﾞﾌﾞ型)25t吊 | 4664 | ラフテレーンクレーン［油圧伸縮ジブ型・排出ガス対策型(第１次基準値)］ 25t吊 | * | 0.0152 | 日 | - | - | 普通作業員 | 0.0303 | 人 | 潜水士 | 0.0152 | 人 | 潜水連絡員 | 0.0152 | 人 | 潜水送気員 | 0.0152 | 人 | -
2.5t以下 | 水中 | 実数入力 | 乱積 | ﾗﾌﾃﾚｰﾝｸﾚｰﾝ(油圧伸縮ｼﾞﾌﾞ型)35t吊 | 4895 | ラフテレーンクレーン［油圧伸縮ジブ型・排出ガス対策型(第１次基準値)］ 35t吊 | * | 0.0152 | 日 | - | - | 普通作業員 | 0.0303 | 人 | 潜水士 | 0.0152 | 人 | 潜水連絡員 | 0.0152 | 人 | 潜水送気員 | 0.0152 | 人 | -
2.5t以下 | 水中 | 実数入力 | 乱積 | ﾗﾌﾃﾚｰﾝｸﾚｰﾝ(油圧伸縮ｼﾞﾌﾞ型)45t吊 | 5101.8 | ラフテレーンクレーン［油圧伸縮ジブ型・排出ガス対策型(第１次基準値)］ 45t吊 | * | 0.0152 | 日 | - | - | 普通作業員 | 0.0303 | 人 | 潜水士 | 0.0152 | 人 | 潜水連絡員 | 0.0152 | 人 | 潜水送気員 | 0.0152 | 人 | -
2.5t以下 | 水中 | 実数入力 | 乱積 | ﾗﾌﾃﾚｰﾝｸﾚｰﾝ(油圧伸縮ｼﾞﾌﾞ型)50t吊 | 5150.4 | ラフテレーンクレーン［油圧伸縮ジブ型・排出ガス対策型(第１次基準値)］ 50t吊 | * | 0.0152 | 日 | - | - | 普通作業員 | 0.0303 | 人 | 潜水士 | 0.0152 | 人 | 潜水連絡員 | 0.0152 | 人 | 潜水送気員 | 0.0152 | 人 | -
2.5t以下 | 水中 | 実数入力 | 層積 | ﾗﾌﾃﾚｰﾝｸﾚｰﾝ(油圧伸縮ｼﾞﾌﾞ型)25t吊 | 5824 | ラフテレーンクレーン［油圧伸縮ジブ型・排出ガス対策型(第１次基準値)］ 25t吊 | * | 0.02 | 日 | - | - | 普通作業員 | 0.04 | 人 | 潜水士 | 0.02 | 人 | 潜水連絡員 | 0.02 | 人 | 潜水送気員 | 0.02 | 人 | -
2.5t以下 | 水中 | 実数入力 | 層積 | ﾗﾌﾃﾚｰﾝｸﾚｰﾝ(油圧伸縮ｼﾞﾌﾞ型)35t吊 | 6128 | ラフテレーンクレーン［油圧伸縮ジブ型・排出ガス対策型(第１次基準値)］ 35t吊 | * | 0.02 | 日 | - | - | 普通作業員 | 0.04 | 人 | 潜水士 | 0.02 | 人 | 潜水連絡員 | 0.02 | 人 | 潜水送気員 | 0.02 | 人 | -
2.5t以下 | 水中 | 実数入力 | 層積 | ﾗﾌﾃﾚｰﾝｸﾚｰﾝ(油圧伸縮ｼﾞﾌﾞ型)45t吊 | 6400 | ラフテレーンクレーン［油圧伸縮ジブ型・排出ガス対策型(第１次基準値)］ 45t吊 | * | 0.02 | 日 | - | - | 普通作業員 | 0.04 | 人 | 潜水士 | 0.02 | 人 | 潜水連絡員 | 0.02 | 人 | 潜水送気員 | 0.02 | 人 | -
2.5t以下 | 水中 | 実数入力 | 層積 | ﾗﾌﾃﾚｰﾝｸﾚｰﾝ(油圧伸縮ｼﾞﾌﾞ型)50t吊 | 6464 | ラフテレーンクレーン［油圧伸縮ジブ型・排出ガス対策型(第１次基準値)］ 50t吊 | * | 0.02 | 日 | - | - | 普通作業員 | 0.04 | 人 | 潜水士 | 0.02 | 人 | 潜水連絡員 | 0.02 | 人 | 潜水送気員 | 0.02 | 人 | -
2.5tを超え5.5t以下 | 陸上 | 実数入力 | 乱積 | ﾗﾌﾃﾚｰﾝｸﾚｰﾝ(油圧伸縮ｼﾞﾌﾞ型)25t吊 | 3139 | ラフテレーンクレーン［油圧伸縮ジブ型・排出ガス対策型(第１次基準値)］ 25t吊 | * | 0.0154 | 日 | - | - | 普通作業員 | 0.0308 | 人 | 土木一般世話役 | 0.0154 | 人 | 特殊作業員 | 0.0154 | 人 | - |  |  | -
2.5tを超え5.5t以下 | 陸上 | 実数入力 | 乱積 | ﾗﾌﾃﾚｰﾝｸﾚｰﾝ(油圧伸縮ｼﾞﾌﾞ型)35t吊 | 3373.1 | ラフテレーンクレーン［油圧伸縮ジブ型・排出ガス対策型(第１次基準値)］ 35t吊 | * | 0.0154 | 日 | - | - | 普通作業員 | 0.0308 | 人 | 土木一般世話役 | 0.0154 | 人 | 特殊作業員 | 0.0154 | 人 | - |  |  | -
2.5tを超え5.5t以下 | 陸上 | 実数入力 | 乱積 | ﾗﾌﾃﾚｰﾝｸﾚｰﾝ(油圧伸縮ｼﾞﾌﾞ型)45t吊 | 3582.5 | ラフテレーンクレーン［油圧伸縮ジブ型・排出ガス対策型(第１次基準値)］ 45t吊 | * | 0.0154 | 日 | - | - | 普通作業員 | 0.0308 | 人 | 土木一般世話役 | 0.0154 | 人 | 特殊作業員 | 0.0154 | 人 | - |  |  | -
2.5tを超え5.5t以下 | 陸上 | 実数入力 | 乱積 | ﾗﾌﾃﾚｰﾝｸﾚｰﾝ(油圧伸縮ｼﾞﾌﾞ型)50t吊 | 3631.8 | ラフテレーンクレーン［油圧伸縮ジブ型・排出ガス対策型(第１次基準値)］ 50t吊 | * | 0.0154 | 日 | - | - | 普通作業員 | 0.0308 | 人 | 土木一般世話役 | 0.0154 | 人 | 特殊作業員 | 0.0154 | 人 | - |  |  | -
2.5tを超え5.5t以下 | 陸上 | 実数入力 | 層積 | ﾗﾌﾃﾚｰﾝｸﾚｰﾝ(油圧伸縮ｼﾞﾌﾞ型)25t吊 | 4234.1 | ラフテレーンクレーン［油圧伸縮ジブ型・排出ガス対策型(第１次基準値)］ 25t吊 | * | 0.0233 | 日 | - | - | 普通作業員 | 0.0465 | 人 | 土木一般世話役 | 0.0233 | 人 | 特殊作業員 | 0.0233 | 人 | - |  |  | -
2.5tを超え5.5t以下 | 陸上 | 実数入力 | 層積 | ﾗﾌﾃﾚｰﾝｸﾚｰﾝ(油圧伸縮ｼﾞﾌﾞ型)35t吊 | 4588.2 | ラフテレーンクレーン［油圧伸縮ジブ型・排出ガス対策型(第１次基準値)］ 35t吊 | * | 0.0233 | 日 | - | - | 普通作業員 | 0.0465 | 人 | 土木一般世話役 | 0.0233 | 人 | 特殊作業員 | 0.0233 | 人 | - |  |  | -
2.5tを超え5.5t以下 | 陸上 | 実数入力 | 層積 | ﾗﾌﾃﾚｰﾝｸﾚｰﾝ(油圧伸縮ｼﾞﾌﾞ型)45t吊 | 4905.1 | ラフテレーンクレーン［油圧伸縮ジブ型・排出ガス対策型(第１次基準値)］ 45t吊 | * | 0.0233 | 日 | - | - | 普通作業員 | 0.0465 | 人 | 土木一般世話役 | 0.0233 | 人 | 特殊作業員 | 0.0233 | 人 | - |  |  | -
2.5tを超え5.5t以下 | 陸上 | 実数入力 | 層積 | ﾗﾌﾃﾚｰﾝｸﾚｰﾝ(油圧伸縮ｼﾞﾌﾞ型)50t吊 | 4979.7 | ラフテレーンクレーン［油圧伸縮ジブ型・排出ガス対策型(第１次基準値)］ 50t吊 | * | 0.0233 | 日 | - | - | 普通作業員 | 0.0465 | 人 | 土木一般世話役 | 0.0233 | 人 | 特殊作業員 | 0.0233 | 人 | - |  |  | -
2.5tを超え5.5t以下 | 水中 | 実数入力 | 乱積 | ﾗﾌﾃﾚｰﾝｸﾚｰﾝ(油圧伸縮ｼﾞﾌﾞ型)25t吊 | 4714.5 | ラフテレーンクレーン［油圧伸縮ジブ型・排出ガス対策型(第１次基準値)］ 25t吊 | * | 0.0154 | 日 | - | - | 普通作業員 | 0.0308 | 人 | 潜水士 | 0.0154 | 人 | 潜水連絡員 | 0.0154 | 人 | 潜水送気員 | 0.0154 | 人 | -
2.5tを超え5.5t以下 | 水中 | 実数入力 | 乱積 | ﾗﾌﾃﾚｰﾝｸﾚｰﾝ(油圧伸縮ｼﾞﾌﾞ型)35t吊 | 4948.5 | ラフテレーンクレーン［油圧伸縮ジブ型・排出ガス対策型(第１次基準値)］ 35t吊 | * | 0.0154 | 日 | - | - | 普通作業員 | 0.0308 | 人 | 潜水士 | 0.0154 | 人 | 潜水連絡員 | 0.0154 | 人 | 潜水送気員 | 0.0154 | 人 | -
2.5tを超え5.5t以下 | 水中 | 実数入力 | 乱積 | ﾗﾌﾃﾚｰﾝｸﾚｰﾝ(油圧伸縮ｼﾞﾌﾞ型)45t吊 | 5158 | ラフテレーンクレーン［油圧伸縮ジブ型・排出ガス対策型(第１次基準値)］ 45t吊 | * | 0.0154 | 日 | - | - | 普通作業員 | 0.0308 | 人 | 潜水士 | 0.0154 | 人 | 潜水連絡員 | 0.0154 | 人 | 潜水送気員 | 0.0154 | 人 | -
2.5tを超え5.5t以下 | 水中 | 実数入力 | 乱積 | ﾗﾌﾃﾚｰﾝｸﾚｰﾝ(油圧伸縮ｼﾞﾌﾞ型)50t吊 | 5207.3 | ラフテレーンクレーン［油圧伸縮ジブ型・排出ガス対策型(第１次基準値)］ 50t吊 | * | 0.0154 | 日 | - | - | 普通作業員 | 0.0308 | 人 | 潜水士 | 0.0154 | 人 | 潜水連絡員 | 0.0154 | 人 | 潜水送気員 | 0.0154 | 人 | -
2.5tを超え5.5t以下 | 水中 | 実数入力 | 層積 | ﾗﾌﾃﾚｰﾝｸﾚｰﾝ(油圧伸縮ｼﾞﾌﾞ型)25t吊 | 6617.7 | ラフテレーンクレーン［油圧伸縮ジブ型・排出ガス対策型(第１次基準値)］ 25t吊 | * | 0.0233 | 日 | - | - | 普通作業員 | 0.0465 | 人 | 潜水士 | 0.0233 | 人 | 潜水連絡員 | 0.0233 | 人 | 潜水送気員 | 0.0233 | 人 | -
2.5tを超え5.5t以下 | 水中 | 実数入力 | 層積 | ﾗﾌﾃﾚｰﾝｸﾚｰﾝ(油圧伸縮ｼﾞﾌﾞ型)35t吊 | 6971.9 | ラフテレーンクレーン［油圧伸縮ジブ型・排出ガス対策型(第１次基準値)］ 35t吊 | * | 0.0233 | 日 | - | - | 普通作業員 | 0.0465 | 人 | 潜水士 | 0.0233 | 人 | 潜水連絡員 | 0.0233 | 人 | 潜水送気員 | 0.0233 | 人 | -
2.5tを超え5.5t以下 | 水中 | 実数入力 | 層積 | ﾗﾌﾃﾚｰﾝｸﾚｰﾝ(油圧伸縮ｼﾞﾌﾞ型)45t吊 | 7288.7 | ラフテレーンクレーン［油圧伸縮ジブ型・排出ガス対策型(第１次基準値)］ 45t吊 | * | 0.0233 | 日 | - | - | 普通作業員 | 0.0465 | 人 | 潜水士 | 0.0233 | 人 | 潜水連絡員 | 0.0233 | 人 | 潜水送気員 | 0.0233 | 人 | -
2.5tを超え5.5t以下 | 水中 | 実数入力 | 層積 | ﾗﾌﾃﾚｰﾝｸﾚｰﾝ(油圧伸縮ｼﾞﾌﾞ型)50t吊 | 7363.3 | ラフテレーンクレーン［油圧伸縮ジブ型・排出ガス対策型(第１次基準値)］ 50t吊 | * | 0.0233 | 日 | - | - | 普通作業員 | 0.0465 | 人 | 潜水士 | 0.0233 | 人 | 潜水連絡員 | 0.0233 | 人 | 潜水送気員 | 0.0233 | 人 | -
5.5tを超え11.0t以下 | 陸上 | 実数入力 | 乱積 | ﾗﾌﾃﾚｰﾝｸﾚｰﾝ(油圧伸縮ｼﾞﾌﾞ型)25t吊 | 3891.3 | ラフテレーンクレーン［油圧伸縮ジブ型・排出ガス対策型(第１次基準値)］ 25t吊 | * | 0.0208 | 日 | - | - | 普通作業員 | 0.0417 | 人 | 土木一般世話役 | 0.0208 | 人 | 特殊作業員 | 0.0208 | 人 | - |  |  | -
5.5tを超え11.0t以下 | 陸上 | 実数入力 | 乱積 | ﾗﾌﾃﾚｰﾝｸﾚｰﾝ(油圧伸縮ｼﾞﾌﾞ型)35t吊 | 4207.4 | ラフテレーンクレーン［油圧伸縮ジブ型・排出ガス対策型(第１次基準値)］ 35t吊 | * | 0.0208 | 日 | - | - | 普通作業員 | 0.0417 | 人 | 土木一般世話役 | 0.0208 | 人 | 特殊作業員 | 0.0208 | 人 | - |  |  | -
5.5tを超え11.0t以下 | 陸上 | 実数入力 | 乱積 | ﾗﾌﾃﾚｰﾝｸﾚｰﾝ(油圧伸縮ｼﾞﾌﾞ型)45t吊 | 4490.3 | ラフテレーンクレーン［油圧伸縮ジブ型・排出ガス対策型(第１次基準値)］ 45t吊 | * | 0.0208 | 日 | - | - | 普通作業員 | 0.0417 | 人 | 土木一般世話役 | 0.0208 | 人 | 特殊作業員 | 0.0208 | 人 | - |  |  | -
5.5tを超え11.0t以下 | 陸上 | 実数入力 | 乱積 | ﾗﾌﾃﾚｰﾝｸﾚｰﾝ(油圧伸縮ｼﾞﾌﾞ型)50t吊 | 4556.9 | ラフテレーンクレーン［油圧伸縮ジブ型・排出ガス対策型(第１次基準値)］ 50t吊 | * | 0.0208 | 日 | - | - | 普通作業員 | 0.0417 | 人 | 土木一般世話役 | 0.0208 | 人 | 特殊作業員 | 0.0208 | 人 | - |  |  | -
5.5tを超え11.0t以下 | 陸上 | 実数入力 | 層積 | ﾗﾌﾃﾚｰﾝｸﾚｰﾝ(油圧伸縮ｼﾞﾌﾞ型)25t吊 | 4861.3 | ラフテレーンクレーン［油圧伸縮ジブ型・排出ガス対策型(第１次基準値)］ 25t吊 | * | 0.0278 | 日 | - | - | 普通作業員 | 0.0556 | 人 | 土木一般世話役 | 0.0278 | 人 | 特殊作業員 | 0.0278 | 人 | - |  |  | -
5.5tを超え11.0t以下 | 陸上 | 実数入力 | 層積 | ﾗﾌﾃﾚｰﾝｸﾚｰﾝ(油圧伸縮ｼﾞﾌﾞ型)35t吊 | 5283.9 | ラフテレーンクレーン［油圧伸縮ジブ型・排出ガス対策型(第１次基準値)］ 35t吊 | * | 0.0278 | 日 | - | - | 普通作業員 | 0.0556 | 人 | 土木一般世話役 | 0.0278 | 人 | 特殊作業員 | 0.0278 | 人 | - |  |  | -
5.5tを超え11.0t以下 | 陸上 | 実数入力 | 層積 | ﾗﾌﾃﾚｰﾝｸﾚｰﾝ(油圧伸縮ｼﾞﾌﾞ型)45t吊 | 5662 | ラフテレーンクレーン［油圧伸縮ジブ型・排出ガス対策型(第１次基準値)］ 45t吊 | * | 0.0278 | 日 | - | - | 普通作業員 | 0.0556 | 人 | 土木一般世話役 | 0.0278 | 人 | 特殊作業員 | 0.0278 | 人 | - |  |  | -
5.5tを超え11.0t以下 | 陸上 | 実数入力 | 層積 | ﾗﾌﾃﾚｰﾝｸﾚｰﾝ(油圧伸縮ｼﾞﾌﾞ型)50t吊 | 5750.9 | ラフテレーンクレーン［油圧伸縮ジブ型・排出ガス対策型(第１次基準値)］ 50t吊 | * | 0.0278 | 日 | - | - | 普通作業員 | 0.0556 | 人 | 土木一般世話役 | 0.0278 | 人 | 特殊作業員 | 0.0278 | 人 | - |  |  | -
5.5tを超え11.0t以下 | 水中 | 実数入力 | 乱積 | ﾗﾌﾃﾚｰﾝｸﾚｰﾝ(油圧伸縮ｼﾞﾌﾞ型)25t吊 | 6019.2 | ラフテレーンクレーン［油圧伸縮ジブ型・排出ガス対策型(第１次基準値)］ 25t吊 | * | 0.0208 | 日 | - | - | 普通作業員 | 0.0417 | 人 | 潜水士 | 0.0208 | 人 | 潜水連絡員 | 0.0208 | 人 | 潜水送気員 | 0.0208 | 人 | -
5.5tを超え11.0t以下 | 水中 | 実数入力 | 乱積 | ﾗﾌﾃﾚｰﾝｸﾚｰﾝ(油圧伸縮ｼﾞﾌﾞ型)35t吊 | 6335.3 | ラフテレーンクレーン［油圧伸縮ジブ型・排出ガス対策型(第１次基準値)］ 35t吊 | * | 0.0208 | 日 | - | - | 普通作業員 | 0.0417 | 人 | 潜水士 | 0.0208 | 人 | 潜水連絡員 | 0.0208 | 人 | 潜水送気員 | 0.0208 | 人 | -
5.5tを超え11.0t以下 | 水中 | 実数入力 | 乱積 | ﾗﾌﾃﾚｰﾝｸﾚｰﾝ(油圧伸縮ｼﾞﾌﾞ型)45t吊 | 6618.2 | ラフテレーンクレーン［油圧伸縮ジブ型・排出ガス対策型(第１次基準値)］ 45t吊 | * | 0.0208 | 日 | - | - | 普通作業員 | 0.0417 | 人 | 潜水士 | 0.0208 | 人 | 潜水連絡員 | 0.0208 | 人 | 潜水送気員 | 0.0208 | 人 | -
5.5tを超え11.0t以下 | 水中 | 実数入力 | 乱積 | ﾗﾌﾃﾚｰﾝｸﾚｰﾝ(油圧伸縮ｼﾞﾌﾞ型)50t吊 | 6684.8 | ラフテレーンクレーン［油圧伸縮ジブ型・排出ガス対策型(第１次基準値)］ 50t吊 | * | 0.0208 | 日 | - | - | 普通作業員 | 0.0417 | 人 | 潜水士 | 0.0208 | 人 | 潜水連絡員 | 0.0208 | 人 | 潜水送気員 | 0.0208 | 人 | -
5.5tを超え11.0t以下 | 水中 | 実数入力 | 層積 | ﾗﾌﾃﾚｰﾝｸﾚｰﾝ(油圧伸縮ｼﾞﾌﾞ型)25t吊 | 7705.3 | ラフテレーンクレーン［油圧伸縮ジブ型・排出ガス対策型(第１次基準値)］ 25t吊 | * | 0.0278 | 日 | - | - | 普通作業員 | 0.0556 | 人 | 潜水士 | 0.0278 | 人 | 潜水連絡員 | 0.0278 | 人 | 潜水送気員 | 0.0278 | 人 | -
5.5tを超え11.0t以下 | 水中 | 実数入力 | 層積 | ﾗﾌﾃﾚｰﾝｸﾚｰﾝ(油圧伸縮ｼﾞﾌﾞ型)35t吊 | 8127.9 | ラフテレーンクレーン［油圧伸縮ジブ型・排出ガス対策型(第１次基準値)］ 35t吊 | * | 0.0278 | 日 | - | - | 普通作業員 | 0.0556 | 人 | 潜水士 | 0.0278 | 人 | 潜水連絡員 | 0.0278 | 人 | 潜水送気員 | 0.0278 | 人 | -
5.5tを超え11.0t以下 | 水中 | 実数入力 | 層積 | ﾗﾌﾃﾚｰﾝｸﾚｰﾝ(油圧伸縮ｼﾞﾌﾞ型)45t吊 | 8506 | ラフテレーンクレーン［油圧伸縮ジブ型・排出ガス対策型(第１次基準値)］ 45t吊 | * | 0.0278 | 日 | - | - | 普通作業員 | 0.0556 | 人 | 潜水士 | 0.0278 | 人 | 潜水連絡員 | 0.0278 | 人 | 潜水送気員 | 0.0278 | 人 | -
5.5tを超え11.0t以下 | 水中 | 実数入力 | 層積 | ﾗﾌﾃﾚｰﾝｸﾚｰﾝ(油圧伸縮ｼﾞﾌﾞ型)50t吊 | 8594.9 | ラフテレーンクレーン［油圧伸縮ジブ型・排出ガス対策型(第１次基準値)］ 50t吊 | * | 0.0278 | 日 | - | - | 普通作業員 | 0.0556 | 人 | 潜水士 | 0.0278 | 人 | 潜水連絡員 | 0.0278 | 人 | 潜水送気員 | 0.0278 | 人 | -

## 166
No.166【 消波根固めブロック運搬 】
＜ 積算単位：個 ＞
条件区分 |  |  |  | 標準単価 | 代表機械規格・代表労務規格・参考数量（積算単位当り） | [10 empty] | 備考
消波根固めﾌﾞﾛｯｸ規格 | 作業区分 | ﾄﾗｯｸ1台当りﾌﾞﾛｯｸ積載個数 | ﾄﾗｯｸ1台当り運搬距離 |  | K （ *印：賃料） |  |  |  |  | R
[5 empty] | K1 |  |  | K2 | K3 | R1 |  |  | R2 | R3 | R4
2.5t以下 | 積込み･荷卸 | 1個 | 0.5km以下 | 1676.2 | トラック［普通型］ 10～11t積 | 0.21 | 時間 | - | - | 運転手（一般） | 0.0294 | 人 | - | - | - | -
2.5t以下 | 積込み･荷卸 | 1個 | 1.0km以下 | 1809.5 | トラック［普通型］ 10～11t積 | 0.2267 | 時間 | - | - | 運転手（一般） | 0.031738 | 人 | - | - | - | -
2.5t以下 | 積込み･荷卸 | 1個 | 1.5km以下 | 2075.3 | トラック［普通型］ 10～11t積 | 0.26 | 時間 | - | - | 運転手（一般） | 0.0364 | 人 | - | - | - | -
2.5t以下 | 積込み･荷卸 | 1個 | 2.0km以下 | 2208.6 | トラック［普通型］ 10～11t積 | 0.2767 | 時間 | - | - | 運転手（一般） | 0.038738 | 人 | - | - | - | -
2.5t以下 | 積込み･荷卸 | 1個 | 2.5km以下 | 2474.4 | トラック［普通型］ 10～11t積 | 0.31 | 時間 | - | - | 運転手（一般） | 0.0434 | 人 | - | - | - | -
2.5t以下 | 積込み･荷卸 | 1個 | 3.0km以下 | 2740.2 | トラック［普通型］ 10～11t積 | 0.3433 | 時間 | - | - | 運転手（一般） | 0.048062 | 人 | - | - | - | -
2.5t以下 | 積込み･荷卸 | 1個 | 3.5km以下 | 2873.5 | トラック［普通型］ 10～11t積 | 0.36 | 時間 | - | - | 運転手（一般） | 0.0504 | 人 | - | - | - | -
2.5t以下 | 積込み･荷卸 | 1個 | 4.0km以下 | 3140.1 | トラック［普通型］ 10～11t積 | 0.3934 | 時間 | - | - | 運転手（一般） | 0.055076 | 人 | - | - | - | -
2.5t以下 | 積込み･荷卸 | 1個 | 4.5km以下 | 3272.6 | トラック［普通型］ 10～11t積 | 0.41 | 時間 | - | - | 運転手（一般） | 0.0574 | 人 | - | - | - | -
2.5t以下 | 積込み･荷卸 | 1個 | 5.0km以下 | 3538.4 | トラック［普通型］ 10～11t積 | 0.4433 | 時間 | - | - | 運転手（一般） | 0.062062 | 人 | - | - | - | -
2.5t以下 | 積込み･荷卸 | 1個 | 5.5km以下 | 3804.2 | トラック［普通型］ 10～11t積 | 0.4766 | 時間 | - | - | 運転手（一般） | 0.066724 | 人 | - | - | - | -
2.5t以下 | 積込み･荷卸 | 1個 | 6.0km以下 | 3937.5 | トラック［普通型］ 10～11t積 | 0.4933 | 時間 | - | - | 運転手（一般） | 0.069062 | 人 | - | - | - | -
2.5t以下 | 積込み･荷卸 | 1個 | 6.5km以下 | 4203.3 | トラック［普通型］ 10～11t積 | 0.5266 | 時間 | - | - | 運転手（一般） | 0.073724 | 人 | - | - | - | -
2.5t以下 | 積込み･荷卸 | 1個 | 7.0km以下 | 4469.1 | トラック［普通型］ 10～11t積 | 0.5599 | 時間 | - | - | 運転手（一般） | 0.078386 | 人 | - | - | - | -
2.5t以下 | 積込み･荷卸 | 1個 | 7.5km以下 | 4603.2 | トラック［普通型］ 10～11t積 | 0.5767 | 時間 | - | - | 運転手（一般） | 0.080738 | 人 | - | - | - | -
2.5t以下 | 積込み･荷卸 | 1個 | 8.5km以下 | 4737.3 | トラック［普通型］ 10～11t積 | 0.5935 | 時間 | - | - | 運転手（一般） | 0.08309 | 人 | - | - | - | -
2.5t以下 | 積込み･荷卸 | 1個 | 9.5km以下 | 5136.4 | トラック［普通型］ 10～11t積 | 0.6435 | 時間 | - | - | 運転手（一般） | 0.09009 | 人 | - | - | - | -
2.5t以下 | 積込み･荷卸 | 1個 | 10.5km以下 | 5535.5 | トラック［普通型］ 10～11t積 | 0.6935 | 時間 | - | - | 運転手（一般） | 0.09709 | 人 | - | - | - | -
2.5t以下 | 積込み･荷卸 | 1個 | 11.5km以下 | 6065.5 | トラック［普通型］ 10～11t積 | 0.7599 | 時間 | - | - | 運転手（一般） | 0.10639 | 人 | - | - | - | -
2.5t以下 | 積込み･荷卸 | 1個 | 12.5km以下 | 6463 | トラック［普通型］ 10～11t積 | 0.8097 | 時間 | - | - | 運転手（一般） | 0.11336 | 人 | - | - | - | -
2.5t以下 | 積込み･荷卸 | 1個 | 14.0km以下 | 6862.9 | トラック［普通型］ 10～11t積 | 0.8598 | 時間 | - | - | 運転手（一般） | 0.12037 | 人 | - | - | - | -
2.5t以下 | 積込み･荷卸 | 1個 | 15.0km以下 | 7530.2 | トラック［普通型］ 10～11t積 | 0.9434 | 時間 | - | - | 運転手（一般） | 0.13208 | 人 | - | - | - | -
2.5t以下 | 積込み･荷卸 | 2個 | 0.5km以下 | 1542.9 | トラック［普通型］ 10～11t積 | 0.1933 | 時間 | - | - | 運転手（一般） | 0.027062 | 人 | - | - | - | -
2.5t以下 | 積込み･荷卸 | 2個 | 1.0km以下 | 1610 | トラック［普通型］ 10～11t積 | 0.2017 | 時間 | - | - | 運転手（一般） | 0.028238 | 人 | - | - | - | -
2.5t以下 | 積込み･荷卸 | 2個 | 1.5km以下 | 1742.5 | トラック［普通型］ 10～11t積 | 0.2183 | 時間 | - | - | 運転手（一般） | 0.030562 | 人 | - | - | - | -
2.5t以下 | 積込み･荷卸 | 2個 | 2.0km以下 | 1809.5 | トラック［普通型］ 10～11t積 | 0.2267 | 時間 | - | - | 運転手（一般） | 0.031738 | 人 | - | - | - | -
2.5t以下 | 積込み･荷卸 | 2個 | 2.5km以下 | 1942 | トラック［普通型］ 10～11t積 | 0.2433 | 時間 | - | - | 運転手（一般） | 0.034062 | 人 | - | - | - | -
2.5t以下 | 積込み･荷卸 | 2個 | 3.0km以下 | 2075.3 | トラック［普通型］ 10～11t積 | 0.26 | 時間 | - | - | 運転手（一般） | 0.0364 | 人 | - | - | - | -
2.5t以下 | 積込み･荷卸 | 2個 | 3.5km以下 | 2141.6 | トラック［普通型］ 10～11t積 | 0.2683 | 時間 | - | - | 運転手（一般） | 0.037562 | 人 | - | - | - | -
2.5t以下 | 積込み･荷卸 | 2個 | 4.0km以下 | 2274.9 | トラック［普通型］ 10～11t積 | 0.285 | 時間 | - | - | 運転手（一般） | 0.0399 | 人 | - | - | - | -
2.5t以下 | 積込み･荷卸 | 2個 | 4.5km以下 | 2341.1 | トラック［普通型］ 10～11t積 | 0.2933 | 時間 | - | - | 運転手（一般） | 0.041062 | 人 | - | - | - | -
2.5t以下 | 積込み･荷卸 | 2個 | 5.0km以下 | 2474.4 | トラック［普通型］ 10～11t積 | 0.31 | 時間 | - | - | 運転手（一般） | 0.0434 | 人 | - | - | - | -
2.5t以下 | 積込み･荷卸 | 2個 | 5.5km以下 | 2607.7 | トラック［普通型］ 10～11t積 | 0.3267 | 時間 | - | - | 運転手（一般） | 0.045738 | 人 | - | - | - | -
2.5t以下 | 積込み･荷卸 | 2個 | 6.0km以下 | 2674 | トラック［普通型］ 10～11t積 | 0.335 | 時間 | - | - | 運転手（一般） | 0.0469 | 人 | - | - | - | -
2.5t以下 | 積込み･荷卸 | 2個 | 6.5km以下 | 2806.5 | トラック［普通型］ 10～11t積 | 0.3516 | 時間 | - | - | 運転手（一般） | 0.049224 | 人 | - | - | - | -
2.5t以下 | 積込み･荷卸 | 2個 | 7.0km以下 | 2939.8 | トラック［普通型］ 10～11t積 | 0.3683 | 時間 | - | - | 運転手（一般） | 0.051562 | 人 | - | - | - | -
2.5t以下 | 積込み･荷卸 | 2個 | 7.5km以下 | 3006 | トラック［普通型］ 10～11t積 | 0.3766 | 時間 | - | - | 運転手（一般） | 0.052724 | 人 | - | - | - | -
2.5t以下 | 積込み･荷卸 | 2個 | 8.5km以下 | 3073.9 | トラック［普通型］ 10～11t積 | 0.3851 | 時間 | - | - | 運転手（一般） | 0.053914 | 人 | - | - | - | -
2.5t以下 | 積込み･荷卸 | 2個 | 9.5km以下 | 3272.6 | トラック［普通型］ 10～11t積 | 0.41 | 時間 | - | - | 運転手（一般） | 0.0574 | 人 | - | - | - | -
2.5t以下 | 積込み･荷卸 | 2個 | 10.5km以下 | 3472.2 | トラック［普通型］ 10～11t積 | 0.435 | 時間 | - | - | 運転手（一般） | 0.0609 | 人 | - | - | - | -
2.5t以下 | 積込み･荷卸 | 2個 | 11.5km以下 | 3738.8 | トラック［普通型］ 10～11t積 | 0.4684 | 時間 | - | - | 運転手（一般） | 0.065576 | 人 | - | - | - | -
2.5t以下 | 積込み･荷卸 | 2個 | 12.5km以下 | 3937.5 | トラック［普通型］ 10～11t積 | 0.4933 | 時間 | - | - | 運転手（一般） | 0.069062 | 人 | - | - | - | -
2.5t以下 | 積込み･荷卸 | 2個 | 14.0km以下 | 4137.9 | トラック［普通型］ 10～11t積 | 0.5184 | 時間 | - | - | 運転手（一般） | 0.072576 | 人 | - | - | - | -
2.5t以下 | 積込み･荷卸 | 2個 | 15.0km以下 | 4469.1 | トラック［普通型］ 10～11t積 | 0.5599 | 時間 | - | - | 運転手（一般） | 0.078386 | 人 | - | - | - | -
2.5t以下 | 積込み･荷卸 | 3個 | 0.5km以下 | 1499 | トラック［普通型］ 10～11t積 | 0.1878 | 時間 | - | - | 運転手（一般） | 0.026292 | 人 | - | - | - | -
2.5t以下 | 積込み･荷卸 | 3個 | 1.0km以下 | 1542.9 | トラック［普通型］ 10～11t積 | 0.1933 | 時間 | - | - | 運転手（一般） | 0.027062 | 人 | - | - | - | -
2.5t以下 | 積込み･荷卸 | 3個 | 1.5km以下 | 1632.3 | トラック［普通型］ 10～11t積 | 0.2045 | 時間 | - | - | 運転手（一般） | 0.02863 | 人 | - | - | - | -
2.5t以下 | 積込み･荷卸 | 3個 | 2.0km以下 | 1676.2 | トラック［普通型］ 10～11t積 | 0.21 | 時間 | - | - | 運転手（一般） | 0.0294 | 人 | - | - | - | -
2.5t以下 | 積込み･荷卸 | 3個 | 2.5km以下 | 1764.8 | トラック［普通型］ 10～11t積 | 0.2211 | 時間 | - | - | 運転手（一般） | 0.030954 | 人 | - | - | - | -
2.5t以下 | 積込み･荷卸 | 3個 | 3.0km以下 | 1853.4 | トラック［普通型］ 10～11t積 | 0.2322 | 時間 | - | - | 運転手（一般） | 0.032508 | 人 | - | - | - | -
2.5t以下 | 積込み･荷卸 | 3個 | 3.5km以下 | 1898.1 | トラック［普通型］ 10～11t積 | 0.2378 | 時間 | - | - | 運転手（一般） | 0.033292 | 人 | - | - | - | -
2.5t以下 | 積込み･荷卸 | 3個 | 4.0km以下 | 1986.7 | トラック［普通型］ 10～11t積 | 0.2489 | 時間 | - | - | 運転手（一般） | 0.034846 | 人 | - | - | - | -
2.5t以下 | 積込み･荷卸 | 3個 | 4.5km以下 | 2031.4 | トラック［普通型］ 10～11t積 | 0.2545 | 時間 | - | - | 運転手（一般） | 0.03563 | 人 | - | - | - | -
2.5t以下 | 積込み･荷卸 | 3個 | 5.0km以下 | 2119.2 | トラック［普通型］ 10～11t積 | 0.2655 | 時間 | - | - | 運転手（一般） | 0.03717 | 人 | - | - | - | -
2.5t以下 | 積込み･荷卸 | 3個 | 5.5km以下 | 2208.6 | トラック［普通型］ 10～11t積 | 0.2767 | 時間 | - | - | 運転手（一般） | 0.038738 | 人 | - | - | - | -
2.5t以下 | 積込み･荷卸 | 3個 | 6.0km以下 | 2252.5 | トラック［普通型］ 10～11t積 | 0.2822 | 時間 | - | - | 運転手（一般） | 0.039508 | 人 | - | - | - | -
2.5t以下 | 積込み･荷卸 | 3個 | 6.5km以下 | 2341.1 | トラック［普通型］ 10～11t積 | 0.2933 | 時間 | - | - | 運転手（一般） | 0.041062 | 人 | - | - | - | -
2.5t以下 | 積込み･荷卸 | 3個 | 7.0km以下 | 2429.7 | トラック［普通型］ 10～11t積 | 0.3044 | 時間 | - | - | 運転手（一般） | 0.042616 | 人 | - | - | - | -
2.5t以下 | 積込み･荷卸 | 3個 | 7.5km以下 | 2474.4 | トラック［普通型］ 10～11t積 | 0.31 | 時間 | - | - | 運転手（一般） | 0.0434 | 人 | - | - | - | -
2.5t以下 | 積込み･荷卸 | 3個 | 8.5km以下 | 2519.1 | トラック［普通型］ 10～11t積 | 0.3156 | 時間 | - | - | 運転手（一般） | 0.044184 | 人 | - | - | - | -
2.5t以下 | 積込み･荷卸 | 3個 | 9.5km以下 | 2651.6 | トラック［普通型］ 10～11t積 | 0.3322 | 時間 | - | - | 運転手（一般） | 0.046508 | 人 | - | - | - | -
2.5t以下 | 積込み･荷卸 | 3個 | 10.5km以下 | 2784.9 | トラック［普通型］ 10～11t積 | 0.3489 | 時間 | - | - | 運転手（一般） | 0.048846 | 人 | - | - | - | -
2.5t以下 | 積込み･荷卸 | 3個 | 11.5km以下 | 2962.1 | トラック［普通型］ 10～11t積 | 0.3711 | 時間 | - | - | 運転手（一般） | 0.051954 | 人 | - | - | - | -
2.5t以下 | 積込み･荷卸 | 3個 | 12.5km以下 | 3094.6 | トラック［普通型］ 10～11t積 | 0.3877 | 時間 | - | - | 運転手（一般） | 0.054278 | 人 | - | - | - | -
2.5t以下 | 積込み･荷卸 | 3個 | 14.0km以下 | 3227.9 | トラック［普通型］ 10～11t積 | 0.4044 | 時間 | - | - | 運転手（一般） | 0.056616 | 人 | - | - | - | -
2.5t以下 | 積込み･荷卸 | 3個 | 15.0km以下 | 3449.8 | トラック［普通型］ 10～11t積 | 0.4322 | 時間 | - | - | 運転手（一般） | 0.060508 | 人 | - | - | - | -
2.5t以下 | 積込み･荷卸 | 4個 | 0.5km以下 | 1476.7 | トラック［普通型］ 10～11t積 | 0.185 | 時間 | - | - | 運転手（一般） | 0.0259 | 人 | - | - | - | -
2.5t以下 | 積込み･荷卸 | 4個 | 1.0km以下 | 1510.2 | トラック［普通型］ 10～11t積 | 0.1892 | 時間 | - | - | 運転手（一般） | 0.026488 | 人 | - | - | - | -
2.5t以下 | 積込み･荷卸 | 4個 | 1.5km以下 | 1576.4 | トラック［普通型］ 10～11t積 | 0.1975 | 時間 | - | - | 運転手（一般） | 0.02765 | 人 | - | - | - | -
2.5t以下 | 積込み･荷卸 | 4個 | 2.0km以下 | 1610 | トラック［普通型］ 10～11t積 | 0.2017 | 時間 | - | - | 運転手（一般） | 0.028238 | 人 | - | - | - | -
2.5t以下 | 積込み･荷卸 | 4個 | 2.5km以下 | 1676.2 | トラック［普通型］ 10～11t積 | 0.21 | 時間 | - | - | 運転手（一般） | 0.0294 | 人 | - | - | - | -
2.5t以下 | 積込み･荷卸 | 4個 | 3.0km以下 | 1742.5 | トラック［普通型］ 10～11t積 | 0.2183 | 時間 | - | - | 運転手（一般） | 0.030562 | 人 | - | - | - | -
2.5t以下 | 積込み･荷卸 | 4個 | 3.5km以下 | 1776 | トラック［普通型］ 10～11t積 | 0.2225 | 時間 | - | - | 運転手（一般） | 0.03115 | 人 | - | - | - | -
2.5t以下 | 積込み･荷卸 | 4個 | 4.0km以下 | 1842.2 | トラック［普通型］ 10～11t積 | 0.2308 | 時間 | - | - | 運転手（一般） | 0.032312 | 人 | - | - | - | -
2.5t以下 | 積込み･荷卸 | 4個 | 4.5km以下 | 1875.8 | トラック［普通型］ 10～11t積 | 0.235 | 時間 | - | - | 運転手（一般） | 0.0329 | 人 | - | - | - | -
2.5t以下 | 積込み･荷卸 | 4個 | 5.0km以下 | 1942 | トラック［普通型］ 10～11t積 | 0.2433 | 時間 | - | - | 運転手（一般） | 0.034062 | 人 | - | - | - | -
2.5t以下 | 積込み･荷卸 | 4個 | 5.5km以下 | 2008.3 | トラック［普通型］ 10～11t積 | 0.2516 | 時間 | - | - | 運転手（一般） | 0.035224 | 人 | - | - | - | -
2.5t以下 | 積込み･荷卸 | 4個 | 6.0km以下 | 2041.8 | トラック［普通型］ 10～11t積 | 0.2558 | 時間 | - | - | 運転手（一般） | 0.035812 | 人 | - | - | - | -
2.5t以下 | 積込み･荷卸 | 4個 | 6.5km以下 | 2108.8 | トラック［普通型］ 10～11t積 | 0.2642 | 時間 | - | - | 運転手（一般） | 0.036988 | 人 | - | - | - | -
2.5t以下 | 積込み･荷卸 | 4個 | 7.0km以下 | 2175.1 | トラック［普通型］ 10～11t積 | 0.2725 | 時間 | - | - | 運転手（一般） | 0.03815 | 人 | - | - | - | -
2.5t以下 | 積込み･荷卸 | 4個 | 7.5km以下 | 2208.6 | トラック［普通型］ 10～11t積 | 0.2767 | 時間 | - | - | 運転手（一般） | 0.038738 | 人 | - | - | - | -
2.5t以下 | 積込み･荷卸 | 4個 | 8.5km以下 | 2241.3 | トラック［普通型］ 10～11t積 | 0.2808 | 時間 | - | - | 運転手（一般） | 0.039312 | 人 | - | - | - | -
2.5t以下 | 積込み･荷卸 | 4個 | 9.5km以下 | 2341.1 | トラック［普通型］ 10～11t積 | 0.2933 | 時間 | - | - | 運転手（一般） | 0.041062 | 人 | - | - | - | -
2.5t以下 | 積込み･荷卸 | 4個 | 10.5km以下 | 2440.9 | トラック［普通型］ 10～11t積 | 0.3058 | 時間 | - | - | 運転手（一般） | 0.042812 | 人 | - | - | - | -
2.5t以下 | 積込み･荷卸 | 4個 | 11.5km以下 | 2574.2 | トラック［普通型］ 10～11t積 | 0.3225 | 時間 | - | - | 運転手（一般） | 0.04515 | 人 | - | - | - | -
2.5t以下 | 積込み･荷卸 | 4個 | 12.5km以下 | 2674 | トラック［普通型］ 10～11t積 | 0.335 | 時間 | - | - | 運転手（一般） | 0.0469 | 人 | - | - | - | -
2.5t以下 | 積込み･荷卸 | 4個 | 14.0km以下 | 2773.7 | トラック［普通型］ 10～11t積 | 0.3475 | 時間 | - | - | 運転手（一般） | 0.04865 | 人 | - | - | - | -
2.5t以下 | 積込み･荷卸 | 4個 | 15.0km以下 | 2939.8 | トラック［普通型］ 10～11t積 | 0.3683 | 時間 | - | - | 運転手（一般） | 0.051562 | 人 | - | - | - | -
2.5t以下 | 積込み･荷卸 | 5個 | 0.5km以下 | 1463.1 | トラック［普通型］ 10～11t積 | 0.1833 | 時間 | - | - | 運転手（一般） | 0.025662 | 人 | - | - | - | -
2.5t以下 | 積込み･荷卸 | 5個 | 1.0km以下 | 1490.2 | トラック［普通型］ 10～11t積 | 0.1867 | 時間 | - | - | 運転手（一般） | 0.026138 | 人 | - | - | - | -
2.5t以下 | 積込み･荷卸 | 5個 | 1.5km以下 | 1542.9 | トラック［普通型］ 10～11t積 | 0.1933 | 時間 | - | - | 運転手（一般） | 0.027062 | 人 | - | - | - | -
2.5t以下 | 積込み･荷卸 | 5個 | 2.0km以下 | 1570.1 | トラック［普通型］ 10～11t積 | 0.1967 | 時間 | - | - | 運転手（一般） | 0.027538 | 人 | - | - | - | -
2.5t以下 | 積込み･荷卸 | 5個 | 2.5km以下 | 1622.7 | トラック［普通型］ 10～11t積 | 0.2033 | 時間 | - | - | 運転手（一般） | 0.028462 | 人 | - | - | - | -
2.5t以下 | 積込み･荷卸 | 5個 | 3.0km以下 | 1676.2 | トラック［普通型］ 10～11t積 | 0.21 | 時間 | - | - | 運転手（一般） | 0.0294 | 人 | - | - | - | -
2.5t以下 | 積込み･荷卸 | 5個 | 3.5km以下 | 1702.6 | トラック［普通型］ 10～11t積 | 0.2133 | 時間 | - | - | 運転手（一般） | 0.029862 | 人 | - | - | - | -
2.5t以下 | 積込み･荷卸 | 5個 | 4.0km以下 | 1756 | トラック［普通型］ 10～11t積 | 0.22 | 時間 | - | - | 運転手（一般） | 0.0308 | 人 | - | - | - | -
2.5t以下 | 積込み･荷卸 | 5個 | 4.5km以下 | 1782.4 | トラック［普通型］ 10～11t積 | 0.2233 | 時間 | - | - | 運転手（一般） | 0.031262 | 人 | - | - | - | -
2.5t以下 | 積込み･荷卸 | 5個 | 5.0km以下 | 1835.9 | トラック［普通型］ 10～11t積 | 0.23 | 時間 | - | - | 運転手（一般） | 0.0322 | 人 | - | - | - | -
2.5t以下 | 積込み･荷卸 | 5個 | 5.5km以下 | 1889.3 | トラック［普通型］ 10～11t積 | 0.2367 | 時間 | - | - | 運転手（一般） | 0.033138 | 人 | - | - | - | -
2.5t以下 | 積込み･荷卸 | 5個 | 6.0km以下 | 1915.7 | トラック［普通型］ 10～11t積 | 0.24 | 時間 | - | - | 運転手（一般） | 0.0336 | 人 | - | - | - | -
2.5t以下 | 積込み･荷卸 | 5個 | 6.5km以下 | 1969.2 | トラック［普通型］ 10～11t積 | 0.2467 | 時間 | - | - | 運転手（一般） | 0.034538 | 人 | - | - | - | -
2.5t以下 | 積込み･荷卸 | 5個 | 7.0km以下 | 2022.6 | トラック［普通型］ 10～11t積 | 0.2534 | 時間 | - | - | 運転手（一般） | 0.035476 | 人 | - | - | - | -
2.5t以下 | 積込み･荷卸 | 5個 | 7.5km以下 | 2049 | トラック［普通型］ 10～11t積 | 0.2567 | 時間 | - | - | 運転手（一般） | 0.035938 | 人 | - | - | - | -
2.5t以下 | 積込み･荷卸 | 5個 | 8.5km以下 | 2075.3 | トラック［普通型］ 10～11t積 | 0.26 | 時間 | - | - | 運転手（一般） | 0.0364 | 人 | - | - | - | -
2.5t以下 | 積込み･荷卸 | 5個 | 9.5km以下 | 2155.1 | トラック［普通型］ 10～11t積 | 0.27 | 時間 | - | - | 運転手（一般） | 0.0378 | 人 | - | - | - | -
2.5t以下 | 積込み･荷卸 | 5個 | 10.5km以下 | 2235 | トラック［普通型］ 10～11t積 | 0.28 | 時間 | - | - | 運転手（一般） | 0.0392 | 人 | - | - | - | -
2.5t以下 | 積込み･荷卸 | 5個 | 11.5km以下 | 2341.1 | トラック［普通型］ 10～11t積 | 0.2933 | 時間 | - | - | 運転手（一般） | 0.041062 | 人 | - | - | - | -
2.5t以下 | 積込み･荷卸 | 5個 | 12.5km以下 | 2420.9 | トラック［普通型］ 10～11t積 | 0.3033 | 時間 | - | - | 運転手（一般） | 0.042462 | 人 | - | - | - | -
2.5t以下 | 積込み･荷卸 | 5個 | 14.0km以下 | 2501.6 | トラック［普通型］ 10～11t積 | 0.3134 | 時間 | - | - | 運転手（一般） | 0.043876 | 人 | - | - | - | -
2.5t以下 | 積込み･荷卸 | 5個 | 15.0km以下 | 2634.1 | トラック［普通型］ 10～11t積 | 0.33 | 時間 | - | - | 運転手（一般） | 0.0462 | 人 | - | - | - | -
2.5t以下 | 積込み･荷卸 | 6個 | 0.5km以下 | 1454.3 | トラック［普通型］ 10～11t積 | 0.1822 | 時間 | - | - | 運転手（一般） | 0.025508 | 人 | - | - | - | -
2.5t以下 | 積込み･荷卸 | 6個 | 1.0km以下 | 1476.7 | トラック［普通型］ 10～11t積 | 0.185 | 時間 | - | - | 運転手（一般） | 0.0259 | 人 | - | - | - | -
2.5t以下 | 積込み･荷卸 | 6個 | 1.5km以下 | 1520.6 | トラック［普通型］ 10～11t積 | 0.1905 | 時間 | - | - | 運転手（一般） | 0.02667 | 人 | - | - | - | -
2.5t以下 | 積込み･荷卸 | 6個 | 2.0km以下 | 1542.9 | トラック［普通型］ 10～11t積 | 0.1933 | 時間 | - | - | 運転手（一般） | 0.027062 | 人 | - | - | - | -
2.5t以下 | 積込み･荷卸 | 6個 | 2.5km以下 | 1587.6 | トラック［普通型］ 10～11t積 | 0.1989 | 時間 | - | - | 運転手（一般） | 0.027846 | 人 | - | - | - | -
2.5t以下 | 積込み･荷卸 | 6個 | 3.0km以下 | 1632.3 | トラック［普通型］ 10～11t積 | 0.2045 | 時間 | - | - | 運転手（一般） | 0.02863 | 人 | - | - | - | -
2.5t以下 | 積込み･荷卸 | 6個 | 3.5km以下 | 1653.9 | トラック［普通型］ 10～11t積 | 0.2072 | 時間 | - | - | 運転手（一般） | 0.029008 | 人 | - | - | - | -
2.5t以下 | 積込み･荷卸 | 6個 | 4.0km以下 | 1698.6 | トラック［普通型］ 10～11t積 | 0.2128 | 時間 | - | - | 運転手（一般） | 0.029792 | 人 | - | - | - | -
2.5t以下 | 積込み･荷卸 | 6個 | 4.5km以下 | 1720.9 | トラック［普通型］ 10～11t積 | 0.2156 | 時間 | - | - | 運転手（一般） | 0.030184 | 人 | - | - | - | -
2.5t以下 | 積込み･荷卸 | 6個 | 5.0km以下 | 1764.8 | トラック［普通型］ 10～11t積 | 0.2211 | 時間 | - | - | 運転手（一般） | 0.030954 | 人 | - | - | - | -
2.5t以下 | 積込み･荷卸 | 6個 | 5.5km以下 | 1809.5 | トラック［普通型］ 10～11t積 | 0.2267 | 時間 | - | - | 運転手（一般） | 0.031738 | 人 | - | - | - | -
2.5t以下 | 積込み･荷卸 | 6個 | 6.0km以下 | 1831.9 | トラック［普通型］ 10～11t積 | 0.2295 | 時間 | - | - | 運転手（一般） | 0.03213 | 人 | - | - | - | -
2.5t以下 | 積込み･荷卸 | 6個 | 6.5km以下 | 1875.8 | トラック［普通型］ 10～11t積 | 0.235 | 時間 | - | - | 運転手（一般） | 0.0329 | 人 | - | - | - | -
2.5t以下 | 積込み･荷卸 | 6個 | 7.0km以下 | 1920.5 | トラック［普通型］ 10～11t積 | 0.2406 | 時間 | - | - | 運転手（一般） | 0.033684 | 人 | - | - | - | -
2.5t以下 | 積込み･荷卸 | 6個 | 7.5km以下 | 1942 | トラック［普通型］ 10～11t積 | 0.2433 | 時間 | - | - | 運転手（一般） | 0.034062 | 人 | - | - | - | -
2.5t以下 | 積込み･荷卸 | 6個 | 8.5km以下 | 1964.4 | トラック［普通型］ 10～11t積 | 0.2461 | 時間 | - | - | 運転手（一般） | 0.034454 | 人 | - | - | - | -
2.5t以下 | 積込み･荷卸 | 6個 | 9.5km以下 | 2031.4 | トラック［普通型］ 10～11t積 | 0.2545 | 時間 | - | - | 運転手（一般） | 0.03563 | 人 | - | - | - | -
2.5t以下 | 積込み･荷卸 | 6個 | 10.5km以下 | 2097.7 | トラック［普通型］ 10～11t積 | 0.2628 | 時間 | - | - | 運転手（一般） | 0.036792 | 人 | - | - | - | -
2.5t以下 | 積込み･荷卸 | 6個 | 11.5km以下 | 2186.3 | トラック［普通型］ 10～11t積 | 0.2739 | 時間 | - | - | 運転手（一般） | 0.038346 | 人 | - | - | - | -
2.5t以下 | 積込み･荷卸 | 6個 | 12.5km以下 | 2252.5 | トラック［普通型］ 10～11t積 | 0.2822 | 時間 | - | - | 運転手（一般） | 0.039508 | 人 | - | - | - | -
2.5t以下 | 積込み･荷卸 | 6個 | 14.0km以下 | 2318.8 | トラック［普通型］ 10～11t積 | 0.2905 | 時間 | - | - | 運転手（一般） | 0.04067 | 人 | - | - | - | -
2.5t以下 | 積込み･荷卸 | 6個 | 15.0km以下 | 2429.7 | トラック［普通型］ 10～11t積 | 0.3044 | 時間 | - | - | 運転手（一般） | 0.042616 | 人 | - | - | - | -
2.5t以下 | 積込み･荷卸 | 7個 | 0.5km以下 | 1447.9 | トラック［普通型］ 10～11t積 | 0.1814 | 時間 | - | - | 運転手（一般） | 0.025396 | 人 | - | - | - | -
2.5t以下 | 積込み･荷卸 | 7個 | 1.0km以下 | 1467.1 | トラック［普通型］ 10～11t積 | 0.1838 | 時間 | - | - | 運転手（一般） | 0.025732 | 人 | - | - | - | -
2.5t以下 | 積込み･荷卸 | 7個 | 1.5km以下 | 1505.4 | トラック［普通型］ 10～11t積 | 0.1886 | 時間 | - | - | 運転手（一般） | 0.026404 | 人 | - | - | - | -
2.5t以下 | 積込み･荷卸 | 7個 | 2.0km以下 | 1523.8 | トラック［普通型］ 10～11t積 | 0.1909 | 時間 | - | - | 運転手（一般） | 0.026726 | 人 | - | - | - | -
2.5t以下 | 積込み･荷卸 | 7個 | 2.5km以下 | 1562.1 | トラック［普通型］ 10～11t積 | 0.1957 | 時間 | - | - | 運転手（一般） | 0.027398 | 人 | - | - | - | -
2.5t以下 | 積込み･荷卸 | 7個 | 3.0km以下 | 1600.4 | トラック［普通型］ 10～11t積 | 0.2005 | 時間 | - | - | 運転手（一般） | 0.02807 | 人 | - | - | - | -
2.5t以下 | 積込み･荷卸 | 7個 | 3.5km以下 | 1618.7 | トラック［普通型］ 10～11t積 | 0.2028 | 時間 | - | - | 運転手（一般） | 0.028392 | 人 | - | - | - | -
2.5t以下 | 積込み･荷卸 | 7個 | 4.0km以下 | 1657.1 | トラック［普通型］ 10～11t積 | 0.2076 | 時間 | - | - | 運転手（一般） | 0.029064 | 人 | - | - | - | -
2.5t以下 | 積込み･荷卸 | 7個 | 4.5km以下 | 1676.2 | トラック［普通型］ 10～11t積 | 0.21 | 時間 | - | - | 運転手（一般） | 0.0294 | 人 | - | - | - | -
2.5t以下 | 積込み･荷卸 | 7個 | 5.0km以下 | 1714.5 | トラック［普通型］ 10～11t積 | 0.2148 | 時間 | - | - | 運転手（一般） | 0.030072 | 人 | - | - | - | -
2.5t以下 | 積込み･荷卸 | 7個 | 5.5km以下 | 1752 | トラック［普通型］ 10～11t積 | 0.2195 | 時間 | - | - | 運転手（一般） | 0.03073 | 人 | - | - | - | -
2.5t以下 | 積込み･荷卸 | 7個 | 6.0km以下 | 1771.2 | トラック［普通型］ 10～11t積 | 0.2219 | 時間 | - | - | 運転手（一般） | 0.031066 | 人 | - | - | - | -
2.5t以下 | 積込み･荷卸 | 7個 | 6.5km以下 | 1809.5 | トラック［普通型］ 10～11t積 | 0.2267 | 時間 | - | - | 運転手（一般） | 0.031738 | 人 | - | - | - | -
2.5t以下 | 積込み･荷卸 | 7個 | 7.0km以下 | 1847 | トラック［普通型］ 10～11t積 | 0.2314 | 時間 | - | - | 運転手（一般） | 0.032396 | 人 | - | - | - | -
2.5t以下 | 積込み･荷卸 | 7個 | 7.5km以下 | 1866.2 | トラック［普通型］ 10～11t積 | 0.2338 | 時間 | - | - | 運転手（一般） | 0.032732 | 人 | - | - | - | -
2.5t以下 | 積込み･荷卸 | 7個 | 8.5km以下 | 1885.3 | トラック［普通型］ 10～11t積 | 0.2362 | 時間 | - | - | 運転手（一般） | 0.033068 | 人 | - | - | - | -
2.5t以下 | 積込み･荷卸 | 7個 | 9.5km以下 | 1942 | トラック［普通型］ 10～11t積 | 0.2433 | 時間 | - | - | 運転手（一般） | 0.034062 | 人 | - | - | - | -
2.5t以下 | 積込み･荷卸 | 7個 | 10.5km以下 | 1999.5 | トラック［普通型］ 10～11t積 | 0.2505 | 時間 | - | - | 運転手（一般） | 0.03507 | 人 | - | - | - | -
2.5t以下 | 積込み･荷卸 | 7個 | 11.5km以下 | 2075.3 | トラック［普通型］ 10～11t積 | 0.26 | 時間 | - | - | 運転手（一般） | 0.0364 | 人 | - | - | - | -
2.5t以下 | 積込み･荷卸 | 7個 | 12.5km以下 | 2132.8 | トラック［普通型］ 10～11t積 | 0.2672 | 時間 | - | - | 運転手（一般） | 0.037408 | 人 | - | - | - | -
2.5t以下 | 積込み･荷卸 | 7個 | 14.0km以下 | 2189.5 | トラック［普通型］ 10～11t積 | 0.2743 | 時間 | - | - | 運転手（一般） | 0.038402 | 人 | - | - | - | -
2.5t以下 | 積込み･荷卸 | 7個 | 15.0km以下 | 2284.4 | トラック［普通型］ 10～11t積 | 0.2862 | 時間 | - | - | 運転手（一般） | 0.040068 | 人 | - | - | - | -
2.5t以下 | 積込み･荷卸 | 8個 | 0.5km以下 | 1443.1 | トラック［普通型］ 10～11t積 | 0.1808 | 時間 | - | - | 運転手（一般） | 0.025312 | 人 | - | - | - | -
2.5t以下 | 積込み･荷卸 | 8個 | 1.0km以下 | 1459.9 | トラック［普通型］ 10～11t積 | 0.1829 | 時間 | - | - | 運転手（一般） | 0.025606 | 人 | - | - | - | -
2.5t以下 | 積込み･荷卸 | 8個 | 1.5km以下 | 1493.4 | トラック［普通型］ 10～11t積 | 0.1871 | 時間 | - | - | 運転手（一般） | 0.026194 | 人 | - | - | - | -
2.5t以下 | 積込み･荷卸 | 8個 | 2.0km以下 | 1510.2 | トラック［普通型］ 10～11t積 | 0.1892 | 時間 | - | - | 運転手（一般） | 0.026488 | 人 | - | - | - | -
2.5t以下 | 積込み･荷卸 | 8個 | 2.5km以下 | 1542.9 | トラック［普通型］ 10～11t積 | 0.1933 | 時間 | - | - | 運転手（一般） | 0.027062 | 人 | - | - | - | -
2.5t以下 | 積込み･荷卸 | 8個 | 3.0km以下 | 1576.4 | トラック［普通型］ 10～11t積 | 0.1975 | 時間 | - | - | 運転手（一般） | 0.02765 | 人 | - | - | - | -
2.5t以下 | 積込み･荷卸 | 8個 | 3.5km以下 | 1593.2 | トラック［普通型］ 10～11t積 | 0.1996 | 時間 | - | - | 運転手（一般） | 0.027944 | 人 | - | - | - | -
2.5t以下 | 積込み･荷卸 | 8個 | 4.0km以下 | 1625.9 | トラック［普通型］ 10～11t積 | 0.2037 | 時間 | - | - | 運転手（一般） | 0.028518 | 人 | - | - | - | -
2.5t以下 | 積込み･荷卸 | 8個 | 4.5km以下 | 1642.7 | トラック［普通型］ 10～11t積 | 0.2058 | 時間 | - | - | 運転手（一般） | 0.028812 | 人 | - | - | - | -
2.5t以下 | 積込み･荷卸 | 8個 | 5.0km以下 | 1676.2 | トラック［普通型］ 10～11t積 | 0.21 | 時間 | - | - | 運転手（一般） | 0.0294 | 人 | - | - | - | -
2.5t以下 | 積込み･荷卸 | 8個 | 5.5km以下 | 1709.7 | トラック［普通型］ 10～11t積 | 0.2142 | 時間 | - | - | 運転手（一般） | 0.029988 | 人 | - | - | - | -
2.5t以下 | 積込み･荷卸 | 8個 | 6.0km以下 | 1726.5 | トラック［普通型］ 10～11t積 | 0.2163 | 時間 | - | - | 運転手（一般） | 0.030282 | 人 | - | - | - | -
2.5t以下 | 積込み･荷卸 | 8個 | 6.5km以下 | 1759.2 | トラック［普通型］ 10～11t積 | 0.2204 | 時間 | - | - | 運転手（一般） | 0.030856 | 人 | - | - | - | -
2.5t以下 | 積込み･荷卸 | 8個 | 7.0km以下 | 1792.8 | トラック［普通型］ 10～11t積 | 0.2246 | 時間 | - | - | 運転手（一般） | 0.031444 | 人 | - | - | - | -
2.5t以下 | 積込み･荷卸 | 8個 | 7.5km以下 | 1809.5 | トラック［普通型］ 10～11t積 | 0.2267 | 時間 | - | - | 運転手（一般） | 0.031738 | 人 | - | - | - | -
2.5t以下 | 積込み･荷卸 | 8個 | 8.5km以下 | 1825.5 | トラック［普通型］ 10～11t積 | 0.2287 | 時間 | - | - | 運転手（一般） | 0.032018 | 人 | - | - | - | -
2.5t以下 | 積込み･荷卸 | 8個 | 9.5km以下 | 1875.8 | トラック［普通型］ 10～11t積 | 0.235 | 時間 | - | - | 運転手（一般） | 0.0329 | 人 | - | - | - | -
2.5t以下 | 積込み･荷卸 | 8個 | 10.5km以下 | 1926.1 | トラック［普通型］ 10～11t積 | 0.2413 | 時間 | - | - | 運転手（一般） | 0.033782 | 人 | - | - | - | -
2.5t以下 | 積込み･荷卸 | 8個 | 11.5km以下 | 1992.3 | トラック［普通型］ 10～11t積 | 0.2496 | 時間 | - | - | 運転手（一般） | 0.034944 | 人 | - | - | - | -
2.5t以下 | 積込み･荷卸 | 8個 | 12.5km以下 | 2041.8 | トラック［普通型］ 10～11t積 | 0.2558 | 時間 | - | - | 運転手（一般） | 0.035812 | 人 | - | - | - | -
2.5t以下 | 積込み･荷卸 | 8個 | 14.0km以下 | 2092.1 | トラック［普通型］ 10～11t積 | 0.2621 | 時間 | - | - | 運転手（一般） | 0.036694 | 人 | - | - | - | -
2.5t以下 | 積込み･荷卸 | 8個 | 15.0km以下 | 2175.1 | トラック［普通型］ 10～11t積 | 0.2725 | 時間 | - | - | 運転手（一般） | 0.03815 | 人 | - | - | - | -
2.5t以下 | 積込み･荷卸 | 9個 | 0.5km以下 | 1440 | トラック［普通型］ 10～11t積 | 0.1804 | 時間 | - | - | 運転手（一般） | 0.025256 | 人 | - | - | - | -
2.5t以下 | 積込み･荷卸 | 9個 | 1.0km以下 | 1454.3 | トラック［普通型］ 10～11t積 | 0.1822 | 時間 | - | - | 運転手（一般） | 0.025508 | 人 | - | - | - | -
2.5t以下 | 積込み･荷卸 | 9個 | 1.5km以下 | 1483.9 | トラック［普通型］ 10～11t積 | 0.1859 | 時間 | - | - | 運転手（一般） | 0.026026 | 人 | - | - | - | -
2.5t以下 | 積込み･荷卸 | 9個 | 2.0km以下 | 1499 | トラック［普通型］ 10～11t積 | 0.1878 | 時間 | - | - | 運転手（一般） | 0.026292 | 人 | - | - | - | -
2.5t以下 | 積込み･荷卸 | 9個 | 2.5km以下 | 1528.6 | トラック［普通型］ 10～11t積 | 0.1915 | 時間 | - | - | 運転手（一般） | 0.02681 | 人 | - | - | - | -
2.5t以下 | 積込み･荷卸 | 9個 | 3.0km以下 | 1558.1 | トラック［普通型］ 10～11t積 | 0.1952 | 時間 | - | - | 運転手（一般） | 0.027328 | 人 | - | - | - | -
2.5t以下 | 積込み･荷卸 | 9個 | 3.5km以下 | 1572.5 | トラック［普通型］ 10～11t積 | 0.197 | 時間 | - | - | 運転手（一般） | 0.02758 | 人 | - | - | - | -
2.5t以下 | 積込み･荷卸 | 9個 | 4.0km以下 | 1602 | トラック［普通型］ 10～11t積 | 0.2007 | 時間 | - | - | 運転手（一般） | 0.028098 | 人 | - | - | - | -
2.5t以下 | 積込み･荷卸 | 9個 | 4.5km以下 | 1617.2 | トラック［普通型］ 10～11t積 | 0.2026 | 時間 | - | - | 運転手（一般） | 0.028364 | 人 | - | - | - | -
2.5t以下 | 積込み･荷卸 | 9個 | 5.0km以下 | 1646.7 | トラック［普通型］ 10～11t積 | 0.2063 | 時間 | - | - | 運転手（一般） | 0.028882 | 人 | - | - | - | -
2.5t以下 | 積込み･荷卸 | 9個 | 5.5km以下 | 1676.2 | トラック［普通型］ 10～11t積 | 0.21 | 時間 | - | - | 運転手（一般） | 0.0294 | 人 | - | - | - | -
2.5t以下 | 積込み･荷卸 | 9個 | 6.0km以下 | 1691.4 | トラック［普通型］ 10～11t積 | 0.2119 | 時間 | - | - | 運転手（一般） | 0.029666 | 人 | - | - | - | -
2.5t以下 | 積込み･荷卸 | 9個 | 6.5km以下 | 1720.9 | トラック［普通型］ 10～11t積 | 0.2156 | 時間 | - | - | 運転手（一般） | 0.030184 | 人 | - | - | - | -
2.5t以下 | 積込み･荷卸 | 9個 | 7.0km以下 | 1750.5 | トラック［普通型］ 10～11t積 | 0.2193 | 時間 | - | - | 運転手（一般） | 0.030702 | 人 | - | - | - | -
2.5t以下 | 積込み･荷卸 | 9個 | 7.5km以下 | 1764.8 | トラック［普通型］ 10～11t積 | 0.2211 | 時間 | - | - | 運転手（一般） | 0.030954 | 人 | - | - | - | -
2.5t以下 | 積込み･荷卸 | 9個 | 8.5km以下 | 1780 | トラック［普通型］ 10～11t積 | 0.223 | 時間 | - | - | 運転手（一般） | 0.03122 | 人 | - | - | - | -
2.5t以下 | 積込み･荷卸 | 9個 | 9.5km以下 | 1823.9 | トラック［普通型］ 10～11t積 | 0.2285 | 時間 | - | - | 運転手（一般） | 0.03199 | 人 | - | - | - | -
2.5t以下 | 積込み･荷卸 | 9個 | 10.5km以下 | 1868.6 | トラック［普通型］ 10～11t積 | 0.2341 | 時間 | - | - | 運転手（一般） | 0.032774 | 人 | - | - | - | -
2.5t以下 | 積込み･荷卸 | 9個 | 11.5km以下 | 1927.7 | トラック［普通型］ 10～11t積 | 0.2415 | 時間 | - | - | 運転手（一般） | 0.03381 | 人 | - | - | - | -
2.5t以下 | 積込み･荷卸 | 9個 | 12.5km以下 | 1971.6 | トラック［普通型］ 10～11t積 | 0.247 | 時間 | - | - | 運転手（一般） | 0.03458 | 人 | - | - | - | -
2.5t以下 | 積込み･荷卸 | 9個 | 14.0km以下 | 2016.3 | トラック［普通型］ 10～11t積 | 0.2526 | 時間 | - | - | 運転手（一般） | 0.035364 | 人 | - | - | - | -
2.5t以下 | 積込み･荷卸 | 9個 | 15.0km以下 | 2089.7 | トラック［普通型］ 10～11t積 | 0.2618 | 時間 | - | - | 運転手（一般） | 0.036652 | 人 | - | - | - | -
2.5t以下 | 積込み･荷卸 | 10個 | 0.5km以下 | 1436.8 | トラック［普通型］ 10～11t積 | 0.18 | 時間 | - | - | 運転手（一般） | 0.0252 | 人 | - | - | - | -
2.5t以下 | 積込み･荷卸 | 10個 | 1.0km以下 | 1450.3 | トラック［普通型］ 10～11t積 | 0.1817 | 時間 | - | - | 運転手（一般） | 0.025438 | 人 | - | - | - | -
2.5t以下 | 積込み･荷卸 | 10個 | 1.5km以下 | 1476.7 | トラック［普通型］ 10～11t積 | 0.185 | 時間 | - | - | 運転手（一般） | 0.0259 | 人 | - | - | - | -
2.5t以下 | 積込み･荷卸 | 10個 | 2.0km以下 | 1490.2 | トラック［普通型］ 10～11t積 | 0.1867 | 時間 | - | - | 運転手（一般） | 0.026138 | 人 | - | - | - | -
2.5t以下 | 積込み･荷卸 | 10個 | 2.5km以下 | 1516.6 | トラック［普通型］ 10～11t積 | 0.19 | 時間 | - | - | 運転手（一般） | 0.0266 | 人 | - | - | - | -
2.5t以下 | 積込み･荷卸 | 10個 | 3.0km以下 | 1542.9 | トラック［普通型］ 10～11t積 | 0.1933 | 時間 | - | - | 運転手（一般） | 0.027062 | 人 | - | - | - | -
2.5t以下 | 積込み･荷卸 | 10個 | 3.5km以下 | 1556.5 | トラック［普通型］ 10～11t積 | 0.195 | 時間 | - | - | 運転手（一般） | 0.0273 | 人 | - | - | - | -
2.5t以下 | 積込み･荷卸 | 10個 | 4.0km以下 | 1582.8 | トラック［普通型］ 10～11t積 | 0.1983 | 時間 | - | - | 運転手（一般） | 0.027762 | 人 | - | - | - | -
2.5t以下 | 積込み･荷卸 | 10個 | 4.5km以下 | 1596.4 | トラック［普通型］ 10～11t積 | 0.2 | 時間 | - | - | 運転手（一般） | 0.028 | 人 | - | - | - | -
2.5t以下 | 積込み･荷卸 | 10個 | 5.0km以下 | 1622.7 | トラック［普通型］ 10～11t積 | 0.2033 | 時間 | - | - | 運転手（一般） | 0.028462 | 人 | - | - | - | -
2.5t以下 | 積込み･荷卸 | 10個 | 5.5km以下 | 1649.9 | トラック［普通型］ 10～11t積 | 0.2067 | 時間 | - | - | 運転手（一般） | 0.028938 | 人 | - | - | - | -
2.5t以下 | 積込み･荷卸 | 10個 | 6.0km以下 | 1662.7 | トラック［普通型］ 10～11t積 | 0.2083 | 時間 | - | - | 運転手（一般） | 0.029162 | 人 | - | - | - | -
2.5t以下 | 積込み･荷卸 | 10個 | 6.5km以下 | 1689.8 | トラック［普通型］ 10～11t積 | 0.2117 | 時間 | - | - | 運転手（一般） | 0.029638 | 人 | - | - | - | -
2.5t以下 | 積込み･荷卸 | 10個 | 7.0km以下 | 1716.1 | トラック［普通型］ 10～11t積 | 0.215 | 時間 | - | - | 運転手（一般） | 0.0301 | 人 | - | - | - | -
2.5t以下 | 積込み･荷卸 | 10個 | 7.5km以下 | 1729.7 | トラック［普通型］ 10～11t積 | 0.2167 | 時間 | - | - | 運転手（一般） | 0.030338 | 人 | - | - | - | -
2.5t以下 | 積込み･荷卸 | 10個 | 8.5km以下 | 1742.5 | トラック［普通型］ 10～11t積 | 0.2183 | 時間 | - | - | 運転手（一般） | 0.030562 | 人 | - | - | - | -
2.5t以下 | 積込み･荷卸 | 10個 | 9.5km以下 | 1782.4 | トラック［普通型］ 10～11t積 | 0.2233 | 時間 | - | - | 運転手（一般） | 0.031262 | 人 | - | - | - | -
2.5t以下 | 積込み･荷卸 | 10個 | 10.5km以下 | 1822.3 | トラック［普通型］ 10～11t積 | 0.2283 | 時間 | - | - | 運転手（一般） | 0.031962 | 人 | - | - | - | -
2.5t以下 | 積込み･荷卸 | 10個 | 11.5km以下 | 1875.8 | トラック［普通型］ 10～11t積 | 0.235 | 時間 | - | - | 運転手（一般） | 0.0329 | 人 | - | - | - | -
2.5t以下 | 積込み･荷卸 | 10個 | 12.5km以下 | 1915.7 | トラック［普通型］ 10～11t積 | 0.24 | 時間 | - | - | 運転手（一般） | 0.0336 | 人 | - | - | - | -
2.5t以下 | 積込み･荷卸 | 10個 | 14.0km以下 | 1955.6 | トラック［普通型］ 10～11t積 | 0.245 | 時間 | - | - | 運転手（一般） | 0.0343 | 人 | - | - | - | -
2.5t以下 | 積込み･荷卸 | 10個 | 15.0km以下 | 2022.6 | トラック［普通型］ 10～11t積 | 0.2534 | 時間 | - | - | 運転手（一般） | 0.035476 | 人 | - | - | - | -
2.5t以下 | 積込み･荷卸 | 11個以上15個以下 | 0.5km以下 | 1430.4 | トラック［普通型］ 10～11t積 | 0.1792 | 時間 | - | - | 運転手（一般） | 0.025088 | 人 | - | - | - | -
2.5t以下 | 積込み･荷卸 | 11個以上15個以下 | 1.0km以下 | 1440.8 | トラック［普通型］ 10～11t積 | 0.1805 | 時間 | - | - | 運転手（一般） | 0.02527 | 人 | - | - | - | -
2.5t以下 | 積込み･荷卸 | 11個以上15個以下 | 1.5km以下 | 1461.5 | トラック［普通型］ 10～11t積 | 0.1831 | 時間 | - | - | 運転手（一般） | 0.025634 | 人 | - | - | - | -
2.5t以下 | 積込み･荷卸 | 11個以上15個以下 | 2.0km以下 | 1471.9 | トラック［普通型］ 10～11t積 | 0.1844 | 時間 | - | - | 運転手（一般） | 0.025816 | 人 | - | - | - | -
2.5t以下 | 積込み･荷卸 | 11個以上15個以下 | 2.5km以下 | 1491.8 | トラック［普通型］ 10～11t積 | 0.1869 | 時間 | - | - | 運転手（一般） | 0.026166 | 人 | - | - | - | -
2.5t以下 | 積込み･荷卸 | 11個以上15個以下 | 3.0km以下 | 1512.6 | トラック［普通型］ 10～11t積 | 0.1895 | 時間 | - | - | 運転手（一般） | 0.02653 | 人 | - | - | - | -
2.5t以下 | 積込み･荷卸 | 11個以上15個以下 | 3.5km以下 | 1523 | トラック［普通型］ 10～11t積 | 0.1908 | 時間 | - | - | 運転手（一般） | 0.026712 | 人 | - | - | - | -
2.5t以下 | 積込み･荷卸 | 11個以上15個以下 | 4.0km以下 | 1542.9 | トラック［普通型］ 10～11t積 | 0.1933 | 時間 | - | - | 運転手（一般） | 0.027062 | 人 | - | - | - | -
2.5t以下 | 積込み･荷卸 | 11個以上15個以下 | 4.5km以下 | 1553.3 | トラック［普通型］ 10～11t積 | 0.1946 | 時間 | - | - | 運転手（一般） | 0.027244 | 人 | - | - | - | -
2.5t以下 | 積込み･荷卸 | 11個以上15個以下 | 5.0km以下 | 1574.1 | トラック［普通型］ 10～11t積 | 0.1972 | 時間 | - | - | 運転手（一般） | 0.027608 | 人 | - | - | - | -
2.5t以下 | 積込み･荷卸 | 11個以上15個以下 | 5.5km以下 | 1594.8 | トラック［普通型］ 10～11t積 | 0.1998 | 時間 | - | - | 運転手（一般） | 0.027972 | 人 | - | - | - | -
2.5t以下 | 積込み･荷卸 | 11個以上15個以下 | 6.0km以下 | 1604.4 | トラック［普通型］ 10～11t積 | 0.201 | 時間 | - | - | 運転手（一般） | 0.02814 | 人 | - | - | - | -
2.5t以下 | 積込み･荷卸 | 11個以上15個以下 | 6.5km以下 | 1625.1 | トラック［普通型］ 10～11t積 | 0.2036 | 時間 | - | - | 運転手（一般） | 0.028504 | 人 | - | - | - | -
2.5t以下 | 積込み･荷卸 | 11個以上15個以下 | 7.0km以下 | 1645.1 | トラック［普通型］ 10～11t積 | 0.2061 | 時間 | - | - | 運転手（一般） | 0.028854 | 人 | - | - | - | -
2.5t以下 | 積込み･荷卸 | 11個以上15個以下 | 7.5km以下 | 1655.5 | トラック［普通型］ 10～11t積 | 0.2074 | 時間 | - | - | 運転手（一般） | 0.029036 | 人 | - | - | - | -
2.5t以下 | 積込み･荷卸 | 11個以上15個以下 | 8.5km以下 | 1665.8 | トラック［普通型］ 10～11t積 | 0.2087 | 時間 | - | - | 運転手（一般） | 0.029218 | 人 | - | - | - | -
2.5t以下 | 積込み･荷卸 | 11個以上15個以下 | 9.5km以下 | 1697 | トラック［普通型］ 10～11t積 | 0.2126 | 時間 | - | - | 運転手（一般） | 0.029764 | 人 | - | - | - | -
2.5t以下 | 積込み･荷卸 | 11個以上15個以下 | 10.5km以下 | 1727.3 | トラック［普通型］ 10～11t積 | 0.2164 | 時間 | - | - | 運転手（一般） | 0.030296 | 人 | - | - | - | -
2.5t以下 | 積込み･荷卸 | 11個以上15個以下 | 11.5km以下 | 1768 | トラック［普通型］ 10～11t積 | 0.2215 | 時間 | - | - | 運転手（一般） | 0.03101 | 人 | - | - | - | -
2.5t以下 | 積込み･荷卸 | 11個以上15個以下 | 12.5km以下 | 1799.1 | トラック［普通型］ 10～11t積 | 0.2254 | 時間 | - | - | 運転手（一般） | 0.031556 | 人 | - | - | - | -
2.5t以下 | 積込み･荷卸 | 11個以上15個以下 | 14.0km以下 | 1830.3 | トラック［普通型］ 10～11t積 | 0.2293 | 時間 | - | - | 運転手（一般） | 0.032102 | 人 | - | - | - | -
2.5t以下 | 積込み･荷卸 | 11個以上15個以下 | 15.0km以下 | 1880.6 | トラック［普通型］ 10～11t積 | 0.2356 | 時間 | - | - | 運転手（一般） | 0.032984 | 人 | - | - | - | -
2.5t以下 | 積込み･荷卸 | 15個を超え23個以下 | 0.5km以下 | 1424 | トラック［普通型］ 10～11t積 | 0.1784 | 時間 | - | - | 運転手（一般） | 0.024976 | 人 | - | - | - | -
2.5t以下 | 積込み･荷卸 | 15個を超え23個以下 | 1.0km以下 | 1431.2 | トラック［普通型］ 10～11t積 | 0.1793 | 時間 | - | - | 運転手（一般） | 0.025102 | 人 | - | - | - | -
2.5t以下 | 積込み･荷卸 | 15個を超え23個以下 | 1.5km以下 | 1445.5 | トラック［普通型］ 10～11t積 | 0.1811 | 時間 | - | - | 運転手（一般） | 0.025354 | 人 | - | - | - | -
2.5t以下 | 積込み･荷卸 | 15個を超え23個以下 | 2.0km以下 | 1451.9 | トラック［普通型］ 10～11t積 | 0.1819 | 時間 | - | - | 運転手（一般） | 0.025466 | 人 | - | - | - | -
2.5t以下 | 積込み･荷卸 | 15個を超え23個以下 | 2.5km以下 | 1466.3 | トラック［普通型］ 10～11t積 | 0.1837 | 時間 | - | - | 運転手（一般） | 0.025718 | 人 | - | - | - | -
2.5t以下 | 積込み･荷卸 | 15個を超え23個以下 | 3.0km以下 | 1479.9 | トラック［普通型］ 10～11t積 | 0.1854 | 時間 | - | - | 運転手（一般） | 0.025956 | 人 | - | - | - | -
2.5t以下 | 積込み･荷卸 | 15個を超え23個以下 | 3.5km以下 | 1487 | トラック［普通型］ 10～11t積 | 0.1863 | 時間 | - | - | 運転手（一般） | 0.026082 | 人 | - | - | - | -
2.5t以下 | 積込み･荷卸 | 15個を超え23個以下 | 4.0km以下 | 1501.4 | トラック［普通型］ 10～11t積 | 0.1881 | 時間 | - | - | 運転手（一般） | 0.026334 | 人 | - | - | - | -
2.5t以下 | 積込み･荷卸 | 15個を超え23個以下 | 4.5km以下 | 1508.6 | トラック［普通型］ 10～11t積 | 0.189 | 時間 | - | - | 運転手（一般） | 0.02646 | 人 | - | - | - | -
2.5t以下 | 積込み･荷卸 | 15個を超え23個以下 | 5.0km以下 | 1522.2 | トラック［普通型］ 10～11t積 | 0.1907 | 時間 | - | - | 運転手（一般） | 0.026698 | 人 | - | - | - | -
2.5t以下 | 積込み･荷卸 | 15個を超え23個以下 | 5.5km以下 | 1536.5 | トラック［普通型］ 10～11t積 | 0.1925 | 時間 | - | - | 運転手（一般） | 0.02695 | 人 | - | - | - | -
2.5t以下 | 積込み･荷卸 | 15個を超え23個以下 | 6.0km以下 | 1542.9 | トラック［普通型］ 10～11t積 | 0.1933 | 時間 | - | - | 運転手（一般） | 0.027062 | 人 | - | - | - | -
2.5t以下 | 積込み･荷卸 | 15個を超え23個以下 | 6.5km以下 | 1557.3 | トラック［普通型］ 10～11t積 | 0.1951 | 時間 | - | - | 運転手（一般） | 0.027314 | 人 | - | - | - | -
2.5t以下 | 積込み･荷卸 | 15個を超え23個以下 | 7.0km以下 | 1571.7 | トラック［普通型］ 10～11t積 | 0.1969 | 時間 | - | - | 運転手（一般） | 0.027566 | 人 | - | - | - | -
2.5t以下 | 積込み･荷卸 | 15個を超え23個以下 | 7.5km以下 | 1578 | トラック［普通型］ 10～11t積 | 0.1977 | 時間 | - | - | 運転手（一般） | 0.027678 | 人 | - | - | - | -
2.5t以下 | 積込み･荷卸 | 15個を超え23個以下 | 8.5km以下 | 1585.2 | トラック［普通型］ 10～11t積 | 0.1986 | 時間 | - | - | 運転手（一般） | 0.027804 | 人 | - | - | - | -
2.5t以下 | 積込み･荷卸 | 15個を超え23個以下 | 9.5km以下 | 1606 | トラック［普通型］ 10～11t積 | 0.2012 | 時間 | - | - | 運転手（一般） | 0.028168 | 人 | - | - | - | -
2.5t以下 | 積込み･荷卸 | 15個を超え23個以下 | 10.5km以下 | 1627.5 | トラック［普通型］ 10～11t積 | 0.2039 | 時間 | - | - | 運転手（一般） | 0.028546 | 人 | - | - | - | -
2.5t以下 | 積込み･荷卸 | 15個を超え23個以下 | 11.5km以下 | 1655.5 | トラック［普通型］ 10～11t積 | 0.2074 | 時間 | - | - | 運転手（一般） | 0.029036 | 人 | - | - | - | -
2.5t以下 | 積込み･荷卸 | 15個を超え23個以下 | 12.5km以下 | 1676.2 | トラック［普通型］ 10～11t積 | 0.21 | 時間 | - | - | 運転手（一般） | 0.0294 | 人 | - | - | - | -
2.5t以下 | 積込み･荷卸 | 15個を超え23個以下 | 14.0km以下 | 1697 | トラック［普通型］ 10～11t積 | 0.2126 | 時間 | - | - | 運転手（一般） | 0.029764 | 人 | - | - | - | -
2.5t以下 | 積込み･荷卸 | 15個を超え23個以下 | 15.0km以下 | 1732.1 | トラック［普通型］ 10～11t積 | 0.217 | 時間 | - | - | 運転手（一般） | 0.03038 | 人 | - | - | - | -
2.5t以下 | 積込み･据付け(乱積) | 1個 | 0.5km以下 | 1729.7 | トラック［普通型］ 10～11t積 | 0.2167 | 時間 | - | - | 運転手（一般） | 0.030338 | 人 | - | - | - | -
2.5t以下 | 積込み･据付け(乱積) | 1個 | 1.0km以下 | 1862.2 | トラック［普通型］ 10～11t積 | 0.2333 | 時間 | - | - | 運転手（一般） | 0.032662 | 人 | - | - | - | -
2.5t以下 | 積込み･据付け(乱積) | 1個 | 1.5km以下 | 2128.8 | トラック［普通型］ 10～11t積 | 0.2667 | 時間 | - | - | 運転手（一般） | 0.037338 | 人 | - | - | - | -
2.5t以下 | 積込み･据付け(乱積) | 1個 | 2.0km以下 | 2262.1 | トラック［普通型］ 10～11t積 | 0.2834 | 時間 | - | - | 運転手（一般） | 0.039676 | 人 | - | - | - | -
2.5t以下 | 積込み･据付け(乱積) | 1個 | 2.5km以下 | 2527.9 | トラック［普通型］ 10～11t積 | 0.3167 | 時間 | - | - | 運転手（一般） | 0.044338 | 人 | - | - | - | -
2.5t以下 | 積込み･据付け(乱積) | 1個 | 3.0km以下 | 2793.7 | トラック［普通型］ 10～11t積 | 0.35 | 時間 | - | - | 運転手（一般） | 0.049 | 人 | - | - | - | -
2.5t以下 | 積込み･据付け(乱積) | 1個 | 3.5km以下 | 2927 | トラック［普通型］ 10～11t積 | 0.3667 | 時間 | - | - | 運転手（一般） | 0.051338 | 人 | - | - | - | -
2.5t以下 | 積込み･据付け(乱積) | 1個 | 4.0km以下 | 3192.8 | トラック［普通型］ 10～11t積 | 0.4 | 時間 | - | - | 運転手（一般） | 0.056 | 人 | - | - | - | -
2.5t以下 | 積込み･据付け(乱積) | 1個 | 4.5km以下 | 3326.1 | トラック［普通型］ 10～11t積 | 0.4167 | 時間 | - | - | 運転手（一般） | 0.058338 | 人 | - | - | - | -
2.5t以下 | 積込み･据付け(乱積) | 1個 | 5.0km以下 | 3591.9 | トラック［普通型］ 10～11t積 | 0.45 | 時間 | - | - | 運転手（一般） | 0.063 | 人 | - | - | - | -
2.5t以下 | 積込み･据付け(乱積) | 1個 | 5.5km以下 | 3857.7 | トラック［普通型］ 10～11t積 | 0.4833 | 時間 | - | - | 運転手（一般） | 0.067662 | 人 | - | - | - | -
2.5t以下 | 積込み･据付け(乱積) | 1個 | 6.0km以下 | 3991 | トラック［普通型］ 10～11t積 | 0.5 | 時間 | - | - | 運転手（一般） | 0.07 | 人 | - | - | - | -
2.5t以下 | 積込み･据付け(乱積) | 1個 | 6.5km以下 | 4256.8 | トラック［普通型］ 10～11t積 | 0.5333 | 時間 | - | - | 運転手（一般） | 0.074662 | 人 | - | - | - | -
2.5t以下 | 積込み･据付け(乱積) | 1個 | 7.0km以下 | 4522.6 | トラック［普通型］ 10～11t積 | 0.5666 | 時間 | - | - | 運転手（一般） | 0.079324 | 人 | - | - | - | -
2.5t以下 | 積込み･据付け(乱積) | 1個 | 7.5km以下 | 4656.7 | トラック［普通型］ 10～11t積 | 0.5834 | 時間 | - | - | 運転手（一般） | 0.081676 | 人 | - | - | - | -
2.5t以下 | 積込み･据付け(乱積) | 1個 | 8.5km以下 | 4788.4 | トラック［普通型］ 10～11t積 | 0.5999 | 時間 | - | - | 運転手（一般） | 0.083986 | 人 | - | - | - | -
2.5t以下 | 積込み･据付け(乱積) | 1個 | 9.5km以下 | 5189.9 | トラック［普通型］ 10～11t積 | 0.6502 | 時間 | - | - | 運転手（一般） | 0.091028 | 人 | - | - | - | -
2.5t以下 | 積込み･据付け(乱積) | 1個 | 10.5km以下 | 5585.8 | トラック［普通型］ 10～11t積 | 0.6998 | 時間 | - | - | 運転手（一般） | 0.097972 | 人 | - | - | - | -
2.5t以下 | 積込み･据付け(乱積) | 1個 | 11.5km以下 | 6121.4 | トラック［普通型］ 10～11t積 | 0.7669 | 時間 | - | - | 運転手（一般） | 0.10737 | 人 | - | - | - | -
2.5t以下 | 積込み･据付け(乱積) | 1個 | 12.5km以下 | 6521.3 | トラック［普通型］ 10～11t積 | 0.817 | 時間 | - | - | 運転手（一般） | 0.11438 | 人 | - | - | - | -
2.5t以下 | 積込み･据付け(乱積) | 1個 | 14.0km以下 | 6917.2 | トラック［普通型］ 10～11t積 | 0.8666 | 時間 | - | - | 運転手（一般） | 0.12132 | 人 | - | - | - | -
2.5t以下 | 積込み･据付け(乱積) | 1個 | 15.0km以下 | 7580.5 | トラック［普通型］ 10～11t積 | 0.9497 | 時間 | - | - | 運転手（一般） | 0.13296 | 人 | - | - | - | -
2.5t以下 | 積込み･据付け(乱積) | 2個 | 0.5km以下 | 1596.4 | トラック［普通型］ 10～11t積 | 0.2 | 時間 | - | - | 運転手（一般） | 0.028 | 人 | - | - | - | -
2.5t以下 | 積込み･据付け(乱積) | 2個 | 1.0km以下 | 1662.7 | トラック［普通型］ 10～11t積 | 0.2083 | 時間 | - | - | 運転手（一般） | 0.029162 | 人 | - | - | - | -
2.5t以下 | 積込み･据付け(乱積) | 2個 | 1.5km以下 | 1796 | トラック［普通型］ 10～11t積 | 0.225 | 時間 | - | - | 運転手（一般） | 0.0315 | 人 | - | - | - | -
2.5t以下 | 積込み･据付け(乱積) | 2個 | 2.0km以下 | 1862.2 | トラック［普通型］ 10～11t積 | 0.2333 | 時間 | - | - | 運転手（一般） | 0.032662 | 人 | - | - | - | -
2.5t以下 | 積込み･据付け(乱積) | 2個 | 2.5km以下 | 1995.5 | トラック［普通型］ 10～11t積 | 0.25 | 時間 | - | - | 運転手（一般） | 0.035 | 人 | - | - | - | -
2.5t以下 | 積込み･据付け(乱積) | 2個 | 3.0km以下 | 2128.8 | トラック［普通型］ 10～11t積 | 0.2667 | 時間 | - | - | 運転手（一般） | 0.037338 | 人 | - | - | - | -
2.5t以下 | 積込み･据付け(乱積) | 2個 | 3.5km以下 | 2195.1 | トラック［普通型］ 10～11t積 | 0.275 | 時間 | - | - | 運転手（一般） | 0.0385 | 人 | - | - | - | -
2.5t以下 | 積込み･据付け(乱積) | 2個 | 4.0km以下 | 2327.6 | トラック［普通型］ 10～11t積 | 0.2916 | 時間 | - | - | 運転手（一般） | 0.040824 | 人 | - | - | - | -
2.5t以下 | 積込み･据付け(乱積) | 2個 | 4.5km以下 | 2394.6 | トラック［普通型］ 10～11t積 | 0.3 | 時間 | - | - | 運転手（一般） | 0.042 | 人 | - | - | - | -
2.5t以下 | 積込み･据付け(乱積) | 2個 | 5.0km以下 | 2527.9 | トラック［普通型］ 10～11t積 | 0.3167 | 時間 | - | - | 運転手（一般） | 0.044338 | 人 | - | - | - | -
2.5t以下 | 積込み･据付け(乱積) | 2個 | 5.5km以下 | 2660.4 | トラック［普通型］ 10～11t積 | 0.3333 | 時間 | - | - | 運転手（一般） | 0.046662 | 人 | - | - | - | -
2.5t以下 | 積込み･据付け(乱積) | 2個 | 6.0km以下 | 2726.7 | トラック［普通型］ 10～11t積 | 0.3416 | 時間 | - | - | 運転手（一般） | 0.047824 | 人 | - | - | - | -
2.5t以下 | 積込み･据付け(乱積) | 2個 | 6.5km以下 | 2860 | トラック［普通型］ 10～11t積 | 0.3583 | 時間 | - | - | 運転手（一般） | 0.050162 | 人 | - | - | - | -
2.5t以下 | 積込み･据付け(乱積) | 2個 | 7.0km以下 | 2993.3 | トラック［普通型］ 10～11t積 | 0.375 | 時間 | - | - | 運転手（一般） | 0.0525 | 人 | - | - | - | -
2.5t以下 | 積込み･据付け(乱積) | 2個 | 7.5km以下 | 3059.5 | トラック［普通型］ 10～11t積 | 0.3833 | 時間 | - | - | 運転手（一般） | 0.053662 | 人 | - | - | - | -
2.5t以下 | 積込み･据付け(乱積) | 2個 | 8.5km以下 | 3126.5 | トラック［普通型］ 10～11t積 | 0.3917 | 時間 | - | - | 運転手（一般） | 0.054838 | 人 | - | - | - | -
2.5t以下 | 積込み･据付け(乱積) | 2個 | 9.5km以下 | 3326.1 | トラック［普通型］ 10～11t積 | 0.4167 | 時間 | - | - | 運転手（一般） | 0.058338 | 人 | - | - | - | -
2.5t以下 | 積込み･据付け(乱積) | 2個 | 10.5km以下 | 3525.6 | トラック［普通型］ 10～11t積 | 0.4417 | 時間 | - | - | 運転手（一般） | 0.061838 | 人 | - | - | - | -
2.5t以下 | 積込み･据付け(乱積) | 2個 | 11.5km以下 | 3792.2 | トラック［普通型］ 10～11t積 | 0.4751 | 時間 | - | - | 運転手（一般） | 0.066514 | 人 | - | - | - | -
2.5t以下 | 積込み･据付け(乱積) | 2個 | 12.5km以下 | 3991 | トラック［普通型］ 10～11t積 | 0.5 | 時間 | - | - | 運転手（一般） | 0.07 | 人 | - | - | - | -
2.5t以下 | 積込み･据付け(乱積) | 2個 | 14.0km以下 | 4189.8 | トラック［普通型］ 10～11t積 | 0.5249 | 時間 | - | - | 運転手（一般） | 0.073486 | 人 | - | - | - | -
2.5t以下 | 積込み･据付け(乱積) | 2個 | 15.0km以下 | 4522.6 | トラック［普通型］ 10～11t積 | 0.5666 | 時間 | - | - | 運転手（一般） | 0.079324 | 人 | - | - | - | -
2.5t以下 | 積込み･据付け(乱積) | 3個 | 0.5km以下 | 1551.7 | トラック［普通型］ 10～11t積 | 0.1944 | 時間 | - | - | 運転手（一般） | 0.027216 | 人 | - | - | - | -
2.5t以下 | 積込み･据付け(乱積) | 3個 | 1.0km以下 | 1596.4 | トラック［普通型］ 10～11t積 | 0.2 | 時間 | - | - | 運転手（一般） | 0.028 | 人 | - | - | - | -
2.5t以下 | 積込み･据付け(乱積) | 3個 | 1.5km以下 | 1685 | トラック［普通型］ 10～11t積 | 0.2111 | 時間 | - | - | 運転手（一般） | 0.029554 | 人 | - | - | - | -
2.5t以下 | 積込み･据付け(乱積) | 3個 | 2.0km以下 | 1729.7 | トラック［普通型］ 10～11t積 | 0.2167 | 時間 | - | - | 運転手（一般） | 0.030338 | 人 | - | - | - | -
2.5t以下 | 積込み･据付け(乱積) | 3個 | 2.5km以下 | 1818.3 | トラック［普通型］ 10～11t積 | 0.2278 | 時間 | - | - | 運転手（一般） | 0.031892 | 人 | - | - | - | -
2.5t以下 | 積込み･据付け(乱積) | 3個 | 3.0km以下 | 1906.9 | トラック［普通型］ 10～11t積 | 0.2389 | 時間 | - | - | 運転手（一般） | 0.033446 | 人 | - | - | - | -
2.5t以下 | 積込み･据付け(乱積) | 3個 | 3.5km以下 | 1950.8 | トラック［普通型］ 10～11t積 | 0.2444 | 時間 | - | - | 運転手（一般） | 0.034216 | 人 | - | - | - | -
2.5t以下 | 積込み･据付け(乱積) | 3個 | 4.0km以下 | 2040.2 | トラック［普通型］ 10～11t積 | 0.2556 | 時間 | - | - | 運転手（一般） | 0.035784 | 人 | - | - | - | -
2.5t以下 | 積込み･据付け(乱積) | 3個 | 4.5km以下 | 2084.1 | トラック［普通型］ 10～11t積 | 0.2611 | 時間 | - | - | 運転手（一般） | 0.036554 | 人 | - | - | - | -
2.5t以下 | 積込み･据付け(乱積) | 3個 | 5.0km以下 | 2173.5 | トラック［普通型］ 10～11t積 | 0.2723 | 時間 | - | - | 運転手（一般） | 0.038122 | 人 | - | - | - | -
2.5t以下 | 積込み･据付け(乱積) | 3個 | 5.5km以下 | 2262.1 | トラック［普通型］ 10～11t積 | 0.2834 | 時間 | - | - | 運転手（一般） | 0.039676 | 人 | - | - | - | -
2.5t以下 | 積込み･据付け(乱積) | 3個 | 6.0km以下 | 2306 | トラック［普通型］ 10～11t積 | 0.2889 | 時間 | - | - | 運転手（一般） | 0.040446 | 人 | - | - | - | -
2.5t以下 | 積込み･据付け(乱積) | 3個 | 6.5km以下 | 2394.6 | トラック［普通型］ 10～11t積 | 0.3 | 時間 | - | - | 運転手（一般） | 0.042 | 人 | - | - | - | -
2.5t以下 | 積込み･据付け(乱積) | 3個 | 7.0km以下 | 2483.2 | トラック［普通型］ 10～11t積 | 0.3111 | 時間 | - | - | 運転手（一般） | 0.043554 | 人 | - | - | - | -
2.5t以下 | 積込み･据付け(乱積) | 3個 | 7.5km以下 | 2527.9 | トラック［普通型］ 10～11t積 | 0.3167 | 時間 | - | - | 運転手（一般） | 0.044338 | 人 | - | - | - | -
2.5t以下 | 積込み･据付け(乱積) | 3個 | 8.5km以下 | 2572.6 | トラック［普通型］ 10～11t積 | 0.3223 | 時間 | - | - | 運転手（一般） | 0.045122 | 人 | - | - | - | -
2.5t以下 | 積込み･据付け(乱積) | 3個 | 9.5km以下 | 2705.1 | トラック［普通型］ 10～11t積 | 0.3389 | 時間 | - | - | 運転手（一般） | 0.047446 | 人 | - | - | - | -
2.5t以下 | 積込み･据付け(乱積) | 3個 | 10.5km以下 | 2837.6 | トラック［普通型］ 10～11t積 | 0.3555 | 時間 | - | - | 運転手（一般） | 0.04977 | 人 | - | - | - | -
2.5t以下 | 積込み･据付け(乱積) | 3個 | 11.5km以下 | 3015.6 | トラック［普通型］ 10～11t積 | 0.3778 | 時間 | - | - | 運転手（一般） | 0.052892 | 人 | - | - | - | -
2.5t以下 | 積込み･据付け(乱積) | 3個 | 12.5km以下 | 3148.9 | トラック［普通型］ 10～11t積 | 0.3945 | 時間 | - | - | 運転手（一般） | 0.05523 | 人 | - | - | - | -
2.5t以下 | 積込み･据付け(乱積) | 3個 | 14.0km以下 | 3282.2 | トラック［普通型］ 10～11t積 | 0.4112 | 時間 | - | - | 運転手（一般） | 0.057568 | 人 | - | - | - | -
2.5t以下 | 積込み･据付け(乱積) | 3個 | 15.0km以下 | 3504.1 | トラック［普通型］ 10～11t積 | 0.439 | 時間 | - | - | 運転手（一般） | 0.06146 | 人 | - | - | - | -
2.5t以下 | 積込み･据付け(乱積) | 4個 | 0.5km以下 | 1530.1 | トラック［普通型］ 10～11t積 | 0.1917 | 時間 | - | - | 運転手（一般） | 0.026838 | 人 | - | - | - | -
2.5t以下 | 積込み･据付け(乱積) | 4個 | 1.0km以下 | 1562.9 | トラック［普通型］ 10～11t積 | 0.1958 | 時間 | - | - | 運転手（一般） | 0.027412 | 人 | - | - | - | -
2.5t以下 | 積込み･据付け(乱積) | 4個 | 1.5km以下 | 1629.9 | トラック［普通型］ 10～11t積 | 0.2042 | 時間 | - | - | 運転手（一般） | 0.028588 | 人 | - | - | - | -
2.5t以下 | 積込み･据付け(乱積) | 4個 | 2.0km以下 | 1662.7 | トラック［普通型］ 10～11t積 | 0.2083 | 時間 | - | - | 運転手（一般） | 0.029162 | 人 | - | - | - | -
2.5t以下 | 積込み･据付け(乱積) | 4個 | 2.5km以下 | 1729.7 | トラック［普通型］ 10～11t積 | 0.2167 | 時間 | - | - | 運転手（一般） | 0.030338 | 人 | - | - | - | -
2.5t以下 | 積込み･据付け(乱積) | 4個 | 3.0km以下 | 1796 | トラック［普通型］ 10～11t積 | 0.225 | 時間 | - | - | 運転手（一般） | 0.0315 | 人 | - | - | - | -
2.5t以下 | 積込み･据付け(乱積) | 4個 | 3.5km以下 | 1828.7 | トラック［普通型］ 10～11t積 | 0.2291 | 時間 | - | - | 運転手（一般） | 0.032074 | 人 | - | - | - | -
2.5t以下 | 積込み･据付け(乱積) | 4個 | 4.0km以下 | 1895.7 | トラック［普通型］ 10～11t積 | 0.2375 | 時間 | - | - | 運転手（一般） | 0.03325 | 人 | - | - | - | -
2.5t以下 | 積込み･据付け(乱積) | 4個 | 4.5km以下 | 1929.2 | トラック［普通型］ 10～11t積 | 0.2417 | 時間 | - | - | 運転手（一般） | 0.033838 | 人 | - | - | - | -
2.5t以下 | 積込み･据付け(乱積) | 4個 | 5.0km以下 | 1995.5 | トラック［普通型］ 10～11t積 | 0.25 | 時間 | - | - | 運転手（一般） | 0.035 | 人 | - | - | - | -
2.5t以下 | 積込み･据付け(乱積) | 4個 | 5.5km以下 | 2061.8 | トラック［普通型］ 10～11t積 | 0.2583 | 時間 | - | - | 運転手（一般） | 0.036162 | 人 | - | - | - | -
2.5t以下 | 積込み･据付け(乱積) | 4個 | 6.0km以下 | 2095.3 | トラック［普通型］ 10～11t積 | 0.2625 | 時間 | - | - | 運転手（一般） | 0.03675 | 人 | - | - | - | -
2.5t以下 | 積込み･据付け(乱積) | 4個 | 6.5km以下 | 2162.3 | トラック［普通型］ 10～11t積 | 0.2709 | 時間 | - | - | 運転手（一般） | 0.037926 | 人 | - | - | - | -
2.5t以下 | 積込み･据付け(乱積) | 4個 | 7.0km以下 | 2228.6 | トラック［普通型］ 10～11t積 | 0.2792 | 時間 | - | - | 運転手（一般） | 0.039088 | 人 | - | - | - | -
2.5t以下 | 積込み･据付け(乱積) | 4個 | 7.5km以下 | 2262.1 | トラック［普通型］ 10～11t積 | 0.2834 | 時間 | - | - | 運転手（一般） | 0.039676 | 人 | - | - | - | -
2.5t以下 | 積込み･据付け(乱積) | 4個 | 8.5km以下 | 2294.8 | トラック［普通型］ 10～11t積 | 0.2875 | 時間 | - | - | 運転手（一般） | 0.04025 | 人 | - | - | - | -
2.5t以下 | 積込み･据付け(乱積) | 4個 | 9.5km以下 | 2394.6 | トラック［普通型］ 10～11t積 | 0.3 | 時間 | - | - | 運転手（一般） | 0.042 | 人 | - | - | - | -
2.5t以下 | 積込み･据付け(乱積) | 4個 | 10.5km以下 | 2494.4 | トラック［普通型］ 10～11t積 | 0.3125 | 時間 | - | - | 運転手（一般） | 0.04375 | 人 | - | - | - | -
2.5t以下 | 積込み･据付け(乱積) | 4個 | 11.5km以下 | 2627.7 | トラック［普通型］ 10～11t積 | 0.3292 | 時間 | - | - | 運転手（一般） | 0.046088 | 人 | - | - | - | -
2.5t以下 | 積込み･据付け(乱積) | 4個 | 12.5km以下 | 2726.7 | トラック［普通型］ 10～11t積 | 0.3416 | 時間 | - | - | 運転手（一般） | 0.047824 | 人 | - | - | - | -
2.5t以下 | 積込み･据付け(乱積) | 4個 | 14.0km以下 | 2826.4 | トラック［普通型］ 10～11t積 | 0.3541 | 時間 | - | - | 運転手（一般） | 0.049574 | 人 | - | - | - | -
2.5t以下 | 積込み･据付け(乱積) | 4個 | 15.0km以下 | 2993.3 | トラック［普通型］ 10～11t積 | 0.375 | 時間 | - | - | 運転手（一般） | 0.0525 | 人 | - | - | - | -
2.5t以下 | 積込み･据付け(乱積) | 5個 | 0.5km以下 | 1516.6 | トラック［普通型］ 10～11t積 | 0.19 | 時間 | - | - | 運転手（一般） | 0.0266 | 人 | - | - | - | -
2.5t以下 | 積込み･据付け(乱積) | 5個 | 1.0km以下 | 1542.9 | トラック［普通型］ 10～11t積 | 0.1933 | 時間 | - | - | 運転手（一般） | 0.027062 | 人 | - | - | - | -
2.5t以下 | 積込み･据付け(乱積) | 5個 | 1.5km以下 | 1596.4 | トラック［普通型］ 10～11t積 | 0.2 | 時間 | - | - | 運転手（一般） | 0.028 | 人 | - | - | - | -
2.5t以下 | 積込み･据付け(乱積) | 5個 | 2.0km以下 | 1622.7 | トラック［普通型］ 10～11t積 | 0.2033 | 時間 | - | - | 運転手（一般） | 0.028462 | 人 | - | - | - | -
2.5t以下 | 積込み･据付け(乱積) | 5個 | 2.5km以下 | 1676.2 | トラック［普通型］ 10～11t積 | 0.21 | 時間 | - | - | 運転手（一般） | 0.0294 | 人 | - | - | - | -
2.5t以下 | 積込み･据付け(乱積) | 5個 | 3.0km以下 | 1729.7 | トラック［普通型］ 10～11t積 | 0.2167 | 時間 | - | - | 運転手（一般） | 0.030338 | 人 | - | - | - | -
2.5t以下 | 積込み･据付け(乱積) | 5個 | 3.5km以下 | 1756 | トラック［普通型］ 10～11t積 | 0.22 | 時間 | - | - | 運転手（一般） | 0.0308 | 人 | - | - | - | -
2.5t以下 | 積込み･据付け(乱積) | 5個 | 4.0km以下 | 1809.5 | トラック［普通型］ 10～11t積 | 0.2267 | 時間 | - | - | 運転手（一般） | 0.031738 | 人 | - | - | - | -
2.5t以下 | 積込み･据付け(乱積) | 5個 | 4.5km以下 | 1835.9 | トラック［普通型］ 10～11t積 | 0.23 | 時間 | - | - | 運転手（一般） | 0.0322 | 人 | - | - | - | -
2.5t以下 | 積込み･据付け(乱積) | 5個 | 5.0km以下 | 1889.3 | トラック［普通型］ 10～11t積 | 0.2367 | 時間 | - | - | 運転手（一般） | 0.033138 | 人 | - | - | - | -
2.5t以下 | 積込み･据付け(乱積) | 5個 | 5.5km以下 | 1942 | トラック［普通型］ 10～11t積 | 0.2433 | 時間 | - | - | 運転手（一般） | 0.034062 | 人 | - | - | - | -
2.5t以下 | 積込み･据付け(乱積) | 5個 | 6.0km以下 | 1969.2 | トラック［普通型］ 10～11t積 | 0.2467 | 時間 | - | - | 運転手（一般） | 0.034538 | 人 | - | - | - | -
2.5t以下 | 積込み･据付け(乱積) | 5個 | 6.5km以下 | 2022.6 | トラック［普通型］ 10～11t積 | 0.2534 | 時間 | - | - | 運転手（一般） | 0.035476 | 人 | - | - | - | -
2.5t以下 | 積込み･据付け(乱積) | 5個 | 7.0km以下 | 2075.3 | トラック［普通型］ 10～11t積 | 0.26 | 時間 | - | - | 運転手（一般） | 0.0364 | 人 | - | - | - | -
2.5t以下 | 積込み･据付け(乱積) | 5個 | 7.5km以下 | 2102.5 | トラック［普通型］ 10～11t積 | 0.2634 | 時間 | - | - | 運転手（一般） | 0.036876 | 人 | - | - | - | -
2.5t以下 | 積込み･据付け(乱積) | 5個 | 8.5km以下 | 2128.8 | トラック［普通型］ 10～11t積 | 0.2667 | 時間 | - | - | 運転手（一般） | 0.037338 | 人 | - | - | - | -
2.5t以下 | 積込み･据付け(乱積) | 5個 | 9.5km以下 | 2208.6 | トラック［普通型］ 10～11t積 | 0.2767 | 時間 | - | - | 運転手（一般） | 0.038738 | 人 | - | - | - | -
2.5t以下 | 積込み･据付け(乱積) | 5個 | 10.5km以下 | 2288.4 | トラック［普通型］ 10～11t積 | 0.2867 | 時間 | - | - | 運転手（一般） | 0.040138 | 人 | - | - | - | -
2.5t以下 | 積込み･据付け(乱積) | 5個 | 11.5km以下 | 2394.6 | トラック［普通型］ 10～11t積 | 0.3 | 時間 | - | - | 運転手（一般） | 0.042 | 人 | - | - | - | -
2.5t以下 | 積込み･据付け(乱積) | 5個 | 12.5km以下 | 2474.4 | トラック［普通型］ 10～11t積 | 0.31 | 時間 | - | - | 運転手（一般） | 0.0434 | 人 | - | - | - | -
2.5t以下 | 積込み･据付け(乱積) | 5個 | 14.0km以下 | 2554.2 | トラック［普通型］ 10～11t積 | 0.32 | 時間 | - | - | 運転手（一般） | 0.0448 | 人 | - | - | - | -
2.5t以下 | 積込み･据付け(乱積) | 5個 | 15.0km以下 | 2687.5 | トラック［普通型］ 10～11t積 | 0.3367 | 時間 | - | - | 運転手（一般） | 0.047138 | 人 | - | - | - | -
2.5t以下 | 積込み･据付け(乱積) | 6個 | 0.5km以下 | 1507.8 | トラック［普通型］ 10～11t積 | 0.1889 | 時間 | - | - | 運転手（一般） | 0.026446 | 人 | - | - | - | -
2.5t以下 | 積込み･据付け(乱積) | 6個 | 1.0km以下 | 1530.1 | トラック［普通型］ 10～11t積 | 0.1917 | 時間 | - | - | 運転手（一般） | 0.026838 | 人 | - | - | - | -
2.5t以下 | 積込み･据付け(乱積) | 6個 | 1.5km以下 | 1574.1 | トラック［普通型］ 10～11t積 | 0.1972 | 時間 | - | - | 運転手（一般） | 0.027608 | 人 | - | - | - | -
2.5t以下 | 積込み･据付け(乱積) | 6個 | 2.0km以下 | 1596.4 | トラック［普通型］ 10～11t積 | 0.2 | 時間 | - | - | 運転手（一般） | 0.028 | 人 | - | - | - | -
2.5t以下 | 積込み･据付け(乱積) | 6個 | 2.5km以下 | 1640.3 | トラック［普通型］ 10～11t積 | 0.2055 | 時間 | - | - | 運転手（一般） | 0.02877 | 人 | - | - | - | -
2.5t以下 | 積込み･据付け(乱積) | 6個 | 3.0km以下 | 1685 | トラック［普通型］ 10～11t積 | 0.2111 | 時間 | - | - | 運転手（一般） | 0.029554 | 人 | - | - | - | -
2.5t以下 | 積込み･据付け(乱積) | 6個 | 3.5km以下 | 1707.3 | トラック［普通型］ 10～11t積 | 0.2139 | 時間 | - | - | 運転手（一般） | 0.029946 | 人 | - | - | - | -
2.5t以下 | 積込み･据付け(乱積) | 6個 | 4.0km以下 | 1751.3 | トラック［普通型］ 10～11t積 | 0.2194 | 時間 | - | - | 運転手（一般） | 0.030716 | 人 | - | - | - | -
2.5t以下 | 積込み･据付け(乱積) | 6個 | 4.5km以下 | 1773.6 | トラック［普通型］ 10～11t積 | 0.2222 | 時間 | - | - | 運転手（一般） | 0.031108 | 人 | - | - | - | -
2.5t以下 | 積込み･据付け(乱積) | 6個 | 5.0km以下 | 1818.3 | トラック［普通型］ 10～11t積 | 0.2278 | 時間 | - | - | 運転手（一般） | 0.031892 | 人 | - | - | - | -
2.5t以下 | 積込み･据付け(乱積) | 6個 | 5.5km以下 | 1862.2 | トラック［普通型］ 10～11t積 | 0.2333 | 時間 | - | - | 運転手（一般） | 0.032662 | 人 | - | - | - | -
2.5t以下 | 積込み･据付け(乱積) | 6個 | 6.0km以下 | 1884.6 | トラック［普通型］ 10～11t積 | 0.2361 | 時間 | - | - | 運転手（一般） | 0.033054 | 人 | - | - | - | -
2.5t以下 | 積込み･据付け(乱積) | 6個 | 6.5km以下 | 1929.2 | トラック［普通型］ 10～11t積 | 0.2417 | 時間 | - | - | 運転手（一般） | 0.033838 | 人 | - | - | - | -
2.5t以下 | 積込み･据付け(乱積) | 6個 | 7.0km以下 | 1973.2 | トラック［普通型］ 10～11t積 | 0.2472 | 時間 | - | - | 運転手（一般） | 0.034608 | 人 | - | - | - | -
2.5t以下 | 積込み･据付け(乱積) | 6個 | 7.5km以下 | 1995.5 | トラック［普通型］ 10～11t積 | 0.25 | 時間 | - | - | 運転手（一般） | 0.035 | 人 | - | - | - | -
2.5t以下 | 積込み･据付け(乱積) | 6個 | 8.5km以下 | 2017.8 | トラック［普通型］ 10～11t積 | 0.2528 | 時間 | - | - | 運転手（一般） | 0.035392 | 人 | - | - | - | -
2.5t以下 | 積込み･据付け(乱積) | 6個 | 9.5km以下 | 2084.1 | トラック［普通型］ 10～11t積 | 0.2611 | 時間 | - | - | 運転手（一般） | 0.036554 | 人 | - | - | - | -
2.5t以下 | 積込み･据付け(乱積) | 6個 | 10.5km以下 | 2151.1 | トラック［普通型］ 10～11t積 | 0.2695 | 時間 | - | - | 運転手（一般） | 0.03773 | 人 | - | - | - | -
2.5t以下 | 積込み･据付け(乱積) | 6個 | 11.5km以下 | 2239.7 | トラック［普通型］ 10～11t積 | 0.2806 | 時間 | - | - | 運転手（一般） | 0.039284 | 人 | - | - | - | -
2.5t以下 | 積込み･据付け(乱積) | 6個 | 12.5km以下 | 2306 | トラック［普通型］ 10～11t積 | 0.2889 | 時間 | - | - | 運転手（一般） | 0.040446 | 人 | - | - | - | -
2.5t以下 | 積込み･据付け(乱積) | 6個 | 14.0km以下 | 2373 | トラック［普通型］ 10～11t積 | 0.2973 | 時間 | - | - | 運転手（一般） | 0.041622 | 人 | - | - | - | -
2.5t以下 | 積込み･据付け(乱積) | 6個 | 15.0km以下 | 2483.2 | トラック［普通型］ 10～11t積 | 0.3111 | 時間 | - | - | 運転手（一般） | 0.043554 | 人 | - | - | - | -
2.5t以下 | 積込み･据付け(乱積) | 7個 | 0.5km以下 | 1501.4 | トラック［普通型］ 10～11t積 | 0.1881 | 時間 | - | - | 運転手（一般） | 0.026334 | 人 | - | - | - | -
2.5t以下 | 積込み･据付け(乱積) | 7個 | 1.0km以下 | 1520.6 | トラック［普通型］ 10～11t積 | 0.1905 | 時間 | - | - | 運転手（一般） | 0.02667 | 人 | - | - | - | -
2.5t以下 | 積込み･据付け(乱積) | 7個 | 1.5km以下 | 1558.1 | トラック［普通型］ 10～11t積 | 0.1952 | 時間 | - | - | 運転手（一般） | 0.027328 | 人 | - | - | - | -
2.5t以下 | 積込み･据付け(乱積) | 7個 | 2.0km以下 | 1577.2 | トラック［普通型］ 10～11t積 | 0.1976 | 時間 | - | - | 運転手（一般） | 0.027664 | 人 | - | - | - | -
2.5t以下 | 積込み･据付け(乱積) | 7個 | 2.5km以下 | 1615.6 | トラック［普通型］ 10～11t積 | 0.2024 | 時間 | - | - | 運転手（一般） | 0.028336 | 人 | - | - | - | -
2.5t以下 | 積込み･据付け(乱積) | 7個 | 3.0km以下 | 1653.1 | トラック［普通型］ 10～11t積 | 0.2071 | 時間 | - | - | 運転手（一般） | 0.028994 | 人 | - | - | - | -
2.5t以下 | 積込み･据付け(乱積) | 7個 | 3.5km以下 | 1672.2 | トラック［普通型］ 10～11t積 | 0.2095 | 時間 | - | - | 運転手（一般） | 0.02933 | 人 | - | - | - | -
2.5t以下 | 積込み･据付け(乱積) | 7個 | 4.0km以下 | 1710.5 | トラック［普通型］ 10～11t積 | 0.2143 | 時間 | - | - | 運転手（一般） | 0.030002 | 人 | - | - | - | -
2.5t以下 | 積込み･据付け(乱積) | 7個 | 4.5km以下 | 1729.7 | トラック［普通型］ 10～11t積 | 0.2167 | 時間 | - | - | 運転手（一般） | 0.030338 | 人 | - | - | - | -
2.5t以下 | 積込み･据付け(乱積) | 7個 | 5.0km以下 | 1767.2 | トラック［普通型］ 10～11t積 | 0.2214 | 時間 | - | - | 運転手（一般） | 0.030996 | 人 | - | - | - | -
2.5t以下 | 積込み･据付け(乱積) | 7個 | 5.5km以下 | 1805.5 | トラック［普通型］ 10～11t積 | 0.2262 | 時間 | - | - | 運転手（一般） | 0.031668 | 人 | - | - | - | -
2.5t以下 | 積込み･据付け(乱積) | 7個 | 6.0km以下 | 1824.7 | トラック［普通型］ 10～11t積 | 0.2286 | 時間 | - | - | 運転手（一般） | 0.032004 | 人 | - | - | - | -
2.5t以下 | 積込み･据付け(乱積) | 7個 | 6.5km以下 | 1862.2 | トラック［普通型］ 10～11t積 | 0.2333 | 時間 | - | - | 運転手（一般） | 0.032662 | 人 | - | - | - | -
2.5t以下 | 積込み･据付け(乱積) | 7個 | 7.0km以下 | 1900.5 | トラック［普通型］ 10～11t積 | 0.2381 | 時間 | - | - | 運転手（一般） | 0.033334 | 人 | - | - | - | -
2.5t以下 | 積込み･据付け(乱積) | 7個 | 7.5km以下 | 1919.7 | トラック［普通型］ 10～11t積 | 0.2405 | 時間 | - | - | 運転手（一般） | 0.03367 | 人 | - | - | - | -
2.5t以下 | 積込み･据付け(乱積) | 7個 | 8.5km以下 | 1938 | トラック［普通型］ 10～11t積 | 0.2428 | 時間 | - | - | 運転手（一般） | 0.033992 | 人 | - | - | - | -
2.5t以下 | 積込み･据付け(乱積) | 7個 | 9.5km以下 | 1995.5 | トラック［普通型］ 10～11t積 | 0.25 | 時間 | - | - | 運転手（一般） | 0.035 | 人 | - | - | - | -
2.5t以下 | 積込み･据付け(乱積) | 7個 | 10.5km以下 | 2052.2 | トラック［普通型］ 10～11t積 | 0.2571 | 時間 | - | - | 運転手（一般） | 0.035994 | 人 | - | - | - | -
2.5t以下 | 積込み･据付け(乱積) | 7個 | 11.5km以下 | 2128.8 | トラック［普通型］ 10～11t積 | 0.2667 | 時間 | - | - | 運転手（一般） | 0.037338 | 人 | - | - | - | -
2.5t以下 | 積込み･据付け(乱積) | 7個 | 12.5km以下 | 2185.5 | トラック［普通型］ 10～11t積 | 0.2738 | 時間 | - | - | 運転手（一般） | 0.038332 | 人 | - | - | - | -
2.5t以下 | 積込み･据付け(乱積) | 7個 | 14.0km以下 | 2242.9 | トラック［普通型］ 10～11t積 | 0.281 | 時間 | - | - | 運転手（一般） | 0.03934 | 人 | - | - | - | -
2.5t以下 | 積込み･据付け(乱積) | 7個 | 15.0km以下 | 2337.1 | トラック［普通型］ 10～11t積 | 0.2928 | 時間 | - | - | 運転手（一般） | 0.040992 | 人 | - | - | - | -
2.5t以下 | 積込み･据付け(乱積) | 8個 | 0.5km以下 | 1496.6 | トラック［普通型］ 10～11t積 | 0.1875 | 時間 | - | - | 運転手（一般） | 0.02625 | 人 | - | - | - | -
2.5t以下 | 積込み･据付け(乱積) | 8個 | 1.0km以下 | 1513.4 | トラック［普通型］ 10～11t積 | 0.1896 | 時間 | - | - | 運転手（一般） | 0.026544 | 人 | - | - | - | -
2.5t以下 | 積込み･据付け(乱積) | 8個 | 1.5km以下 | 1546.9 | トラック［普通型］ 10～11t積 | 0.1938 | 時間 | - | - | 運転手（一般） | 0.027132 | 人 | - | - | - | -
2.5t以下 | 積込み･据付け(乱積) | 8個 | 2.0km以下 | 1562.9 | トラック［普通型］ 10～11t積 | 0.1958 | 時間 | - | - | 運転手（一般） | 0.027412 | 人 | - | - | - | -
2.5t以下 | 積込み･据付け(乱積) | 8個 | 2.5km以下 | 1596.4 | トラック［普通型］ 10～11t積 | 0.2 | 時間 | - | - | 運転手（一般） | 0.028 | 人 | - | - | - | -
2.5t以下 | 積込み･据付け(乱積) | 8個 | 3.0km以下 | 1629.9 | トラック［普通型］ 10～11t積 | 0.2042 | 時間 | - | - | 運転手（一般） | 0.028588 | 人 | - | - | - | -
2.5t以下 | 積込み･据付け(乱積) | 8個 | 3.5km以下 | 1646.7 | トラック［普通型］ 10～11t積 | 0.2063 | 時間 | - | - | 運転手（一般） | 0.028882 | 人 | - | - | - | -
2.5t以下 | 積込み･据付け(乱積) | 8個 | 4.0km以下 | 1679.4 | トラック［普通型］ 10～11t積 | 0.2104 | 時間 | - | - | 運転手（一般） | 0.029456 | 人 | - | - | - | -
2.5t以下 | 積込み･据付け(乱積) | 8個 | 4.5km以下 | 1696.2 | トラック［普通型］ 10～11t積 | 0.2125 | 時間 | - | - | 運転手（一般） | 0.02975 | 人 | - | - | - | -
2.5t以下 | 積込み･据付け(乱積) | 8個 | 5.0km以下 | 1729.7 | トラック［普通型］ 10～11t積 | 0.2167 | 時間 | - | - | 運転手（一般） | 0.030338 | 人 | - | - | - | -
2.5t以下 | 積込み･据付け(乱積) | 8個 | 5.5km以下 | 1762.4 | トラック［普通型］ 10～11t積 | 0.2208 | 時間 | - | - | 運転手（一般） | 0.030912 | 人 | - | - | - | -
2.5t以下 | 積込み･据付け(乱積) | 8個 | 6.0km以下 | 1779.2 | トラック［普通型］ 10～11t積 | 0.2229 | 時間 | - | - | 運転手（一般） | 0.031206 | 人 | - | - | - | -
2.5t以下 | 積込み･据付け(乱積) | 8個 | 6.5km以下 | 1812.7 | トラック［普通型］ 10～11t積 | 0.2271 | 時間 | - | - | 運転手（一般） | 0.031794 | 人 | - | - | - | -
2.5t以下 | 積込み･据付け(乱積) | 8個 | 7.0km以下 | 1846.2 | トラック［普通型］ 10～11t積 | 0.2313 | 時間 | - | - | 運転手（一般） | 0.032382 | 人 | - | - | - | -
2.5t以下 | 積込み･据付け(乱積) | 8個 | 7.5km以下 | 1862.2 | トラック［普通型］ 10～11t積 | 0.2333 | 時間 | - | - | 運転手（一般） | 0.032662 | 人 | - | - | - | -
2.5t以下 | 積込み･据付け(乱積) | 8個 | 8.5km以下 | 1879 | トラック［普通型］ 10～11t積 | 0.2354 | 時間 | - | - | 運転手（一般） | 0.032956 | 人 | - | - | - | -
2.5t以下 | 積込み･据付け(乱積) | 8個 | 9.5km以下 | 1929.2 | トラック［普通型］ 10～11t積 | 0.2417 | 時間 | - | - | 運転手（一般） | 0.033838 | 人 | - | - | - | -
2.5t以下 | 積込み･据付け(乱積) | 8個 | 10.5km以下 | 1978.7 | トラック［普通型］ 10～11t積 | 0.2479 | 時間 | - | - | 運転手（一般） | 0.034706 | 人 | - | - | - | -
2.5t以下 | 積込み･据付け(乱積) | 8個 | 11.5km以下 | 2045.8 | トラック［普通型］ 10～11t積 | 0.2563 | 時間 | - | - | 運転手（一般） | 0.035882 | 人 | - | - | - | -
2.5t以下 | 積込み･据付け(乱積) | 8個 | 12.5km以下 | 2095.3 | トラック［普通型］ 10～11t積 | 0.2625 | 時間 | - | - | 運転手（一般） | 0.03675 | 人 | - | - | - | -
2.5t以下 | 積込み･据付け(乱積) | 8個 | 14.0km以下 | 2144.8 | トラック［普通型］ 10～11t積 | 0.2687 | 時間 | - | - | 運転手（一般） | 0.037618 | 人 | - | - | - | -
2.5t以下 | 積込み･据付け(乱積) | 8個 | 15.0km以下 | 2228.6 | トラック［普通型］ 10～11t積 | 0.2792 | 時間 | - | - | 運転手（一般） | 0.039088 | 人 | - | - | - | -
2.5t以下 | 積込み･据付け(乱積) | 9個 | 0.5km以下 | 1492.6 | トラック［普通型］ 10～11t積 | 0.187 | 時間 | - | - | 運転手（一般） | 0.02618 | 人 | - | - | - | -
2.5t以下 | 積込み･据付け(乱積) | 9個 | 1.0km以下 | 1507.8 | トラック［普通型］ 10～11t積 | 0.1889 | 時間 | - | - | 運転手（一般） | 0.026446 | 人 | - | - | - | -
2.5t以下 | 積込み･据付け(乱積) | 9個 | 1.5km以下 | 1537.3 | トラック［普通型］ 10～11t積 | 0.1926 | 時間 | - | - | 運転手（一般） | 0.026964 | 人 | - | - | - | -
2.5t以下 | 積込み･据付け(乱積) | 9個 | 2.0km以下 | 1551.7 | トラック［普通型］ 10～11t積 | 0.1944 | 時間 | - | - | 運転手（一般） | 0.027216 | 人 | - | - | - | -
2.5t以下 | 積込み･据付け(乱積) | 9個 | 2.5km以下 | 1581.2 | トラック［普通型］ 10～11t積 | 0.1981 | 時間 | - | - | 運転手（一般） | 0.027734 | 人 | - | - | - | -
2.5t以下 | 積込み･据付け(乱積) | 9個 | 3.0km以下 | 1611.6 | トラック［普通型］ 10～11t積 | 0.2019 | 時間 | - | - | 運転手（一般） | 0.028266 | 人 | - | - | - | -
2.5t以下 | 積込み･据付け(乱積) | 9個 | 3.5km以下 | 1625.9 | トラック［普通型］ 10～11t積 | 0.2037 | 時間 | - | - | 運転手（一般） | 0.028518 | 人 | - | - | - | -
2.5t以下 | 積込み･据付け(乱積) | 9個 | 4.0km以下 | 1655.5 | トラック［普通型］ 10～11t積 | 0.2074 | 時間 | - | - | 運転手（一般） | 0.029036 | 人 | - | - | - | -
2.5t以下 | 積込み･据付け(乱積) | 9個 | 4.5km以下 | 1669.8 | トラック［普通型］ 10～11t積 | 0.2092 | 時間 | - | - | 運転手（一般） | 0.029288 | 人 | - | - | - | -
2.5t以下 | 積込み･据付け(乱積) | 9個 | 5.0km以下 | 1699.4 | トラック［普通型］ 10～11t積 | 0.2129 | 時間 | - | - | 運転手（一般） | 0.029806 | 人 | - | - | - | -
2.5t以下 | 積込み･据付け(乱積) | 9個 | 5.5km以下 | 1729.7 | トラック［普通型］ 10～11t積 | 0.2167 | 時間 | - | - | 運転手（一般） | 0.030338 | 人 | - | - | - | -
2.5t以下 | 積込み･据付け(乱積) | 9個 | 6.0km以下 | 1744.1 | トラック［普通型］ 10～11t積 | 0.2185 | 時間 | - | - | 運転手（一般） | 0.03059 | 人 | - | - | - | -
2.5t以下 | 積込み･据付け(乱積) | 9個 | 6.5km以下 | 1773.6 | トラック［普通型］ 10～11t積 | 0.2222 | 時間 | - | - | 運転手（一般） | 0.031108 | 人 | - | - | - | -
2.5t以下 | 積込み･据付け(乱積) | 9個 | 7.0km以下 | 1803.1 | トラック［普通型］ 10～11t積 | 0.2259 | 時間 | - | - | 運転手（一般） | 0.031626 | 人 | - | - | - | -
2.5t以下 | 積込み･据付け(乱積) | 9個 | 7.5km以下 | 1818.3 | トラック［普通型］ 10～11t積 | 0.2278 | 時間 | - | - | 運転手（一般） | 0.031892 | 人 | - | - | - | -
2.5t以下 | 積込み･据付け(乱積) | 9個 | 8.5km以下 | 1832.7 | トラック［普通型］ 10～11t積 | 0.2296 | 時間 | - | - | 運転手（一般） | 0.032144 | 人 | - | - | - | -
2.5t以下 | 積込み･据付け(乱積) | 9個 | 9.5km以下 | 1877.4 | トラック［普通型］ 10～11t積 | 0.2352 | 時間 | - | - | 運転手（一般） | 0.032928 | 人 | - | - | - | -
2.5t以下 | 積込み･据付け(乱積) | 9個 | 10.5km以下 | 1921.3 | トラック［普通型］ 10～11t積 | 0.2407 | 時間 | - | - | 運転手（一般） | 0.033698 | 人 | - | - | - | -
2.5t以下 | 積込み･据付け(乱積) | 9個 | 11.5km以下 | 1980.3 | トラック［普通型］ 10～11t積 | 0.2481 | 時間 | - | - | 運転手（一般） | 0.034734 | 人 | - | - | - | -
2.5t以下 | 積込み･据付け(乱積) | 9個 | 12.5km以下 | 2025 | トラック［普通型］ 10～11t積 | 0.2537 | 時間 | - | - | 運転手（一般） | 0.035518 | 人 | - | - | - | -
2.5t以下 | 積込み･据付け(乱積) | 9個 | 14.0km以下 | 2069.7 | トラック［普通型］ 10～11t積 | 0.2593 | 時間 | - | - | 運転手（一般） | 0.036302 | 人 | - | - | - | -
2.5t以下 | 積込み･据付け(乱積) | 9個 | 15.0km以下 | 2143.2 | トラック［普通型］ 10～11t積 | 0.2685 | 時間 | - | - | 運転手（一般） | 0.03759 | 人 | - | - | - | -
2.5t以下 | 積込み･据付け(乱積) | 10個 | 0.5km以下 | 1490.2 | トラック［普通型］ 10～11t積 | 0.1867 | 時間 | - | - | 運転手（一般） | 0.026138 | 人 | - | - | - | -
2.5t以下 | 積込み･据付け(乱積) | 10個 | 1.0km以下 | 1503 | トラック［普通型］ 10～11t積 | 0.1883 | 時間 | - | - | 運転手（一般） | 0.026362 | 人 | - | - | - | -
2.5t以下 | 積込み･据付け(乱積) | 10個 | 1.5km以下 | 1530.1 | トラック［普通型］ 10～11t積 | 0.1917 | 時間 | - | - | 運転手（一般） | 0.026838 | 人 | - | - | - | -
2.5t以下 | 積込み･据付け(乱積) | 10個 | 2.0km以下 | 1542.9 | トラック［普通型］ 10～11t積 | 0.1933 | 時間 | - | - | 運転手（一般） | 0.027062 | 人 | - | - | - | -
2.5t以下 | 積込み･据付け(乱積) | 10個 | 2.5km以下 | 1570.1 | トラック［普通型］ 10～11t積 | 0.1967 | 時間 | - | - | 運転手（一般） | 0.027538 | 人 | - | - | - | -
2.5t以下 | 積込み･据付け(乱積) | 10個 | 3.0km以下 | 1596.4 | トラック［普通型］ 10～11t積 | 0.2 | 時間 | - | - | 運転手（一般） | 0.028 | 人 | - | - | - | -
2.5t以下 | 積込み･据付け(乱積) | 10個 | 3.5km以下 | 1610 | トラック［普通型］ 10～11t積 | 0.2017 | 時間 | - | - | 運転手（一般） | 0.028238 | 人 | - | - | - | -
2.5t以下 | 積込み･据付け(乱積) | 10個 | 4.0km以下 | 1636.3 | トラック［普通型］ 10～11t積 | 0.205 | 時間 | - | - | 運転手（一般） | 0.0287 | 人 | - | - | - | -
2.5t以下 | 積込み･据付け(乱積) | 10個 | 4.5km以下 | 1649.9 | トラック［普通型］ 10～11t積 | 0.2067 | 時間 | - | - | 運転手（一般） | 0.028938 | 人 | - | - | - | -
2.5t以下 | 積込み･据付け(乱積) | 10個 | 5.0km以下 | 1676.2 | トラック［普通型］ 10～11t積 | 0.21 | 時間 | - | - | 運転手（一般） | 0.0294 | 人 | - | - | - | -
2.5t以下 | 積込み･据付け(乱積) | 10個 | 5.5km以下 | 1702.6 | トラック［普通型］ 10～11t積 | 0.2133 | 時間 | - | - | 運転手（一般） | 0.029862 | 人 | - | - | - | -
2.5t以下 | 積込み･据付け(乱積) | 10個 | 6.0km以下 | 1716.1 | トラック［普通型］ 10～11t積 | 0.215 | 時間 | - | - | 運転手（一般） | 0.0301 | 人 | - | - | - | -
2.5t以下 | 積込み･据付け(乱積) | 10個 | 6.5km以下 | 1742.5 | トラック［普通型］ 10～11t積 | 0.2183 | 時間 | - | - | 運転手（一般） | 0.030562 | 人 | - | - | - | -
2.5t以下 | 積込み･据付け(乱積) | 10個 | 7.0km以下 | 1769.6 | トラック［普通型］ 10～11t積 | 0.2217 | 時間 | - | - | 運転手（一般） | 0.031038 | 人 | - | - | - | -
2.5t以下 | 積込み･据付け(乱積) | 10個 | 7.5km以下 | 1782.4 | トラック［普通型］ 10～11t積 | 0.2233 | 時間 | - | - | 運転手（一般） | 0.031262 | 人 | - | - | - | -
2.5t以下 | 積込み･据付け(乱積) | 10個 | 8.5km以下 | 1796 | トラック［普通型］ 10～11t積 | 0.225 | 時間 | - | - | 運転手（一般） | 0.0315 | 人 | - | - | - | -
2.5t以下 | 積込み･据付け(乱積) | 10個 | 9.5km以下 | 1835.9 | トラック［普通型］ 10～11t積 | 0.23 | 時間 | - | - | 運転手（一般） | 0.0322 | 人 | - | - | - | -
2.5t以下 | 積込み･据付け(乱積) | 10個 | 10.5km以下 | 1875.8 | トラック［普通型］ 10～11t積 | 0.235 | 時間 | - | - | 運転手（一般） | 0.0329 | 人 | - | - | - | -
2.5t以下 | 積込み･据付け(乱積) | 10個 | 11.5km以下 | 1929.2 | トラック［普通型］ 10～11t積 | 0.2417 | 時間 | - | - | 運転手（一般） | 0.033838 | 人 | - | - | - | -
2.5t以下 | 積込み･据付け(乱積) | 10個 | 12.5km以下 | 1969.2 | トラック［普通型］ 10～11t積 | 0.2467 | 時間 | - | - | 運転手（一般） | 0.034538 | 人 | - | - | - | -
2.5t以下 | 積込み･据付け(乱積) | 10個 | 14.0km以下 | 2008.3 | トラック［普通型］ 10～11t積 | 0.2516 | 時間 | - | - | 運転手（一般） | 0.035224 | 人 | - | - | - | -
2.5t以下 | 積込み･据付け(乱積) | 10個 | 15.0km以下 | 2075.3 | トラック［普通型］ 10～11t積 | 0.26 | 時間 | - | - | 運転手（一般） | 0.0364 | 人 | - | - | - | -
2.5t以下 | 積込み･据付け(乱積) | 11個以上15個以下 | 0.5km以下 | 1483.9 | トラック［普通型］ 10～11t積 | 0.1859 | 時間 | - | - | 運転手（一般） | 0.026026 | 人 | - | - | - | -
2.5t以下 | 積込み･据付け(乱積) | 11個以上15個以下 | 1.0km以下 | 1494.2 | トラック［普通型］ 10～11t積 | 0.1872 | 時間 | - | - | 運転手（一般） | 0.026208 | 人 | - | - | - | -
2.5t以下 | 積込み･据付け(乱積) | 11個以上15個以下 | 1.5km以下 | 1515 | トラック［普通型］ 10～11t積 | 0.1898 | 時間 | - | - | 運転手（一般） | 0.026572 | 人 | - | - | - | -
2.5t以下 | 積込み･据付け(乱積) | 11個以上15個以下 | 2.0km以下 | 1524.6 | トラック［普通型］ 10～11t積 | 0.191 | 時間 | - | - | 運転手（一般） | 0.02674 | 人 | - | - | - | -
2.5t以下 | 積込み･据付け(乱積) | 11個以上15個以下 | 2.5km以下 | 1545.3 | トラック［普通型］ 10～11t積 | 0.1936 | 時間 | - | - | 運転手（一般） | 0.027104 | 人 | - | - | - | -
2.5t以下 | 積込み･据付け(乱積) | 11個以上15個以下 | 3.0km以下 | 1566.1 | トラック［普通型］ 10～11t積 | 0.1962 | 時間 | - | - | 運転手（一般） | 0.027468 | 人 | - | - | - | -
2.5t以下 | 積込み･据付け(乱積) | 11個以上15個以下 | 3.5km以下 | 1575.6 | トラック［普通型］ 10～11t積 | 0.1974 | 時間 | - | - | 運転手（一般） | 0.027636 | 人 | - | - | - | -
2.5t以下 | 積込み･据付け(乱積) | 11個以上15個以下 | 4.0km以下 | 1596.4 | トラック［普通型］ 10～11t積 | 0.2 | 時間 | - | - | 運転手（一般） | 0.028 | 人 | - | - | - | -
2.5t以下 | 積込み･据付け(乱積) | 11個以上15個以下 | 4.5km以下 | 1606.8 | トラック［普通型］ 10～11t積 | 0.2013 | 時間 | - | - | 運転手（一般） | 0.028182 | 人 | - | - | - | -
2.5t以下 | 積込み･据付け(乱積) | 11個以上15個以下 | 5.0km以下 | 1626.7 | トラック［普通型］ 10～11t積 | 0.2038 | 時間 | - | - | 運転手（一般） | 0.028532 | 人 | - | - | - | -
2.5t以下 | 積込み･据付け(乱積) | 11個以上15個以下 | 5.5km以下 | 1647.5 | トラック［普通型］ 10～11t積 | 0.2064 | 時間 | - | - | 運転手（一般） | 0.028896 | 人 | - | - | - | -
2.5t以下 | 積込み･据付け(乱積) | 11個以上15個以下 | 6.0km以下 | 1657.9 | トラック［普通型］ 10～11t積 | 0.2077 | 時間 | - | - | 運転手（一般） | 0.029078 | 人 | - | - | - | -
2.5t以下 | 積込み･据付け(乱積) | 11個以上15個以下 | 6.5km以下 | 1678.6 | トラック［普通型］ 10～11t積 | 0.2103 | 時間 | - | - | 運転手（一般） | 0.029442 | 人 | - | - | - | -
2.5t以下 | 積込み･据付け(乱積) | 11個以上15個以下 | 7.0km以下 | 1698.6 | トラック［普通型］ 10～11t積 | 0.2128 | 時間 | - | - | 運転手（一般） | 0.029792 | 人 | - | - | - | -
2.5t以下 | 積込み･据付け(乱積) | 11個以上15個以下 | 7.5km以下 | 1708.9 | トラック［普通型］ 10～11t積 | 0.2141 | 時間 | - | - | 運転手（一般） | 0.029974 | 人 | - | - | - | -
2.5t以下 | 積込み･据付け(乱積) | 11個以上15個以下 | 8.5km以下 | 1719.3 | トラック［普通型］ 10～11t積 | 0.2154 | 時間 | - | - | 運転手（一般） | 0.030156 | 人 | - | - | - | -
2.5t以下 | 積込み･据付け(乱積) | 11個以上15個以下 | 9.5km以下 | 1750.5 | トラック［普通型］ 10～11t積 | 0.2193 | 時間 | - | - | 運転手（一般） | 0.030702 | 人 | - | - | - | -
2.5t以下 | 積込み･据付け(乱積) | 11個以上15個以下 | 10.5km以下 | 1780.8 | トラック［普通型］ 10～11t積 | 0.2231 | 時間 | - | - | 運転手（一般） | 0.031234 | 人 | - | - | - | -
2.5t以下 | 積込み･据付け(乱積) | 11個以上15個以下 | 11.5km以下 | 1821.5 | トラック［普通型］ 10～11t積 | 0.2282 | 時間 | - | - | 運転手（一般） | 0.031948 | 人 | - | - | - | -
2.5t以下 | 積込み･据付け(乱積) | 11個以上15個以下 | 12.5km以下 | 1852.6 | トラック［普通型］ 10～11t積 | 0.2321 | 時間 | - | - | 運転手（一般） | 0.032494 | 人 | - | - | - | -
2.5t以下 | 積込み･据付け(乱積) | 11個以上15個以下 | 14.0km以下 | 1883 | トラック［普通型］ 10～11t積 | 0.2359 | 時間 | - | - | 運転手（一般） | 0.033026 | 人 | - | - | - | -
2.5t以下 | 積込み･据付け(乱積) | 11個以上15個以下 | 15.0km以下 | 1934 | トラック［普通型］ 10～11t積 | 0.2423 | 時間 | - | - | 運転手（一般） | 0.033922 | 人 | - | - | - | -
2.5t以下 | 積込み･据付け(乱積) | 15個を超え23個以下 | 0.5km以下 | 1477.5 | トラック［普通型］ 10～11t積 | 0.1851 | 時間 | - | - | 運転手（一般） | 0.025914 | 人 | - | - | - | -
2.5t以下 | 積込み･据付け(乱積) | 15個を超え23個以下 | 1.0km以下 | 1484.7 | トラック［普通型］ 10～11t積 | 0.186 | 時間 | - | - | 運転手（一般） | 0.02604 | 人 | - | - | - | -
2.5t以下 | 積込み･据付け(乱積) | 15個を超え23個以下 | 1.5km以下 | 1498.2 | トラック［普通型］ 10～11t積 | 0.1877 | 時間 | - | - | 運転手（一般） | 0.026278 | 人 | - | - | - | -
2.5t以下 | 積込み･据付け(乱積) | 15個を超え23個以下 | 2.0km以下 | 1505.4 | トラック［普通型］ 10～11t積 | 0.1886 | 時間 | - | - | 運転手（一般） | 0.026404 | 人 | - | - | - | -
2.5t以下 | 積込み･据付け(乱積) | 15個を超え23個以下 | 2.5km以下 | 1519.8 | トラック［普通型］ 10～11t積 | 0.1904 | 時間 | - | - | 運転手（一般） | 0.026656 | 人 | - | - | - | -
2.5t以下 | 積込み･据付け(乱積) | 15個を超え23個以下 | 3.0km以下 | 1533.3 | トラック［普通型］ 10～11t積 | 0.1921 | 時間 | - | - | 運転手（一般） | 0.026894 | 人 | - | - | - | -
2.5t以下 | 積込み･据付け(乱積) | 15個を超え23個以下 | 3.5km以下 | 1540.5 | トラック［普通型］ 10～11t積 | 0.193 | 時間 | - | - | 運転手（一般） | 0.02702 | 人 | - | - | - | -
2.5t以下 | 積込み･据付け(乱積) | 15個を超え23個以下 | 4.0km以下 | 1554.1 | トラック［普通型］ 10～11t積 | 0.1947 | 時間 | - | - | 運転手（一般） | 0.027258 | 人 | - | - | - | -
2.5t以下 | 積込み･据付け(乱積) | 15個を超え23個以下 | 4.5km以下 | 1561.3 | トラック［普通型］ 10～11t積 | 0.1956 | 時間 | - | - | 運転手（一般） | 0.027384 | 人 | - | - | - | -
2.5t以下 | 積込み･据付け(乱積) | 15個を超え23個以下 | 5.0km以下 | 1575.6 | トラック［普通型］ 10～11t積 | 0.1974 | 時間 | - | - | 運転手（一般） | 0.027636 | 人 | - | - | - | -
2.5t以下 | 積込み･据付け(乱積) | 15個を超え23個以下 | 5.5km以下 | 1589.2 | トラック［普通型］ 10～11t積 | 0.1991 | 時間 | - | - | 運転手（一般） | 0.027874 | 人 | - | - | - | -
2.5t以下 | 積込み･据付け(乱積) | 15個を超え23個以下 | 6.0km以下 | 1596.4 | トラック［普通型］ 10～11t積 | 0.2 | 時間 | - | - | 運転手（一般） | 0.028 | 人 | - | - | - | -
2.5t以下 | 積込み･据付け(乱積) | 15個を超え23個以下 | 6.5km以下 | 1610 | トラック［普通型］ 10～11t積 | 0.2017 | 時間 | - | - | 運転手（一般） | 0.028238 | 人 | - | - | - | -
2.5t以下 | 積込み･据付け(乱積) | 15個を超え23個以下 | 7.0km以下 | 1624.3 | トラック［普通型］ 10～11t積 | 0.2035 | 時間 | - | - | 運転手（一般） | 0.02849 | 人 | - | - | - | -
2.5t以下 | 積込み･据付け(乱積) | 15個を超え23個以下 | 7.5km以下 | 1631.5 | トラック［普通型］ 10～11t積 | 0.2044 | 時間 | - | - | 運転手（一般） | 0.028616 | 人 | - | - | - | -
2.5t以下 | 積込み･据付け(乱積) | 15個を超え23個以下 | 8.5km以下 | 1638.7 | トラック［普通型］ 10～11t積 | 0.2053 | 時間 | - | - | 運転手（一般） | 0.028742 | 人 | - | - | - | -
2.5t以下 | 積込み･据付け(乱積) | 15個を超え23個以下 | 9.5km以下 | 1659.5 | トラック［普通型］ 10～11t積 | 0.2079 | 時間 | - | - | 運転手（一般） | 0.029106 | 人 | - | - | - | -
2.5t以下 | 積込み･据付け(乱積) | 15個を超え23個以下 | 10.5km以下 | 1680.2 | トラック［普通型］ 10～11t積 | 0.2105 | 時間 | - | - | 運転手（一般） | 0.02947 | 人 | - | - | - | -
2.5t以下 | 積込み･据付け(乱積) | 15個を超え23個以下 | 11.5km以下 | 1708.1 | トラック［普通型］ 10～11t積 | 0.214 | 時間 | - | - | 運転手（一般） | 0.02996 | 人 | - | - | - | -
2.5t以下 | 積込み･据付け(乱積) | 15個を超え23個以下 | 12.5km以下 | 1729.7 | トラック［普通型］ 10～11t積 | 0.2167 | 時間 | - | - | 運転手（一般） | 0.030338 | 人 | - | - | - | -
2.5t以下 | 積込み･据付け(乱積) | 15個を超え23個以下 | 14.0km以下 | 1750.5 | トラック［普通型］ 10～11t積 | 0.2193 | 時間 | - | - | 運転手（一般） | 0.030702 | 人 | - | - | - | -
2.5t以下 | 積込み･据付け(乱積) | 15個を超え23個以下 | 15.0km以下 | 1785.6 | トラック［普通型］ 10～11t積 | 0.2237 | 時間 | - | - | 運転手（一般） | 0.031318 | 人 | - | - | - | -
2.5t以下 | 積込み･据付け(層積) | 1個 | 0.5km以下 | 1981.9 | トラック［普通型］ 10～11t積 | 0.2483 | 時間 | - | - | 運転手（一般） | 0.034762 | 人 | - | - | - | -
2.5t以下 | 積込み･据付け(層積) | 1個 | 1.0km以下 | 2115.2 | トラック［普通型］ 10～11t積 | 0.265 | 時間 | - | - | 運転手（一般） | 0.0371 | 人 | - | - | - | -
2.5t以下 | 積込み･据付け(層積) | 1個 | 1.5km以下 | 2381 | トラック［普通型］ 10～11t積 | 0.2983 | 時間 | - | - | 運転手（一般） | 0.041762 | 人 | - | - | - | -
2.5t以下 | 積込み･据付け(層積) | 1個 | 2.0km以下 | 2514.3 | トラック［普通型］ 10～11t積 | 0.315 | 時間 | - | - | 運転手（一般） | 0.0441 | 人 | - | - | - | -
2.5t以下 | 積込み･据付け(層積) | 1個 | 2.5km以下 | 2780.1 | トラック［普通型］ 10～11t積 | 0.3483 | 時間 | - | - | 運転手（一般） | 0.048762 | 人 | - | - | - | -
2.5t以下 | 積込み･据付け(層積) | 1個 | 3.0km以下 | 3046.7 | トラック［普通型］ 10～11t積 | 0.3817 | 時間 | - | - | 運転手（一般） | 0.053438 | 人 | - | - | - | -
2.5t以下 | 積込み･据付け(層積) | 1個 | 3.5km以下 | 3180 | トラック［普通型］ 10～11t積 | 0.3984 | 時間 | - | - | 運転手（一般） | 0.055776 | 人 | - | - | - | -
2.5t以下 | 積込み･据付け(層積) | 1個 | 4.0km以下 | 3445 | トラック［普通型］ 10～11t積 | 0.4316 | 時間 | - | - | 運転手（一般） | 0.060424 | 人 | - | - | - | -
2.5t以下 | 積込み･据付け(層積) | 1個 | 4.5km以下 | 3579.1 | トラック［普通型］ 10～11t積 | 0.4484 | 時間 | - | - | 運転手（一般） | 0.062776 | 人 | - | - | - | -
2.5t以下 | 積込み･据付け(層積) | 1個 | 5.0km以下 | 3844.9 | トラック［普通型］ 10～11t積 | 0.4817 | 時間 | - | - | 運転手（一般） | 0.067438 | 人 | - | - | - | -
2.5t以下 | 積込み･据付け(層積) | 1個 | 5.5km以下 | 4109.9 | トラック［普通型］ 10～11t積 | 0.5149 | 時間 | - | - | 運転手（一般） | 0.072086 | 人 | - | - | - | -
2.5t以下 | 積込み･据付け(層積) | 1個 | 6.0km以下 | 4243.2 | トラック［普通型］ 10～11t積 | 0.5316 | 時間 | - | - | 運転手（一般） | 0.074424 | 人 | - | - | - | -
2.5t以下 | 積込み･据付け(層積) | 1個 | 6.5km以下 | 4509.8 | トラック［普通型］ 10～11t積 | 0.565 | 時間 | - | - | 運転手（一般） | 0.0791 | 人 | - | - | - | -
2.5t以下 | 積込み･据付け(層積) | 1個 | 7.0km以下 | 4776.4 | トラック［普通型］ 10～11t積 | 0.5984 | 時間 | - | - | 運転手（一般） | 0.083776 | 人 | - | - | - | -
2.5t以下 | 積込み･据付け(層積) | 1個 | 7.5km以下 | 4908.9 | トラック［普通型］ 10～11t積 | 0.615 | 時間 | - | - | 運転手（一般） | 0.0861 | 人 | - | - | - | -
2.5t以下 | 積込み･据付け(層積) | 1個 | 8.5km以下 | 5042.2 | トラック［普通型］ 10～11t積 | 0.6317 | 時間 | - | - | 運転手（一般） | 0.088438 | 人 | - | - | - | -
2.5t以下 | 積込み･据付け(層積) | 1個 | 9.5km以下 | 5441.3 | トラック［普通型］ 10～11t積 | 0.6817 | 時間 | - | - | 運転手（一般） | 0.095438 | 人 | - | - | - | -
2.5t以下 | 積込み･据付け(層積) | 1個 | 10.5km以下 | 5838.8 | トラック［普通型］ 10～11t積 | 0.7315 | 時間 | - | - | 運転手（一般） | 0.10241 | 人 | - | - | - | -
2.5t以下 | 積込み･据付け(層積) | 1個 | 11.5km以下 | 6370.4 | トラック［普通型］ 10～11t積 | 0.7981 | 時間 | - | - | 運転手（一般） | 0.11173 | 人 | - | - | - | -
2.5t以下 | 積込み･据付け(層積) | 1個 | 12.5km以下 | 6770.3 | トラック［普通型］ 10～11t積 | 0.8482 | 時間 | - | - | 運転手（一般） | 0.11875 | 人 | - | - | - | -
2.5t以下 | 積込み･据付け(層積) | 1個 | 14.0km以下 | 7171.8 | トラック［普通型］ 10～11t積 | 0.8985 | 時間 | - | - | 運転手（一般） | 0.12579 | 人 | - | - | - | -
2.5t以下 | 積込み･据付け(層積) | 1個 | 15.0km以下 | 7833.5 | トラック［普通型］ 10～11t積 | 0.9814 | 時間 | - | - | 運転手（一般） | 0.1374 | 人 | - | - | - | -
2.5t以下 | 積込み･据付け(層積) | 2個 | 0.5km以下 | 1848.6 | トラック［普通型］ 10～11t積 | 0.2316 | 時間 | - | - | 運転手（一般） | 0.032424 | 人 | - | - | - | -
2.5t以下 | 積込み･据付け(層積) | 2個 | 1.0km以下 | 1915.7 | トラック［普通型］ 10～11t積 | 0.24 | 時間 | - | - | 運転手（一般） | 0.0336 | 人 | - | - | - | -
2.5t以下 | 積込み･据付け(層積) | 2個 | 1.5km以下 | 2049 | トラック［普通型］ 10～11t積 | 0.2567 | 時間 | - | - | 運転手（一般） | 0.035938 | 人 | - | - | - | -
2.5t以下 | 積込み･据付け(層積) | 2個 | 2.0km以下 | 2115.2 | トラック［普通型］ 10～11t積 | 0.265 | 時間 | - | - | 運転手（一般） | 0.0371 | 人 | - | - | - | -
2.5t以下 | 積込み･据付け(層積) | 2個 | 2.5km以下 | 2248.5 | トラック［普通型］ 10～11t積 | 0.2817 | 時間 | - | - | 運転手（一般） | 0.039438 | 人 | - | - | - | -
2.5t以下 | 積込み･据付け(層積) | 2個 | 3.0km以下 | 2381 | トラック［普通型］ 10～11t積 | 0.2983 | 時間 | - | - | 運転手（一般） | 0.041762 | 人 | - | - | - | -
2.5t以下 | 積込み･据付け(層積) | 2個 | 3.5km以下 | 2448.1 | トラック［普通型］ 10～11t積 | 0.3067 | 時間 | - | - | 運転手（一般） | 0.042938 | 人 | - | - | - | -
2.5t以下 | 積込み･据付け(層積) | 2個 | 4.0km以下 | 2580.6 | トラック［普通型］ 10～11t積 | 0.3233 | 時間 | - | - | 運転手（一般） | 0.045262 | 人 | - | - | - | -
2.5t以下 | 積込み･据付け(層積) | 2個 | 4.5km以下 | 2647.6 | トラック［普通型］ 10～11t積 | 0.3317 | 時間 | - | - | 運転手（一般） | 0.046438 | 人 | - | - | - | -
2.5t以下 | 積込み･据付け(層積) | 2個 | 5.0km以下 | 2780.1 | トラック［普通型］ 10～11t積 | 0.3483 | 時間 | - | - | 運転手（一般） | 0.048762 | 人 | - | - | - | -
2.5t以下 | 積込み･据付け(層積) | 2個 | 5.5km以下 | 2913.4 | トラック［普通型］ 10～11t積 | 0.365 | 時間 | - | - | 運転手（一般） | 0.0511 | 人 | - | - | - | -
2.5t以下 | 積込み･据付け(層積) | 2個 | 6.0km以下 | 2979.7 | トラック［普通型］ 10～11t積 | 0.3733 | 時間 | - | - | 運転手（一般） | 0.052262 | 人 | - | - | - | -
2.5t以下 | 積込み･据付け(層積) | 2個 | 6.5km以下 | 3113 | トラック［普通型］ 10～11t積 | 0.39 | 時間 | - | - | 運転手（一般） | 0.0546 | 人 | - | - | - | -
2.5t以下 | 積込み･据付け(層積) | 2個 | 7.0km以下 | 3246.3 | トラック［普通型］ 10～11t積 | 0.4067 | 時間 | - | - | 運転手（一般） | 0.056938 | 人 | - | - | - | -
2.5t以下 | 積込み･据付け(層積) | 2個 | 7.5km以下 | 3311.7 | トラック［普通型］ 10～11t積 | 0.4149 | 時間 | - | - | 運転手（一般） | 0.058086 | 人 | - | - | - | -
2.5t以下 | 積込み･据付け(層積) | 2個 | 8.5km以下 | 3379.6 | トラック［普通型］ 10～11t積 | 0.4234 | 時間 | - | - | 運転手（一般） | 0.059276 | 人 | - | - | - | -
2.5t以下 | 積込み･据付け(層積) | 2個 | 9.5km以下 | 3579.1 | トラック［普通型］ 10～11t積 | 0.4484 | 時間 | - | - | 運転手（一般） | 0.062776 | 人 | - | - | - | -
2.5t以下 | 積込み･据付け(層積) | 2個 | 10.5km以下 | 3777.9 | トラック［普通型］ 10～11t積 | 0.4733 | 時間 | - | - | 運転手（一般） | 0.066262 | 人 | - | - | - | -
2.5t以下 | 積込み･据付け(層積) | 2個 | 11.5km以下 | 4043.7 | トラック［普通型］ 10～11t積 | 0.5066 | 時間 | - | - | 運転手（一般） | 0.070924 | 人 | - | - | - | -
2.5t以下 | 積込み･据付け(層積) | 2個 | 12.5km以下 | 4243.2 | トラック［普通型］ 10～11t積 | 0.5316 | 時間 | - | - | 運転手（一般） | 0.074424 | 人 | - | - | - | -
2.5t以下 | 積込み･据付け(層積) | 2個 | 14.0km以下 | 4444.4 | トラック［普通型］ 10～11t積 | 0.5568 | 時間 | - | - | 運転手（一般） | 0.077952 | 人 | - | - | - | -
2.5t以下 | 積込み･据付け(層積) | 2個 | 15.0km以下 | 4776.4 | トラック［普通型］ 10～11t積 | 0.5984 | 時間 | - | - | 運転手（一般） | 0.083776 | 人 | - | - | - | -
2.5t以下 | 積込み･据付け(層積) | 3個 | 0.5km以下 | 1804.7 | トラック［普通型］ 10～11t積 | 0.2261 | 時間 | - | - | 運転手（一般） | 0.031654 | 人 | - | - | - | -
2.5t以下 | 積込み･据付け(層積) | 3個 | 1.0km以下 | 1848.6 | トラック［普通型］ 10～11t積 | 0.2316 | 時間 | - | - | 運転手（一般） | 0.032424 | 人 | - | - | - | -
2.5t以下 | 積込み･据付け(層積) | 3個 | 1.5km以下 | 1938 | トラック［普通型］ 10～11t積 | 0.2428 | 時間 | - | - | 運転手（一般） | 0.033992 | 人 | - | - | - | -
2.5t以下 | 積込み･据付け(層積) | 3個 | 2.0km以下 | 1981.9 | トラック［普通型］ 10～11t積 | 0.2483 | 時間 | - | - | 運転手（一般） | 0.034762 | 人 | - | - | - | -
2.5t以下 | 積込み･据付け(層積) | 3個 | 2.5km以下 | 2071.3 | トラック［普通型］ 10～11t積 | 0.2595 | 時間 | - | - | 運転手（一般） | 0.03633 | 人 | - | - | - | -
2.5t以下 | 積込み･据付け(層積) | 3個 | 3.0km以下 | 2159.9 | トラック［普通型］ 10～11t積 | 0.2706 | 時間 | - | - | 運転手（一般） | 0.037884 | 人 | - | - | - | -
2.5t以下 | 積込み･据付け(層積) | 3個 | 3.5km以下 | 2203.8 | トラック［普通型］ 10～11t積 | 0.2761 | 時間 | - | - | 運転手（一般） | 0.038654 | 人 | - | - | - | -
2.5t以下 | 積込み･据付け(層積) | 3個 | 4.0km以下 | 2292.4 | トラック［普通型］ 10～11t積 | 0.2872 | 時間 | - | - | 運転手（一般） | 0.040208 | 人 | - | - | - | -
2.5t以下 | 積込み･据付け(層積) | 3個 | 4.5km以下 | 2336.3 | トラック［普通型］ 10～11t積 | 0.2927 | 時間 | - | - | 運転手（一般） | 0.040978 | 人 | - | - | - | -
2.5t以下 | 積込み･据付け(層積) | 3個 | 5.0km以下 | 2425.7 | トラック［普通型］ 10～11t積 | 0.3039 | 時間 | - | - | 運転手（一般） | 0.042546 | 人 | - | - | - | -
2.5t以下 | 積込み･据付け(層積) | 3個 | 5.5km以下 | 2514.3 | トラック［普通型］ 10～11t積 | 0.315 | 時間 | - | - | 運転手（一般） | 0.0441 | 人 | - | - | - | -
2.5t以下 | 積込み･据付け(層積) | 3個 | 6.0km以下 | 2558.2 | トラック［普通型］ 10～11t積 | 0.3205 | 時間 | - | - | 運転手（一般） | 0.04487 | 人 | - | - | - | -
2.5t以下 | 積込み･据付け(層積) | 3個 | 6.5km以下 | 2647.6 | トラック［普通型］ 10～11t積 | 0.3317 | 時間 | - | - | 運転手（一般） | 0.046438 | 人 | - | - | - | -
2.5t以下 | 積込み･据付け(層積) | 3個 | 7.0km以下 | 2736.2 | トラック［普通型］ 10～11t積 | 0.3428 | 時間 | - | - | 運転手（一般） | 0.047992 | 人 | - | - | - | -
2.5t以下 | 積込み･据付け(層積) | 3個 | 7.5km以下 | 2780.1 | トラック［普通型］ 10～11t積 | 0.3483 | 時間 | - | - | 運転手（一般） | 0.048762 | 人 | - | - | - | -
2.5t以下 | 積込み･据付け(層積) | 3個 | 8.5km以下 | 2824.8 | トラック［普通型］ 10～11t積 | 0.3539 | 時間 | - | - | 運転手（一般） | 0.049546 | 人 | - | - | - | -
2.5t以下 | 積込み･据付け(層積) | 3個 | 9.5km以下 | 2957.3 | トラック［普通型］ 10～11t積 | 0.3705 | 時間 | - | - | 運転手（一般） | 0.05187 | 人 | - | - | - | -
2.5t以下 | 積込み･据付け(層積) | 3個 | 10.5km以下 | 3091.4 | トラック［普通型］ 10～11t積 | 0.3873 | 時間 | - | - | 運転手（一般） | 0.054222 | 人 | - | - | - | -
2.5t以下 | 積込み･据付け(層積) | 3個 | 11.5km以下 | 3268.6 | トラック［普通型］ 10～11t積 | 0.4095 | 時間 | - | - | 運転手（一般） | 0.05733 | 人 | - | - | - | -
2.5t以下 | 積込み･据付け(層積) | 3個 | 12.5km以下 | 3401.1 | トラック［普通型］ 10～11t積 | 0.4261 | 時間 | - | - | 運転手（一般） | 0.059654 | 人 | - | - | - | -
2.5t以下 | 積込み･据付け(層積) | 3個 | 14.0km以下 | 3535.2 | トラック［普通型］ 10～11t積 | 0.4429 | 時間 | - | - | 運転手（一般） | 0.062006 | 人 | - | - | - | -
2.5t以下 | 積込み･据付け(層積) | 3個 | 15.0km以下 | 3756.3 | トラック［普通型］ 10～11t積 | 0.4706 | 時間 | - | - | 運転手（一般） | 0.065884 | 人 | - | - | - | -
2.5t以下 | 積込み･据付け(層積) | 4個 | 0.5km以下 | 1782.4 | トラック［普通型］ 10～11t積 | 0.2233 | 時間 | - | - | 運転手（一般） | 0.031262 | 人 | - | - | - | -
2.5t以下 | 積込み･据付け(層積) | 4個 | 1.0km以下 | 1815.9 | トラック［普通型］ 10～11t積 | 0.2275 | 時間 | - | - | 運転手（一般） | 0.03185 | 人 | - | - | - | -
2.5t以下 | 積込み･据付け(層積) | 4個 | 1.5km以下 | 1882.2 | トラック［普通型］ 10～11t積 | 0.2358 | 時間 | - | - | 運転手（一般） | 0.033012 | 人 | - | - | - | -
2.5t以下 | 積込み･据付け(層積) | 4個 | 2.0km以下 | 1915.7 | トラック［普通型］ 10～11t積 | 0.24 | 時間 | - | - | 運転手（一般） | 0.0336 | 人 | - | - | - | -
2.5t以下 | 積込み･据付け(層積) | 4個 | 2.5km以下 | 1981.9 | トラック［普通型］ 10～11t積 | 0.2483 | 時間 | - | - | 運転手（一般） | 0.034762 | 人 | - | - | - | -
2.5t以下 | 積込み･据付け(層積) | 4個 | 3.0km以下 | 2049 | トラック［普通型］ 10～11t積 | 0.2567 | 時間 | - | - | 運転手（一般） | 0.035938 | 人 | - | - | - | -
2.5t以下 | 積込み･据付け(層積) | 4個 | 3.5km以下 | 2081.7 | トラック［普通型］ 10～11t積 | 0.2608 | 時間 | - | - | 運転手（一般） | 0.036512 | 人 | - | - | - | -
2.5t以下 | 積込み･据付け(層積) | 4個 | 4.0km以下 | 2148.8 | トラック［普通型］ 10～11t積 | 0.2692 | 時間 | - | - | 運転手（一般） | 0.037688 | 人 | - | - | - | -
2.5t以下 | 積込み･据付け(層積) | 4個 | 4.5km以下 | 2181.5 | トラック［普通型］ 10～11t積 | 0.2733 | 時間 | - | - | 運転手（一般） | 0.038262 | 人 | - | - | - | -
2.5t以下 | 積込み･据付け(層積) | 4個 | 5.0km以下 | 2248.5 | トラック［普通型］ 10～11t積 | 0.2817 | 時間 | - | - | 運転手（一般） | 0.039438 | 人 | - | - | - | -
2.5t以下 | 積込み･据付け(層積) | 4個 | 5.5km以下 | 2314.8 | トラック［普通型］ 10～11t積 | 0.29 | 時間 | - | - | 運転手（一般） | 0.0406 | 人 | - | - | - | -
2.5t以下 | 積込み･据付け(層積) | 4個 | 6.0km以下 | 2348.3 | トラック［普通型］ 10～11t積 | 0.2942 | 時間 | - | - | 運転手（一般） | 0.041188 | 人 | - | - | - | -
2.5t以下 | 積込み･据付け(層積) | 4個 | 6.5km以下 | 2414.6 | トラック［普通型］ 10～11t積 | 0.3025 | 時間 | - | - | 運転手（一般） | 0.04235 | 人 | - | - | - | -
2.5t以下 | 積込み･据付け(層積) | 4個 | 7.0km以下 | 2480.8 | トラック［普通型］ 10～11t積 | 0.3108 | 時間 | - | - | 運転手（一般） | 0.043512 | 人 | - | - | - | -
2.5t以下 | 積込み･据付け(層積) | 4個 | 7.5km以下 | 2514.3 | トラック［普通型］ 10～11t積 | 0.315 | 時間 | - | - | 運転手（一般） | 0.0441 | 人 | - | - | - | -
2.5t以下 | 積込み･据付け(層積) | 4個 | 8.5km以下 | 2547.9 | トラック［普通型］ 10～11t積 | 0.3192 | 時間 | - | - | 運転手（一般） | 0.044688 | 人 | - | - | - | -
2.5t以下 | 積込み･据付け(層積) | 4個 | 9.5km以下 | 2647.6 | トラック［普通型］ 10～11t積 | 0.3317 | 時間 | - | - | 運転手（一般） | 0.046438 | 人 | - | - | - | -
2.5t以下 | 積込み･据付け(層積) | 4個 | 10.5km以下 | 2746.6 | トラック［普通型］ 10～11t積 | 0.3441 | 時間 | - | - | 運転手（一般） | 0.048174 | 人 | - | - | - | -
2.5t以下 | 積込み･据付け(層積) | 4個 | 11.5km以下 | 2880.7 | トラック［普通型］ 10～11t積 | 0.3609 | 時間 | - | - | 運転手（一般） | 0.050526 | 人 | - | - | - | -
2.5t以下 | 積込み･据付け(層積) | 4個 | 12.5km以下 | 2979.7 | トラック［普通型］ 10～11t積 | 0.3733 | 時間 | - | - | 運転手（一般） | 0.052262 | 人 | - | - | - | -
2.5t以下 | 積込み･据付け(層積) | 4個 | 14.0km以下 | 3079.5 | トラック［普通型］ 10～11t積 | 0.3858 | 時間 | - | - | 運転手（一般） | 0.054012 | 人 | - | - | - | -
2.5t以下 | 積込み･据付け(層積) | 4個 | 15.0km以下 | 3246.3 | トラック［普通型］ 10～11t積 | 0.4067 | 時間 | - | - | 運転手（一般） | 0.056938 | 人 | - | - | - | -
2.5t以下 | 積込み･据付け(層積) | 5個 | 0.5km以下 | 1769.6 | トラック［普通型］ 10～11t積 | 0.2217 | 時間 | - | - | 運転手（一般） | 0.031038 | 人 | - | - | - | -
2.5t以下 | 積込み･据付け(層積) | 5個 | 1.0km以下 | 1796 | トラック［普通型］ 10～11t積 | 0.225 | 時間 | - | - | 運転手（一般） | 0.0315 | 人 | - | - | - | -
2.5t以下 | 積込み･据付け(層積) | 5個 | 1.5km以下 | 1848.6 | トラック［普通型］ 10～11t積 | 0.2316 | 時間 | - | - | 運転手（一般） | 0.032424 | 人 | - | - | - | -
2.5t以下 | 積込み･据付け(層積) | 5個 | 2.0km以下 | 1875.8 | トラック［普通型］ 10～11t積 | 0.235 | 時間 | - | - | 運転手（一般） | 0.0329 | 人 | - | - | - | -
2.5t以下 | 積込み･据付け(層積) | 5個 | 2.5km以下 | 1929.2 | トラック［普通型］ 10～11t積 | 0.2417 | 時間 | - | - | 運転手（一般） | 0.033838 | 人 | - | - | - | -
2.5t以下 | 積込み･据付け(層積) | 5個 | 3.0km以下 | 1981.9 | トラック［普通型］ 10～11t積 | 0.2483 | 時間 | - | - | 運転手（一般） | 0.034762 | 人 | - | - | - | -
2.5t以下 | 積込み･据付け(層積) | 5個 | 3.5km以下 | 2008.3 | トラック［普通型］ 10～11t積 | 0.2516 | 時間 | - | - | 運転手（一般） | 0.035224 | 人 | - | - | - | -
2.5t以下 | 積込み･据付け(層積) | 5個 | 4.0km以下 | 2061.8 | トラック［普通型］ 10～11t積 | 0.2583 | 時間 | - | - | 運転手（一般） | 0.036162 | 人 | - | - | - | -
2.5t以下 | 積込み･据付け(層積) | 5個 | 4.5km以下 | 2088.1 | トラック［普通型］ 10～11t積 | 0.2616 | 時間 | - | - | 運転手（一般） | 0.036624 | 人 | - | - | - | -
2.5t以下 | 積込み･据付け(層積) | 5個 | 5.0km以下 | 2141.6 | トラック［普通型］ 10～11t積 | 0.2683 | 時間 | - | - | 運転手（一般） | 0.037562 | 人 | - | - | - | -
2.5t以下 | 積込み･据付け(層積) | 5個 | 5.5km以下 | 2195.1 | トラック［普通型］ 10～11t積 | 0.275 | 時間 | - | - | 運転手（一般） | 0.0385 | 人 | - | - | - | -
2.5t以下 | 積込み･据付け(層積) | 5個 | 6.0km以下 | 2221.4 | トラック［普通型］ 10～11t積 | 0.2783 | 時間 | - | - | 運転手（一般） | 0.038962 | 人 | - | - | - | -
2.5t以下 | 積込み･据付け(層積) | 5個 | 6.5km以下 | 2274.9 | トラック［普通型］ 10～11t積 | 0.285 | 時間 | - | - | 運転手（一般） | 0.0399 | 人 | - | - | - | -
2.5t以下 | 積込み･据付け(層積) | 5個 | 7.0km以下 | 2327.6 | トラック［普通型］ 10～11t積 | 0.2916 | 時間 | - | - | 運転手（一般） | 0.040824 | 人 | - | - | - | -
2.5t以下 | 積込み･据付け(層積) | 5個 | 7.5km以下 | 2354.7 | トラック［普通型］ 10～11t積 | 0.295 | 時間 | - | - | 運転手（一般） | 0.0413 | 人 | - | - | - | -
2.5t以下 | 積込み･据付け(層積) | 5個 | 8.5km以下 | 2381 | トラック［普通型］ 10～11t積 | 0.2983 | 時間 | - | - | 運転手（一般） | 0.041762 | 人 | - | - | - | -
2.5t以下 | 積込み･据付け(層積) | 5個 | 9.5km以下 | 2461.6 | トラック［普通型］ 10～11t積 | 0.3084 | 時間 | - | - | 運転手（一般） | 0.043176 | 人 | - | - | - | -
2.5t以下 | 積込み･据付け(層積) | 5個 | 10.5km以下 | 2541.5 | トラック［普通型］ 10～11t積 | 0.3184 | 時間 | - | - | 運転手（一般） | 0.044576 | 人 | - | - | - | -
2.5t以下 | 積込み･据付け(層積) | 5個 | 11.5km以下 | 2647.6 | トラック［普通型］ 10～11t積 | 0.3317 | 時間 | - | - | 運転手（一般） | 0.046438 | 人 | - | - | - | -
2.5t以下 | 積込み･据付け(層積) | 5個 | 12.5km以下 | 2726.7 | トラック［普通型］ 10～11t積 | 0.3416 | 時間 | - | - | 運転手（一般） | 0.047824 | 人 | - | - | - | -
2.5t以下 | 積込み･据付け(層積) | 5個 | 14.0km以下 | 2806.5 | トラック［普通型］ 10～11t積 | 0.3516 | 時間 | - | - | 運転手（一般） | 0.049224 | 人 | - | - | - | -
2.5t以下 | 積込み･据付け(層積) | 5個 | 15.0km以下 | 2939.8 | トラック［普通型］ 10～11t積 | 0.3683 | 時間 | - | - | 運転手（一般） | 0.051562 | 人 | - | - | - | -
2.5t以下 | 積込み･据付け(層積) | 6個 | 0.5km以下 | 1760.8 | トラック［普通型］ 10～11t積 | 0.2206 | 時間 | - | - | 運転手（一般） | 0.030884 | 人 | - | - | - | -
2.5t以下 | 積込み･据付け(層積) | 6個 | 1.0km以下 | 1782.4 | トラック［普通型］ 10～11t積 | 0.2233 | 時間 | - | - | 運転手（一般） | 0.031262 | 人 | - | - | - | -
2.5t以下 | 積込み･据付け(層積) | 6個 | 1.5km以下 | 1827.1 | トラック［普通型］ 10～11t積 | 0.2289 | 時間 | - | - | 運転手（一般） | 0.032046 | 人 | - | - | - | -
2.5t以下 | 積込み･据付け(層積) | 6個 | 2.0km以下 | 1848.6 | トラック［普通型］ 10～11t積 | 0.2316 | 時間 | - | - | 運転手（一般） | 0.032424 | 人 | - | - | - | -
2.5t以下 | 積込み･据付け(層積) | 6個 | 2.5km以下 | 1893.3 | トラック［普通型］ 10～11t積 | 0.2372 | 時間 | - | - | 運転手（一般） | 0.033208 | 人 | - | - | - | -
2.5t以下 | 積込み･据付け(層積) | 6個 | 3.0km以下 | 1938 | トラック［普通型］ 10～11t積 | 0.2428 | 時間 | - | - | 運転手（一般） | 0.033992 | 人 | - | - | - | -
2.5t以下 | 積込み･据付け(層積) | 6個 | 3.5km以下 | 1960.4 | トラック［普通型］ 10～11t積 | 0.2456 | 時間 | - | - | 運転手（一般） | 0.034384 | 人 | - | - | - | -
2.5t以下 | 積込み･据付け(層積) | 6個 | 4.0km以下 | 2004.3 | トラック［普通型］ 10～11t積 | 0.2511 | 時間 | - | - | 運転手（一般） | 0.035154 | 人 | - | - | - | -
2.5t以下 | 積込み･据付け(層積) | 6個 | 4.5km以下 | 2026.6 | トラック［普通型］ 10～11t積 | 0.2539 | 時間 | - | - | 運転手（一般） | 0.035546 | 人 | - | - | - | -
2.5t以下 | 積込み･据付け(層積) | 6個 | 5.0km以下 | 2071.3 | トラック［普通型］ 10～11t積 | 0.2595 | 時間 | - | - | 運転手（一般） | 0.03633 | 人 | - | - | - | -
2.5t以下 | 積込み･据付け(層積) | 6個 | 5.5km以下 | 2115.2 | トラック［普通型］ 10～11t積 | 0.265 | 時間 | - | - | 運転手（一般） | 0.0371 | 人 | - | - | - | -
2.5t以下 | 積込み･据付け(層積) | 6個 | 6.0km以下 | 2137.6 | トラック［普通型］ 10～11t積 | 0.2678 | 時間 | - | - | 運転手（一般） | 0.037492 | 人 | - | - | - | -
2.5t以下 | 積込み･据付け(層積) | 6個 | 6.5km以下 | 2181.5 | トラック［普通型］ 10～11t積 | 0.2733 | 時間 | - | - | 運転手（一般） | 0.038262 | 人 | - | - | - | -
2.5t以下 | 積込み･据付け(層積) | 6個 | 7.0km以下 | 2226.2 | トラック［普通型］ 10～11t積 | 0.2789 | 時間 | - | - | 運転手（一般） | 0.039046 | 人 | - | - | - | -
2.5t以下 | 積込み･据付け(層積) | 6個 | 7.5km以下 | 2248.5 | トラック［普通型］ 10～11t積 | 0.2817 | 時間 | - | - | 運転手（一般） | 0.039438 | 人 | - | - | - | -
2.5t以下 | 積込み･据付け(層積) | 6個 | 8.5km以下 | 2270.1 | トラック［普通型］ 10～11t積 | 0.2844 | 時間 | - | - | 運転手（一般） | 0.039816 | 人 | - | - | - | -
2.5t以下 | 積込み･据付け(層積) | 6個 | 9.5km以下 | 2336.3 | トラック［普通型］ 10～11t積 | 0.2927 | 時間 | - | - | 運転手（一般） | 0.040978 | 人 | - | - | - | -
2.5t以下 | 積込み･据付け(層積) | 6個 | 10.5km以下 | 2403.4 | トラック［普通型］ 10～11t積 | 0.3011 | 時間 | - | - | 運転手（一般） | 0.042154 | 人 | - | - | - | -
2.5t以下 | 積込み･据付け(層積) | 6個 | 11.5km以下 | 2492 | トラック［普通型］ 10～11t積 | 0.3122 | 時間 | - | - | 運転手（一般） | 0.043708 | 人 | - | - | - | -
2.5t以下 | 積込み･据付け(層積) | 6個 | 12.5km以下 | 2558.2 | トラック［普通型］ 10～11t積 | 0.3205 | 時間 | - | - | 運転手（一般） | 0.04487 | 人 | - | - | - | -
2.5t以下 | 積込み･据付け(層積) | 6個 | 14.0km以下 | 2624.5 | トラック［普通型］ 10～11t積 | 0.3288 | 時間 | - | - | 運転手（一般） | 0.046032 | 人 | - | - | - | -
2.5t以下 | 積込み･据付け(層積) | 6個 | 15.0km以下 | 2736.2 | トラック［普通型］ 10～11t積 | 0.3428 | 時間 | - | - | 運転手（一般） | 0.047992 | 人 | - | - | - | -
2.5t以下 | 積込み･据付け(層積) | 7個 | 0.5km以下 | 1754.4 | トラック［普通型］ 10～11t積 | 0.2198 | 時間 | - | - | 運転手（一般） | 0.030772 | 人 | - | - | - | -
2.5t以下 | 積込み･据付け(層積) | 7個 | 1.0km以下 | 1772.8 | トラック［普通型］ 10～11t積 | 0.2221 | 時間 | - | - | 運転手（一般） | 0.031094 | 人 | - | - | - | -
2.5t以下 | 積込み･据付け(層積) | 7個 | 1.5km以下 | 1811.1 | トラック［普通型］ 10～11t積 | 0.2269 | 時間 | - | - | 運転手（一般） | 0.031766 | 人 | - | - | - | -
2.5t以下 | 積込み･据付け(層積) | 7個 | 2.0km以下 | 1830.3 | トラック［普通型］ 10～11t積 | 0.2293 | 時間 | - | - | 運転手（一般） | 0.032102 | 人 | - | - | - | -
2.5t以下 | 積込み･据付け(層積) | 7個 | 2.5km以下 | 1867.8 | トラック［普通型］ 10～11t積 | 0.234 | 時間 | - | - | 運転手（一般） | 0.03276 | 人 | - | - | - | -
2.5t以下 | 積込み･据付け(層積) | 7個 | 3.0km以下 | 1906.1 | トラック［普通型］ 10～11t積 | 0.2388 | 時間 | - | - | 運転手（一般） | 0.033432 | 人 | - | - | - | -
2.5t以下 | 積込み･据付け(層積) | 7個 | 3.5km以下 | 1925.3 | トラック［普通型］ 10～11t積 | 0.2412 | 時間 | - | - | 運転手（一般） | 0.033768 | 人 | - | - | - | -
2.5t以下 | 積込み･据付け(層積) | 7個 | 4.0km以下 | 1962.8 | トラック［普通型］ 10～11t積 | 0.2459 | 時間 | - | - | 運転手（一般） | 0.034426 | 人 | - | - | - | -
2.5t以下 | 積込み･据付け(層積) | 7個 | 4.5km以下 | 1981.9 | トラック［普通型］ 10～11t積 | 0.2483 | 時間 | - | - | 運転手（一般） | 0.034762 | 人 | - | - | - | -
2.5t以下 | 積込み･据付け(層積) | 7個 | 5.0km以下 | 2020.2 | トラック［普通型］ 10～11t積 | 0.2531 | 時間 | - | - | 運転手（一般） | 0.035434 | 人 | - | - | - | -
2.5t以下 | 積込み･据付け(層積) | 7個 | 5.5km以下 | 2058.6 | トラック［普通型］ 10～11t積 | 0.2579 | 時間 | - | - | 運転手（一般） | 0.036106 | 人 | - | - | - | -
2.5t以下 | 積込み･据付け(層積) | 7個 | 6.0km以下 | 2076.9 | トラック［普通型］ 10～11t積 | 0.2602 | 時間 | - | - | 運転手（一般） | 0.036428 | 人 | - | - | - | -
2.5t以下 | 積込み･据付け(層積) | 7個 | 6.5km以下 | 2115.2 | トラック［普通型］ 10～11t積 | 0.265 | 時間 | - | - | 運転手（一般） | 0.0371 | 人 | - | - | - | -
2.5t以下 | 積込み･据付け(層積) | 7個 | 7.0km以下 | 2153.5 | トラック［普通型］ 10～11t積 | 0.2698 | 時間 | - | - | 運転手（一般） | 0.037772 | 人 | - | - | - | -
2.5t以下 | 積込み･据付け(層積) | 7個 | 7.5km以下 | 2171.9 | トラック［普通型］ 10～11t積 | 0.2721 | 時間 | - | - | 運転手（一般） | 0.038094 | 人 | - | - | - | -
2.5t以下 | 積込み･据付け(層積) | 7個 | 8.5km以下 | 2191.1 | トラック［普通型］ 10～11t積 | 0.2745 | 時間 | - | - | 運転手（一般） | 0.03843 | 人 | - | - | - | -
2.5t以下 | 積込み･据付け(層積) | 7個 | 9.5km以下 | 2248.5 | トラック［普通型］ 10～11t積 | 0.2817 | 時間 | - | - | 運転手（一般） | 0.039438 | 人 | - | - | - | -
2.5t以下 | 積込み･据付け(層積) | 7個 | 10.5km以下 | 2306 | トラック［普通型］ 10～11t積 | 0.2889 | 時間 | - | - | 運転手（一般） | 0.040446 | 人 | - | - | - | -
2.5t以下 | 積込み･据付け(層積) | 7個 | 11.5km以下 | 2381 | トラック［普通型］ 10～11t積 | 0.2983 | 時間 | - | - | 運転手（一般） | 0.041762 | 人 | - | - | - | -
2.5t以下 | 積込み･据付け(層積) | 7個 | 12.5km以下 | 2437.7 | トラック［普通型］ 10～11t積 | 0.3054 | 時間 | - | - | 運転手（一般） | 0.042756 | 人 | - | - | - | -
2.5t以下 | 積込み･据付け(層積) | 7個 | 14.0km以下 | 2495.2 | トラック［普通型］ 10～11t積 | 0.3126 | 時間 | - | - | 運転手（一般） | 0.043764 | 人 | - | - | - | -
2.5t以下 | 積込み･据付け(層積) | 7個 | 15.0km以下 | 2591 | トラック［普通型］ 10～11t積 | 0.3246 | 時間 | - | - | 運転手（一般） | 0.045444 | 人 | - | - | - | -
2.5t以下 | 積込み･据付け(層積) | 8個 | 0.5km以下 | 1749.7 | トラック［普通型］ 10～11t積 | 0.2192 | 時間 | - | - | 運転手（一般） | 0.030688 | 人 | - | - | - | -
2.5t以下 | 積込み･据付け(層積) | 8個 | 1.0km以下 | 1765.6 | トラック［普通型］ 10～11t積 | 0.2212 | 時間 | - | - | 運転手（一般） | 0.030968 | 人 | - | - | - | -
2.5t以下 | 積込み･据付け(層積) | 8個 | 1.5km以下 | 1799.1 | トラック［普通型］ 10～11t積 | 0.2254 | 時間 | - | - | 運転手（一般） | 0.031556 | 人 | - | - | - | -
2.5t以下 | 積込み･据付け(層積) | 8個 | 2.0km以下 | 1815.9 | トラック［普通型］ 10～11t積 | 0.2275 | 時間 | - | - | 運転手（一般） | 0.03185 | 人 | - | - | - | -
2.5t以下 | 積込み･据付け(層積) | 8個 | 2.5km以下 | 1848.6 | トラック［普通型］ 10～11t積 | 0.2316 | 時間 | - | - | 運転手（一般） | 0.032424 | 人 | - | - | - | -
2.5t以下 | 積込み･据付け(層積) | 8個 | 3.0km以下 | 1882.2 | トラック［普通型］ 10～11t積 | 0.2358 | 時間 | - | - | 運転手（一般） | 0.033012 | 人 | - | - | - | -
2.5t以下 | 積込み･据付け(層積) | 8個 | 3.5km以下 | 1898.9 | トラック［普通型］ 10～11t積 | 0.2379 | 時間 | - | - | 運転手（一般） | 0.033306 | 人 | - | - | - | -
2.5t以下 | 積込み･据付け(層積) | 8個 | 4.0km以下 | 1932.4 | トラック［普通型］ 10～11t積 | 0.2421 | 時間 | - | - | 運転手（一般） | 0.033894 | 人 | - | - | - | -
2.5t以下 | 積込み･据付け(層積) | 8個 | 4.5km以下 | 1948.4 | トラック［普通型］ 10～11t積 | 0.2441 | 時間 | - | - | 運転手（一般） | 0.034174 | 人 | - | - | - | -
2.5t以下 | 積込み･据付け(層積) | 8個 | 5.0km以下 | 1981.9 | トラック［普通型］ 10～11t積 | 0.2483 | 時間 | - | - | 運転手（一般） | 0.034762 | 人 | - | - | - | -
2.5t以下 | 積込み･据付け(層積) | 8個 | 5.5km以下 | 2015.5 | トラック［普通型］ 10～11t積 | 0.2525 | 時間 | - | - | 運転手（一般） | 0.03535 | 人 | - | - | - | -
2.5t以下 | 積込み･据付け(層積) | 8個 | 6.0km以下 | 2032.2 | トラック［普通型］ 10～11t積 | 0.2546 | 時間 | - | - | 運転手（一般） | 0.035644 | 人 | - | - | - | -
2.5t以下 | 積込み･据付け(層積) | 8個 | 6.5km以下 | 2064.9 | トラック［普通型］ 10～11t積 | 0.2587 | 時間 | - | - | 運転手（一般） | 0.036218 | 人 | - | - | - | -
2.5t以下 | 積込み･据付け(層積) | 8個 | 7.0km以下 | 2099.3 | トラック［普通型］ 10～11t積 | 0.263 | 時間 | - | - | 運転手（一般） | 0.03682 | 人 | - | - | - | -
2.5t以下 | 積込み･据付け(層積) | 8個 | 7.5km以下 | 2115.2 | トラック［普通型］ 10～11t積 | 0.265 | 時間 | - | - | 運転手（一般） | 0.0371 | 人 | - | - | - | -
2.5t以下 | 積込み･据付け(層積) | 8個 | 8.5km以下 | 2132 | トラック［普通型］ 10～11t積 | 0.2671 | 時間 | - | - | 運転手（一般） | 0.037394 | 人 | - | - | - | -
2.5t以下 | 積込み･据付け(層積) | 8個 | 9.5km以下 | 2181.5 | トラック［普通型］ 10～11t積 | 0.2733 | 時間 | - | - | 運転手（一般） | 0.038262 | 人 | - | - | - | -
2.5t以下 | 積込み･据付け(層積) | 8個 | 10.5km以下 | 2231.8 | トラック［普通型］ 10～11t積 | 0.2796 | 時間 | - | - | 運転手（一般） | 0.039144 | 人 | - | - | - | -
2.5t以下 | 積込み･据付け(層積) | 8個 | 11.5km以下 | 2298 | トラック［普通型］ 10～11t積 | 0.2879 | 時間 | - | - | 運転手（一般） | 0.040306 | 人 | - | - | - | -
2.5t以下 | 積込み･据付け(層積) | 8個 | 12.5km以下 | 2348.3 | トラック［普通型］ 10～11t積 | 0.2942 | 時間 | - | - | 運転手（一般） | 0.041188 | 人 | - | - | - | -
2.5t以下 | 積込み･据付け(層積) | 8個 | 14.0km以下 | 2397.8 | トラック［普通型］ 10～11t積 | 0.3004 | 時間 | - | - | 運転手（一般） | 0.042056 | 人 | - | - | - | -
2.5t以下 | 積込み･据付け(層積) | 8個 | 15.0km以下 | 2480.8 | トラック［普通型］ 10～11t積 | 0.3108 | 時間 | - | - | 運転手（一般） | 0.043512 | 人 | - | - | - | -
2.5t以下 | 積込み･据付け(層積) | 9個 | 0.5km以下 | 1745.7 | トラック［普通型］ 10～11t積 | 0.2187 | 時間 | - | - | 運転手（一般） | 0.030618 | 人 | - | - | - | -
2.5t以下 | 積込み･据付け(層積) | 9個 | 1.0km以下 | 1760.8 | トラック［普通型］ 10～11t積 | 0.2206 | 時間 | - | - | 運転手（一般） | 0.030884 | 人 | - | - | - | -
2.5t以下 | 積込み･据付け(層積) | 9個 | 1.5km以下 | 1790.4 | トラック［普通型］ 10～11t積 | 0.2243 | 時間 | - | - | 運転手（一般） | 0.031402 | 人 | - | - | - | -
2.5t以下 | 積込み･据付け(層積) | 9個 | 2.0km以下 | 1804.7 | トラック［普通型］ 10～11t積 | 0.2261 | 時間 | - | - | 運転手（一般） | 0.031654 | 人 | - | - | - | -
2.5t以下 | 積込み･据付け(層積) | 9個 | 2.5km以下 | 1834.3 | トラック［普通型］ 10～11t積 | 0.2298 | 時間 | - | - | 運転手（一般） | 0.032172 | 人 | - | - | - | -
2.5t以下 | 積込み･据付け(層積) | 9個 | 3.0km以下 | 1863.8 | トラック［普通型］ 10～11t積 | 0.2335 | 時間 | - | - | 運転手（一般） | 0.03269 | 人 | - | - | - | -
2.5t以下 | 積込み･据付け(層積) | 9個 | 3.5km以下 | 1878.2 | トラック［普通型］ 10～11t積 | 0.2353 | 時間 | - | - | 運転手（一般） | 0.032942 | 人 | - | - | - | -
2.5t以下 | 積込み･据付け(層積) | 9個 | 4.0km以下 | 1908.5 | トラック［普通型］ 10～11t積 | 0.2391 | 時間 | - | - | 運転手（一般） | 0.033474 | 人 | - | - | - | -
2.5t以下 | 積込み･据付け(層積) | 9個 | 4.5km以下 | 1922.9 | トラック［普通型］ 10～11t積 | 0.2409 | 時間 | - | - | 運転手（一般） | 0.033726 | 人 | - | - | - | -
2.5t以下 | 積込み･据付け(層積) | 9個 | 5.0km以下 | 1952.4 | トラック［普通型］ 10～11t積 | 0.2446 | 時間 | - | - | 運転手（一般） | 0.034244 | 人 | - | - | - | -
2.5t以下 | 積込み･据付け(層積) | 9個 | 5.5km以下 | 1981.9 | トラック［普通型］ 10～11t積 | 0.2483 | 時間 | - | - | 運転手（一般） | 0.034762 | 人 | - | - | - | -
2.5t以下 | 積込み･据付け(層積) | 9個 | 6.0km以下 | 1997.1 | トラック［普通型］ 10～11t積 | 0.2502 | 時間 | - | - | 運転手（一般） | 0.035028 | 人 | - | - | - | -
2.5t以下 | 積込み･据付け(層積) | 9個 | 6.5km以下 | 2026.6 | トラック［普通型］ 10～11t積 | 0.2539 | 時間 | - | - | 運転手（一般） | 0.035546 | 人 | - | - | - | -
2.5t以下 | 積込み･据付け(層積) | 9個 | 7.0km以下 | 2056.2 | トラック［普通型］ 10～11t積 | 0.2576 | 時間 | - | - | 運転手（一般） | 0.036064 | 人 | - | - | - | -
2.5t以下 | 積込み･据付け(層積) | 9個 | 7.5km以下 | 2071.3 | トラック［普通型］ 10～11t積 | 0.2595 | 時間 | - | - | 運転手（一般） | 0.03633 | 人 | - | - | - | -
2.5t以下 | 積込み･据付け(層積) | 9個 | 8.5km以下 | 2085.7 | トラック［普通型］ 10～11t積 | 0.2613 | 時間 | - | - | 運転手（一般） | 0.036582 | 人 | - | - | - | -
2.5t以下 | 積込み･据付け(層積) | 9個 | 9.5km以下 | 2130.4 | トラック［普通型］ 10～11t積 | 0.2669 | 時間 | - | - | 運転手（一般） | 0.037366 | 人 | - | - | - | -
2.5t以下 | 積込み･据付け(層積) | 9個 | 10.5km以下 | 2174.3 | トラック［普通型］ 10～11t積 | 0.2724 | 時間 | - | - | 運転手（一般） | 0.038136 | 人 | - | - | - | -
2.5t以下 | 積込み･据付け(層積) | 9個 | 11.5km以下 | 2233.4 | トラック［普通型］ 10～11t積 | 0.2798 | 時間 | - | - | 運転手（一般） | 0.039172 | 人 | - | - | - | -
2.5t以下 | 積込み･据付け(層積) | 9個 | 12.5km以下 | 2278.1 | トラック［普通型］ 10～11t積 | 0.2854 | 時間 | - | - | 運転手（一般） | 0.039956 | 人 | - | - | - | -
2.5t以下 | 積込み･据付け(層積) | 9個 | 14.0km以下 | 2322.8 | トラック［普通型］ 10～11t積 | 0.291 | 時間 | - | - | 運転手（一般） | 0.04074 | 人 | - | - | - | -
2.5t以下 | 積込み･据付け(層積) | 9個 | 15.0km以下 | 2396.2 | トラック［普通型］ 10～11t積 | 0.3002 | 時間 | - | - | 運転手（一般） | 0.042028 | 人 | - | - | - | -
2.5t以下 | 積込み･据付け(層積) | 10個 | 0.5km以下 | 1742.5 | トラック［普通型］ 10～11t積 | 0.2183 | 時間 | - | - | 運転手（一般） | 0.030562 | 人 | - | - | - | -
2.5t以下 | 積込み･据付け(層積) | 10個 | 1.0km以下 | 1756 | トラック［普通型］ 10～11t積 | 0.22 | 時間 | - | - | 運転手（一般） | 0.0308 | 人 | - | - | - | -
2.5t以下 | 積込み･据付け(層積) | 10個 | 1.5km以下 | 1782.4 | トラック［普通型］ 10～11t積 | 0.2233 | 時間 | - | - | 運転手（一般） | 0.031262 | 人 | - | - | - | -
2.5t以下 | 積込み･据付け(層積) | 10個 | 2.0km以下 | 1796 | トラック［普通型］ 10～11t積 | 0.225 | 時間 | - | - | 運転手（一般） | 0.0315 | 人 | - | - | - | -
2.5t以下 | 積込み･据付け(層積) | 10個 | 2.5km以下 | 1822.3 | トラック［普通型］ 10～11t積 | 0.2283 | 時間 | - | - | 運転手（一般） | 0.031962 | 人 | - | - | - | -
2.5t以下 | 積込み･据付け(層積) | 10個 | 3.0km以下 | 1848.6 | トラック［普通型］ 10～11t積 | 0.2316 | 時間 | - | - | 運転手（一般） | 0.032424 | 人 | - | - | - | -
2.5t以下 | 積込み･据付け(層積) | 10個 | 3.5km以下 | 1862.2 | トラック［普通型］ 10～11t積 | 0.2333 | 時間 | - | - | 運転手（一般） | 0.032662 | 人 | - | - | - | -
2.5t以下 | 積込み･据付け(層積) | 10個 | 4.0km以下 | 1889.3 | トラック［普通型］ 10～11t積 | 0.2367 | 時間 | - | - | 運転手（一般） | 0.033138 | 人 | - | - | - | -
2.5t以下 | 積込み･据付け(層積) | 10個 | 4.5km以下 | 1902.1 | トラック［普通型］ 10～11t積 | 0.2383 | 時間 | - | - | 運転手（一般） | 0.033362 | 人 | - | - | - | -
2.5t以下 | 積込み･据付け(層積) | 10個 | 5.0km以下 | 1929.2 | トラック［普通型］ 10～11t積 | 0.2417 | 時間 | - | - | 運転手（一般） | 0.033838 | 人 | - | - | - | -
2.5t以下 | 積込み･据付け(層積) | 10個 | 5.5km以下 | 1955.6 | トラック［普通型］ 10～11t積 | 0.245 | 時間 | - | - | 運転手（一般） | 0.0343 | 人 | - | - | - | -
2.5t以下 | 積込み･据付け(層積) | 10個 | 6.0km以下 | 1969.2 | トラック［普通型］ 10～11t積 | 0.2467 | 時間 | - | - | 運転手（一般） | 0.034538 | 人 | - | - | - | -
2.5t以下 | 積込み･据付け(層積) | 10個 | 6.5km以下 | 1995.5 | トラック［普通型］ 10～11t積 | 0.25 | 時間 | - | - | 運転手（一般） | 0.035 | 人 | - | - | - | -
2.5t以下 | 積込み･据付け(層積) | 10個 | 7.0km以下 | 2022.6 | トラック［普通型］ 10～11t積 | 0.2534 | 時間 | - | - | 運転手（一般） | 0.035476 | 人 | - | - | - | -
2.5t以下 | 積込み･据付け(層積) | 10個 | 7.5km以下 | 2035.4 | トラック［普通型］ 10～11t積 | 0.255 | 時間 | - | - | 運転手（一般） | 0.0357 | 人 | - | - | - | -
2.5t以下 | 積込み･据付け(層積) | 10個 | 8.5km以下 | 2049 | トラック［普通型］ 10～11t積 | 0.2567 | 時間 | - | - | 運転手（一般） | 0.035938 | 人 | - | - | - | -
2.5t以下 | 積込み･据付け(層積) | 10個 | 9.5km以下 | 2088.1 | トラック［普通型］ 10～11t積 | 0.2616 | 時間 | - | - | 運転手（一般） | 0.036624 | 人 | - | - | - | -
2.5t以下 | 積込み･据付け(層積) | 10個 | 10.5km以下 | 2128.8 | トラック［普通型］ 10～11t積 | 0.2667 | 時間 | - | - | 運転手（一般） | 0.037338 | 人 | - | - | - | -
2.5t以下 | 積込み･据付け(層積) | 10個 | 11.5km以下 | 2181.5 | トラック［普通型］ 10～11t積 | 0.2733 | 時間 | - | - | 運転手（一般） | 0.038262 | 人 | - | - | - | -
2.5t以下 | 積込み･据付け(層積) | 10個 | 12.5km以下 | 2221.4 | トラック［普通型］ 10～11t積 | 0.2783 | 時間 | - | - | 運転手（一般） | 0.038962 | 人 | - | - | - | -
2.5t以下 | 積込み･据付け(層積) | 10個 | 14.0km以下 | 2262.1 | トラック［普通型］ 10～11t積 | 0.2834 | 時間 | - | - | 運転手（一般） | 0.039676 | 人 | - | - | - | -
2.5t以下 | 積込み･据付け(層積) | 10個 | 15.0km以下 | 2327.6 | トラック［普通型］ 10～11t積 | 0.2916 | 時間 | - | - | 運転手（一般） | 0.040824 | 人 | - | - | - | -
2.5t以下 | 積込み･据付け(層積) | 11個以上15個以下 | 0.5km以下 | 1736.9 | トラック［普通型］ 10～11t積 | 0.2176 | 時間 | - | - | 運転手（一般） | 0.030464 | 人 | - | - | - | -
2.5t以下 | 積込み･据付け(層積) | 11個以上15個以下 | 1.0km以下 | 1747.3 | トラック［普通型］ 10～11t積 | 0.2189 | 時間 | - | - | 運転手（一般） | 0.030646 | 人 | - | - | - | -
2.5t以下 | 積込み･据付け(層積) | 11個以上15個以下 | 1.5km以下 | 1767.2 | トラック［普通型］ 10～11t積 | 0.2214 | 時間 | - | - | 運転手（一般） | 0.030996 | 人 | - | - | - | -
2.5t以下 | 積込み･据付け(層積) | 11個以上15個以下 | 2.0km以下 | 1777.6 | トラック［普通型］ 10～11t積 | 0.2227 | 時間 | - | - | 運転手（一般） | 0.031178 | 人 | - | - | - | -
2.5t以下 | 積込み･据付け(層積) | 11個以上15個以下 | 2.5km以下 | 1798.3 | トラック［普通型］ 10～11t積 | 0.2253 | 時間 | - | - | 運転手（一般） | 0.031542 | 人 | - | - | - | -
2.5t以下 | 積込み･据付け(層積) | 11個以上15個以下 | 3.0km以下 | 1818.3 | トラック［普通型］ 10～11t積 | 0.2278 | 時間 | - | - | 運転手（一般） | 0.031892 | 人 | - | - | - | -
2.5t以下 | 積込み･据付け(層積) | 11個以上15個以下 | 3.5km以下 | 1828.7 | トラック［普通型］ 10～11t積 | 0.2291 | 時間 | - | - | 運転手（一般） | 0.032074 | 人 | - | - | - | -
2.5t以下 | 積込み･据付け(層積) | 11個以上15個以下 | 4.0km以下 | 1848.6 | トラック［普通型］ 10～11t積 | 0.2316 | 時間 | - | - | 運転手（一般） | 0.032424 | 人 | - | - | - | -
2.5t以下 | 積込み･据付け(層積) | 11個以上15個以下 | 4.5km以下 | 1859 | トラック［普通型］ 10～11t積 | 0.2329 | 時間 | - | - | 運転手（一般） | 0.032606 | 人 | - | - | - | -
2.5t以下 | 積込み･据付け(層積) | 11個以上15個以下 | 5.0km以下 | 1879.8 | トラック［普通型］ 10～11t積 | 0.2355 | 時間 | - | - | 運転手（一般） | 0.03297 | 人 | - | - | - | -
2.5t以下 | 積込み･据付け(層積) | 11個以上15個以下 | 5.5km以下 | 1900.5 | トラック［普通型］ 10～11t積 | 0.2381 | 時間 | - | - | 運転手（一般） | 0.033334 | 人 | - | - | - | -
2.5t以下 | 積込み･据付け(層積) | 11個以上15個以下 | 6.0km以下 | 1910.1 | トラック［普通型］ 10～11t積 | 0.2393 | 時間 | - | - | 運転手（一般） | 0.033502 | 人 | - | - | - | -
2.5t以下 | 積込み･据付け(層積) | 11個以上15個以下 | 6.5km以下 | 1930.8 | トラック［普通型］ 10～11t積 | 0.2419 | 時間 | - | - | 運転手（一般） | 0.033866 | 人 | - | - | - | -
2.5t以下 | 積込み･据付け(層積) | 11個以上15個以下 | 7.0km以下 | 1951.6 | トラック［普通型］ 10～11t積 | 0.2445 | 時間 | - | - | 運転手（一般） | 0.03423 | 人 | - | - | - | -
2.5t以下 | 積込み･据付け(層積) | 11個以上15個以下 | 7.5km以下 | 1962 | トラック［普通型］ 10～11t積 | 0.2458 | 時間 | - | - | 運転手（一般） | 0.034412 | 人 | - | - | - | -
2.5t以下 | 積込み･据付け(層積) | 11個以上15個以下 | 8.5km以下 | 1971.6 | トラック［普通型］ 10～11t積 | 0.247 | 時間 | - | - | 運転手（一般） | 0.03458 | 人 | - | - | - | -
2.5t以下 | 積込み･据付け(層積) | 11個以上15個以下 | 9.5km以下 | 2002.7 | トラック［普通型］ 10～11t積 | 0.2509 | 時間 | - | - | 運転手（一般） | 0.035126 | 人 | - | - | - | -
2.5t以下 | 積込み･据付け(層積) | 11個以上15個以下 | 10.5km以下 | 2033 | トラック［普通型］ 10～11t積 | 0.2547 | 時間 | - | - | 運転手（一般） | 0.035658 | 人 | - | - | - | -
2.5t以下 | 積込み･据付け(層積) | 11個以上15個以下 | 11.5km以下 | 2074.5 | トラック［普通型］ 10～11t積 | 0.2599 | 時間 | - | - | 運転手（一般） | 0.036386 | 人 | - | - | - | -
2.5t以下 | 積込み･据付け(層積) | 11個以上15個以下 | 12.5km以下 | 2104.9 | トラック［普通型］ 10～11t積 | 0.2637 | 時間 | - | - | 運転手（一般） | 0.036918 | 人 | - | - | - | -
2.5t以下 | 積込み･据付け(層積) | 11個以上15個以下 | 14.0km以下 | 2136 | トラック［普通型］ 10～11t積 | 0.2676 | 時間 | - | - | 運転手（一般） | 0.037464 | 人 | - | - | - | -
2.5t以下 | 積込み･据付け(層積) | 11個以上15個以下 | 15.0km以下 | 2187.1 | トラック［普通型］ 10～11t積 | 0.274 | 時間 | - | - | 運転手（一般） | 0.03836 | 人 | - | - | - | -
2.5t以下 | 積込み･据付け(層積) | 15個を超え23個以下 | 0.5km以下 | 1729.7 | トラック［普通型］ 10～11t積 | 0.2167 | 時間 | - | - | 運転手（一般） | 0.030338 | 人 | - | - | - | -
2.5t以下 | 積込み･据付け(層積) | 15個を超え23個以下 | 1.0km以下 | 1736.9 | トラック［普通型］ 10～11t積 | 0.2176 | 時間 | - | - | 運転手（一般） | 0.030464 | 人 | - | - | - | -
2.5t以下 | 積込み･据付け(層積) | 15個を超え23個以下 | 1.5km以下 | 1751.3 | トラック［普通型］ 10～11t積 | 0.2194 | 時間 | - | - | 運転手（一般） | 0.030716 | 人 | - | - | - | -
2.5t以下 | 積込み･据付け(層積) | 15個を超え23個以下 | 2.0km以下 | 1758.4 | トラック［普通型］ 10～11t積 | 0.2203 | 時間 | - | - | 運転手（一般） | 0.030842 | 人 | - | - | - | -
2.5t以下 | 積込み･据付け(層積) | 15個を超え23個以下 | 2.5km以下 | 1772 | トラック［普通型］ 10～11t積 | 0.222 | 時間 | - | - | 運転手（一般） | 0.03108 | 人 | - | - | - | -
2.5t以下 | 積込み･据付け(層積) | 15個を超え23個以下 | 3.0km以下 | 1786.4 | トラック［普通型］ 10～11t積 | 0.2238 | 時間 | - | - | 運転手（一般） | 0.031332 | 人 | - | - | - | -
2.5t以下 | 積込み･据付け(層積) | 15個を超え23個以下 | 3.5km以下 | 1793.6 | トラック［普通型］ 10～11t積 | 0.2247 | 時間 | - | - | 運転手（一般） | 0.031458 | 人 | - | - | - | -
2.5t以下 | 積込み･据付け(層積) | 15個を超え23個以下 | 4.0km以下 | 1807.1 | トラック［普通型］ 10～11t積 | 0.2264 | 時間 | - | - | 運転手（一般） | 0.031696 | 人 | - | - | - | -
2.5t以下 | 積込み･据付け(層積) | 15個を超え23個以下 | 4.5km以下 | 1814.3 | トラック［普通型］ 10～11t積 | 0.2273 | 時間 | - | - | 運転手（一般） | 0.031822 | 人 | - | - | - | -
2.5t以下 | 積込み･据付け(層積) | 15個を超え23個以下 | 5.0km以下 | 1827.9 | トラック［普通型］ 10～11t積 | 0.229 | 時間 | - | - | 運転手（一般） | 0.03206 | 人 | - | - | - | -
2.5t以下 | 積込み･据付け(層積) | 15個を超え23個以下 | 5.5km以下 | 1842.2 | トラック［普通型］ 10～11t積 | 0.2308 | 時間 | - | - | 運転手（一般） | 0.032312 | 人 | - | - | - | -
2.5t以下 | 積込み･据付け(層積) | 15個を超え23個以下 | 6.0km以下 | 1848.6 | トラック［普通型］ 10～11t積 | 0.2316 | 時間 | - | - | 運転手（一般） | 0.032424 | 人 | - | - | - | -
2.5t以下 | 積込み･据付け(層積) | 15個を超え23個以下 | 6.5km以下 | 1863 | トラック［普通型］ 10～11t積 | 0.2334 | 時間 | - | - | 運転手（一般） | 0.032676 | 人 | - | - | - | -
2.5t以下 | 積込み･据付け(層積) | 15個を超え23個以下 | 7.0km以下 | 1877.4 | トラック［普通型］ 10～11t積 | 0.2352 | 時間 | - | - | 運転手（一般） | 0.032928 | 人 | - | - | - | -
2.5t以下 | 積込み･据付け(層積) | 15個を超え23個以下 | 7.5km以下 | 1884.6 | トラック［普通型］ 10～11t積 | 0.2361 | 時間 | - | - | 運転手（一般） | 0.033054 | 人 | - | - | - | -
2.5t以下 | 積込み･据付け(層積) | 15個を超え23個以下 | 8.5km以下 | 1890.9 | トラック［普通型］ 10～11t積 | 0.2369 | 時間 | - | - | 運転手（一般） | 0.033166 | 人 | - | - | - | -
2.5t以下 | 積込み･据付け(層積) | 15個を超え23個以下 | 9.5km以下 | 1912.5 | トラック［普通型］ 10～11t積 | 0.2396 | 時間 | - | - | 運転手（一般） | 0.033544 | 人 | - | - | - | -
2.5t以下 | 積込み･据付け(層積) | 15個を超え23個以下 | 10.5km以下 | 1933.2 | トラック［普通型］ 10～11t積 | 0.2422 | 時間 | - | - | 運転手（一般） | 0.033908 | 人 | - | - | - | -
2.5t以下 | 積込み･据付け(層積) | 15個を超え23個以下 | 11.5km以下 | 1961.2 | トラック［普通型］ 10～11t積 | 0.2457 | 時間 | - | - | 運転手（一般） | 0.034398 | 人 | - | - | - | -
2.5t以下 | 積込み･据付け(層積) | 15個を超え23個以下 | 12.5km以下 | 1981.9 | トラック［普通型］ 10～11t積 | 0.2483 | 時間 | - | - | 運転手（一般） | 0.034762 | 人 | - | - | - | -
2.5t以下 | 積込み･据付け(層積) | 15個を超え23個以下 | 14.0km以下 | 2002.7 | トラック［普通型］ 10～11t積 | 0.2509 | 時間 | - | - | 運転手（一般） | 0.035126 | 人 | - | - | - | -
2.5t以下 | 積込み･据付け(層積) | 15個を超え23個以下 | 15.0km以下 | 2038.6 | トラック［普通型］ 10～11t積 | 0.2554 | 時間 | - | - | 運転手（一般） | 0.035756 | 人 | - | - | - | -
2.5tを超え5.5t以下 | 積込み･荷卸 | 1個 | 0.5km以下 | 1756 | トラック［普通型］ 10～11t積 | 0.22 | 時間 | - | - | 運転手（一般） | 0.0308 | 人 | - | - | - | -
2.5tを超え5.5t以下 | 積込み･荷卸 | 1個 | 1.0km以下 | 1889.3 | トラック［普通型］ 10～11t積 | 0.2367 | 時間 | - | - | 運転手（一般） | 0.033138 | 人 | - | - | - | -
2.5tを超え5.5t以下 | 積込み･荷卸 | 1個 | 1.5km以下 | 2155.1 | トラック［普通型］ 10～11t積 | 0.27 | 時間 | - | - | 運転手（一般） | 0.0378 | 人 | - | - | - | -
2.5tを超え5.5t以下 | 積込み･荷卸 | 1個 | 2.0km以下 | 2288.4 | トラック［普通型］ 10～11t積 | 0.2867 | 時間 | - | - | 運転手（一般） | 0.040138 | 人 | - | - | - | -
2.5tを超え5.5t以下 | 積込み･荷卸 | 1個 | 2.5km以下 | 2554.2 | トラック［普通型］ 10～11t積 | 0.32 | 時間 | - | - | 運転手（一般） | 0.0448 | 人 | - | - | - | -
2.5tを超え5.5t以下 | 積込み･荷卸 | 1個 | 3.0km以下 | 2820.8 | トラック［普通型］ 10～11t積 | 0.3534 | 時間 | - | - | 運転手（一般） | 0.049476 | 人 | - | - | - | -
2.5tを超え5.5t以下 | 積込み･荷卸 | 1個 | 3.5km以下 | 2953.3 | トラック［普通型］ 10～11t積 | 0.37 | 時間 | - | - | 運転手（一般） | 0.0518 | 人 | - | - | - | -
2.5tを超え5.5t以下 | 積込み･荷卸 | 1個 | 4.0km以下 | 3219.9 | トラック［普通型］ 10～11t積 | 0.4034 | 時間 | - | - | 運転手（一般） | 0.056476 | 人 | - | - | - | -
2.5tを超え5.5t以下 | 積込み･荷卸 | 1個 | 4.5km以下 | 3352.4 | トラック［普通型］ 10～11t積 | 0.42 | 時間 | - | - | 運転手（一般） | 0.0588 | 人 | - | - | - | -
2.5tを超え5.5t以下 | 積込み･荷卸 | 1個 | 5.0km以下 | 3618.2 | トラック［普通型］ 10～11t積 | 0.4533 | 時間 | - | - | 運転手（一般） | 0.063462 | 人 | - | - | - | -
2.5tを超え5.5t以下 | 積込み･荷卸 | 1個 | 5.5km以下 | 3884 | トラック［普通型］ 10～11t積 | 0.4866 | 時間 | - | - | 運転手（一般） | 0.068124 | 人 | - | - | - | -
2.5tを超え5.5t以下 | 積込み･荷卸 | 1個 | 6.0km以下 | 4017.3 | トラック［普通型］ 10～11t積 | 0.5033 | 時間 | - | - | 運転手（一般） | 0.070462 | 人 | - | - | - | -
2.5tを超え5.5t以下 | 積込み･荷卸 | 1個 | 6.5km以下 | 4284.7 | トラック［普通型］ 10～11t積 | 0.5368 | 時間 | - | - | 運転手（一般） | 0.075152 | 人 | - | - | - | -
2.5tを超え5.5t以下 | 積込み･荷卸 | 1個 | 7.0km以下 | 4550.5 | トラック［普通型］ 10～11t積 | 0.5701 | 時間 | - | - | 運転手（一般） | 0.079814 | 人 | - | - | - | -
2.5tを超え5.5t以下 | 積込み･荷卸 | 1個 | 7.5km以下 | 4681.4 | トラック［普通型］ 10～11t積 | 0.5865 | 時間 | - | - | 運転手（一般） | 0.08211 | 人 | - | - | - | -
2.5tを超え5.5t以下 | 積込み･荷卸 | 1個 | 8.5km以下 | 4817.1 | トラック［普通型］ 10～11t積 | 0.6035 | 時間 | - | - | 運転手（一般） | 0.08449 | 人 | - | - | - | -
2.5tを超え5.5t以下 | 積込み･荷卸 | 1個 | 9.5km以下 | 5213.8 | トラック［普通型］ 10～11t積 | 0.6532 | 時間 | - | - | 運転手（一般） | 0.091448 | 人 | - | - | - | -
2.5tを超え5.5t以下 | 積込み･荷卸 | 1個 | 10.5km以下 | 5612.9 | トラック［普通型］ 10～11t積 | 0.7032 | 時間 | - | - | 運転手（一般） | 0.098448 | 人 | - | - | - | -
2.5tを超え5.5t以下 | 積込み･荷卸 | 1個 | 11.5km以下 | 6144.5 | トラック［普通型］ 10～11t積 | 0.7698 | 時間 | - | - | 運転手（一般） | 0.10777 | 人 | - | - | - | -
2.5tを超え5.5t以下 | 積込み･荷卸 | 1個 | 12.5km以下 | 6542.8 | トラック［普通型］ 10～11t積 | 0.8197 | 時間 | - | - | 運転手（一般） | 0.11476 | 人 | - | - | - | -
2.5tを超え5.5t以下 | 積込み･荷卸 | 1個 | 14.0km以下 | 6946.7 | トラック［普通型］ 10～11t積 | 0.8703 | 時間 | - | - | 運転手（一般） | 0.12184 | 人 | - | - | - | -
2.5tを超え5.5t以下 | 積込み･荷卸 | 1個 | 15.0km以下 | 7609.2 | トラック［普通型］ 10～11t積 | 0.9533 | 時間 | - | - | 運転手（一般） | 0.13346 | 人 | - | - | - | -
2.5tを超え5.5t以下 | 積込み･荷卸 | 2個 | 0.5km以下 | 1622.7 | トラック［普通型］ 10～11t積 | 0.2033 | 時間 | - | - | 運転手（一般） | 0.028462 | 人 | - | - | - | -
2.5tを超え5.5t以下 | 積込み･荷卸 | 2個 | 1.0km以下 | 1689.8 | トラック［普通型］ 10～11t積 | 0.2117 | 時間 | - | - | 運転手（一般） | 0.029638 | 人 | - | - | - | -
2.5tを超え5.5t以下 | 積込み･荷卸 | 2個 | 1.5km以下 | 1822.3 | トラック［普通型］ 10～11t積 | 0.2283 | 時間 | - | - | 運転手（一般） | 0.031962 | 人 | - | - | - | -
2.5tを超え5.5t以下 | 積込み･荷卸 | 2個 | 2.0km以下 | 1889.3 | トラック［普通型］ 10～11t積 | 0.2367 | 時間 | - | - | 運転手（一般） | 0.033138 | 人 | - | - | - | -
2.5tを超え5.5t以下 | 積込み･荷卸 | 2個 | 2.5km以下 | 2022.6 | トラック［普通型］ 10～11t積 | 0.2534 | 時間 | - | - | 運転手（一般） | 0.035476 | 人 | - | - | - | -
2.5tを超え5.5t以下 | 積込み･荷卸 | 2個 | 3.0km以下 | 2155.1 | トラック［普通型］ 10～11t積 | 0.27 | 時間 | - | - | 運転手（一般） | 0.0378 | 人 | - | - | - | -
2.5tを超え5.5t以下 | 積込み･荷卸 | 2個 | 3.5km以下 | 2221.4 | トラック［普通型］ 10～11t積 | 0.2783 | 時間 | - | - | 運転手（一般） | 0.038962 | 人 | - | - | - | -
2.5tを超え5.5t以下 | 積込み･荷卸 | 2個 | 4.0km以下 | 2354.7 | トラック［普通型］ 10～11t積 | 0.295 | 時間 | - | - | 運転手（一般） | 0.0413 | 人 | - | - | - | -
2.5tを超え5.5t以下 | 積込み･荷卸 | 2個 | 4.5km以下 | 2420.9 | トラック［普通型］ 10～11t積 | 0.3033 | 時間 | - | - | 運転手（一般） | 0.042462 | 人 | - | - | - | -
2.5tを超え5.5t以下 | 積込み･荷卸 | 2個 | 5.0km以下 | 2554.2 | トラック［普通型］ 10～11t積 | 0.32 | 時間 | - | - | 運転手（一般） | 0.0448 | 人 | - | - | - | -
2.5tを超え5.5t以下 | 積込み･荷卸 | 2個 | 5.5km以下 | 2687.5 | トラック［普通型］ 10～11t積 | 0.3367 | 時間 | - | - | 運転手（一般） | 0.047138 | 人 | - | - | - | -
2.5tを超え5.5t以下 | 積込み･荷卸 | 2個 | 6.0km以下 | 2753 | トラック［普通型］ 10～11t積 | 0.3449 | 時間 | - | - | 運転手（一般） | 0.048286 | 人 | - | - | - | -
2.5tを超え5.5t以下 | 積込み･荷卸 | 2個 | 6.5km以下 | 2887.1 | トラック［普通型］ 10～11t積 | 0.3617 | 時間 | - | - | 運転手（一般） | 0.050638 | 人 | - | - | - | -
2.5tを超え5.5t以下 | 積込み･荷卸 | 2個 | 7.0km以下 | 3020.4 | トラック［普通型］ 10～11t積 | 0.3784 | 時間 | - | - | 運転手（一般） | 0.052976 | 人 | - | - | - | -
2.5tを超え5.5t以下 | 積込み･荷卸 | 2個 | 7.5km以下 | 3086.6 | トラック［普通型］ 10～11t積 | 0.3867 | 時間 | - | - | 運転手（一般） | 0.054138 | 人 | - | - | - | -
2.5tを超え5.5t以下 | 積込み･荷卸 | 2個 | 8.5km以下 | 3152.1 | トラック［普通型］ 10～11t積 | 0.3949 | 時間 | - | - | 運転手（一般） | 0.055286 | 人 | - | - | - | -
2.5tを超え5.5t以下 | 積込み･荷卸 | 2個 | 9.5km以下 | 3352.4 | トラック［普通型］ 10～11t積 | 0.42 | 時間 | - | - | 運転手（一般） | 0.0588 | 人 | - | - | - | -
2.5tを超え5.5t以下 | 積込み･荷卸 | 2個 | 10.5km以下 | 3552 | トラック［普通型］ 10～11t積 | 0.445 | 時間 | - | - | 運転手（一般） | 0.0623 | 人 | - | - | - | -
2.5tを超え5.5t以下 | 積込み･荷卸 | 2個 | 11.5km以下 | 3817 | トラック［普通型］ 10～11t積 | 0.4782 | 時間 | - | - | 運転手（一般） | 0.066948 | 人 | - | - | - | -
2.5tを超え5.5t以下 | 積込み･荷卸 | 2個 | 12.5km以下 | 4017.3 | トラック［普通型］ 10～11t積 | 0.5033 | 時間 | - | - | 運転手（一般） | 0.070462 | 人 | - | - | - | -
2.5tを超え5.5t以下 | 積込み･荷卸 | 2個 | 14.0km以下 | 4216.9 | トラック［普通型］ 10～11t積 | 0.5283 | 時間 | - | - | 運転手（一般） | 0.073962 | 人 | - | - | - | -
2.5tを超え5.5t以下 | 積込み･荷卸 | 2個 | 15.0km以下 | 4550.5 | トラック［普通型］ 10～11t積 | 0.5701 | 時間 | - | - | 運転手（一般） | 0.079814 | 人 | - | - | - | -
2.5tを超え5.5t以下 | 積込み･荷卸 | 3個 | 0.5km以下 | 1578.8 | トラック［普通型］ 10～11t積 | 0.1978 | 時間 | - | - | 運転手（一般） | 0.027692 | 人 | - | - | - | -
2.5tを超え5.5t以下 | 積込み･荷卸 | 3個 | 1.0km以下 | 1622.7 | トラック［普通型］ 10～11t積 | 0.2033 | 時間 | - | - | 運転手（一般） | 0.028462 | 人 | - | - | - | -
2.5tを超え5.5t以下 | 積込み･荷卸 | 3個 | 1.5km以下 | 1712.1 | トラック［普通型］ 10～11t積 | 0.2145 | 時間 | - | - | 運転手（一般） | 0.03003 | 人 | - | - | - | -
2.5tを超え5.5t以下 | 積込み･荷卸 | 3個 | 2.0km以下 | 1756 | トラック［普通型］ 10～11t積 | 0.22 | 時間 | - | - | 運転手（一般） | 0.0308 | 人 | - | - | - | -
2.5tを超え5.5t以下 | 積込み･荷卸 | 3個 | 2.5km以下 | 1844.6 | トラック［普通型］ 10～11t積 | 0.2311 | 時間 | - | - | 運転手（一般） | 0.032354 | 人 | - | - | - | -
2.5tを超え5.5t以下 | 積込み･荷卸 | 3個 | 3.0km以下 | 1933.2 | トラック［普通型］ 10～11t積 | 0.2422 | 時間 | - | - | 運転手（一般） | 0.033908 | 人 | - | - | - | -
2.5tを超え5.5t以下 | 積込み･荷卸 | 3個 | 3.5km以下 | 1977.9 | トラック［普通型］ 10～11t積 | 0.2478 | 時間 | - | - | 運転手（一般） | 0.034692 | 人 | - | - | - | -
2.5tを超え5.5t以下 | 積込み･荷卸 | 3個 | 4.0km以下 | 2066.5 | トラック［普通型］ 10～11t積 | 0.2589 | 時間 | - | - | 運転手（一般） | 0.036246 | 人 | - | - | - | -
2.5tを超え5.5t以下 | 積込み･荷卸 | 3個 | 4.5km以下 | 2110.4 | トラック［普通型］ 10～11t積 | 0.2644 | 時間 | - | - | 運転手（一般） | 0.037016 | 人 | - | - | - | -
2.5tを超え5.5t以下 | 積込み･荷卸 | 3個 | 5.0km以下 | 2199.8 | トラック［普通型］ 10～11t積 | 0.2756 | 時間 | - | - | 運転手（一般） | 0.038584 | 人 | - | - | - | -
2.5tを超え5.5t以下 | 積込み･荷卸 | 3個 | 5.5km以下 | 2288.4 | トラック［普通型］ 10～11t積 | 0.2867 | 時間 | - | - | 運転手（一般） | 0.040138 | 人 | - | - | - | -
2.5tを超え5.5t以下 | 積込み･荷卸 | 3個 | 6.0km以下 | 2332.3 | トラック［普通型］ 10～11t積 | 0.2922 | 時間 | - | - | 運転手（一般） | 0.040908 | 人 | - | - | - | -
2.5tを超え5.5t以下 | 積込み･荷卸 | 3個 | 6.5km以下 | 2420.9 | トラック［普通型］ 10～11t積 | 0.3033 | 時間 | - | - | 運転手（一般） | 0.042462 | 人 | - | - | - | -
2.5tを超え5.5t以下 | 積込み･荷卸 | 3個 | 7.0km以下 | 2510.3 | トラック［普通型］ 10～11t積 | 0.3145 | 時間 | - | - | 運転手（一般） | 0.04403 | 人 | - | - | - | -
2.5tを超え5.5t以下 | 積込み･荷卸 | 3個 | 7.5km以下 | 2554.2 | トラック［普通型］ 10～11t積 | 0.32 | 時間 | - | - | 運転手（一般） | 0.0448 | 人 | - | - | - | -
2.5tを超え5.5t以下 | 積込み･荷卸 | 3個 | 8.5km以下 | 2598.1 | トラック［普通型］ 10～11t積 | 0.3255 | 時間 | - | - | 運転手（一般） | 0.04557 | 人 | - | - | - | -
2.5tを超え5.5t以下 | 積込み･荷卸 | 3個 | 9.5km以下 | 2731.4 | トラック［普通型］ 10～11t積 | 0.3422 | 時間 | - | - | 運転手（一般） | 0.047908 | 人 | - | - | - | -
2.5tを超え5.5t以下 | 積込み･荷卸 | 3個 | 10.5km以下 | 2864.7 | トラック［普通型］ 10～11t積 | 0.3589 | 時間 | - | - | 運転手（一般） | 0.050246 | 人 | - | - | - | -
2.5tを超え5.5t以下 | 積込み･荷卸 | 3個 | 11.5km以下 | 3041.9 | トラック［普通型］ 10～11t積 | 0.3811 | 時間 | - | - | 運転手（一般） | 0.053354 | 人 | - | - | - | -
2.5tを超え5.5t以下 | 積込み･荷卸 | 3個 | 12.5km以下 | 3175.2 | トラック［普通型］ 10～11t積 | 0.3978 | 時間 | - | - | 運転手（一般） | 0.055692 | 人 | - | - | - | -
2.5tを超え5.5t以下 | 積込み･荷卸 | 3個 | 14.0km以下 | 3307.7 | トラック［普通型］ 10～11t積 | 0.4144 | 時間 | - | - | 運転手（一般） | 0.058016 | 人 | - | - | - | -
2.5tを超え5.5t以下 | 積込み･荷卸 | 3個 | 15.0km以下 | 3530.4 | トラック［普通型］ 10～11t積 | 0.4423 | 時間 | - | - | 運転手（一般） | 0.061922 | 人 | - | - | - | -
2.5tを超え5.5t以下 | 積込み･荷卸 | 4個 | 0.5km以下 | 1556.5 | トラック［普通型］ 10～11t積 | 0.195 | 時間 | - | - | 運転手（一般） | 0.0273 | 人 | - | - | - | -
2.5tを超え5.5t以下 | 積込み･荷卸 | 4個 | 1.0km以下 | 1590 | トラック［普通型］ 10～11t積 | 0.1992 | 時間 | - | - | 運転手（一般） | 0.027888 | 人 | - | - | - | -
2.5tを超え5.5t以下 | 積込み･荷卸 | 4個 | 1.5km以下 | 1656.3 | トラック［普通型］ 10～11t積 | 0.2075 | 時間 | - | - | 運転手（一般） | 0.02905 | 人 | - | - | - | -
2.5tを超え5.5t以下 | 積込み･荷卸 | 4個 | 2.0km以下 | 1689.8 | トラック［普通型］ 10～11t積 | 0.2117 | 時間 | - | - | 運転手（一般） | 0.029638 | 人 | - | - | - | -
2.5tを超え5.5t以下 | 積込み･荷卸 | 4個 | 2.5km以下 | 1756 | トラック［普通型］ 10～11t積 | 0.22 | 時間 | - | - | 運転手（一般） | 0.0308 | 人 | - | - | - | -
2.5tを超え5.5t以下 | 積込み･荷卸 | 4個 | 3.0km以下 | 1822.3 | トラック［普通型］ 10～11t積 | 0.2283 | 時間 | - | - | 運転手（一般） | 0.031962 | 人 | - | - | - | -
2.5tを超え5.5t以下 | 積込み･荷卸 | 4個 | 3.5km以下 | 1855.8 | トラック［普通型］ 10～11t積 | 0.2325 | 時間 | - | - | 運転手（一般） | 0.03255 | 人 | - | - | - | -
2.5tを超え5.5t以下 | 積込み･荷卸 | 4個 | 4.0km以下 | 1922.1 | トラック［普通型］ 10～11t積 | 0.2408 | 時間 | - | - | 運転手（一般） | 0.033712 | 人 | - | - | - | -
2.5tを超え5.5t以下 | 積込み･荷卸 | 4個 | 4.5km以下 | 1955.6 | トラック［普通型］ 10～11t積 | 0.245 | 時間 | - | - | 運転手（一般） | 0.0343 | 人 | - | - | - | -
2.5tを超え5.5t以下 | 積込み･荷卸 | 4個 | 5.0km以下 | 2022.6 | トラック［普通型］ 10～11t積 | 0.2534 | 時間 | - | - | 運転手（一般） | 0.035476 | 人 | - | - | - | -
2.5tを超え5.5t以下 | 積込み･荷卸 | 4個 | 5.5km以下 | 2088.1 | トラック［普通型］ 10～11t積 | 0.2616 | 時間 | - | - | 運転手（一般） | 0.036624 | 人 | - | - | - | -
2.5tを超え5.5t以下 | 積込み･荷卸 | 4個 | 6.0km以下 | 2121.6 | トラック［普通型］ 10～11t積 | 0.2658 | 時間 | - | - | 運転手（一般） | 0.037212 | 人 | - | - | - | -
2.5tを超え5.5t以下 | 積込み･荷卸 | 4個 | 6.5km以下 | 2188.7 | トラック［普通型］ 10～11t積 | 0.2742 | 時間 | - | - | 運転手（一般） | 0.038388 | 人 | - | - | - | -
2.5tを超え5.5t以下 | 積込み･荷卸 | 4個 | 7.0km以下 | 2254.9 | トラック［普通型］ 10～11t積 | 0.2825 | 時間 | - | - | 運転手（一般） | 0.03955 | 人 | - | - | - | -
2.5tを超え5.5t以下 | 積込み･荷卸 | 4個 | 7.5km以下 | 2288.4 | トラック［普通型］ 10～11t積 | 0.2867 | 時間 | - | - | 運転手（一般） | 0.040138 | 人 | - | - | - | -
2.5tを超え5.5t以下 | 積込み･荷卸 | 4個 | 8.5km以下 | 2322 | トラック［普通型］ 10～11t積 | 0.2909 | 時間 | - | - | 運転手（一般） | 0.040726 | 人 | - | - | - | -
2.5tを超え5.5t以下 | 積込み･荷卸 | 4個 | 9.5km以下 | 2420.9 | トラック［普通型］ 10～11t積 | 0.3033 | 時間 | - | - | 運転手（一般） | 0.042462 | 人 | - | - | - | -
2.5tを超え5.5t以下 | 積込み･荷卸 | 4個 | 10.5km以下 | 2521.5 | トラック［普通型］ 10～11t積 | 0.3159 | 時間 | - | - | 運転手（一般） | 0.044226 | 人 | - | - | - | -
2.5tを超え5.5t以下 | 積込み･荷卸 | 4個 | 11.5km以下 | 2653.2 | トラック［普通型］ 10～11t積 | 0.3324 | 時間 | - | - | 運転手（一般） | 0.046536 | 人 | - | - | - | -
2.5tを超え5.5t以下 | 積込み･荷卸 | 4個 | 12.5km以下 | 2753 | トラック［普通型］ 10～11t積 | 0.3449 | 時間 | - | - | 運転手（一般） | 0.048286 | 人 | - | - | - | -
2.5tを超え5.5t以下 | 積込み･荷卸 | 4個 | 14.0km以下 | 2853.6 | トラック［普通型］ 10～11t積 | 0.3575 | 時間 | - | - | 運転手（一般） | 0.05005 | 人 | - | - | - | -
2.5tを超え5.5t以下 | 積込み･荷卸 | 4個 | 15.0km以下 | 3020.4 | トラック［普通型］ 10～11t積 | 0.3784 | 時間 | - | - | 運転手（一般） | 0.052976 | 人 | - | - | - | -
2.5tを超え5.5t以下 | 積込み･据付け(乱積) | 1個 | 0.5km以下 | 1822.3 | トラック［普通型］ 10～11t積 | 0.2283 | 時間 | - | - | 運転手（一般） | 0.031962 | 人 | - | - | - | -
2.5tを超え5.5t以下 | 積込み･据付け(乱積) | 1個 | 1.0km以下 | 1955.6 | トラック［普通型］ 10～11t積 | 0.245 | 時間 | - | - | 運転手（一般） | 0.0343 | 人 | - | - | - | -
2.5tを超え5.5t以下 | 積込み･据付け(乱積) | 1個 | 1.5km以下 | 2221.4 | トラック［普通型］ 10～11t積 | 0.2783 | 時間 | - | - | 運転手（一般） | 0.038962 | 人 | - | - | - | -
2.5tを超え5.5t以下 | 積込み･据付け(乱積) | 1個 | 2.0km以下 | 2354.7 | トラック［普通型］ 10～11t積 | 0.295 | 時間 | - | - | 運転手（一般） | 0.0413 | 人 | - | - | - | -
2.5tを超え5.5t以下 | 積込み･据付け(乱積) | 1個 | 2.5km以下 | 2620.5 | トラック［普通型］ 10～11t積 | 0.3283 | 時間 | - | - | 運転手（一般） | 0.045962 | 人 | - | - | - | -
2.5tを超え5.5t以下 | 積込み･据付け(乱積) | 1個 | 3.0km以下 | 2887.1 | トラック［普通型］ 10～11t積 | 0.3617 | 時間 | - | - | 運転手（一般） | 0.050638 | 人 | - | - | - | -
2.5tを超え5.5t以下 | 積込み･据付け(乱積) | 1個 | 3.5km以下 | 3020.4 | トラック［普通型］ 10～11t積 | 0.3784 | 時間 | - | - | 運転手（一般） | 0.052976 | 人 | - | - | - | -
2.5tを超え5.5t以下 | 積込み･据付け(乱積) | 1個 | 4.0km以下 | 3286.2 | トラック［普通型］ 10～11t積 | 0.4117 | 時間 | - | - | 運転手（一般） | 0.057638 | 人 | - | - | - | -
2.5tを超え5.5t以下 | 積込み･据付け(乱積) | 1個 | 4.5km以下 | 3418.7 | トラック［普通型］ 10～11t積 | 0.4283 | 時間 | - | - | 運転手（一般） | 0.059962 | 人 | - | - | - | -
2.5tを超え5.5t以下 | 積込み･据付け(乱積) | 1個 | 5.0km以下 | 3685.3 | トラック［普通型］ 10～11t積 | 0.4617 | 時間 | - | - | 運転手（一般） | 0.064638 | 人 | - | - | - | -
2.5tを超え5.5t以下 | 積込み･据付け(乱積) | 1個 | 5.5km以下 | 3951.1 | トラック［普通型］ 10～11t積 | 0.495 | 時間 | - | - | 運転手（一般） | 0.0693 | 人 | - | - | - | -
2.5tを超え5.5t以下 | 積込み･据付け(乱積) | 1個 | 6.0km以下 | 4085.2 | トラック［普通型］ 10～11t積 | 0.5118 | 時間 | - | - | 運転手（一般） | 0.071652 | 人 | - | - | - | -
2.5tを超え5.5t以下 | 積込み･据付け(乱積) | 1個 | 6.5km以下 | 4350.2 | トラック［普通型］ 10～11t積 | 0.545 | 時間 | - | - | 運転手（一般） | 0.0763 | 人 | - | - | - | -
2.5tを超え5.5t以下 | 積込み･据付け(乱積) | 1個 | 7.0km以下 | 4616.8 | トラック［普通型］ 10～11t積 | 0.5784 | 時間 | - | - | 運転手（一般） | 0.080976 | 人 | - | - | - | -
2.5tを超え5.5t以下 | 積込み･据付け(乱積) | 1個 | 7.5km以下 | 4748.5 | トラック［普通型］ 10～11t積 | 0.5949 | 時間 | - | - | 運転手（一般） | 0.083286 | 人 | - | - | - | -
2.5tを超え5.5t以下 | 積込み･据付け(乱積) | 1個 | 8.5km以下 | 4881.8 | トラック［普通型］ 10～11t積 | 0.6116 | 時間 | - | - | 運転手（一般） | 0.085624 | 人 | - | - | - | -
2.5tを超え5.5t以下 | 積込み･据付け(乱積) | 1個 | 9.5km以下 | 5282.5 | トラック［普通型］ 10～11t積 | 0.6618 | 時間 | - | - | 運転手（一般） | 0.092652 | 人 | - | - | - | -
2.5tを超え5.5t以下 | 積込み･据付け(乱積) | 1個 | 10.5km以下 | 5680.8 | トラック［普通型］ 10～11t積 | 0.7117 | 時間 | - | - | 運転手（一般） | 0.099638 | 人 | - | - | - | -
2.5tを超え5.5t以下 | 積込み･据付け(乱積) | 1個 | 11.5km以下 | 6211.6 | トラック［普通型］ 10～11t積 | 0.7782 | 時間 | - | - | 運転手（一般） | 0.10895 | 人 | - | - | - | -
2.5tを超え5.5t以下 | 積込み･据付け(乱積) | 1個 | 12.5km以下 | 6613.1 | トラック［普通型］ 10～11t積 | 0.8285 | 時間 | - | - | 運転手（一般） | 0.11599 | 人 | - | - | - | -
2.5tを超え5.5t以下 | 積込み･据付け(乱積) | 1個 | 14.0km以下 | 7008.2 | トラック［普通型］ 10～11t積 | 0.878 | 時間 | - | - | 運転手（一般） | 0.12292 | 人 | - | - | - | -
2.5tを超え5.5t以下 | 積込み･据付け(乱積) | 1個 | 15.0km以下 | 7674.7 | トラック［普通型］ 10～11t積 | 0.9615 | 時間 | - | - | 運転手（一般） | 0.13461 | 人 | - | - | - | -
2.5tを超え5.5t以下 | 積込み･据付け(乱積) | 2個 | 0.5km以下 | 1689.8 | トラック［普通型］ 10～11t積 | 0.2117 | 時間 | - | - | 運転手（一般） | 0.029638 | 人 | - | - | - | -
2.5tを超え5.5t以下 | 積込み･据付け(乱積) | 2個 | 1.0km以下 | 1756 | トラック［普通型］ 10～11t積 | 0.22 | 時間 | - | - | 運転手（一般） | 0.0308 | 人 | - | - | - | -
2.5tを超え5.5t以下 | 積込み･据付け(乱積) | 2個 | 1.5km以下 | 1889.3 | トラック［普通型］ 10～11t積 | 0.2367 | 時間 | - | - | 運転手（一般） | 0.033138 | 人 | - | - | - | -
2.5tを超え5.5t以下 | 積込み･据付け(乱積) | 2個 | 2.0km以下 | 1955.6 | トラック［普通型］ 10～11t積 | 0.245 | 時間 | - | - | 運転手（一般） | 0.0343 | 人 | - | - | - | -
2.5tを超え5.5t以下 | 積込み･据付け(乱積) | 2個 | 2.5km以下 | 2088.1 | トラック［普通型］ 10～11t積 | 0.2616 | 時間 | - | - | 運転手（一般） | 0.036624 | 人 | - | - | - | -
2.5tを超え5.5t以下 | 積込み･据付け(乱積) | 2個 | 3.0km以下 | 2221.4 | トラック［普通型］ 10～11t積 | 0.2783 | 時間 | - | - | 運転手（一般） | 0.038962 | 人 | - | - | - | -
2.5tを超え5.5t以下 | 積込み･据付け(乱積) | 2個 | 3.5km以下 | 2288.4 | トラック［普通型］ 10～11t積 | 0.2867 | 時間 | - | - | 運転手（一般） | 0.040138 | 人 | - | - | - | -
2.5tを超え5.5t以下 | 積込み･据付け(乱積) | 2個 | 4.0km以下 | 2420.9 | トラック［普通型］ 10～11t積 | 0.3033 | 時間 | - | - | 運転手（一般） | 0.042462 | 人 | - | - | - | -
2.5tを超え5.5t以下 | 積込み･据付け(乱積) | 2個 | 4.5km以下 | 2487.2 | トラック［普通型］ 10～11t積 | 0.3116 | 時間 | - | - | 運転手（一般） | 0.043624 | 人 | - | - | - | -
2.5tを超え5.5t以下 | 積込み･据付け(乱積) | 2個 | 5.0km以下 | 2620.5 | トラック［普通型］ 10～11t積 | 0.3283 | 時間 | - | - | 運転手（一般） | 0.045962 | 人 | - | - | - | -
2.5tを超え5.5t以下 | 積込み･据付け(乱積) | 2個 | 5.5km以下 | 2753 | トラック［普通型］ 10～11t積 | 0.3449 | 時間 | - | - | 運転手（一般） | 0.048286 | 人 | - | - | - | -
2.5tを超え5.5t以下 | 積込み･据付け(乱積) | 2個 | 6.0km以下 | 2820.8 | トラック［普通型］ 10～11t積 | 0.3534 | 時間 | - | - | 運転手（一般） | 0.049476 | 人 | - | - | - | -
2.5tを超え5.5t以下 | 積込み･据付け(乱積) | 2個 | 6.5km以下 | 2953.3 | トラック［普通型］ 10～11t積 | 0.37 | 時間 | - | - | 運転手（一般） | 0.0518 | 人 | - | - | - | -
2.5tを超え5.5t以下 | 積込み･据付け(乱積) | 2個 | 7.0km以下 | 3086.6 | トラック［普通型］ 10～11t積 | 0.3867 | 時間 | - | - | 運転手（一般） | 0.054138 | 人 | - | - | - | -
2.5tを超え5.5t以下 | 積込み･据付け(乱積) | 2個 | 7.5km以下 | 3152.1 | トラック［普通型］ 10～11t積 | 0.3949 | 時間 | - | - | 運転手（一般） | 0.055286 | 人 | - | - | - | -
2.5tを超え5.5t以下 | 積込み･据付け(乱積) | 2個 | 8.5km以下 | 3219.9 | トラック［普通型］ 10～11t積 | 0.4034 | 時間 | - | - | 運転手（一般） | 0.056476 | 人 | - | - | - | -
2.5tを超え5.5t以下 | 積込み･据付け(乱積) | 2個 | 9.5km以下 | 3418.7 | トラック［普通型］ 10～11t積 | 0.4283 | 時間 | - | - | 運転手（一般） | 0.059962 | 人 | - | - | - | -
2.5tを超え5.5t以下 | 積込み･据付け(乱積) | 2個 | 10.5km以下 | 3618.2 | トラック［普通型］ 10～11t積 | 0.4533 | 時間 | - | - | 運転手（一般） | 0.063462 | 人 | - | - | - | -
2.5tを超え5.5t以下 | 積込み･据付け(乱積) | 2個 | 11.5km以下 | 3884 | トラック［普通型］ 10～11t積 | 0.4866 | 時間 | - | - | 運転手（一般） | 0.068124 | 人 | - | - | - | -
2.5tを超え5.5t以下 | 積込み･据付け(乱積) | 2個 | 12.5km以下 | 4085.2 | トラック［普通型］ 10～11t積 | 0.5118 | 時間 | - | - | 運転手（一般） | 0.071652 | 人 | - | - | - | -
2.5tを超え5.5t以下 | 積込み･据付け(乱積) | 2個 | 14.0km以下 | 4284.7 | トラック［普通型］ 10～11t積 | 0.5368 | 時間 | - | - | 運転手（一般） | 0.075152 | 人 | - | - | - | -
2.5tを超え5.5t以下 | 積込み･据付け(乱積) | 2個 | 15.0km以下 | 4616.8 | トラック［普通型］ 10～11t積 | 0.5784 | 時間 | - | - | 運転手（一般） | 0.080976 | 人 | - | - | - | -
2.5tを超え5.5t以下 | 積込み･据付け(乱積) | 3個 | 0.5km以下 | 1645.1 | トラック［普通型］ 10～11t積 | 0.2061 | 時間 | - | - | 運転手（一般） | 0.028854 | 人 | - | - | - | -
2.5tを超え5.5t以下 | 積込み･据付け(乱積) | 3個 | 1.0km以下 | 1689.8 | トラック［普通型］ 10～11t積 | 0.2117 | 時間 | - | - | 運転手（一般） | 0.029638 | 人 | - | - | - | -
2.5tを超え5.5t以下 | 積込み･据付け(乱積) | 3個 | 1.5km以下 | 1778.4 | トラック［普通型］ 10～11t積 | 0.2228 | 時間 | - | - | 運転手（一般） | 0.031192 | 人 | - | - | - | -
2.5tを超え5.5t以下 | 積込み･据付け(乱積) | 3個 | 2.0km以下 | 1822.3 | トラック［普通型］ 10～11t積 | 0.2283 | 時間 | - | - | 運転手（一般） | 0.031962 | 人 | - | - | - | -
2.5tを超え5.5t以下 | 積込み･据付け(乱積) | 3個 | 2.5km以下 | 1911.7 | トラック［普通型］ 10～11t積 | 0.2395 | 時間 | - | - | 運転手（一般） | 0.03353 | 人 | - | - | - | -
2.5tを超え5.5t以下 | 積込み･据付け(乱積) | 3個 | 3.0km以下 | 2000.3 | トラック［普通型］ 10～11t積 | 0.2506 | 時間 | - | - | 運転手（一般） | 0.035084 | 人 | - | - | - | -
2.5tを超え5.5t以下 | 積込み･据付け(乱積) | 3個 | 3.5km以下 | 2044.2 | トラック［普通型］ 10～11t積 | 0.2561 | 時間 | - | - | 運転手（一般） | 0.035854 | 人 | - | - | - | -
2.5tを超え5.5t以下 | 積込み･据付け(乱積) | 3個 | 4.0km以下 | 2132.8 | トラック［普通型］ 10～11t積 | 0.2672 | 時間 | - | - | 運転手（一般） | 0.037408 | 人 | - | - | - | -
2.5tを超え5.5t以下 | 積込み･据付け(乱積) | 3個 | 4.5km以下 | 2177.5 | トラック［普通型］ 10～11t積 | 0.2728 | 時間 | - | - | 運転手（一般） | 0.038192 | 人 | - | - | - | -
2.5tを超え5.5t以下 | 積込み･据付け(乱積) | 3個 | 5.0km以下 | 2265.3 | トラック［普通型］ 10～11t積 | 0.2838 | 時間 | - | - | 運転手（一般） | 0.039732 | 人 | - | - | - | -
2.5tを超え5.5t以下 | 積込み･据付け(乱積) | 3個 | 5.5km以下 | 2354.7 | トラック［普通型］ 10～11t積 | 0.295 | 時間 | - | - | 運転手（一般） | 0.0413 | 人 | - | - | - | -
2.5tを超え5.5t以下 | 積込み･据付け(乱積) | 3個 | 6.0km以下 | 2399.4 | トラック［普通型］ 10～11t積 | 0.3006 | 時間 | - | - | 運転手（一般） | 0.042084 | 人 | - | - | - | -
2.5tを超え5.5t以下 | 積込み･据付け(乱積) | 3個 | 6.5km以下 | 2487.2 | トラック［普通型］ 10～11t積 | 0.3116 | 時間 | - | - | 運転手（一般） | 0.043624 | 人 | - | - | - | -
2.5tを超え5.5t以下 | 積込み･据付け(乱積) | 3個 | 7.0km以下 | 2576.6 | トラック［普通型］ 10～11t積 | 0.3228 | 時間 | - | - | 運転手（一般） | 0.045192 | 人 | - | - | - | -
2.5tを超え5.5t以下 | 積込み･据付け(乱積) | 3個 | 7.5km以下 | 2620.5 | トラック［普通型］ 10～11t積 | 0.3283 | 時間 | - | - | 運転手（一般） | 0.045962 | 人 | - | - | - | -
2.5tを超え5.5t以下 | 積込み･据付け(乱積) | 3個 | 8.5km以下 | 2665.2 | トラック［普通型］ 10～11t積 | 0.3339 | 時間 | - | - | 運転手（一般） | 0.046746 | 人 | - | - | - | -
2.5tを超え5.5t以下 | 積込み･据付け(乱積) | 3個 | 9.5km以下 | 2797.7 | トラック［普通型］ 10～11t積 | 0.3505 | 時間 | - | - | 運転手（一般） | 0.04907 | 人 | - | - | - | -
2.5tを超え5.5t以下 | 積込み･据付け(乱積) | 3個 | 10.5km以下 | 2931 | トラック［普通型］ 10～11t積 | 0.3672 | 時間 | - | - | 運転手（一般） | 0.051408 | 人 | - | - | - | -
2.5tを超え5.5t以下 | 積込み･据付け(乱積) | 3個 | 11.5km以下 | 3108.2 | トラック［普通型］ 10～11t積 | 0.3894 | 時間 | - | - | 運転手（一般） | 0.054516 | 人 | - | - | - | -
2.5tを超え5.5t以下 | 積込み･据付け(乱積) | 3個 | 12.5km以下 | 3242.3 | トラック［普通型］ 10～11t積 | 0.4062 | 時間 | - | - | 運転手（一般） | 0.056868 | 人 | - | - | - | -
2.5tを超え5.5t以下 | 積込み･据付け(乱積) | 3個 | 14.0km以下 | 3374.8 | トラック［普通型］ 10～11t積 | 0.4228 | 時間 | - | - | 運転手（一般） | 0.059192 | 人 | - | - | - | -
2.5tを超え5.5t以下 | 積込み･据付け(乱積) | 3個 | 15.0km以下 | 3597.5 | トラック［普通型］ 10～11t積 | 0.4507 | 時間 | - | - | 運転手（一般） | 0.063098 | 人 | - | - | - | -
2.5tを超え5.5t以下 | 積込み･据付け(乱積) | 4個 | 0.5km以下 | 1622.7 | トラック［普通型］ 10～11t積 | 0.2033 | 時間 | - | - | 運転手（一般） | 0.028462 | 人 | - | - | - | -
2.5tを超え5.5t以下 | 積込み･据付け(乱積) | 4個 | 1.0km以下 | 1656.3 | トラック［普通型］ 10～11t積 | 0.2075 | 時間 | - | - | 運転手（一般） | 0.02905 | 人 | - | - | - | -
2.5tを超え5.5t以下 | 積込み･据付け(乱積) | 4個 | 1.5km以下 | 1722.5 | トラック［普通型］ 10～11t積 | 0.2158 | 時間 | - | - | 運転手（一般） | 0.030212 | 人 | - | - | - | -
2.5tを超え5.5t以下 | 積込み･据付け(乱積) | 4個 | 2.0km以下 | 1756 | トラック［普通型］ 10～11t積 | 0.22 | 時間 | - | - | 運転手（一般） | 0.0308 | 人 | - | - | - | -
2.5tを超え5.5t以下 | 積込み･据付け(乱積) | 4個 | 2.5km以下 | 1822.3 | トラック［普通型］ 10～11t積 | 0.2283 | 時間 | - | - | 運転手（一般） | 0.031962 | 人 | - | - | - | -
2.5tを超え5.5t以下 | 積込み･据付け(乱積) | 4個 | 3.0km以下 | 1889.3 | トラック［普通型］ 10～11t積 | 0.2367 | 時間 | - | - | 運転手（一般） | 0.033138 | 人 | - | - | - | -
2.5tを超え5.5t以下 | 積込み･据付け(乱積) | 4個 | 3.5km以下 | 1922.1 | トラック［普通型］ 10～11t積 | 0.2408 | 時間 | - | - | 運転手（一般） | 0.033712 | 人 | - | - | - | -
2.5tを超え5.5t以下 | 積込み･据付け(乱積) | 4個 | 4.0km以下 | 1989.1 | トラック［普通型］ 10～11t積 | 0.2492 | 時間 | - | - | 運転手（一般） | 0.034888 | 人 | - | - | - | -
2.5tを超え5.5t以下 | 積込み･据付け(乱積) | 4個 | 4.5km以下 | 2022.6 | トラック［普通型］ 10～11t積 | 0.2534 | 時間 | - | - | 運転手（一般） | 0.035476 | 人 | - | - | - | -
2.5tを超え5.5t以下 | 積込み･据付け(乱積) | 4個 | 5.0km以下 | 2088.1 | トラック［普通型］ 10～11t積 | 0.2616 | 時間 | - | - | 運転手（一般） | 0.036624 | 人 | - | - | - | -
2.5tを超え5.5t以下 | 積込み･据付け(乱積) | 4個 | 5.5km以下 | 2155.1 | トラック［普通型］ 10～11t積 | 0.27 | 時間 | - | - | 運転手（一般） | 0.0378 | 人 | - | - | - | -
2.5tを超え5.5t以下 | 積込み･据付け(乱積) | 4個 | 6.0km以下 | 2188.7 | トラック［普通型］ 10～11t積 | 0.2742 | 時間 | - | - | 運転手（一般） | 0.038388 | 人 | - | - | - | -
2.5tを超え5.5t以下 | 積込み･据付け(乱積) | 4個 | 6.5km以下 | 2254.9 | トラック［普通型］ 10～11t積 | 0.2825 | 時間 | - | - | 運転手（一般） | 0.03955 | 人 | - | - | - | -
2.5tを超え5.5t以下 | 積込み･据付け(乱積) | 4個 | 7.0km以下 | 2322 | トラック［普通型］ 10～11t積 | 0.2909 | 時間 | - | - | 運転手（一般） | 0.040726 | 人 | - | - | - | -
2.5tを超え5.5t以下 | 積込み･据付け(乱積) | 4個 | 7.5km以下 | 2354.7 | トラック［普通型］ 10～11t積 | 0.295 | 時間 | - | - | 運転手（一般） | 0.0413 | 人 | - | - | - | -
2.5tを超え5.5t以下 | 積込み･据付け(乱積) | 4個 | 8.5km以下 | 2387.4 | トラック［普通型］ 10～11t積 | 0.2991 | 時間 | - | - | 運転手（一般） | 0.041874 | 人 | - | - | - | -
2.5tを超え5.5t以下 | 積込み･据付け(乱積) | 4個 | 9.5km以下 | 2487.2 | トラック［普通型］ 10～11t積 | 0.3116 | 時間 | - | - | 運転手（一般） | 0.043624 | 人 | - | - | - | -
2.5tを超え5.5t以下 | 積込み･据付け(乱積) | 4個 | 10.5km以下 | 2587 | トラック［普通型］ 10～11t積 | 0.3241 | 時間 | - | - | 運転手（一般） | 0.045374 | 人 | - | - | - | -
2.5tを超え5.5t以下 | 積込み･据付け(乱積) | 4個 | 11.5km以下 | 2720.3 | トラック［普通型］ 10～11t積 | 0.3408 | 時間 | - | - | 運転手（一般） | 0.047712 | 人 | - | - | - | -
2.5tを超え5.5t以下 | 積込み･据付け(乱積) | 4個 | 12.5km以下 | 2820.8 | トラック［普通型］ 10～11t積 | 0.3534 | 時間 | - | - | 運転手（一般） | 0.049476 | 人 | - | - | - | -
2.5tを超え5.5t以下 | 積込み･据付け(乱積) | 4個 | 14.0km以下 | 2920.6 | トラック［普通型］ 10～11t積 | 0.3659 | 時間 | - | - | 運転手（一般） | 0.051226 | 人 | - | - | - | -
2.5tを超え5.5t以下 | 積込み･据付け(乱積) | 4個 | 15.0km以下 | 3086.6 | トラック［普通型］ 10～11t積 | 0.3867 | 時間 | - | - | 運転手（一般） | 0.054138 | 人 | - | - | - | -
2.5tを超え5.5t以下 | 積込み･据付け(層積) | 1個 | 0.5km以下 | 2208.6 | トラック［普通型］ 10～11t積 | 0.2767 | 時間 | - | - | 運転手（一般） | 0.038738 | 人 | - | - | - | -
2.5tを超え5.5t以下 | 積込み･据付け(層積) | 1個 | 1.0km以下 | 2341.1 | トラック［普通型］ 10～11t積 | 0.2933 | 時間 | - | - | 運転手（一般） | 0.041062 | 人 | - | - | - | -
2.5tを超え5.5t以下 | 積込み･据付け(層積) | 1個 | 1.5km以下 | 2607.7 | トラック［普通型］ 10～11t積 | 0.3267 | 時間 | - | - | 運転手（一般） | 0.045738 | 人 | - | - | - | -
2.5tを超え5.5t以下 | 積込み･据付け(層積) | 1個 | 2.0km以下 | 2740.2 | トラック［普通型］ 10～11t積 | 0.3433 | 時間 | - | - | 運転手（一般） | 0.048062 | 人 | - | - | - | -
2.5tを超え5.5t以下 | 積込み･据付け(層積) | 1個 | 2.5km以下 | 3006 | トラック［普通型］ 10～11t積 | 0.3766 | 時間 | - | - | 運転手（一般） | 0.052724 | 人 | - | - | - | -
2.5tを超え5.5t以下 | 積込み･据付け(層積) | 1個 | 3.0km以下 | 3272.6 | トラック［普通型］ 10～11t積 | 0.41 | 時間 | - | - | 運転手（一般） | 0.0574 | 人 | - | - | - | -
2.5tを超え5.5t以下 | 積込み･据付け(層積) | 1個 | 3.5km以下 | 3405.1 | トラック［普通型］ 10～11t積 | 0.4266 | 時間 | - | - | 運転手（一般） | 0.059724 | 人 | - | - | - | -
2.5tを超え5.5t以下 | 積込み･据付け(層積) | 1個 | 4.0km以下 | 3671.7 | トラック［普通型］ 10～11t積 | 0.46 | 時間 | - | - | 運転手（一般） | 0.0644 | 人 | - | - | - | -
2.5tを超え5.5t以下 | 積込み･据付け(層積) | 1個 | 4.5km以下 | 3804.2 | トラック［普通型］ 10～11t積 | 0.4766 | 時間 | - | - | 運転手（一般） | 0.066724 | 人 | - | - | - | -
2.5tを超え5.5t以下 | 積込み･据付け(層積) | 1個 | 5.0km以下 | 4070 | トラック［普通型］ 10～11t積 | 0.5099 | 時間 | - | - | 運転手（一般） | 0.071386 | 人 | - | - | - | -
2.5tを超え5.5t以下 | 積込み･据付け(層積) | 1個 | 5.5km以下 | 4338.2 | トラック［普通型］ 10～11t積 | 0.5435 | 時間 | - | - | 運転手（一般） | 0.07609 | 人 | - | - | - | -
2.5tを超え5.5t以下 | 積込み･据付け(層積) | 1個 | 6.0km以下 | 4469.1 | トラック［普通型］ 10～11t積 | 0.5599 | 時間 | - | - | 運転手（一般） | 0.078386 | 人 | - | - | - | -
2.5tを超え5.5t以下 | 積込み･据付け(層積) | 1個 | 6.5km以下 | 4737.3 | トラック［普通型］ 10～11t積 | 0.5935 | 時間 | - | - | 運転手（一般） | 0.08309 | 人 | - | - | - | -
2.5tを超え5.5t以下 | 積込み･据付け(層積) | 1個 | 7.0km以下 | 5001.5 | トラック［普通型］ 10～11t積 | 0.6266 | 時間 | - | - | 運転手（一般） | 0.087724 | 人 | - | - | - | -
2.5tを超え5.5t以下 | 積込み･据付け(層積) | 1個 | 7.5km以下 | 5136.4 | トラック［普通型］ 10～11t積 | 0.6435 | 時間 | - | - | 運転手（一般） | 0.09009 | 人 | - | - | - | -
2.5tを超え5.5t以下 | 積込み･据付け(層積) | 1個 | 8.5km以下 | 5268.9 | トラック［普通型］ 10～11t積 | 0.6601 | 時間 | - | - | 運転手（一般） | 0.092414 | 人 | - | - | - | -
2.5tを超え5.5t以下 | 積込み･据付け(層積) | 1個 | 9.5km以下 | 5668.8 | トラック［普通型］ 10～11t積 | 0.7102 | 時間 | - | - | 運転手（一般） | 0.099428 | 人 | - | - | - | -
2.5tを超え5.5t以下 | 積込み･据付け(層積) | 1個 | 10.5km以下 | 6065.5 | トラック［普通型］ 10～11t積 | 0.7599 | 時間 | - | - | 運転手（一般） | 0.10639 | 人 | - | - | - | -
2.5tを超え5.5t以下 | 積込み･据付け(層積) | 1個 | 11.5km以下 | 6596.3 | トラック［普通型］ 10～11t積 | 0.8264 | 時間 | - | - | 運転手（一般） | 0.1157 | 人 | - | - | - | -
2.5tを超え5.5t以下 | 積込み･据付け(層積) | 1個 | 12.5km以下 | 6995.4 | トラック［普通型］ 10～11t積 | 0.8764 | 時間 | - | - | 運転手（一般） | 0.1227 | 人 | - | - | - | -
2.5tを超え5.5t以下 | 積込み･据付け(層積) | 1個 | 14.0km以下 | 7397.7 | トラック［普通型］ 10～11t積 | 0.9268 | 時間 | - | - | 運転手（一般） | 0.12975 | 人 | - | - | - | -
2.5tを超え5.5t以下 | 積込み･据付け(層積) | 1個 | 15.0km以下 | 8062.6 | トラック［普通型］ 10～11t積 | 1.0101 | 時間 | - | - | 運転手（一般） | 0.14141 | 人 | - | - | - | -
2.5tを超え5.5t以下 | 積込み･据付け(層積) | 2個 | 0.5km以下 | 2075.3 | トラック［普通型］ 10～11t積 | 0.26 | 時間 | - | - | 運転手（一般） | 0.0364 | 人 | - | - | - | -
2.5tを超え5.5t以下 | 積込み･据付け(層積) | 2個 | 1.0km以下 | 2141.6 | トラック［普通型］ 10～11t積 | 0.2683 | 時間 | - | - | 運転手（一般） | 0.037562 | 人 | - | - | - | -
2.5tを超え5.5t以下 | 積込み･据付け(層積) | 2個 | 1.5km以下 | 2274.9 | トラック［普通型］ 10～11t積 | 0.285 | 時間 | - | - | 運転手（一般） | 0.0399 | 人 | - | - | - | -
2.5tを超え5.5t以下 | 積込み･据付け(層積) | 2個 | 2.0km以下 | 2341.1 | トラック［普通型］ 10～11t積 | 0.2933 | 時間 | - | - | 運転手（一般） | 0.041062 | 人 | - | - | - | -
2.5tを超え5.5t以下 | 積込み･据付け(層積) | 2個 | 2.5km以下 | 2474.4 | トラック［普通型］ 10～11t積 | 0.31 | 時間 | - | - | 運転手（一般） | 0.0434 | 人 | - | - | - | -
2.5tを超え5.5t以下 | 積込み･据付け(層積) | 2個 | 3.0km以下 | 2607.7 | トラック［普通型］ 10～11t積 | 0.3267 | 時間 | - | - | 運転手（一般） | 0.045738 | 人 | - | - | - | -
2.5tを超え5.5t以下 | 積込み･据付け(層積) | 2個 | 3.5km以下 | 2674 | トラック［普通型］ 10～11t積 | 0.335 | 時間 | - | - | 運転手（一般） | 0.0469 | 人 | - | - | - | -
2.5tを超え5.5t以下 | 積込み･据付け(層積) | 2個 | 4.0km以下 | 2806.5 | トラック［普通型］ 10～11t積 | 0.3516 | 時間 | - | - | 運転手（一般） | 0.049224 | 人 | - | - | - | -
2.5tを超え5.5t以下 | 積込み･据付け(層積) | 2個 | 4.5km以下 | 2873.5 | トラック［普通型］ 10～11t積 | 0.36 | 時間 | - | - | 運転手（一般） | 0.0504 | 人 | - | - | - | -
2.5tを超え5.5t以下 | 積込み･据付け(層積) | 2個 | 5.0km以下 | 3006 | トラック［普通型］ 10～11t積 | 0.3766 | 時間 | - | - | 運転手（一般） | 0.052724 | 人 | - | - | - | -
2.5tを超え5.5t以下 | 積込み･据付け(層積) | 2個 | 5.5km以下 | 3140.1 | トラック［普通型］ 10～11t積 | 0.3934 | 時間 | - | - | 運転手（一般） | 0.055076 | 人 | - | - | - | -
2.5tを超え5.5t以下 | 積込み･据付け(層積) | 2個 | 6.0km以下 | 3205.6 | トラック［普通型］ 10～11t積 | 0.4016 | 時間 | - | - | 運転手（一般） | 0.056224 | 人 | - | - | - | -
2.5tを超え5.5t以下 | 積込み･据付け(層積) | 2個 | 6.5km以下 | 3339.7 | トラック［普通型］ 10～11t積 | 0.4184 | 時間 | - | - | 運転手（一般） | 0.058576 | 人 | - | - | - | -
2.5tを超え5.5t以下 | 積込み･据付け(層積) | 2個 | 7.0km以下 | 3472.2 | トラック［普通型］ 10～11t積 | 0.435 | 時間 | - | - | 運転手（一般） | 0.0609 | 人 | - | - | - | -
2.5tを超え5.5t以下 | 積込み･据付け(層積) | 2個 | 7.5km以下 | 3538.4 | トラック［普通型］ 10～11t積 | 0.4433 | 時間 | - | - | 運転手（一般） | 0.062062 | 人 | - | - | - | -
2.5tを超え5.5t以下 | 積込み･据付け(層積) | 2個 | 8.5km以下 | 3605.5 | トラック［普通型］ 10～11t積 | 0.4517 | 時間 | - | - | 運転手（一般） | 0.063238 | 人 | - | - | - | -
2.5tを超え5.5t以下 | 積込み･据付け(層積) | 2個 | 9.5km以下 | 3804.2 | トラック［普通型］ 10～11t積 | 0.4766 | 時間 | - | - | 運転手（一般） | 0.066724 | 人 | - | - | - | -
2.5tを超え5.5t以下 | 積込み･据付け(層積) | 2個 | 10.5km以下 | 4005.4 | トラック［普通型］ 10～11t積 | 0.5018 | 時間 | - | - | 運転手（一般） | 0.070252 | 人 | - | - | - | -
2.5tを超え5.5t以下 | 積込み･据付け(層積) | 2個 | 11.5km以下 | 4270.4 | トラック［普通型］ 10～11t積 | 0.535 | 時間 | - | - | 運転手（一般） | 0.0749 | 人 | - | - | - | -
2.5tを超え5.5t以下 | 積込み･据付け(層積) | 2個 | 12.5km以下 | 4469.1 | トラック［普通型］ 10～11t積 | 0.5599 | 時間 | - | - | 運転手（一般） | 0.078386 | 人 | - | - | - | -
2.5tを超え5.5t以下 | 積込み･据付け(層積) | 2個 | 14.0km以下 | 4670.3 | トラック［普通型］ 10～11t積 | 0.5851 | 時間 | - | - | 運転手（一般） | 0.081914 | 人 | - | - | - | -
2.5tを超え5.5t以下 | 積込み･据付け(層積) | 2個 | 15.0km以下 | 5001.5 | トラック［普通型］ 10～11t積 | 0.6266 | 時間 | - | - | 運転手（一般） | 0.087724 | 人 | - | - | - | -
2.5tを超え5.5t以下 | 積込み･据付け(層積) | 3個 | 0.5km以下 | 2031.4 | トラック［普通型］ 10～11t積 | 0.2545 | 時間 | - | - | 運転手（一般） | 0.03563 | 人 | - | - | - | -
2.5tを超え5.5t以下 | 積込み･据付け(層積) | 3個 | 1.0km以下 | 2075.3 | トラック［普通型］ 10～11t積 | 0.26 | 時間 | - | - | 運転手（一般） | 0.0364 | 人 | - | - | - | -
2.5tを超え5.5t以下 | 積込み･据付け(層積) | 3個 | 1.5km以下 | 2163.9 | トラック［普通型］ 10～11t積 | 0.2711 | 時間 | - | - | 運転手（一般） | 0.037954 | 人 | - | - | - | -
2.5tを超え5.5t以下 | 積込み･据付け(層積) | 3個 | 2.0km以下 | 2208.6 | トラック［普通型］ 10～11t積 | 0.2767 | 時間 | - | - | 運転手（一般） | 0.038738 | 人 | - | - | - | -
2.5tを超え5.5t以下 | 積込み･据付け(層積) | 3個 | 2.5km以下 | 2297.2 | トラック［普通型］ 10～11t積 | 0.2878 | 時間 | - | - | 運転手（一般） | 0.040292 | 人 | - | - | - | -
2.5tを超え5.5t以下 | 積込み･据付け(層積) | 3個 | 3.0km以下 | 2385.8 | トラック［普通型］ 10～11t積 | 0.2989 | 時間 | - | - | 運転手（一般） | 0.041846 | 人 | - | - | - | -
2.5tを超え5.5t以下 | 積込み･据付け(層積) | 3個 | 3.5km以下 | 2429.7 | トラック［普通型］ 10～11t積 | 0.3044 | 時間 | - | - | 運転手（一般） | 0.042616 | 人 | - | - | - | -
2.5tを超え5.5t以下 | 積込み･据付け(層積) | 3個 | 4.0km以下 | 2519.1 | トラック［普通型］ 10～11t積 | 0.3156 | 時間 | - | - | 運転手（一般） | 0.044184 | 人 | - | - | - | -
2.5tを超え5.5t以下 | 積込み･据付け(層積) | 3個 | 4.5km以下 | 2563 | トラック［普通型］ 10～11t積 | 0.3211 | 時間 | - | - | 運転手（一般） | 0.044954 | 人 | - | - | - | -
2.5tを超え5.5t以下 | 積込み･据付け(層積) | 3個 | 5.0km以下 | 2651.6 | トラック［普通型］ 10～11t積 | 0.3322 | 時間 | - | - | 運転手（一般） | 0.046508 | 人 | - | - | - | -
2.5tを超え5.5t以下 | 積込み･据付け(層積) | 3個 | 5.5km以下 | 2740.2 | トラック［普通型］ 10～11t積 | 0.3433 | 時間 | - | - | 運転手（一般） | 0.048062 | 人 | - | - | - | -
2.5tを超え5.5t以下 | 積込み･据付け(層積) | 3個 | 6.0km以下 | 2784.9 | トラック［普通型］ 10～11t積 | 0.3489 | 時間 | - | - | 運転手（一般） | 0.048846 | 人 | - | - | - | -
2.5tを超え5.5t以下 | 積込み･据付け(層積) | 3個 | 6.5km以下 | 2873.5 | トラック［普通型］ 10～11t積 | 0.36 | 時間 | - | - | 運転手（一般） | 0.0504 | 人 | - | - | - | -
2.5tを超え5.5t以下 | 積込み･据付け(層積) | 3個 | 7.0km以下 | 2962.1 | トラック［普通型］ 10～11t積 | 0.3711 | 時間 | - | - | 運転手（一般） | 0.051954 | 人 | - | - | - | -
2.5tを超え5.5t以下 | 積込み･据付け(層積) | 3個 | 7.5km以下 | 3006 | トラック［普通型］ 10～11t積 | 0.3766 | 時間 | - | - | 運転手（一般） | 0.052724 | 人 | - | - | - | -
2.5tを超え5.5t以下 | 積込み･据付け(層積) | 3個 | 8.5km以下 | 3051.5 | トラック［普通型］ 10～11t積 | 0.3823 | 時間 | - | - | 運転手（一般） | 0.053522 | 人 | - | - | - | -
2.5tを超え5.5t以下 | 積込み･据付け(層積) | 3個 | 9.5km以下 | 3184 | トラック［普通型］ 10～11t積 | 0.3989 | 時間 | - | - | 運転手（一般） | 0.055846 | 人 | - | - | - | -
2.5tを超え5.5t以下 | 積込み･据付け(層積) | 3個 | 10.5km以下 | 3317.3 | トラック［普通型］ 10～11t積 | 0.4156 | 時間 | - | - | 運転手（一般） | 0.058184 | 人 | - | - | - | -
2.5tを超え5.5t以下 | 積込み･据付け(層積) | 3個 | 11.5km以下 | 3494.5 | トラック［普通型］ 10～11t積 | 0.4378 | 時間 | - | - | 運転手（一般） | 0.061292 | 人 | - | - | - | -
2.5tを超え5.5t以下 | 積込み･据付け(層積) | 3個 | 12.5km以下 | 3627.8 | トラック［普通型］ 10～11t積 | 0.4545 | 時間 | - | - | 運転手（一般） | 0.06363 | 人 | - | - | - | -
2.5tを超え5.5t以下 | 積込み･据付け(層積) | 3個 | 14.0km以下 | 3759.5 | トラック［普通型］ 10～11t積 | 0.471 | 時間 | - | - | 運転手（一般） | 0.06594 | 人 | - | - | - | -
2.5tを超え5.5t以下 | 積込み･据付け(層積) | 3個 | 15.0km以下 | 3983 | トラック［普通型］ 10～11t積 | 0.499 | 時間 | - | - | 運転手（一般） | 0.06986 | 人 | - | - | - | -
2.5tを超え5.5t以下 | 積込み･据付け(層積) | 4個 | 0.5km以下 | 2008.3 | トラック［普通型］ 10～11t積 | 0.2516 | 時間 | - | - | 運転手（一般） | 0.035224 | 人 | - | - | - | -
2.5tを超え5.5t以下 | 積込み･据付け(層積) | 4個 | 1.0km以下 | 2041.8 | トラック［普通型］ 10～11t積 | 0.2558 | 時間 | - | - | 運転手（一般） | 0.035812 | 人 | - | - | - | -
2.5tを超え5.5t以下 | 積込み･据付け(層積) | 4個 | 1.5km以下 | 2108.8 | トラック［普通型］ 10～11t積 | 0.2642 | 時間 | - | - | 運転手（一般） | 0.036988 | 人 | - | - | - | -
2.5tを超え5.5t以下 | 積込み･据付け(層積) | 4個 | 2.0km以下 | 2141.6 | トラック［普通型］ 10～11t積 | 0.2683 | 時間 | - | - | 運転手（一般） | 0.037562 | 人 | - | - | - | -
2.5tを超え5.5t以下 | 積込み･据付け(層積) | 4個 | 2.5km以下 | 2208.6 | トラック［普通型］ 10～11t積 | 0.2767 | 時間 | - | - | 運転手（一般） | 0.038738 | 人 | - | - | - | -
2.5tを超え5.5t以下 | 積込み･据付け(層積) | 4個 | 3.0km以下 | 2274.9 | トラック［普通型］ 10～11t積 | 0.285 | 時間 | - | - | 運転手（一般） | 0.0399 | 人 | - | - | - | -
2.5tを超え5.5t以下 | 積込み･据付け(層積) | 4個 | 3.5km以下 | 2308.4 | トラック［普通型］ 10～11t積 | 0.2892 | 時間 | - | - | 運転手（一般） | 0.040488 | 人 | - | - | - | -
2.5tを超え5.5t以下 | 積込み･据付け(層積) | 4個 | 4.0km以下 | 2374.6 | トラック［普通型］ 10～11t積 | 0.2975 | 時間 | - | - | 運転手（一般） | 0.04165 | 人 | - | - | - | -
2.5tを超え5.5t以下 | 積込み･据付け(層積) | 4個 | 4.5km以下 | 2408.2 | トラック［普通型］ 10～11t積 | 0.3017 | 時間 | - | - | 運転手（一般） | 0.042238 | 人 | - | - | - | -
2.5tを超え5.5t以下 | 積込み･据付け(層積) | 4個 | 5.0km以下 | 2474.4 | トラック［普通型］ 10～11t積 | 0.31 | 時間 | - | - | 運転手（一般） | 0.0434 | 人 | - | - | - | -
2.5tを超え5.5t以下 | 積込み･据付け(層積) | 4個 | 5.5km以下 | 2541.5 | トラック［普通型］ 10～11t積 | 0.3184 | 時間 | - | - | 運転手（一般） | 0.044576 | 人 | - | - | - | -
2.5tを超え5.5t以下 | 積込み･据付け(層積) | 4個 | 6.0km以下 | 2574.2 | トラック［普通型］ 10～11t積 | 0.3225 | 時間 | - | - | 運転手（一般） | 0.04515 | 人 | - | - | - | -
2.5tを超え5.5t以下 | 積込み･据付け(層積) | 4個 | 6.5km以下 | 2640.4 | トラック［普通型］ 10～11t積 | 0.3308 | 時間 | - | - | 運転手（一般） | 0.046312 | 人 | - | - | - | -
2.5tを超え5.5t以下 | 積込み･据付け(層積) | 4個 | 7.0km以下 | 2707.5 | トラック［普通型］ 10～11t積 | 0.3392 | 時間 | - | - | 運転手（一般） | 0.047488 | 人 | - | - | - | -
2.5tを超え5.5t以下 | 積込み･据付け(層積) | 4個 | 7.5km以下 | 2740.2 | トラック［普通型］ 10～11t積 | 0.3433 | 時間 | - | - | 運転手（一般） | 0.048062 | 人 | - | - | - | -
2.5tを超え5.5t以下 | 積込み･据付け(層積) | 4個 | 8.5km以下 | 2773.7 | トラック［普通型］ 10～11t積 | 0.3475 | 時間 | - | - | 運転手（一般） | 0.04865 | 人 | - | - | - | -
2.5tを超え5.5t以下 | 積込み･据付け(層積) | 4個 | 9.5km以下 | 2873.5 | トラック［普通型］ 10～11t積 | 0.36 | 時間 | - | - | 運転手（一般） | 0.0504 | 人 | - | - | - | -
2.5tを超え5.5t以下 | 積込み･据付け(層積) | 4個 | 10.5km以下 | 2972.5 | トラック［普通型］ 10～11t積 | 0.3724 | 時間 | - | - | 運転手（一般） | 0.052136 | 人 | - | - | - | -
2.5tを超え5.5t以下 | 積込み･据付け(層積) | 4個 | 11.5km以下 | 3105.8 | トラック［普通型］ 10～11t積 | 0.3891 | 時間 | - | - | 運転手（一般） | 0.054474 | 人 | - | - | - | -
2.5tを超え5.5t以下 | 積込み･据付け(層積) | 4個 | 12.5km以下 | 3205.6 | トラック［普通型］ 10～11t積 | 0.4016 | 時間 | - | - | 運転手（一般） | 0.056224 | 人 | - | - | - | -
2.5tを超え5.5t以下 | 積込み･据付け(層積) | 4個 | 14.0km以下 | 3306.9 | トラック［普通型］ 10～11t積 | 0.4143 | 時間 | - | - | 運転手（一般） | 0.058002 | 人 | - | - | - | -
2.5tを超え5.5t以下 | 積込み･据付け(層積) | 4個 | 15.0km以下 | 3472.2 | トラック［普通型］ 10～11t積 | 0.435 | 時間 | - | - | 運転手（一般） | 0.0609 | 人 | - | - | - | -
5.5tを超え11.0t以下 | 積込み･荷卸 | 1個 | 0.5km以下 | 1995.5 | トラック［普通型］ 10～11t積 | 0.25 | 時間 | - | - | 運転手（一般） | 0.035 | 人 | - | - | - | -
5.5tを超え11.0t以下 | 積込み･荷卸 | 1個 | 1.0km以下 | 2128.8 | トラック［普通型］ 10～11t積 | 0.2667 | 時間 | - | - | 運転手（一般） | 0.037338 | 人 | - | - | - | -
5.5tを超え11.0t以下 | 積込み･荷卸 | 1個 | 1.5km以下 | 2394.6 | トラック［普通型］ 10～11t積 | 0.3 | 時間 | - | - | 運転手（一般） | 0.042 | 人 | - | - | - | -
5.5tを超え11.0t以下 | 積込み･荷卸 | 1個 | 2.0km以下 | 2527.9 | トラック［普通型］ 10～11t積 | 0.3167 | 時間 | - | - | 運転手（一般） | 0.044338 | 人 | - | - | - | -
5.5tを超え11.0t以下 | 積込み･荷卸 | 1個 | 2.5km以下 | 2793.7 | トラック［普通型］ 10～11t積 | 0.35 | 時間 | - | - | 運転手（一般） | 0.049 | 人 | - | - | - | -
5.5tを超え11.0t以下 | 積込み･荷卸 | 1個 | 3.0km以下 | 3059.5 | トラック［普通型］ 10～11t積 | 0.3833 | 時間 | - | - | 運転手（一般） | 0.053662 | 人 | - | - | - | -
5.5tを超え11.0t以下 | 積込み･荷卸 | 1個 | 3.5km以下 | 3192.8 | トラック［普通型］ 10～11t積 | 0.4 | 時間 | - | - | 運転手（一般） | 0.056 | 人 | - | - | - | -
5.5tを超え11.0t以下 | 積込み･荷卸 | 1個 | 4.0km以下 | 3458.6 | トラック［普通型］ 10～11t積 | 0.4333 | 時間 | - | - | 運転手（一般） | 0.060662 | 人 | - | - | - | -
5.5tを超え11.0t以下 | 積込み･荷卸 | 1個 | 4.5km以下 | 3591.9 | トラック［普通型］ 10～11t積 | 0.45 | 時間 | - | - | 運転手（一般） | 0.063 | 人 | - | - | - | -
5.5tを超え11.0t以下 | 積込み･荷卸 | 1個 | 5.0km以下 | 3857.7 | トラック［普通型］ 10～11t積 | 0.4833 | 時間 | - | - | 運転手（一般） | 0.067662 | 人 | - | - | - | -
5.5tを超え11.0t以下 | 積込み･荷卸 | 1個 | 5.5km以下 | 4125.1 | トラック［普通型］ 10～11t積 | 0.5168 | 時間 | - | - | 運転手（一般） | 0.072352 | 人 | - | - | - | -
5.5tを超え11.0t以下 | 積込み･荷卸 | 1個 | 6.0km以下 | 4256.8 | トラック［普通型］ 10～11t積 | 0.5333 | 時間 | - | - | 運転手（一般） | 0.074662 | 人 | - | - | - | -
5.5tを超え11.0t以下 | 積込み･荷卸 | 1個 | 6.5km以下 | 4522.6 | トラック［普通型］ 10～11t積 | 0.5666 | 時間 | - | - | 運転手（一般） | 0.079324 | 人 | - | - | - | -
5.5tを超え11.0t以下 | 積込み･荷卸 | 1個 | 7.0km以下 | 4788.4 | トラック［普通型］ 10～11t積 | 0.5999 | 時間 | - | - | 運転手（一般） | 0.083986 | 人 | - | - | - | -
5.5tを超え11.0t以下 | 積込み･荷卸 | 1個 | 7.5km以下 | 4920.9 | トラック［普通型］ 10～11t積 | 0.6165 | 時間 | - | - | 運転手（一般） | 0.08631 | 人 | - | - | - | -
5.5tを超え11.0t以下 | 積込み･荷卸 | 1個 | 8.5km以下 | 5055 | トラック［普通型］ 10～11t積 | 0.6333 | 時間 | - | - | 運転手（一般） | 0.088662 | 人 | - | - | - | -
5.5tを超え11.0t以下 | 積込み･荷卸 | 1個 | 9.5km以下 | 5455.7 | トラック［普通型］ 10～11t積 | 0.6835 | 時間 | - | - | 運転手（一般） | 0.09569 | 人 | - | - | - | -
5.5tを超え11.0t以下 | 積込み･荷卸 | 1個 | 10.5km以下 | 5851.6 | トラック［普通型］ 10～11t積 | 0.7331 | 時間 | - | - | 運転手（一般） | 0.10263 | 人 | - | - | - | -
5.5tを超え11.0t以下 | 積込み･荷卸 | 1個 | 11.5km以下 | 6385.6 | トラック［普通型］ 10～11t積 | 0.8 | 時間 | - | - | 運転手（一般） | 0.112 | 人 | - | - | - | -
5.5tを超え11.0t以下 | 積込み･荷卸 | 1個 | 12.5km以下 | 6787.1 | トラック［普通型］ 10～11t積 | 0.8503 | 時間 | - | - | 運転手（一般） | 0.11904 | 人 | - | - | - | -
5.5tを超え11.0t以下 | 積込み･荷卸 | 1個 | 14.0km以下 | 7184.6 | トラック［普通型］ 10～11t積 | 0.9001 | 時間 | - | - | 運転手（一般） | 0.12601 | 人 | - | - | - | -
5.5tを超え11.0t以下 | 積込み･荷卸 | 1個 | 15.0km以下 | 7848.7 | トラック［普通型］ 10～11t積 | 0.9833 | 時間 | - | - | 運転手（一般） | 0.13766 | 人 | - | - | - | -
5.5tを超え11.0t以下 | 積込み･荷卸 | 2個 | 0.5km以下 | 1862.2 | トラック［普通型］ 10～11t積 | 0.2333 | 時間 | - | - | 運転手（一般） | 0.032662 | 人 | - | - | - | -
5.5tを超え11.0t以下 | 積込み･荷卸 | 2個 | 1.0km以下 | 1929.2 | トラック［普通型］ 10～11t積 | 0.2417 | 時間 | - | - | 運転手（一般） | 0.033838 | 人 | - | - | - | -
5.5tを超え11.0t以下 | 積込み･荷卸 | 2個 | 1.5km以下 | 2061.8 | トラック［普通型］ 10～11t積 | 0.2583 | 時間 | - | - | 運転手（一般） | 0.036162 | 人 | - | - | - | -
5.5tを超え11.0t以下 | 積込み･荷卸 | 2個 | 2.0km以下 | 2128.8 | トラック［普通型］ 10～11t積 | 0.2667 | 時間 | - | - | 運転手（一般） | 0.037338 | 人 | - | - | - | -
5.5tを超え11.0t以下 | 積込み･荷卸 | 2個 | 2.5km以下 | 2262.1 | トラック［普通型］ 10～11t積 | 0.2834 | 時間 | - | - | 運転手（一般） | 0.039676 | 人 | - | - | - | -
5.5tを超え11.0t以下 | 積込み･荷卸 | 2個 | 3.0km以下 | 2394.6 | トラック［普通型］ 10～11t積 | 0.3 | 時間 | - | - | 運転手（一般） | 0.042 | 人 | - | - | - | -
5.5tを超え11.0t以下 | 積込み･荷卸 | 2個 | 3.5km以下 | 2461.6 | トラック［普通型］ 10～11t積 | 0.3084 | 時間 | - | - | 運転手（一般） | 0.043176 | 人 | - | - | - | -
5.5tを超え11.0t以下 | 積込み･荷卸 | 2個 | 4.0km以下 | 2594.2 | トラック［普通型］ 10～11t積 | 0.325 | 時間 | - | - | 運転手（一般） | 0.0455 | 人 | - | - | - | -
5.5tを超え11.0t以下 | 積込み･荷卸 | 2個 | 4.5km以下 | 2660.4 | トラック［普通型］ 10～11t積 | 0.3333 | 時間 | - | - | 運転手（一般） | 0.046662 | 人 | - | - | - | -
5.5tを超え11.0t以下 | 積込み･荷卸 | 2個 | 5.0km以下 | 2793.7 | トラック［普通型］ 10～11t積 | 0.35 | 時間 | - | - | 運転手（一般） | 0.049 | 人 | - | - | - | -
5.5tを超え11.0t以下 | 積込み･荷卸 | 2個 | 5.5km以下 | 2927 | トラック［普通型］ 10～11t積 | 0.3667 | 時間 | - | - | 運転手（一般） | 0.051338 | 人 | - | - | - | -
5.5tを超え11.0t以下 | 積込み･荷卸 | 2個 | 6.0km以下 | 2993.3 | トラック［普通型］ 10～11t積 | 0.375 | 時間 | - | - | 運転手（一般） | 0.0525 | 人 | - | - | - | -
5.5tを超え11.0t以下 | 積込み･荷卸 | 2個 | 6.5km以下 | 3126.5 | トラック［普通型］ 10～11t積 | 0.3917 | 時間 | - | - | 運転手（一般） | 0.054838 | 人 | - | - | - | -
5.5tを超え11.0t以下 | 積込み･荷卸 | 2個 | 7.0km以下 | 3259.1 | トラック［普通型］ 10～11t積 | 0.4083 | 時間 | - | - | 運転手（一般） | 0.057162 | 人 | - | - | - | -
5.5tを超え11.0t以下 | 積込み･荷卸 | 2個 | 7.5km以下 | 3326.1 | トラック［普通型］ 10～11t積 | 0.4167 | 時間 | - | - | 運転手（一般） | 0.058338 | 人 | - | - | - | -
5.5tを超え11.0t以下 | 積込み･荷卸 | 2個 | 8.5km以下 | 3392.4 | トラック［普通型］ 10～11t積 | 0.425 | 時間 | - | - | 運転手（一般） | 0.0595 | 人 | - | - | - | -
5.5tを超え11.0t以下 | 積込み･荷卸 | 2個 | 9.5km以下 | 3591.9 | トラック［普通型］ 10～11t積 | 0.45 | 時間 | - | - | 運転手（一般） | 0.063 | 人 | - | - | - | -
5.5tを超え11.0t以下 | 積込み･荷卸 | 2個 | 10.5km以下 | 3792.2 | トラック［普通型］ 10～11t積 | 0.4751 | 時間 | - | - | 運転手（一般） | 0.066514 | 人 | - | - | - | -
5.5tを超え11.0t以下 | 積込み･荷卸 | 2個 | 11.5km以下 | 4058 | トラック［普通型］ 10～11t積 | 0.5084 | 時間 | - | - | 運転手（一般） | 0.071176 | 人 | - | - | - | -
5.5tを超え11.0t以下 | 積込み･荷卸 | 2個 | 12.5km以下 | 4256.8 | トラック［普通型］ 10～11t積 | 0.5333 | 時間 | - | - | 運転手（一般） | 0.074662 | 人 | - | - | - | -
5.5tを超え11.0t以下 | 積込み･荷卸 | 2個 | 14.0km以下 | 4456.4 | トラック［普通型］ 10～11t積 | 0.5583 | 時間 | - | - | 運転手（一般） | 0.078162 | 人 | - | - | - | -
5.5tを超え11.0t以下 | 積込み･荷卸 | 2個 | 15.0km以下 | 4788.4 | トラック［普通型］ 10～11t積 | 0.5999 | 時間 | - | - | 運転手（一般） | 0.083986 | 人 | - | - | - | -
5.5tを超え11.0t以下 | 積込み･据付け(乱積) | 1個 | 0.5km以下 | 2208.6 | トラック［普通型］ 10～11t積 | 0.2767 | 時間 | - | - | 運転手（一般） | 0.038738 | 人 | - | - | - | -
5.5tを超え11.0t以下 | 積込み･据付け(乱積) | 1個 | 1.0km以下 | 2341.1 | トラック［普通型］ 10～11t積 | 0.2933 | 時間 | - | - | 運転手（一般） | 0.041062 | 人 | - | - | - | -
5.5tを超え11.0t以下 | 積込み･据付け(乱積) | 1個 | 1.5km以下 | 2607.7 | トラック［普通型］ 10～11t積 | 0.3267 | 時間 | - | - | 運転手（一般） | 0.045738 | 人 | - | - | - | -
5.5tを超え11.0t以下 | 積込み･据付け(乱積) | 1個 | 2.0km以下 | 2740.2 | トラック［普通型］ 10～11t積 | 0.3433 | 時間 | - | - | 運転手（一般） | 0.048062 | 人 | - | - | - | -
5.5tを超え11.0t以下 | 積込み･据付け(乱積) | 1個 | 2.5km以下 | 3006 | トラック［普通型］ 10～11t積 | 0.3766 | 時間 | - | - | 運転手（一般） | 0.052724 | 人 | - | - | - | -
5.5tを超え11.0t以下 | 積込み･据付け(乱積) | 1個 | 3.0km以下 | 3272.6 | トラック［普通型］ 10～11t積 | 0.41 | 時間 | - | - | 運転手（一般） | 0.0574 | 人 | - | - | - | -
5.5tを超え11.0t以下 | 積込み･据付け(乱積) | 1個 | 3.5km以下 | 3405.1 | トラック［普通型］ 10～11t積 | 0.4266 | 時間 | - | - | 運転手（一般） | 0.059724 | 人 | - | - | - | -
5.5tを超え11.0t以下 | 積込み･据付け(乱積) | 1個 | 4.0km以下 | 3671.7 | トラック［普通型］ 10～11t積 | 0.46 | 時間 | - | - | 運転手（一般） | 0.0644 | 人 | - | - | - | -
5.5tを超え11.0t以下 | 積込み･据付け(乱積) | 1個 | 4.5km以下 | 3804.2 | トラック［普通型］ 10～11t積 | 0.4766 | 時間 | - | - | 運転手（一般） | 0.066724 | 人 | - | - | - | -
5.5tを超え11.0t以下 | 積込み･据付け(乱積) | 1個 | 5.0km以下 | 4070 | トラック［普通型］ 10～11t積 | 0.5099 | 時間 | - | - | 運転手（一般） | 0.071386 | 人 | - | - | - | -
5.5tを超え11.0t以下 | 積込み･据付け(乱積) | 1個 | 5.5km以下 | 4338.2 | トラック［普通型］ 10～11t積 | 0.5435 | 時間 | - | - | 運転手（一般） | 0.07609 | 人 | - | - | - | -
5.5tを超え11.0t以下 | 積込み･据付け(乱積) | 1個 | 6.0km以下 | 4469.1 | トラック［普通型］ 10～11t積 | 0.5599 | 時間 | - | - | 運転手（一般） | 0.078386 | 人 | - | - | - | -
5.5tを超え11.0t以下 | 積込み･据付け(乱積) | 1個 | 6.5km以下 | 4737.3 | トラック［普通型］ 10～11t積 | 0.5935 | 時間 | - | - | 運転手（一般） | 0.08309 | 人 | - | - | - | -
5.5tを超え11.0t以下 | 積込み･据付け(乱積) | 1個 | 7.0km以下 | 5001.5 | トラック［普通型］ 10～11t積 | 0.6266 | 時間 | - | - | 運転手（一般） | 0.087724 | 人 | - | - | - | -
5.5tを超え11.0t以下 | 積込み･据付け(乱積) | 1個 | 7.5km以下 | 5136.4 | トラック［普通型］ 10～11t積 | 0.6435 | 時間 | - | - | 運転手（一般） | 0.09009 | 人 | - | - | - | -
5.5tを超え11.0t以下 | 積込み･据付け(乱積) | 1個 | 8.5km以下 | 5268.9 | トラック［普通型］ 10～11t積 | 0.6601 | 時間 | - | - | 運転手（一般） | 0.092414 | 人 | - | - | - | -
5.5tを超え11.0t以下 | 積込み･据付け(乱積) | 1個 | 9.5km以下 | 5668.8 | トラック［普通型］ 10～11t積 | 0.7102 | 時間 | - | - | 運転手（一般） | 0.099428 | 人 | - | - | - | -
5.5tを超え11.0t以下 | 積込み･据付け(乱積) | 1個 | 10.5km以下 | 6065.5 | トラック［普通型］ 10～11t積 | 0.7599 | 時間 | - | - | 運転手（一般） | 0.10639 | 人 | - | - | - | -
5.5tを超え11.0t以下 | 積込み･据付け(乱積) | 1個 | 11.5km以下 | 6596.3 | トラック［普通型］ 10～11t積 | 0.8264 | 時間 | - | - | 運転手（一般） | 0.1157 | 人 | - | - | - | -
5.5tを超え11.0t以下 | 積込み･据付け(乱積) | 1個 | 12.5km以下 | 6995.4 | トラック［普通型］ 10～11t積 | 0.8764 | 時間 | - | - | 運転手（一般） | 0.1227 | 人 | - | - | - | -
5.5tを超え11.0t以下 | 積込み･据付け(乱積) | 1個 | 14.0km以下 | 7397.7 | トラック［普通型］ 10～11t積 | 0.9268 | 時間 | - | - | 運転手（一般） | 0.12975 | 人 | - | - | - | -
5.5tを超え11.0t以下 | 積込み･据付け(乱積) | 1個 | 15.0km以下 | 8062.6 | トラック［普通型］ 10～11t積 | 1.0101 | 時間 | - | - | 運転手（一般） | 0.14141 | 人 | - | - | - | -
5.5tを超え11.0t以下 | 積込み･据付け(乱積) | 2個 | 0.5km以下 | 2075.3 | トラック［普通型］ 10～11t積 | 0.26 | 時間 | - | - | 運転手（一般） | 0.0364 | 人 | - | - | - | -
5.5tを超え11.0t以下 | 積込み･据付け(乱積) | 2個 | 1.0km以下 | 2141.6 | トラック［普通型］ 10～11t積 | 0.2683 | 時間 | - | - | 運転手（一般） | 0.037562 | 人 | - | - | - | -
5.5tを超え11.0t以下 | 積込み･据付け(乱積) | 2個 | 1.5km以下 | 2274.9 | トラック［普通型］ 10～11t積 | 0.285 | 時間 | - | - | 運転手（一般） | 0.0399 | 人 | - | - | - | -
5.5tを超え11.0t以下 | 積込み･据付け(乱積) | 2個 | 2.0km以下 | 2341.1 | トラック［普通型］ 10～11t積 | 0.2933 | 時間 | - | - | 運転手（一般） | 0.041062 | 人 | - | - | - | -
5.5tを超え11.0t以下 | 積込み･据付け(乱積) | 2個 | 2.5km以下 | 2474.4 | トラック［普通型］ 10～11t積 | 0.31 | 時間 | - | - | 運転手（一般） | 0.0434 | 人 | - | - | - | -
5.5tを超え11.0t以下 | 積込み･据付け(乱積) | 2個 | 3.0km以下 | 2607.7 | トラック［普通型］ 10～11t積 | 0.3267 | 時間 | - | - | 運転手（一般） | 0.045738 | 人 | - | - | - | -
5.5tを超え11.0t以下 | 積込み･据付け(乱積) | 2個 | 3.5km以下 | 2674 | トラック［普通型］ 10～11t積 | 0.335 | 時間 | - | - | 運転手（一般） | 0.0469 | 人 | - | - | - | -
5.5tを超え11.0t以下 | 積込み･据付け(乱積) | 2個 | 4.0km以下 | 2806.5 | トラック［普通型］ 10～11t積 | 0.3516 | 時間 | - | - | 運転手（一般） | 0.049224 | 人 | - | - | - | -
5.5tを超え11.0t以下 | 積込み･据付け(乱積) | 2個 | 4.5km以下 | 2873.5 | トラック［普通型］ 10～11t積 | 0.36 | 時間 | - | - | 運転手（一般） | 0.0504 | 人 | - | - | - | -
5.5tを超え11.0t以下 | 積込み･据付け(乱積) | 2個 | 5.0km以下 | 3006 | トラック［普通型］ 10～11t積 | 0.3766 | 時間 | - | - | 運転手（一般） | 0.052724 | 人 | - | - | - | -
5.5tを超え11.0t以下 | 積込み･据付け(乱積) | 2個 | 5.5km以下 | 3140.1 | トラック［普通型］ 10～11t積 | 0.3934 | 時間 | - | - | 運転手（一般） | 0.055076 | 人 | - | - | - | -
5.5tを超え11.0t以下 | 積込み･据付け(乱積) | 2個 | 6.0km以下 | 3205.6 | トラック［普通型］ 10～11t積 | 0.4016 | 時間 | - | - | 運転手（一般） | 0.056224 | 人 | - | - | - | -
5.5tを超え11.0t以下 | 積込み･据付け(乱積) | 2個 | 6.5km以下 | 3339.7 | トラック［普通型］ 10～11t積 | 0.4184 | 時間 | - | - | 運転手（一般） | 0.058576 | 人 | - | - | - | -
5.5tを超え11.0t以下 | 積込み･据付け(乱積) | 2個 | 7.0km以下 | 3472.2 | トラック［普通型］ 10～11t積 | 0.435 | 時間 | - | - | 運転手（一般） | 0.0609 | 人 | - | - | - | -
5.5tを超え11.0t以下 | 積込み･据付け(乱積) | 2個 | 7.5km以下 | 3538.4 | トラック［普通型］ 10～11t積 | 0.4433 | 時間 | - | - | 運転手（一般） | 0.062062 | 人 | - | - | - | -
5.5tを超え11.0t以下 | 積込み･据付け(乱積) | 2個 | 8.5km以下 | 3605.5 | トラック［普通型］ 10～11t積 | 0.4517 | 時間 | - | - | 運転手（一般） | 0.063238 | 人 | - | - | - | -
5.5tを超え11.0t以下 | 積込み･据付け(乱積) | 2個 | 9.5km以下 | 3804.2 | トラック［普通型］ 10～11t積 | 0.4766 | 時間 | - | - | 運転手（一般） | 0.066724 | 人 | - | - | - | -
5.5tを超え11.0t以下 | 積込み･据付け(乱積) | 2個 | 10.5km以下 | 4005.4 | トラック［普通型］ 10～11t積 | 0.5018 | 時間 | - | - | 運転手（一般） | 0.070252 | 人 | - | - | - | -
5.5tを超え11.0t以下 | 積込み･据付け(乱積) | 2個 | 11.5km以下 | 4270.4 | トラック［普通型］ 10～11t積 | 0.535 | 時間 | - | - | 運転手（一般） | 0.0749 | 人 | - | - | - | -
5.5tを超え11.0t以下 | 積込み･据付け(乱積) | 2個 | 12.5km以下 | 4469.1 | トラック［普通型］ 10～11t積 | 0.5599 | 時間 | - | - | 運転手（一般） | 0.078386 | 人 | - | - | - | -
5.5tを超え11.0t以下 | 積込み･据付け(乱積) | 2個 | 14.0km以下 | 4670.3 | トラック［普通型］ 10～11t積 | 0.5851 | 時間 | - | - | 運転手（一般） | 0.081914 | 人 | - | - | - | -
5.5tを超え11.0t以下 | 積込み･据付け(乱積) | 2個 | 15.0km以下 | 5001.5 | トラック［普通型］ 10～11t積 | 0.6266 | 時間 | - | - | 運転手（一般） | 0.087724 | 人 | - | - | - | -
5.5tを超え11.0t以下 | 積込み･据付け(層積) | 1個 | 0.5km以下 | 2554.2 | トラック［普通型］ 10～11t積 | 0.32 | 時間 | - | - | 運転手（一般） | 0.0448 | 人 | - | - | - | -
5.5tを超え11.0t以下 | 積込み･据付け(層積) | 1個 | 1.0km以下 | 2687.5 | トラック［普通型］ 10～11t積 | 0.3367 | 時間 | - | - | 運転手（一般） | 0.047138 | 人 | - | - | - | -
5.5tを超え11.0t以下 | 積込み･据付け(層積) | 1個 | 1.5km以下 | 2953.3 | トラック［普通型］ 10～11t積 | 0.37 | 時間 | - | - | 運転手（一般） | 0.0518 | 人 | - | - | - | -
5.5tを超え11.0t以下 | 積込み･据付け(層積) | 1個 | 2.0km以下 | 3086.6 | トラック［普通型］ 10～11t積 | 0.3867 | 時間 | - | - | 運転手（一般） | 0.054138 | 人 | - | - | - | -
5.5tを超え11.0t以下 | 積込み･据付け(層積) | 1個 | 2.5km以下 | 3352.4 | トラック［普通型］ 10～11t積 | 0.42 | 時間 | - | - | 運転手（一般） | 0.0588 | 人 | - | - | - | -
5.5tを超え11.0t以下 | 積込み･据付け(層積) | 1個 | 3.0km以下 | 3618.2 | トラック［普通型］ 10～11t積 | 0.4533 | 時間 | - | - | 運転手（一般） | 0.063462 | 人 | - | - | - | -
5.5tを超え11.0t以下 | 積込み･据付け(層積) | 1個 | 3.5km以下 | 3750.7 | トラック［普通型］ 10～11t積 | 0.4699 | 時間 | - | - | 運転手（一般） | 0.065786 | 人 | - | - | - | -
5.5tを超え11.0t以下 | 積込み･据付け(層積) | 1個 | 4.0km以下 | 4017.3 | トラック［普通型］ 10～11t積 | 0.5033 | 時間 | - | - | 運転手（一般） | 0.070462 | 人 | - | - | - | -
5.5tを超え11.0t以下 | 積込み･据付け(層積) | 1個 | 4.5km以下 | 4150.6 | トラック［普通型］ 10～11t積 | 0.52 | 時間 | - | - | 運転手（一般） | 0.0728 | 人 | - | - | - | -
5.5tを超え11.0t以下 | 積込み･据付け(層積) | 1個 | 5.0km以下 | 4417.2 | トラック［普通型］ 10～11t積 | 0.5534 | 時間 | - | - | 運転手（一般） | 0.077476 | 人 | - | - | - | -
5.5tを超え11.0t以下 | 積込み･据付け(層積) | 1個 | 5.5km以下 | 4681.4 | トラック［普通型］ 10～11t積 | 0.5865 | 時間 | - | - | 運転手（一般） | 0.08211 | 人 | - | - | - | -
5.5tを超え11.0t以下 | 積込み･据付け(層積) | 1個 | 6.0km以下 | 4817.1 | トラック［普通型］ 10～11t積 | 0.6035 | 時間 | - | - | 運転手（一般） | 0.08449 | 人 | - | - | - | -
5.5tを超え11.0t以下 | 積込み･据付け(層積) | 1個 | 6.5km以下 | 5080.5 | トラック［普通型］ 10～11t積 | 0.6365 | 時間 | - | - | 運転手（一般） | 0.08911 | 人 | - | - | - | -
5.5tを超え11.0t以下 | 積込み･据付け(層積) | 1個 | 7.0km以下 | 5346.3 | トラック［普通型］ 10～11t積 | 0.6698 | 時間 | - | - | 運転手（一般） | 0.093772 | 人 | - | - | - | -
5.5tを超え11.0t以下 | 積込み･据付け(層積) | 1個 | 7.5km以下 | 5482 | トラック［普通型］ 10～11t積 | 0.6868 | 時間 | - | - | 運転手（一般） | 0.096152 | 人 | - | - | - | -
5.5tを超え11.0t以下 | 積込み･据付け(層積) | 1個 | 8.5km以下 | 5612.9 | トラック［普通型］ 10～11t積 | 0.7032 | 時間 | - | - | 運転手（一般） | 0.098448 | 人 | - | - | - | -
5.5tを超え11.0t以下 | 積込み･据付け(層積) | 1個 | 9.5km以下 | 6015.2 | トラック［普通型］ 10～11t積 | 0.7536 | 時間 | - | - | 運転手（一般） | 0.1055 | 人 | - | - | - | -
5.5tを超え11.0t以下 | 積込み･据付け(層積) | 1個 | 10.5km以下 | 6411.1 | トラック［普通型］ 10～11t積 | 0.8032 | 時間 | - | - | 運転手（一般） | 0.11245 | 人 | - | - | - | -
5.5tを超え11.0t以下 | 積込み･据付け(層積) | 1個 | 11.5km以下 | 6946.7 | トラック［普通型］ 10～11t積 | 0.8703 | 時間 | - | - | 運転手（一般） | 0.12184 | 人 | - | - | - | -
5.5tを超え11.0t以下 | 積込み･据付け(層積) | 1個 | 12.5km以下 | 7343.4 | トラック［普通型］ 10～11t積 | 0.92 | 時間 | - | - | 運転手（一般） | 0.1288 | 人 | - | - | - | -
5.5tを超え11.0t以下 | 積込み･据付け(層積) | 1個 | 14.0km以下 | 7741.7 | トラック［普通型］ 10～11t積 | 0.9699 | 時間 | - | - | 運転手（一般） | 0.13579 | 人 | - | - | - | -
5.5tを超え11.0t以下 | 積込み･据付け(層積) | 1個 | 15.0km以下 | 8410.6 | トラック［普通型］ 10～11t積 | 1.0537 | 時間 | - | - | 運転手（一般） | 0.14752 | 人 | - | - | - | -
5.5tを超え11.0t以下 | 積込み･据付け(層積) | 2個 | 0.5km以下 | 2420.9 | トラック［普通型］ 10～11t積 | 0.3033 | 時間 | - | - | 運転手（一般） | 0.042462 | 人 | - | - | - | -
5.5tを超え11.0t以下 | 積込み･据付け(層積) | 2個 | 1.0km以下 | 2487.2 | トラック［普通型］ 10～11t積 | 0.3116 | 時間 | - | - | 運転手（一般） | 0.043624 | 人 | - | - | - | -
5.5tを超え11.0t以下 | 積込み･据付け(層積) | 2個 | 1.5km以下 | 2620.5 | トラック［普通型］ 10～11t積 | 0.3283 | 時間 | - | - | 運転手（一般） | 0.045962 | 人 | - | - | - | -
5.5tを超え11.0t以下 | 積込み･据付け(層積) | 2個 | 2.0km以下 | 2687.5 | トラック［普通型］ 10～11t積 | 0.3367 | 時間 | - | - | 運転手（一般） | 0.047138 | 人 | - | - | - | -
5.5tを超え11.0t以下 | 積込み･据付け(層積) | 2個 | 2.5km以下 | 2820.8 | トラック［普通型］ 10～11t積 | 0.3534 | 時間 | - | - | 運転手（一般） | 0.049476 | 人 | - | - | - | -
5.5tを超え11.0t以下 | 積込み･据付け(層積) | 2個 | 3.0km以下 | 2953.3 | トラック［普通型］ 10～11t積 | 0.37 | 時間 | - | - | 運転手（一般） | 0.0518 | 人 | - | - | - | -
5.5tを超え11.0t以下 | 積込み･据付け(層積) | 2個 | 3.5km以下 | 3020.4 | トラック［普通型］ 10～11t積 | 0.3784 | 時間 | - | - | 運転手（一般） | 0.052976 | 人 | - | - | - | -
5.5tを超え11.0t以下 | 積込み･据付け(層積) | 2個 | 4.0km以下 | 3152.1 | トラック［普通型］ 10～11t積 | 0.3949 | 時間 | - | - | 運転手（一般） | 0.055286 | 人 | - | - | - | -
5.5tを超え11.0t以下 | 積込み･据付け(層積) | 2個 | 4.5km以下 | 3219.9 | トラック［普通型］ 10～11t積 | 0.4034 | 時間 | - | - | 運転手（一般） | 0.056476 | 人 | - | - | - | -
5.5tを超え11.0t以下 | 積込み･据付け(層積) | 2個 | 5.0km以下 | 3352.4 | トラック［普通型］ 10～11t積 | 0.42 | 時間 | - | - | 運転手（一般） | 0.0588 | 人 | - | - | - | -
5.5tを超え11.0t以下 | 積込み･据付け(層積) | 2個 | 5.5km以下 | 3485.7 | トラック［普通型］ 10～11t積 | 0.4367 | 時間 | - | - | 運転手（一般） | 0.061138 | 人 | - | - | - | -
5.5tを超え11.0t以下 | 積込み･据付け(層積) | 2個 | 6.0km以下 | 3552 | トラック［普通型］ 10～11t積 | 0.445 | 時間 | - | - | 運転手（一般） | 0.0623 | 人 | - | - | - | -
5.5tを超え11.0t以下 | 積込み･据付け(層積) | 2個 | 6.5km以下 | 3685.3 | トラック［普通型］ 10～11t積 | 0.4617 | 時間 | - | - | 運転手（一般） | 0.064638 | 人 | - | - | - | -
5.5tを超え11.0t以下 | 積込み･据付け(層積) | 2個 | 7.0km以下 | 3817 | トラック［普通型］ 10～11t積 | 0.4782 | 時間 | - | - | 運転手（一般） | 0.066948 | 人 | - | - | - | -
5.5tを超え11.0t以下 | 積込み･据付け(層積) | 2個 | 7.5km以下 | 3884 | トラック［普通型］ 10～11t積 | 0.4866 | 時間 | - | - | 運転手（一般） | 0.068124 | 人 | - | - | - | -
5.5tを超え11.0t以下 | 積込み･据付け(層積) | 2個 | 8.5km以下 | 3951.1 | トラック［普通型］ 10～11t積 | 0.495 | 時間 | - | - | 運転手（一般） | 0.0693 | 人 | - | - | - | -
5.5tを超え11.0t以下 | 積込み･据付け(層積) | 2個 | 9.5km以下 | 4150.6 | トラック［普通型］ 10～11t積 | 0.52 | 時間 | - | - | 運転手（一般） | 0.0728 | 人 | - | - | - | -
5.5tを超え11.0t以下 | 積込み･据付け(層積) | 2個 | 10.5km以下 | 4350.2 | トラック［普通型］ 10～11t積 | 0.545 | 時間 | - | - | 運転手（一般） | 0.0763 | 人 | - | - | - | -
5.5tを超え11.0t以下 | 積込み･据付け(層積) | 2個 | 11.5km以下 | 4616.8 | トラック［普通型］ 10～11t積 | 0.5784 | 時間 | - | - | 運転手（一般） | 0.080976 | 人 | - | - | - | -
5.5tを超え11.0t以下 | 積込み･据付け(層積) | 2個 | 12.5km以下 | 4817.1 | トラック［普通型］ 10～11t積 | 0.6035 | 時間 | - | - | 運転手（一般） | 0.08449 | 人 | - | - | - | -
5.5tを超え11.0t以下 | 積込み･据付け(層積) | 2個 | 14.0km以下 | 5013.5 | トラック［普通型］ 10～11t積 | 0.6281 | 時間 | - | - | 運転手（一般） | 0.087934 | 人 | - | - | - | -
5.5tを超え11.0t以下 | 積込み･据付け(層積) | 2個 | 15.0km以下 | 5346.3 | トラック［普通型］ 10～11t積 | 0.6698 | 時間 | - | - | 運転手（一般） | 0.093772 | 人 | - | - | - | -

## 167
No.167【 根固めブロック撤去 】
＜ 積算単位：個 ＞
条件区分 |  |  | 標準単価 | 代表機械規格・代表労務規格・参考数量（積算単位当り） | [15 empty] | 備考
作業区分 | 堆砂の有無 | ｸﾚｰﾝ機種 |  | K （ *印：賃料） | [5 empty] | R
|  |  |  | K1 |  |  |  | K2 | K3 | R1 |  |  | R2 |  |  | R3 |  |  | R4
撤去･仮置き | 無し | ﾗﾌﾃﾚｰﾝｸﾚｰﾝ(油圧伸縮ｼﾞﾌﾞ型)25t吊 | 2381.2 | ラフテレーンクレーン［油圧伸縮ジブ型・低騒音対策型・排出ガス対策型(第２次基準値)］ 25t吊 | * | 0.0204 | 日 | - | - | 土木一般世話役 | 0.0204 | 人 | 特殊作業員 | 0.0204 | 人 | 普通作業員 | 0.0204 | 人 | - | -
撤去･仮置き | 無し | ﾗﾌﾃﾚｰﾝｸﾚｰﾝ(油圧伸縮ｼﾞﾌﾞ型)35t吊 | 2691.2 | ラフテレーンクレーン［油圧伸縮ジブ型・低騒音対策型・排出ガス対策型(第２次基準値)］ 35t吊 | * | 0.0204 | 日 | - | - | 土木一般世話役 | 0.0204 | 人 | 特殊作業員 | 0.0204 | 人 | 普通作業員 | 0.0204 | 人 | - | -
撤去･仮置き | 無し | ﾗﾌﾃﾚｰﾝｸﾚｰﾝ(油圧伸縮ｼﾞﾌﾞ型)45t吊 | 2968.7 | ラフテレーンクレーン［油圧伸縮ジブ型・低騒音対策型・排出ガス対策型(第１次基準値)］ 45t吊 | * | 0.0204 | 日 | - | - | 土木一般世話役 | 0.0204 | 人 | 特殊作業員 | 0.0204 | 人 | 普通作業員 | 0.0204 | 人 | - | -
撤去･仮置き | 無し | ﾗﾌﾃﾚｰﾝｸﾚｰﾝ(油圧伸縮ｼﾞﾌﾞ型)50t吊 | 3034 | ラフテレーンクレーン［油圧伸縮ジブ型・低騒音対策型・排出ガス対策型(第２次基準値)］ 50t吊 | * | 0.0204 | 日 | - | - | 土木一般世話役 | 0.0204 | 人 | 特殊作業員 | 0.0204 | 人 | 普通作業員 | 0.0204 | 人 | - | -
撤去･仮置き | 有り | ﾗﾌﾃﾚｰﾝｸﾚｰﾝ(油圧伸縮ｼﾞﾌﾞ型)25t吊 | 3244.9 | ラフテレーンクレーン［油圧伸縮ジブ型・低騒音対策型・排出ガス対策型(第２次基準値)］ 25t吊 | * | 0.0278 | 日 | - | - | 土木一般世話役 | 0.0278 | 人 | 特殊作業員 | 0.0278 | 人 | 普通作業員 | 0.0278 | 人 | - | -
撤去･仮置き | 有り | ﾗﾌﾃﾚｰﾝｸﾚｰﾝ(油圧伸縮ｼﾞﾌﾞ型)35t吊 | 3667.5 | ラフテレーンクレーン［油圧伸縮ジブ型・低騒音対策型・排出ガス対策型(第２次基準値)］ 35t吊 | * | 0.0278 | 日 | - | - | 土木一般世話役 | 0.0278 | 人 | 特殊作業員 | 0.0278 | 人 | 普通作業員 | 0.0278 | 人 | - | -
撤去･仮置き | 有り | ﾗﾌﾃﾚｰﾝｸﾚｰﾝ(油圧伸縮ｼﾞﾌﾞ型)45t吊 | 4045.6 | ラフテレーンクレーン［油圧伸縮ジブ型・低騒音対策型・排出ガス対策型(第１次基準値)］ 45t吊 | * | 0.0278 | 日 | - | - | 土木一般世話役 | 0.0278 | 人 | 特殊作業員 | 0.0278 | 人 | 普通作業員 | 0.0278 | 人 | - | -
撤去･仮置き | 有り | ﾗﾌﾃﾚｰﾝｸﾚｰﾝ(油圧伸縮ｼﾞﾌﾞ型)50t吊 | 4134.5 | ラフテレーンクレーン［油圧伸縮ジブ型・低騒音対策型・排出ガス対策型(第２次基準値)］ 50t吊 | * | 0.0278 | 日 | - | - | 土木一般世話役 | 0.0278 | 人 | 特殊作業員 | 0.0278 | 人 | 普通作業員 | 0.0278 | 人 | - | -
撤去･据付け(乱積) | 無し | ﾗﾌﾃﾚｰﾝｸﾚｰﾝ(油圧伸縮ｼﾞﾌﾞ型)25t吊 | 2197.6 | ラフテレーンクレーン［油圧伸縮ジブ型・低騒音対策型・排出ガス対策型(第２次基準値)］ 25t吊 | * | 0.0133 | 日 | - | - | 特殊作業員 | 0.0267 | 人 | 普通作業員 | 0.0267 | 人 | 土木一般世話役 | 0.0133 | 人 | - | -
撤去･据付け(乱積) | 無し | ﾗﾌﾃﾚｰﾝｸﾚｰﾝ(油圧伸縮ｼﾞﾌﾞ型)35t吊 | 2399.7 | ラフテレーンクレーン［油圧伸縮ジブ型・低騒音対策型・排出ガス対策型(第２次基準値)］ 35t吊 | * | 0.0133 | 日 | - | - | 特殊作業員 | 0.0267 | 人 | 普通作業員 | 0.0267 | 人 | 土木一般世話役 | 0.0133 | 人 | - | -
撤去･据付け(乱積) | 無し | ﾗﾌﾃﾚｰﾝｸﾚｰﾝ(油圧伸縮ｼﾞﾌﾞ型)45t吊 | 2580.6 | ラフテレーンクレーン［油圧伸縮ジブ型・低騒音対策型・排出ガス対策型(第１次基準値)］ 45t吊 | * | 0.0133 | 日 | - | - | 特殊作業員 | 0.0267 | 人 | 普通作業員 | 0.0267 | 人 | 土木一般世話役 | 0.0133 | 人 | - | -
撤去･据付け(乱積) | 無し | ﾗﾌﾃﾚｰﾝｸﾚｰﾝ(油圧伸縮ｼﾞﾌﾞ型)50t吊 | 2623.2 | ラフテレーンクレーン［油圧伸縮ジブ型・低騒音対策型・排出ガス対策型(第２次基準値)］ 50t吊 | * | 0.0133 | 日 | - | - | 特殊作業員 | 0.0267 | 人 | 普通作業員 | 0.0267 | 人 | 土木一般世話役 | 0.0133 | 人 | - | -
撤去･据付け(乱積) | 有り | ﾗﾌﾃﾚｰﾝｸﾚｰﾝ(油圧伸縮ｼﾞﾌﾞ型)25t吊 | 2748.5 | ラフテレーンクレーン［油圧伸縮ジブ型・低騒音対策型・排出ガス対策型(第２次基準値)］ 25t吊 | * | 0.0167 | 日 | - | - | 特殊作業員 | 0.0333 | 人 | 普通作業員 | 0.0333 | 人 | 土木一般世話役 | 0.0167 | 人 | - | -
撤去･据付け(乱積) | 有り | ﾗﾌﾃﾚｰﾝｸﾚｰﾝ(油圧伸縮ｼﾞﾌﾞ型)35t吊 | 3002.3 | ラフテレーンクレーン［油圧伸縮ジブ型・低騒音対策型・排出ガス対策型(第２次基準値)］ 35t吊 | * | 0.0167 | 日 | - | - | 特殊作業員 | 0.0333 | 人 | 普通作業員 | 0.0333 | 人 | 土木一般世話役 | 0.0167 | 人 | - | -
撤去･据付け(乱積) | 有り | ﾗﾌﾃﾚｰﾝｸﾚｰﾝ(油圧伸縮ｼﾞﾌﾞ型)45t吊 | 3229.4 | ラフテレーンクレーン［油圧伸縮ジブ型・低騒音対策型・排出ガス対策型(第１次基準値)］ 45t吊 | * | 0.0167 | 日 | - | - | 特殊作業員 | 0.0333 | 人 | 普通作業員 | 0.0333 | 人 | 土木一般世話役 | 0.0167 | 人 | - | -
撤去･据付け(乱積) | 有り | ﾗﾌﾃﾚｰﾝｸﾚｰﾝ(油圧伸縮ｼﾞﾌﾞ型)50t吊 | 3282.9 | ラフテレーンクレーン［油圧伸縮ジブ型・低騒音対策型・排出ガス対策型(第２次基準値)］ 50t吊 | * | 0.0167 | 日 | - | - | 特殊作業員 | 0.0333 | 人 | 普通作業員 | 0.0333 | 人 | 土木一般世話役 | 0.0167 | 人 | - | -
撤去･据付け(層積) | 無し | ﾗﾌﾃﾚｰﾝｸﾚｰﾝ(油圧伸縮ｼﾞﾌﾞ型)25t吊 | 3111.2 | ラフテレーンクレーン［油圧伸縮ジブ型・低騒音対策型・排出ガス対策型(第２次基準値)］ 25t吊 | * | 0.0189 | 日 | - | - | 特殊作業員 | 0.0377 | 人 | 普通作業員 | 0.0377 | 人 | 土木一般世話役 | 0.0189 | 人 | - | -
撤去･据付け(層積) | 無し | ﾗﾌﾃﾚｰﾝｸﾚｰﾝ(油圧伸縮ｼﾞﾌﾞ型)35t吊 | 3398.5 | ラフテレーンクレーン［油圧伸縮ジブ型・低騒音対策型・排出ガス対策型(第２次基準値)］ 35t吊 | * | 0.0189 | 日 | - | - | 特殊作業員 | 0.0377 | 人 | 普通作業員 | 0.0377 | 人 | 土木一般世話役 | 0.0189 | 人 | - | -
撤去･据付け(層積) | 無し | ﾗﾌﾃﾚｰﾝｸﾚｰﾝ(油圧伸縮ｼﾞﾌﾞ型)45t吊 | 3655.5 | ラフテレーンクレーン［油圧伸縮ジブ型・低騒音対策型・排出ガス対策型(第１次基準値)］ 45t吊 | * | 0.0189 | 日 | - | - | 特殊作業員 | 0.0377 | 人 | 普通作業員 | 0.0377 | 人 | 土木一般世話役 | 0.0189 | 人 | - | -
撤去･据付け(層積) | 無し | ﾗﾌﾃﾚｰﾝｸﾚｰﾝ(油圧伸縮ｼﾞﾌﾞ型)50t吊 | 3716 | ラフテレーンクレーン［油圧伸縮ジブ型・低騒音対策型・排出ガス対策型(第２次基準値)］ 50t吊 | * | 0.0189 | 日 | - | - | 特殊作業員 | 0.0377 | 人 | 普通作業員 | 0.0377 | 人 | 土木一般世話役 | 0.0189 | 人 | - | -
撤去･据付け(層積) | 有り | ﾗﾌﾃﾚｰﾝｸﾚｰﾝ(油圧伸縮ｼﾞﾌﾞ型)25t吊 | 3923.8 | ラフテレーンクレーン［油圧伸縮ジブ型・低騒音対策型・排出ガス対策型(第２次基準値)］ 25t吊 | * | 0.0238 | 日 | - | - | 特殊作業員 | 0.0476 | 人 | 普通作業員 | 0.0476 | 人 | 土木一般世話役 | 0.0238 | 人 | - | -
撤去･据付け(層積) | 有り | ﾗﾌﾃﾚｰﾝｸﾚｰﾝ(油圧伸縮ｼﾞﾌﾞ型)35t吊 | 4285.6 | ラフテレーンクレーン［油圧伸縮ジブ型・低騒音対策型・排出ガス対策型(第２次基準値)］ 35t吊 | * | 0.0238 | 日 | - | - | 特殊作業員 | 0.0476 | 人 | 普通作業員 | 0.0476 | 人 | 土木一般世話役 | 0.0238 | 人 | - | -
撤去･据付け(層積) | 有り | ﾗﾌﾃﾚｰﾝｸﾚｰﾝ(油圧伸縮ｼﾞﾌﾞ型)45t吊 | 4609.3 | ラフテレーンクレーン［油圧伸縮ジブ型・低騒音対策型・排出ガス対策型(第１次基準値)］ 45t吊 | * | 0.0238 | 日 | - | - | 特殊作業員 | 0.0476 | 人 | 普通作業員 | 0.0476 | 人 | 土木一般世話役 | 0.0238 | 人 | - | -
撤去･据付け(層積) | 有り | ﾗﾌﾃﾚｰﾝｸﾚｰﾝ(油圧伸縮ｼﾞﾌﾞ型)50t吊 | 4685.4 | ラフテレーンクレーン［油圧伸縮ジブ型・低騒音対策型・排出ガス対策型(第２次基準値)］ 50t吊 | * | 0.0238 | 日 | - | - | 特殊作業員 | 0.0476 | 人 | 普通作業員 | 0.0476 | 人 | 土木一般世話役 | 0.0238 | 人 | - | -
撤去･積込み | 無し | ﾗﾌﾃﾚｰﾝｸﾚｰﾝ(油圧伸縮ｼﾞﾌﾞ型)25t吊 | 1905.5 | ラフテレーンクレーン［油圧伸縮ジブ型・低騒音対策型・排出ガス対策型(第２次基準値)］ 25t吊 | * | 0.0137 | 日 | - | - | 普通作業員 | 0.0274 | 人 | 土木一般世話役 | 0.0137 | 人 | 特殊作業員 | 0.0137 | 人 | - | -
撤去･積込み | 無し | ﾗﾌﾃﾚｰﾝｸﾚｰﾝ(油圧伸縮ｼﾞﾌﾞ型)35t吊 | 2113.8 | ラフテレーンクレーン［油圧伸縮ジブ型・低騒音対策型・排出ガス対策型(第２次基準値)］ 35t吊 | * | 0.0137 | 日 | - | - | 普通作業員 | 0.0274 | 人 | 土木一般世話役 | 0.0137 | 人 | 特殊作業員 | 0.0137 | 人 | - | -
撤去･積込み | 無し | ﾗﾌﾃﾚｰﾝｸﾚｰﾝ(油圧伸縮ｼﾞﾌﾞ型)45t吊 | 2300.1 | ラフテレーンクレーン［油圧伸縮ジブ型・低騒音対策型・排出ガス対策型(第１次基準値)］ 45t吊 | * | 0.0137 | 日 | - | - | 普通作業員 | 0.0274 | 人 | 土木一般世話役 | 0.0137 | 人 | 特殊作業員 | 0.0137 | 人 | - | -
撤去･積込み | 無し | ﾗﾌﾃﾚｰﾝｸﾚｰﾝ(油圧伸縮ｼﾞﾌﾞ型)50t吊 | 2343.9 | ラフテレーンクレーン［油圧伸縮ジブ型・低騒音対策型・排出ガス対策型(第２次基準値)］ 50t吊 | * | 0.0137 | 日 | - | - | 普通作業員 | 0.0274 | 人 | 土木一般世話役 | 0.0137 | 人 | 特殊作業員 | 0.0137 | 人 | - | -
撤去･積込み | 有り | ﾗﾌﾃﾚｰﾝｸﾚｰﾝ(油圧伸縮ｼﾞﾌﾞ型)25t吊 | 2394.6 | ラフテレーンクレーン［油圧伸縮ジブ型・低騒音対策型・排出ガス対策型(第２次基準値)］ 25t吊 | * | 0.0172 | 日 | - | - | 普通作業員 | 0.0345 | 人 | 土木一般世話役 | 0.0172 | 人 | 特殊作業員 | 0.0172 | 人 | - | -
撤去･積込み | 有り | ﾗﾌﾃﾚｰﾝｸﾚｰﾝ(油圧伸縮ｼﾞﾌﾞ型)35t吊 | 2656 | ラフテレーンクレーン［油圧伸縮ジブ型・低騒音対策型・排出ガス対策型(第２次基準値)］ 35t吊 | * | 0.0172 | 日 | - | - | 普通作業員 | 0.0345 | 人 | 土木一般世話役 | 0.0172 | 人 | 特殊作業員 | 0.0172 | 人 | - | -
撤去･積込み | 有り | ﾗﾌﾃﾚｰﾝｸﾚｰﾝ(油圧伸縮ｼﾞﾌﾞ型)45t吊 | 2890 | ラフテレーンクレーン［油圧伸縮ジブ型・低騒音対策型・排出ガス対策型(第１次基準値)］ 45t吊 | * | 0.0172 | 日 | - | - | 普通作業員 | 0.0345 | 人 | 土木一般世話役 | 0.0172 | 人 | 特殊作業員 | 0.0172 | 人 | - | -
撤去･積込み | 有り | ﾗﾌﾃﾚｰﾝｸﾚｰﾝ(油圧伸縮ｼﾞﾌﾞ型)50t吊 | 2945 | ラフテレーンクレーン［油圧伸縮ジブ型・低騒音対策型・排出ガス対策型(第２次基準値)］ 50t吊 | * | 0.0172 | 日 | - | - | 普通作業員 | 0.0345 | 人 | 土木一般世話役 | 0.0172 | 人 | 特殊作業員 | 0.0172 | 人 | - | -

## 168
No.168【 捨石 】
＜ 積算単位：ｍ３ ＞
条件区分 | 標準単価 | 代表機械規格・代表労務規格・参考数量（積算単位当り） | [19 empty] | 備考
最大作業半径 |  | K （ *印：賃料） | [7 empty] | R
|  | K1 |  |  |  | K2 |  |  | K3 | R1 |  |  | R2 |  |  | R3 |  |  | R4
9m以下 | 1104.7 | バックホウ（クローラ型）［標準型・排出ガス対策型（第２次基準値）］ 山積0.8m3（平積0.6m3） |  | 0.076 | 時間 | - |  |  | - | 運転手（特殊） | 0.01216 | 人 | 普通作業員 | 0.0069 | 人 | 土木一般世話役 | 0.005 | 人 | - |  |  | -
9mを超え24m以下 | 1489.2 | ラフテレーンクレーン［油圧伸縮ジブ型・排出ガス対策型(第１次基準値)］ 25t吊 | * | 0.0081 | 日 | バックホウ（クローラ型）［標準型・排出ガス対策型（第２次基準値）］ 山積0.8m3（平積0.6m3） | 0.062 | 時間 | - | 運転手（特殊） | 0.00992 | 人 | 普通作業員 | 0.0094 | 人 | 特殊作業員 | 0.0057 | 人 | 土木一般世話役 | 0.0042 | 人 | -

## 170
No.170【 表面均し 】
＜ 積算単位：ｍ２ ＞
条件区分 | 標準単価 | 代表機械規格・代表労務規格・参考数量（積算単位当り） | [14 empty] | 備考
- |  | K （ *印：賃料） |  |  |  |  | R
|  | K1 |  |  | K2 | K3 | R1 |  |  | R2 |  |  | R3 |  |  | R4
- | 1558.7 | バックホウ（クローラ型）［標準型・排出ガス対策型（第２次基準値）］ 山積0.8m3（平積0.6m3） | 0.09 | 時間 | - | - | 普通作業員 | 0.018 | 人 | 運転手（特殊） | 0.0144 | 人 | 土木一般世話役 | 0.0071 | 人 | - | -

## 171
No.171【 除草 】
＜ 積算単位：ｍ２ ＞
条件区分 |  |  | 標準単価 | 代表機械規格・代表労務規格・参考数量（積算単位当り） | [16 empty] | 備考
除草機種 | 機械使用条件 | 飛散防止措置 |  | K （ *印：賃料） |  |  |  |  | R
|  |  |  | K1 |  |  | K2 | K3 | R1 |  |  | R2 |  |  | R3 |  |  | R4
大型自走式(ﾛﾝｸﾞﾘｰﾁ式) | 持込 | - | 14.682 | 草刈車 ロングリーチモア装置付 ホイール式 | 0.00075 | 時間 | - | - | 特殊作業員 | 9.5e-05 | 人 | 運転手（特殊） | 9.5e-05 | 人 | 普通作業員 | 4.5e-05 | 人 | 土木一般世話役 | 2.9e-05 | 人 | -
大型自走式(ﾛﾝｸﾞﾘｰﾁ式) | 貸与 | - | 7.9851 | 草刈車 ロングリーチモア装置付 ホイール式 | 0.00075 | 時間 | - | - | 特殊作業員 | 9.5e-05 | 人 | 運転手（特殊） | 9.5e-05 | 人 | 普通作業員 | 4.5e-05 | 人 | 土木一般世話役 | 2.9e-05 | 人 | -
遠隔操縦式(刈幅185cm) | 持込 | - | 10.687 | 草刈機［遠隔操縦式］ 刈幅185cm | 0.00077 | 時間 | - | - | 特殊作業員 | 0.00015 | 人 | 土木一般世話役 | 2.2e-05 | 人 | - |  |  | - |  |  | -
遠隔操縦式(刈幅185cm) | 貸与 | - | 6.2626 | 草刈機［遠隔操縦式］ 刈幅185cm | 0.00077 | 時間 | - | - | 特殊作業員 | 0.00015 | 人 | 土木一般世話役 | 2.2e-05 | 人 | - |  |  | - |  |  | -
遠隔操縦式(刈幅120cm) | 持込 | - | 11.906 | 草刈機［遠隔操縦式］ 刈幅120cm | 0.00021 | 日 | - | - | 特殊作業員 | 0.00026 | 人 | 土木一般世話役 | 3.7e-05 | 人 | - |  |  | - |  |  | -
遠隔操縦式(刈幅120cm) | 貸与 | - | 8.7001 | 草刈機［遠隔操縦式］ 刈幅120cm | 0.00021 | 日 | - | - | 特殊作業員 | 0.00026 | 人 | 土木一般世話役 | 3.7e-05 | 人 | - |  |  | - |  |  | -
ﾊﾝﾄﾞｶﾞｲﾄﾞ式(刈幅150cm) | - | - | 10.009 | 草刈機［ハンドガイド式・笹／ヨシ等用］〔簡易搭乗型〕 刈幅150cm | 0.00016 | 日 | - | - | 特殊作業員 | 0.00024 | 人 | 土木一般世話役 | 2.2e-05 | 人 | - |  |  | - |  |  | -
肩掛式(ｶｯﾀ径255mm) | - | 有り | 44.926 | 草刈機［肩掛式］ カッタ径255mm | 0.0014 | 日 | - | - | 特殊作業員 | 0.0013 | 人 | 普通作業員 | 0.00034 | 人 | 土木一般世話役 | 9.4e-05 | 人 | - |  |  | -
肩掛式(ｶｯﾀ径255mm) | - | 無し | 37.344 | 草刈機［肩掛式］ カッタ径255mm | 0.0014 | 日 | - | - | 特殊作業員 | 0.0013 | 人 | 土木一般世話役 | 9.4e-05 | 人 | - |  |  | - |  |  | -
人力 | - | - | 93.642 | - |  |  | - | - | 普通作業員 | 0.0038 | 人 | 土木一般世話役 | 0.0002 | 人 | - |  |  | - |  |  | -

## 172
No.172【 集草 】
＜ 積算単位：ｍ２ ＞
条件区分 |  | 標準単価 | 代表機械規格・代表労務規格・参考数量（積算単位当り） | [14 empty] | 備考
集草機種 | 機械使用条件 |  | K （ *印：賃料） |  |  |  |  | R
|  |  | K1 |  |  | K2 | K3 | R1 |  |  | R2 |  |  | R3 |  |  | R4
遠隔操縦式(集草幅180cm) | 持込 | 11.519 | 集草機［遠隔操縦式］ 集草幅180cm | 0.00012 | 日 | - | - | 普通作業員 | 0.00011 | 人 | 特殊作業員 | 6.6e-05 | 人 | 土木一般世話役 | 1e-05 | 人 | - | -
遠隔操縦式(集草幅180cm) | 貸与 | 5.8846 | 集草機［遠隔操縦式］ 集草幅180cm | 0.00012 | 日 | - | - | 普通作業員 | 0.00011 | 人 | 特殊作業員 | 6.6e-05 | 人 | 土木一般世話役 | 1e-05 | 人 | - | -
遠隔操縦式(集草幅160cm) | 持込 | 9.1471 | 集草機［遠隔操縦式］ 集草幅160cm | 0.00013 | 日 | - | - | 特殊作業員 | 0.0001 | 人 | 普通作業員 | 0.00011 | 人 | 土木一般世話役 | 1.9e-05 | 人 | - | -
遠隔操縦式(集草幅160cm) | 貸与 | 6.2959 | 集草機［遠隔操縦式］ 集草幅160cm | 0.00013 | 日 | - | - | 特殊作業員 | 0.0001 | 人 | 普通作業員 | 0.00011 | 人 | 土木一般世話役 | 1.9e-05 | 人 | - | -
ﾊﾝﾄﾞｶﾞｲﾄﾞ式(集草幅200cm) | - | 9.9502 | 集草機［ハンドガイド式］〔簡易搭乗型〕 集草幅200cm | 0.00013 | 日 | - | - | 特殊作業員 | 0.00012 | 人 | 普通作業員 | 0.0001 | 人 | 土木一般世話役 | 1.5e-05 | 人 | - | -
人力 | - | 21.236 | - |  |  | - | - | 普通作業員 | 0.0009 | 人 | 土木一般世話役 | 4.4e-05 | 人 | - |  |  | - | -

## 173
No.173【 梱包 】
＜ 積算単位：ｍ２ ＞
条件区分 | 標準単価 | 代表機械規格・代表労務規格・参考数量（積算単位当り） | [12 empty] | 備考
機械使用条件 |  | K （ *印：賃料） |  |  |  |  | R
|  | K1 |  |  | K2 | K3 | R1 |  |  | R2 |  |  | R3 | R4
持込 | 4.0321 | 刈草梱包機械［ハンドガイド式］〔簡易搭乗型〕ディーゼルエンジン駆動 梱包径50cm×幅70cm | 0.00014 | 日 | - | - | 特殊作業員 | 9e-05 | 人 | 土木一般世話役 | 1.2e-05 | 人 | - | - | -
貸与 | 3.0733 | 刈草梱包機械［ハンドガイド式］〔簡易搭乗型〕ディーゼルエンジン駆動 梱包径50cm×幅70cm | 0.00014 | 日 | - | - | 特殊作業員 | 9e-05 | 人 | 土木一般世話役 | 1.2e-05 | 人 | - | - | -

## 174
No.174【 積込・荷卸 】
＜ 積算単位：ｍ２ ＞
条件区分 | 標準単価 | 代表機械規格・代表労務規格・参考数量（積算単位当り） | [8 empty] | 備考
機種 |  | K （ *印：賃料） |  |  | R
|  | K1 | K2 | K3 | R1 |  |  | R2 | R3 | R4
ﾀﾞﾝﾌﾟﾄﾗｯｸ(ｵﾝﾛｰﾄﾞ･ﾃﾞｨｰｾﾞﾙ･2t積級)(梱包無し) | 13.38 | - | - | - | 普通作業員 | 0.0006 | 人 | - | - | - | -
ﾀﾞﾝﾌﾟﾄﾗｯｸ(ｵﾝﾛｰﾄﾞ･ﾃﾞｨｰｾﾞﾙ･2t積級)(梱包有り) | 4.237 | - | - | - | 普通作業員 | 0.00019 | 人 | - | - | - | -
ﾊﾟｯｶｰ車(回転式･積載容量8m3) | 7.805 | - | - | - | 普通作業員 | 0.00035 | 人 | - | - | - | -

## 175
No.175【 運搬（堤防除草） 】
＜ 積算単位：ｍ２ ＞
条件区分 |  |  |  | 標準単価 | 代表機械規格・代表労務規格・参考数量（積算単位当り） | [10 empty] | 備考
運搬機械 | 梱包の有無 | DID区間の有無 | 運搬距離(片道) |  | K （ *印：賃料） |  |  |  |  | R
[5 empty] | K1 |  |  | K2 | K3 | R1 |  |  | R2 | R3 | R4
ﾀﾞﾝﾌﾟﾄﾗｯｸ(ｵﾝﾛｰﾄﾞ･ﾃﾞｨｰｾﾞﾙ･2t積級) | 梱包有り | 無し | 1.0km以下 | 1.0332 | ダンプトラック［オンロード・ディーゼル］ 2t積級 （タイヤ損耗費及び補修費（良好）を含む） | 0.00023 | 時間 | - | - | 運転手（一般） | 3.22e-05 | 人 | - | - | - | -
ﾀﾞﾝﾌﾟﾄﾗｯｸ(ｵﾝﾛｰﾄﾞ･ﾃﾞｨｰｾﾞﾙ･2t積級) | 梱包有り | 無し | 2.5km以下 | 1.1679 | ダンプトラック［オンロード・ディーゼル］ 2t積級 （タイヤ損耗費及び補修費（良好）を含む） | 0.00026 | 時間 | - | - | 運転手（一般） | 3.64e-05 | 人 | - | - | - | -
ﾀﾞﾝﾌﾟﾄﾗｯｸ(ｵﾝﾛｰﾄﾞ･ﾃﾞｨｰｾﾞﾙ･2t積級) | 梱包有り | 無し | 4.0km以下 | 1.3027 | ダンプトラック［オンロード・ディーゼル］ 2t積級 （タイヤ損耗費及び補修費（良好）を含む） | 0.00029 | 時間 | - | - | 運転手（一般） | 4.06e-05 | 人 | - | - | - | -
ﾀﾞﾝﾌﾟﾄﾗｯｸ(ｵﾝﾛｰﾄﾞ･ﾃﾞｨｰｾﾞﾙ･2t積級) | 梱包有り | 無し | 6.0km以下 | 1.4824 | ダンプトラック［オンロード・ディーゼル］ 2t積級 （タイヤ損耗費及び補修費（良好）を含む） | 0.00033 | 時間 | - | - | 運転手（一般） | 4.62e-05 | 人 | - | - | - | -
ﾀﾞﾝﾌﾟﾄﾗｯｸ(ｵﾝﾛｰﾄﾞ･ﾃﾞｨｰｾﾞﾙ･2t積級) | 梱包有り | 無し | 7.5km以下 | 1.662 | ダンプトラック［オンロード・ディーゼル］ 2t積級 （タイヤ損耗費及び補修費（良好）を含む） | 0.00037 | 時間 | - | - | 運転手（一般） | 5.18e-05 | 人 | - | - | - | -
ﾀﾞﾝﾌﾟﾄﾗｯｸ(ｵﾝﾛｰﾄﾞ･ﾃﾞｨｰｾﾞﾙ･2t積級) | 梱包有り | 無し | 9.5km以下 | 1.8417 | ダンプトラック［オンロード・ディーゼル］ 2t積級 （タイヤ損耗費及び補修費（良好）を含む） | 0.00041 | 時間 | - | - | 運転手（一般） | 5.74e-05 | 人 | - | - | - | -
ﾀﾞﾝﾌﾟﾄﾗｯｸ(ｵﾝﾛｰﾄﾞ･ﾃﾞｨｰｾﾞﾙ･2t積級) | 梱包有り | 無し | 11.0km以下 | 1.9765 | ダンプトラック［オンロード・ディーゼル］ 2t積級 （タイヤ損耗費及び補修費（良好）を含む） | 0.00044 | 時間 | - | - | 運転手（一般） | 6.16e-05 | 人 | - | - | - | -
ﾀﾞﾝﾌﾟﾄﾗｯｸ(ｵﾝﾛｰﾄﾞ･ﾃﾞｨｰｾﾞﾙ･2t積級) | 梱包有り | 無し | 13.0km以下 | 2.1562 | ダンプトラック［オンロード・ディーゼル］ 2t積級 （タイヤ損耗費及び補修費（良好）を含む） | 0.00048 | 時間 | - | - | 運転手（一般） | 6.72e-05 | 人 | - | - | - | -
ﾀﾞﾝﾌﾟﾄﾗｯｸ(ｵﾝﾛｰﾄﾞ･ﾃﾞｨｰｾﾞﾙ･2t積級) | 梱包有り | 無し | 17.0km以下 | 2.3808 | ダンプトラック［オンロード・ディーゼル］ 2t積級 （タイヤ損耗費及び補修費（良好）を含む） | 0.00053 | 時間 | - | - | 運転手（一般） | 7.42e-05 | 人 | - | - | - | -
ﾀﾞﾝﾌﾟﾄﾗｯｸ(ｵﾝﾛｰﾄﾞ･ﾃﾞｨｰｾﾞﾙ･2t積級) | 梱包有り | 無し | 22.0km以下 | 2.6952 | ダンプトラック［オンロード・ディーゼル］ 2t積級 （タイヤ損耗費及び補修費（良好）を含む） | 0.0006 | 時間 | - | - | 運転手（一般） | 8.4e-05 | 人 | - | - | - | -
ﾀﾞﾝﾌﾟﾄﾗｯｸ(ｵﾝﾛｰﾄﾞ･ﾃﾞｨｰｾﾞﾙ･2t積級) | 梱包有り | 無し | 25.0km以下 | 2.9198 | ダンプトラック［オンロード・ディーゼル］ 2t積級 （タイヤ損耗費及び補修費（良好）を含む） | 0.00065 | 時間 | - | - | 運転手（一般） | 9.1e-05 | 人 | - | - | - | -
ﾀﾞﾝﾌﾟﾄﾗｯｸ(ｵﾝﾛｰﾄﾞ･ﾃﾞｨｰｾﾞﾙ･2t積級) | 梱包有り | 無し | 32.5km以下 | 3.1893 | ダンプトラック［オンロード・ディーゼル］ 2t積級 （タイヤ損耗費及び補修費（良好）を含む） | 0.00071 | 時間 | - | - | 運転手（一般） | 9.94e-05 | 人 | - | - | - | -
ﾀﾞﾝﾌﾟﾄﾗｯｸ(ｵﾝﾛｰﾄﾞ･ﾃﾞｨｰｾﾞﾙ･2t積級) | 梱包有り | 無し | 40.0km以下 | 3.4139 | ダンプトラック［オンロード・ディーゼル］ 2t積級 （タイヤ損耗費及び補修費（良好）を含む） | 0.00076 | 時間 | - | - | 運転手（一般） | 0.0001064 | 人 | - | - | - | -
ﾀﾞﾝﾌﾟﾄﾗｯｸ(ｵﾝﾛｰﾄﾞ･ﾃﾞｨｰｾﾞﾙ･2t積級) | 梱包有り | 有り | 1.0km以下 | 1.0332 | ダンプトラック［オンロード・ディーゼル］ 2t積級 （タイヤ損耗費及び補修費（良好）を含む） | 0.00023 | 時間 | - | - | 運転手（一般） | 3.22e-05 | 人 | - | - | - | -
ﾀﾞﾝﾌﾟﾄﾗｯｸ(ｵﾝﾛｰﾄﾞ･ﾃﾞｨｰｾﾞﾙ･2t積級) | 梱包有り | 有り | 2.5km以下 | 1.1679 | ダンプトラック［オンロード・ディーゼル］ 2t積級 （タイヤ損耗費及び補修費（良好）を含む） | 0.00026 | 時間 | - | - | 運転手（一般） | 3.64e-05 | 人 | - | - | - | -
ﾀﾞﾝﾌﾟﾄﾗｯｸ(ｵﾝﾛｰﾄﾞ･ﾃﾞｨｰｾﾞﾙ･2t積級) | 梱包有り | 有り | 4.0km以下 | 1.3476 | ダンプトラック［オンロード・ディーゼル］ 2t積級 （タイヤ損耗費及び補修費（良好）を含む） | 0.0003 | 時間 | - | - | 運転手（一般） | 4.2e-05 | 人 | - | - | - | -
ﾀﾞﾝﾌﾟﾄﾗｯｸ(ｵﾝﾛｰﾄﾞ･ﾃﾞｨｰｾﾞﾙ･2t積級) | 梱包有り | 有り | 5.5km以下 | 1.5273 | ダンプトラック［オンロード・ディーゼル］ 2t積級 （タイヤ損耗費及び補修費（良好）を含む） | 0.00034 | 時間 | - | - | 運転手（一般） | 4.76e-05 | 人 | - | - | - | -
ﾀﾞﾝﾌﾟﾄﾗｯｸ(ｵﾝﾛｰﾄﾞ･ﾃﾞｨｰｾﾞﾙ･2t積級) | 梱包有り | 有り | 7.0km以下 | 1.662 | ダンプトラック［オンロード・ディーゼル］ 2t積級 （タイヤ損耗費及び補修費（良好）を含む） | 0.00037 | 時間 | - | - | 運転手（一般） | 5.18e-05 | 人 | - | - | - | -
ﾀﾞﾝﾌﾟﾄﾗｯｸ(ｵﾝﾛｰﾄﾞ･ﾃﾞｨｰｾﾞﾙ･2t積級) | 梱包有り | 有り | 8.5km以下 | 1.8417 | ダンプトラック［オンロード・ディーゼル］ 2t積級 （タイヤ損耗費及び補修費（良好）を含む） | 0.00041 | 時間 | - | - | 運転手（一般） | 5.74e-05 | 人 | - | - | - | -
ﾀﾞﾝﾌﾟﾄﾗｯｸ(ｵﾝﾛｰﾄﾞ･ﾃﾞｨｰｾﾞﾙ･2t積級) | 梱包有り | 有り | 10.0km以下 | 1.9765 | ダンプトラック［オンロード・ディーゼル］ 2t積級 （タイヤ損耗費及び補修費（良好）を含む） | 0.00044 | 時間 | - | - | 運転手（一般） | 6.16e-05 | 人 | - | - | - | -
ﾀﾞﾝﾌﾟﾄﾗｯｸ(ｵﾝﾛｰﾄﾞ･ﾃﾞｨｰｾﾞﾙ･2t積級) | 梱包有り | 有り | 12.0km以下 | 2.1562 | ダンプトラック［オンロード・ディーゼル］ 2t積級 （タイヤ損耗費及び補修費（良好）を含む） | 0.00048 | 時間 | - | - | 運転手（一般） | 6.72e-05 | 人 | - | - | - | -
ﾀﾞﾝﾌﾟﾄﾗｯｸ(ｵﾝﾛｰﾄﾞ･ﾃﾞｨｰｾﾞﾙ･2t積級) | 梱包有り | 有り | 15.5km以下 | 2.3808 | ダンプトラック［オンロード・ディーゼル］ 2t積級 （タイヤ損耗費及び補修費（良好）を含む） | 0.00053 | 時間 | - | - | 運転手（一般） | 7.42e-05 | 人 | - | - | - | -
ﾀﾞﾝﾌﾟﾄﾗｯｸ(ｵﾝﾛｰﾄﾞ･ﾃﾞｨｰｾﾞﾙ･2t積級) | 梱包有り | 有り | 19.0km以下 | 2.6952 | ダンプトラック［オンロード・ディーゼル］ 2t積級 （タイヤ損耗費及び補修費（良好）を含む） | 0.0006 | 時間 | - | - | 運転手（一般） | 8.4e-05 | 人 | - | - | - | -
ﾀﾞﾝﾌﾟﾄﾗｯｸ(ｵﾝﾛｰﾄﾞ･ﾃﾞｨｰｾﾞﾙ･2t積級) | 梱包有り | 有り | 21.5km以下 | 2.9198 | ダンプトラック［オンロード・ディーゼル］ 2t積級 （タイヤ損耗費及び補修費（良好）を含む） | 0.00065 | 時間 | - | - | 運転手（一般） | 9.1e-05 | 人 | - | - | - | -
ﾀﾞﾝﾌﾟﾄﾗｯｸ(ｵﾝﾛｰﾄﾞ･ﾃﾞｨｰｾﾞﾙ･2t積級) | 梱包有り | 有り | 26.0km以下 | 3.1893 | ダンプトラック［オンロード・ディーゼル］ 2t積級 （タイヤ損耗費及び補修費（良好）を含む） | 0.00071 | 時間 | - | - | 運転手（一般） | 9.94e-05 | 人 | - | - | - | -
ﾀﾞﾝﾌﾟﾄﾗｯｸ(ｵﾝﾛｰﾄﾞ･ﾃﾞｨｰｾﾞﾙ･2t積級) | 梱包有り | 有り | 40.0km以下 | 3.7284 | ダンプトラック［オンロード・ディーゼル］ 2t積級 （タイヤ損耗費及び補修費（良好）を含む） | 0.00083 | 時間 | - | - | 運転手（一般） | 0.0001162 | 人 | - | - | - | -
ﾀﾞﾝﾌﾟﾄﾗｯｸ(ｵﾝﾛｰﾄﾞ･ﾃﾞｨｰｾﾞﾙ･2t積級) | 梱包無し | 無し | 1.0km以下 | 2.6952 | ダンプトラック［オンロード・ディーゼル］ 2t積級 （タイヤ損耗費及び補修費（良好）を含む） | 0.0006 | 時間 | - | - | 運転手（一般） | 8.4e-05 | 人 | - | - | - | -
ﾀﾞﾝﾌﾟﾄﾗｯｸ(ｵﾝﾛｰﾄﾞ･ﾃﾞｨｰｾﾞﾙ･2t積級) | 梱包無し | 無し | 2.5km以下 | 3.1444 | ダンプトラック［オンロード・ディーゼル］ 2t積級 （タイヤ損耗費及び補修費（良好）を含む） | 0.0007 | 時間 | - | - | 運転手（一般） | 9.8e-05 | 人 | - | - | - | -
ﾀﾞﾝﾌﾟﾄﾗｯｸ(ｵﾝﾛｰﾄﾞ･ﾃﾞｨｰｾﾞﾙ･2t積級) | 梱包無し | 無し | 4.0km以下 | 3.5936 | ダンプトラック［オンロード・ディーゼル］ 2t積級 （タイヤ損耗費及び補修費（良好）を含む） | 0.0008 | 時間 | - | - | 運転手（一般） | 0.000112 | 人 | - | - | - | -
ﾀﾞﾝﾌﾟﾄﾗｯｸ(ｵﾝﾛｰﾄﾞ･ﾃﾞｨｰｾﾞﾙ･2t積級) | 梱包無し | 無し | 6.0km以下 | 4.0428 | ダンプトラック［オンロード・ディーゼル］ 2t積級 （タイヤ損耗費及び補修費（良好）を含む） | 0.0009 | 時間 | - | - | 運転手（一般） | 0.000126 | 人 | - | - | - | -
ﾀﾞﾝﾌﾟﾄﾗｯｸ(ｵﾝﾛｰﾄﾞ･ﾃﾞｨｰｾﾞﾙ･2t積級) | 梱包無し | 無し | 7.5km以下 | 4.492 | ダンプトラック［オンロード・ディーゼル］ 2t積級 （タイヤ損耗費及び補修費（良好）を含む） | 0.001 | 時間 | - | - | 運転手（一般） | 0.00014 | 人 | - | - | - | -
ﾀﾞﾝﾌﾟﾄﾗｯｸ(ｵﾝﾛｰﾄﾞ･ﾃﾞｨｰｾﾞﾙ･2t積級) | 梱包無し | 無し | 9.5km以下 | 4.9412 | ダンプトラック［オンロード・ディーゼル］ 2t積級 （タイヤ損耗費及び補修費（良好）を含む） | 0.0011 | 時間 | - | - | 運転手（一般） | 0.000154 | 人 | - | - | - | -
ﾀﾞﾝﾌﾟﾄﾗｯｸ(ｵﾝﾛｰﾄﾞ･ﾃﾞｨｰｾﾞﾙ･2t積級) | 梱包無し | 無し | 11.0km以下 | 5.3904 | ダンプトラック［オンロード・ディーゼル］ 2t積級 （タイヤ損耗費及び補修費（良好）を含む） | 0.0012 | 時間 | - | - | 運転手（一般） | 0.000168 | 人 | - | - | - | -
ﾀﾞﾝﾌﾟﾄﾗｯｸ(ｵﾝﾛｰﾄﾞ･ﾃﾞｨｰｾﾞﾙ･2t積級) | 梱包無し | 無し | 13.0km以下 | 5.8396 | ダンプトラック［オンロード・ディーゼル］ 2t積級 （タイヤ損耗費及び補修費（良好）を含む） | 0.0013 | 時間 | - | - | 運転手（一般） | 0.000182 | 人 | - | - | - | -
ﾀﾞﾝﾌﾟﾄﾗｯｸ(ｵﾝﾛｰﾄﾞ･ﾃﾞｨｰｾﾞﾙ･2t積級) | 梱包無し | 無し | 17.0km以下 | 6.738 | ダンプトラック［オンロード・ディーゼル］ 2t積級 （タイヤ損耗費及び補修費（良好）を含む） | 0.0015 | 時間 | - | - | 運転手（一般） | 0.00021 | 人 | - | - | - | -
ﾀﾞﾝﾌﾟﾄﾗｯｸ(ｵﾝﾛｰﾄﾞ･ﾃﾞｨｰｾﾞﾙ･2t積級) | 梱包無し | 無し | 22.0km以下 | 7.6364 | ダンプトラック［オンロード・ディーゼル］ 2t積級 （タイヤ損耗費及び補修費（良好）を含む） | 0.0017 | 時間 | - | - | 運転手（一般） | 0.000238 | 人 | - | - | - | -
ﾀﾞﾝﾌﾟﾄﾗｯｸ(ｵﾝﾛｰﾄﾞ･ﾃﾞｨｰｾﾞﾙ･2t積級) | 梱包無し | 無し | 25.0km以下 | 8.0856 | ダンプトラック［オンロード・ディーゼル］ 2t積級 （タイヤ損耗費及び補修費（良好）を含む） | 0.0018 | 時間 | - | - | 運転手（一般） | 0.000252 | 人 | - | - | - | -
ﾀﾞﾝﾌﾟﾄﾗｯｸ(ｵﾝﾛｰﾄﾞ･ﾃﾞｨｰｾﾞﾙ･2t積級) | 梱包無し | 無し | 32.5km以下 | 8.984 | ダンプトラック［オンロード・ディーゼル］ 2t積級 （タイヤ損耗費及び補修費（良好）を含む） | 0.002 | 時間 | - | - | 運転手（一般） | 0.00028 | 人 | - | - | - | -
ﾀﾞﾝﾌﾟﾄﾗｯｸ(ｵﾝﾛｰﾄﾞ･ﾃﾞｨｰｾﾞﾙ･2t積級) | 梱包無し | 無し | 40.0km以下 | 9.8824 | ダンプトラック［オンロード・ディーゼル］ 2t積級 （タイヤ損耗費及び補修費（良好）を含む） | 0.0022 | 時間 | - | - | 運転手（一般） | 0.000308 | 人 | - | - | - | -
ﾀﾞﾝﾌﾟﾄﾗｯｸ(ｵﾝﾛｰﾄﾞ･ﾃﾞｨｰｾﾞﾙ･2t積級) | 梱包無し | 有り | 1.0km以下 | 2.6952 | ダンプトラック［オンロード・ディーゼル］ 2t積級 （タイヤ損耗費及び補修費（良好）を含む） | 0.0006 | 時間 | - | - | 運転手（一般） | 8.4e-05 | 人 | - | - | - | -
ﾀﾞﾝﾌﾟﾄﾗｯｸ(ｵﾝﾛｰﾄﾞ･ﾃﾞｨｰｾﾞﾙ･2t積級) | 梱包無し | 有り | 2.5km以下 | 3.1444 | ダンプトラック［オンロード・ディーゼル］ 2t積級 （タイヤ損耗費及び補修費（良好）を含む） | 0.0007 | 時間 | - | - | 運転手（一般） | 9.8e-05 | 人 | - | - | - | -
ﾀﾞﾝﾌﾟﾄﾗｯｸ(ｵﾝﾛｰﾄﾞ･ﾃﾞｨｰｾﾞﾙ･2t積級) | 梱包無し | 有り | 4.0km以下 | 3.5936 | ダンプトラック［オンロード・ディーゼル］ 2t積級 （タイヤ損耗費及び補修費（良好）を含む） | 0.0008 | 時間 | - | - | 運転手（一般） | 0.000112 | 人 | - | - | - | -
ﾀﾞﾝﾌﾟﾄﾗｯｸ(ｵﾝﾛｰﾄﾞ･ﾃﾞｨｰｾﾞﾙ･2t積級) | 梱包無し | 有り | 5.5km以下 | 4.0428 | ダンプトラック［オンロード・ディーゼル］ 2t積級 （タイヤ損耗費及び補修費（良好）を含む） | 0.0009 | 時間 | - | - | 運転手（一般） | 0.000126 | 人 | - | - | - | -
ﾀﾞﾝﾌﾟﾄﾗｯｸ(ｵﾝﾛｰﾄﾞ･ﾃﾞｨｰｾﾞﾙ･2t積級) | 梱包無し | 有り | 7.0km以下 | 4.492 | ダンプトラック［オンロード・ディーゼル］ 2t積級 （タイヤ損耗費及び補修費（良好）を含む） | 0.001 | 時間 | - | - | 運転手（一般） | 0.00014 | 人 | - | - | - | -
ﾀﾞﾝﾌﾟﾄﾗｯｸ(ｵﾝﾛｰﾄﾞ･ﾃﾞｨｰｾﾞﾙ･2t積級) | 梱包無し | 有り | 8.5km以下 | 4.9412 | ダンプトラック［オンロード・ディーゼル］ 2t積級 （タイヤ損耗費及び補修費（良好）を含む） | 0.0011 | 時間 | - | - | 運転手（一般） | 0.000154 | 人 | - | - | - | -
ﾀﾞﾝﾌﾟﾄﾗｯｸ(ｵﾝﾛｰﾄﾞ･ﾃﾞｨｰｾﾞﾙ･2t積級) | 梱包無し | 有り | 10.0km以下 | 5.3904 | ダンプトラック［オンロード・ディーゼル］ 2t積級 （タイヤ損耗費及び補修費（良好）を含む） | 0.0012 | 時間 | - | - | 運転手（一般） | 0.000168 | 人 | - | - | - | -
ﾀﾞﾝﾌﾟﾄﾗｯｸ(ｵﾝﾛｰﾄﾞ･ﾃﾞｨｰｾﾞﾙ･2t積級) | 梱包無し | 有り | 12.0km以下 | 5.8396 | ダンプトラック［オンロード・ディーゼル］ 2t積級 （タイヤ損耗費及び補修費（良好）を含む） | 0.0013 | 時間 | - | - | 運転手（一般） | 0.000182 | 人 | - | - | - | -
ﾀﾞﾝﾌﾟﾄﾗｯｸ(ｵﾝﾛｰﾄﾞ･ﾃﾞｨｰｾﾞﾙ･2t積級) | 梱包無し | 有り | 15.5km以下 | 6.738 | ダンプトラック［オンロード・ディーゼル］ 2t積級 （タイヤ損耗費及び補修費（良好）を含む） | 0.0015 | 時間 | - | - | 運転手（一般） | 0.00021 | 人 | - | - | - | -
ﾀﾞﾝﾌﾟﾄﾗｯｸ(ｵﾝﾛｰﾄﾞ･ﾃﾞｨｰｾﾞﾙ･2t積級) | 梱包無し | 有り | 19.0km以下 | 7.6364 | ダンプトラック［オンロード・ディーゼル］ 2t積級 （タイヤ損耗費及び補修費（良好）を含む） | 0.0017 | 時間 | - | - | 運転手（一般） | 0.000238 | 人 | - | - | - | -
ﾀﾞﾝﾌﾟﾄﾗｯｸ(ｵﾝﾛｰﾄﾞ･ﾃﾞｨｰｾﾞﾙ･2t積級) | 梱包無し | 有り | 21.5km以下 | 8.0856 | ダンプトラック［オンロード・ディーゼル］ 2t積級 （タイヤ損耗費及び補修費（良好）を含む） | 0.0018 | 時間 | - | - | 運転手（一般） | 0.000252 | 人 | - | - | - | -
ﾀﾞﾝﾌﾟﾄﾗｯｸ(ｵﾝﾛｰﾄﾞ･ﾃﾞｨｰｾﾞﾙ･2t積級) | 梱包無し | 有り | 26.0km以下 | 8.984 | ダンプトラック［オンロード・ディーゼル］ 2t積級 （タイヤ損耗費及び補修費（良好）を含む） | 0.002 | 時間 | - | - | 運転手（一般） | 0.00028 | 人 | - | - | - | -
ﾀﾞﾝﾌﾟﾄﾗｯｸ(ｵﾝﾛｰﾄﾞ･ﾃﾞｨｰｾﾞﾙ･2t積級) | 梱包無し | 有り | 40.0km以下 | 9.8824 | ダンプトラック［オンロード・ディーゼル］ 2t積級 （タイヤ損耗費及び補修費（良好）を含む） | 0.0022 | 時間 | - | - | 運転手（一般） | 0.000308 | 人 | - | - | - | -
ﾊﾟｯｶｰ車(回転式･積載容量8m3) | - | 無し | 5.0km以下 | 3.5046 | パッカー車［回転式］ 積載容量8.0m3 | 0.0004 | 時間 | - | - | 運転手（一般） | 8.8e-05 | 人 | - | - | - | -
ﾊﾟｯｶｰ車(回転式･積載容量8m3) | - | 無し | 6.5km以下 | 5.257 | パッカー車［回転式］ 積載容量8.0m3 | 0.0006 | 時間 | - | - | 運転手（一般） | 0.000132 | 人 | - | - | - | -
ﾊﾟｯｶｰ車(回転式･積載容量8m3) | - | 無し | 8.0km以下 | 6.1331 | パッカー車［回転式］ 積載容量8.0m3 | 0.0007 | 時間 | - | - | 運転手（一般） | 0.000154 | 人 | - | - | - | -
ﾊﾟｯｶｰ車(回転式･積載容量8m3) | - | 無し | 10.0km以下 | 7.0093 | パッカー車［回転式］ 積載容量8.0m3 | 0.0008 | 時間 | - | - | 運転手（一般） | 0.000176 | 人 | - | - | - | -
ﾊﾟｯｶｰ車(回転式･積載容量8m3) | - | 無し | 12.0km以下 | 7.8854 | パッカー車［回転式］ 積載容量8.0m3 | 0.0009 | 時間 | - | - | 運転手（一般） | 0.000198 | 人 | - | - | - | -
ﾊﾟｯｶｰ車(回転式･積載容量8m3) | - | 無し | 14.0km以下 | 8.7616 | パッカー車［回転式］ 積載容量8.0m3 | 0.001 | 時間 | - | - | 運転手（一般） | 0.00022 | 人 | - | - | - | -
ﾊﾟｯｶｰ車(回転式･積載容量8m3) | - | 無し | 16.0km以下 | 9.6378 | パッカー車［回転式］ 積載容量8.0m3 | 0.0011 | 時間 | - | - | 運転手（一般） | 0.000242 | 人 | - | - | - | -
ﾊﾟｯｶｰ車(回転式･積載容量8m3) | - | 無し | 18.0km以下 | 10.514 | パッカー車［回転式］ 積載容量8.0m3 | 0.0012 | 時間 | - | - | 運転手（一般） | 0.000264 | 人 | - | - | - | -
ﾊﾟｯｶｰ車(回転式･積載容量8m3) | - | 無し | 20.5km以下 | 11.39 | パッカー車［回転式］ 積載容量8.0m3 | 0.0013 | 時間 | - | - | 運転手（一般） | 0.000286 | 人 | - | - | - | -
ﾊﾟｯｶｰ車(回転式･積載容量8m3) | - | 無し | 26.5km以下 | 13.142 | パッカー車［回転式］ 積載容量8.0m3 | 0.0015 | 時間 | - | - | 運転手（一般） | 0.00033 | 人 | - | - | - | -
ﾊﾟｯｶｰ車(回転式･積載容量8m3) | - | 無し | 35.0km以下 | 14.895 | パッカー車［回転式］ 積載容量8.0m3 | 0.0017 | 時間 | - | - | 運転手（一般） | 0.000374 | 人 | - | - | - | -
ﾊﾟｯｶｰ車(回転式･積載容量8m3) | - | 無し | 40.0km以下 | 16.647 | パッカー車［回転式］ 積載容量8.0m3 | 0.0019 | 時間 | - | - | 運転手（一般） | 0.000418 | 人 | - | - | - | -
ﾊﾟｯｶｰ車(回転式･積載容量8m3) | - | 有り | 5.0km以下 | 3.5046 | パッカー車［回転式］ 積載容量8.0m3 | 0.0004 | 時間 | - | - | 運転手（一般） | 8.8e-05 | 人 | - | - | - | -
ﾊﾟｯｶｰ車(回転式･積載容量8m3) | - | 有り | 6.0km以下 | 5.257 | パッカー車［回転式］ 積載容量8.0m3 | 0.0006 | 時間 | - | - | 運転手（一般） | 0.000132 | 人 | - | - | - | -
ﾊﾟｯｶｰ車(回転式･積載容量8m3) | - | 有り | 7.5km以下 | 6.1331 | パッカー車［回転式］ 積載容量8.0m3 | 0.0007 | 時間 | - | - | 運転手（一般） | 0.000154 | 人 | - | - | - | -
ﾊﾟｯｶｰ車(回転式･積載容量8m3) | - | 有り | 9.0km以下 | 7.0093 | パッカー車［回転式］ 積載容量8.0m3 | 0.0008 | 時間 | - | - | 運転手（一般） | 0.000176 | 人 | - | - | - | -
ﾊﾟｯｶｰ車(回転式･積載容量8m3) | - | 有り | 11.0km以下 | 7.8854 | パッカー車［回転式］ 積載容量8.0m3 | 0.0009 | 時間 | - | - | 運転手（一般） | 0.000198 | 人 | - | - | - | -
ﾊﾟｯｶｰ車(回転式･積載容量8m3) | - | 有り | 12.5km以下 | 8.7616 | パッカー車［回転式］ 積載容量8.0m3 | 0.001 | 時間 | - | - | 運転手（一般） | 0.00022 | 人 | - | - | - | -
ﾊﾟｯｶｰ車(回転式･積載容量8m3) | - | 有り | 14.5km以下 | 9.6378 | パッカー車［回転式］ 積載容量8.0m3 | 0.0011 | 時間 | - | - | 運転手（一般） | 0.000242 | 人 | - | - | - | -
ﾊﾟｯｶｰ車(回転式･積載容量8m3) | - | 有り | 16.0km以下 | 10.514 | パッカー車［回転式］ 積載容量8.0m3 | 0.0012 | 時間 | - | - | 運転手（一般） | 0.000264 | 人 | - | - | - | -
ﾊﾟｯｶｰ車(回転式･積載容量8m3) | - | 有り | 18.0km以下 | 11.39 | パッカー車［回転式］ 積載容量8.0m3 | 0.0013 | 時間 | - | - | 運転手（一般） | 0.000286 | 人 | - | - | - | -
ﾊﾟｯｶｰ車(回転式･積載容量8m3) | - | 有り | 22.0km以下 | 13.142 | パッカー車［回転式］ 積載容量8.0m3 | 0.0015 | 時間 | - | - | 運転手（一般） | 0.00033 | 人 | - | - | - | -
ﾊﾟｯｶｰ車(回転式･積載容量8m3) | - | 有り | 27.0km以下 | 14.895 | パッカー車［回転式］ 積載容量8.0m3 | 0.0017 | 時間 | - | - | 運転手（一般） | 0.000374 | 人 | - | - | - | -
ﾊﾟｯｶｰ車(回転式･積載容量8m3) | - | 有り | 40.0km以下 | 16.647 | パッカー車［回転式］ 積載容量8.0m3 | 0.0019 | 時間 | - | - | 運転手（一般） | 0.000418 | 人 | - | - | - | -

## 176
No.176【 除草，集草（人力），梱包，積込・荷卸（総合） 】
＜ 積算単位：ｍ２ ＞
条件区分 |  |  |  |  | 標準単価 | 代表機械規格・代表労務規格・参考数量（積算単位当り） | [18 empty] | 備考
除草機種 | 梱包の有無 | 機械使用条件 | 運搬機械 | 飛散防止措置 |  | K （ *印：賃料） | [6 empty] | R
[6 empty] | K1 |  |  | K2 |  |  | K3 | R1 |  |  | R2 |  |  | R3 |  |  | R4
大型自走式(ﾛﾝｸﾞﾘｰﾁ式) | 梱包有り | 持込 | ﾀﾞﾝﾌﾟﾄﾗｯｸ(ｵﾝﾛｰﾄﾞ･ﾃﾞｨｰｾﾞﾙ･2t積級) | - | 43.49 | 草刈車 ロングリーチモア装置付 ホイール式 | 0.00075 | 時間 | 刈草梱包機械［ハンドガイド式］〔簡易搭乗型〕ディーゼルエンジン駆動 梱包径50cm×幅70cm | 0.00014 | 日 | - | 普通作業員 | 0.0011 | 人 | 特殊作業員 | 0.00019 | 人 | 運転手（特殊） | 9.5e-05 | 人 | 土木一般世話役 | 8.5e-05 | 人 | -
大型自走式(ﾛﾝｸﾞﾘｰﾁ式) | 梱包有り | 貸与 | ﾀﾞﾝﾌﾟﾄﾗｯｸ(ｵﾝﾛｰﾄﾞ･ﾃﾞｨｰｾﾞﾙ･2t積級) | - | 35.913 | 草刈車 ロングリーチモア装置付 ホイール式 | 0.00075 | 時間 | 刈草梱包機械［ハンドガイド式］〔簡易搭乗型〕ディーゼルエンジン駆動 梱包径50cm×幅70cm | 0.00014 | 日 | - | 普通作業員 | 0.0011 | 人 | 特殊作業員 | 0.00019 | 人 | 運転手（特殊） | 9.5e-05 | 人 | 土木一般世話役 | 8.5e-05 | 人 | -
大型自走式(ﾛﾝｸﾞﾘｰﾁ式) | 梱包無し | 持込 | ﾀﾞﾝﾌﾟﾄﾗｯｸ(ｵﾝﾛｰﾄﾞ･ﾃﾞｨｰｾﾞﾙ･2t積級) | - | 48.207 | 草刈車 ロングリーチモア装置付 ホイール式 | 0.00075 | 時間 | - |  |  | - | 普通作業員 | 0.0015 | 人 | 特殊作業員 | 9.5e-05 | 人 | 運転手（特殊） | 9.5e-05 | 人 | 土木一般世話役 | 7.3e-05 | 人 | -
大型自走式(ﾛﾝｸﾞﾘｰﾁ式) | 梱包無し | 持込 | ﾊﾟｯｶｰ車(回転式･積載容量8m3) | - | 44.135 | 草刈車 ロングリーチモア装置付 ホイール式 | 0.00075 | 時間 | - |  |  | - | 普通作業員 | 0.0013 | 人 | 特殊作業員 | 9.5e-05 | 人 | 運転手（特殊） | 9.5e-05 | 人 | 土木一般世話役 | 7.3e-05 | 人 | -
大型自走式(ﾛﾝｸﾞﾘｰﾁ式) | 梱包無し | 貸与 | ﾀﾞﾝﾌﾟﾄﾗｯｸ(ｵﾝﾛｰﾄﾞ･ﾃﾞｨｰｾﾞﾙ･2t積級) | - | 41.757 | 草刈車 ロングリーチモア装置付 ホイール式 | 0.00075 | 時間 | - |  |  | - | 普通作業員 | 0.0015 | 人 | 特殊作業員 | 9.5e-05 | 人 | 運転手（特殊） | 9.5e-05 | 人 | 土木一般世話役 | 7.3e-05 | 人 | -
大型自走式(ﾛﾝｸﾞﾘｰﾁ式) | 梱包無し | 貸与 | ﾊﾟｯｶｰ車(回転式･積載容量8m3) | - | 37.208 | 草刈車 ロングリーチモア装置付 ホイール式 | 0.00075 | 時間 | - |  |  | - | 普通作業員 | 0.0013 | 人 | 特殊作業員 | 9.5e-05 | 人 | 運転手（特殊） | 9.5e-05 | 人 | 土木一般世話役 | 7.3e-05 | 人 | -
遠隔操縦式(刈幅185cm) | 梱包有り | 持込 | ﾀﾞﾝﾌﾟﾄﾗｯｸ(ｵﾝﾛｰﾄﾞ･ﾃﾞｨｰｾﾞﾙ･2t積級) | - | 40.584 | 草刈機［遠隔操縦式］ 刈幅185cm | 0.00077 | 時間 | 刈草梱包機械［ハンドガイド式］〔簡易搭乗型〕ディーゼルエンジン駆動 梱包径50cm×幅70cm | 0.00014 | 日 | - | 普通作業員 | 0.0011 | 人 | 特殊作業員 | 0.00024 | 人 | 土木一般世話役 | 7.8e-05 | 人 | - |  |  | -
遠隔操縦式(刈幅185cm) | 梱包有り | 貸与 | ﾀﾞﾝﾌﾟﾄﾗｯｸ(ｵﾝﾛｰﾄﾞ･ﾃﾞｨｰｾﾞﾙ･2t積級) | - | 35.097 | 草刈機［遠隔操縦式］ 刈幅185cm | 0.00077 | 時間 | 刈草梱包機械［ハンドガイド式］〔簡易搭乗型〕ディーゼルエンジン駆動 梱包径50cm×幅70cm | 0.00014 | 日 | - | 普通作業員 | 0.0011 | 人 | 特殊作業員 | 0.00024 | 人 | 土木一般世話役 | 7.8e-05 | 人 | - |  |  | -
遠隔操縦式(刈幅185cm) | 梱包無し | 持込 | ﾀﾞﾝﾌﾟﾄﾗｯｸ(ｵﾝﾛｰﾄﾞ･ﾃﾞｨｰｾﾞﾙ･2t積級) | - | 45.571 | 草刈機［遠隔操縦式］ 刈幅185cm | 0.00077 | 時間 | - |  |  | - | 普通作業員 | 0.0015 | 人 | 特殊作業員 | 0.00015 | 人 | 土木一般世話役 | 6.6e-05 | 人 | - |  |  | -
遠隔操縦式(刈幅185cm) | 梱包無し | 持込 | ﾊﾟｯｶｰ車(回転式･積載容量8m3) | - | 40.977 | 草刈機［遠隔操縦式］ 刈幅185cm | 0.00077 | 時間 | - |  |  | - | 普通作業員 | 0.0013 | 人 | 特殊作業員 | 0.00015 | 人 | 土木一般世話役 | 6.6e-05 | 人 | - |  |  | -
遠隔操縦式(刈幅185cm) | 梱包無し | 貸与 | ﾀﾞﾝﾌﾟﾄﾗｯｸ(ｵﾝﾛｰﾄﾞ･ﾃﾞｨｰｾﾞﾙ･2t積級) | - | 40.815 | 草刈機［遠隔操縦式］ 刈幅185cm | 0.00077 | 時間 | - |  |  | - | 普通作業員 | 0.0015 | 人 | 特殊作業員 | 0.00015 | 人 | 土木一般世話役 | 6.6e-05 | 人 | - |  |  | -
遠隔操縦式(刈幅185cm) | 梱包無し | 貸与 | ﾊﾟｯｶｰ車(回転式･積載容量8m3) | - | 36.573 | 草刈機［遠隔操縦式］ 刈幅185cm | 0.00077 | 時間 | - |  |  | - | 普通作業員 | 0.0013 | 人 | 特殊作業員 | 0.00015 | 人 | 土木一般世話役 | 6.6e-05 | 人 | - |  |  | -
遠隔操縦式(刈幅120cm) | 梱包有り | 持込 | ﾀﾞﾝﾌﾟﾄﾗｯｸ(ｵﾝﾛｰﾄﾞ･ﾃﾞｨｰｾﾞﾙ･2t積級) | - | 41.847 | 草刈機［遠隔操縦式］ 刈幅120cm | 0.00021 | 日 | 刈草梱包機械［ハンドガイド式］〔簡易搭乗型〕ディーゼルエンジン駆動 梱包径50cm×幅70cm | 0.00014 | 日 | - | 普通作業員 | 0.0011 | 人 | 特殊作業員 | 0.00035 | 人 | 土木一般世話役 | 9.3e-05 | 人 | - |  |  | -
遠隔操縦式(刈幅120cm) | 梱包有り | 貸与 | ﾀﾞﾝﾌﾟﾄﾗｯｸ(ｵﾝﾛｰﾄﾞ･ﾃﾞｨｰｾﾞﾙ･2t積級) | - | 37.489 | 草刈機［遠隔操縦式］ 刈幅120cm | 0.00021 | 日 | 刈草梱包機械［ハンドガイド式］〔簡易搭乗型〕ディーゼルエンジン駆動 梱包径50cm×幅70cm | 0.00014 | 日 | - | 普通作業員 | 0.0011 | 人 | 特殊作業員 | 0.00035 | 人 | 土木一般世話役 | 9.3e-05 | 人 | - |  |  | -
遠隔操縦式(刈幅120cm) | 梱包無し | 持込 | ﾀﾞﾝﾌﾟﾄﾗｯｸ(ｵﾝﾛｰﾄﾞ･ﾃﾞｨｰｾﾞﾙ･2t積級) | - | 46.765 | 草刈機［遠隔操縦式］ 刈幅120cm | 0.00021 | 日 | - |  |  | - | 普通作業員 | 0.0015 | 人 | 特殊作業員 | 0.00026 | 人 | 土木一般世話役 | 8.1e-05 | 人 | - |  |  | -
遠隔操縦式(刈幅120cm) | 梱包無し | 持込 | ﾊﾟｯｶｰ車(回転式･積載容量8m3) | - | 42.216 | 草刈機［遠隔操縦式］ 刈幅120cm | 0.00021 | 日 | - |  |  | - | 普通作業員 | 0.0013 | 人 | 特殊作業員 | 0.00026 | 人 | 土木一般世話役 | 8.1e-05 | 人 | - |  |  | -
遠隔操縦式(刈幅120cm) | 梱包無し | 貸与 | ﾀﾞﾝﾌﾟﾄﾗｯｸ(ｵﾝﾛｰﾄﾞ･ﾃﾞｨｰｾﾞﾙ･2t積級) | - | 43.45 | 草刈機［遠隔操縦式］ 刈幅120cm | 0.00021 | 日 | - |  |  | - | 普通作業員 | 0.0015 | 人 | 特殊作業員 | 0.00026 | 人 | 土木一般世話役 | 8.1e-05 | 人 | - |  |  | -
遠隔操縦式(刈幅120cm) | 梱包無し | 貸与 | ﾊﾟｯｶｰ車(回転式･積載容量8m3) | - | 38.9 | 草刈機［遠隔操縦式］ 刈幅120cm | 0.00021 | 日 | - |  |  | - | 普通作業員 | 0.0013 | 人 | 特殊作業員 | 0.00026 | 人 | 土木一般世話役 | 8.1e-05 | 人 | - |  |  | -
ﾊﾝﾄﾞｶﾞｲﾄﾞ式(刈幅150cm) | 梱包有り | 持込 | ﾀﾞﾝﾌﾟﾄﾗｯｸ(ｵﾝﾛｰﾄﾞ･ﾃﾞｨｰｾﾞﾙ･2t積級) | - | 39.736 | 草刈機［ハンドガイド式・笹／ヨシ等用］〔簡易搭乗型〕 刈幅150cm | 0.00016 | 日 | 刈草梱包機械［ハンドガイド式］〔簡易搭乗型〕ディーゼルエンジン駆動 梱包径50cm×幅70cm | 0.00014 | 日 | - | 普通作業員 | 0.0011 | 人 | 特殊作業員 | 0.00033 | 人 | 土木一般世話役 | 7.8e-05 | 人 | - |  |  | -
ﾊﾝﾄﾞｶﾞｲﾄﾞ式(刈幅150cm) | 梱包有り | 貸与 | ﾀﾞﾝﾌﾟﾄﾗｯｸ(ｵﾝﾛｰﾄﾞ･ﾃﾞｨｰｾﾞﾙ･2t積級) | - | 38.727 | 草刈機［ハンドガイド式・笹／ヨシ等用］〔簡易搭乗型〕 刈幅150cm | 0.00016 | 日 | 刈草梱包機械［ハンドガイド式］〔簡易搭乗型〕ディーゼルエンジン駆動 梱包径50cm×幅70cm | 0.00014 | 日 | - | 普通作業員 | 0.0011 | 人 | 特殊作業員 | 0.00033 | 人 | 土木一般世話役 | 7.8e-05 | 人 | - |  |  | -
ﾊﾝﾄﾞｶﾞｲﾄﾞ式(刈幅150cm) | 梱包無し | - | ﾀﾞﾝﾌﾟﾄﾗｯｸ(ｵﾝﾛｰﾄﾞ･ﾃﾞｨｰｾﾞﾙ･2t積級) | - | 44.675 | 草刈機［ハンドガイド式・笹／ヨシ等用］〔簡易搭乗型〕 刈幅150cm | 0.00016 | 日 | - |  |  | - | 普通作業員 | 0.0015 | 人 | 特殊作業員 | 0.00024 | 人 | 土木一般世話役 | 6.6e-05 | 人 | - |  |  | -
ﾊﾝﾄﾞｶﾞｲﾄﾞ式(刈幅150cm) | 梱包無し | - | ﾊﾟｯｶｰ車(回転式･積載容量8m3) | - | 40.126 | 草刈機［ハンドガイド式・笹／ヨシ等用］〔簡易搭乗型〕 刈幅150cm | 0.00016 | 日 | - |  |  | - | 普通作業員 | 0.0013 | 人 | 特殊作業員 | 0.00024 | 人 | 土木一般世話役 | 6.6e-05 | 人 | - |  |  | -
肩掛式(ｶｯﾀ径255mm) | 梱包有り | 持込 | ﾀﾞﾝﾌﾟﾄﾗｯｸ(ｵﾝﾛｰﾄﾞ･ﾃﾞｨｰｾﾞﾙ･2t積級) | 有り | 74.809 | 刈草梱包機械［ハンドガイド式］〔簡易搭乗型〕ディーゼルエンジン駆動 梱包径50cm×幅70cm | 0.00014 | 日 | 草刈機［肩掛式］ カッタ径255mm | 0.0014 | 日 | - | 特殊作業員 | 0.0014 | 人 | 普通作業員 | 0.00144 | 人 | 土木一般世話役 | 0.00015 | 人 | - |  |  | -
肩掛式(ｶｯﾀ径255mm) | 梱包有り | 持込 | ﾀﾞﾝﾌﾟﾄﾗｯｸ(ｵﾝﾛｰﾄﾞ･ﾃﾞｨｰｾﾞﾙ･2t積級) | 無し | 67.227 | 刈草梱包機械［ハンドガイド式］〔簡易搭乗型〕ディーゼルエンジン駆動 梱包径50cm×幅70cm | 0.00014 | 日 | 草刈機［肩掛式］ カッタ径255mm | 0.0014 | 日 | - | 特殊作業員 | 0.0014 | 人 | 普通作業員 | 0.0011 | 人 | 土木一般世話役 | 0.00015 | 人 | - |  |  | -
肩掛式(ｶｯﾀ径255mm) | 梱包有り | 貸与 | ﾀﾞﾝﾌﾟﾄﾗｯｸ(ｵﾝﾛｰﾄﾞ･ﾃﾞｨｰｾﾞﾙ･2t積級) | 有り | 73.81 | 草刈機［肩掛式］ カッタ径255mm | 0.0014 | 日 | 刈草梱包機械［ハンドガイド式］〔簡易搭乗型〕ディーゼルエンジン駆動 梱包径50cm×幅70cm | 0.00014 | 日 | - | 特殊作業員 | 0.0014 | 人 | 普通作業員 | 0.00144 | 人 | 土木一般世話役 | 0.00015 | 人 | - |  |  | -
肩掛式(ｶｯﾀ径255mm) | 梱包有り | 貸与 | ﾀﾞﾝﾌﾟﾄﾗｯｸ(ｵﾝﾛｰﾄﾞ･ﾃﾞｨｰｾﾞﾙ･2t積級) | 無し | 66.228 | 草刈機［肩掛式］ カッタ径255mm | 0.0014 | 日 | 刈草梱包機械［ハンドガイド式］〔簡易搭乗型〕ディーゼルエンジン駆動 梱包径50cm×幅70cm | 0.00014 | 日 | - | 特殊作業員 | 0.0014 | 人 | 普通作業員 | 0.0011 | 人 | 土木一般世話役 | 0.00015 | 人 | - |  |  | -
肩掛式(ｶｯﾀ径255mm) | 梱包無し | - | ﾀﾞﾝﾌﾟﾄﾗｯｸ(ｵﾝﾛｰﾄﾞ･ﾃﾞｨｰｾﾞﾙ･2t積級) | 有り | 79.926 | 草刈機［肩掛式］ カッタ径255mm | 0.0014 | 日 | - |  |  | - | 普通作業員 | 0.00184 | 人 | 特殊作業員 | 0.0013 | 人 | 土木一般世話役 | 0.00014 | 人 | - |  |  | -
肩掛式(ｶｯﾀ径255mm) | 梱包無し | - | ﾀﾞﾝﾌﾟﾄﾗｯｸ(ｵﾝﾛｰﾄﾞ･ﾃﾞｨｰｾﾞﾙ･2t積級) | 無し | 72.344 | 草刈機［肩掛式］ カッタ径255mm | 0.0014 | 日 | - |  |  | - | 普通作業員 | 0.0015 | 人 | 特殊作業員 | 0.0013 | 人 | 土木一般世話役 | 0.00014 | 人 | - |  |  | -
肩掛式(ｶｯﾀ径255mm) | 梱包無し | - | ﾊﾟｯｶｰ車(回転式･積載容量8m3) | 有り | 75.377 | 草刈機［肩掛式］ カッタ径255mm | 0.0014 | 日 | - |  |  | - | 普通作業員 | 0.00164 | 人 | 特殊作業員 | 0.0013 | 人 | 土木一般世話役 | 0.00014 | 人 | - |  |  | -
肩掛式(ｶｯﾀ径255mm) | 梱包無し | - | ﾊﾟｯｶｰ車(回転式･積載容量8m3) | 無し | 67.795 | 草刈機［肩掛式］ カッタ径255mm | 0.0014 | 日 | - |  |  | - | 特殊作業員 | 0.0013 | 人 | 普通作業員 | 0.0013 | 人 | 土木一般世話役 | 0.00014 | 人 | - |  |  | -
人力 | 梱包有り | 持込 | ﾀﾞﾝﾌﾟﾄﾗｯｸ(ｵﾝﾛｰﾄﾞ･ﾃﾞｨｰｾﾞﾙ･2t積級) | - | 123.13 | 刈草梱包機械［ハンドガイド式］〔簡易搭乗型〕ディーゼルエンジン駆動 梱包径50cm×幅70cm | 0.00014 | 日 | - |  |  | - | 普通作業員 | 0.0049 | 人 | 土木一般世話役 | 0.00026 | 人 | 特殊作業員 | 9e-05 | 人 | - |  |  | -
人力 | 梱包有り | 貸与 | ﾀﾞﾝﾌﾟﾄﾗｯｸ(ｵﾝﾛｰﾄﾞ･ﾃﾞｨｰｾﾞﾙ･2t積級) | - | 122.12 | 刈草梱包機械［ハンドガイド式］〔簡易搭乗型〕ディーゼルエンジン駆動 梱包径50cm×幅70cm | 0.00014 | 日 | - |  |  | - | 普通作業員 | 0.0049 | 人 | 土木一般世話役 | 0.00026 | 人 | 特殊作業員 | 9e-05 | 人 | - |  |  | -
人力 | 梱包無し | - | ﾀﾞﾝﾌﾟﾄﾗｯｸ(ｵﾝﾛｰﾄﾞ･ﾃﾞｨｰｾﾞﾙ･2t積級) | - | 128.29 | - |  |  | - |  |  | - | 普通作業員 | 0.0053 | 人 | 土木一般世話役 | 0.00024 | 人 | - |  |  | - |  |  | -
人力 | 梱包無し | - | ﾊﾟｯｶｰ車(回転式･積載容量8m3) | - | 123.69 | - |  |  | - |  |  | - | 普通作業員 | 0.0051 | 人 | 土木一般世話役 | 0.00024 | 人 | - |  |  | - |  |  | -

## 177
No.177【 除草，集草（機械），梱包，積込・荷卸（総合） 】
＜ 積算単位：ｍ２ ＞
条件区分 |  |  |  | 標準単価 | 代表機械規格・代表労務規格・参考数量（積算単位当り） | [18 empty] | 備考
除草機種 | 梱包の有無 | 機械使用条件 | 運搬機械 |  | K （ *印：賃料） | [8 empty] | R
[5 empty] | K1 |  |  | K2 |  |  | K3 |  |  | R1 |  |  | R2 |  |  | R3 |  |  | R4
遠隔操縦式(刈幅185cm) | 梱包有り | 持込 | ﾀﾞﾝﾌﾟﾄﾗｯｸ(ｵﾝﾛｰﾄﾞ･ﾃﾞｨｰｾﾞﾙ･2t積級) | 30.6 | 集草機［遠隔操縦式］ 集草幅180cm | 0.00012 | 日 | 草刈機［遠隔操縦式］ 刈幅185cm | 0.00077 | 時間 | 刈草梱包機械［ハンドガイド式］〔簡易搭乗型〕ディーゼルエンジン駆動 梱包径50cm×幅70cm | 0.00014 | 日 | 特殊作業員 | 0.00031 | 人 | 普通作業員 | 0.0003 | 人 | 土木一般世話役 | 4.4e-05 | 人 | - | -
遠隔操縦式(刈幅185cm) | 梱包有り | 貸与 | ﾀﾞﾝﾌﾟﾄﾗｯｸ(ｵﾝﾛｰﾄﾞ･ﾃﾞｨｰｾﾞﾙ･2t積級) | 19.689 | 草刈機［遠隔操縦式］ 刈幅185cm | 0.00077 | 時間 | 集草機［遠隔操縦式］ 集草幅180cm | 0.00012 | 日 | 刈草梱包機械［ハンドガイド式］〔簡易搭乗型〕ディーゼルエンジン駆動 梱包径50cm×幅70cm | 0.00014 | 日 | 特殊作業員 | 0.00031 | 人 | 普通作業員 | 0.0003 | 人 | 土木一般世話役 | 4.4e-05 | 人 | - | -
遠隔操縦式(刈幅185cm) | 梱包無し | 持込 | ﾀﾞﾝﾌﾟﾄﾗｯｸ(ｵﾝﾛｰﾄﾞ･ﾃﾞｨｰｾﾞﾙ･2t積級) | 35.803 | 集草機［遠隔操縦式］ 集草幅180cm | 0.00012 | 日 | 草刈機［遠隔操縦式］ 刈幅185cm | 0.00077 | 時間 | - |  |  | 普通作業員 | 0.00071 | 人 | 特殊作業員 | 0.00022 | 人 | 土木一般世話役 | 3.2e-05 | 人 | - | -
遠隔操縦式(刈幅185cm) | 梱包無し | 持込 | ﾊﾟｯｶｰ車(回転式･積載容量8m3) | 30.74 | 集草機［遠隔操縦式］ 集草幅180cm | 0.00012 | 日 | 草刈機［遠隔操縦式］ 刈幅185cm | 0.00077 | 時間 | - |  |  | 普通作業員 | 0.00046 | 人 | 特殊作業員 | 0.00022 | 人 | 土木一般世話役 | 3.2e-05 | 人 | - | -
遠隔操縦式(刈幅185cm) | 梱包無し | 貸与 | ﾀﾞﾝﾌﾟﾄﾗｯｸ(ｵﾝﾛｰﾄﾞ･ﾃﾞｨｰｾﾞﾙ･2t積級) | 25.736 | 草刈機［遠隔操縦式］ 刈幅185cm | 0.00077 | 時間 | 集草機［遠隔操縦式］ 集草幅180cm | 0.00012 | 日 | - |  |  | 普通作業員 | 0.00071 | 人 | 特殊作業員 | 0.00022 | 人 | 土木一般世話役 | 3.2e-05 | 人 | - | -
遠隔操縦式(刈幅185cm) | 梱包無し | 貸与 | ﾊﾟｯｶｰ車(回転式･積載容量8m3) | 19.96 | 草刈機［遠隔操縦式］ 刈幅185cm | 0.00077 | 時間 | 集草機［遠隔操縦式］ 集草幅180cm | 0.00012 | 日 | - |  |  | 普通作業員 | 0.00046 | 人 | 特殊作業員 | 0.00022 | 人 | 土木一般世話役 | 3.2e-05 | 人 | - | -
遠隔操縦式(刈幅120cm) | 梱包有り | 持込 | ﾀﾞﾝﾌﾟﾄﾗｯｸ(ｵﾝﾛｰﾄﾞ･ﾃﾞｨｰｾﾞﾙ･2t積級) | 29.553 | 草刈機［遠隔操縦式］ 刈幅120cm | 0.00021 | 日 | 集草機［遠隔操縦式］ 集草幅160cm | 0.00013 | 日 | 刈草梱包機械［ハンドガイド式］〔簡易搭乗型〕ディーゼルエンジン駆動 梱包径50cm×幅70cm | 0.00014 | 日 | 特殊作業員 | 0.00045 | 人 | 普通作業員 | 0.0003 | 人 | 土木一般世話役 | 6.8e-05 | 人 | - | -
遠隔操縦式(刈幅120cm) | 梱包有り | 貸与 | ﾀﾞﾝﾌﾟﾄﾗｯｸ(ｵﾝﾛｰﾄﾞ･ﾃﾞｨｰｾﾞﾙ･2t積級) | 22.372 | 草刈機［遠隔操縦式］ 刈幅120cm | 0.00021 | 日 | 集草機［遠隔操縦式］ 集草幅160cm | 0.00013 | 日 | 刈草梱包機械［ハンドガイド式］〔簡易搭乗型〕ディーゼルエンジン駆動 梱包径50cm×幅70cm | 0.00014 | 日 | 特殊作業員 | 0.00045 | 人 | 普通作業員 | 0.0003 | 人 | 土木一般世話役 | 6.8e-05 | 人 | - | -
遠隔操縦式(刈幅120cm) | 梱包無し | 持込 | ﾀﾞﾝﾌﾟﾄﾗｯｸ(ｵﾝﾛｰﾄﾞ･ﾃﾞｨｰｾﾞﾙ･2t積級) | 34.657 | 草刈機［遠隔操縦式］ 刈幅120cm | 0.00021 | 日 | 集草機［遠隔操縦式］ 集草幅160cm | 0.00013 | 日 | - |  |  | 普通作業員 | 0.00071 | 人 | 特殊作業員 | 0.00036 | 人 | 土木一般世話役 | 5.6e-05 | 人 | - | -
遠隔操縦式(刈幅120cm) | 梱包無し | 持込 | ﾊﾟｯｶｰ車(回転式･積載容量8m3) | 28.859 | 草刈機［遠隔操縦式］ 刈幅120cm | 0.00021 | 日 | 集草機［遠隔操縦式］ 集草幅160cm | 0.00013 | 日 | - |  |  | 普通作業員 | 0.00046 | 人 | 特殊作業員 | 0.00036 | 人 | 土木一般世話役 | 5.6e-05 | 人 | - | -
遠隔操縦式(刈幅120cm) | 梱包無し | 貸与 | ﾀﾞﾝﾌﾟﾄﾗｯｸ(ｵﾝﾛｰﾄﾞ･ﾃﾞｨｰｾﾞﾙ･2t積級) | 28.495 | 草刈機［遠隔操縦式］ 刈幅120cm | 0.00021 | 日 | 集草機［遠隔操縦式］ 集草幅160cm | 0.00013 | 日 | - |  |  | 普通作業員 | 0.00071 | 人 | 特殊作業員 | 0.00036 | 人 | 土木一般世話役 | 5.6e-05 | 人 | - | -
遠隔操縦式(刈幅120cm) | 梱包無し | 貸与 | ﾊﾟｯｶｰ車(回転式･積載容量8m3) | 22.857 | 草刈機［遠隔操縦式］ 刈幅120cm | 0.00021 | 日 | 集草機［遠隔操縦式］ 集草幅160cm | 0.00013 | 日 | - |  |  | 普通作業員 | 0.00046 | 人 | 特殊作業員 | 0.00036 | 人 | 土木一般世話役 | 5.6e-05 | 人 | - | -
ﾊﾝﾄﾞｶﾞｲﾄﾞ式(刈幅150cm) | 梱包有り | 持込 | ﾀﾞﾝﾌﾟﾄﾗｯｸ(ｵﾝﾛｰﾄﾞ･ﾃﾞｨｰｾﾞﾙ･2t積級) | 28.258 | 集草機［ハンドガイド式］〔簡易搭乗型〕 集草幅200cm | 0.00013 | 日 | 草刈機［ハンドガイド式・笹／ヨシ等用］〔簡易搭乗型〕 刈幅150cm | 0.00016 | 日 | 刈草梱包機械［ハンドガイド式］〔簡易搭乗型〕ディーゼルエンジン駆動 梱包径50cm×幅70cm | 0.00014 | 日 | 特殊作業員 | 0.00045 | 人 | 普通作業員 | 0.00029 | 人 | 土木一般世話役 | 4.9e-05 | 人 | - | -
ﾊﾝﾄﾞｶﾞｲﾄﾞ式(刈幅150cm) | 梱包有り | 貸与 | ﾀﾞﾝﾌﾟﾄﾗｯｸ(ｵﾝﾛｰﾄﾞ･ﾃﾞｨｰｾﾞﾙ･2t積級) | 27.19 | 集草機［ハンドガイド式］〔簡易搭乗型〕 集草幅200cm | 0.00013 | 日 | 草刈機［ハンドガイド式・笹／ヨシ等用］〔簡易搭乗型〕 刈幅150cm | 0.00016 | 日 | 刈草梱包機械［ハンドガイド式］〔簡易搭乗型〕ディーゼルエンジン駆動 梱包径50cm×幅70cm | 0.00014 | 日 | 特殊作業員 | 0.00045 | 人 | 普通作業員 | 0.00029 | 人 | 土木一般世話役 | 4.9e-05 | 人 | - | -
ﾊﾝﾄﾞｶﾞｲﾄﾞ式(刈幅150cm) | 梱包無し | - | ﾀﾞﾝﾌﾟﾄﾗｯｸ(ｵﾝﾛｰﾄﾞ･ﾃﾞｨｰｾﾞﾙ･2t積級) | 33.564 | 集草機［ハンドガイド式］〔簡易搭乗型〕 集草幅200cm | 0.00013 | 日 | 草刈機［ハンドガイド式・笹／ヨシ等用］〔簡易搭乗型〕 刈幅150cm | 0.00016 | 日 | - |  |  | 普通作業員 | 0.0007 | 人 | 特殊作業員 | 0.00036 | 人 | 土木一般世話役 | 3.7e-05 | 人 | - | -
ﾊﾝﾄﾞｶﾞｲﾄﾞ式(刈幅150cm) | 梱包無し | - | ﾊﾟｯｶｰ車(回転式･積載容量8m3) | 27.857 | 集草機［ハンドガイド式］〔簡易搭乗型〕 集草幅200cm | 0.00013 | 日 | 草刈機［ハンドガイド式・笹／ヨシ等用］〔簡易搭乗型〕 刈幅150cm | 0.00016 | 日 | - |  |  | 普通作業員 | 0.00045 | 人 | 特殊作業員 | 0.00036 | 人 | 土木一般世話役 | 3.7e-05 | 人 | - | -

## 178
No.178【 抜根 】
＜ 積算単位：ｍ２ ＞
条件区分 | 標準単価 | 代表機械規格・代表労務規格・参考数量（積算単位当り） | [16 empty] | 備考
作業区分 |  | K （ *印：賃料） |  |  |  |  | R
|  | K1 |  |  | K2 | K3 | R1 |  |  | R2 |  |  | R3 |  |  | R4
抜根+集草+積込運搬 | 90.493 | ダンプトラック［オンロード・ディーゼル］ 2t積級 （タイヤ損耗費及び補修費（良好）を含む） | 0.0005512 | 供用日 | - | - | 軽作業員 | 0.00272 | 人 | 普通作業員 | 0.00126 | 人 | 運転手（一般） | 0.00052 | 人 | 土木一般世話役 | 0.0002 | 人 | -
抜根+集草 | 65.572 | - |  |  | - | - | 軽作業員 | 0.00272 | 人 | 普通作業員 | 0.0008 | 人 | 土木一般世話役 | 0.0002 | 人 | - |  |  | -
抜根のみ | 47.732 | - |  |  | - | - | 軽作業員 | 0.00272 | 人 | 土木一般世話役 | 0.0002 | 人 | - |  |  | - |  |  | -
集草のみ | 17.84 | - |  |  | - | - | 普通作業員 | 0.0008 | 人 | - |  |  | - |  |  | - |  |  | -
積込運搬のみ | 24.921 | ダンプトラック［オンロード・ディーゼル］ 2t積級 （タイヤ損耗費及び補修費（良好）を含む） | 0.0005512 | 供用日 | - | - | 運転手（一般） | 0.00052 | 人 | 普通作業員 | 0.00046 | 人 | - |  |  | - |  |  | -

## 179
No.179【 施肥 】
＜ 積算単位：ｍ２ ＞
条件区分 | 標準単価 | 代表機械規格・代表労務規格・参考数量（積算単位当り） | [16 empty] | 備考
- |  | K （ *印：賃料） | [6 empty] | R
|  | K1 |  |  | K2 |  |  | K3 | R1 |  |  | R2 |  |  | R3 |  |  | R4
- | 11.393 | トラック［普通型］ 2t積 | 0.00011745 | 供用日 | 薬剤散布機［背負式］ ２．２ｋＷ級 | 0.0001248 | 供用日 | - | 普通作業員 | 0.00015 | 人 | 運転手（一般） | 8.7e-05 | 人 | 土木一般世話役 | 3e-05 | 人 | - | -

## 180
No.180【 伐木・伐竹（伐木除根） 】
＜ 積算単位：ｍ２ ＞
条件区分 | 標準単価 | 代表機械規格・代表労務規格・参考数量（積算単位当り） | [12 empty] | 備考
樹木・竹の区分 樹木密集度 |  | K （ *印：賃料） |  |  | R
|  | K1 | K2 | K3 | R1 |  |  | R2 |  |  | R3 |  |  | R4
伐木(粗)(10本/100m2未満) | 60.067 | - | - | - | 特殊作業員 | 0.0012 | 人 | 土木一般世話役 | 0.00042 | 人 | 普通作業員 | 0.00044 | 人 | - | -
伐木(中)(10本/100m2以上50本/100m2未満) | 112.12 | - | - | - | 特殊作業員 | 0.0025 | 人 | 土木一般世話役 | 0.0009 | 人 | 普通作業員 | 0.00062 | 人 | - | -
伐木(密)(50本/100m2以上) | 134.91 | - | - | - | 特殊作業員 | 0.0033 | 人 | 土木一般世話役 | 0.00096 | 人 | 普通作業員 | 0.00071 | 人 | - | -
伐竹 | 149.58 | - | - | - | 特殊作業員 | 0.0034 | 人 | 土木一般世話役 | 0.0016 | 人 | 普通作業員 | 0.00063 | 人 | - | -

## 181
No.181【 除根（伐木除根） 】
＜ 積算単位：ｍ２ ＞
条件区分 | 標準単価 | 代表機械規格・代表労務規格・参考数量（積算単位当り） | [14 empty] | 備考
- |  | K （ *印：賃料） | [6 empty] | R
|  | K1 |  |  | K2 |  |  | K3 | R1 |  |  | R2 |  |  | R3 | R4
- | 41.018 | バックホウ（クローラ型）［標準型・排出ガス対策型（第２次基準値）］ 山積0.45m3（平積0.35m3） | 0.0034 | 時間 | バックホウ用アタッチメント［掴み装置］ 開口幅１,７００～２,０００ｍｍ 爪幅４００～７５０ｍｍ | 0.0034 | 時間 | - | 運転手（特殊） | 0.000544 | 人 | 土木一般世話役 | 0.00045 | 人 | - | - | -

## 182
No.182【 整地（伐木除根） 】
＜ 積算単位：ｍ２ ＞
条件区分 | 標準単価 | 代表機械規格・代表労務規格・参考数量（積算単位当り） | [13 empty] | 備考
- |  | K （ *印：賃料） | [5 empty] | R
|  | K1 |  |  |  | K2 | K3 | R1 |  |  | R2 |  |  | R3 | R4
- | 55.582 | バックホウ（クローラ型）［標準型・超低騒音型・排出ガス対策型（第３次基準値）］ 山積0.8m3（平積0.6m3） | * | 0.001424 | 日 | - | - | 運転手（特殊） | 0.0008 | 人 | 土木一般世話役 | 0.00054 | 人 | - | - | -

## 183
No.183【 集積積込み（機械施工）（伐木除根） 】
＜ 積算単位：ｍ２ ＞
条件区分 | 標準単価 | 代表機械規格・代表労務規格・参考数量（積算単位当り） | [16 empty] | 備考
除根作業の有無 |  | K （ *印：賃料） | [6 empty] | R
|  | K1 |  |  | K2 |  |  | K3 | R1 |  |  | R2 |  |  | R3 |  |  | R4
有り | 65.609 | バックホウ（クローラ型）［標準型・排出ガス対策型（第２次基準値）］ 山積0.45m3（平積0.35m3） | 0.0055 | 時間 | バックホウ用アタッチメント［掴み装置］ 開口幅１,７００～２,０００ｍｍ 爪幅４００～７５０ｍｍ | 0.0055 | 時間 | - | 運転手（特殊） | 0.00088 | 人 | 土木一般世話役 | 0.00054 | 人 | 普通作業員 | 0.00019 | 人 | - | -
無し | 49.493 | バックホウ（クローラ型）［標準型・排出ガス対策型（第２次基準値）］ 山積0.45m3（平積0.35m3） | 0.0042 | 時間 | バックホウ用アタッチメント［掴み装置］ 開口幅１,７００～２,０００ｍｍ 爪幅４００～７５０ｍｍ | 0.0042 | 時間 | - | 運転手（特殊） | 0.000672 | 人 | 土木一般世話役 | 0.00036 | 人 | 普通作業員 | 0.00018 | 人 | - | -

## 184
No.184【 集積（人力施工）（伐木除根） 】
＜ 積算単位：ｍ２ ＞
条件区分 | 標準単価 | 代表機械規格・代表労務規格・参考数量（積算単位当り） | [12 empty] | 備考
- |  | K （ *印：賃料） |  |  | R
|  | K1 | K2 | K3 | R1 |  |  | R2 |  |  | R3 |  |  | R4
- | 67.363 | - | - | - | 普通作業員 | 0.0017 | 人 | 土木一般世話役 | 0.00077 | 人 | 軽作業員 | 0.00058 | 人 | - | -

## 185
No.185【 積込み（人力施工）（伐木除根） 】
＜ 積算単位：ｍ２ ＞
条件区分 | 標準単価 | 代表機械規格・代表労務規格・参考数量（積算単位当り） | [10 empty] | 備考
- |  | K （ *印：賃料） |  |  | R
|  | K1 | K2 | K3 | R1 |  |  | R2 |  |  | R3 | R4
- | 4.001 | - | - | - | 普通作業員 | 0.00012 | 人 | 土木一般世話役 | 5e-05 | 人 | - | - | -

## 186
No.186【 運搬（伐木除根） 】
＜ 積算単位：ｍ２ ＞
条件区分 |  |  |  | 標準単価 | 代表機械規格・代表労務規格・参考数量（積算単位当り） | [10 empty] | 備考
積込条件 | 除根作業の有無 | DID区間の有無 | 運搬距離 |  | K （ *印：賃料） |  |  |  |  | R
[5 empty] | K1 |  |  | K2 | K3 | R1 |  |  | R2 | R3 | R4
人力施工 | - | 無し | 1.0km以下 | 6.15 | ダンプトラック［オンロード・ディーゼル］ 2t積級 （タイヤ損耗費及び補修費（良好）を含む） | 0.0012 | 時間 | - | - | 運転手（一般） | 0.000204 | 人 | - | - | - | -
人力施工 | - | 無し | 2.5km以下 | 6.6625 | ダンプトラック［オンロード・ディーゼル］ 2t積級 （タイヤ損耗費及び補修費（良好）を含む） | 0.0013 | 時間 | - | - | 運転手（一般） | 0.000221 | 人 | - | - | - | -
人力施工 | - | 無し | 4.0km以下 | 7.175 | ダンプトラック［オンロード・ディーゼル］ 2t積級 （タイヤ損耗費及び補修費（良好）を含む） | 0.0014 | 時間 | - | - | 運転手（一般） | 0.000238 | 人 | - | - | - | -
人力施工 | - | 無し | 5.5km以下 | 7.6875 | ダンプトラック［オンロード・ディーゼル］ 2t積級 （タイヤ損耗費及び補修費（良好）を含む） | 0.0015 | 時間 | - | - | 運転手（一般） | 0.000255 | 人 | - | - | - | -
人力施工 | - | 無し | 7.5km以下 | 8.7125 | ダンプトラック［オンロード・ディーゼル］ 2t積級 （タイヤ損耗費及び補修費（良好）を含む） | 0.0017 | 時間 | - | - | 運転手（一般） | 0.000289 | 人 | - | - | - | -
人力施工 | - | 無し | 9.5km以下 | 9.225 | ダンプトラック［オンロード・ディーゼル］ 2t積級 （タイヤ損耗費及び補修費（良好）を含む） | 0.0018 | 時間 | - | - | 運転手（一般） | 0.000306 | 人 | - | - | - | -
人力施工 | - | 無し | 12.0km以下 | 10.25 | ダンプトラック［オンロード・ディーゼル］ 2t積級 （タイヤ損耗費及び補修費（良好）を含む） | 0.002 | 時間 | - | - | 運転手（一般） | 0.00034 | 人 | - | - | - | -
人力施工 | - | 無し | 15.0km以下 | 11.275 | ダンプトラック［オンロード・ディーゼル］ 2t積級 （タイヤ損耗費及び補修費（良好）を含む） | 0.0022 | 時間 | - | - | 運転手（一般） | 0.000374 | 人 | - | - | - | -
人力施工 | - | 無し | 19.0km以下 | 12.3 | ダンプトラック［オンロード・ディーゼル］ 2t積級 （タイヤ損耗費及び補修費（良好）を含む） | 0.0024 | 時間 | - | - | 運転手（一般） | 0.000408 | 人 | - | - | - | -
人力施工 | - | 無し | 24.0km以下 | 13.325 | ダンプトラック［オンロード・ディーゼル］ 2t積級 （タイヤ損耗費及び補修費（良好）を含む） | 0.0026 | 時間 | - | - | 運転手（一般） | 0.000442 | 人 | - | - | - | -
人力施工 | - | 無し | 31.0km以下 | 14.863 | ダンプトラック［オンロード・ディーゼル］ 2t積級 （タイヤ損耗費及び補修費（良好）を含む） | 0.0029 | 時間 | - | - | 運転手（一般） | 0.000493 | 人 | - | - | - | -
人力施工 | - | 無し | 49.0km以下 | 16.4 | ダンプトラック［オンロード・ディーゼル］ 2t積級 （タイヤ損耗費及び補修費（良好）を含む） | 0.0032 | 時間 | - | - | 運転手（一般） | 0.000544 | 人 | - | - | - | -
人力施工 | - | 無し | 60.0km以下 | 17.938 | ダンプトラック［オンロード・ディーゼル］ 2t積級 （タイヤ損耗費及び補修費（良好）を含む） | 0.0035 | 時間 | - | - | 運転手（一般） | 0.000595 | 人 | - | - | - | -
人力施工 | - | 有り | 1.0km以下 | 6.15 | ダンプトラック［オンロード・ディーゼル］ 2t積級 （タイヤ損耗費及び補修費（良好）を含む） | 0.0012 | 時間 | - | - | 運転手（一般） | 0.000204 | 人 | - | - | - | -
人力施工 | - | 有り | 2.5km以下 | 6.6625 | ダンプトラック［オンロード・ディーゼル］ 2t積級 （タイヤ損耗費及び補修費（良好）を含む） | 0.0013 | 時間 | - | - | 運転手（一般） | 0.000221 | 人 | - | - | - | -
人力施工 | - | 有り | 4.0km以下 | 7.175 | ダンプトラック［オンロード・ディーゼル］ 2t積級 （タイヤ損耗費及び補修費（良好）を含む） | 0.0014 | 時間 | - | - | 運転手（一般） | 0.000238 | 人 | - | - | - | -
人力施工 | - | 有り | 5.5km以下 | 7.6875 | ダンプトラック［オンロード・ディーゼル］ 2t積級 （タイヤ損耗費及び補修費（良好）を含む） | 0.0015 | 時間 | - | - | 運転手（一般） | 0.000255 | 人 | - | - | - | -
人力施工 | - | 有り | 7.5km以下 | 8.7125 | ダンプトラック［オンロード・ディーゼル］ 2t積級 （タイヤ損耗費及び補修費（良好）を含む） | 0.0017 | 時間 | - | - | 運転手（一般） | 0.000289 | 人 | - | - | - | -
人力施工 | - | 有り | 9.5km以下 | 9.225 | ダンプトラック［オンロード・ディーゼル］ 2t積級 （タイヤ損耗費及び補修費（良好）を含む） | 0.0018 | 時間 | - | - | 運転手（一般） | 0.000306 | 人 | - | - | - | -
人力施工 | - | 有り | 11.5km以下 | 10.25 | ダンプトラック［オンロード・ディーゼル］ 2t積級 （タイヤ損耗費及び補修費（良好）を含む） | 0.002 | 時間 | - | - | 運転手（一般） | 0.00034 | 人 | - | - | - | -
人力施工 | - | 有り | 14.5km以下 | 11.275 | ダンプトラック［オンロード・ディーゼル］ 2t積級 （タイヤ損耗費及び補修費（良好）を含む） | 0.0022 | 時間 | - | - | 運転手（一般） | 0.000374 | 人 | - | - | - | -
人力施工 | - | 有り | 18.0km以下 | 12.3 | ダンプトラック［オンロード・ディーゼル］ 2t積級 （タイヤ損耗費及び補修費（良好）を含む） | 0.0024 | 時間 | - | - | 運転手（一般） | 0.000408 | 人 | - | - | - | -
人力施工 | - | 有り | 22.0km以下 | 13.325 | ダンプトラック［オンロード・ディーゼル］ 2t積級 （タイヤ損耗費及び補修費（良好）を含む） | 0.0026 | 時間 | - | - | 運転手（一般） | 0.000442 | 人 | - | - | - | -
人力施工 | - | 有り | 27.5km以下 | 14.863 | ダンプトラック［オンロード・ディーゼル］ 2t積級 （タイヤ損耗費及び補修費（良好）を含む） | 0.0029 | 時間 | - | - | 運転手（一般） | 0.000493 | 人 | - | - | - | -
人力施工 | - | 有り | 34.5km以下 | 16.4 | ダンプトラック［オンロード・ディーゼル］ 2t積級 （タイヤ損耗費及び補修費（良好）を含む） | 0.0032 | 時間 | - | - | 運転手（一般） | 0.000544 | 人 | - | - | - | -
人力施工 | - | 有り | 60.0km以下 | 17.938 | ダンプトラック［オンロード・ディーゼル］ 2t積級 （タイヤ損耗費及び補修費（良好）を含む） | 0.0035 | 時間 | - | - | 運転手（一般） | 0.000595 | 人 | - | - | - | -
機械施工 | 有り | 無し | 0.5km以下 | 10.356 | ダンプトラック［オンロード・ディーゼル］ 10t積級 （タイヤ損耗費及び補修費（良好）を含む） | 0.0011 | 時間 | - | - | 運転手（一般） | 0.000187 | 人 | - | - | - | -
機械施工 | 有り | 無し | 1.0km以下 | 12.239 | ダンプトラック［オンロード・ディーゼル］ 10t積級 （タイヤ損耗費及び補修費（良好）を含む） | 0.0013 | 時間 | - | - | 運転手（一般） | 0.000221 | 人 | - | - | - | -
機械施工 | 有り | 無し | 1.5km以下 | 13.18 | ダンプトラック［オンロード・ディーゼル］ 10t積級 （タイヤ損耗費及び補修費（良好）を含む） | 0.0014 | 時間 | - | - | 運転手（一般） | 0.000238 | 人 | - | - | - | -
機械施工 | 有り | 無し | 2.0km以下 | 14.122 | ダンプトラック［オンロード・ディーゼル］ 10t積級 （タイヤ損耗費及び補修費（良好）を含む） | 0.0015 | 時間 | - | - | 運転手（一般） | 0.000255 | 人 | - | - | - | -
機械施工 | 有り | 無し | 2.5km以下 | 16.004 | ダンプトラック［オンロード・ディーゼル］ 10t積級 （タイヤ損耗費及び補修費（良好）を含む） | 0.0017 | 時間 | - | - | 運転手（一般） | 0.000289 | 人 | - | - | - | -
機械施工 | 有り | 無し | 3.0km以下 | 16.946 | ダンプトラック［オンロード・ディーゼル］ 10t積級 （タイヤ損耗費及び補修費（良好）を含む） | 0.0018 | 時間 | - | - | 運転手（一般） | 0.000306 | 人 | - | - | - | -
機械施工 | 有り | 無し | 3.5km以下 | 17.887 | ダンプトラック［オンロード・ディーゼル］ 10t積級 （タイヤ損耗費及び補修費（良好）を含む） | 0.0019 | 時間 | - | - | 運転手（一般） | 0.000323 | 人 | - | - | - | -
機械施工 | 有り | 無し | 4.0km以下 | 18.829 | ダンプトラック［オンロード・ディーゼル］ 10t積級 （タイヤ損耗費及び補修費（良好）を含む） | 0.002 | 時間 | - | - | 運転手（一般） | 0.00034 | 人 | - | - | - | -
機械施工 | 有り | 無し | 4.5km以下 | 19.77 | ダンプトラック［オンロード・ディーゼル］ 10t積級 （タイヤ損耗費及び補修費（良好）を含む） | 0.0021 | 時間 | - | - | 運転手（一般） | 0.000357 | 人 | - | - | - | -
機械施工 | 有り | 無し | 5.5km以下 | 21.653 | ダンプトラック［オンロード・ディーゼル］ 10t積級 （タイヤ損耗費及び補修費（良好）を含む） | 0.0023 | 時間 | - | - | 運転手（一般） | 0.000391 | 人 | - | - | - | -
機械施工 | 有り | 無し | 6.5km以下 | 23.536 | ダンプトラック［オンロード・ディーゼル］ 10t積級 （タイヤ損耗費及び補修費（良好）を含む） | 0.0025 | 時間 | - | - | 運転手（一般） | 0.000425 | 人 | - | - | - | -
機械施工 | 有り | 無し | 7.5km以下 | 25.419 | ダンプトラック［オンロード・ディーゼル］ 10t積級 （タイヤ損耗費及び補修費（良好）を含む） | 0.0027 | 時間 | - | - | 運転手（一般） | 0.000459 | 人 | - | - | - | -
機械施工 | 有り | 無し | 8.5km以下 | 28.243 | ダンプトラック［オンロード・ディーゼル］ 10t積級 （タイヤ損耗費及び補修費（良好）を含む） | 0.003 | 時間 | - | - | 運転手（一般） | 0.00051 | 人 | - | - | - | -
機械施工 | 有り | 無し | 10.0km以下 | 30.126 | ダンプトラック［オンロード・ディーゼル］ 10t積級 （タイヤ損耗費及び補修費（良好）を含む） | 0.0032 | 時間 | - | - | 運転手（一般） | 0.000544 | 人 | - | - | - | -
機械施工 | 有り | 無し | 11.5km以下 | 32.95 | ダンプトラック［オンロード・ディーゼル］ 10t積級 （タイヤ損耗費及び補修費（良好）を含む） | 0.0035 | 時間 | - | - | 運転手（一般） | 0.000595 | 人 | - | - | - | -
機械施工 | 有り | 無し | 13.5km以下 | 35.775 | ダンプトラック［オンロード・ディーゼル］ 10t積級 （タイヤ損耗費及び補修費（良好）を含む） | 0.0038 | 時間 | - | - | 運転手（一般） | 0.000646 | 人 | - | - | - | -
機械施工 | 有り | 無し | 15.5km以下 | 39.54 | ダンプトラック［オンロード・ディーゼル］ 10t積級 （タイヤ損耗費及び補修費（良好）を含む） | 0.0042 | 時間 | - | - | 運転手（一般） | 0.000714 | 人 | - | - | - | -
機械施工 | 有り | 無し | 18.0km以下 | 42.365 | ダンプトラック［オンロード・ディーゼル］ 10t積級 （タイヤ損耗費及び補修費（良好）を含む） | 0.0045 | 時間 | - | - | 運転手（一般） | 0.000765 | 人 | - | - | - | -
機械施工 | 有り | 無し | 21.0km以下 | 46.131 | ダンプトラック［オンロード・ディーゼル］ 10t積級 （タイヤ損耗費及び補修費（良好）を含む） | 0.0049 | 時間 | - | - | 運転手（一般） | 0.000833 | 人 | - | - | - | -
機械施工 | 有り | 無し | 25.0km以下 | 50.838 | ダンプトラック［オンロード・ディーゼル］ 10t積級 （タイヤ損耗費及び補修費（良好）を含む） | 0.0054 | 時間 | - | - | 運転手（一般） | 0.000918 | 人 | - | - | - | -
機械施工 | 有り | 無し | 30.5km以下 | 55.545 | ダンプトラック［オンロード・ディーゼル］ 10t積級 （タイヤ損耗費及び補修費（良好）を含む） | 0.0059 | 時間 | - | - | 運転手（一般） | 0.001003 | 人 | - | - | - | -
機械施工 | 有り | 無し | 41.5km以下 | 61.194 | ダンプトラック［オンロード・ディーゼル］ 10t積級 （タイヤ損耗費及び補修費（良好）を含む） | 0.0065 | 時間 | - | - | 運転手（一般） | 0.001105 | 人 | - | - | - | -
機械施工 | 有り | 無し | 60.0km以下 | 66.842 | ダンプトラック［オンロード・ディーゼル］ 10t積級 （タイヤ損耗費及び補修費（良好）を含む） | 0.0071 | 時間 | - | - | 運転手（一般） | 0.001207 | 人 | - | - | - | -
機械施工 | 有り | 有り | 0.5km以下 | 10.356 | ダンプトラック［オンロード・ディーゼル］ 10t積級 （タイヤ損耗費及び補修費（良好）を含む） | 0.0011 | 時間 | - | - | 運転手（一般） | 0.000187 | 人 | - | - | - | -
機械施工 | 有り | 有り | 1.0km以下 | 12.239 | ダンプトラック［オンロード・ディーゼル］ 10t積級 （タイヤ損耗費及び補修費（良好）を含む） | 0.0013 | 時間 | - | - | 運転手（一般） | 0.000221 | 人 | - | - | - | -
機械施工 | 有り | 有り | 1.5km以下 | 13.18 | ダンプトラック［オンロード・ディーゼル］ 10t積級 （タイヤ損耗費及び補修費（良好）を含む） | 0.0014 | 時間 | - | - | 運転手（一般） | 0.000238 | 人 | - | - | - | -
機械施工 | 有り | 有り | 2.0km以下 | 15.063 | ダンプトラック［オンロード・ディーゼル］ 10t積級 （タイヤ損耗費及び補修費（良好）を含む） | 0.0016 | 時間 | - | - | 運転手（一般） | 0.000272 | 人 | - | - | - | -
機械施工 | 有り | 有り | 2.5km以下 | 16.004 | ダンプトラック［オンロード・ディーゼル］ 10t積級 （タイヤ損耗費及び補修費（良好）を含む） | 0.0017 | 時間 | - | - | 運転手（一般） | 0.000289 | 人 | - | - | - | -
機械施工 | 有り | 有り | 3.0km以下 | 16.946 | ダンプトラック［オンロード・ディーゼル］ 10t積級 （タイヤ損耗費及び補修費（良好）を含む） | 0.0018 | 時間 | - | - | 運転手（一般） | 0.000306 | 人 | - | - | - | -
機械施工 | 有り | 有り | 3.5km以下 | 17.887 | ダンプトラック［オンロード・ディーゼル］ 10t積級 （タイヤ損耗費及び補修費（良好）を含む） | 0.0019 | 時間 | - | - | 運転手（一般） | 0.000323 | 人 | - | - | - | -
機械施工 | 有り | 有り | 4.0km以下 | 19.77 | ダンプトラック［オンロード・ディーゼル］ 10t積級 （タイヤ損耗費及び補修費（良好）を含む） | 0.0021 | 時間 | - | - | 運転手（一般） | 0.000357 | 人 | - | - | - | -
機械施工 | 有り | 有り | 4.5km以下 | 20.712 | ダンプトラック［オンロード・ディーゼル］ 10t積級 （タイヤ損耗費及び補修費（良好）を含む） | 0.0022 | 時間 | - | - | 運転手（一般） | 0.000374 | 人 | - | - | - | -
機械施工 | 有り | 有り | 5.0km以下 | 21.653 | ダンプトラック［オンロード・ディーゼル］ 10t積級 （タイヤ損耗費及び補修費（良好）を含む） | 0.0023 | 時間 | - | - | 運転手（一般） | 0.000391 | 人 | - | - | - | -
機械施工 | 有り | 有り | 6.0km以下 | 23.536 | ダンプトラック［オンロード・ディーゼル］ 10t積級 （タイヤ損耗費及び補修費（良好）を含む） | 0.0025 | 時間 | - | - | 運転手（一般） | 0.000425 | 人 | - | - | - | -
機械施工 | 有り | 有り | 7.0km以下 | 25.419 | ダンプトラック［オンロード・ディーゼル］ 10t積級 （タイヤ損耗費及び補修費（良好）を含む） | 0.0027 | 時間 | - | - | 運転手（一般） | 0.000459 | 人 | - | - | - | -
機械施工 | 有り | 有り | 8.0km以下 | 27.302 | ダンプトラック［オンロード・ディーゼル］ 10t積級 （タイヤ損耗費及び補修費（良好）を含む） | 0.0029 | 時間 | - | - | 運転手（一般） | 0.000493 | 人 | - | - | - | -
機械施工 | 有り | 有り | 9.5km以下 | 30.126 | ダンプトラック［オンロード・ディーゼル］ 10t積級 （タイヤ損耗費及び補修費（良好）を含む） | 0.0032 | 時間 | - | - | 運転手（一般） | 0.000544 | 人 | - | - | - | -
機械施工 | 有り | 有り | 11.0km以下 | 32.95 | ダンプトラック［オンロード・ディーゼル］ 10t積級 （タイヤ損耗費及び補修費（良好）を含む） | 0.0035 | 時間 | - | - | 運転手（一般） | 0.000595 | 人 | - | - | - | -
機械施工 | 有り | 有り | 12.5km以下 | 36.716 | ダンプトラック［オンロード・ディーゼル］ 10t積級 （タイヤ損耗費及び補修費（良好）を含む） | 0.0039 | 時間 | - | - | 運転手（一般） | 0.000663 | 人 | - | - | - | -
機械施工 | 有り | 有り | 14.0km以下 | 39.54 | ダンプトラック［オンロード・ディーゼル］ 10t積級 （タイヤ損耗費及び補修費（良好）を含む） | 0.0042 | 時間 | - | - | 運転手（一般） | 0.000714 | 人 | - | - | - | -
機械施工 | 有り | 有り | 16.0km以下 | 42.365 | ダンプトラック［オンロード・ディーゼル］ 10t積級 （タイヤ損耗費及び補修費（良好）を含む） | 0.0045 | 時間 | - | - | 運転手（一般） | 0.000765 | 人 | - | - | - | -
機械施工 | 有り | 有り | 18.5km以下 | 46.131 | ダンプトラック［オンロード・ディーゼル］ 10t積級 （タイヤ損耗費及び補修費（良好）を含む） | 0.0049 | 時間 | - | - | 運転手（一般） | 0.000833 | 人 | - | - | - | -
機械施工 | 有り | 有り | 21.0km以下 | 50.838 | ダンプトラック［オンロード・ディーゼル］ 10t積級 （タイヤ損耗費及び補修費（良好）を含む） | 0.0054 | 時間 | - | - | 運転手（一般） | 0.000918 | 人 | - | - | - | -
機械施工 | 有り | 有り | 25.0km以下 | 54.604 | ダンプトラック［オンロード・ディーゼル］ 10t積級 （タイヤ損耗費及び補修費（良好）を含む） | 0.0058 | 時間 | - | - | 運転手（一般） | 0.000986 | 人 | - | - | - | -
機械施工 | 有り | 有り | 29.0km以下 | 61.194 | ダンプトラック［オンロード・ディーゼル］ 10t積級 （タイヤ損耗費及び補修費（良好）を含む） | 0.0065 | 時間 | - | - | 運転手（一般） | 0.001105 | 人 | - | - | - | -
機械施工 | 有り | 有り | 60.0km以下 | 66.842 | ダンプトラック［オンロード・ディーゼル］ 10t積級 （タイヤ損耗費及び補修費（良好）を含む） | 0.0071 | 時間 | - | - | 運転手（一般） | 0.001207 | 人 | - | - | - | -
機械施工 | 無し | 無し | 0.5km以下 | 4.7072 | ダンプトラック［オンロード・ディーゼル］ 10t積級 （タイヤ損耗費及び補修費（良好）を含む） | 0.0005 | 時間 | - | - | 運転手（一般） | 8.5e-05 | 人 | - | - | - | -
機械施工 | 無し | 無し | 1.5km以下 | 5.6486 | ダンプトラック［オンロード・ディーゼル］ 10t積級 （タイヤ損耗費及び補修費（良好）を含む） | 0.0006 | 時間 | - | - | 運転手（一般） | 0.000102 | 人 | - | - | - | -
機械施工 | 無し | 無し | 2.0km以下 | 6.5901 | ダンプトラック［オンロード・ディーゼル］ 10t積級 （タイヤ損耗費及び補修費（良好）を含む） | 0.0007 | 時間 | - | - | 運転手（一般） | 0.000119 | 人 | - | - | - | -
機械施工 | 無し | 無し | 2.5km以下 | 7.5315 | ダンプトラック［オンロード・ディーゼル］ 10t積級 （タイヤ損耗費及び補修費（良好）を含む） | 0.0008 | 時間 | - | - | 運転手（一般） | 0.000136 | 人 | - | - | - | -
機械施工 | 無し | 無し | 3.0km以下 | 8.473 | ダンプトラック［オンロード・ディーゼル］ 10t積級 （タイヤ損耗費及び補修費（良好）を含む） | 0.0009 | 時間 | - | - | 運転手（一般） | 0.000153 | 人 | - | - | - | -
機械施工 | 無し | 無し | 4.0km以下 | 9.4144 | ダンプトラック［オンロード・ディーゼル］ 10t積級 （タイヤ損耗費及び補修費（良好）を含む） | 0.001 | 時間 | - | - | 運転手（一般） | 0.00017 | 人 | - | - | - | -
機械施工 | 無し | 無し | 4.5km以下 | 10.356 | ダンプトラック［オンロード・ディーゼル］ 10t積級 （タイヤ損耗費及び補修費（良好）を含む） | 0.0011 | 時間 | - | - | 運転手（一般） | 0.000187 | 人 | - | - | - | -
機械施工 | 無し | 無し | 5.0km以下 | 11.297 | ダンプトラック［オンロード・ディーゼル］ 10t積級 （タイヤ損耗費及び補修費（良好）を含む） | 0.0012 | 時間 | - | - | 運転手（一般） | 0.000204 | 人 | - | - | - | -
機械施工 | 無し | 無し | 6.5km以下 | 12.239 | ダンプトラック［オンロード・ディーゼル］ 10t積級 （タイヤ損耗費及び補修費（良好）を含む） | 0.0013 | 時間 | - | - | 運転手（一般） | 0.000221 | 人 | - | - | - | -
機械施工 | 無し | 無し | 7.5km以下 | 14.122 | ダンプトラック［オンロード・ディーゼル］ 10t積級 （タイヤ損耗費及び補修費（良好）を含む） | 0.0015 | 時間 | - | - | 運転手（一般） | 0.000255 | 人 | - | - | - | -
機械施工 | 無し | 無し | 8.5km以下 | 15.063 | ダンプトラック［オンロード・ディーゼル］ 10t積級 （タイヤ損耗費及び補修費（良好）を含む） | 0.0016 | 時間 | - | - | 運転手（一般） | 0.000272 | 人 | - | - | - | -
機械施工 | 無し | 無し | 9.5km以下 | 16.946 | ダンプトラック［オンロード・ディーゼル］ 10t積級 （タイヤ損耗費及び補修費（良好）を含む） | 0.0018 | 時間 | - | - | 運転手（一般） | 0.000306 | 人 | - | - | - | -
機械施工 | 無し | 無し | 11.0km以下 | 17.887 | ダンプトラック［オンロード・ディーゼル］ 10t積級 （タイヤ損耗費及び補修費（良好）を含む） | 0.0019 | 時間 | - | - | 運転手（一般） | 0.000323 | 人 | - | - | - | -
機械施工 | 無し | 無し | 12.5km以下 | 19.77 | ダンプトラック［オンロード・ディーゼル］ 10t積級 （タイヤ損耗費及び補修費（良好）を含む） | 0.0021 | 時間 | - | - | 運転手（一般） | 0.000357 | 人 | - | - | - | -
機械施工 | 無し | 無し | 14.5km以下 | 21.653 | ダンプトラック［オンロード・ディーゼル］ 10t積級 （タイヤ損耗費及び補修費（良好）を含む） | 0.0023 | 時間 | - | - | 運転手（一般） | 0.000391 | 人 | - | - | - | -
機械施工 | 無し | 無し | 16.5km以下 | 23.536 | ダンプトラック［オンロード・ディーゼル］ 10t積級 （タイヤ損耗費及び補修費（良好）を含む） | 0.0025 | 時間 | - | - | 運転手（一般） | 0.000425 | 人 | - | - | - | -
機械施工 | 無し | 無し | 19.0km以下 | 25.419 | ダンプトラック［オンロード・ディーゼル］ 10t積級 （タイヤ損耗費及び補修費（良好）を含む） | 0.0027 | 時間 | - | - | 運転手（一般） | 0.000459 | 人 | - | - | - | -
機械施工 | 無し | 無し | 22.0km以下 | 28.243 | ダンプトラック［オンロード・ディーゼル］ 10t積級 （タイヤ損耗費及び補修費（良好）を含む） | 0.003 | 時間 | - | - | 運転手（一般） | 0.00051 | 人 | - | - | - | -
機械施工 | 無し | 無し | 26.0km以下 | 31.068 | ダンプトラック［オンロード・ディーゼル］ 10t積級 （タイヤ損耗費及び補修費（良好）を含む） | 0.0033 | 時間 | - | - | 運転手（一般） | 0.000561 | 人 | - | - | - | -
機械施工 | 無し | 無し | 32.0km以下 | 33.892 | ダンプトラック［オンロード・ディーゼル］ 10t積級 （タイヤ損耗費及び補修費（良好）を含む） | 0.0036 | 時間 | - | - | 運転手（一般） | 0.000612 | 人 | - | - | - | -
機械施工 | 無し | 無し | 47.0km以下 | 37.658 | ダンプトラック［オンロード・ディーゼル］ 10t積級 （タイヤ損耗費及び補修費（良好）を含む） | 0.004 | 時間 | - | - | 運転手（一般） | 0.00068 | 人 | - | - | - | -
機械施工 | 無し | 無し | 60.0km以下 | 41.423 | ダンプトラック［オンロード・ディーゼル］ 10t積級 （タイヤ損耗費及び補修費（良好）を含む） | 0.0044 | 時間 | - | - | 運転手（一般） | 0.000748 | 人 | - | - | - | -
機械施工 | 無し | 有り | 0.5km以下 | 4.7072 | ダンプトラック［オンロード・ディーゼル］ 10t積級 （タイヤ損耗費及び補修費（良好）を含む） | 0.0005 | 時間 | - | - | 運転手（一般） | 8.5e-05 | 人 | - | - | - | -
機械施工 | 無し | 有り | 1.5km以下 | 5.6486 | ダンプトラック［オンロード・ディーゼル］ 10t積級 （タイヤ損耗費及び補修費（良好）を含む） | 0.0006 | 時間 | - | - | 運転手（一般） | 0.000102 | 人 | - | - | - | -
機械施工 | 無し | 有り | 2.0km以下 | 6.5901 | ダンプトラック［オンロード・ディーゼル］ 10t積級 （タイヤ損耗費及び補修費（良好）を含む） | 0.0007 | 時間 | - | - | 運転手（一般） | 0.000119 | 人 | - | - | - | -
機械施工 | 無し | 有り | 2.5km以下 | 7.5315 | ダンプトラック［オンロード・ディーゼル］ 10t積級 （タイヤ損耗費及び補修費（良好）を含む） | 0.0008 | 時間 | - | - | 運転手（一般） | 0.000136 | 人 | - | - | - | -
機械施工 | 無し | 有り | 3.0km以下 | 8.473 | ダンプトラック［オンロード・ディーゼル］ 10t積級 （タイヤ損耗費及び補修費（良好）を含む） | 0.0009 | 時間 | - | - | 運転手（一般） | 0.000153 | 人 | - | - | - | -
機械施工 | 無し | 有り | 4.0km以下 | 9.4144 | ダンプトラック［オンロード・ディーゼル］ 10t積級 （タイヤ損耗費及び補修費（良好）を含む） | 0.001 | 時間 | - | - | 運転手（一般） | 0.00017 | 人 | - | - | - | -
機械施工 | 無し | 有り | 4.5km以下 | 10.356 | ダンプトラック［オンロード・ディーゼル］ 10t積級 （タイヤ損耗費及び補修費（良好）を含む） | 0.0011 | 時間 | - | - | 運転手（一般） | 0.000187 | 人 | - | - | - | -
機械施工 | 無し | 有り | 5.0km以下 | 11.297 | ダンプトラック［オンロード・ディーゼル］ 10t積級 （タイヤ損耗費及び補修費（良好）を含む） | 0.0012 | 時間 | - | - | 運転手（一般） | 0.000204 | 人 | - | - | - | -
機械施工 | 無し | 有り | 6.0km以下 | 12.239 | ダンプトラック［オンロード・ディーゼル］ 10t積級 （タイヤ損耗費及び補修費（良好）を含む） | 0.0013 | 時間 | - | - | 運転手（一般） | 0.000221 | 人 | - | - | - | -
機械施工 | 無し | 有り | 7.0km以下 | 14.122 | ダンプトラック［オンロード・ディーゼル］ 10t積級 （タイヤ損耗費及び補修費（良好）を含む） | 0.0015 | 時間 | - | - | 運転手（一般） | 0.000255 | 人 | - | - | - | -
機械施工 | 無し | 有り | 8.0km以下 | 15.063 | ダンプトラック［オンロード・ディーゼル］ 10t積級 （タイヤ損耗費及び補修費（良好）を含む） | 0.0016 | 時間 | - | - | 運転手（一般） | 0.000272 | 人 | - | - | - | -
機械施工 | 無し | 有り | 9.0km以下 | 16.946 | ダンプトラック［オンロード・ディーゼル］ 10t積級 （タイヤ損耗費及び補修費（良好）を含む） | 0.0018 | 時間 | - | - | 運転手（一般） | 0.000306 | 人 | - | - | - | -
機械施工 | 無し | 有り | 10.0km以下 | 17.887 | ダンプトラック［オンロード・ディーゼル］ 10t積級 （タイヤ損耗費及び補修費（良好）を含む） | 0.0019 | 時間 | - | - | 運転手（一般） | 0.000323 | 人 | - | - | - | -
機械施工 | 無し | 有り | 11.5km以下 | 19.77 | ダンプトラック［オンロード・ディーゼル］ 10t積級 （タイヤ損耗費及び補修費（良好）を含む） | 0.0021 | 時間 | - | - | 運転手（一般） | 0.000357 | 人 | - | - | - | -
機械施工 | 無し | 有り | 13.0km以下 | 21.653 | ダンプトラック［オンロード・ディーゼル］ 10t積級 （タイヤ損耗費及び補修費（良好）を含む） | 0.0023 | 時間 | - | - | 運転手（一般） | 0.000391 | 人 | - | - | - | -
機械施工 | 無し | 有り | 15.0km以下 | 23.536 | ダンプトラック［オンロード・ディーゼル］ 10t積級 （タイヤ損耗費及び補修費（良好）を含む） | 0.0025 | 時間 | - | - | 運転手（一般） | 0.000425 | 人 | - | - | - | -
機械施工 | 無し | 有り | 17.0km以下 | 25.419 | ダンプトラック［オンロード・ディーゼル］ 10t積級 （タイヤ損耗費及び補修費（良好）を含む） | 0.0027 | 時間 | - | - | 運転手（一般） | 0.000459 | 人 | - | - | - | -
機械施工 | 無し | 有り | 19.5km以下 | 28.243 | ダンプトラック［オンロード・ディーゼル］ 10t積級 （タイヤ損耗費及び補修費（良好）を含む） | 0.003 | 時間 | - | - | 運転手（一般） | 0.00051 | 人 | - | - | - | -
機械施工 | 無し | 有り | 22.0km以下 | 31.068 | ダンプトラック［オンロード・ディーゼル］ 10t積級 （タイヤ損耗費及び補修費（良好）を含む） | 0.0033 | 時間 | - | - | 運転手（一般） | 0.000561 | 人 | - | - | - | -
機械施工 | 無し | 有り | 25.5km以下 | 33.892 | ダンプトラック［オンロード・ディーゼル］ 10t積級 （タイヤ損耗費及び補修費（良好）を含む） | 0.0036 | 時間 | - | - | 運転手（一般） | 0.000612 | 人 | - | - | - | -
機械施工 | 無し | 有り | 30.0km以下 | 37.658 | ダンプトラック［オンロード・ディーゼル］ 10t積級 （タイヤ損耗費及び補修費（良好）を含む） | 0.004 | 時間 | - | - | 運転手（一般） | 0.00068 | 人 | - | - | - | -
機械施工 | 無し | 有り | 60.0km以下 | 41.423 | ダンプトラック［オンロード・ディーゼル］ 10t積級 （タイヤ損耗費及び補修費（良好）を含む） | 0.0044 | 時間 | - | - | 運転手（一般） | 0.000748 | 人 | - | - | - | -

## 187
No.187【 伐木・伐竹（複合） 】
＜ 積算単位：ｍ２ ＞
条件区分 |  |  | 標準単価 | 代表機械規格・代表労務規格・参考数量（積算単位当り） | [21 empty] | 備考
樹木･竹の区分 樹木密集度 | 除根作業の有無 | 集積積込み作業の区分 |  | K （ *印：賃料） | [9 empty] | R
|  |  |  | K1 |  |  | K2 |  |  |  | K3 |  |  | R1 |  |  | R2 |  |  | R3 |  |  | R4
伐木(粗)(10本/100m2未満) | 有り | 機械施工 | 222.55 | バックホウ（クローラ型）［標準型・排出ガス対策型（第２次基準値）］ 山積0.45m3（平積0.35m3） | 0.0089 | 時間 | バックホウ（クローラ型）［標準型・超低騒音型・排出ガス対策型（第３次基準値）］ 山積0.8m3（平積0.6m3） | * | 0.001424 | 日 | バックホウ用アタッチメント［掴み装置］ 開口幅１,７００～２,０００ｍｍ 爪幅４００～７５０ｍｍ | 0.0089 | 時間 | 運転手（特殊） | 0.002224 | 人 | 土木一般世話役 | 0.00195 | 人 | 特殊作業員 | 0.0012 | 人 | 普通作業員 | 0.00063 | 人 | -
伐木(粗)(10本/100m2未満) | 無し | 機械施工 | 109.38 | バックホウ（クローラ型）［標準型・排出ガス対策型（第２次基準値）］ 山積0.45m3（平積0.35m3） | 0.0042 | 時間 | バックホウ用アタッチメント［掴み装置］ 開口幅１,７００～２,０００ｍｍ 爪幅４００～７５０ｍｍ |  | 0.0042 | 時間 | - |  |  | 特殊作業員 | 0.0012 | 人 | 土木一般世話役 | 0.00078 | 人 | 運転手（特殊） | 0.000672 | 人 | 普通作業員 | 0.00062 | 人 | -
伐木(粗)(10本/100m2未満) | 無し | 人力施工 | 131.77 | - |  |  | - |  |  |  | - |  |  | 普通作業員 | 0.00226 | 人 | 土木一般世話役 | 0.00124 | 人 | 特殊作業員 | 0.0012 | 人 | 軽作業員 | 0.00058 | 人 | -
伐木(中)(10本/100m2以上50本/100m2未満) | 有り | 機械施工 | 274.7 | バックホウ（クローラ型）［標準型・排出ガス対策型（第２次基準値）］ 山積0.45m3（平積0.35m3） | 0.0089 | 時間 | バックホウ（クローラ型）［標準型・超低騒音型・排出ガス対策型（第３次基準値）］ 山積0.8m3（平積0.6m3） | * | 0.001424 | 日 | バックホウ用アタッチメント［掴み装置］ 開口幅１,７００～２,０００ｍｍ 爪幅４００～７５０ｍｍ | 0.0089 | 時間 | 土木一般世話役 | 0.00243 | 人 | 特殊作業員 | 0.0025 | 人 | 運転手（特殊） | 0.002224 | 人 | 普通作業員 | 0.00081 | 人 | -
伐木(中)(10本/100m2以上50本/100m2未満) | 無し | 機械施工 | 160.5 | バックホウ（クローラ型）［標準型・排出ガス対策型（第２次基準値）］ 山積0.45m3（平積0.35m3） | 0.0042 | 時間 | バックホウ用アタッチメント［掴み装置］ 開口幅１,７００～２,０００ｍｍ 爪幅４００～７５０ｍｍ |  | 0.0042 | 時間 | - |  |  | 特殊作業員 | 0.0025 | 人 | 土木一般世話役 | 0.00126 | 人 | 普通作業員 | 0.0008 | 人 | 運転手（特殊） | 0.000672 | 人 | -
伐木(中)(10本/100m2以上50本/100m2未満) | 無し | 人力施工 | 183.69 | - |  |  | - |  |  |  | - |  |  | 特殊作業員 | 0.0025 | 人 | 普通作業員 | 0.00244 | 人 | 土木一般世話役 | 0.00172 | 人 | 軽作業員 | 0.00058 | 人 | -
伐木(密)(50本/100m2以上) | 有り | 機械施工 | 296.94 | バックホウ（クローラ型）［標準型・排出ガス対策型（第２次基準値）］ 山積0.45m3（平積0.35m3） | 0.0089 | 時間 | バックホウ（クローラ型）［標準型・超低騒音型・排出ガス対策型（第３次基準値）］ 山積0.8m3（平積0.6m3） | * | 0.001424 | 日 | バックホウ用アタッチメント［掴み装置］ 開口幅１,７００～２,０００ｍｍ 爪幅４００～７５０ｍｍ | 0.0089 | 時間 | 特殊作業員 | 0.0033 | 人 | 土木一般世話役 | 0.00249 | 人 | 運転手（特殊） | 0.002224 | 人 | 普通作業員 | 0.0009 | 人 | -
伐木(密)(50本/100m2以上) | 無し | 機械施工 | 184.35 | バックホウ（クローラ型）［標準型・排出ガス対策型（第２次基準値）］ 山積0.45m3（平積0.35m3） | 0.0042 | 時間 | バックホウ用アタッチメント［掴み装置］ 開口幅１,７００～２,０００ｍｍ 爪幅４００～７５０ｍｍ |  | 0.0042 | 時間 | - |  |  | 特殊作業員 | 0.0033 | 人 | 土木一般世話役 | 0.00132 | 人 | 普通作業員 | 0.00089 | 人 | 運転手（特殊） | 0.000672 | 人 | -
伐木(密)(50本/100m2以上) | 無し | 人力施工 | 207.32 | - |  |  | - |  |  |  | - |  |  | 特殊作業員 | 0.0033 | 人 | 普通作業員 | 0.00253 | 人 | 土木一般世話役 | 0.00178 | 人 | 軽作業員 | 0.00058 | 人 | -
伐竹 | 有り | 機械施工 | 312.16 | バックホウ（クローラ型）［標準型・排出ガス対策型（第２次基準値）］ 山積0.45m3（平積0.35m3） | 0.0089 | 時間 | バックホウ（クローラ型）［標準型・超低騒音型・排出ガス対策型（第３次基準値）］ 山積0.8m3（平積0.6m3） | * | 0.001424 | 日 | バックホウ用アタッチメント［掴み装置］ 開口幅１,７００～２,０００ｍｍ 爪幅４００～７５０ｍｍ | 0.0089 | 時間 | 特殊作業員 | 0.0034 | 人 | 土木一般世話役 | 0.00313 | 人 | 運転手（特殊） | 0.002224 | 人 | 普通作業員 | 0.00082 | 人 | -
伐竹 | 無し | 機械施工 | 199.12 | バックホウ（クローラ型）［標準型・排出ガス対策型（第２次基準値）］ 山積0.45m3（平積0.35m3） | 0.0042 | 時間 | バックホウ用アタッチメント［掴み装置］ 開口幅１,７００～２,０００ｍｍ 爪幅４００～７５０ｍｍ |  | 0.0042 | 時間 | - |  |  | 特殊作業員 | 0.0034 | 人 | 土木一般世話役 | 0.00196 | 人 | 普通作業員 | 0.00081 | 人 | 運転手（特殊） | 0.000672 | 人 | -
伐竹 | 無し | 人力施工 | 221.65 | - |  |  | - |  |  |  | - |  |  | 特殊作業員 | 0.0034 | 人 | 土木一般世話役 | 0.00242 | 人 | 普通作業員 | 0.00245 | 人 | 軽作業員 | 0.00058 | 人 | -

## 188
No.188【 散在塵芥収集 】
＜ 積算単位：ｍ２ ＞
条件区分 |  |  |  | 標準単価 | 代表機械規格・代表労務規格・参考数量（積算単位当り） | [14 empty] | 備考
作業区分 | DID区間の有無 | 運搬距離 | ﾀﾞﾝﾌﾟﾄﾗｯｸ持込・貸与 |  | K （ *印：賃料） |  |  |  |  | R
[5 empty] | K1 |  |  | K2 | K3 | R1 |  |  | R2 |  |  | R3 |  |  | R4
収集･集積･積込みのみ | - | - | - | 3.026 | - |  |  | - | - | 軽作業員 | 0.00016 | 人 | 土木一般世話役 | 2e-05 | 人 | - |  |  | - | -
収集･集積･積込み･運搬 | 無し | 1.0km以下 | 持込 | 3.3848 | ダンプトラック［オンロード・ディーゼル］ 2t積級 （タイヤ損耗費及び補修費（良好）を含む） | 7e-05 | 時間 | - | - | 軽作業員 | 0.00016 | 人 | 土木一般世話役 | 2e-05 | 人 | 運転手（一般） | 1.19e-05 | 人 | - | -
収集･集積･積込み･運搬 | 無し | 1.0km以下 | 貸与 | 3.3134 | ダンプトラック［オンロード・ディーゼル］ 2t積級 （タイヤ損耗費及び補修費（良好）を含む） | 7e-05 | 時間 | - | - | 軽作業員 | 0.00016 | 人 | 土木一般世話役 | 2e-05 | 人 | 運転手（一般） | 1.19e-05 | 人 | - | -
収集･集積･積込み･運搬 | 無し | 2.0km以下 | 持込 | 3.436 | ダンプトラック［オンロード・ディーゼル］ 2t積級 （タイヤ損耗費及び補修費（良好）を含む） | 8e-05 | 時間 | - | - | 軽作業員 | 0.00016 | 人 | 土木一般世話役 | 2e-05 | 人 | 運転手（一般） | 1.36e-05 | 人 | - | -
収集･集積･積込み･運搬 | 無し | 2.0km以下 | 貸与 | 3.3544 | ダンプトラック［オンロード・ディーゼル］ 2t積級 （タイヤ損耗費及び補修費（良好）を含む） | 8e-05 | 時間 | - | - | 軽作業員 | 0.00016 | 人 | 土木一般世話役 | 2e-05 | 人 | 運転手（一般） | 1.36e-05 | 人 | - | -
収集･集積･積込み･運搬 | 無し | 3.0km以下 | 持込 | 3.4873 | ダンプトラック［オンロード・ディーゼル］ 2t積級 （タイヤ損耗費及び補修費（良好）を含む） | 9e-05 | 時間 | - | - | 軽作業員 | 0.00016 | 人 | 土木一般世話役 | 2e-05 | 人 | 運転手（一般） | 1.53e-05 | 人 | - | -
収集･集積･積込み･運搬 | 無し | 3.0km以下 | 貸与 | 3.3955 | ダンプトラック［オンロード・ディーゼル］ 2t積級 （タイヤ損耗費及び補修費（良好）を含む） | 9e-05 | 時間 | - | - | 軽作業員 | 0.00016 | 人 | 土木一般世話役 | 2e-05 | 人 | 運転手（一般） | 1.53e-05 | 人 | - | -
収集･集積･積込み･運搬 | 無し | 4.5km以下 | 持込 | 3.5385 | ダンプトラック［オンロード・ディーゼル］ 2t積級 （タイヤ損耗費及び補修費（良好）を含む） | 0.0001 | 時間 | - | - | 軽作業員 | 0.00016 | 人 | 土木一般世話役 | 2e-05 | 人 | 運転手（一般） | 1.7e-05 | 人 | - | -
収集･集積･積込み･運搬 | 無し | 4.5km以下 | 貸与 | 3.4365 | ダンプトラック［オンロード・ディーゼル］ 2t積級 （タイヤ損耗費及び補修費（良好）を含む） | 0.0001 | 時間 | - | - | 軽作業員 | 0.00016 | 人 | 土木一般世話役 | 2e-05 | 人 | 運転手（一般） | 1.7e-05 | 人 | - | -
収集･集積･積込み･運搬 | 無し | 6.0km以下 | 持込 | 3.5898 | ダンプトラック［オンロード・ディーゼル］ 2t積級 （タイヤ損耗費及び補修費（良好）を含む） | 0.00011 | 時間 | - | - | 軽作業員 | 0.00016 | 人 | 土木一般世話役 | 2e-05 | 人 | 運転手（一般） | 1.87e-05 | 人 | - | -
収集･集積･積込み･運搬 | 無し | 6.0km以下 | 貸与 | 3.4776 | ダンプトラック［オンロード・ディーゼル］ 2t積級 （タイヤ損耗費及び補修費（良好）を含む） | 0.00011 | 時間 | - | - | 軽作業員 | 0.00016 | 人 | 土木一般世話役 | 2e-05 | 人 | 運転手（一般） | 1.87e-05 | 人 | - | -
収集･集積･積込み･運搬 | 無し | 7.5km以下 | 持込 | 3.641 | ダンプトラック［オンロード・ディーゼル］ 2t積級 （タイヤ損耗費及び補修費（良好）を含む） | 0.00012 | 時間 | - | - | 軽作業員 | 0.00016 | 人 | 土木一般世話役 | 2e-05 | 人 | 運転手（一般） | 2.04e-05 | 人 | - | -
収集･集積･積込み･運搬 | 無し | 7.5km以下 | 貸与 | 3.5186 | ダンプトラック［オンロード・ディーゼル］ 2t積級 （タイヤ損耗費及び補修費（良好）を含む） | 0.00012 | 時間 | - | - | 軽作業員 | 0.00016 | 人 | 土木一般世話役 | 2e-05 | 人 | 運転手（一般） | 2.04e-05 | 人 | - | -
収集･集積･積込み･運搬 | 無し | 9.5km以下 | 持込 | 3.7435 | ダンプトラック［オンロード・ディーゼル］ 2t積級 （タイヤ損耗費及び補修費（良好）を含む） | 0.00014 | 時間 | - | - | 軽作業員 | 0.00016 | 人 | 土木一般世話役 | 2e-05 | 人 | 運転手（一般） | 2.38e-05 | 人 | - | -
収集･集積･積込み･運搬 | 無し | 9.5km以下 | 貸与 | 3.6007 | ダンプトラック［オンロード・ディーゼル］ 2t積級 （タイヤ損耗費及び補修費（良好）を含む） | 0.00014 | 時間 | - | - | 軽作業員 | 0.00016 | 人 | 土木一般世話役 | 2e-05 | 人 | 運転手（一般） | 2.38e-05 | 人 | - | -
収集･集積･積込み･運搬 | 無し | 12.0km以下 | 持込 | 3.7948 | ダンプトラック［オンロード・ディーゼル］ 2t積級 （タイヤ損耗費及び補修費（良好）を含む） | 0.00015 | 時間 | - | - | 軽作業員 | 0.00016 | 人 | 運転手（一般） | 2.55e-05 | 人 | 土木一般世話役 | 2e-05 | 人 | - | -
収集･集積･積込み･運搬 | 無し | 12.0km以下 | 貸与 | 3.6418 | ダンプトラック［オンロード・ディーゼル］ 2t積級 （タイヤ損耗費及び補修費（良好）を含む） | 0.00015 | 時間 | - | - | 軽作業員 | 0.00016 | 人 | 運転手（一般） | 2.55e-05 | 人 | 土木一般世話役 | 2e-05 | 人 | - | -
収集･集積･積込み･運搬 | 無し | 14.5km以下 | 持込 | 3.8973 | ダンプトラック［オンロード・ディーゼル］ 2t積級 （タイヤ損耗費及び補修費（良好）を含む） | 0.00017 | 時間 | - | - | 軽作業員 | 0.00016 | 人 | 運転手（一般） | 2.89e-05 | 人 | 土木一般世話役 | 2e-05 | 人 | - | -
収集･集積･積込み･運搬 | 無し | 14.5km以下 | 貸与 | 3.7239 | ダンプトラック［オンロード・ディーゼル］ 2t積級 （タイヤ損耗費及び補修費（良好）を含む） | 0.00017 | 時間 | - | - | 軽作業員 | 0.00016 | 人 | 運転手（一般） | 2.89e-05 | 人 | 土木一般世話役 | 2e-05 | 人 | - | -
収集･集積･積込み･運搬 | 無し | 17.5km以下 | 持込 | 3.9998 | ダンプトラック［オンロード・ディーゼル］ 2t積級 （タイヤ損耗費及び補修費（良好）を含む） | 0.00019 | 時間 | - | - | 軽作業員 | 0.00016 | 人 | 運転手（一般） | 3.23e-05 | 人 | 土木一般世話役 | 2e-05 | 人 | - | -
収集･集積･積込み･運搬 | 無し | 17.5km以下 | 貸与 | 3.806 | ダンプトラック［オンロード・ディーゼル］ 2t積級 （タイヤ損耗費及び補修費（良好）を含む） | 0.00019 | 時間 | - | - | 軽作業員 | 0.00016 | 人 | 運転手（一般） | 3.23e-05 | 人 | 土木一般世話役 | 2e-05 | 人 | - | -
収集･集積･積込み･運搬 | 無し | 21.5km以下 | 持込 | 4.1023 | ダンプトラック［オンロード・ディーゼル］ 2t積級 （タイヤ損耗費及び補修費（良好）を含む） | 0.00021 | 時間 | - | - | 軽作業員 | 0.00016 | 人 | 運転手（一般） | 3.57e-05 | 人 | 土木一般世話役 | 2e-05 | 人 | - | -
収集･集積･積込み･運搬 | 無し | 21.5km以下 | 貸与 | 3.8881 | ダンプトラック［オンロード・ディーゼル］ 2t積級 （タイヤ損耗費及び補修費（良好）を含む） | 0.00021 | 時間 | - | - | 軽作業員 | 0.00016 | 人 | 運転手（一般） | 3.57e-05 | 人 | 土木一般世話役 | 2e-05 | 人 | - | -
収集･集積･積込み･運搬 | 無し | 26.5km以下 | 持込 | 4.2048 | ダンプトラック［オンロード・ディーゼル］ 2t積級 （タイヤ損耗費及び補修費（良好）を含む） | 0.00023 | 時間 | - | - | 軽作業員 | 0.00016 | 人 | 運転手（一般） | 3.91e-05 | 人 | 土木一般世話役 | 2e-05 | 人 | - | -
収集･集積･積込み･運搬 | 無し | 26.5km以下 | 貸与 | 3.9702 | ダンプトラック［オンロード・ディーゼル］ 2t積級 （タイヤ損耗費及び補修費（良好）を含む） | 0.00023 | 時間 | - | - | 軽作業員 | 0.00016 | 人 | 運転手（一般） | 3.91e-05 | 人 | 土木一般世話役 | 2e-05 | 人 | - | -
収集･集積･積込み･運搬 | 無し | 34.5km以下 | 持込 | 4.3585 | ダンプトラック［オンロード・ディーゼル］ 2t積級 （タイヤ損耗費及び補修費（良好）を含む） | 0.00026 | 時間 | - | - | 軽作業員 | 0.00016 | 人 | 運転手（一般） | 4.42e-05 | 人 | 土木一般世話役 | 2e-05 | 人 | - | -
収集･集積･積込み･運搬 | 無し | 34.5km以下 | 貸与 | 4.0933 | ダンプトラック［オンロード・ディーゼル］ 2t積級 （タイヤ損耗費及び補修費（良好）を含む） | 0.00026 | 時間 | - | - | 軽作業員 | 0.00016 | 人 | 運転手（一般） | 4.42e-05 | 人 | 土木一般世話役 | 2e-05 | 人 | - | -
収集･集積･積込み･運搬 | 無し | 46.0km以下 | 持込 | 4.461 | ダンプトラック［オンロード・ディーゼル］ 2t積級 （タイヤ損耗費及び補修費（良好）を含む） | 0.00028 | 時間 | - | - | 軽作業員 | 0.00016 | 人 | 運転手（一般） | 4.76e-05 | 人 | 土木一般世話役 | 2e-05 | 人 | - | -
収集･集積･積込み･運搬 | 無し | 46.0km以下 | 貸与 | 4.1754 | ダンプトラック［オンロード・ディーゼル］ 2t積級 （タイヤ損耗費及び補修費（良好）を含む） | 0.00028 | 時間 | - | - | 軽作業員 | 0.00016 | 人 | 運転手（一般） | 4.76e-05 | 人 | 土木一般世話役 | 2e-05 | 人 | - | -
収集･集積･積込み･運搬 | 無し | 60.0km以下 | 持込 | 4.5635 | ダンプトラック［オンロード・ディーゼル］ 2t積級 （タイヤ損耗費及び補修費（良好）を含む） | 0.0003 | 時間 | - | - | 軽作業員 | 0.00016 | 人 | 運転手（一般） | 5.1e-05 | 人 | 土木一般世話役 | 2e-05 | 人 | - | -
収集･集積･積込み･運搬 | 無し | 60.0km以下 | 貸与 | 4.2575 | ダンプトラック［オンロード・ディーゼル］ 2t積級 （タイヤ損耗費及び補修費（良好）を含む） | 0.0003 | 時間 | - | - | 軽作業員 | 0.00016 | 人 | 運転手（一般） | 5.1e-05 | 人 | 土木一般世話役 | 2e-05 | 人 | - | -
収集･集積･積込み･運搬 | 有り | 1.0km以下 | 持込 | 3.3848 | ダンプトラック［オンロード・ディーゼル］ 2t積級 （タイヤ損耗費及び補修費（良好）を含む） | 7e-05 | 時間 | - | - | 軽作業員 | 0.00016 | 人 | 土木一般世話役 | 2e-05 | 人 | 運転手（一般） | 1.19e-05 | 人 | - | -
収集･集積･積込み･運搬 | 有り | 1.0km以下 | 貸与 | 3.3134 | ダンプトラック［オンロード・ディーゼル］ 2t積級 （タイヤ損耗費及び補修費（良好）を含む） | 7e-05 | 時間 | - | - | 軽作業員 | 0.00016 | 人 | 土木一般世話役 | 2e-05 | 人 | 運転手（一般） | 1.19e-05 | 人 | - | -
収集･集積･積込み･運搬 | 有り | 2.0km以下 | 持込 | 3.436 | ダンプトラック［オンロード・ディーゼル］ 2t積級 （タイヤ損耗費及び補修費（良好）を含む） | 8e-05 | 時間 | - | - | 軽作業員 | 0.00016 | 人 | 土木一般世話役 | 2e-05 | 人 | 運転手（一般） | 1.36e-05 | 人 | - | -
収集･集積･積込み･運搬 | 有り | 2.0km以下 | 貸与 | 3.3544 | ダンプトラック［オンロード・ディーゼル］ 2t積級 （タイヤ損耗費及び補修費（良好）を含む） | 8e-05 | 時間 | - | - | 軽作業員 | 0.00016 | 人 | 土木一般世話役 | 2e-05 | 人 | 運転手（一般） | 1.36e-05 | 人 | - | -
収集･集積･積込み･運搬 | 有り | 3.0km以下 | 持込 | 3.4873 | ダンプトラック［オンロード・ディーゼル］ 2t積級 （タイヤ損耗費及び補修費（良好）を含む） | 9e-05 | 時間 | - | - | 軽作業員 | 0.00016 | 人 | 土木一般世話役 | 2e-05 | 人 | 運転手（一般） | 1.53e-05 | 人 | - | -
収集･集積･積込み･運搬 | 有り | 3.0km以下 | 貸与 | 3.3955 | ダンプトラック［オンロード・ディーゼル］ 2t積級 （タイヤ損耗費及び補修費（良好）を含む） | 9e-05 | 時間 | - | - | 軽作業員 | 0.00016 | 人 | 土木一般世話役 | 2e-05 | 人 | 運転手（一般） | 1.53e-05 | 人 | - | -
収集･集積･積込み･運搬 | 有り | 4.0km以下 | 持込 | 3.5385 | ダンプトラック［オンロード・ディーゼル］ 2t積級 （タイヤ損耗費及び補修費（良好）を含む） | 0.0001 | 時間 | - | - | 軽作業員 | 0.00016 | 人 | 土木一般世話役 | 2e-05 | 人 | 運転手（一般） | 1.7e-05 | 人 | - | -
収集･集積･積込み･運搬 | 有り | 4.0km以下 | 貸与 | 3.4365 | ダンプトラック［オンロード・ディーゼル］ 2t積級 （タイヤ損耗費及び補修費（良好）を含む） | 0.0001 | 時間 | - | - | 軽作業員 | 0.00016 | 人 | 土木一般世話役 | 2e-05 | 人 | 運転手（一般） | 1.7e-05 | 人 | - | -
収集･集積･積込み･運搬 | 有り | 5.5km以下 | 持込 | 3.5898 | ダンプトラック［オンロード・ディーゼル］ 2t積級 （タイヤ損耗費及び補修費（良好）を含む） | 0.00011 | 時間 | - | - | 軽作業員 | 0.00016 | 人 | 土木一般世話役 | 2e-05 | 人 | 運転手（一般） | 1.87e-05 | 人 | - | -
収集･集積･積込み･運搬 | 有り | 5.5km以下 | 貸与 | 3.4776 | ダンプトラック［オンロード・ディーゼル］ 2t積級 （タイヤ損耗費及び補修費（良好）を含む） | 0.00011 | 時間 | - | - | 軽作業員 | 0.00016 | 人 | 土木一般世話役 | 2e-05 | 人 | 運転手（一般） | 1.87e-05 | 人 | - | -
収集･集積･積込み･運搬 | 有り | 7.0km以下 | 持込 | 3.641 | ダンプトラック［オンロード・ディーゼル］ 2t積級 （タイヤ損耗費及び補修費（良好）を含む） | 0.00012 | 時間 | - | - | 軽作業員 | 0.00016 | 人 | 土木一般世話役 | 2e-05 | 人 | 運転手（一般） | 2.04e-05 | 人 | - | -
収集･集積･積込み･運搬 | 有り | 7.0km以下 | 貸与 | 3.5186 | ダンプトラック［オンロード・ディーゼル］ 2t積級 （タイヤ損耗費及び補修費（良好）を含む） | 0.00012 | 時間 | - | - | 軽作業員 | 0.00016 | 人 | 土木一般世話役 | 2e-05 | 人 | 運転手（一般） | 2.04e-05 | 人 | - | -
収集･集積･積込み･運搬 | 有り | 8.5km以下 | 持込 | 3.7435 | ダンプトラック［オンロード・ディーゼル］ 2t積級 （タイヤ損耗費及び補修費（良好）を含む） | 0.00014 | 時間 | - | - | 軽作業員 | 0.00016 | 人 | 土木一般世話役 | 2e-05 | 人 | 運転手（一般） | 2.38e-05 | 人 | - | -
収集･集積･積込み･運搬 | 有り | 8.5km以下 | 貸与 | 3.6007 | ダンプトラック［オンロード・ディーゼル］ 2t積級 （タイヤ損耗費及び補修費（良好）を含む） | 0.00014 | 時間 | - | - | 軽作業員 | 0.00016 | 人 | 土木一般世話役 | 2e-05 | 人 | 運転手（一般） | 2.38e-05 | 人 | - | -
収集･集積･積込み･運搬 | 有り | 10.5km以下 | 持込 | 3.7948 | ダンプトラック［オンロード・ディーゼル］ 2t積級 （タイヤ損耗費及び補修費（良好）を含む） | 0.00015 | 時間 | - | - | 軽作業員 | 0.00016 | 人 | 運転手（一般） | 2.55e-05 | 人 | 土木一般世話役 | 2e-05 | 人 | - | -
収集･集積･積込み･運搬 | 有り | 10.5km以下 | 貸与 | 3.6418 | ダンプトラック［オンロード・ディーゼル］ 2t積級 （タイヤ損耗費及び補修費（良好）を含む） | 0.00015 | 時間 | - | - | 軽作業員 | 0.00016 | 人 | 運転手（一般） | 2.55e-05 | 人 | 土木一般世話役 | 2e-05 | 人 | - | -
収集･集積･積込み･運搬 | 有り | 13.0km以下 | 持込 | 3.8973 | ダンプトラック［オンロード・ディーゼル］ 2t積級 （タイヤ損耗費及び補修費（良好）を含む） | 0.00017 | 時間 | - | - | 軽作業員 | 0.00016 | 人 | 運転手（一般） | 2.89e-05 | 人 | 土木一般世話役 | 2e-05 | 人 | - | -
収集･集積･積込み･運搬 | 有り | 13.0km以下 | 貸与 | 3.7239 | ダンプトラック［オンロード・ディーゼル］ 2t積級 （タイヤ損耗費及び補修費（良好）を含む） | 0.00017 | 時間 | - | - | 軽作業員 | 0.00016 | 人 | 運転手（一般） | 2.89e-05 | 人 | 土木一般世話役 | 2e-05 | 人 | - | -
収集･集積･積込み･運搬 | 有り | 15.5km以下 | 持込 | 3.9998 | ダンプトラック［オンロード・ディーゼル］ 2t積級 （タイヤ損耗費及び補修費（良好）を含む） | 0.00019 | 時間 | - | - | 軽作業員 | 0.00016 | 人 | 運転手（一般） | 3.23e-05 | 人 | 土木一般世話役 | 2e-05 | 人 | - | -
収集･集積･積込み･運搬 | 有り | 15.5km以下 | 貸与 | 3.806 | ダンプトラック［オンロード・ディーゼル］ 2t積級 （タイヤ損耗費及び補修費（良好）を含む） | 0.00019 | 時間 | - | - | 軽作業員 | 0.00016 | 人 | 運転手（一般） | 3.23e-05 | 人 | 土木一般世話役 | 2e-05 | 人 | - | -
収集･集積･積込み･運搬 | 有り | 18.5km以下 | 持込 | 4.1023 | ダンプトラック［オンロード・ディーゼル］ 2t積級 （タイヤ損耗費及び補修費（良好）を含む） | 0.00021 | 時間 | - | - | 軽作業員 | 0.00016 | 人 | 運転手（一般） | 3.57e-05 | 人 | 土木一般世話役 | 2e-05 | 人 | - | -
収集･集積･積込み･運搬 | 有り | 18.5km以下 | 貸与 | 3.8881 | ダンプトラック［オンロード・ディーゼル］ 2t積級 （タイヤ損耗費及び補修費（良好）を含む） | 0.00021 | 時間 | - | - | 軽作業員 | 0.00016 | 人 | 運転手（一般） | 3.57e-05 | 人 | 土木一般世話役 | 2e-05 | 人 | - | -
収集･集積･積込み･運搬 | 有り | 22.5km以下 | 持込 | 4.2048 | ダンプトラック［オンロード・ディーゼル］ 2t積級 （タイヤ損耗費及び補修費（良好）を含む） | 0.00023 | 時間 | - | - | 軽作業員 | 0.00016 | 人 | 運転手（一般） | 3.91e-05 | 人 | 土木一般世話役 | 2e-05 | 人 | - | -
収集･集積･積込み･運搬 | 有り | 22.5km以下 | 貸与 | 3.9702 | ダンプトラック［オンロード・ディーゼル］ 2t積級 （タイヤ損耗費及び補修費（良好）を含む） | 0.00023 | 時間 | - | - | 軽作業員 | 0.00016 | 人 | 運転手（一般） | 3.91e-05 | 人 | 土木一般世話役 | 2e-05 | 人 | - | -
収集･集積･積込み･運搬 | 有り | 27.0km以下 | 持込 | 4.3585 | ダンプトラック［オンロード・ディーゼル］ 2t積級 （タイヤ損耗費及び補修費（良好）を含む） | 0.00026 | 時間 | - | - | 軽作業員 | 0.00016 | 人 | 運転手（一般） | 4.42e-05 | 人 | 土木一般世話役 | 2e-05 | 人 | - | -
収集･集積･積込み･運搬 | 有り | 27.0km以下 | 貸与 | 4.0933 | ダンプトラック［オンロード・ディーゼル］ 2t積級 （タイヤ損耗費及び補修費（良好）を含む） | 0.00026 | 時間 | - | - | 軽作業員 | 0.00016 | 人 | 運転手（一般） | 4.42e-05 | 人 | 土木一般世話役 | 2e-05 | 人 | - | -
収集･集積･積込み･運搬 | 有り | 33.0km以下 | 持込 | 4.461 | ダンプトラック［オンロード・ディーゼル］ 2t積級 （タイヤ損耗費及び補修費（良好）を含む） | 0.00028 | 時間 | - | - | 軽作業員 | 0.00016 | 人 | 運転手（一般） | 4.76e-05 | 人 | 土木一般世話役 | 2e-05 | 人 | - | -
収集･集積･積込み･運搬 | 有り | 33.0km以下 | 貸与 | 4.1754 | ダンプトラック［オンロード・ディーゼル］ 2t積級 （タイヤ損耗費及び補修費（良好）を含む） | 0.00028 | 時間 | - | - | 軽作業員 | 0.00016 | 人 | 運転手（一般） | 4.76e-05 | 人 | 土木一般世話役 | 2e-05 | 人 | - | -
収集･集積･積込み･運搬 | 有り | 42.0km以下 | 持込 | 4.6148 | ダンプトラック［オンロード・ディーゼル］ 2t積級 （タイヤ損耗費及び補修費（良好）を含む） | 0.00031 | 時間 | - | - | 軽作業員 | 0.00016 | 人 | 運転手（一般） | 5.27e-05 | 人 | 土木一般世話役 | 2e-05 | 人 | - | -
収集･集積･積込み･運搬 | 有り | 42.0km以下 | 貸与 | 4.2986 | ダンプトラック［オンロード・ディーゼル］ 2t積級 （タイヤ損耗費及び補修費（良好）を含む） | 0.00031 | 時間 | - | - | 軽作業員 | 0.00016 | 人 | 運転手（一般） | 5.27e-05 | 人 | 土木一般世話役 | 2e-05 | 人 | - | -
収集･集積･積込み･運搬 | 有り | 49.5km以下 | 持込 | 4.8198 | ダンプトラック［オンロード・ディーゼル］ 2t積級 （タイヤ損耗費及び補修費（良好）を含む） | 0.00035 | 時間 | - | - | 軽作業員 | 0.00016 | 人 | 運転手（一般） | 5.95e-05 | 人 | 土木一般世話役 | 2e-05 | 人 | - | -
収集･集積･積込み･運搬 | 有り | 49.5km以下 | 貸与 | 4.4628 | ダンプトラック［オンロード・ディーゼル］ 2t積級 （タイヤ損耗費及び補修費（良好）を含む） | 0.00035 | 時間 | - | - | 軽作業員 | 0.00016 | 人 | 運転手（一般） | 5.95e-05 | 人 | 土木一般世話役 | 2e-05 | 人 | - | -
収集･集積･積込み･運搬 | 有り | 60.0km以下 | 持込 | 4.9223 | ダンプトラック［オンロード・ディーゼル］ 2t積級 （タイヤ損耗費及び補修費（良好）を含む） | 0.00037 | 時間 | - | - | 軽作業員 | 0.00016 | 人 | 運転手（一般） | 6.29e-05 | 人 | 土木一般世話役 | 2e-05 | 人 | - | -
収集･集積･積込み･運搬 | 有り | 60.0km以下 | 貸与 | 4.5449 | ダンプトラック［オンロード・ディーゼル］ 2t積級 （タイヤ損耗費及び補修費（良好）を含む） | 0.00037 | 時間 | - | - | 軽作業員 | 0.00016 | 人 | 運転手（一般） | 6.29e-05 | 人 | 土木一般世話役 | 2e-05 | 人 | - | -
運搬のみ | 無し | 1.0km以下 | 持込 | 0.35875 | ダンプトラック［オンロード・ディーゼル］ 2t積級 （タイヤ損耗費及び補修費（良好）を含む） | 7e-05 | 時間 | - | - | 運転手（一般） | 1.19e-05 | 人 | - |  |  | - |  |  | - | -
運搬のみ | 無し | 1.0km以下 | 貸与 | 0.28735 | ダンプトラック［オンロード・ディーゼル］ 2t積級 （タイヤ損耗費及び補修費（良好）を含む） | 7e-05 | 時間 | - | - | 運転手（一般） | 1.19e-05 | 人 | - |  |  | - |  |  | - | -
運搬のみ | 無し | 2.0km以下 | 持込 | 0.41 | ダンプトラック［オンロード・ディーゼル］ 2t積級 （タイヤ損耗費及び補修費（良好）を含む） | 8e-05 | 時間 | - | - | 運転手（一般） | 1.36e-05 | 人 | - |  |  | - |  |  | - | -
運搬のみ | 無し | 2.0km以下 | 貸与 | 0.3284 | ダンプトラック［オンロード・ディーゼル］ 2t積級 （タイヤ損耗費及び補修費（良好）を含む） | 8e-05 | 時間 | - | - | 運転手（一般） | 1.36e-05 | 人 | - |  |  | - |  |  | - | -
運搬のみ | 無し | 3.0km以下 | 持込 | 0.46125 | ダンプトラック［オンロード・ディーゼル］ 2t積級 （タイヤ損耗費及び補修費（良好）を含む） | 9e-05 | 時間 | - | - | 運転手（一般） | 1.53e-05 | 人 | - |  |  | - |  |  | - | -
運搬のみ | 無し | 3.0km以下 | 貸与 | 0.36945 | ダンプトラック［オンロード・ディーゼル］ 2t積級 （タイヤ損耗費及び補修費（良好）を含む） | 9e-05 | 時間 | - | - | 運転手（一般） | 1.53e-05 | 人 | - |  |  | - |  |  | - | -
運搬のみ | 無し | 4.5km以下 | 持込 | 0.5125 | ダンプトラック［オンロード・ディーゼル］ 2t積級 （タイヤ損耗費及び補修費（良好）を含む） | 0.0001 | 時間 | - | - | 運転手（一般） | 1.7e-05 | 人 | - |  |  | - |  |  | - | -
運搬のみ | 無し | 4.5km以下 | 貸与 | 0.4105 | ダンプトラック［オンロード・ディーゼル］ 2t積級 （タイヤ損耗費及び補修費（良好）を含む） | 0.0001 | 時間 | - | - | 運転手（一般） | 1.7e-05 | 人 | - |  |  | - |  |  | - | -
運搬のみ | 無し | 6.0km以下 | 持込 | 0.56375 | ダンプトラック［オンロード・ディーゼル］ 2t積級 （タイヤ損耗費及び補修費（良好）を含む） | 0.00011 | 時間 | - | - | 運転手（一般） | 1.87e-05 | 人 | - |  |  | - |  |  | - | -
運搬のみ | 無し | 6.0km以下 | 貸与 | 0.45155 | ダンプトラック［オンロード・ディーゼル］ 2t積級 （タイヤ損耗費及び補修費（良好）を含む） | 0.00011 | 時間 | - | - | 運転手（一般） | 1.87e-05 | 人 | - |  |  | - |  |  | - | -
運搬のみ | 無し | 7.5km以下 | 持込 | 0.615 | ダンプトラック［オンロード・ディーゼル］ 2t積級 （タイヤ損耗費及び補修費（良好）を含む） | 0.00012 | 時間 | - | - | 運転手（一般） | 2.04e-05 | 人 | - |  |  | - |  |  | - | -
運搬のみ | 無し | 7.5km以下 | 貸与 | 0.4926 | ダンプトラック［オンロード・ディーゼル］ 2t積級 （タイヤ損耗費及び補修費（良好）を含む） | 0.00012 | 時間 | - | - | 運転手（一般） | 2.04e-05 | 人 | - |  |  | - |  |  | - | -
運搬のみ | 無し | 9.5km以下 | 持込 | 0.7175 | ダンプトラック［オンロード・ディーゼル］ 2t積級 （タイヤ損耗費及び補修費（良好）を含む） | 0.00014 | 時間 | - | - | 運転手（一般） | 2.38e-05 | 人 | - |  |  | - |  |  | - | -
運搬のみ | 無し | 9.5km以下 | 貸与 | 0.5747 | ダンプトラック［オンロード・ディーゼル］ 2t積級 （タイヤ損耗費及び補修費（良好）を含む） | 0.00014 | 時間 | - | - | 運転手（一般） | 2.38e-05 | 人 | - |  |  | - |  |  | - | -
運搬のみ | 無し | 12.0km以下 | 持込 | 0.76875 | ダンプトラック［オンロード・ディーゼル］ 2t積級 （タイヤ損耗費及び補修費（良好）を含む） | 0.00015 | 時間 | - | - | 運転手（一般） | 2.55e-05 | 人 | - |  |  | - |  |  | - | -
運搬のみ | 無し | 12.0km以下 | 貸与 | 0.61575 | ダンプトラック［オンロード・ディーゼル］ 2t積級 （タイヤ損耗費及び補修費（良好）を含む） | 0.00015 | 時間 | - | - | 運転手（一般） | 2.55e-05 | 人 | - |  |  | - |  |  | - | -
運搬のみ | 無し | 14.5km以下 | 持込 | 0.87125 | ダンプトラック［オンロード・ディーゼル］ 2t積級 （タイヤ損耗費及び補修費（良好）を含む） | 0.00017 | 時間 | - | - | 運転手（一般） | 2.89e-05 | 人 | - |  |  | - |  |  | - | -
運搬のみ | 無し | 14.5km以下 | 貸与 | 0.69785 | ダンプトラック［オンロード・ディーゼル］ 2t積級 （タイヤ損耗費及び補修費（良好）を含む） | 0.00017 | 時間 | - | - | 運転手（一般） | 2.89e-05 | 人 | - |  |  | - |  |  | - | -
運搬のみ | 無し | 17.5km以下 | 持込 | 0.97375 | ダンプトラック［オンロード・ディーゼル］ 2t積級 （タイヤ損耗費及び補修費（良好）を含む） | 0.00019 | 時間 | - | - | 運転手（一般） | 3.23e-05 | 人 | - |  |  | - |  |  | - | -
運搬のみ | 無し | 17.5km以下 | 貸与 | 0.77995 | ダンプトラック［オンロード・ディーゼル］ 2t積級 （タイヤ損耗費及び補修費（良好）を含む） | 0.00019 | 時間 | - | - | 運転手（一般） | 3.23e-05 | 人 | - |  |  | - |  |  | - | -
運搬のみ | 無し | 21.5km以下 | 持込 | 1.0763 | ダンプトラック［オンロード・ディーゼル］ 2t積級 （タイヤ損耗費及び補修費（良好）を含む） | 0.00021 | 時間 | - | - | 運転手（一般） | 3.57e-05 | 人 | - |  |  | - |  |  | - | -
運搬のみ | 無し | 21.5km以下 | 貸与 | 0.86205 | ダンプトラック［オンロード・ディーゼル］ 2t積級 （タイヤ損耗費及び補修費（良好）を含む） | 0.00021 | 時間 | - | - | 運転手（一般） | 3.57e-05 | 人 | - |  |  | - |  |  | - | -
運搬のみ | 無し | 26.5km以下 | 持込 | 1.1788 | ダンプトラック［オンロード・ディーゼル］ 2t積級 （タイヤ損耗費及び補修費（良好）を含む） | 0.00023 | 時間 | - | - | 運転手（一般） | 3.91e-05 | 人 | - |  |  | - |  |  | - | -
運搬のみ | 無し | 26.5km以下 | 貸与 | 0.94415 | ダンプトラック［オンロード・ディーゼル］ 2t積級 （タイヤ損耗費及び補修費（良好）を含む） | 0.00023 | 時間 | - | - | 運転手（一般） | 3.91e-05 | 人 | - |  |  | - |  |  | - | -
運搬のみ | 無し | 34.5km以下 | 持込 | 1.3325 | ダンプトラック［オンロード・ディーゼル］ 2t積級 （タイヤ損耗費及び補修費（良好）を含む） | 0.00026 | 時間 | - | - | 運転手（一般） | 4.42e-05 | 人 | - |  |  | - |  |  | - | -
運搬のみ | 無し | 34.5km以下 | 貸与 | 1.0673 | ダンプトラック［オンロード・ディーゼル］ 2t積級 （タイヤ損耗費及び補修費（良好）を含む） | 0.00026 | 時間 | - | - | 運転手（一般） | 4.42e-05 | 人 | - |  |  | - |  |  | - | -
運搬のみ | 無し | 46.0km以下 | 持込 | 1.435 | ダンプトラック［オンロード・ディーゼル］ 2t積級 （タイヤ損耗費及び補修費（良好）を含む） | 0.00028 | 時間 | - | - | 運転手（一般） | 4.76e-05 | 人 | - |  |  | - |  |  | - | -
運搬のみ | 無し | 46.0km以下 | 貸与 | 1.1494 | ダンプトラック［オンロード・ディーゼル］ 2t積級 （タイヤ損耗費及び補修費（良好）を含む） | 0.00028 | 時間 | - | - | 運転手（一般） | 4.76e-05 | 人 | - |  |  | - |  |  | - | -
運搬のみ | 無し | 60.0km以下 | 持込 | 1.5375 | ダンプトラック［オンロード・ディーゼル］ 2t積級 （タイヤ損耗費及び補修費（良好）を含む） | 0.0003 | 時間 | - | - | 運転手（一般） | 5.1e-05 | 人 | - |  |  | - |  |  | - | -
運搬のみ | 無し | 60.0km以下 | 貸与 | 1.2315 | ダンプトラック［オンロード・ディーゼル］ 2t積級 （タイヤ損耗費及び補修費（良好）を含む） | 0.0003 | 時間 | - | - | 運転手（一般） | 5.1e-05 | 人 | - |  |  | - |  |  | - | -
運搬のみ | 有り | 1.0km以下 | 持込 | 0.35875 | ダンプトラック［オンロード・ディーゼル］ 2t積級 （タイヤ損耗費及び補修費（良好）を含む） | 7e-05 | 時間 | - | - | 運転手（一般） | 1.19e-05 | 人 | - |  |  | - |  |  | - | -
運搬のみ | 有り | 1.0km以下 | 貸与 | 0.28735 | ダンプトラック［オンロード・ディーゼル］ 2t積級 （タイヤ損耗費及び補修費（良好）を含む） | 7e-05 | 時間 | - | - | 運転手（一般） | 1.19e-05 | 人 | - |  |  | - |  |  | - | -
運搬のみ | 有り | 2.0km以下 | 持込 | 0.41 | ダンプトラック［オンロード・ディーゼル］ 2t積級 （タイヤ損耗費及び補修費（良好）を含む） | 8e-05 | 時間 | - | - | 運転手（一般） | 1.36e-05 | 人 | - |  |  | - |  |  | - | -
運搬のみ | 有り | 2.0km以下 | 貸与 | 0.3284 | ダンプトラック［オンロード・ディーゼル］ 2t積級 （タイヤ損耗費及び補修費（良好）を含む） | 8e-05 | 時間 | - | - | 運転手（一般） | 1.36e-05 | 人 | - |  |  | - |  |  | - | -
運搬のみ | 有り | 3.0km以下 | 持込 | 0.46125 | ダンプトラック［オンロード・ディーゼル］ 2t積級 （タイヤ損耗費及び補修費（良好）を含む） | 9e-05 | 時間 | - | - | 運転手（一般） | 1.53e-05 | 人 | - |  |  | - |  |  | - | -
運搬のみ | 有り | 3.0km以下 | 貸与 | 0.36945 | ダンプトラック［オンロード・ディーゼル］ 2t積級 （タイヤ損耗費及び補修費（良好）を含む） | 9e-05 | 時間 | - | - | 運転手（一般） | 1.53e-05 | 人 | - |  |  | - |  |  | - | -
運搬のみ | 有り | 4.0km以下 | 持込 | 0.5125 | ダンプトラック［オンロード・ディーゼル］ 2t積級 （タイヤ損耗費及び補修費（良好）を含む） | 0.0001 | 時間 | - | - | 運転手（一般） | 1.7e-05 | 人 | - |  |  | - |  |  | - | -
運搬のみ | 有り | 4.0km以下 | 貸与 | 0.4105 | ダンプトラック［オンロード・ディーゼル］ 2t積級 （タイヤ損耗費及び補修費（良好）を含む） | 0.0001 | 時間 | - | - | 運転手（一般） | 1.7e-05 | 人 | - |  |  | - |  |  | - | -
運搬のみ | 有り | 5.5km以下 | 持込 | 0.56375 | ダンプトラック［オンロード・ディーゼル］ 2t積級 （タイヤ損耗費及び補修費（良好）を含む） | 0.00011 | 時間 | - | - | 運転手（一般） | 1.87e-05 | 人 | - |  |  | - |  |  | - | -
運搬のみ | 有り | 5.5km以下 | 貸与 | 0.45155 | ダンプトラック［オンロード・ディーゼル］ 2t積級 （タイヤ損耗費及び補修費（良好）を含む） | 0.00011 | 時間 | - | - | 運転手（一般） | 1.87e-05 | 人 | - |  |  | - |  |  | - | -
運搬のみ | 有り | 7.0km以下 | 持込 | 0.615 | ダンプトラック［オンロード・ディーゼル］ 2t積級 （タイヤ損耗費及び補修費（良好）を含む） | 0.00012 | 時間 | - | - | 運転手（一般） | 2.04e-05 | 人 | - |  |  | - |  |  | - | -
運搬のみ | 有り | 7.0km以下 | 貸与 | 0.4926 | ダンプトラック［オンロード・ディーゼル］ 2t積級 （タイヤ損耗費及び補修費（良好）を含む） | 0.00012 | 時間 | - | - | 運転手（一般） | 2.04e-05 | 人 | - |  |  | - |  |  | - | -
運搬のみ | 有り | 8.5km以下 | 持込 | 0.7175 | ダンプトラック［オンロード・ディーゼル］ 2t積級 （タイヤ損耗費及び補修費（良好）を含む） | 0.00014 | 時間 | - | - | 運転手（一般） | 2.38e-05 | 人 | - |  |  | - |  |  | - | -
運搬のみ | 有り | 8.5km以下 | 貸与 | 0.5747 | ダンプトラック［オンロード・ディーゼル］ 2t積級 （タイヤ損耗費及び補修費（良好）を含む） | 0.00014 | 時間 | - | - | 運転手（一般） | 2.38e-05 | 人 | - |  |  | - |  |  | - | -
運搬のみ | 有り | 10.5km以下 | 持込 | 0.76875 | ダンプトラック［オンロード・ディーゼル］ 2t積級 （タイヤ損耗費及び補修費（良好）を含む） | 0.00015 | 時間 | - | - | 運転手（一般） | 2.55e-05 | 人 | - |  |  | - |  |  | - | -
運搬のみ | 有り | 10.5km以下 | 貸与 | 0.61575 | ダンプトラック［オンロード・ディーゼル］ 2t積級 （タイヤ損耗費及び補修費（良好）を含む） | 0.00015 | 時間 | - | - | 運転手（一般） | 2.55e-05 | 人 | - |  |  | - |  |  | - | -
運搬のみ | 有り | 13.0km以下 | 持込 | 0.87125 | ダンプトラック［オンロード・ディーゼル］ 2t積級 （タイヤ損耗費及び補修費（良好）を含む） | 0.00017 | 時間 | - | - | 運転手（一般） | 2.89e-05 | 人 | - |  |  | - |  |  | - | -
運搬のみ | 有り | 13.0km以下 | 貸与 | 0.69785 | ダンプトラック［オンロード・ディーゼル］ 2t積級 （タイヤ損耗費及び補修費（良好）を含む） | 0.00017 | 時間 | - | - | 運転手（一般） | 2.89e-05 | 人 | - |  |  | - |  |  | - | -
運搬のみ | 有り | 15.5km以下 | 持込 | 0.97375 | ダンプトラック［オンロード・ディーゼル］ 2t積級 （タイヤ損耗費及び補修費（良好）を含む） | 0.00019 | 時間 | - | - | 運転手（一般） | 3.23e-05 | 人 | - |  |  | - |  |  | - | -
運搬のみ | 有り | 15.5km以下 | 貸与 | 0.77995 | ダンプトラック［オンロード・ディーゼル］ 2t積級 （タイヤ損耗費及び補修費（良好）を含む） | 0.00019 | 時間 | - | - | 運転手（一般） | 3.23e-05 | 人 | - |  |  | - |  |  | - | -
運搬のみ | 有り | 18.5km以下 | 持込 | 1.0763 | ダンプトラック［オンロード・ディーゼル］ 2t積級 （タイヤ損耗費及び補修費（良好）を含む） | 0.00021 | 時間 | - | - | 運転手（一般） | 3.57e-05 | 人 | - |  |  | - |  |  | - | -
運搬のみ | 有り | 18.5km以下 | 貸与 | 0.86205 | ダンプトラック［オンロード・ディーゼル］ 2t積級 （タイヤ損耗費及び補修費（良好）を含む） | 0.00021 | 時間 | - | - | 運転手（一般） | 3.57e-05 | 人 | - |  |  | - |  |  | - | -
運搬のみ | 有り | 22.5km以下 | 持込 | 1.1788 | ダンプトラック［オンロード・ディーゼル］ 2t積級 （タイヤ損耗費及び補修費（良好）を含む） | 0.00023 | 時間 | - | - | 運転手（一般） | 3.91e-05 | 人 | - |  |  | - |  |  | - | -
運搬のみ | 有り | 22.5km以下 | 貸与 | 0.94415 | ダンプトラック［オンロード・ディーゼル］ 2t積級 （タイヤ損耗費及び補修費（良好）を含む） | 0.00023 | 時間 | - | - | 運転手（一般） | 3.91e-05 | 人 | - |  |  | - |  |  | - | -
運搬のみ | 有り | 27.0km以下 | 持込 | 1.3325 | ダンプトラック［オンロード・ディーゼル］ 2t積級 （タイヤ損耗費及び補修費（良好）を含む） | 0.00026 | 時間 | - | - | 運転手（一般） | 4.42e-05 | 人 | - |  |  | - |  |  | - | -
運搬のみ | 有り | 27.0km以下 | 貸与 | 1.0673 | ダンプトラック［オンロード・ディーゼル］ 2t積級 （タイヤ損耗費及び補修費（良好）を含む） | 0.00026 | 時間 | - | - | 運転手（一般） | 4.42e-05 | 人 | - |  |  | - |  |  | - | -
運搬のみ | 有り | 33.0km以下 | 持込 | 1.435 | ダンプトラック［オンロード・ディーゼル］ 2t積級 （タイヤ損耗費及び補修費（良好）を含む） | 0.00028 | 時間 | - | - | 運転手（一般） | 4.76e-05 | 人 | - |  |  | - |  |  | - | -
運搬のみ | 有り | 33.0km以下 | 貸与 | 1.1494 | ダンプトラック［オンロード・ディーゼル］ 2t積級 （タイヤ損耗費及び補修費（良好）を含む） | 0.00028 | 時間 | - | - | 運転手（一般） | 4.76e-05 | 人 | - |  |  | - |  |  | - | -
運搬のみ | 有り | 42.0km以下 | 持込 | 1.5888 | ダンプトラック［オンロード・ディーゼル］ 2t積級 （タイヤ損耗費及び補修費（良好）を含む） | 0.00031 | 時間 | - | - | 運転手（一般） | 5.27e-05 | 人 | - |  |  | - |  |  | - | -
運搬のみ | 有り | 42.0km以下 | 貸与 | 1.2726 | ダンプトラック［オンロード・ディーゼル］ 2t積級 （タイヤ損耗費及び補修費（良好）を含む） | 0.00031 | 時間 | - | - | 運転手（一般） | 5.27e-05 | 人 | - |  |  | - |  |  | - | -
運搬のみ | 有り | 49.5km以下 | 持込 | 1.7938 | ダンプトラック［オンロード・ディーゼル］ 2t積級 （タイヤ損耗費及び補修費（良好）を含む） | 0.00035 | 時間 | - | - | 運転手（一般） | 5.95e-05 | 人 | - |  |  | - |  |  | - | -
運搬のみ | 有り | 49.5km以下 | 貸与 | 1.4368 | ダンプトラック［オンロード・ディーゼル］ 2t積級 （タイヤ損耗費及び補修費（良好）を含む） | 0.00035 | 時間 | - | - | 運転手（一般） | 5.95e-05 | 人 | - |  |  | - |  |  | - | -
運搬のみ | 有り | 60.0km以下 | 持込 | 1.8963 | ダンプトラック［オンロード・ディーゼル］ 2t積級 （タイヤ損耗費及び補修費（良好）を含む） | 0.00037 | 時間 | - | - | 運転手（一般） | 6.29e-05 | 人 | - |  |  | - |  |  | - | -
運搬のみ | 有り | 60.0km以下 | 貸与 | 1.5189 | ダンプトラック［オンロード・ディーゼル］ 2t積級 （タイヤ損耗費及び補修費（良好）を含む） | 0.00037 | 時間 | - | - | 運転手（一般） | 6.29e-05 | 人 | - |  |  | - |  |  | - | -

## 189
No.189【 堆積塵芥収集（機械処理） 】
＜ 積算単位：ｍ３ ＞
条件区分 |  |  |  |  | 標準単価 | 代表機械規格・代表労務規格・参考数量（積算単位当り） | [20 empty] | 備考
作業区分 | 塵芥の種類 | DID区間の有無 | 運搬距離 | ﾀﾞﾝﾌﾟﾄﾗｯｸ持込・貸与 |  | K （ *印：賃料） | [8 empty] | R
[6 empty] | K1 |  |  | K2 |  |  | K3 |  |  | R1 |  |  | R2 |  |  | R3 |  |  | R4
収集･集積･積込みのみ | - | - | - | - | 2915.1 | バックホウ（クローラ型）［標準型・排出ガス対策型（第２次基準値）］ 山積0.45m3（平積0.35m3） | 0.19 | 時間 | バックホウ用アタッチメント［掴み装置］ 開口幅１,７００～２,０００ｍｍ 爪幅４００～７５０ｍｍ | 0.19 | 時間 | - |  |  | 普通作業員 | 0.036 | 人 | 運転手（特殊） | 0.0304 | 人 | 土木一般世話役 | 0.016 | 人 | 軽作業員 | 0.003 | 人 | -
収集･集積･積込み･運搬 | 木片･空き缶･枯草等のかさ高物や軽量物 | 無し | 0.5km以下 | 持込 | 3317.8 | バックホウ（クローラ型）［標準型・排出ガス対策型（第２次基準値）］ 山積0.45m3（平積0.35m3） | 0.19 | 時間 | バックホウ用アタッチメント［掴み装置］ 開口幅１,７００～２,０００ｍｍ 爪幅４００～７５０ｍｍ | 0.19 | 時間 | ダンプトラック［オンロード・ディーゼル］ 4t積級 （タイヤ損耗費及び補修費（良好）を含む） | 0.068 | 時間 | 普通作業員 | 0.036 | 人 | 運転手（特殊） | 0.0304 | 人 | 土木一般世話役 | 0.016 | 人 | 運転手（一般） | 0.01156 | 人 | -
収集･集積･積込み･運搬 | 木片･空き缶･枯草等のかさ高物や軽量物 | 無し | 0.5km以下 | 貸与 | 3213.1 | バックホウ（クローラ型）［標準型・排出ガス対策型（第２次基準値）］ 山積0.45m3（平積0.35m3） | 0.19 | 時間 | バックホウ用アタッチメント［掴み装置］ 開口幅１,７００～２,０００ｍｍ 爪幅４００～７５０ｍｍ | 0.19 | 時間 | ダンプトラック［オンロード・ディーゼル］ 4t積級 （タイヤ損耗費及び補修費（良好）を含む） | 0.068 | 時間 | 普通作業員 | 0.036 | 人 | 運転手（特殊） | 0.0304 | 人 | 土木一般世話役 | 0.016 | 人 | 運転手（一般） | 0.01156 | 人 | -
収集･集積･積込み･運搬 | 木片･空き缶･枯草等のかさ高物や軽量物 | 無し | 1.0km以下 | 持込 | 3353.4 | バックホウ（クローラ型）［標準型・排出ガス対策型（第２次基準値）］ 山積0.45m3（平積0.35m3） | 0.19 | 時間 | ダンプトラック［オンロード・ディーゼル］ 4t積級 （タイヤ損耗費及び補修費（良好）を含む） | 0.074 | 時間 | バックホウ用アタッチメント［掴み装置］ 開口幅１,７００～２,０００ｍｍ 爪幅４００～７５０ｍｍ | 0.19 | 時間 | 普通作業員 | 0.036 | 人 | 運転手（特殊） | 0.0304 | 人 | 土木一般世話役 | 0.016 | 人 | 運転手（一般） | 0.01258 | 人 | -
収集･集積･積込み･運搬 | 木片･空き缶･枯草等のかさ高物や軽量物 | 無し | 1.0km以下 | 貸与 | 3239.4 | バックホウ（クローラ型）［標準型・排出ガス対策型（第２次基準値）］ 山積0.45m3（平積0.35m3） | 0.19 | 時間 | バックホウ用アタッチメント［掴み装置］ 開口幅１,７００～２,０００ｍｍ 爪幅４００～７５０ｍｍ | 0.19 | 時間 | ダンプトラック［オンロード・ディーゼル］ 4t積級 （タイヤ損耗費及び補修費（良好）を含む） | 0.074 | 時間 | 普通作業員 | 0.036 | 人 | 運転手（特殊） | 0.0304 | 人 | 土木一般世話役 | 0.016 | 人 | 運転手（一般） | 0.01258 | 人 | -
収集･集積･積込み･運搬 | 木片･空き缶･枯草等のかさ高物や軽量物 | 無し | 2.0km以下 | 持込 | 3388.9 | バックホウ（クローラ型）［標準型・排出ガス対策型（第２次基準値）］ 山積0.45m3（平積0.35m3） | 0.19 | 時間 | ダンプトラック［オンロード・ディーゼル］ 4t積級 （タイヤ損耗費及び補修費（良好）を含む） | 0.08 | 時間 | バックホウ用アタッチメント［掴み装置］ 開口幅１,７００～２,０００ｍｍ 爪幅４００～７５０ｍｍ | 0.19 | 時間 | 普通作業員 | 0.036 | 人 | 運転手（特殊） | 0.0304 | 人 | 土木一般世話役 | 0.016 | 人 | 運転手（一般） | 0.0136 | 人 | -
収集･集積･積込み･運搬 | 木片･空き缶･枯草等のかさ高物や軽量物 | 無し | 2.0km以下 | 貸与 | 3265.7 | バックホウ（クローラ型）［標準型・排出ガス対策型（第２次基準値）］ 山積0.45m3（平積0.35m3） | 0.19 | 時間 | バックホウ用アタッチメント［掴み装置］ 開口幅１,７００～２,０００ｍｍ 爪幅４００～７５０ｍｍ | 0.19 | 時間 | ダンプトラック［オンロード・ディーゼル］ 4t積級 （タイヤ損耗費及び補修費（良好）を含む） | 0.08 | 時間 | 普通作業員 | 0.036 | 人 | 運転手（特殊） | 0.0304 | 人 | 土木一般世話役 | 0.016 | 人 | 運転手（一般） | 0.0136 | 人 | -
収集･集積･積込み･運搬 | 木片･空き缶･枯草等のかさ高物や軽量物 | 無し | 3.0km以下 | 持込 | 3465.9 | バックホウ（クローラ型）［標準型・排出ガス対策型（第２次基準値）］ 山積0.45m3（平積0.35m3） | 0.19 | 時間 | ダンプトラック［オンロード・ディーゼル］ 4t積級 （タイヤ損耗費及び補修費（良好）を含む） | 0.093 | 時間 | バックホウ用アタッチメント［掴み装置］ 開口幅１,７００～２,０００ｍｍ 爪幅４００～７５０ｍｍ | 0.19 | 時間 | 普通作業員 | 0.036 | 人 | 運転手（特殊） | 0.0304 | 人 | 土木一般世話役 | 0.016 | 人 | 運転手（一般） | 0.01581 | 人 | -
収集･集積･積込み･運搬 | 木片･空き缶･枯草等のかさ高物や軽量物 | 無し | 3.0km以下 | 貸与 | 3322.7 | バックホウ（クローラ型）［標準型・排出ガス対策型（第２次基準値）］ 山積0.45m3（平積0.35m3） | 0.19 | 時間 | バックホウ用アタッチメント［掴み装置］ 開口幅１,７００～２,０００ｍｍ 爪幅４００～７５０ｍｍ | 0.19 | 時間 | ダンプトラック［オンロード・ディーゼル］ 4t積級 （タイヤ損耗費及び補修費（良好）を含む） | 0.093 | 時間 | 普通作業員 | 0.036 | 人 | 運転手（特殊） | 0.0304 | 人 | 土木一般世話役 | 0.016 | 人 | 運転手（一般） | 0.01581 | 人 | -
収集･集積･積込み･運搬 | 木片･空き缶･枯草等のかさ高物や軽量物 | 無し | 4.0km以下 | 持込 | 3566.6 | バックホウ（クローラ型）［標準型・排出ガス対策型（第２次基準値）］ 山積0.45m3（平積0.35m3） | 0.19 | 時間 | ダンプトラック［オンロード・ディーゼル］ 4t積級 （タイヤ損耗費及び補修費（良好）を含む） | 0.11 | 時間 | バックホウ用アタッチメント［掴み装置］ 開口幅１,７００～２,０００ｍｍ 爪幅４００～７５０ｍｍ | 0.19 | 時間 | 普通作業員 | 0.036 | 人 | 運転手（特殊） | 0.0304 | 人 | 土木一般世話役 | 0.016 | 人 | 運転手（一般） | 0.0187 | 人 | -
収集･集積･積込み･運搬 | 木片･空き缶･枯草等のかさ高物や軽量物 | 無し | 4.0km以下 | 貸与 | 3397.2 | バックホウ（クローラ型）［標準型・排出ガス対策型（第２次基準値）］ 山積0.45m3（平積0.35m3） | 0.19 | 時間 | バックホウ用アタッチメント［掴み装置］ 開口幅１,７００～２,０００ｍｍ 爪幅４００～７５０ｍｍ | 0.19 | 時間 | ダンプトラック［オンロード・ディーゼル］ 4t積級 （タイヤ損耗費及び補修費（良好）を含む） | 0.11 | 時間 | 普通作業員 | 0.036 | 人 | 運転手（特殊） | 0.0304 | 人 | 土木一般世話役 | 0.016 | 人 | 運転手（一般） | 0.0187 | 人 | -
収集･集積･積込み･運搬 | 木片･空き缶･枯草等のかさ高物や軽量物 | 無し | 5.0km以下 | 持込 | 3625.8 | バックホウ（クローラ型）［標準型・排出ガス対策型（第２次基準値）］ 山積0.45m3（平積0.35m3） | 0.19 | 時間 | ダンプトラック［オンロード・ディーゼル］ 4t積級 （タイヤ損耗費及び補修費（良好）を含む） | 0.12 | 時間 | バックホウ用アタッチメント［掴み装置］ 開口幅１,７００～２,０００ｍｍ 爪幅４００～７５０ｍｍ | 0.19 | 時間 | 普通作業員 | 0.036 | 人 | 運転手（特殊） | 0.0304 | 人 | 運転手（一般） | 0.0204 | 人 | 土木一般世話役 | 0.016 | 人 | -
収集･集積･積込み･運搬 | 木片･空き缶･枯草等のかさ高物や軽量物 | 無し | 5.0km以下 | 貸与 | 3441 | バックホウ（クローラ型）［標準型・排出ガス対策型（第２次基準値）］ 山積0.45m3（平積0.35m3） | 0.19 | 時間 | バックホウ用アタッチメント［掴み装置］ 開口幅１,７００～２,０００ｍｍ 爪幅４００～７５０ｍｍ | 0.19 | 時間 | ダンプトラック［オンロード・ディーゼル］ 4t積級 （タイヤ損耗費及び補修費（良好）を含む） | 0.12 | 時間 | 普通作業員 | 0.036 | 人 | 運転手（特殊） | 0.0304 | 人 | 運転手（一般） | 0.0204 | 人 | 土木一般世話役 | 0.016 | 人 | -
収集･集積･積込み･運搬 | 木片･空き缶･枯草等のかさ高物や軽量物 | 無し | 6.5km以下 | 持込 | 3685 | バックホウ（クローラ型）［標準型・排出ガス対策型（第２次基準値）］ 山積0.45m3（平積0.35m3） | 0.19 | 時間 | ダンプトラック［オンロード・ディーゼル］ 4t積級 （タイヤ損耗費及び補修費（良好）を含む） | 0.13 | 時間 | バックホウ用アタッチメント［掴み装置］ 開口幅１,７００～２,０００ｍｍ 爪幅４００～７５０ｍｍ | 0.19 | 時間 | 普通作業員 | 0.036 | 人 | 運転手（特殊） | 0.0304 | 人 | 運転手（一般） | 0.0221 | 人 | 土木一般世話役 | 0.016 | 人 | -
収集･集積･積込み･運搬 | 木片･空き缶･枯草等のかさ高物や軽量物 | 無し | 6.5km以下 | 貸与 | 3484.8 | バックホウ（クローラ型）［標準型・排出ガス対策型（第２次基準値）］ 山積0.45m3（平積0.35m3） | 0.19 | 時間 | バックホウ用アタッチメント［掴み装置］ 開口幅１,７００～２,０００ｍｍ 爪幅４００～７５０ｍｍ | 0.19 | 時間 | ダンプトラック［オンロード・ディーゼル］ 4t積級 （タイヤ損耗費及び補修費（良好）を含む） | 0.13 | 時間 | 普通作業員 | 0.036 | 人 | 運転手（特殊） | 0.0304 | 人 | 運転手（一般） | 0.0221 | 人 | 土木一般世話役 | 0.016 | 人 | -
収集･集積･積込み･運搬 | 木片･空き缶･枯草等のかさ高物や軽量物 | 無し | 8.0km以下 | 持込 | 3803.5 | バックホウ（クローラ型）［標準型・排出ガス対策型（第２次基準値）］ 山積0.45m3（平積0.35m3） | 0.19 | 時間 | ダンプトラック［オンロード・ディーゼル］ 4t積級 （タイヤ損耗費及び補修費（良好）を含む） | 0.15 | 時間 | バックホウ用アタッチメント［掴み装置］ 開口幅１,７００～２,０００ｍｍ 爪幅４００～７５０ｍｍ | 0.19 | 時間 | 普通作業員 | 0.036 | 人 | 運転手（特殊） | 0.0304 | 人 | 運転手（一般） | 0.0255 | 人 | 土木一般世話役 | 0.016 | 人 | -
収集･集積･積込み･運搬 | 木片･空き缶･枯草等のかさ高物や軽量物 | 無し | 8.0km以下 | 貸与 | 3572.5 | バックホウ（クローラ型）［標準型・排出ガス対策型（第２次基準値）］ 山積0.45m3（平積0.35m3） | 0.19 | 時間 | バックホウ用アタッチメント［掴み装置］ 開口幅１,７００～２,０００ｍｍ 爪幅４００～７５０ｍｍ | 0.19 | 時間 | ダンプトラック［オンロード・ディーゼル］ 4t積級 （タイヤ損耗費及び補修費（良好）を含む） | 0.15 | 時間 | 普通作業員 | 0.036 | 人 | 運転手（特殊） | 0.0304 | 人 | 運転手（一般） | 0.0255 | 人 | 土木一般世話役 | 0.016 | 人 | -
収集･集積･積込み･運搬 | 木片･空き缶･枯草等のかさ高物や軽量物 | 無し | 9.5km以下 | 持込 | 3862.7 | バックホウ（クローラ型）［標準型・排出ガス対策型（第２次基準値）］ 山積0.45m3（平積0.35m3） | 0.19 | 時間 | ダンプトラック［オンロード・ディーゼル］ 4t積級 （タイヤ損耗費及び補修費（良好）を含む） | 0.16 | 時間 | バックホウ用アタッチメント［掴み装置］ 開口幅１,７００～２,０００ｍｍ 爪幅４００～７５０ｍｍ | 0.19 | 時間 | 普通作業員 | 0.036 | 人 | 運転手（特殊） | 0.0304 | 人 | 運転手（一般） | 0.0272 | 人 | 土木一般世話役 | 0.016 | 人 | -
収集･集積･積込み･運搬 | 木片･空き缶･枯草等のかさ高物や軽量物 | 無し | 9.5km以下 | 貸与 | 3616.3 | バックホウ（クローラ型）［標準型・排出ガス対策型（第２次基準値）］ 山積0.45m3（平積0.35m3） | 0.19 | 時間 | バックホウ用アタッチメント［掴み装置］ 開口幅１,７００～２,０００ｍｍ 爪幅４００～７５０ｍｍ | 0.19 | 時間 | ダンプトラック［オンロード・ディーゼル］ 4t積級 （タイヤ損耗費及び補修費（良好）を含む） | 0.16 | 時間 | 普通作業員 | 0.036 | 人 | 運転手（特殊） | 0.0304 | 人 | 運転手（一般） | 0.0272 | 人 | 土木一般世話役 | 0.016 | 人 | -
収集･集積･積込み･運搬 | 木片･空き缶･枯草等のかさ高物や軽量物 | 無し | 11.5km以下 | 持込 | 3981.1 | バックホウ（クローラ型）［標準型・排出ガス対策型（第２次基準値）］ 山積0.45m3（平積0.35m3） | 0.19 | 時間 | ダンプトラック［オンロード・ディーゼル］ 4t積級 （タイヤ損耗費及び補修費（良好）を含む） | 0.18 | 時間 | バックホウ用アタッチメント［掴み装置］ 開口幅１,７００～２,０００ｍｍ 爪幅４００～７５０ｍｍ | 0.19 | 時間 | 普通作業員 | 0.036 | 人 | 運転手（特殊） | 0.0304 | 人 | 運転手（一般） | 0.0306 | 人 | 土木一般世話役 | 0.016 | 人 | -
収集･集積･積込み･運搬 | 木片･空き缶･枯草等のかさ高物や軽量物 | 無し | 11.5km以下 | 貸与 | 3703.9 | バックホウ（クローラ型）［標準型・排出ガス対策型（第２次基準値）］ 山積0.45m3（平積0.35m3） | 0.19 | 時間 | バックホウ用アタッチメント［掴み装置］ 開口幅１,７００～２,０００ｍｍ 爪幅４００～７５０ｍｍ | 0.19 | 時間 | ダンプトラック［オンロード・ディーゼル］ 4t積級 （タイヤ損耗費及び補修費（良好）を含む） | 0.18 | 時間 | 普通作業員 | 0.036 | 人 | 運転手（特殊） | 0.0304 | 人 | 運転手（一般） | 0.0306 | 人 | 土木一般世話役 | 0.016 | 人 | -
収集･集積･積込み･運搬 | 木片･空き缶･枯草等のかさ高物や軽量物 | 無し | 13.5km以下 | 持込 | 4099.6 | バックホウ（クローラ型）［標準型・排出ガス対策型（第２次基準値）］ 山積0.45m3（平積0.35m3） | 0.19 | 時間 | ダンプトラック［オンロード・ディーゼル］ 4t積級 （タイヤ損耗費及び補修費（良好）を含む） | 0.2 | 時間 | バックホウ用アタッチメント［掴み装置］ 開口幅１,７００～２,０００ｍｍ 爪幅４００～７５０ｍｍ | 0.19 | 時間 | 普通作業員 | 0.036 | 人 | 運転手（特殊） | 0.0304 | 人 | 運転手（一般） | 0.034 | 人 | 土木一般世話役 | 0.016 | 人 | -
収集･集積･積込み･運搬 | 木片･空き缶･枯草等のかさ高物や軽量物 | 無し | 13.5km以下 | 貸与 | 3791.6 | バックホウ（クローラ型）［標準型・排出ガス対策型（第２次基準値）］ 山積0.45m3（平積0.35m3） | 0.19 | 時間 | バックホウ用アタッチメント［掴み装置］ 開口幅１,７００～２,０００ｍｍ 爪幅４００～７５０ｍｍ | 0.19 | 時間 | ダンプトラック［オンロード・ディーゼル］ 4t積級 （タイヤ損耗費及び補修費（良好）を含む） | 0.2 | 時間 | 普通作業員 | 0.036 | 人 | 運転手（特殊） | 0.0304 | 人 | 運転手（一般） | 0.034 | 人 | 土木一般世話役 | 0.016 | 人 | -
収集･集積･積込み･運搬 | 木片･空き缶･枯草等のかさ高物や軽量物 | 無し | 16.0km以下 | 持込 | 4218 | バックホウ（クローラ型）［標準型・排出ガス対策型（第２次基準値）］ 山積0.45m3（平積0.35m3） | 0.19 | 時間 | ダンプトラック［オンロード・ディーゼル］ 4t積級 （タイヤ損耗費及び補修費（良好）を含む） | 0.22 | 時間 | バックホウ用アタッチメント［掴み装置］ 開口幅１,７００～２,０００ｍｍ 爪幅４００～７５０ｍｍ | 0.19 | 時間 | 普通作業員 | 0.036 | 人 | 運転手（一般） | 0.0374 | 人 | 運転手（特殊） | 0.0304 | 人 | 土木一般世話役 | 0.016 | 人 | -
収集･集積･積込み･運搬 | 木片･空き缶･枯草等のかさ高物や軽量物 | 無し | 16.0km以下 | 貸与 | 3879.2 | バックホウ（クローラ型）［標準型・排出ガス対策型（第２次基準値）］ 山積0.45m3（平積0.35m3） | 0.19 | 時間 | バックホウ用アタッチメント［掴み装置］ 開口幅１,７００～２,０００ｍｍ 爪幅４００～７５０ｍｍ | 0.19 | 時間 | ダンプトラック［オンロード・ディーゼル］ 4t積級 （タイヤ損耗費及び補修費（良好）を含む） | 0.22 | 時間 | 普通作業員 | 0.036 | 人 | 運転手（一般） | 0.0374 | 人 | 運転手（特殊） | 0.0304 | 人 | 土木一般世話役 | 0.016 | 人 | -
収集･集積･積込み･運搬 | 木片･空き缶･枯草等のかさ高物や軽量物 | 無し | 19.0km以下 | 持込 | 4336.5 | バックホウ（クローラ型）［標準型・排出ガス対策型（第２次基準値）］ 山積0.45m3（平積0.35m3） | 0.19 | 時間 | ダンプトラック［オンロード・ディーゼル］ 4t積級 （タイヤ損耗費及び補修費（良好）を含む） | 0.24 | 時間 | バックホウ用アタッチメント［掴み装置］ 開口幅１,７００～２,０００ｍｍ 爪幅４００～７５０ｍｍ | 0.19 | 時間 | 運転手（一般） | 0.0408 | 人 | 普通作業員 | 0.036 | 人 | 運転手（特殊） | 0.0304 | 人 | 土木一般世話役 | 0.016 | 人 | -
収集･集積･積込み･運搬 | 木片･空き缶･枯草等のかさ高物や軽量物 | 無し | 19.0km以下 | 貸与 | 3966.9 | バックホウ（クローラ型）［標準型・排出ガス対策型（第２次基準値）］ 山積0.45m3（平積0.35m3） | 0.19 | 時間 | バックホウ用アタッチメント［掴み装置］ 開口幅１,７００～２,０００ｍｍ 爪幅４００～７５０ｍｍ | 0.19 | 時間 | ダンプトラック［オンロード・ディーゼル］ 4t積級 （タイヤ損耗費及び補修費（良好）を含む） | 0.24 | 時間 | 運転手（一般） | 0.0408 | 人 | 普通作業員 | 0.036 | 人 | 運転手（特殊） | 0.0304 | 人 | 土木一般世話役 | 0.016 | 人 | -
収集･集積･積込み･運搬 | 木片･空き缶･枯草等のかさ高物や軽量物 | 無し | 22.5km以下 | 持込 | 4454.9 | バックホウ（クローラ型）［標準型・排出ガス対策型（第２次基準値）］ 山積0.45m3（平積0.35m3） | 0.19 | 時間 | ダンプトラック［オンロード・ディーゼル］ 4t積級 （タイヤ損耗費及び補修費（良好）を含む） | 0.26 | 時間 | バックホウ用アタッチメント［掴み装置］ 開口幅１,７００～２,０００ｍｍ 爪幅４００～７５０ｍｍ | 0.19 | 時間 | 運転手（一般） | 0.0442 | 人 | 普通作業員 | 0.036 | 人 | 運転手（特殊） | 0.0304 | 人 | 土木一般世話役 | 0.016 | 人 | -
収集･集積･積込み･運搬 | 木片･空き缶･枯草等のかさ高物や軽量物 | 無し | 22.5km以下 | 貸与 | 4054.5 | バックホウ（クローラ型）［標準型・排出ガス対策型（第２次基準値）］ 山積0.45m3（平積0.35m3） | 0.19 | 時間 | バックホウ用アタッチメント［掴み装置］ 開口幅１,７００～２,０００ｍｍ 爪幅４００～７５０ｍｍ | 0.19 | 時間 | ダンプトラック［オンロード・ディーゼル］ 4t積級 （タイヤ損耗費及び補修費（良好）を含む） | 0.26 | 時間 | 運転手（一般） | 0.0442 | 人 | 普通作業員 | 0.036 | 人 | 運転手（特殊） | 0.0304 | 人 | 土木一般世話役 | 0.016 | 人 | -
収集･集積･積込み･運搬 | 木片･空き缶･枯草等のかさ高物や軽量物 | 無し | 27.5km以下 | 持込 | 4632.6 | バックホウ（クローラ型）［標準型・排出ガス対策型（第２次基準値）］ 山積0.45m3（平積0.35m3） | 0.19 | 時間 | ダンプトラック［オンロード・ディーゼル］ 4t積級 （タイヤ損耗費及び補修費（良好）を含む） | 0.29 | 時間 | バックホウ用アタッチメント［掴み装置］ 開口幅１,７００～２,０００ｍｍ 爪幅４００～７５０ｍｍ | 0.19 | 時間 | 運転手（一般） | 0.0493 | 人 | 普通作業員 | 0.036 | 人 | 運転手（特殊） | 0.0304 | 人 | 土木一般世話役 | 0.016 | 人 | -
収集･集積･積込み･運搬 | 木片･空き缶･枯草等のかさ高物や軽量物 | 無し | 27.5km以下 | 貸与 | 4186 | バックホウ（クローラ型）［標準型・排出ガス対策型（第２次基準値）］ 山積0.45m3（平積0.35m3） | 0.19 | 時間 | バックホウ用アタッチメント［掴み装置］ 開口幅１,７００～２,０００ｍｍ 爪幅４００～７５０ｍｍ | 0.19 | 時間 | ダンプトラック［オンロード・ディーゼル］ 4t積級 （タイヤ損耗費及び補修費（良好）を含む） | 0.29 | 時間 | 運転手（一般） | 0.0493 | 人 | 普通作業員 | 0.036 | 人 | 運転手（特殊） | 0.0304 | 人 | 土木一般世話役 | 0.016 | 人 | -
収集･集積･積込み･運搬 | 木片･空き缶･枯草等のかさ高物や軽量物 | 無し | 35.0km以下 | 持込 | 4810.2 | バックホウ（クローラ型）［標準型・排出ガス対策型（第２次基準値）］ 山積0.45m3（平積0.35m3） | 0.19 | 時間 | ダンプトラック［オンロード・ディーゼル］ 4t積級 （タイヤ損耗費及び補修費（良好）を含む） | 0.32 | 時間 | バックホウ用アタッチメント［掴み装置］ 開口幅１,７００～２,０００ｍｍ 爪幅４００～７５０ｍｍ | 0.19 | 時間 | 運転手（一般） | 0.0544 | 人 | 普通作業員 | 0.036 | 人 | 運転手（特殊） | 0.0304 | 人 | 土木一般世話役 | 0.016 | 人 | -
収集･集積･積込み･運搬 | 木片･空き缶･枯草等のかさ高物や軽量物 | 無し | 35.0km以下 | 貸与 | 4317.4 | バックホウ（クローラ型）［標準型・排出ガス対策型（第２次基準値）］ 山積0.45m3（平積0.35m3） | 0.19 | 時間 | バックホウ用アタッチメント［掴み装置］ 開口幅１,７００～２,０００ｍｍ 爪幅４００～７５０ｍｍ | 0.19 | 時間 | ダンプトラック［オンロード・ディーゼル］ 4t積級 （タイヤ損耗費及び補修費（良好）を含む） | 0.32 | 時間 | 運転手（一般） | 0.0544 | 人 | 普通作業員 | 0.036 | 人 | 運転手（特殊） | 0.0304 | 人 | 土木一般世話役 | 0.016 | 人 | -
収集･集積･積込み･運搬 | 木片･空き缶･枯草等のかさ高物や軽量物 | 無し | 46.0km以下 | 持込 | 4987.9 | ダンプトラック［オンロード・ディーゼル］ 4t積級 （タイヤ損耗費及び補修費（良好）を含む） | 0.35 | 時間 | バックホウ（クローラ型）［標準型・排出ガス対策型（第２次基準値）］ 山積0.45m3（平積0.35m3） | 0.19 | 時間 | バックホウ用アタッチメント［掴み装置］ 開口幅１,７００～２,０００ｍｍ 爪幅４００～７５０ｍｍ | 0.19 | 時間 | 運転手（一般） | 0.0595 | 人 | 普通作業員 | 0.036 | 人 | 運転手（特殊） | 0.0304 | 人 | 土木一般世話役 | 0.016 | 人 | -
収集･集積･積込み･運搬 | 木片･空き缶･枯草等のかさ高物や軽量物 | 無し | 46.0km以下 | 貸与 | 4448.9 | バックホウ（クローラ型）［標準型・排出ガス対策型（第２次基準値）］ 山積0.45m3（平積0.35m3） | 0.19 | 時間 | バックホウ用アタッチメント［掴み装置］ 開口幅１,７００～２,０００ｍｍ 爪幅４００～７５０ｍｍ | 0.19 | 時間 | ダンプトラック［オンロード・ディーゼル］ 4t積級 （タイヤ損耗費及び補修費（良好）を含む） | 0.35 | 時間 | 運転手（一般） | 0.0595 | 人 | 普通作業員 | 0.036 | 人 | 運転手（特殊） | 0.0304 | 人 | 土木一般世話役 | 0.016 | 人 | -
収集･集積･積込み･運搬 | 木片･空き缶･枯草等のかさ高物や軽量物 | 無し | 60.0km以下 | 持込 | 5106.3 | ダンプトラック［オンロード・ディーゼル］ 4t積級 （タイヤ損耗費及び補修費（良好）を含む） | 0.37 | 時間 | バックホウ（クローラ型）［標準型・排出ガス対策型（第２次基準値）］ 山積0.45m3（平積0.35m3） | 0.19 | 時間 | バックホウ用アタッチメント［掴み装置］ 開口幅１,７００～２,０００ｍｍ 爪幅４００～７５０ｍｍ | 0.19 | 時間 | 運転手（一般） | 0.0629 | 人 | 普通作業員 | 0.036 | 人 | 運転手（特殊） | 0.0304 | 人 | 土木一般世話役 | 0.016 | 人 | -
収集･集積･積込み･運搬 | 木片･空き缶･枯草等のかさ高物や軽量物 | 無し | 60.0km以下 | 貸与 | 4536.5 | バックホウ（クローラ型）［標準型・排出ガス対策型（第２次基準値）］ 山積0.45m3（平積0.35m3） | 0.19 | 時間 | バックホウ用アタッチメント［掴み装置］ 開口幅１,７００～２,０００ｍｍ 爪幅４００～７５０ｍｍ | 0.19 | 時間 | ダンプトラック［オンロード・ディーゼル］ 4t積級 （タイヤ損耗費及び補修費（良好）を含む） | 0.37 | 時間 | 運転手（一般） | 0.0629 | 人 | 普通作業員 | 0.036 | 人 | 運転手（特殊） | 0.0304 | 人 | 土木一般世話役 | 0.016 | 人 | -
収集･集積･積込み･運搬 | 木片･空き缶･枯草等のかさ高物や軽量物 | 有り | 0.5km以下 | 持込 | 3317.8 | バックホウ（クローラ型）［標準型・排出ガス対策型（第２次基準値）］ 山積0.45m3（平積0.35m3） | 0.19 | 時間 | バックホウ用アタッチメント［掴み装置］ 開口幅１,７００～２,０００ｍｍ 爪幅４００～７５０ｍｍ | 0.19 | 時間 | ダンプトラック［オンロード・ディーゼル］ 4t積級 （タイヤ損耗費及び補修費（良好）を含む） | 0.068 | 時間 | 普通作業員 | 0.036 | 人 | 運転手（特殊） | 0.0304 | 人 | 土木一般世話役 | 0.016 | 人 | 運転手（一般） | 0.01156 | 人 | -
収集･集積･積込み･運搬 | 木片･空き缶･枯草等のかさ高物や軽量物 | 有り | 0.5km以下 | 貸与 | 3213.1 | バックホウ（クローラ型）［標準型・排出ガス対策型（第２次基準値）］ 山積0.45m3（平積0.35m3） | 0.19 | 時間 | バックホウ用アタッチメント［掴み装置］ 開口幅１,７００～２,０００ｍｍ 爪幅４００～７５０ｍｍ | 0.19 | 時間 | ダンプトラック［オンロード・ディーゼル］ 4t積級 （タイヤ損耗費及び補修費（良好）を含む） | 0.068 | 時間 | 普通作業員 | 0.036 | 人 | 運転手（特殊） | 0.0304 | 人 | 土木一般世話役 | 0.016 | 人 | 運転手（一般） | 0.01156 | 人 | -
収集･集積･積込み･運搬 | 木片･空き缶･枯草等のかさ高物や軽量物 | 有り | 1.0km以下 | 持込 | 3353.4 | バックホウ（クローラ型）［標準型・排出ガス対策型（第２次基準値）］ 山積0.45m3（平積0.35m3） | 0.19 | 時間 | ダンプトラック［オンロード・ディーゼル］ 4t積級 （タイヤ損耗費及び補修費（良好）を含む） | 0.074 | 時間 | バックホウ用アタッチメント［掴み装置］ 開口幅１,７００～２,０００ｍｍ 爪幅４００～７５０ｍｍ | 0.19 | 時間 | 普通作業員 | 0.036 | 人 | 運転手（特殊） | 0.0304 | 人 | 土木一般世話役 | 0.016 | 人 | 運転手（一般） | 0.01258 | 人 | -
収集･集積･積込み･運搬 | 木片･空き缶･枯草等のかさ高物や軽量物 | 有り | 1.0km以下 | 貸与 | 3239.4 | バックホウ（クローラ型）［標準型・排出ガス対策型（第２次基準値）］ 山積0.45m3（平積0.35m3） | 0.19 | 時間 | バックホウ用アタッチメント［掴み装置］ 開口幅１,７００～２,０００ｍｍ 爪幅４００～７５０ｍｍ | 0.19 | 時間 | ダンプトラック［オンロード・ディーゼル］ 4t積級 （タイヤ損耗費及び補修費（良好）を含む） | 0.074 | 時間 | 普通作業員 | 0.036 | 人 | 運転手（特殊） | 0.0304 | 人 | 土木一般世話役 | 0.016 | 人 | 運転手（一般） | 0.01258 | 人 | -
収集･集積･積込み･運搬 | 木片･空き缶･枯草等のかさ高物や軽量物 | 有り | 2.0km以下 | 持込 | 3388.9 | バックホウ（クローラ型）［標準型・排出ガス対策型（第２次基準値）］ 山積0.45m3（平積0.35m3） | 0.19 | 時間 | ダンプトラック［オンロード・ディーゼル］ 4t積級 （タイヤ損耗費及び補修費（良好）を含む） | 0.08 | 時間 | バックホウ用アタッチメント［掴み装置］ 開口幅１,７００～２,０００ｍｍ 爪幅４００～７５０ｍｍ | 0.19 | 時間 | 普通作業員 | 0.036 | 人 | 運転手（特殊） | 0.0304 | 人 | 土木一般世話役 | 0.016 | 人 | 運転手（一般） | 0.0136 | 人 | -
収集･集積･積込み･運搬 | 木片･空き缶･枯草等のかさ高物や軽量物 | 有り | 2.0km以下 | 貸与 | 3265.7 | バックホウ（クローラ型）［標準型・排出ガス対策型（第２次基準値）］ 山積0.45m3（平積0.35m3） | 0.19 | 時間 | バックホウ用アタッチメント［掴み装置］ 開口幅１,７００～２,０００ｍｍ 爪幅４００～７５０ｍｍ | 0.19 | 時間 | ダンプトラック［オンロード・ディーゼル］ 4t積級 （タイヤ損耗費及び補修費（良好）を含む） | 0.08 | 時間 | 普通作業員 | 0.036 | 人 | 運転手（特殊） | 0.0304 | 人 | 土木一般世話役 | 0.016 | 人 | 運転手（一般） | 0.0136 | 人 | -
収集･集積･積込み･運搬 | 木片･空き缶･枯草等のかさ高物や軽量物 | 有り | 3.0km以下 | 持込 | 3465.9 | バックホウ（クローラ型）［標準型・排出ガス対策型（第２次基準値）］ 山積0.45m3（平積0.35m3） | 0.19 | 時間 | ダンプトラック［オンロード・ディーゼル］ 4t積級 （タイヤ損耗費及び補修費（良好）を含む） | 0.093 | 時間 | バックホウ用アタッチメント［掴み装置］ 開口幅１,７００～２,０００ｍｍ 爪幅４００～７５０ｍｍ | 0.19 | 時間 | 普通作業員 | 0.036 | 人 | 運転手（特殊） | 0.0304 | 人 | 土木一般世話役 | 0.016 | 人 | 運転手（一般） | 0.01581 | 人 | -
収集･集積･積込み･運搬 | 木片･空き缶･枯草等のかさ高物や軽量物 | 有り | 3.0km以下 | 貸与 | 3322.7 | バックホウ（クローラ型）［標準型・排出ガス対策型（第２次基準値）］ 山積0.45m3（平積0.35m3） | 0.19 | 時間 | バックホウ用アタッチメント［掴み装置］ 開口幅１,７００～２,０００ｍｍ 爪幅４００～７５０ｍｍ | 0.19 | 時間 | ダンプトラック［オンロード・ディーゼル］ 4t積級 （タイヤ損耗費及び補修費（良好）を含む） | 0.093 | 時間 | 普通作業員 | 0.036 | 人 | 運転手（特殊） | 0.0304 | 人 | 土木一般世話役 | 0.016 | 人 | 運転手（一般） | 0.01581 | 人 | -
収集･集積･積込み･運搬 | 木片･空き缶･枯草等のかさ高物や軽量物 | 有り | 4.0km以下 | 持込 | 3566.6 | バックホウ（クローラ型）［標準型・排出ガス対策型（第２次基準値）］ 山積0.45m3（平積0.35m3） | 0.19 | 時間 | ダンプトラック［オンロード・ディーゼル］ 4t積級 （タイヤ損耗費及び補修費（良好）を含む） | 0.11 | 時間 | バックホウ用アタッチメント［掴み装置］ 開口幅１,７００～２,０００ｍｍ 爪幅４００～７５０ｍｍ | 0.19 | 時間 | 普通作業員 | 0.036 | 人 | 運転手（特殊） | 0.0304 | 人 | 土木一般世話役 | 0.016 | 人 | 運転手（一般） | 0.0187 | 人 | -
収集･集積･積込み･運搬 | 木片･空き缶･枯草等のかさ高物や軽量物 | 有り | 4.0km以下 | 貸与 | 3397.2 | バックホウ（クローラ型）［標準型・排出ガス対策型（第２次基準値）］ 山積0.45m3（平積0.35m3） | 0.19 | 時間 | バックホウ用アタッチメント［掴み装置］ 開口幅１,７００～２,０００ｍｍ 爪幅４００～７５０ｍｍ | 0.19 | 時間 | ダンプトラック［オンロード・ディーゼル］ 4t積級 （タイヤ損耗費及び補修費（良好）を含む） | 0.11 | 時間 | 普通作業員 | 0.036 | 人 | 運転手（特殊） | 0.0304 | 人 | 土木一般世話役 | 0.016 | 人 | 運転手（一般） | 0.0187 | 人 | -
収集･集積･積込み･運搬 | 木片･空き缶･枯草等のかさ高物や軽量物 | 有り | 5.0km以下 | 持込 | 3625.8 | バックホウ（クローラ型）［標準型・排出ガス対策型（第２次基準値）］ 山積0.45m3（平積0.35m3） | 0.19 | 時間 | ダンプトラック［オンロード・ディーゼル］ 4t積級 （タイヤ損耗費及び補修費（良好）を含む） | 0.12 | 時間 | バックホウ用アタッチメント［掴み装置］ 開口幅１,７００～２,０００ｍｍ 爪幅４００～７５０ｍｍ | 0.19 | 時間 | 普通作業員 | 0.036 | 人 | 運転手（特殊） | 0.0304 | 人 | 運転手（一般） | 0.0204 | 人 | 土木一般世話役 | 0.016 | 人 | -
収集･集積･積込み･運搬 | 木片･空き缶･枯草等のかさ高物や軽量物 | 有り | 5.0km以下 | 貸与 | 3441 | バックホウ（クローラ型）［標準型・排出ガス対策型（第２次基準値）］ 山積0.45m3（平積0.35m3） | 0.19 | 時間 | バックホウ用アタッチメント［掴み装置］ 開口幅１,７００～２,０００ｍｍ 爪幅４００～７５０ｍｍ | 0.19 | 時間 | ダンプトラック［オンロード・ディーゼル］ 4t積級 （タイヤ損耗費及び補修費（良好）を含む） | 0.12 | 時間 | 普通作業員 | 0.036 | 人 | 運転手（特殊） | 0.0304 | 人 | 運転手（一般） | 0.0204 | 人 | 土木一般世話役 | 0.016 | 人 | -
収集･集積･積込み･運搬 | 木片･空き缶･枯草等のかさ高物や軽量物 | 有り | 6.0km以下 | 持込 | 3685 | バックホウ（クローラ型）［標準型・排出ガス対策型（第２次基準値）］ 山積0.45m3（平積0.35m3） | 0.19 | 時間 | ダンプトラック［オンロード・ディーゼル］ 4t積級 （タイヤ損耗費及び補修費（良好）を含む） | 0.13 | 時間 | バックホウ用アタッチメント［掴み装置］ 開口幅１,７００～２,０００ｍｍ 爪幅４００～７５０ｍｍ | 0.19 | 時間 | 普通作業員 | 0.036 | 人 | 運転手（特殊） | 0.0304 | 人 | 運転手（一般） | 0.0221 | 人 | 土木一般世話役 | 0.016 | 人 | -
収集･集積･積込み･運搬 | 木片･空き缶･枯草等のかさ高物や軽量物 | 有り | 6.0km以下 | 貸与 | 3484.8 | バックホウ（クローラ型）［標準型・排出ガス対策型（第２次基準値）］ 山積0.45m3（平積0.35m3） | 0.19 | 時間 | バックホウ用アタッチメント［掴み装置］ 開口幅１,７００～２,０００ｍｍ 爪幅４００～７５０ｍｍ | 0.19 | 時間 | ダンプトラック［オンロード・ディーゼル］ 4t積級 （タイヤ損耗費及び補修費（良好）を含む） | 0.13 | 時間 | 普通作業員 | 0.036 | 人 | 運転手（特殊） | 0.0304 | 人 | 運転手（一般） | 0.0221 | 人 | 土木一般世話役 | 0.016 | 人 | -
収集･集積･積込み･運搬 | 木片･空き缶･枯草等のかさ高物や軽量物 | 有り | 7.5km以下 | 持込 | 3803.5 | バックホウ（クローラ型）［標準型・排出ガス対策型（第２次基準値）］ 山積0.45m3（平積0.35m3） | 0.19 | 時間 | ダンプトラック［オンロード・ディーゼル］ 4t積級 （タイヤ損耗費及び補修費（良好）を含む） | 0.15 | 時間 | バックホウ用アタッチメント［掴み装置］ 開口幅１,７００～２,０００ｍｍ 爪幅４００～７５０ｍｍ | 0.19 | 時間 | 普通作業員 | 0.036 | 人 | 運転手（特殊） | 0.0304 | 人 | 運転手（一般） | 0.0255 | 人 | 土木一般世話役 | 0.016 | 人 | -
収集･集積･積込み･運搬 | 木片･空き缶･枯草等のかさ高物や軽量物 | 有り | 7.5km以下 | 貸与 | 3572.5 | バックホウ（クローラ型）［標準型・排出ガス対策型（第２次基準値）］ 山積0.45m3（平積0.35m3） | 0.19 | 時間 | バックホウ用アタッチメント［掴み装置］ 開口幅１,７００～２,０００ｍｍ 爪幅４００～７５０ｍｍ | 0.19 | 時間 | ダンプトラック［オンロード・ディーゼル］ 4t積級 （タイヤ損耗費及び補修費（良好）を含む） | 0.15 | 時間 | 普通作業員 | 0.036 | 人 | 運転手（特殊） | 0.0304 | 人 | 運転手（一般） | 0.0255 | 人 | 土木一般世話役 | 0.016 | 人 | -
収集･集積･積込み･運搬 | 木片･空き缶･枯草等のかさ高物や軽量物 | 有り | 9.0km以下 | 持込 | 3862.7 | バックホウ（クローラ型）［標準型・排出ガス対策型（第２次基準値）］ 山積0.45m3（平積0.35m3） | 0.19 | 時間 | ダンプトラック［オンロード・ディーゼル］ 4t積級 （タイヤ損耗費及び補修費（良好）を含む） | 0.16 | 時間 | バックホウ用アタッチメント［掴み装置］ 開口幅１,７００～２,０００ｍｍ 爪幅４００～７５０ｍｍ | 0.19 | 時間 | 普通作業員 | 0.036 | 人 | 運転手（特殊） | 0.0304 | 人 | 運転手（一般） | 0.0272 | 人 | 土木一般世話役 | 0.016 | 人 | -
収集･集積･積込み･運搬 | 木片･空き缶･枯草等のかさ高物や軽量物 | 有り | 9.0km以下 | 貸与 | 3616.3 | バックホウ（クローラ型）［標準型・排出ガス対策型（第２次基準値）］ 山積0.45m3（平積0.35m3） | 0.19 | 時間 | バックホウ用アタッチメント［掴み装置］ 開口幅１,７００～２,０００ｍｍ 爪幅４００～７５０ｍｍ | 0.19 | 時間 | ダンプトラック［オンロード・ディーゼル］ 4t積級 （タイヤ損耗費及び補修費（良好）を含む） | 0.16 | 時間 | 普通作業員 | 0.036 | 人 | 運転手（特殊） | 0.0304 | 人 | 運転手（一般） | 0.0272 | 人 | 土木一般世話役 | 0.016 | 人 | -
収集･集積･積込み･運搬 | 木片･空き缶･枯草等のかさ高物や軽量物 | 有り | 10.5km以下 | 持込 | 3981.1 | バックホウ（クローラ型）［標準型・排出ガス対策型（第２次基準値）］ 山積0.45m3（平積0.35m3） | 0.19 | 時間 | ダンプトラック［オンロード・ディーゼル］ 4t積級 （タイヤ損耗費及び補修費（良好）を含む） | 0.18 | 時間 | バックホウ用アタッチメント［掴み装置］ 開口幅１,７００～２,０００ｍｍ 爪幅４００～７５０ｍｍ | 0.19 | 時間 | 普通作業員 | 0.036 | 人 | 運転手（特殊） | 0.0304 | 人 | 運転手（一般） | 0.0306 | 人 | 土木一般世話役 | 0.016 | 人 | -
収集･集積･積込み･運搬 | 木片･空き缶･枯草等のかさ高物や軽量物 | 有り | 10.5km以下 | 貸与 | 3703.9 | バックホウ（クローラ型）［標準型・排出ガス対策型（第２次基準値）］ 山積0.45m3（平積0.35m3） | 0.19 | 時間 | バックホウ用アタッチメント［掴み装置］ 開口幅１,７００～２,０００ｍｍ 爪幅４００～７５０ｍｍ | 0.19 | 時間 | ダンプトラック［オンロード・ディーゼル］ 4t積級 （タイヤ損耗費及び補修費（良好）を含む） | 0.18 | 時間 | 普通作業員 | 0.036 | 人 | 運転手（特殊） | 0.0304 | 人 | 運転手（一般） | 0.0306 | 人 | 土木一般世話役 | 0.016 | 人 | -
収集･集積･積込み･運搬 | 木片･空き缶･枯草等のかさ高物や軽量物 | 有り | 12.5km以下 | 持込 | 4099.6 | バックホウ（クローラ型）［標準型・排出ガス対策型（第２次基準値）］ 山積0.45m3（平積0.35m3） | 0.19 | 時間 | ダンプトラック［オンロード・ディーゼル］ 4t積級 （タイヤ損耗費及び補修費（良好）を含む） | 0.2 | 時間 | バックホウ用アタッチメント［掴み装置］ 開口幅１,７００～２,０００ｍｍ 爪幅４００～７５０ｍｍ | 0.19 | 時間 | 普通作業員 | 0.036 | 人 | 運転手（特殊） | 0.0304 | 人 | 運転手（一般） | 0.034 | 人 | 土木一般世話役 | 0.016 | 人 | -
収集･集積･積込み･運搬 | 木片･空き缶･枯草等のかさ高物や軽量物 | 有り | 12.5km以下 | 貸与 | 3791.6 | バックホウ（クローラ型）［標準型・排出ガス対策型（第２次基準値）］ 山積0.45m3（平積0.35m3） | 0.19 | 時間 | バックホウ用アタッチメント［掴み装置］ 開口幅１,７００～２,０００ｍｍ 爪幅４００～７５０ｍｍ | 0.19 | 時間 | ダンプトラック［オンロード・ディーゼル］ 4t積級 （タイヤ損耗費及び補修費（良好）を含む） | 0.2 | 時間 | 普通作業員 | 0.036 | 人 | 運転手（特殊） | 0.0304 | 人 | 運転手（一般） | 0.034 | 人 | 土木一般世話役 | 0.016 | 人 | -
収集･集積･積込み･運搬 | 木片･空き缶･枯草等のかさ高物や軽量物 | 有り | 14.5km以下 | 持込 | 4218 | バックホウ（クローラ型）［標準型・排出ガス対策型（第２次基準値）］ 山積0.45m3（平積0.35m3） | 0.19 | 時間 | ダンプトラック［オンロード・ディーゼル］ 4t積級 （タイヤ損耗費及び補修費（良好）を含む） | 0.22 | 時間 | バックホウ用アタッチメント［掴み装置］ 開口幅１,７００～２,０００ｍｍ 爪幅４００～７５０ｍｍ | 0.19 | 時間 | 普通作業員 | 0.036 | 人 | 運転手（一般） | 0.0374 | 人 | 運転手（特殊） | 0.0304 | 人 | 土木一般世話役 | 0.016 | 人 | -
収集･集積･積込み･運搬 | 木片･空き缶･枯草等のかさ高物や軽量物 | 有り | 14.5km以下 | 貸与 | 3879.2 | バックホウ（クローラ型）［標準型・排出ガス対策型（第２次基準値）］ 山積0.45m3（平積0.35m3） | 0.19 | 時間 | バックホウ用アタッチメント［掴み装置］ 開口幅１,７００～２,０００ｍｍ 爪幅４００～７５０ｍｍ | 0.19 | 時間 | ダンプトラック［オンロード・ディーゼル］ 4t積級 （タイヤ損耗費及び補修費（良好）を含む） | 0.22 | 時間 | 普通作業員 | 0.036 | 人 | 運転手（一般） | 0.0374 | 人 | 運転手（特殊） | 0.0304 | 人 | 土木一般世話役 | 0.016 | 人 | -
収集･集積･積込み･運搬 | 木片･空き缶･枯草等のかさ高物や軽量物 | 有り | 16.5km以下 | 持込 | 4336.5 | バックホウ（クローラ型）［標準型・排出ガス対策型（第２次基準値）］ 山積0.45m3（平積0.35m3） | 0.19 | 時間 | ダンプトラック［オンロード・ディーゼル］ 4t積級 （タイヤ損耗費及び補修費（良好）を含む） | 0.24 | 時間 | バックホウ用アタッチメント［掴み装置］ 開口幅１,７００～２,０００ｍｍ 爪幅４００～７５０ｍｍ | 0.19 | 時間 | 運転手（一般） | 0.0408 | 人 | 普通作業員 | 0.036 | 人 | 運転手（特殊） | 0.0304 | 人 | 土木一般世話役 | 0.016 | 人 | -
収集･集積･積込み･運搬 | 木片･空き缶･枯草等のかさ高物や軽量物 | 有り | 16.5km以下 | 貸与 | 3966.9 | バックホウ（クローラ型）［標準型・排出ガス対策型（第２次基準値）］ 山積0.45m3（平積0.35m3） | 0.19 | 時間 | バックホウ用アタッチメント［掴み装置］ 開口幅１,７００～２,０００ｍｍ 爪幅４００～７５０ｍｍ | 0.19 | 時間 | ダンプトラック［オンロード・ディーゼル］ 4t積級 （タイヤ損耗費及び補修費（良好）を含む） | 0.24 | 時間 | 運転手（一般） | 0.0408 | 人 | 普通作業員 | 0.036 | 人 | 運転手（特殊） | 0.0304 | 人 | 土木一般世話役 | 0.016 | 人 | -
収集･集積･積込み･運搬 | 木片･空き缶･枯草等のかさ高物や軽量物 | 有り | 19.5km以下 | 持込 | 4454.9 | バックホウ（クローラ型）［標準型・排出ガス対策型（第２次基準値）］ 山積0.45m3（平積0.35m3） | 0.19 | 時間 | ダンプトラック［オンロード・ディーゼル］ 4t積級 （タイヤ損耗費及び補修費（良好）を含む） | 0.26 | 時間 | バックホウ用アタッチメント［掴み装置］ 開口幅１,７００～２,０００ｍｍ 爪幅４００～７５０ｍｍ | 0.19 | 時間 | 運転手（一般） | 0.0442 | 人 | 普通作業員 | 0.036 | 人 | 運転手（特殊） | 0.0304 | 人 | 土木一般世話役 | 0.016 | 人 | -
収集･集積･積込み･運搬 | 木片･空き缶･枯草等のかさ高物や軽量物 | 有り | 19.5km以下 | 貸与 | 4054.5 | バックホウ（クローラ型）［標準型・排出ガス対策型（第２次基準値）］ 山積0.45m3（平積0.35m3） | 0.19 | 時間 | バックホウ用アタッチメント［掴み装置］ 開口幅１,７００～２,０００ｍｍ 爪幅４００～７５０ｍｍ | 0.19 | 時間 | ダンプトラック［オンロード・ディーゼル］ 4t積級 （タイヤ損耗費及び補修費（良好）を含む） | 0.26 | 時間 | 運転手（一般） | 0.0442 | 人 | 普通作業員 | 0.036 | 人 | 運転手（特殊） | 0.0304 | 人 | 土木一般世話役 | 0.016 | 人 | -
収集･集積･積込み･運搬 | 木片･空き缶･枯草等のかさ高物や軽量物 | 有り | 23.0km以下 | 持込 | 4632.6 | バックホウ（クローラ型）［標準型・排出ガス対策型（第２次基準値）］ 山積0.45m3（平積0.35m3） | 0.19 | 時間 | ダンプトラック［オンロード・ディーゼル］ 4t積級 （タイヤ損耗費及び補修費（良好）を含む） | 0.29 | 時間 | バックホウ用アタッチメント［掴み装置］ 開口幅１,７００～２,０００ｍｍ 爪幅４００～７５０ｍｍ | 0.19 | 時間 | 運転手（一般） | 0.0493 | 人 | 普通作業員 | 0.036 | 人 | 運転手（特殊） | 0.0304 | 人 | 土木一般世話役 | 0.016 | 人 | -
収集･集積･積込み･運搬 | 木片･空き缶･枯草等のかさ高物や軽量物 | 有り | 23.0km以下 | 貸与 | 4186 | バックホウ（クローラ型）［標準型・排出ガス対策型（第２次基準値）］ 山積0.45m3（平積0.35m3） | 0.19 | 時間 | バックホウ用アタッチメント［掴み装置］ 開口幅１,７００～２,０００ｍｍ 爪幅４００～７５０ｍｍ | 0.19 | 時間 | ダンプトラック［オンロード・ディーゼル］ 4t積級 （タイヤ損耗費及び補修費（良好）を含む） | 0.29 | 時間 | 運転手（一般） | 0.0493 | 人 | 普通作業員 | 0.036 | 人 | 運転手（特殊） | 0.0304 | 人 | 土木一般世話役 | 0.016 | 人 | -
収集･集積･積込み･運搬 | 木片･空き缶･枯草等のかさ高物や軽量物 | 有り | 27.0km以下 | 持込 | 4810.2 | バックホウ（クローラ型）［標準型・排出ガス対策型（第２次基準値）］ 山積0.45m3（平積0.35m3） | 0.19 | 時間 | ダンプトラック［オンロード・ディーゼル］ 4t積級 （タイヤ損耗費及び補修費（良好）を含む） | 0.32 | 時間 | バックホウ用アタッチメント［掴み装置］ 開口幅１,７００～２,０００ｍｍ 爪幅４００～７５０ｍｍ | 0.19 | 時間 | 運転手（一般） | 0.0544 | 人 | 普通作業員 | 0.036 | 人 | 運転手（特殊） | 0.0304 | 人 | 土木一般世話役 | 0.016 | 人 | -
収集･集積･積込み･運搬 | 木片･空き缶･枯草等のかさ高物や軽量物 | 有り | 27.0km以下 | 貸与 | 4317.4 | バックホウ（クローラ型）［標準型・排出ガス対策型（第２次基準値）］ 山積0.45m3（平積0.35m3） | 0.19 | 時間 | バックホウ用アタッチメント［掴み装置］ 開口幅１,７００～２,０００ｍｍ 爪幅４００～７５０ｍｍ | 0.19 | 時間 | ダンプトラック［オンロード・ディーゼル］ 4t積級 （タイヤ損耗費及び補修費（良好）を含む） | 0.32 | 時間 | 運転手（一般） | 0.0544 | 人 | 普通作業員 | 0.036 | 人 | 運転手（特殊） | 0.0304 | 人 | 土木一般世話役 | 0.016 | 人 | -
収集･集積･積込み･運搬 | 木片･空き缶･枯草等のかさ高物や軽量物 | 有り | 32.0km以下 | 持込 | 4987.9 | ダンプトラック［オンロード・ディーゼル］ 4t積級 （タイヤ損耗費及び補修費（良好）を含む） | 0.35 | 時間 | バックホウ（クローラ型）［標準型・排出ガス対策型（第２次基準値）］ 山積0.45m3（平積0.35m3） | 0.19 | 時間 | バックホウ用アタッチメント［掴み装置］ 開口幅１,７００～２,０００ｍｍ 爪幅４００～７５０ｍｍ | 0.19 | 時間 | 運転手（一般） | 0.0595 | 人 | 普通作業員 | 0.036 | 人 | 運転手（特殊） | 0.0304 | 人 | 土木一般世話役 | 0.016 | 人 | -
収集･集積･積込み･運搬 | 木片･空き缶･枯草等のかさ高物や軽量物 | 有り | 32.0km以下 | 貸与 | 4448.9 | バックホウ（クローラ型）［標準型・排出ガス対策型（第２次基準値）］ 山積0.45m3（平積0.35m3） | 0.19 | 時間 | バックホウ用アタッチメント［掴み装置］ 開口幅１,７００～２,０００ｍｍ 爪幅４００～７５０ｍｍ | 0.19 | 時間 | ダンプトラック［オンロード・ディーゼル］ 4t積級 （タイヤ損耗費及び補修費（良好）を含む） | 0.35 | 時間 | 運転手（一般） | 0.0595 | 人 | 普通作業員 | 0.036 | 人 | 運転手（特殊） | 0.0304 | 人 | 土木一般世話役 | 0.016 | 人 | -
収集･集積･積込み･運搬 | 木片･空き缶･枯草等のかさ高物や軽量物 | 有り | 39.0km以下 | 持込 | 5165.6 | ダンプトラック［オンロード・ディーゼル］ 4t積級 （タイヤ損耗費及び補修費（良好）を含む） | 0.38 | 時間 | バックホウ（クローラ型）［標準型・排出ガス対策型（第２次基準値）］ 山積0.45m3（平積0.35m3） | 0.19 | 時間 | バックホウ用アタッチメント［掴み装置］ 開口幅１,７００～２,０００ｍｍ 爪幅４００～７５０ｍｍ | 0.19 | 時間 | 運転手（一般） | 0.0646 | 人 | 普通作業員 | 0.036 | 人 | 運転手（特殊） | 0.0304 | 人 | 土木一般世話役 | 0.016 | 人 | -
収集･集積･積込み･運搬 | 木片･空き缶･枯草等のかさ高物や軽量物 | 有り | 39.0km以下 | 貸与 | 4580.4 | バックホウ（クローラ型）［標準型・排出ガス対策型（第２次基準値）］ 山積0.45m3（平積0.35m3） | 0.19 | 時間 | バックホウ用アタッチメント［掴み装置］ 開口幅１,７００～２,０００ｍｍ 爪幅４００～７５０ｍｍ | 0.19 | 時間 | ダンプトラック［オンロード・ディーゼル］ 4t積級 （タイヤ損耗費及び補修費（良好）を含む） | 0.38 | 時間 | 運転手（一般） | 0.0646 | 人 | 普通作業員 | 0.036 | 人 | 運転手（特殊） | 0.0304 | 人 | 土木一般世話役 | 0.016 | 人 | -
収集･集積･積込み･運搬 | 木片･空き缶･枯草等のかさ高物や軽量物 | 有り | 53.0km以下 | 持込 | 5402.4 | ダンプトラック［オンロード・ディーゼル］ 4t積級 （タイヤ損耗費及び補修費（良好）を含む） | 0.42 | 時間 | バックホウ（クローラ型）［標準型・排出ガス対策型（第２次基準値）］ 山積0.45m3（平積0.35m3） | 0.19 | 時間 | バックホウ用アタッチメント［掴み装置］ 開口幅１,７００～２,０００ｍｍ 爪幅４００～７５０ｍｍ | 0.19 | 時間 | 運転手（一般） | 0.0714 | 人 | 普通作業員 | 0.036 | 人 | 運転手（特殊） | 0.0304 | 人 | 土木一般世話役 | 0.016 | 人 | -
収集･集積･積込み･運搬 | 木片･空き缶･枯草等のかさ高物や軽量物 | 有り | 53.0km以下 | 貸与 | 4755.6 | バックホウ（クローラ型）［標準型・排出ガス対策型（第２次基準値）］ 山積0.45m3（平積0.35m3） | 0.19 | 時間 | バックホウ用アタッチメント［掴み装置］ 開口幅１,７００～２,０００ｍｍ 爪幅４００～７５０ｍｍ | 0.19 | 時間 | ダンプトラック［オンロード・ディーゼル］ 4t積級 （タイヤ損耗費及び補修費（良好）を含む） | 0.42 | 時間 | 運転手（一般） | 0.0714 | 人 | 普通作業員 | 0.036 | 人 | 運転手（特殊） | 0.0304 | 人 | 土木一般世話役 | 0.016 | 人 | -
収集･集積･積込み･運搬 | 木片･空き缶･枯草等のかさ高物や軽量物 | 有り | 60.0km以下 | 持込 | 5639.3 | ダンプトラック［オンロード・ディーゼル］ 4t積級 （タイヤ損耗費及び補修費（良好）を含む） | 0.46 | 時間 | バックホウ（クローラ型）［標準型・排出ガス対策型（第２次基準値）］ 山積0.45m3（平積0.35m3） | 0.19 | 時間 | バックホウ用アタッチメント［掴み装置］ 開口幅１,７００～２,０００ｍｍ 爪幅４００～７５０ｍｍ | 0.19 | 時間 | 運転手（一般） | 0.0782 | 人 | 普通作業員 | 0.036 | 人 | 運転手（特殊） | 0.0304 | 人 | 土木一般世話役 | 0.016 | 人 | -
収集･集積･積込み･運搬 | 木片･空き缶･枯草等のかさ高物や軽量物 | 有り | 60.0km以下 | 貸与 | 4930.9 | バックホウ（クローラ型）［標準型・排出ガス対策型（第２次基準値）］ 山積0.45m3（平積0.35m3） | 0.19 | 時間 | バックホウ用アタッチメント［掴み装置］ 開口幅１,７００～２,０００ｍｍ 爪幅４００～７５０ｍｍ | 0.19 | 時間 | ダンプトラック［オンロード・ディーゼル］ 4t積級 （タイヤ損耗費及び補修費（良好）を含む） | 0.46 | 時間 | 運転手（一般） | 0.0782 | 人 | 普通作業員 | 0.036 | 人 | 運転手（特殊） | 0.0304 | 人 | 土木一般世話役 | 0.016 | 人 | -
収集･集積･積込み･運搬 | ｺﾝｸﾘｰﾄ塊等の重量物 | 無し | 0.5km以下 | 持込 | 4401.4 | バックホウ（クローラ型）［標準型・排出ガス対策型（第２次基準値）］ 山積0.45m3（平積0.35m3） | 0.19 | 時間 | ダンプトラック［オンロード・ディーゼル］ 2t積級 （タイヤ損耗費及び補修費（良好）を含む） | 0.29 | 時間 | バックホウ用アタッチメント［掴み装置］ 開口幅１,７００～２,０００ｍｍ 爪幅４００～７５０ｍｍ | 0.19 | 時間 | 運転手（一般） | 0.0493 | 人 | 普通作業員 | 0.036 | 人 | 運転手（特殊） | 0.0304 | 人 | 土木一般世話役 | 0.016 | 人 | -
収集･集積･積込み･運搬 | ｺﾝｸﾘｰﾄ塊等の重量物 | 無し | 0.5km以下 | 貸与 | 4105.6 | バックホウ（クローラ型）［標準型・排出ガス対策型（第２次基準値）］ 山積0.45m3（平積0.35m3） | 0.19 | 時間 | バックホウ用アタッチメント［掴み装置］ 開口幅１,７００～２,０００ｍｍ 爪幅４００～７５０ｍｍ | 0.19 | 時間 | ダンプトラック［オンロード・ディーゼル］ 2t積級 （タイヤ損耗費及び補修費（良好）を含む） | 0.29 | 時間 | 運転手（一般） | 0.0493 | 人 | 普通作業員 | 0.036 | 人 | 運転手（特殊） | 0.0304 | 人 | 土木一般世話役 | 0.016 | 人 | -
収集･集積･積込み･運搬 | ｺﾝｸﾘｰﾄ塊等の重量物 | 無し | 1.0km以下 | 持込 | 4555.1 | バックホウ（クローラ型）［標準型・排出ガス対策型（第２次基準値）］ 山積0.45m3（平積0.35m3） | 0.19 | 時間 | ダンプトラック［オンロード・ディーゼル］ 2t積級 （タイヤ損耗費及び補修費（良好）を含む） | 0.32 | 時間 | バックホウ用アタッチメント［掴み装置］ 開口幅１,７００～２,０００ｍｍ 爪幅４００～７５０ｍｍ | 0.19 | 時間 | 運転手（一般） | 0.0544 | 人 | 普通作業員 | 0.036 | 人 | 運転手（特殊） | 0.0304 | 人 | 土木一般世話役 | 0.016 | 人 | -
収集･集積･積込み･運搬 | ｺﾝｸﾘｰﾄ塊等の重量物 | 無し | 1.0km以下 | 貸与 | 4228.7 | バックホウ（クローラ型）［標準型・排出ガス対策型（第２次基準値）］ 山積0.45m3（平積0.35m3） | 0.19 | 時間 | バックホウ用アタッチメント［掴み装置］ 開口幅１,７００～２,０００ｍｍ 爪幅４００～７５０ｍｍ | 0.19 | 時間 | ダンプトラック［オンロード・ディーゼル］ 2t積級 （タイヤ損耗費及び補修費（良好）を含む） | 0.32 | 時間 | 運転手（一般） | 0.0544 | 人 | 普通作業員 | 0.036 | 人 | 運転手（特殊） | 0.0304 | 人 | 土木一般世話役 | 0.016 | 人 | -
収集･集積･積込み･運搬 | ｺﾝｸﾘｰﾄ塊等の重量物 | 無し | 2.0km以下 | 持込 | 4760.1 | バックホウ（クローラ型）［標準型・排出ガス対策型（第２次基準値）］ 山積0.45m3（平積0.35m3） | 0.19 | 時間 | ダンプトラック［オンロード・ディーゼル］ 2t積級 （タイヤ損耗費及び補修費（良好）を含む） | 0.36 | 時間 | バックホウ用アタッチメント［掴み装置］ 開口幅１,７００～２,０００ｍｍ 爪幅４００～７５０ｍｍ | 0.19 | 時間 | 運転手（一般） | 0.0612 | 人 | 普通作業員 | 0.036 | 人 | 運転手（特殊） | 0.0304 | 人 | 土木一般世話役 | 0.016 | 人 | -
収集･集積･積込み･運搬 | ｺﾝｸﾘｰﾄ塊等の重量物 | 無し | 2.0km以下 | 貸与 | 4392.9 | バックホウ（クローラ型）［標準型・排出ガス対策型（第２次基準値）］ 山積0.45m3（平積0.35m3） | 0.19 | 時間 | バックホウ用アタッチメント［掴み装置］ 開口幅１,７００～２,０００ｍｍ 爪幅４００～７５０ｍｍ | 0.19 | 時間 | ダンプトラック［オンロード・ディーゼル］ 2t積級 （タイヤ損耗費及び補修費（良好）を含む） | 0.36 | 時間 | 運転手（一般） | 0.0612 | 人 | 普通作業員 | 0.036 | 人 | 運転手（特殊） | 0.0304 | 人 | 土木一般世話役 | 0.016 | 人 | -
収集･集積･積込み･運搬 | ｺﾝｸﾘｰﾄ塊等の重量物 | 無し | 3.0km以下 | 持込 | 5118.9 | バックホウ（クローラ型）［標準型・排出ガス対策型（第２次基準値）］ 山積0.45m3（平積0.35m3） | 0.19 | 時間 | ダンプトラック［オンロード・ディーゼル］ 2t積級 （タイヤ損耗費及び補修費（良好）を含む） | 0.43 | 時間 | バックホウ用アタッチメント［掴み装置］ 開口幅１,７００～２,０００ｍｍ 爪幅４００～７５０ｍｍ | 0.19 | 時間 | 運転手（一般） | 0.0731 | 人 | 普通作業員 | 0.036 | 人 | 運転手（特殊） | 0.0304 | 人 | 土木一般世話役 | 0.016 | 人 | -
収集･集積･積込み･運搬 | ｺﾝｸﾘｰﾄ塊等の重量物 | 無し | 3.0km以下 | 貸与 | 4680.3 | バックホウ（クローラ型）［標準型・排出ガス対策型（第２次基準値）］ 山積0.45m3（平積0.35m3） | 0.19 | 時間 | バックホウ用アタッチメント［掴み装置］ 開口幅１,７００～２,０００ｍｍ 爪幅４００～７５０ｍｍ | 0.19 | 時間 | ダンプトラック［オンロード・ディーゼル］ 2t積級 （タイヤ損耗費及び補修費（良好）を含む） | 0.43 | 時間 | 運転手（一般） | 0.0731 | 人 | 普通作業員 | 0.036 | 人 | 運転手（特殊） | 0.0304 | 人 | 土木一般世話役 | 0.016 | 人 | -
収集･集積･積込み･運搬 | ｺﾝｸﾘｰﾄ塊等の重量物 | 無し | 4.0km以下 | 持込 | 5477.6 | ダンプトラック［オンロード・ディーゼル］ 2t積級 （タイヤ損耗費及び補修費（良好）を含む） | 0.5 | 時間 | バックホウ（クローラ型）［標準型・排出ガス対策型（第２次基準値）］ 山積0.45m3（平積0.35m3） | 0.19 | 時間 | バックホウ用アタッチメント［掴み装置］ 開口幅１,７００～２,０００ｍｍ 爪幅４００～７５０ｍｍ | 0.19 | 時間 | 運転手（一般） | 0.085 | 人 | 普通作業員 | 0.036 | 人 | 運転手（特殊） | 0.0304 | 人 | 土木一般世話役 | 0.016 | 人 | -
収集･集積･積込み･運搬 | ｺﾝｸﾘｰﾄ塊等の重量物 | 無し | 4.0km以下 | 貸与 | 4967.6 | バックホウ（クローラ型）［標準型・排出ガス対策型（第２次基準値）］ 山積0.45m3（平積0.35m3） | 0.19 | 時間 | バックホウ用アタッチメント［掴み装置］ 開口幅１,７００～２,０００ｍｍ 爪幅４００～７５０ｍｍ | 0.19 | 時間 | ダンプトラック［オンロード・ディーゼル］ 2t積級 （タイヤ損耗費及び補修費（良好）を含む） | 0.5 | 時間 | 運転手（一般） | 0.085 | 人 | 普通作業員 | 0.036 | 人 | 運転手（特殊） | 0.0304 | 人 | 土木一般世話役 | 0.016 | 人 | -
収集･集積･積込み･運搬 | ｺﾝｸﾘｰﾄ塊等の重量物 | 無し | 5.5km以下 | 持込 | 5836.4 | ダンプトラック［オンロード・ディーゼル］ 2t積級 （タイヤ損耗費及び補修費（良好）を含む） | 0.57 | 時間 | バックホウ（クローラ型）［標準型・排出ガス対策型（第２次基準値）］ 山積0.45m3（平積0.35m3） | 0.19 | 時間 | バックホウ用アタッチメント［掴み装置］ 開口幅１,７００～２,０００ｍｍ 爪幅４００～７５０ｍｍ | 0.19 | 時間 | 運転手（一般） | 0.0969 | 人 | 普通作業員 | 0.036 | 人 | 運転手（特殊） | 0.0304 | 人 | 土木一般世話役 | 0.016 | 人 | -
収集･集積･積込み･運搬 | ｺﾝｸﾘｰﾄ塊等の重量物 | 無し | 5.5km以下 | 貸与 | 5255 | バックホウ（クローラ型）［標準型・排出ガス対策型（第２次基準値）］ 山積0.45m3（平積0.35m3） | 0.19 | 時間 | バックホウ用アタッチメント［掴み装置］ 開口幅１,７００～２,０００ｍｍ 爪幅４００～７５０ｍｍ | 0.19 | 時間 | ダンプトラック［オンロード・ディーゼル］ 2t積級 （タイヤ損耗費及び補修費（良好）を含む） | 0.57 | 時間 | 運転手（一般） | 0.0969 | 人 | 普通作業員 | 0.036 | 人 | 運転手（特殊） | 0.0304 | 人 | 土木一般世話役 | 0.016 | 人 | -
収集･集積･積込み･運搬 | ｺﾝｸﾘｰﾄ塊等の重量物 | 無し | 7.0km以下 | 持込 | 6246.4 | ダンプトラック［オンロード・ディーゼル］ 2t積級 （タイヤ損耗費及び補修費（良好）を含む） | 0.65 | 時間 | バックホウ（クローラ型）［標準型・排出ガス対策型（第２次基準値）］ 山積0.45m3（平積0.35m3） | 0.19 | 時間 | バックホウ用アタッチメント［掴み装置］ 開口幅１,７００～２,０００ｍｍ 爪幅４００～７５０ｍｍ | 0.19 | 時間 | 運転手（一般） | 0.1105 | 人 | 普通作業員 | 0.036 | 人 | 運転手（特殊） | 0.0304 | 人 | 土木一般世話役 | 0.016 | 人 | -
収集･集積･積込み･運搬 | ｺﾝｸﾘｰﾄ塊等の重量物 | 無し | 7.0km以下 | 貸与 | 5583.4 | バックホウ（クローラ型）［標準型・排出ガス対策型（第２次基準値）］ 山積0.45m3（平積0.35m3） | 0.19 | 時間 | バックホウ用アタッチメント［掴み装置］ 開口幅１,７００～２,０００ｍｍ 爪幅４００～７５０ｍｍ | 0.19 | 時間 | ダンプトラック［オンロード・ディーゼル］ 2t積級 （タイヤ損耗費及び補修費（良好）を含む） | 0.65 | 時間 | 運転手（一般） | 0.1105 | 人 | 普通作業員 | 0.036 | 人 | 運転手（特殊） | 0.0304 | 人 | 土木一般世話役 | 0.016 | 人 | -
収集･集積･積込み･運搬 | ｺﾝｸﾘｰﾄ塊等の重量物 | 無し | 8.5km以下 | 持込 | 6758.9 | ダンプトラック［オンロード・ディーゼル］ 2t積級 （タイヤ損耗費及び補修費（良好）を含む） | 0.75 | 時間 | バックホウ（クローラ型）［標準型・排出ガス対策型（第２次基準値）］ 山積0.45m3（平積0.35m3） | 0.19 | 時間 | バックホウ用アタッチメント［掴み装置］ 開口幅１,７００～２,０００ｍｍ 爪幅４００～７５０ｍｍ | 0.19 | 時間 | 運転手（一般） | 0.1275 | 人 | 普通作業員 | 0.036 | 人 | 運転手（特殊） | 0.0304 | 人 | 土木一般世話役 | 0.016 | 人 | -
収集･集積･積込み･運搬 | ｺﾝｸﾘｰﾄ塊等の重量物 | 無し | 8.5km以下 | 貸与 | 5993.9 | バックホウ（クローラ型）［標準型・排出ガス対策型（第２次基準値）］ 山積0.45m3（平積0.35m3） | 0.19 | 時間 | バックホウ用アタッチメント［掴み装置］ 開口幅１,７００～２,０００ｍｍ 爪幅４００～７５０ｍｍ | 0.19 | 時間 | ダンプトラック［オンロード・ディーゼル］ 2t積級 （タイヤ損耗費及び補修費（良好）を含む） | 0.75 | 時間 | 運転手（一般） | 0.1275 | 人 | 普通作業員 | 0.036 | 人 | 運転手（特殊） | 0.0304 | 人 | 土木一般世話役 | 0.016 | 人 | -
収集･集積･積込み･運搬 | ｺﾝｸﾘｰﾄ塊等の重量物 | 無し | 10.0km以下 | 持込 | 7220.1 | ダンプトラック［オンロード・ディーゼル］ 2t積級 （タイヤ損耗費及び補修費（良好）を含む） | 0.84 | 時間 | バックホウ（クローラ型）［標準型・排出ガス対策型（第２次基準値）］ 山積0.45m3（平積0.35m3） | 0.19 | 時間 | バックホウ用アタッチメント［掴み装置］ 開口幅１,７００～２,０００ｍｍ 爪幅４００～７５０ｍｍ | 0.19 | 時間 | 運転手（一般） | 0.1428 | 人 | 普通作業員 | 0.036 | 人 | 運転手（特殊） | 0.0304 | 人 | 土木一般世話役 | 0.016 | 人 | -
収集･集積･積込み･運搬 | ｺﾝｸﾘｰﾄ塊等の重量物 | 無し | 10.0km以下 | 貸与 | 6363.3 | バックホウ（クローラ型）［標準型・排出ガス対策型（第２次基準値）］ 山積0.45m3（平積0.35m3） | 0.19 | 時間 | バックホウ用アタッチメント［掴み装置］ 開口幅１,７００～２,０００ｍｍ 爪幅４００～７５０ｍｍ | 0.19 | 時間 | ダンプトラック［オンロード・ディーゼル］ 2t積級 （タイヤ損耗費及び補修費（良好）を含む） | 0.84 | 時間 | 運転手（一般） | 0.1428 | 人 | 普通作業員 | 0.036 | 人 | 運転手（特殊） | 0.0304 | 人 | 土木一般世話役 | 0.016 | 人 | -
収集･集積･積込み･運搬 | ｺﾝｸﾘｰﾄ塊等の重量物 | 無し | 12.0km以下 | 持込 | 7732.6 | ダンプトラック［オンロード・ディーゼル］ 2t積級 （タイヤ損耗費及び補修費（良好）を含む） | 0.94 | 時間 | バックホウ（クローラ型）［標準型・排出ガス対策型（第２次基準値）］ 山積0.45m3（平積0.35m3） | 0.19 | 時間 | バックホウ用アタッチメント［掴み装置］ 開口幅１,７００～２,０００ｍｍ 爪幅４００～７５０ｍｍ | 0.19 | 時間 | 運転手（一般） | 0.1598 | 人 | 普通作業員 | 0.036 | 人 | 運転手（特殊） | 0.0304 | 人 | 土木一般世話役 | 0.016 | 人 | -
収集･集積･積込み･運搬 | ｺﾝｸﾘｰﾄ塊等の重量物 | 無し | 12.0km以下 | 貸与 | 6773.8 | バックホウ（クローラ型）［標準型・排出ガス対策型（第２次基準値）］ 山積0.45m3（平積0.35m3） | 0.19 | 時間 | バックホウ用アタッチメント［掴み装置］ 開口幅１,７００～２,０００ｍｍ 爪幅４００～７５０ｍｍ | 0.19 | 時間 | ダンプトラック［オンロード・ディーゼル］ 2t積級 （タイヤ損耗費及び補修費（良好）を含む） | 0.94 | 時間 | 運転手（一般） | 0.1598 | 人 | 普通作業員 | 0.036 | 人 | 運転手（特殊） | 0.0304 | 人 | 土木一般世話役 | 0.016 | 人 | -
収集･集積･積込み･運搬 | ｺﾝｸﾘｰﾄ塊等の重量物 | 無し | 14.0km以下 | 持込 | 8245.1 | ダンプトラック［オンロード・ディーゼル］ 2t積級 （タイヤ損耗費及び補修費（良好）を含む） | 1.04 | 時間 | バックホウ（クローラ型）［標準型・排出ガス対策型（第２次基準値）］ 山積0.45m3（平積0.35m3） | 0.19 | 時間 | バックホウ用アタッチメント［掴み装置］ 開口幅１,７００～２,０００ｍｍ 爪幅４００～７５０ｍｍ | 0.19 | 時間 | 運転手（一般） | 0.1768 | 人 | 普通作業員 | 0.036 | 人 | 運転手（特殊） | 0.0304 | 人 | 土木一般世話役 | 0.016 | 人 | -
収集･集積･積込み･運搬 | ｺﾝｸﾘｰﾄ塊等の重量物 | 無し | 14.0km以下 | 貸与 | 7184.3 | バックホウ（クローラ型）［標準型・排出ガス対策型（第２次基準値）］ 山積0.45m3（平積0.35m3） | 0.19 | 時間 | バックホウ用アタッチメント［掴み装置］ 開口幅１,７００～２,０００ｍｍ 爪幅４００～７５０ｍｍ | 0.19 | 時間 | ダンプトラック［オンロード・ディーゼル］ 2t積級 （タイヤ損耗費及び補修費（良好）を含む） | 1.04 | 時間 | 運転手（一般） | 0.1768 | 人 | 普通作業員 | 0.036 | 人 | 運転手（特殊） | 0.0304 | 人 | 土木一般世話役 | 0.016 | 人 | -
収集･集積･積込み･運搬 | ｺﾝｸﾘｰﾄ塊等の重量物 | 無し | 16.5km以下 | 持込 | 8808.9 | ダンプトラック［オンロード・ディーゼル］ 2t積級 （タイヤ損耗費及び補修費（良好）を含む） | 1.15 | 時間 | バックホウ（クローラ型）［標準型・排出ガス対策型（第２次基準値）］ 山積0.45m3（平積0.35m3） | 0.19 | 時間 | バックホウ用アタッチメント［掴み装置］ 開口幅１,７００～２,０００ｍｍ 爪幅４００～７５０ｍｍ | 0.19 | 時間 | 運転手（一般） | 0.1955 | 人 | 普通作業員 | 0.036 | 人 | 運転手（特殊） | 0.0304 | 人 | 土木一般世話役 | 0.016 | 人 | -
収集･集積･積込み･運搬 | ｺﾝｸﾘｰﾄ塊等の重量物 | 無し | 16.5km以下 | 貸与 | 7635.9 | バックホウ（クローラ型）［標準型・排出ガス対策型（第２次基準値）］ 山積0.45m3（平積0.35m3） | 0.19 | 時間 | バックホウ用アタッチメント［掴み装置］ 開口幅１,７００～２,０００ｍｍ 爪幅４００～７５０ｍｍ | 0.19 | 時間 | ダンプトラック［オンロード・ディーゼル］ 2t積級 （タイヤ損耗費及び補修費（良好）を含む） | 1.15 | 時間 | 運転手（一般） | 0.1955 | 人 | 普通作業員 | 0.036 | 人 | 運転手（特殊） | 0.0304 | 人 | 土木一般世話役 | 0.016 | 人 | -
収集･集積･積込み･運搬 | ｺﾝｸﾘｰﾄ塊等の重量物 | 無し | 19.5km以下 | 持込 | 9423.9 | ダンプトラック［オンロード・ディーゼル］ 2t積級 （タイヤ損耗費及び補修費（良好）を含む） | 1.27 | 時間 | バックホウ（クローラ型）［標準型・排出ガス対策型（第２次基準値）］ 山積0.45m3（平積0.35m3） | 0.19 | 時間 | バックホウ用アタッチメント［掴み装置］ 開口幅１,７００～２,０００ｍｍ 爪幅４００～７５０ｍｍ | 0.19 | 時間 | 運転手（一般） | 0.2159 | 人 | 普通作業員 | 0.036 | 人 | 運転手（特殊） | 0.0304 | 人 | 土木一般世話役 | 0.016 | 人 | -
収集･集積･積込み･運搬 | ｺﾝｸﾘｰﾄ塊等の重量物 | 無し | 19.5km以下 | 貸与 | 8128.5 | バックホウ（クローラ型）［標準型・排出ガス対策型（第２次基準値）］ 山積0.45m3（平積0.35m3） | 0.19 | 時間 | バックホウ用アタッチメント［掴み装置］ 開口幅１,７００～２,０００ｍｍ 爪幅４００～７５０ｍｍ | 0.19 | 時間 | ダンプトラック［オンロード・ディーゼル］ 2t積級 （タイヤ損耗費及び補修費（良好）を含む） | 1.27 | 時間 | 運転手（一般） | 0.2159 | 人 | 普通作業員 | 0.036 | 人 | 運転手（特殊） | 0.0304 | 人 | 土木一般世話役 | 0.016 | 人 | -
収集･集積･積込み･運搬 | ｺﾝｸﾘｰﾄ塊等の重量物 | 無し | 23.0km以下 | 持込 | 10090 | ダンプトラック［オンロード・ディーゼル］ 2t積級 （タイヤ損耗費及び補修費（良好）を含む） | 1.4 | 時間 | バックホウ（クローラ型）［標準型・排出ガス対策型（第２次基準値）］ 山積0.45m3（平積0.35m3） | 0.19 | 時間 | バックホウ用アタッチメント［掴み装置］ 開口幅１,７００～２,０００ｍｍ 爪幅４００～７５０ｍｍ | 0.19 | 時間 | 運転手（一般） | 0.238 | 人 | 普通作業員 | 0.036 | 人 | 運転手（特殊） | 0.0304 | 人 | 土木一般世話役 | 0.016 | 人 | -
収集･集積･積込み･運搬 | ｺﾝｸﾘｰﾄ塊等の重量物 | 無し | 23.0km以下 | 貸与 | 8662.1 | バックホウ（クローラ型）［標準型・排出ガス対策型（第２次基準値）］ 山積0.45m3（平積0.35m3） | 0.19 | 時間 | バックホウ用アタッチメント［掴み装置］ 開口幅１,７００～２,０００ｍｍ 爪幅４００～７５０ｍｍ | 0.19 | 時間 | ダンプトラック［オンロード・ディーゼル］ 2t積級 （タイヤ損耗費及び補修費（良好）を含む） | 1.4 | 時間 | 運転手（一般） | 0.238 | 人 | 普通作業員 | 0.036 | 人 | 運転手（特殊） | 0.0304 | 人 | 土木一般世話役 | 0.016 | 人 | -
収集･集積･積込み･運搬 | ｺﾝｸﾘｰﾄ塊等の重量物 | 無し | 27.5km以下 | 持込 | 10756 | ダンプトラック［オンロード・ディーゼル］ 2t積級 （タイヤ損耗費及び補修費（良好）を含む） | 1.53 | 時間 | バックホウ（クローラ型）［標準型・排出ガス対策型（第２次基準値）］ 山積0.45m3（平積0.35m3） | 0.19 | 時間 | バックホウ用アタッチメント［掴み装置］ 開口幅１,７００～２,０００ｍｍ 爪幅４００～７５０ｍｍ | 0.19 | 時間 | 運転手（一般） | 0.2601 | 人 | 普通作業員 | 0.036 | 人 | 運転手（特殊） | 0.0304 | 人 | 土木一般世話役 | 0.016 | 人 | -
収集･集積･積込み･運搬 | ｺﾝｸﾘｰﾄ塊等の重量物 | 無し | 27.5km以下 | 貸与 | 9195.8 | バックホウ（クローラ型）［標準型・排出ガス対策型（第２次基準値）］ 山積0.45m3（平積0.35m3） | 0.19 | 時間 | バックホウ用アタッチメント［掴み装置］ 開口幅１,７００～２,０００ｍｍ 爪幅４００～７５０ｍｍ | 0.19 | 時間 | ダンプトラック［オンロード・ディーゼル］ 2t積級 （タイヤ損耗費及び補修費（良好）を含む） | 1.53 | 時間 | 運転手（一般） | 0.2601 | 人 | 普通作業員 | 0.036 | 人 | 運転手（特殊） | 0.0304 | 人 | 土木一般世話役 | 0.016 | 人 | -
収集･集積･積込み･運搬 | ｺﾝｸﾘｰﾄ塊等の重量物 | 無し | 34.5km以下 | 持込 | 11525 | ダンプトラック［オンロード・ディーゼル］ 2t積級 （タイヤ損耗費及び補修費（良好）を含む） | 1.68 | 時間 | バックホウ（クローラ型）［標準型・排出ガス対策型（第２次基準値）］ 山積0.45m3（平積0.35m3） | 0.19 | 時間 | バックホウ用アタッチメント［掴み装置］ 開口幅１,７００～２,０００ｍｍ 爪幅４００～７５０ｍｍ | 0.19 | 時間 | 運転手（一般） | 0.2856 | 人 | 普通作業員 | 0.036 | 人 | 運転手（特殊） | 0.0304 | 人 | 土木一般世話役 | 0.016 | 人 | -
収集･集積･積込み･運搬 | ｺﾝｸﾘｰﾄ塊等の重量物 | 無し | 34.5km以下 | 貸与 | 9811.5 | バックホウ（クローラ型）［標準型・排出ガス対策型（第２次基準値）］ 山積0.45m3（平積0.35m3） | 0.19 | 時間 | バックホウ用アタッチメント［掴み装置］ 開口幅１,７００～２,０００ｍｍ 爪幅４００～７５０ｍｍ | 0.19 | 時間 | ダンプトラック［オンロード・ディーゼル］ 2t積級 （タイヤ損耗費及び補修費（良好）を含む） | 1.68 | 時間 | 運転手（一般） | 0.2856 | 人 | 普通作業員 | 0.036 | 人 | 運転手（特殊） | 0.0304 | 人 | 土木一般世話役 | 0.016 | 人 | -
収集･集積･積込み･運搬 | ｺﾝｸﾘｰﾄ塊等の重量物 | 無し | 46.0km以下 | 持込 | 12396 | ダンプトラック［オンロード・ディーゼル］ 2t積級 （タイヤ損耗費及び補修費（良好）を含む） | 1.85 | 時間 | バックホウ（クローラ型）［標準型・排出ガス対策型（第２次基準値）］ 山積0.45m3（平積0.35m3） | 0.19 | 時間 | バックホウ用アタッチメント［掴み装置］ 開口幅１,７００～２,０００ｍｍ 爪幅４００～７５０ｍｍ | 0.19 | 時間 | 運転手（一般） | 0.3145 | 人 | 普通作業員 | 0.036 | 人 | 運転手（特殊） | 0.0304 | 人 | 土木一般世話役 | 0.016 | 人 | -
収集･集積･積込み･運搬 | ｺﾝｸﾘｰﾄ塊等の重量物 | 無し | 46.0km以下 | 貸与 | 10509 | バックホウ（クローラ型）［標準型・排出ガス対策型（第２次基準値）］ 山積0.45m3（平積0.35m3） | 0.19 | 時間 | バックホウ用アタッチメント［掴み装置］ 開口幅１,７００～２,０００ｍｍ 爪幅４００～７５０ｍｍ | 0.19 | 時間 | ダンプトラック［オンロード・ディーゼル］ 2t積級 （タイヤ損耗費及び補修費（良好）を含む） | 1.85 | 時間 | 運転手（一般） | 0.3145 | 人 | 普通作業員 | 0.036 | 人 | 運転手（特殊） | 0.0304 | 人 | 土木一般世話役 | 0.016 | 人 | -
収集･集積･積込み･運搬 | ｺﾝｸﾘｰﾄ塊等の重量物 | 無し | 60.0km以下 | 持込 | 12909 | ダンプトラック［オンロード・ディーゼル］ 2t積級 （タイヤ損耗費及び補修費（良好）を含む） | 1.95 | 時間 | バックホウ（クローラ型）［標準型・排出ガス対策型（第２次基準値）］ 山積0.45m3（平積0.35m3） | 0.19 | 時間 | バックホウ用アタッチメント［掴み装置］ 開口幅１,７００～２,０００ｍｍ 爪幅４００～７５０ｍｍ | 0.19 | 時間 | 運転手（一般） | 0.3315 | 人 | 普通作業員 | 0.036 | 人 | 運転手（特殊） | 0.0304 | 人 | 土木一般世話役 | 0.016 | 人 | -
収集･集積･積込み･運搬 | ｺﾝｸﾘｰﾄ塊等の重量物 | 無し | 60.0km以下 | 貸与 | 10920 | バックホウ（クローラ型）［標準型・排出ガス対策型（第２次基準値）］ 山積0.45m3（平積0.35m3） | 0.19 | 時間 | バックホウ用アタッチメント［掴み装置］ 開口幅１,７００～２,０００ｍｍ 爪幅４００～７５０ｍｍ | 0.19 | 時間 | ダンプトラック［オンロード・ディーゼル］ 2t積級 （タイヤ損耗費及び補修費（良好）を含む） | 1.95 | 時間 | 運転手（一般） | 0.3315 | 人 | 普通作業員 | 0.036 | 人 | 運転手（特殊） | 0.0304 | 人 | 土木一般世話役 | 0.016 | 人 | -
収集･集積･積込み･運搬 | ｺﾝｸﾘｰﾄ塊等の重量物 | 有り | 0.5km以下 | 持込 | 4401.4 | バックホウ（クローラ型）［標準型・排出ガス対策型（第２次基準値）］ 山積0.45m3（平積0.35m3） | 0.19 | 時間 | ダンプトラック［オンロード・ディーゼル］ 2t積級 （タイヤ損耗費及び補修費（良好）を含む） | 0.29 | 時間 | バックホウ用アタッチメント［掴み装置］ 開口幅１,７００～２,０００ｍｍ 爪幅４００～７５０ｍｍ | 0.19 | 時間 | 運転手（一般） | 0.0493 | 人 | 普通作業員 | 0.036 | 人 | 運転手（特殊） | 0.0304 | 人 | 土木一般世話役 | 0.016 | 人 | -
収集･集積･積込み･運搬 | ｺﾝｸﾘｰﾄ塊等の重量物 | 有り | 0.5km以下 | 貸与 | 4105.6 | バックホウ（クローラ型）［標準型・排出ガス対策型（第２次基準値）］ 山積0.45m3（平積0.35m3） | 0.19 | 時間 | バックホウ用アタッチメント［掴み装置］ 開口幅１,７００～２,０００ｍｍ 爪幅４００～７５０ｍｍ | 0.19 | 時間 | ダンプトラック［オンロード・ディーゼル］ 2t積級 （タイヤ損耗費及び補修費（良好）を含む） | 0.29 | 時間 | 運転手（一般） | 0.0493 | 人 | 普通作業員 | 0.036 | 人 | 運転手（特殊） | 0.0304 | 人 | 土木一般世話役 | 0.016 | 人 | -
収集･集積･積込み･運搬 | ｺﾝｸﾘｰﾄ塊等の重量物 | 有り | 1.0km以下 | 持込 | 4555.1 | バックホウ（クローラ型）［標準型・排出ガス対策型（第２次基準値）］ 山積0.45m3（平積0.35m3） | 0.19 | 時間 | ダンプトラック［オンロード・ディーゼル］ 2t積級 （タイヤ損耗費及び補修費（良好）を含む） | 0.32 | 時間 | バックホウ用アタッチメント［掴み装置］ 開口幅１,７００～２,０００ｍｍ 爪幅４００～７５０ｍｍ | 0.19 | 時間 | 運転手（一般） | 0.0544 | 人 | 普通作業員 | 0.036 | 人 | 運転手（特殊） | 0.0304 | 人 | 土木一般世話役 | 0.016 | 人 | -
収集･集積･積込み･運搬 | ｺﾝｸﾘｰﾄ塊等の重量物 | 有り | 1.0km以下 | 貸与 | 4228.7 | バックホウ（クローラ型）［標準型・排出ガス対策型（第２次基準値）］ 山積0.45m3（平積0.35m3） | 0.19 | 時間 | バックホウ用アタッチメント［掴み装置］ 開口幅１,７００～２,０００ｍｍ 爪幅４００～７５０ｍｍ | 0.19 | 時間 | ダンプトラック［オンロード・ディーゼル］ 2t積級 （タイヤ損耗費及び補修費（良好）を含む） | 0.32 | 時間 | 運転手（一般） | 0.0544 | 人 | 普通作業員 | 0.036 | 人 | 運転手（特殊） | 0.0304 | 人 | 土木一般世話役 | 0.016 | 人 | -
収集･集積･積込み･運搬 | ｺﾝｸﾘｰﾄ塊等の重量物 | 有り | 2.0km以下 | 持込 | 4760.1 | バックホウ（クローラ型）［標準型・排出ガス対策型（第２次基準値）］ 山積0.45m3（平積0.35m3） | 0.19 | 時間 | ダンプトラック［オンロード・ディーゼル］ 2t積級 （タイヤ損耗費及び補修費（良好）を含む） | 0.36 | 時間 | バックホウ用アタッチメント［掴み装置］ 開口幅１,７００～２,０００ｍｍ 爪幅４００～７５０ｍｍ | 0.19 | 時間 | 運転手（一般） | 0.0612 | 人 | 普通作業員 | 0.036 | 人 | 運転手（特殊） | 0.0304 | 人 | 土木一般世話役 | 0.016 | 人 | -
収集･集積･積込み･運搬 | ｺﾝｸﾘｰﾄ塊等の重量物 | 有り | 2.0km以下 | 貸与 | 4392.9 | バックホウ（クローラ型）［標準型・排出ガス対策型（第２次基準値）］ 山積0.45m3（平積0.35m3） | 0.19 | 時間 | バックホウ用アタッチメント［掴み装置］ 開口幅１,７００～２,０００ｍｍ 爪幅４００～７５０ｍｍ | 0.19 | 時間 | ダンプトラック［オンロード・ディーゼル］ 2t積級 （タイヤ損耗費及び補修費（良好）を含む） | 0.36 | 時間 | 運転手（一般） | 0.0612 | 人 | 普通作業員 | 0.036 | 人 | 運転手（特殊） | 0.0304 | 人 | 土木一般世話役 | 0.016 | 人 | -
収集･集積･積込み･運搬 | ｺﾝｸﾘｰﾄ塊等の重量物 | 有り | 3.0km以下 | 持込 | 5118.9 | バックホウ（クローラ型）［標準型・排出ガス対策型（第２次基準値）］ 山積0.45m3（平積0.35m3） | 0.19 | 時間 | ダンプトラック［オンロード・ディーゼル］ 2t積級 （タイヤ損耗費及び補修費（良好）を含む） | 0.43 | 時間 | バックホウ用アタッチメント［掴み装置］ 開口幅１,７００～２,０００ｍｍ 爪幅４００～７５０ｍｍ | 0.19 | 時間 | 運転手（一般） | 0.0731 | 人 | 普通作業員 | 0.036 | 人 | 運転手（特殊） | 0.0304 | 人 | 土木一般世話役 | 0.016 | 人 | -
収集･集積･積込み･運搬 | ｺﾝｸﾘｰﾄ塊等の重量物 | 有り | 3.0km以下 | 貸与 | 4680.3 | バックホウ（クローラ型）［標準型・排出ガス対策型（第２次基準値）］ 山積0.45m3（平積0.35m3） | 0.19 | 時間 | バックホウ用アタッチメント［掴み装置］ 開口幅１,７００～２,０００ｍｍ 爪幅４００～７５０ｍｍ | 0.19 | 時間 | ダンプトラック［オンロード・ディーゼル］ 2t積級 （タイヤ損耗費及び補修費（良好）を含む） | 0.43 | 時間 | 運転手（一般） | 0.0731 | 人 | 普通作業員 | 0.036 | 人 | 運転手（特殊） | 0.0304 | 人 | 土木一般世話役 | 0.016 | 人 | -
収集･集積･積込み･運搬 | ｺﾝｸﾘｰﾄ塊等の重量物 | 有り | 4.0km以下 | 持込 | 5477.6 | ダンプトラック［オンロード・ディーゼル］ 2t積級 （タイヤ損耗費及び補修費（良好）を含む） | 0.5 | 時間 | バックホウ（クローラ型）［標準型・排出ガス対策型（第２次基準値）］ 山積0.45m3（平積0.35m3） | 0.19 | 時間 | バックホウ用アタッチメント［掴み装置］ 開口幅１,７００～２,０００ｍｍ 爪幅４００～７５０ｍｍ | 0.19 | 時間 | 運転手（一般） | 0.085 | 人 | 普通作業員 | 0.036 | 人 | 運転手（特殊） | 0.0304 | 人 | 土木一般世話役 | 0.016 | 人 | -
収集･集積･積込み･運搬 | ｺﾝｸﾘｰﾄ塊等の重量物 | 有り | 4.0km以下 | 貸与 | 4967.6 | バックホウ（クローラ型）［標準型・排出ガス対策型（第２次基準値）］ 山積0.45m3（平積0.35m3） | 0.19 | 時間 | バックホウ用アタッチメント［掴み装置］ 開口幅１,７００～２,０００ｍｍ 爪幅４００～７５０ｍｍ | 0.19 | 時間 | ダンプトラック［オンロード・ディーゼル］ 2t積級 （タイヤ損耗費及び補修費（良好）を含む） | 0.5 | 時間 | 運転手（一般） | 0.085 | 人 | 普通作業員 | 0.036 | 人 | 運転手（特殊） | 0.0304 | 人 | 土木一般世話役 | 0.016 | 人 | -
収集･集積･積込み･運搬 | ｺﾝｸﾘｰﾄ塊等の重量物 | 有り | 5.0km以下 | 持込 | 5836.4 | ダンプトラック［オンロード・ディーゼル］ 2t積級 （タイヤ損耗費及び補修費（良好）を含む） | 0.57 | 時間 | バックホウ（クローラ型）［標準型・排出ガス対策型（第２次基準値）］ 山積0.45m3（平積0.35m3） | 0.19 | 時間 | バックホウ用アタッチメント［掴み装置］ 開口幅１,７００～２,０００ｍｍ 爪幅４００～７５０ｍｍ | 0.19 | 時間 | 運転手（一般） | 0.0969 | 人 | 普通作業員 | 0.036 | 人 | 運転手（特殊） | 0.0304 | 人 | 土木一般世話役 | 0.016 | 人 | -
収集･集積･積込み･運搬 | ｺﾝｸﾘｰﾄ塊等の重量物 | 有り | 5.0km以下 | 貸与 | 5255 | バックホウ（クローラ型）［標準型・排出ガス対策型（第２次基準値）］ 山積0.45m3（平積0.35m3） | 0.19 | 時間 | バックホウ用アタッチメント［掴み装置］ 開口幅１,７００～２,０００ｍｍ 爪幅４００～７５０ｍｍ | 0.19 | 時間 | ダンプトラック［オンロード・ディーゼル］ 2t積級 （タイヤ損耗費及び補修費（良好）を含む） | 0.57 | 時間 | 運転手（一般） | 0.0969 | 人 | 普通作業員 | 0.036 | 人 | 運転手（特殊） | 0.0304 | 人 | 土木一般世話役 | 0.016 | 人 | -
収集･集積･積込み･運搬 | ｺﾝｸﾘｰﾄ塊等の重量物 | 有り | 6.5km以下 | 持込 | 6246.4 | ダンプトラック［オンロード・ディーゼル］ 2t積級 （タイヤ損耗費及び補修費（良好）を含む） | 0.65 | 時間 | バックホウ（クローラ型）［標準型・排出ガス対策型（第２次基準値）］ 山積0.45m3（平積0.35m3） | 0.19 | 時間 | バックホウ用アタッチメント［掴み装置］ 開口幅１,７００～２,０００ｍｍ 爪幅４００～７５０ｍｍ | 0.19 | 時間 | 運転手（一般） | 0.1105 | 人 | 普通作業員 | 0.036 | 人 | 運転手（特殊） | 0.0304 | 人 | 土木一般世話役 | 0.016 | 人 | -
収集･集積･積込み･運搬 | ｺﾝｸﾘｰﾄ塊等の重量物 | 有り | 6.5km以下 | 貸与 | 5583.4 | バックホウ（クローラ型）［標準型・排出ガス対策型（第２次基準値）］ 山積0.45m3（平積0.35m3） | 0.19 | 時間 | バックホウ用アタッチメント［掴み装置］ 開口幅１,７００～２,０００ｍｍ 爪幅４００～７５０ｍｍ | 0.19 | 時間 | ダンプトラック［オンロード・ディーゼル］ 2t積級 （タイヤ損耗費及び補修費（良好）を含む） | 0.65 | 時間 | 運転手（一般） | 0.1105 | 人 | 普通作業員 | 0.036 | 人 | 運転手（特殊） | 0.0304 | 人 | 土木一般世話役 | 0.016 | 人 | -
収集･集積･積込み･運搬 | ｺﾝｸﾘｰﾄ塊等の重量物 | 有り | 8.0km以下 | 持込 | 6758.9 | ダンプトラック［オンロード・ディーゼル］ 2t積級 （タイヤ損耗費及び補修費（良好）を含む） | 0.75 | 時間 | バックホウ（クローラ型）［標準型・排出ガス対策型（第２次基準値）］ 山積0.45m3（平積0.35m3） | 0.19 | 時間 | バックホウ用アタッチメント［掴み装置］ 開口幅１,７００～２,０００ｍｍ 爪幅４００～７５０ｍｍ | 0.19 | 時間 | 運転手（一般） | 0.1275 | 人 | 普通作業員 | 0.036 | 人 | 運転手（特殊） | 0.0304 | 人 | 土木一般世話役 | 0.016 | 人 | -
収集･集積･積込み･運搬 | ｺﾝｸﾘｰﾄ塊等の重量物 | 有り | 8.0km以下 | 貸与 | 5993.9 | バックホウ（クローラ型）［標準型・排出ガス対策型（第２次基準値）］ 山積0.45m3（平積0.35m3） | 0.19 | 時間 | バックホウ用アタッチメント［掴み装置］ 開口幅１,７００～２,０００ｍｍ 爪幅４００～７５０ｍｍ | 0.19 | 時間 | ダンプトラック［オンロード・ディーゼル］ 2t積級 （タイヤ損耗費及び補修費（良好）を含む） | 0.75 | 時間 | 運転手（一般） | 0.1275 | 人 | 普通作業員 | 0.036 | 人 | 運転手（特殊） | 0.0304 | 人 | 土木一般世話役 | 0.016 | 人 | -
収集･集積･積込み･運搬 | ｺﾝｸﾘｰﾄ塊等の重量物 | 有り | 9.5km以下 | 持込 | 7220.1 | ダンプトラック［オンロード・ディーゼル］ 2t積級 （タイヤ損耗費及び補修費（良好）を含む） | 0.84 | 時間 | バックホウ（クローラ型）［標準型・排出ガス対策型（第２次基準値）］ 山積0.45m3（平積0.35m3） | 0.19 | 時間 | バックホウ用アタッチメント［掴み装置］ 開口幅１,７００～２,０００ｍｍ 爪幅４００～７５０ｍｍ | 0.19 | 時間 | 運転手（一般） | 0.1428 | 人 | 普通作業員 | 0.036 | 人 | 運転手（特殊） | 0.0304 | 人 | 土木一般世話役 | 0.016 | 人 | -
収集･集積･積込み･運搬 | ｺﾝｸﾘｰﾄ塊等の重量物 | 有り | 9.5km以下 | 貸与 | 6363.3 | バックホウ（クローラ型）［標準型・排出ガス対策型（第２次基準値）］ 山積0.45m3（平積0.35m3） | 0.19 | 時間 | バックホウ用アタッチメント［掴み装置］ 開口幅１,７００～２,０００ｍｍ 爪幅４００～７５０ｍｍ | 0.19 | 時間 | ダンプトラック［オンロード・ディーゼル］ 2t積級 （タイヤ損耗費及び補修費（良好）を含む） | 0.84 | 時間 | 運転手（一般） | 0.1428 | 人 | 普通作業員 | 0.036 | 人 | 運転手（特殊） | 0.0304 | 人 | 土木一般世話役 | 0.016 | 人 | -
収集･集積･積込み･運搬 | ｺﾝｸﾘｰﾄ塊等の重量物 | 有り | 11.0km以下 | 持込 | 7732.6 | ダンプトラック［オンロード・ディーゼル］ 2t積級 （タイヤ損耗費及び補修費（良好）を含む） | 0.94 | 時間 | バックホウ（クローラ型）［標準型・排出ガス対策型（第２次基準値）］ 山積0.45m3（平積0.35m3） | 0.19 | 時間 | バックホウ用アタッチメント［掴み装置］ 開口幅１,７００～２,０００ｍｍ 爪幅４００～７５０ｍｍ | 0.19 | 時間 | 運転手（一般） | 0.1598 | 人 | 普通作業員 | 0.036 | 人 | 運転手（特殊） | 0.0304 | 人 | 土木一般世話役 | 0.016 | 人 | -
収集･集積･積込み･運搬 | ｺﾝｸﾘｰﾄ塊等の重量物 | 有り | 11.0km以下 | 貸与 | 6773.8 | バックホウ（クローラ型）［標準型・排出ガス対策型（第２次基準値）］ 山積0.45m3（平積0.35m3） | 0.19 | 時間 | バックホウ用アタッチメント［掴み装置］ 開口幅１,７００～２,０００ｍｍ 爪幅４００～７５０ｍｍ | 0.19 | 時間 | ダンプトラック［オンロード・ディーゼル］ 2t積級 （タイヤ損耗費及び補修費（良好）を含む） | 0.94 | 時間 | 運転手（一般） | 0.1598 | 人 | 普通作業員 | 0.036 | 人 | 運転手（特殊） | 0.0304 | 人 | 土木一般世話役 | 0.016 | 人 | -
収集･集積･積込み･運搬 | ｺﾝｸﾘｰﾄ塊等の重量物 | 有り | 13.0km以下 | 持込 | 8245.1 | ダンプトラック［オンロード・ディーゼル］ 2t積級 （タイヤ損耗費及び補修費（良好）を含む） | 1.04 | 時間 | バックホウ（クローラ型）［標準型・排出ガス対策型（第２次基準値）］ 山積0.45m3（平積0.35m3） | 0.19 | 時間 | バックホウ用アタッチメント［掴み装置］ 開口幅１,７００～２,０００ｍｍ 爪幅４００～７５０ｍｍ | 0.19 | 時間 | 運転手（一般） | 0.1768 | 人 | 普通作業員 | 0.036 | 人 | 運転手（特殊） | 0.0304 | 人 | 土木一般世話役 | 0.016 | 人 | -
収集･集積･積込み･運搬 | ｺﾝｸﾘｰﾄ塊等の重量物 | 有り | 13.0km以下 | 貸与 | 7184.3 | バックホウ（クローラ型）［標準型・排出ガス対策型（第２次基準値）］ 山積0.45m3（平積0.35m3） | 0.19 | 時間 | バックホウ用アタッチメント［掴み装置］ 開口幅１,７００～２,０００ｍｍ 爪幅４００～７５０ｍｍ | 0.19 | 時間 | ダンプトラック［オンロード・ディーゼル］ 2t積級 （タイヤ損耗費及び補修費（良好）を含む） | 1.04 | 時間 | 運転手（一般） | 0.1768 | 人 | 普通作業員 | 0.036 | 人 | 運転手（特殊） | 0.0304 | 人 | 土木一般世話役 | 0.016 | 人 | -
収集･集積･積込み･運搬 | ｺﾝｸﾘｰﾄ塊等の重量物 | 有り | 15.0km以下 | 持込 | 8808.9 | ダンプトラック［オンロード・ディーゼル］ 2t積級 （タイヤ損耗費及び補修費（良好）を含む） | 1.15 | 時間 | バックホウ（クローラ型）［標準型・排出ガス対策型（第２次基準値）］ 山積0.45m3（平積0.35m3） | 0.19 | 時間 | バックホウ用アタッチメント［掴み装置］ 開口幅１,７００～２,０００ｍｍ 爪幅４００～７５０ｍｍ | 0.19 | 時間 | 運転手（一般） | 0.1955 | 人 | 普通作業員 | 0.036 | 人 | 運転手（特殊） | 0.0304 | 人 | 土木一般世話役 | 0.016 | 人 | -
収集･集積･積込み･運搬 | ｺﾝｸﾘｰﾄ塊等の重量物 | 有り | 15.0km以下 | 貸与 | 7635.9 | バックホウ（クローラ型）［標準型・排出ガス対策型（第２次基準値）］ 山積0.45m3（平積0.35m3） | 0.19 | 時間 | バックホウ用アタッチメント［掴み装置］ 開口幅１,７００～２,０００ｍｍ 爪幅４００～７５０ｍｍ | 0.19 | 時間 | ダンプトラック［オンロード・ディーゼル］ 2t積級 （タイヤ損耗費及び補修費（良好）を含む） | 1.15 | 時間 | 運転手（一般） | 0.1955 | 人 | 普通作業員 | 0.036 | 人 | 運転手（特殊） | 0.0304 | 人 | 土木一般世話役 | 0.016 | 人 | -
収集･集積･積込み･運搬 | ｺﾝｸﾘｰﾄ塊等の重量物 | 有り | 17.5km以下 | 持込 | 9423.9 | ダンプトラック［オンロード・ディーゼル］ 2t積級 （タイヤ損耗費及び補修費（良好）を含む） | 1.27 | 時間 | バックホウ（クローラ型）［標準型・排出ガス対策型（第２次基準値）］ 山積0.45m3（平積0.35m3） | 0.19 | 時間 | バックホウ用アタッチメント［掴み装置］ 開口幅１,７００～２,０００ｍｍ 爪幅４００～７５０ｍｍ | 0.19 | 時間 | 運転手（一般） | 0.2159 | 人 | 普通作業員 | 0.036 | 人 | 運転手（特殊） | 0.0304 | 人 | 土木一般世話役 | 0.016 | 人 | -
収集･集積･積込み･運搬 | ｺﾝｸﾘｰﾄ塊等の重量物 | 有り | 17.5km以下 | 貸与 | 8128.5 | バックホウ（クローラ型）［標準型・排出ガス対策型（第２次基準値）］ 山積0.45m3（平積0.35m3） | 0.19 | 時間 | バックホウ用アタッチメント［掴み装置］ 開口幅１,７００～２,０００ｍｍ 爪幅４００～７５０ｍｍ | 0.19 | 時間 | ダンプトラック［オンロード・ディーゼル］ 2t積級 （タイヤ損耗費及び補修費（良好）を含む） | 1.27 | 時間 | 運転手（一般） | 0.2159 | 人 | 普通作業員 | 0.036 | 人 | 運転手（特殊） | 0.0304 | 人 | 土木一般世話役 | 0.016 | 人 | -
収集･集積･積込み･運搬 | ｺﾝｸﾘｰﾄ塊等の重量物 | 有り | 20.0km以下 | 持込 | 10090 | ダンプトラック［オンロード・ディーゼル］ 2t積級 （タイヤ損耗費及び補修費（良好）を含む） | 1.4 | 時間 | バックホウ（クローラ型）［標準型・排出ガス対策型（第２次基準値）］ 山積0.45m3（平積0.35m3） | 0.19 | 時間 | バックホウ用アタッチメント［掴み装置］ 開口幅１,７００～２,０００ｍｍ 爪幅４００～７５０ｍｍ | 0.19 | 時間 | 運転手（一般） | 0.238 | 人 | 普通作業員 | 0.036 | 人 | 運転手（特殊） | 0.0304 | 人 | 土木一般世話役 | 0.016 | 人 | -
収集･集積･積込み･運搬 | ｺﾝｸﾘｰﾄ塊等の重量物 | 有り | 20.0km以下 | 貸与 | 8662.1 | バックホウ（クローラ型）［標準型・排出ガス対策型（第２次基準値）］ 山積0.45m3（平積0.35m3） | 0.19 | 時間 | バックホウ用アタッチメント［掴み装置］ 開口幅１,７００～２,０００ｍｍ 爪幅４００～７５０ｍｍ | 0.19 | 時間 | ダンプトラック［オンロード・ディーゼル］ 2t積級 （タイヤ損耗費及び補修費（良好）を含む） | 1.4 | 時間 | 運転手（一般） | 0.238 | 人 | 普通作業員 | 0.036 | 人 | 運転手（特殊） | 0.0304 | 人 | 土木一般世話役 | 0.016 | 人 | -
収集･集積･積込み･運搬 | ｺﾝｸﾘｰﾄ塊等の重量物 | 有り | 23.0km以下 | 持込 | 10756 | ダンプトラック［オンロード・ディーゼル］ 2t積級 （タイヤ損耗費及び補修費（良好）を含む） | 1.53 | 時間 | バックホウ（クローラ型）［標準型・排出ガス対策型（第２次基準値）］ 山積0.45m3（平積0.35m3） | 0.19 | 時間 | バックホウ用アタッチメント［掴み装置］ 開口幅１,７００～２,０００ｍｍ 爪幅４００～７５０ｍｍ | 0.19 | 時間 | 運転手（一般） | 0.2601 | 人 | 普通作業員 | 0.036 | 人 | 運転手（特殊） | 0.0304 | 人 | 土木一般世話役 | 0.016 | 人 | -
収集･集積･積込み･運搬 | ｺﾝｸﾘｰﾄ塊等の重量物 | 有り | 23.0km以下 | 貸与 | 9195.8 | バックホウ（クローラ型）［標準型・排出ガス対策型（第２次基準値）］ 山積0.45m3（平積0.35m3） | 0.19 | 時間 | バックホウ用アタッチメント［掴み装置］ 開口幅１,７００～２,０００ｍｍ 爪幅４００～７５０ｍｍ | 0.19 | 時間 | ダンプトラック［オンロード・ディーゼル］ 2t積級 （タイヤ損耗費及び補修費（良好）を含む） | 1.53 | 時間 | 運転手（一般） | 0.2601 | 人 | 普通作業員 | 0.036 | 人 | 運転手（特殊） | 0.0304 | 人 | 土木一般世話役 | 0.016 | 人 | -
収集･集積･積込み･運搬 | ｺﾝｸﾘｰﾄ塊等の重量物 | 有り | 27.0km以下 | 持込 | 11525 | ダンプトラック［オンロード・ディーゼル］ 2t積級 （タイヤ損耗費及び補修費（良好）を含む） | 1.68 | 時間 | バックホウ（クローラ型）［標準型・排出ガス対策型（第２次基準値）］ 山積0.45m3（平積0.35m3） | 0.19 | 時間 | バックホウ用アタッチメント［掴み装置］ 開口幅１,７００～２,０００ｍｍ 爪幅４００～７５０ｍｍ | 0.19 | 時間 | 運転手（一般） | 0.2856 | 人 | 普通作業員 | 0.036 | 人 | 運転手（特殊） | 0.0304 | 人 | 土木一般世話役 | 0.016 | 人 | -
収集･集積･積込み･運搬 | ｺﾝｸﾘｰﾄ塊等の重量物 | 有り | 27.0km以下 | 貸与 | 9811.5 | バックホウ（クローラ型）［標準型・排出ガス対策型（第２次基準値）］ 山積0.45m3（平積0.35m3） | 0.19 | 時間 | バックホウ用アタッチメント［掴み装置］ 開口幅１,７００～２,０００ｍｍ 爪幅４００～７５０ｍｍ | 0.19 | 時間 | ダンプトラック［オンロード・ディーゼル］ 2t積級 （タイヤ損耗費及び補修費（良好）を含む） | 1.68 | 時間 | 運転手（一般） | 0.2856 | 人 | 普通作業員 | 0.036 | 人 | 運転手（特殊） | 0.0304 | 人 | 土木一般世話役 | 0.016 | 人 | -
収集･集積･積込み･運搬 | ｺﾝｸﾘｰﾄ塊等の重量物 | 有り | 32.0km以下 | 持込 | 12396 | ダンプトラック［オンロード・ディーゼル］ 2t積級 （タイヤ損耗費及び補修費（良好）を含む） | 1.85 | 時間 | バックホウ（クローラ型）［標準型・排出ガス対策型（第２次基準値）］ 山積0.45m3（平積0.35m3） | 0.19 | 時間 | バックホウ用アタッチメント［掴み装置］ 開口幅１,７００～２,０００ｍｍ 爪幅４００～７５０ｍｍ | 0.19 | 時間 | 運転手（一般） | 0.3145 | 人 | 普通作業員 | 0.036 | 人 | 運転手（特殊） | 0.0304 | 人 | 土木一般世話役 | 0.016 | 人 | -
収集･集積･積込み･運搬 | ｺﾝｸﾘｰﾄ塊等の重量物 | 有り | 32.0km以下 | 貸与 | 10509 | バックホウ（クローラ型）［標準型・排出ガス対策型（第２次基準値）］ 山積0.45m3（平積0.35m3） | 0.19 | 時間 | バックホウ用アタッチメント［掴み装置］ 開口幅１,７００～２,０００ｍｍ 爪幅４００～７５０ｍｍ | 0.19 | 時間 | ダンプトラック［オンロード・ディーゼル］ 2t積級 （タイヤ損耗費及び補修費（良好）を含む） | 1.85 | 時間 | 運転手（一般） | 0.3145 | 人 | 普通作業員 | 0.036 | 人 | 運転手（特殊） | 0.0304 | 人 | 土木一般世話役 | 0.016 | 人 | -
収集･集積･積込み･運搬 | ｺﾝｸﾘｰﾄ塊等の重量物 | 有り | 39.0km以下 | 持込 | 13370 | ダンプトラック［オンロード・ディーゼル］ 2t積級 （タイヤ損耗費及び補修費（良好）を含む） | 2.04 | 時間 | バックホウ（クローラ型）［標準型・排出ガス対策型（第２次基準値）］ 山積0.45m3（平積0.35m3） | 0.19 | 時間 | バックホウ用アタッチメント［掴み装置］ 開口幅１,７００～２,０００ｍｍ 爪幅４００～７５０ｍｍ | 0.19 | 時間 | 運転手（一般） | 0.3468 | 人 | 普通作業員 | 0.036 | 人 | 運転手（特殊） | 0.0304 | 人 | 土木一般世話役 | 0.016 | 人 | -
収集･集積･積込み･運搬 | ｺﾝｸﾘｰﾄ塊等の重量物 | 有り | 39.0km以下 | 貸与 | 11289 | バックホウ（クローラ型）［標準型・排出ガス対策型（第２次基準値）］ 山積0.45m3（平積0.35m3） | 0.19 | 時間 | バックホウ用アタッチメント［掴み装置］ 開口幅１,７００～２,０００ｍｍ 爪幅４００～７５０ｍｍ | 0.19 | 時間 | ダンプトラック［オンロード・ディーゼル］ 2t積級 （タイヤ損耗費及び補修費（良好）を含む） | 2.04 | 時間 | 運転手（一般） | 0.3468 | 人 | 普通作業員 | 0.036 | 人 | 運転手（特殊） | 0.0304 | 人 | 土木一般世話役 | 0.016 | 人 | -
収集･集積･積込み･運搬 | ｺﾝｸﾘｰﾄ塊等の重量物 | 有り | 53.0km以下 | 持込 | 14395 | ダンプトラック［オンロード・ディーゼル］ 2t積級 （タイヤ損耗費及び補修費（良好）を含む） | 2.24 | 時間 | バックホウ（クローラ型）［標準型・排出ガス対策型（第２次基準値）］ 山積0.45m3（平積0.35m3） | 0.19 | 時間 | バックホウ用アタッチメント［掴み装置］ 開口幅１,７００～２,０００ｍｍ 爪幅４００～７５０ｍｍ | 0.19 | 時間 | 運転手（一般） | 0.3808 | 人 | 普通作業員 | 0.036 | 人 | 運転手（特殊） | 0.0304 | 人 | 土木一般世話役 | 0.016 | 人 | -
収集･集積･積込み･運搬 | ｺﾝｸﾘｰﾄ塊等の重量物 | 有り | 53.0km以下 | 貸与 | 12110 | バックホウ（クローラ型）［標準型・排出ガス対策型（第２次基準値）］ 山積0.45m3（平積0.35m3） | 0.19 | 時間 | バックホウ用アタッチメント［掴み装置］ 開口幅１,７００～２,０００ｍｍ 爪幅４００～７５０ｍｍ | 0.19 | 時間 | ダンプトラック［オンロード・ディーゼル］ 2t積級 （タイヤ損耗費及び補修費（良好）を含む） | 2.24 | 時間 | 運転手（一般） | 0.3808 | 人 | 普通作業員 | 0.036 | 人 | 運転手（特殊） | 0.0304 | 人 | 土木一般世話役 | 0.016 | 人 | -
収集･集積･積込み･運搬 | ｺﾝｸﾘｰﾄ塊等の重量物 | 有り | 60.0km以下 | 持込 | 15574 | ダンプトラック［オンロード・ディーゼル］ 2t積級 （タイヤ損耗費及び補修費（良好）を含む） | 2.47 | 時間 | バックホウ（クローラ型）［標準型・排出ガス対策型（第２次基準値）］ 山積0.45m3（平積0.35m3） | 0.19 | 時間 | バックホウ用アタッチメント［掴み装置］ 開口幅１,７００～２,０００ｍｍ 爪幅４００～７５０ｍｍ | 0.19 | 時間 | 運転手（一般） | 0.4199 | 人 | 普通作業員 | 0.036 | 人 | 運転手（特殊） | 0.0304 | 人 | 土木一般世話役 | 0.016 | 人 | -
収集･集積･積込み･運搬 | ｺﾝｸﾘｰﾄ塊等の重量物 | 有り | 60.0km以下 | 貸与 | 13054 | バックホウ（クローラ型）［標準型・排出ガス対策型（第２次基準値）］ 山積0.45m3（平積0.35m3） | 0.19 | 時間 | バックホウ用アタッチメント［掴み装置］ 開口幅１,７００～２,０００ｍｍ 爪幅４００～７５０ｍｍ | 0.19 | 時間 | ダンプトラック［オンロード・ディーゼル］ 2t積級 （タイヤ損耗費及び補修費（良好）を含む） | 2.47 | 時間 | 運転手（一般） | 0.4199 | 人 | 普通作業員 | 0.036 | 人 | 運転手（特殊） | 0.0304 | 人 | 土木一般世話役 | 0.016 | 人 | -
運搬のみ | 木片･空き缶･枯草等のかさ高物や軽量物 | 無し | 0.5km以下 | 持込 | 402.71 | ダンプトラック［オンロード・ディーゼル］ 4t積級 （タイヤ損耗費及び補修費（良好）を含む） | 0.068 | 時間 | - |  |  | - |  |  | 運転手（一般） | 0.01156 | 人 | - |  |  | - |  |  | - |  |  | -
運搬のみ | 木片･空き缶･枯草等のかさ高物や軽量物 | 無し | 0.5km以下 | 貸与 | 297.99 | ダンプトラック［オンロード・ディーゼル］ 4t積級 （タイヤ損耗費及び補修費（良好）を含む） | 0.068 | 時間 | - |  |  | - |  |  | 運転手（一般） | 0.01156 | 人 | - |  |  | - |  |  | - |  |  | -
運搬のみ | 木片･空き缶･枯草等のかさ高物や軽量物 | 無し | 1.0km以下 | 持込 | 438.24 | ダンプトラック［オンロード・ディーゼル］ 4t積級 （タイヤ損耗費及び補修費（良好）を含む） | 0.074 | 時間 | - |  |  | - |  |  | 運転手（一般） | 0.01258 | 人 | - |  |  | - |  |  | - |  |  | -
運搬のみ | 木片･空き缶･枯草等のかさ高物や軽量物 | 無し | 1.0km以下 | 貸与 | 324.28 | ダンプトラック［オンロード・ディーゼル］ 4t積級 （タイヤ損耗費及び補修費（良好）を含む） | 0.074 | 時間 | - |  |  | - |  |  | 運転手（一般） | 0.01258 | 人 | - |  |  | - |  |  | - |  |  | -
運搬のみ | 木片･空き缶･枯草等のかさ高物や軽量物 | 無し | 2.0km以下 | 持込 | 473.78 | ダンプトラック［オンロード・ディーゼル］ 4t積級 （タイヤ損耗費及び補修費（良好）を含む） | 0.08 | 時間 | - |  |  | - |  |  | 運転手（一般） | 0.0136 | 人 | - |  |  | - |  |  | - |  |  | -
運搬のみ | 木片･空き缶･枯草等のかさ高物や軽量物 | 無し | 2.0km以下 | 貸与 | 350.58 | ダンプトラック［オンロード・ディーゼル］ 4t積級 （タイヤ損耗費及び補修費（良好）を含む） | 0.08 | 時間 | - |  |  | - |  |  | 運転手（一般） | 0.0136 | 人 | - |  |  | - |  |  | - |  |  | -
運搬のみ | 木片･空き缶･枯草等のかさ高物や軽量物 | 無し | 3.0km以下 | 持込 | 550.76 | ダンプトラック［オンロード・ディーゼル］ 4t積級 （タイヤ損耗費及び補修費（良好）を含む） | 0.093 | 時間 | - |  |  | - |  |  | 運転手（一般） | 0.01581 | 人 | - |  |  | - |  |  | - |  |  | -
運搬のみ | 木片･空き缶･枯草等のかさ高物や軽量物 | 無し | 3.0km以下 | 貸与 | 407.54 | ダンプトラック［オンロード・ディーゼル］ 4t積級 （タイヤ損耗費及び補修費（良好）を含む） | 0.093 | 時間 | - |  |  | - |  |  | 運転手（一般） | 0.01581 | 人 | - |  |  | - |  |  | - |  |  | -
運搬のみ | 木片･空き缶･枯草等のかさ高物や軽量物 | 無し | 4.0km以下 | 持込 | 651.44 | ダンプトラック［オンロード・ディーゼル］ 4t積級 （タイヤ損耗費及び補修費（良好）を含む） | 0.11 | 時間 | - |  |  | - |  |  | 運転手（一般） | 0.0187 | 人 | - |  |  | - |  |  | - |  |  | -
運搬のみ | 木片･空き缶･枯草等のかさ高物や軽量物 | 無し | 4.0km以下 | 貸与 | 482.04 | ダンプトラック［オンロード・ディーゼル］ 4t積級 （タイヤ損耗費及び補修費（良好）を含む） | 0.11 | 時間 | - |  |  | - |  |  | 運転手（一般） | 0.0187 | 人 | - |  |  | - |  |  | - |  |  | -
運搬のみ | 木片･空き缶･枯草等のかさ高物や軽量物 | 無し | 5.0km以下 | 持込 | 710.66 | ダンプトラック［オンロード・ディーゼル］ 4t積級 （タイヤ損耗費及び補修費（良好）を含む） | 0.12 | 時間 | - |  |  | - |  |  | 運転手（一般） | 0.0204 | 人 | - |  |  | - |  |  | - |  |  | -
運搬のみ | 木片･空き缶･枯草等のかさ高物や軽量物 | 無し | 5.0km以下 | 貸与 | 525.86 | ダンプトラック［オンロード・ディーゼル］ 4t積級 （タイヤ損耗費及び補修費（良好）を含む） | 0.12 | 時間 | - |  |  | - |  |  | 運転手（一般） | 0.0204 | 人 | - |  |  | - |  |  | - |  |  | -
運搬のみ | 木片･空き缶･枯草等のかさ高物や軽量物 | 無し | 6.5km以下 | 持込 | 769.89 | ダンプトラック［オンロード・ディーゼル］ 4t積級 （タイヤ損耗費及び補修費（良好）を含む） | 0.13 | 時間 | - |  |  | - |  |  | 運転手（一般） | 0.0221 | 人 | - |  |  | - |  |  | - |  |  | -
運搬のみ | 木片･空き缶･枯草等のかさ高物や軽量物 | 無し | 6.5km以下 | 貸与 | 569.69 | ダンプトラック［オンロード・ディーゼル］ 4t積級 （タイヤ損耗費及び補修費（良好）を含む） | 0.13 | 時間 | - |  |  | - |  |  | 運転手（一般） | 0.0221 | 人 | - |  |  | - |  |  | - |  |  | -
運搬のみ | 木片･空き缶･枯草等のかさ高物や軽量物 | 無し | 8.0km以下 | 持込 | 888.33 | ダンプトラック［オンロード・ディーゼル］ 4t積級 （タイヤ損耗費及び補修費（良好）を含む） | 0.15 | 時間 | - |  |  | - |  |  | 運転手（一般） | 0.0255 | 人 | - |  |  | - |  |  | - |  |  | -
運搬のみ | 木片･空き缶･枯草等のかさ高物や軽量物 | 無し | 8.0km以下 | 貸与 | 657.33 | ダンプトラック［オンロード・ディーゼル］ 4t積級 （タイヤ損耗費及び補修費（良好）を含む） | 0.15 | 時間 | - |  |  | - |  |  | 運転手（一般） | 0.0255 | 人 | - |  |  | - |  |  | - |  |  | -
運搬のみ | 木片･空き缶･枯草等のかさ高物や軽量物 | 無し | 9.5km以下 | 持込 | 947.55 | ダンプトラック［オンロード・ディーゼル］ 4t積級 （タイヤ損耗費及び補修費（良好）を含む） | 0.16 | 時間 | - |  |  | - |  |  | 運転手（一般） | 0.0272 | 人 | - |  |  | - |  |  | - |  |  | -
運搬のみ | 木片･空き缶･枯草等のかさ高物や軽量物 | 無し | 9.5km以下 | 貸与 | 701.15 | ダンプトラック［オンロード・ディーゼル］ 4t積級 （タイヤ損耗費及び補修費（良好）を含む） | 0.16 | 時間 | - |  |  | - |  |  | 運転手（一般） | 0.0272 | 人 | - |  |  | - |  |  | - |  |  | -
運搬のみ | 木片･空き缶･枯草等のかさ高物や軽量物 | 無し | 11.5km以下 | 持込 | 1066 | ダンプトラック［オンロード・ディーゼル］ 4t積級 （タイヤ損耗費及び補修費（良好）を含む） | 0.18 | 時間 | - |  |  | - |  |  | 運転手（一般） | 0.0306 | 人 | - |  |  | - |  |  | - |  |  | -
運搬のみ | 木片･空き缶･枯草等のかさ高物や軽量物 | 無し | 11.5km以下 | 貸与 | 788.8 | ダンプトラック［オンロード・ディーゼル］ 4t積級 （タイヤ損耗費及び補修費（良好）を含む） | 0.18 | 時間 | - |  |  | - |  |  | 運転手（一般） | 0.0306 | 人 | - |  |  | - |  |  | - |  |  | -
運搬のみ | 木片･空き缶･枯草等のかさ高物や軽量物 | 無し | 13.5km以下 | 持込 | 1184.4 | ダンプトラック［オンロード・ディーゼル］ 4t積級 （タイヤ損耗費及び補修費（良好）を含む） | 0.2 | 時間 | - |  |  | - |  |  | 運転手（一般） | 0.034 | 人 | - |  |  | - |  |  | - |  |  | -
運搬のみ | 木片･空き缶･枯草等のかさ高物や軽量物 | 無し | 13.5km以下 | 貸与 | 876.44 | ダンプトラック［オンロード・ディーゼル］ 4t積級 （タイヤ損耗費及び補修費（良好）を含む） | 0.2 | 時間 | - |  |  | - |  |  | 運転手（一般） | 0.034 | 人 | - |  |  | - |  |  | - |  |  | -
運搬のみ | 木片･空き缶･枯草等のかさ高物や軽量物 | 無し | 16.0km以下 | 持込 | 1302.9 | ダンプトラック［オンロード・ディーゼル］ 4t積級 （タイヤ損耗費及び補修費（良好）を含む） | 0.22 | 時間 | - |  |  | - |  |  | 運転手（一般） | 0.0374 | 人 | - |  |  | - |  |  | - |  |  | -
運搬のみ | 木片･空き缶･枯草等のかさ高物や軽量物 | 無し | 16.0km以下 | 貸与 | 964.08 | ダンプトラック［オンロード・ディーゼル］ 4t積級 （タイヤ損耗費及び補修費（良好）を含む） | 0.22 | 時間 | - |  |  | - |  |  | 運転手（一般） | 0.0374 | 人 | - |  |  | - |  |  | - |  |  | -
運搬のみ | 木片･空き缶･枯草等のかさ高物や軽量物 | 無し | 19.0km以下 | 持込 | 1421.3 | ダンプトラック［オンロード・ディーゼル］ 4t積級 （タイヤ損耗費及び補修費（良好）を含む） | 0.24 | 時間 | - |  |  | - |  |  | 運転手（一般） | 0.0408 | 人 | - |  |  | - |  |  | - |  |  | -
運搬のみ | 木片･空き缶･枯草等のかさ高物や軽量物 | 無し | 19.0km以下 | 貸与 | 1051.7 | ダンプトラック［オンロード・ディーゼル］ 4t積級 （タイヤ損耗費及び補修費（良好）を含む） | 0.24 | 時間 | - |  |  | - |  |  | 運転手（一般） | 0.0408 | 人 | - |  |  | - |  |  | - |  |  | -
運搬のみ | 木片･空き缶･枯草等のかさ高物や軽量物 | 無し | 22.5km以下 | 持込 | 1539.8 | ダンプトラック［オンロード・ディーゼル］ 4t積級 （タイヤ損耗費及び補修費（良好）を含む） | 0.26 | 時間 | - |  |  | - |  |  | 運転手（一般） | 0.0442 | 人 | - |  |  | - |  |  | - |  |  | -
運搬のみ | 木片･空き缶･枯草等のかさ高物や軽量物 | 無し | 22.5km以下 | 貸与 | 1139.4 | ダンプトラック［オンロード・ディーゼル］ 4t積級 （タイヤ損耗費及び補修費（良好）を含む） | 0.26 | 時間 | - |  |  | - |  |  | 運転手（一般） | 0.0442 | 人 | - |  |  | - |  |  | - |  |  | -
運搬のみ | 木片･空き缶･枯草等のかさ高物や軽量物 | 無し | 27.5km以下 | 持込 | 1717.4 | ダンプトラック［オンロード・ディーゼル］ 4t積級 （タイヤ損耗費及び補修費（良好）を含む） | 0.29 | 時間 | - |  |  | - |  |  | 運転手（一般） | 0.0493 | 人 | - |  |  | - |  |  | - |  |  | -
運搬のみ | 木片･空き缶･枯草等のかさ高物や軽量物 | 無し | 27.5km以下 | 貸与 | 1270.8 | ダンプトラック［オンロード・ディーゼル］ 4t積級 （タイヤ損耗費及び補修費（良好）を含む） | 0.29 | 時間 | - |  |  | - |  |  | 運転手（一般） | 0.0493 | 人 | - |  |  | - |  |  | - |  |  | -
運搬のみ | 木片･空き缶･枯草等のかさ高物や軽量物 | 無し | 35.0km以下 | 持込 | 1895.1 | ダンプトラック［オンロード・ディーゼル］ 4t積級 （タイヤ損耗費及び補修費（良好）を含む） | 0.32 | 時間 | - |  |  | - |  |  | 運転手（一般） | 0.0544 | 人 | - |  |  | - |  |  | - |  |  | -
運搬のみ | 木片･空き缶･枯草等のかさ高物や軽量物 | 無し | 35.0km以下 | 貸与 | 1402.3 | ダンプトラック［オンロード・ディーゼル］ 4t積級 （タイヤ損耗費及び補修費（良好）を含む） | 0.32 | 時間 | - |  |  | - |  |  | 運転手（一般） | 0.0544 | 人 | - |  |  | - |  |  | - |  |  | -
運搬のみ | 木片･空き缶･枯草等のかさ高物や軽量物 | 無し | 46.0km以下 | 持込 | 2072.8 | ダンプトラック［オンロード・ディーゼル］ 4t積級 （タイヤ損耗費及び補修費（良好）を含む） | 0.35 | 時間 | - |  |  | - |  |  | 運転手（一般） | 0.0595 | 人 | - |  |  | - |  |  | - |  |  | -
運搬のみ | 木片･空き缶･枯草等のかさ高物や軽量物 | 無し | 46.0km以下 | 貸与 | 1533.8 | ダンプトラック［オンロード・ディーゼル］ 4t積級 （タイヤ損耗費及び補修費（良好）を含む） | 0.35 | 時間 | - |  |  | - |  |  | 運転手（一般） | 0.0595 | 人 | - |  |  | - |  |  | - |  |  | -
運搬のみ | 木片･空き缶･枯草等のかさ高物や軽量物 | 無し | 60.0km以下 | 持込 | 2191.2 | ダンプトラック［オンロード・ディーゼル］ 4t積級 （タイヤ損耗費及び補修費（良好）を含む） | 0.37 | 時間 | - |  |  | - |  |  | 運転手（一般） | 0.0629 | 人 | - |  |  | - |  |  | - |  |  | -
運搬のみ | 木片･空き缶･枯草等のかさ高物や軽量物 | 無し | 60.0km以下 | 貸与 | 1621.4 | ダンプトラック［オンロード・ディーゼル］ 4t積級 （タイヤ損耗費及び補修費（良好）を含む） | 0.37 | 時間 | - |  |  | - |  |  | 運転手（一般） | 0.0629 | 人 | - |  |  | - |  |  | - |  |  | -
運搬のみ | 木片･空き缶･枯草等のかさ高物や軽量物 | 有り | 0.5km以下 | 持込 | 402.71 | ダンプトラック［オンロード・ディーゼル］ 4t積級 （タイヤ損耗費及び補修費（良好）を含む） | 0.068 | 時間 | - |  |  | - |  |  | 運転手（一般） | 0.01156 | 人 | - |  |  | - |  |  | - |  |  | -
運搬のみ | 木片･空き缶･枯草等のかさ高物や軽量物 | 有り | 0.5km以下 | 貸与 | 297.99 | ダンプトラック［オンロード・ディーゼル］ 4t積級 （タイヤ損耗費及び補修費（良好）を含む） | 0.068 | 時間 | - |  |  | - |  |  | 運転手（一般） | 0.01156 | 人 | - |  |  | - |  |  | - |  |  | -
運搬のみ | 木片･空き缶･枯草等のかさ高物や軽量物 | 有り | 1.0km以下 | 持込 | 438.24 | ダンプトラック［オンロード・ディーゼル］ 4t積級 （タイヤ損耗費及び補修費（良好）を含む） | 0.074 | 時間 | - |  |  | - |  |  | 運転手（一般） | 0.01258 | 人 | - |  |  | - |  |  | - |  |  | -
運搬のみ | 木片･空き缶･枯草等のかさ高物や軽量物 | 有り | 1.0km以下 | 貸与 | 324.28 | ダンプトラック［オンロード・ディーゼル］ 4t積級 （タイヤ損耗費及び補修費（良好）を含む） | 0.074 | 時間 | - |  |  | - |  |  | 運転手（一般） | 0.01258 | 人 | - |  |  | - |  |  | - |  |  | -
運搬のみ | 木片･空き缶･枯草等のかさ高物や軽量物 | 有り | 2.0km以下 | 持込 | 473.78 | ダンプトラック［オンロード・ディーゼル］ 4t積級 （タイヤ損耗費及び補修費（良好）を含む） | 0.08 | 時間 | - |  |  | - |  |  | 運転手（一般） | 0.0136 | 人 | - |  |  | - |  |  | - |  |  | -
運搬のみ | 木片･空き缶･枯草等のかさ高物や軽量物 | 有り | 2.0km以下 | 貸与 | 350.58 | ダンプトラック［オンロード・ディーゼル］ 4t積級 （タイヤ損耗費及び補修費（良好）を含む） | 0.08 | 時間 | - |  |  | - |  |  | 運転手（一般） | 0.0136 | 人 | - |  |  | - |  |  | - |  |  | -
運搬のみ | 木片･空き缶･枯草等のかさ高物や軽量物 | 有り | 3.0km以下 | 持込 | 550.76 | ダンプトラック［オンロード・ディーゼル］ 4t積級 （タイヤ損耗費及び補修費（良好）を含む） | 0.093 | 時間 | - |  |  | - |  |  | 運転手（一般） | 0.01581 | 人 | - |  |  | - |  |  | - |  |  | -
運搬のみ | 木片･空き缶･枯草等のかさ高物や軽量物 | 有り | 3.0km以下 | 貸与 | 407.54 | ダンプトラック［オンロード・ディーゼル］ 4t積級 （タイヤ損耗費及び補修費（良好）を含む） | 0.093 | 時間 | - |  |  | - |  |  | 運転手（一般） | 0.01581 | 人 | - |  |  | - |  |  | - |  |  | -
運搬のみ | 木片･空き缶･枯草等のかさ高物や軽量物 | 有り | 4.0km以下 | 持込 | 651.44 | ダンプトラック［オンロード・ディーゼル］ 4t積級 （タイヤ損耗費及び補修費（良好）を含む） | 0.11 | 時間 | - |  |  | - |  |  | 運転手（一般） | 0.0187 | 人 | - |  |  | - |  |  | - |  |  | -
運搬のみ | 木片･空き缶･枯草等のかさ高物や軽量物 | 有り | 4.0km以下 | 貸与 | 482.04 | ダンプトラック［オンロード・ディーゼル］ 4t積級 （タイヤ損耗費及び補修費（良好）を含む） | 0.11 | 時間 | - |  |  | - |  |  | 運転手（一般） | 0.0187 | 人 | - |  |  | - |  |  | - |  |  | -
運搬のみ | 木片･空き缶･枯草等のかさ高物や軽量物 | 有り | 5.0km以下 | 持込 | 710.66 | ダンプトラック［オンロード・ディーゼル］ 4t積級 （タイヤ損耗費及び補修費（良好）を含む） | 0.12 | 時間 | - |  |  | - |  |  | 運転手（一般） | 0.0204 | 人 | - |  |  | - |  |  | - |  |  | -
運搬のみ | 木片･空き缶･枯草等のかさ高物や軽量物 | 有り | 5.0km以下 | 貸与 | 525.86 | ダンプトラック［オンロード・ディーゼル］ 4t積級 （タイヤ損耗費及び補修費（良好）を含む） | 0.12 | 時間 | - |  |  | - |  |  | 運転手（一般） | 0.0204 | 人 | - |  |  | - |  |  | - |  |  | -
運搬のみ | 木片･空き缶･枯草等のかさ高物や軽量物 | 有り | 6.0km以下 | 持込 | 769.89 | ダンプトラック［オンロード・ディーゼル］ 4t積級 （タイヤ損耗費及び補修費（良好）を含む） | 0.13 | 時間 | - |  |  | - |  |  | 運転手（一般） | 0.0221 | 人 | - |  |  | - |  |  | - |  |  | -
運搬のみ | 木片･空き缶･枯草等のかさ高物や軽量物 | 有り | 6.0km以下 | 貸与 | 569.69 | ダンプトラック［オンロード・ディーゼル］ 4t積級 （タイヤ損耗費及び補修費（良好）を含む） | 0.13 | 時間 | - |  |  | - |  |  | 運転手（一般） | 0.0221 | 人 | - |  |  | - |  |  | - |  |  | -
運搬のみ | 木片･空き缶･枯草等のかさ高物や軽量物 | 有り | 7.5km以下 | 持込 | 888.33 | ダンプトラック［オンロード・ディーゼル］ 4t積級 （タイヤ損耗費及び補修費（良好）を含む） | 0.15 | 時間 | - |  |  | - |  |  | 運転手（一般） | 0.0255 | 人 | - |  |  | - |  |  | - |  |  | -
運搬のみ | 木片･空き缶･枯草等のかさ高物や軽量物 | 有り | 7.5km以下 | 貸与 | 657.33 | ダンプトラック［オンロード・ディーゼル］ 4t積級 （タイヤ損耗費及び補修費（良好）を含む） | 0.15 | 時間 | - |  |  | - |  |  | 運転手（一般） | 0.0255 | 人 | - |  |  | - |  |  | - |  |  | -
運搬のみ | 木片･空き缶･枯草等のかさ高物や軽量物 | 有り | 9.0km以下 | 持込 | 947.55 | ダンプトラック［オンロード・ディーゼル］ 4t積級 （タイヤ損耗費及び補修費（良好）を含む） | 0.16 | 時間 | - |  |  | - |  |  | 運転手（一般） | 0.0272 | 人 | - |  |  | - |  |  | - |  |  | -
運搬のみ | 木片･空き缶･枯草等のかさ高物や軽量物 | 有り | 9.0km以下 | 貸与 | 701.15 | ダンプトラック［オンロード・ディーゼル］ 4t積級 （タイヤ損耗費及び補修費（良好）を含む） | 0.16 | 時間 | - |  |  | - |  |  | 運転手（一般） | 0.0272 | 人 | - |  |  | - |  |  | - |  |  | -
運搬のみ | 木片･空き缶･枯草等のかさ高物や軽量物 | 有り | 10.5km以下 | 持込 | 1066 | ダンプトラック［オンロード・ディーゼル］ 4t積級 （タイヤ損耗費及び補修費（良好）を含む） | 0.18 | 時間 | - |  |  | - |  |  | 運転手（一般） | 0.0306 | 人 | - |  |  | - |  |  | - |  |  | -
運搬のみ | 木片･空き缶･枯草等のかさ高物や軽量物 | 有り | 10.5km以下 | 貸与 | 788.8 | ダンプトラック［オンロード・ディーゼル］ 4t積級 （タイヤ損耗費及び補修費（良好）を含む） | 0.18 | 時間 | - |  |  | - |  |  | 運転手（一般） | 0.0306 | 人 | - |  |  | - |  |  | - |  |  | -
運搬のみ | 木片･空き缶･枯草等のかさ高物や軽量物 | 有り | 12.5km以下 | 持込 | 1184.4 | ダンプトラック［オンロード・ディーゼル］ 4t積級 （タイヤ損耗費及び補修費（良好）を含む） | 0.2 | 時間 | - |  |  | - |  |  | 運転手（一般） | 0.034 | 人 | - |  |  | - |  |  | - |  |  | -
運搬のみ | 木片･空き缶･枯草等のかさ高物や軽量物 | 有り | 12.5km以下 | 貸与 | 876.44 | ダンプトラック［オンロード・ディーゼル］ 4t積級 （タイヤ損耗費及び補修費（良好）を含む） | 0.2 | 時間 | - |  |  | - |  |  | 運転手（一般） | 0.034 | 人 | - |  |  | - |  |  | - |  |  | -
運搬のみ | 木片･空き缶･枯草等のかさ高物や軽量物 | 有り | 14.5km以下 | 持込 | 1302.9 | ダンプトラック［オンロード・ディーゼル］ 4t積級 （タイヤ損耗費及び補修費（良好）を含む） | 0.22 | 時間 | - |  |  | - |  |  | 運転手（一般） | 0.0374 | 人 | - |  |  | - |  |  | - |  |  | -
運搬のみ | 木片･空き缶･枯草等のかさ高物や軽量物 | 有り | 14.5km以下 | 貸与 | 964.08 | ダンプトラック［オンロード・ディーゼル］ 4t積級 （タイヤ損耗費及び補修費（良好）を含む） | 0.22 | 時間 | - |  |  | - |  |  | 運転手（一般） | 0.0374 | 人 | - |  |  | - |  |  | - |  |  | -
運搬のみ | 木片･空き缶･枯草等のかさ高物や軽量物 | 有り | 16.5km以下 | 持込 | 1421.3 | ダンプトラック［オンロード・ディーゼル］ 4t積級 （タイヤ損耗費及び補修費（良好）を含む） | 0.24 | 時間 | - |  |  | - |  |  | 運転手（一般） | 0.0408 | 人 | - |  |  | - |  |  | - |  |  | -
運搬のみ | 木片･空き缶･枯草等のかさ高物や軽量物 | 有り | 16.5km以下 | 貸与 | 1051.7 | ダンプトラック［オンロード・ディーゼル］ 4t積級 （タイヤ損耗費及び補修費（良好）を含む） | 0.24 | 時間 | - |  |  | - |  |  | 運転手（一般） | 0.0408 | 人 | - |  |  | - |  |  | - |  |  | -
運搬のみ | 木片･空き缶･枯草等のかさ高物や軽量物 | 有り | 19.5km以下 | 持込 | 1539.8 | ダンプトラック［オンロード・ディーゼル］ 4t積級 （タイヤ損耗費及び補修費（良好）を含む） | 0.26 | 時間 | - |  |  | - |  |  | 運転手（一般） | 0.0442 | 人 | - |  |  | - |  |  | - |  |  | -
運搬のみ | 木片･空き缶･枯草等のかさ高物や軽量物 | 有り | 19.5km以下 | 貸与 | 1139.4 | ダンプトラック［オンロード・ディーゼル］ 4t積級 （タイヤ損耗費及び補修費（良好）を含む） | 0.26 | 時間 | - |  |  | - |  |  | 運転手（一般） | 0.0442 | 人 | - |  |  | - |  |  | - |  |  | -
運搬のみ | 木片･空き缶･枯草等のかさ高物や軽量物 | 有り | 23.0km以下 | 持込 | 1717.4 | ダンプトラック［オンロード・ディーゼル］ 4t積級 （タイヤ損耗費及び補修費（良好）を含む） | 0.29 | 時間 | - |  |  | - |  |  | 運転手（一般） | 0.0493 | 人 | - |  |  | - |  |  | - |  |  | -
運搬のみ | 木片･空き缶･枯草等のかさ高物や軽量物 | 有り | 23.0km以下 | 貸与 | 1270.8 | ダンプトラック［オンロード・ディーゼル］ 4t積級 （タイヤ損耗費及び補修費（良好）を含む） | 0.29 | 時間 | - |  |  | - |  |  | 運転手（一般） | 0.0493 | 人 | - |  |  | - |  |  | - |  |  | -
運搬のみ | 木片･空き缶･枯草等のかさ高物や軽量物 | 有り | 27.0km以下 | 持込 | 1895.1 | ダンプトラック［オンロード・ディーゼル］ 4t積級 （タイヤ損耗費及び補修費（良好）を含む） | 0.32 | 時間 | - |  |  | - |  |  | 運転手（一般） | 0.0544 | 人 | - |  |  | - |  |  | - |  |  | -
運搬のみ | 木片･空き缶･枯草等のかさ高物や軽量物 | 有り | 27.0km以下 | 貸与 | 1402.3 | ダンプトラック［オンロード・ディーゼル］ 4t積級 （タイヤ損耗費及び補修費（良好）を含む） | 0.32 | 時間 | - |  |  | - |  |  | 運転手（一般） | 0.0544 | 人 | - |  |  | - |  |  | - |  |  | -
運搬のみ | 木片･空き缶･枯草等のかさ高物や軽量物 | 有り | 32.0km以下 | 持込 | 2072.8 | ダンプトラック［オンロード・ディーゼル］ 4t積級 （タイヤ損耗費及び補修費（良好）を含む） | 0.35 | 時間 | - |  |  | - |  |  | 運転手（一般） | 0.0595 | 人 | - |  |  | - |  |  | - |  |  | -
運搬のみ | 木片･空き缶･枯草等のかさ高物や軽量物 | 有り | 32.0km以下 | 貸与 | 1533.8 | ダンプトラック［オンロード・ディーゼル］ 4t積級 （タイヤ損耗費及び補修費（良好）を含む） | 0.35 | 時間 | - |  |  | - |  |  | 運転手（一般） | 0.0595 | 人 | - |  |  | - |  |  | - |  |  | -
運搬のみ | 木片･空き缶･枯草等のかさ高物や軽量物 | 有り | 39.0km以下 | 持込 | 2250.4 | ダンプトラック［オンロード・ディーゼル］ 4t積級 （タイヤ損耗費及び補修費（良好）を含む） | 0.38 | 時間 | - |  |  | - |  |  | 運転手（一般） | 0.0646 | 人 | - |  |  | - |  |  | - |  |  | -
運搬のみ | 木片･空き缶･枯草等のかさ高物や軽量物 | 有り | 39.0km以下 | 貸与 | 1665.2 | ダンプトラック［オンロード・ディーゼル］ 4t積級 （タイヤ損耗費及び補修費（良好）を含む） | 0.38 | 時間 | - |  |  | - |  |  | 運転手（一般） | 0.0646 | 人 | - |  |  | - |  |  | - |  |  | -
運搬のみ | 木片･空き缶･枯草等のかさ高物や軽量物 | 有り | 53.0km以下 | 持込 | 2487.3 | ダンプトラック［オンロード・ディーゼル］ 4t積級 （タイヤ損耗費及び補修費（良好）を含む） | 0.42 | 時間 | - |  |  | - |  |  | 運転手（一般） | 0.0714 | 人 | - |  |  | - |  |  | - |  |  | -
運搬のみ | 木片･空き缶･枯草等のかさ高物や軽量物 | 有り | 53.0km以下 | 貸与 | 1840.5 | ダンプトラック［オンロード・ディーゼル］ 4t積級 （タイヤ損耗費及び補修費（良好）を含む） | 0.42 | 時間 | - |  |  | - |  |  | 運転手（一般） | 0.0714 | 人 | - |  |  | - |  |  | - |  |  | -
運搬のみ | 木片･空き缶･枯草等のかさ高物や軽量物 | 有り | 60.0km以下 | 持込 | 2724.2 | ダンプトラック［オンロード・ディーゼル］ 4t積級 （タイヤ損耗費及び補修費（良好）を含む） | 0.46 | 時間 | - |  |  | - |  |  | 運転手（一般） | 0.0782 | 人 | - |  |  | - |  |  | - |  |  | -
運搬のみ | 木片･空き缶･枯草等のかさ高物や軽量物 | 有り | 60.0km以下 | 貸与 | 2015.8 | ダンプトラック［オンロード・ディーゼル］ 4t積級 （タイヤ損耗費及び補修費（良好）を含む） | 0.46 | 時間 | - |  |  | - |  |  | 運転手（一般） | 0.0782 | 人 | - |  |  | - |  |  | - |  |  | -
運搬のみ | ｺﾝｸﾘｰﾄ塊等の重量物 | 無し | 0.5km以下 | 持込 | 1486.3 | ダンプトラック［オンロード・ディーゼル］ 2t積級 （タイヤ損耗費及び補修費（良好）を含む） | 0.29 | 時間 | - |  |  | - |  |  | 運転手（一般） | 0.0493 | 人 | - |  |  | - |  |  | - |  |  | -
運搬のみ | ｺﾝｸﾘｰﾄ塊等の重量物 | 無し | 0.5km以下 | 貸与 | 1190.5 | ダンプトラック［オンロード・ディーゼル］ 2t積級 （タイヤ損耗費及び補修費（良好）を含む） | 0.29 | 時間 | - |  |  | - |  |  | 運転手（一般） | 0.0493 | 人 | - |  |  | - |  |  | - |  |  | -
運搬のみ | ｺﾝｸﾘｰﾄ塊等の重量物 | 無し | 1.0km以下 | 持込 | 1640 | ダンプトラック［オンロード・ディーゼル］ 2t積級 （タイヤ損耗費及び補修費（良好）を含む） | 0.32 | 時間 | - |  |  | - |  |  | 運転手（一般） | 0.0544 | 人 | - |  |  | - |  |  | - |  |  | -
運搬のみ | ｺﾝｸﾘｰﾄ塊等の重量物 | 無し | 1.0km以下 | 貸与 | 1313.6 | ダンプトラック［オンロード・ディーゼル］ 2t積級 （タイヤ損耗費及び補修費（良好）を含む） | 0.32 | 時間 | - |  |  | - |  |  | 運転手（一般） | 0.0544 | 人 | - |  |  | - |  |  | - |  |  | -
運搬のみ | ｺﾝｸﾘｰﾄ塊等の重量物 | 無し | 2.0km以下 | 持込 | 1845 | ダンプトラック［オンロード・ディーゼル］ 2t積級 （タイヤ損耗費及び補修費（良好）を含む） | 0.36 | 時間 | - |  |  | - |  |  | 運転手（一般） | 0.0612 | 人 | - |  |  | - |  |  | - |  |  | -
運搬のみ | ｺﾝｸﾘｰﾄ塊等の重量物 | 無し | 2.0km以下 | 貸与 | 1477.8 | ダンプトラック［オンロード・ディーゼル］ 2t積級 （タイヤ損耗費及び補修費（良好）を含む） | 0.36 | 時間 | - |  |  | - |  |  | 運転手（一般） | 0.0612 | 人 | - |  |  | - |  |  | - |  |  | -
運搬のみ | ｺﾝｸﾘｰﾄ塊等の重量物 | 無し | 3.0km以下 | 持込 | 2203.8 | ダンプトラック［オンロード・ディーゼル］ 2t積級 （タイヤ損耗費及び補修費（良好）を含む） | 0.43 | 時間 | - |  |  | - |  |  | 運転手（一般） | 0.0731 | 人 | - |  |  | - |  |  | - |  |  | -
運搬のみ | ｺﾝｸﾘｰﾄ塊等の重量物 | 無し | 3.0km以下 | 貸与 | 1765.2 | ダンプトラック［オンロード・ディーゼル］ 2t積級 （タイヤ損耗費及び補修費（良好）を含む） | 0.43 | 時間 | - |  |  | - |  |  | 運転手（一般） | 0.0731 | 人 | - |  |  | - |  |  | - |  |  | -
運搬のみ | ｺﾝｸﾘｰﾄ塊等の重量物 | 無し | 4.0km以下 | 持込 | 2562.5 | ダンプトラック［オンロード・ディーゼル］ 2t積級 （タイヤ損耗費及び補修費（良好）を含む） | 0.5 | 時間 | - |  |  | - |  |  | 運転手（一般） | 0.085 | 人 | - |  |  | - |  |  | - |  |  | -
運搬のみ | ｺﾝｸﾘｰﾄ塊等の重量物 | 無し | 4.0km以下 | 貸与 | 2052.5 | ダンプトラック［オンロード・ディーゼル］ 2t積級 （タイヤ損耗費及び補修費（良好）を含む） | 0.5 | 時間 | - |  |  | - |  |  | 運転手（一般） | 0.085 | 人 | - |  |  | - |  |  | - |  |  | -
運搬のみ | ｺﾝｸﾘｰﾄ塊等の重量物 | 無し | 5.5km以下 | 持込 | 2921.3 | ダンプトラック［オンロード・ディーゼル］ 2t積級 （タイヤ損耗費及び補修費（良好）を含む） | 0.57 | 時間 | - |  |  | - |  |  | 運転手（一般） | 0.0969 | 人 | - |  |  | - |  |  | - |  |  | -
運搬のみ | ｺﾝｸﾘｰﾄ塊等の重量物 | 無し | 5.5km以下 | 貸与 | 2339.9 | ダンプトラック［オンロード・ディーゼル］ 2t積級 （タイヤ損耗費及び補修費（良好）を含む） | 0.57 | 時間 | - |  |  | - |  |  | 運転手（一般） | 0.0969 | 人 | - |  |  | - |  |  | - |  |  | -
運搬のみ | ｺﾝｸﾘｰﾄ塊等の重量物 | 無し | 7.0km以下 | 持込 | 3331.3 | ダンプトラック［オンロード・ディーゼル］ 2t積級 （タイヤ損耗費及び補修費（良好）を含む） | 0.65 | 時間 | - |  |  | - |  |  | 運転手（一般） | 0.1105 | 人 | - |  |  | - |  |  | - |  |  | -
運搬のみ | ｺﾝｸﾘｰﾄ塊等の重量物 | 無し | 7.0km以下 | 貸与 | 2668.3 | ダンプトラック［オンロード・ディーゼル］ 2t積級 （タイヤ損耗費及び補修費（良好）を含む） | 0.65 | 時間 | - |  |  | - |  |  | 運転手（一般） | 0.1105 | 人 | - |  |  | - |  |  | - |  |  | -
運搬のみ | ｺﾝｸﾘｰﾄ塊等の重量物 | 無し | 8.5km以下 | 持込 | 3843.8 | ダンプトラック［オンロード・ディーゼル］ 2t積級 （タイヤ損耗費及び補修費（良好）を含む） | 0.75 | 時間 | - |  |  | - |  |  | 運転手（一般） | 0.1275 | 人 | - |  |  | - |  |  | - |  |  | -
運搬のみ | ｺﾝｸﾘｰﾄ塊等の重量物 | 無し | 8.5km以下 | 貸与 | 3078.8 | ダンプトラック［オンロード・ディーゼル］ 2t積級 （タイヤ損耗費及び補修費（良好）を含む） | 0.75 | 時間 | - |  |  | - |  |  | 運転手（一般） | 0.1275 | 人 | - |  |  | - |  |  | - |  |  | -
運搬のみ | ｺﾝｸﾘｰﾄ塊等の重量物 | 無し | 10.0km以下 | 持込 | 4305 | ダンプトラック［オンロード・ディーゼル］ 2t積級 （タイヤ損耗費及び補修費（良好）を含む） | 0.84 | 時間 | - |  |  | - |  |  | 運転手（一般） | 0.1428 | 人 | - |  |  | - |  |  | - |  |  | -
運搬のみ | ｺﾝｸﾘｰﾄ塊等の重量物 | 無し | 10.0km以下 | 貸与 | 3448.2 | ダンプトラック［オンロード・ディーゼル］ 2t積級 （タイヤ損耗費及び補修費（良好）を含む） | 0.84 | 時間 | - |  |  | - |  |  | 運転手（一般） | 0.1428 | 人 | - |  |  | - |  |  | - |  |  | -
運搬のみ | ｺﾝｸﾘｰﾄ塊等の重量物 | 無し | 12.0km以下 | 持込 | 4817.5 | ダンプトラック［オンロード・ディーゼル］ 2t積級 （タイヤ損耗費及び補修費（良好）を含む） | 0.94 | 時間 | - |  |  | - |  |  | 運転手（一般） | 0.1598 | 人 | - |  |  | - |  |  | - |  |  | -
運搬のみ | ｺﾝｸﾘｰﾄ塊等の重量物 | 無し | 12.0km以下 | 貸与 | 3858.7 | ダンプトラック［オンロード・ディーゼル］ 2t積級 （タイヤ損耗費及び補修費（良好）を含む） | 0.94 | 時間 | - |  |  | - |  |  | 運転手（一般） | 0.1598 | 人 | - |  |  | - |  |  | - |  |  | -
運搬のみ | ｺﾝｸﾘｰﾄ塊等の重量物 | 無し | 14.0km以下 | 持込 | 5330 | ダンプトラック［オンロード・ディーゼル］ 2t積級 （タイヤ損耗費及び補修費（良好）を含む） | 1.04 | 時間 | - |  |  | - |  |  | 運転手（一般） | 0.1768 | 人 | - |  |  | - |  |  | - |  |  | -
運搬のみ | ｺﾝｸﾘｰﾄ塊等の重量物 | 無し | 14.0km以下 | 貸与 | 4269.2 | ダンプトラック［オンロード・ディーゼル］ 2t積級 （タイヤ損耗費及び補修費（良好）を含む） | 1.04 | 時間 | - |  |  | - |  |  | 運転手（一般） | 0.1768 | 人 | - |  |  | - |  |  | - |  |  | -
運搬のみ | ｺﾝｸﾘｰﾄ塊等の重量物 | 無し | 16.5km以下 | 持込 | 5893.8 | ダンプトラック［オンロード・ディーゼル］ 2t積級 （タイヤ損耗費及び補修費（良好）を含む） | 1.15 | 時間 | - |  |  | - |  |  | 運転手（一般） | 0.1955 | 人 | - |  |  | - |  |  | - |  |  | -
運搬のみ | ｺﾝｸﾘｰﾄ塊等の重量物 | 無し | 16.5km以下 | 貸与 | 4720.8 | ダンプトラック［オンロード・ディーゼル］ 2t積級 （タイヤ損耗費及び補修費（良好）を含む） | 1.15 | 時間 | - |  |  | - |  |  | 運転手（一般） | 0.1955 | 人 | - |  |  | - |  |  | - |  |  | -
運搬のみ | ｺﾝｸﾘｰﾄ塊等の重量物 | 無し | 19.5km以下 | 持込 | 6508.8 | ダンプトラック［オンロード・ディーゼル］ 2t積級 （タイヤ損耗費及び補修費（良好）を含む） | 1.27 | 時間 | - |  |  | - |  |  | 運転手（一般） | 0.2159 | 人 | - |  |  | - |  |  | - |  |  | -
運搬のみ | ｺﾝｸﾘｰﾄ塊等の重量物 | 無し | 19.5km以下 | 貸与 | 5213.4 | ダンプトラック［オンロード・ディーゼル］ 2t積級 （タイヤ損耗費及び補修費（良好）を含む） | 1.27 | 時間 | - |  |  | - |  |  | 運転手（一般） | 0.2159 | 人 | - |  |  | - |  |  | - |  |  | -
運搬のみ | ｺﾝｸﾘｰﾄ塊等の重量物 | 無し | 23.0km以下 | 持込 | 7175 | ダンプトラック［オンロード・ディーゼル］ 2t積級 （タイヤ損耗費及び補修費（良好）を含む） | 1.4 | 時間 | - |  |  | - |  |  | 運転手（一般） | 0.238 | 人 | - |  |  | - |  |  | - |  |  | -
運搬のみ | ｺﾝｸﾘｰﾄ塊等の重量物 | 無し | 23.0km以下 | 貸与 | 5747 | ダンプトラック［オンロード・ディーゼル］ 2t積級 （タイヤ損耗費及び補修費（良好）を含む） | 1.4 | 時間 | - |  |  | - |  |  | 運転手（一般） | 0.238 | 人 | - |  |  | - |  |  | - |  |  | -
運搬のみ | ｺﾝｸﾘｰﾄ塊等の重量物 | 無し | 27.5km以下 | 持込 | 7841.3 | ダンプトラック［オンロード・ディーゼル］ 2t積級 （タイヤ損耗費及び補修費（良好）を含む） | 1.53 | 時間 | - |  |  | - |  |  | 運転手（一般） | 0.2601 | 人 | - |  |  | - |  |  | - |  |  | -
運搬のみ | ｺﾝｸﾘｰﾄ塊等の重量物 | 無し | 27.5km以下 | 貸与 | 6280.7 | ダンプトラック［オンロード・ディーゼル］ 2t積級 （タイヤ損耗費及び補修費（良好）を含む） | 1.53 | 時間 | - |  |  | - |  |  | 運転手（一般） | 0.2601 | 人 | - |  |  | - |  |  | - |  |  | -
運搬のみ | ｺﾝｸﾘｰﾄ塊等の重量物 | 無し | 34.5km以下 | 持込 | 8610 | ダンプトラック［オンロード・ディーゼル］ 2t積級 （タイヤ損耗費及び補修費（良好）を含む） | 1.68 | 時間 | - |  |  | - |  |  | 運転手（一般） | 0.2856 | 人 | - |  |  | - |  |  | - |  |  | -
運搬のみ | ｺﾝｸﾘｰﾄ塊等の重量物 | 無し | 34.5km以下 | 貸与 | 6896.4 | ダンプトラック［オンロード・ディーゼル］ 2t積級 （タイヤ損耗費及び補修費（良好）を含む） | 1.68 | 時間 | - |  |  | - |  |  | 運転手（一般） | 0.2856 | 人 | - |  |  | - |  |  | - |  |  | -
運搬のみ | ｺﾝｸﾘｰﾄ塊等の重量物 | 無し | 46.0km以下 | 持込 | 9481.3 | ダンプトラック［オンロード・ディーゼル］ 2t積級 （タイヤ損耗費及び補修費（良好）を含む） | 1.85 | 時間 | - |  |  | - |  |  | 運転手（一般） | 0.3145 | 人 | - |  |  | - |  |  | - |  |  | -
運搬のみ | ｺﾝｸﾘｰﾄ塊等の重量物 | 無し | 46.0km以下 | 貸与 | 7594.3 | ダンプトラック［オンロード・ディーゼル］ 2t積級 （タイヤ損耗費及び補修費（良好）を含む） | 1.85 | 時間 | - |  |  | - |  |  | 運転手（一般） | 0.3145 | 人 | - |  |  | - |  |  | - |  |  | -
運搬のみ | ｺﾝｸﾘｰﾄ塊等の重量物 | 無し | 60.0km以下 | 持込 | 9993.8 | ダンプトラック［オンロード・ディーゼル］ 2t積級 （タイヤ損耗費及び補修費（良好）を含む） | 1.95 | 時間 | - |  |  | - |  |  | 運転手（一般） | 0.3315 | 人 | - |  |  | - |  |  | - |  |  | -
運搬のみ | ｺﾝｸﾘｰﾄ塊等の重量物 | 無し | 60.0km以下 | 貸与 | 8004.8 | ダンプトラック［オンロード・ディーゼル］ 2t積級 （タイヤ損耗費及び補修費（良好）を含む） | 1.95 | 時間 | - |  |  | - |  |  | 運転手（一般） | 0.3315 | 人 | - |  |  | - |  |  | - |  |  | -
運搬のみ | ｺﾝｸﾘｰﾄ塊等の重量物 | 有り | 0.5km以下 | 持込 | 1486.3 | ダンプトラック［オンロード・ディーゼル］ 2t積級 （タイヤ損耗費及び補修費（良好）を含む） | 0.29 | 時間 | - |  |  | - |  |  | 運転手（一般） | 0.0493 | 人 | - |  |  | - |  |  | - |  |  | -
運搬のみ | ｺﾝｸﾘｰﾄ塊等の重量物 | 有り | 0.5km以下 | 貸与 | 1190.5 | ダンプトラック［オンロード・ディーゼル］ 2t積級 （タイヤ損耗費及び補修費（良好）を含む） | 0.29 | 時間 | - |  |  | - |  |  | 運転手（一般） | 0.0493 | 人 | - |  |  | - |  |  | - |  |  | -
運搬のみ | ｺﾝｸﾘｰﾄ塊等の重量物 | 有り | 1.0km以下 | 持込 | 1640 | ダンプトラック［オンロード・ディーゼル］ 2t積級 （タイヤ損耗費及び補修費（良好）を含む） | 0.32 | 時間 | - |  |  | - |  |  | 運転手（一般） | 0.0544 | 人 | - |  |  | - |  |  | - |  |  | -
運搬のみ | ｺﾝｸﾘｰﾄ塊等の重量物 | 有り | 1.0km以下 | 貸与 | 1313.6 | ダンプトラック［オンロード・ディーゼル］ 2t積級 （タイヤ損耗費及び補修費（良好）を含む） | 0.32 | 時間 | - |  |  | - |  |  | 運転手（一般） | 0.0544 | 人 | - |  |  | - |  |  | - |  |  | -
運搬のみ | ｺﾝｸﾘｰﾄ塊等の重量物 | 有り | 2.0km以下 | 持込 | 1845 | ダンプトラック［オンロード・ディーゼル］ 2t積級 （タイヤ損耗費及び補修費（良好）を含む） | 0.36 | 時間 | - |  |  | - |  |  | 運転手（一般） | 0.0612 | 人 | - |  |  | - |  |  | - |  |  | -
運搬のみ | ｺﾝｸﾘｰﾄ塊等の重量物 | 有り | 2.0km以下 | 貸与 | 1477.8 | ダンプトラック［オンロード・ディーゼル］ 2t積級 （タイヤ損耗費及び補修費（良好）を含む） | 0.36 | 時間 | - |  |  | - |  |  | 運転手（一般） | 0.0612 | 人 | - |  |  | - |  |  | - |  |  | -
運搬のみ | ｺﾝｸﾘｰﾄ塊等の重量物 | 有り | 3.0km以下 | 持込 | 2203.8 | ダンプトラック［オンロード・ディーゼル］ 2t積級 （タイヤ損耗費及び補修費（良好）を含む） | 0.43 | 時間 | - |  |  | - |  |  | 運転手（一般） | 0.0731 | 人 | - |  |  | - |  |  | - |  |  | -
運搬のみ | ｺﾝｸﾘｰﾄ塊等の重量物 | 有り | 3.0km以下 | 貸与 | 1765.2 | ダンプトラック［オンロード・ディーゼル］ 2t積級 （タイヤ損耗費及び補修費（良好）を含む） | 0.43 | 時間 | - |  |  | - |  |  | 運転手（一般） | 0.0731 | 人 | - |  |  | - |  |  | - |  |  | -
運搬のみ | ｺﾝｸﾘｰﾄ塊等の重量物 | 有り | 4.0km以下 | 持込 | 2562.5 | ダンプトラック［オンロード・ディーゼル］ 2t積級 （タイヤ損耗費及び補修費（良好）を含む） | 0.5 | 時間 | - |  |  | - |  |  | 運転手（一般） | 0.085 | 人 | - |  |  | - |  |  | - |  |  | -
運搬のみ | ｺﾝｸﾘｰﾄ塊等の重量物 | 有り | 4.0km以下 | 貸与 | 2052.5 | ダンプトラック［オンロード・ディーゼル］ 2t積級 （タイヤ損耗費及び補修費（良好）を含む） | 0.5 | 時間 | - |  |  | - |  |  | 運転手（一般） | 0.085 | 人 | - |  |  | - |  |  | - |  |  | -
運搬のみ | ｺﾝｸﾘｰﾄ塊等の重量物 | 有り | 5.0km以下 | 持込 | 2921.3 | ダンプトラック［オンロード・ディーゼル］ 2t積級 （タイヤ損耗費及び補修費（良好）を含む） | 0.57 | 時間 | - |  |  | - |  |  | 運転手（一般） | 0.0969 | 人 | - |  |  | - |  |  | - |  |  | -
運搬のみ | ｺﾝｸﾘｰﾄ塊等の重量物 | 有り | 5.0km以下 | 貸与 | 2339.9 | ダンプトラック［オンロード・ディーゼル］ 2t積級 （タイヤ損耗費及び補修費（良好）を含む） | 0.57 | 時間 | - |  |  | - |  |  | 運転手（一般） | 0.0969 | 人 | - |  |  | - |  |  | - |  |  | -
運搬のみ | ｺﾝｸﾘｰﾄ塊等の重量物 | 有り | 6.5km以下 | 持込 | 3331.3 | ダンプトラック［オンロード・ディーゼル］ 2t積級 （タイヤ損耗費及び補修費（良好）を含む） | 0.65 | 時間 | - |  |  | - |  |  | 運転手（一般） | 0.1105 | 人 | - |  |  | - |  |  | - |  |  | -
運搬のみ | ｺﾝｸﾘｰﾄ塊等の重量物 | 有り | 6.5km以下 | 貸与 | 2668.3 | ダンプトラック［オンロード・ディーゼル］ 2t積級 （タイヤ損耗費及び補修費（良好）を含む） | 0.65 | 時間 | - |  |  | - |  |  | 運転手（一般） | 0.1105 | 人 | - |  |  | - |  |  | - |  |  | -
運搬のみ | ｺﾝｸﾘｰﾄ塊等の重量物 | 有り | 8.0km以下 | 持込 | 3843.8 | ダンプトラック［オンロード・ディーゼル］ 2t積級 （タイヤ損耗費及び補修費（良好）を含む） | 0.75 | 時間 | - |  |  | - |  |  | 運転手（一般） | 0.1275 | 人 | - |  |  | - |  |  | - |  |  | -
運搬のみ | ｺﾝｸﾘｰﾄ塊等の重量物 | 有り | 8.0km以下 | 貸与 | 3078.8 | ダンプトラック［オンロード・ディーゼル］ 2t積級 （タイヤ損耗費及び補修費（良好）を含む） | 0.75 | 時間 | - |  |  | - |  |  | 運転手（一般） | 0.1275 | 人 | - |  |  | - |  |  | - |  |  | -
運搬のみ | ｺﾝｸﾘｰﾄ塊等の重量物 | 有り | 9.5km以下 | 持込 | 4305 | ダンプトラック［オンロード・ディーゼル］ 2t積級 （タイヤ損耗費及び補修費（良好）を含む） | 0.84 | 時間 | - |  |  | - |  |  | 運転手（一般） | 0.1428 | 人 | - |  |  | - |  |  | - |  |  | -
運搬のみ | ｺﾝｸﾘｰﾄ塊等の重量物 | 有り | 9.5km以下 | 貸与 | 3448.2 | ダンプトラック［オンロード・ディーゼル］ 2t積級 （タイヤ損耗費及び補修費（良好）を含む） | 0.84 | 時間 | - |  |  | - |  |  | 運転手（一般） | 0.1428 | 人 | - |  |  | - |  |  | - |  |  | -
運搬のみ | ｺﾝｸﾘｰﾄ塊等の重量物 | 有り | 11.0km以下 | 持込 | 4817.5 | ダンプトラック［オンロード・ディーゼル］ 2t積級 （タイヤ損耗費及び補修費（良好）を含む） | 0.94 | 時間 | - |  |  | - |  |  | 運転手（一般） | 0.1598 | 人 | - |  |  | - |  |  | - |  |  | -
運搬のみ | ｺﾝｸﾘｰﾄ塊等の重量物 | 有り | 11.0km以下 | 貸与 | 3858.7 | ダンプトラック［オンロード・ディーゼル］ 2t積級 （タイヤ損耗費及び補修費（良好）を含む） | 0.94 | 時間 | - |  |  | - |  |  | 運転手（一般） | 0.1598 | 人 | - |  |  | - |  |  | - |  |  | -
運搬のみ | ｺﾝｸﾘｰﾄ塊等の重量物 | 有り | 13.0km以下 | 持込 | 5330 | ダンプトラック［オンロード・ディーゼル］ 2t積級 （タイヤ損耗費及び補修費（良好）を含む） | 1.04 | 時間 | - |  |  | - |  |  | 運転手（一般） | 0.1768 | 人 | - |  |  | - |  |  | - |  |  | -
運搬のみ | ｺﾝｸﾘｰﾄ塊等の重量物 | 有り | 13.0km以下 | 貸与 | 4269.2 | ダンプトラック［オンロード・ディーゼル］ 2t積級 （タイヤ損耗費及び補修費（良好）を含む） | 1.04 | 時間 | - |  |  | - |  |  | 運転手（一般） | 0.1768 | 人 | - |  |  | - |  |  | - |  |  | -
運搬のみ | ｺﾝｸﾘｰﾄ塊等の重量物 | 有り | 15.0km以下 | 持込 | 5893.8 | ダンプトラック［オンロード・ディーゼル］ 2t積級 （タイヤ損耗費及び補修費（良好）を含む） | 1.15 | 時間 | - |  |  | - |  |  | 運転手（一般） | 0.1955 | 人 | - |  |  | - |  |  | - |  |  | -
運搬のみ | ｺﾝｸﾘｰﾄ塊等の重量物 | 有り | 15.0km以下 | 貸与 | 4720.8 | ダンプトラック［オンロード・ディーゼル］ 2t積級 （タイヤ損耗費及び補修費（良好）を含む） | 1.15 | 時間 | - |  |  | - |  |  | 運転手（一般） | 0.1955 | 人 | - |  |  | - |  |  | - |  |  | -
運搬のみ | ｺﾝｸﾘｰﾄ塊等の重量物 | 有り | 17.5km以下 | 持込 | 6508.8 | ダンプトラック［オンロード・ディーゼル］ 2t積級 （タイヤ損耗費及び補修費（良好）を含む） | 1.27 | 時間 | - |  |  | - |  |  | 運転手（一般） | 0.2159 | 人 | - |  |  | - |  |  | - |  |  | -
運搬のみ | ｺﾝｸﾘｰﾄ塊等の重量物 | 有り | 17.5km以下 | 貸与 | 5213.4 | ダンプトラック［オンロード・ディーゼル］ 2t積級 （タイヤ損耗費及び補修費（良好）を含む） | 1.27 | 時間 | - |  |  | - |  |  | 運転手（一般） | 0.2159 | 人 | - |  |  | - |  |  | - |  |  | -
運搬のみ | ｺﾝｸﾘｰﾄ塊等の重量物 | 有り | 20.0km以下 | 持込 | 7175 | ダンプトラック［オンロード・ディーゼル］ 2t積級 （タイヤ損耗費及び補修費（良好）を含む） | 1.4 | 時間 | - |  |  | - |  |  | 運転手（一般） | 0.238 | 人 | - |  |  | - |  |  | - |  |  | -
運搬のみ | ｺﾝｸﾘｰﾄ塊等の重量物 | 有り | 20.0km以下 | 貸与 | 5747 | ダンプトラック［オンロード・ディーゼル］ 2t積級 （タイヤ損耗費及び補修費（良好）を含む） | 1.4 | 時間 | - |  |  | - |  |  | 運転手（一般） | 0.238 | 人 | - |  |  | - |  |  | - |  |  | -
運搬のみ | ｺﾝｸﾘｰﾄ塊等の重量物 | 有り | 23.0km以下 | 持込 | 7841.3 | ダンプトラック［オンロード・ディーゼル］ 2t積級 （タイヤ損耗費及び補修費（良好）を含む） | 1.53 | 時間 | - |  |  | - |  |  | 運転手（一般） | 0.2601 | 人 | - |  |  | - |  |  | - |  |  | -
運搬のみ | ｺﾝｸﾘｰﾄ塊等の重量物 | 有り | 23.0km以下 | 貸与 | 6280.7 | ダンプトラック［オンロード・ディーゼル］ 2t積級 （タイヤ損耗費及び補修費（良好）を含む） | 1.53 | 時間 | - |  |  | - |  |  | 運転手（一般） | 0.2601 | 人 | - |  |  | - |  |  | - |  |  | -
運搬のみ | ｺﾝｸﾘｰﾄ塊等の重量物 | 有り | 27.0km以下 | 持込 | 8610 | ダンプトラック［オンロード・ディーゼル］ 2t積級 （タイヤ損耗費及び補修費（良好）を含む） | 1.68 | 時間 | - |  |  | - |  |  | 運転手（一般） | 0.2856 | 人 | - |  |  | - |  |  | - |  |  | -
運搬のみ | ｺﾝｸﾘｰﾄ塊等の重量物 | 有り | 27.0km以下 | 貸与 | 6896.4 | ダンプトラック［オンロード・ディーゼル］ 2t積級 （タイヤ損耗費及び補修費（良好）を含む） | 1.68 | 時間 | - |  |  | - |  |  | 運転手（一般） | 0.2856 | 人 | - |  |  | - |  |  | - |  |  | -
運搬のみ | ｺﾝｸﾘｰﾄ塊等の重量物 | 有り | 32.0km以下 | 持込 | 9481.3 | ダンプトラック［オンロード・ディーゼル］ 2t積級 （タイヤ損耗費及び補修費（良好）を含む） | 1.85 | 時間 | - |  |  | - |  |  | 運転手（一般） | 0.3145 | 人 | - |  |  | - |  |  | - |  |  | -
運搬のみ | ｺﾝｸﾘｰﾄ塊等の重量物 | 有り | 32.0km以下 | 貸与 | 7594.3 | ダンプトラック［オンロード・ディーゼル］ 2t積級 （タイヤ損耗費及び補修費（良好）を含む） | 1.85 | 時間 | - |  |  | - |  |  | 運転手（一般） | 0.3145 | 人 | - |  |  | - |  |  | - |  |  | -
運搬のみ | ｺﾝｸﾘｰﾄ塊等の重量物 | 有り | 39.0km以下 | 持込 | 10455 | ダンプトラック［オンロード・ディーゼル］ 2t積級 （タイヤ損耗費及び補修費（良好）を含む） | 2.04 | 時間 | - |  |  | - |  |  | 運転手（一般） | 0.3468 | 人 | - |  |  | - |  |  | - |  |  | -
運搬のみ | ｺﾝｸﾘｰﾄ塊等の重量物 | 有り | 39.0km以下 | 貸与 | 8374.2 | ダンプトラック［オンロード・ディーゼル］ 2t積級 （タイヤ損耗費及び補修費（良好）を含む） | 2.04 | 時間 | - |  |  | - |  |  | 運転手（一般） | 0.3468 | 人 | - |  |  | - |  |  | - |  |  | -
運搬のみ | ｺﾝｸﾘｰﾄ塊等の重量物 | 有り | 53.0km以下 | 持込 | 11480 | ダンプトラック［オンロード・ディーゼル］ 2t積級 （タイヤ損耗費及び補修費（良好）を含む） | 2.24 | 時間 | - |  |  | - |  |  | 運転手（一般） | 0.3808 | 人 | - |  |  | - |  |  | - |  |  | -
運搬のみ | ｺﾝｸﾘｰﾄ塊等の重量物 | 有り | 53.0km以下 | 貸与 | 9195.2 | ダンプトラック［オンロード・ディーゼル］ 2t積級 （タイヤ損耗費及び補修費（良好）を含む） | 2.24 | 時間 | - |  |  | - |  |  | 運転手（一般） | 0.3808 | 人 | - |  |  | - |  |  | - |  |  | -
運搬のみ | ｺﾝｸﾘｰﾄ塊等の重量物 | 有り | 60.0km以下 | 持込 | 12659 | ダンプトラック［オンロード・ディーゼル］ 2t積級 （タイヤ損耗費及び補修費（良好）を含む） | 2.47 | 時間 | - |  |  | - |  |  | 運転手（一般） | 0.4199 | 人 | - |  |  | - |  |  | - |  |  | -
運搬のみ | ｺﾝｸﾘｰﾄ塊等の重量物 | 有り | 60.0km以下 | 貸与 | 10139 | ダンプトラック［オンロード・ディーゼル］ 2t積級 （タイヤ損耗費及び補修費（良好）を含む） | 2.47 | 時間 | - |  |  | - |  |  | 運転手（一般） | 0.4199 | 人 | - |  |  | - |  |  | - |  |  | -

## 190
No.190【 堆積塵芥収集（人力処理） 】
＜ 積算単位：ｍ３ ＞
条件区分 |  |  |  |  | 標準単価 | 代表機械規格・代表労務規格・参考数量（積算単位当り） | [16 empty] | 備考
作業区分 | 塵芥の種類 | DID区間の有無 | 運搬距離 | ﾀﾞﾝﾌﾟﾄﾗｯｸ持込・貸与 |  | K （ *印：賃料） |  |  |  |  | R
[6 empty] | K1 |  |  | K2 | K3 | R1 |  |  | R2 |  |  | R3 |  |  | R4
収集･集積･積込みのみ | - | - | - | - | 7219.9 | - |  |  | - | - | 普通作業員 | 0.25 | 人 | 土木一般世話役 | 0.045 | 人 | 軽作業員 | 0.029 | 人 | - |  |  | -
収集･集積･積込み･運搬 | 木片･空き缶･枯草等のかさ高物や軽量物 | 無し | 0.5km以下 | 持込 | 7629.9 | ダンプトラック［オンロード・ディーゼル］ 2t積級 （タイヤ損耗費及び補修費（良好）を含む） | 0.08 | 時間 | - | - | 普通作業員 | 0.25 | 人 | 土木一般世話役 | 0.045 | 人 | 軽作業員 | 0.029 | 人 | 運転手（一般） | 0.0136 | 人 | -
収集･集積･積込み･運搬 | 木片･空き缶･枯草等のかさ高物や軽量物 | 無し | 0.5km以下 | 貸与 | 7548.3 | ダンプトラック［オンロード・ディーゼル］ 2t積級 （タイヤ損耗費及び補修費（良好）を含む） | 0.08 | 時間 | - | - | 普通作業員 | 0.25 | 人 | 土木一般世話役 | 0.045 | 人 | 軽作業員 | 0.029 | 人 | 運転手（一般） | 0.0136 | 人 | -
収集･集積･積込み･運搬 | 木片･空き缶･枯草等のかさ高物や軽量物 | 無し | 1.0km以下 | 持込 | 7681.2 | ダンプトラック［オンロード・ディーゼル］ 2t積級 （タイヤ損耗費及び補修費（良好）を含む） | 0.09 | 時間 | - | - | 普通作業員 | 0.25 | 人 | 土木一般世話役 | 0.045 | 人 | 軽作業員 | 0.029 | 人 | 運転手（一般） | 0.0153 | 人 | -
収集･集積･積込み･運搬 | 木片･空き缶･枯草等のかさ高物や軽量物 | 無し | 1.0km以下 | 貸与 | 7589.4 | ダンプトラック［オンロード・ディーゼル］ 2t積級 （タイヤ損耗費及び補修費（良好）を含む） | 0.09 | 時間 | - | - | 普通作業員 | 0.25 | 人 | 土木一般世話役 | 0.045 | 人 | 軽作業員 | 0.029 | 人 | 運転手（一般） | 0.0153 | 人 | -
収集･集積･積込み･運搬 | 木片･空き缶･枯草等のかさ高物や軽量物 | 無し | 2.0km以下 | 持込 | 7732.4 | ダンプトラック［オンロード・ディーゼル］ 2t積級 （タイヤ損耗費及び補修費（良好）を含む） | 0.1 | 時間 | - | - | 普通作業員 | 0.25 | 人 | 土木一般世話役 | 0.045 | 人 | 軽作業員 | 0.029 | 人 | 運転手（一般） | 0.017 | 人 | -
収集･集積･積込み･運搬 | 木片･空き缶･枯草等のかさ高物や軽量物 | 無し | 2.0km以下 | 貸与 | 7630.4 | ダンプトラック［オンロード・ディーゼル］ 2t積級 （タイヤ損耗費及び補修費（良好）を含む） | 0.1 | 時間 | - | - | 普通作業員 | 0.25 | 人 | 土木一般世話役 | 0.045 | 人 | 軽作業員 | 0.029 | 人 | 運転手（一般） | 0.017 | 人 | -
収集･集積･積込み･運搬 | 木片･空き缶･枯草等のかさ高物や軽量物 | 無し | 3.0km以下 | 持込 | 7834.9 | ダンプトラック［オンロード・ディーゼル］ 2t積級 （タイヤ損耗費及び補修費（良好）を含む） | 0.12 | 時間 | - | - | 普通作業員 | 0.25 | 人 | 土木一般世話役 | 0.045 | 人 | 軽作業員 | 0.029 | 人 | 運転手（一般） | 0.0204 | 人 | -
収集･集積･積込み･運搬 | 木片･空き缶･枯草等のかさ高物や軽量物 | 無し | 3.0km以下 | 貸与 | 7712.5 | ダンプトラック［オンロード・ディーゼル］ 2t積級 （タイヤ損耗費及び補修費（良好）を含む） | 0.12 | 時間 | - | - | 普通作業員 | 0.25 | 人 | 土木一般世話役 | 0.045 | 人 | 軽作業員 | 0.029 | 人 | 運転手（一般） | 0.0204 | 人 | -
収集･集積･積込み･運搬 | 木片･空き缶･枯草等のかさ高物や軽量物 | 無し | 4.0km以下 | 持込 | 7937.4 | ダンプトラック［オンロード・ディーゼル］ 2t積級 （タイヤ損耗費及び補修費（良好）を含む） | 0.14 | 時間 | - | - | 普通作業員 | 0.25 | 人 | 土木一般世話役 | 0.045 | 人 | 運転手（一般） | 0.0238 | 人 | 軽作業員 | 0.029 | 人 | -
収集･集積･積込み･運搬 | 木片･空き缶･枯草等のかさ高物や軽量物 | 無し | 4.0km以下 | 貸与 | 7794.6 | ダンプトラック［オンロード・ディーゼル］ 2t積級 （タイヤ損耗費及び補修費（良好）を含む） | 0.14 | 時間 | - | - | 普通作業員 | 0.25 | 人 | 土木一般世話役 | 0.045 | 人 | 運転手（一般） | 0.0238 | 人 | 軽作業員 | 0.029 | 人 | -
収集･集積･積込み･運搬 | 木片･空き缶･枯草等のかさ高物や軽量物 | 無し | 5.0km以下 | 持込 | 8039.9 | ダンプトラック［オンロード・ディーゼル］ 2t積級 （タイヤ損耗費及び補修費（良好）を含む） | 0.16 | 時間 | - | - | 普通作業員 | 0.25 | 人 | 土木一般世話役 | 0.045 | 人 | 運転手（一般） | 0.0272 | 人 | 軽作業員 | 0.029 | 人 | -
収集･集積･積込み･運搬 | 木片･空き缶･枯草等のかさ高物や軽量物 | 無し | 5.0km以下 | 貸与 | 7876.7 | ダンプトラック［オンロード・ディーゼル］ 2t積級 （タイヤ損耗費及び補修費（良好）を含む） | 0.16 | 時間 | - | - | 普通作業員 | 0.25 | 人 | 土木一般世話役 | 0.045 | 人 | 運転手（一般） | 0.0272 | 人 | 軽作業員 | 0.029 | 人 | -
収集･集積･積込み･運搬 | 木片･空き缶･枯草等のかさ高物や軽量物 | 無し | 6.5km以下 | 持込 | 8142.4 | ダンプトラック［オンロード・ディーゼル］ 2t積級 （タイヤ損耗費及び補修費（良好）を含む） | 0.18 | 時間 | - | - | 普通作業員 | 0.25 | 人 | 土木一般世話役 | 0.045 | 人 | 運転手（一般） | 0.0306 | 人 | 軽作業員 | 0.029 | 人 | -
収集･集積･積込み･運搬 | 木片･空き缶･枯草等のかさ高物や軽量物 | 無し | 6.5km以下 | 貸与 | 7958.8 | ダンプトラック［オンロード・ディーゼル］ 2t積級 （タイヤ損耗費及び補修費（良好）を含む） | 0.18 | 時間 | - | - | 普通作業員 | 0.25 | 人 | 土木一般世話役 | 0.045 | 人 | 運転手（一般） | 0.0306 | 人 | 軽作業員 | 0.029 | 人 | -
収集･集積･積込み･運搬 | 木片･空き缶･枯草等のかさ高物や軽量物 | 無し | 8.0km以下 | 持込 | 8244.9 | ダンプトラック［オンロード・ディーゼル］ 2t積級 （タイヤ損耗費及び補修費（良好）を含む） | 0.2 | 時間 | - | - | 普通作業員 | 0.25 | 人 | 土木一般世話役 | 0.045 | 人 | 運転手（一般） | 0.034 | 人 | 軽作業員 | 0.029 | 人 | -
収集･集積･積込み･運搬 | 木片･空き缶･枯草等のかさ高物や軽量物 | 無し | 8.0km以下 | 貸与 | 8040.9 | ダンプトラック［オンロード・ディーゼル］ 2t積級 （タイヤ損耗費及び補修費（良好）を含む） | 0.2 | 時間 | - | - | 普通作業員 | 0.25 | 人 | 土木一般世話役 | 0.045 | 人 | 運転手（一般） | 0.034 | 人 | 軽作業員 | 0.029 | 人 | -
収集･集積･積込み･運搬 | 木片･空き缶･枯草等のかさ高物や軽量物 | 無し | 9.5km以下 | 持込 | 8398.7 | ダンプトラック［オンロード・ディーゼル］ 2t積級 （タイヤ損耗費及び補修費（良好）を含む） | 0.23 | 時間 | - | - | 普通作業員 | 0.25 | 人 | 土木一般世話役 | 0.045 | 人 | 運転手（一般） | 0.0391 | 人 | 軽作業員 | 0.029 | 人 | -
収集･集積･積込み･運搬 | 木片･空き缶･枯草等のかさ高物や軽量物 | 無し | 9.5km以下 | 貸与 | 8164.1 | ダンプトラック［オンロード・ディーゼル］ 2t積級 （タイヤ損耗費及び補修費（良好）を含む） | 0.23 | 時間 | - | - | 普通作業員 | 0.25 | 人 | 土木一般世話役 | 0.045 | 人 | 運転手（一般） | 0.0391 | 人 | 軽作業員 | 0.029 | 人 | -
収集･集積･積込み･運搬 | 木片･空き缶･枯草等のかさ高物や軽量物 | 無し | 11.5km以下 | 持込 | 8501.2 | ダンプトラック［オンロード・ディーゼル］ 2t積級 （タイヤ損耗費及び補修費（良好）を含む） | 0.25 | 時間 | - | - | 普通作業員 | 0.25 | 人 | 土木一般世話役 | 0.045 | 人 | 運転手（一般） | 0.0425 | 人 | 軽作業員 | 0.029 | 人 | -
収集･集積･積込み･運搬 | 木片･空き缶･枯草等のかさ高物や軽量物 | 無し | 11.5km以下 | 貸与 | 8246.2 | ダンプトラック［オンロード・ディーゼル］ 2t積級 （タイヤ損耗費及び補修費（良好）を含む） | 0.25 | 時間 | - | - | 普通作業員 | 0.25 | 人 | 土木一般世話役 | 0.045 | 人 | 運転手（一般） | 0.0425 | 人 | 軽作業員 | 0.029 | 人 | -
収集･集積･積込み･運搬 | 木片･空き缶･枯草等のかさ高物や軽量物 | 無し | 13.5km以下 | 持込 | 8654.9 | ダンプトラック［オンロード・ディーゼル］ 2t積級 （タイヤ損耗費及び補修費（良好）を含む） | 0.28 | 時間 | - | - | 普通作業員 | 0.25 | 人 | 土木一般世話役 | 0.045 | 人 | 運転手（一般） | 0.0476 | 人 | 軽作業員 | 0.029 | 人 | -
収集･集積･積込み･運搬 | 木片･空き缶･枯草等のかさ高物や軽量物 | 無し | 13.5km以下 | 貸与 | 8369.3 | ダンプトラック［オンロード・ディーゼル］ 2t積級 （タイヤ損耗費及び補修費（良好）を含む） | 0.28 | 時間 | - | - | 普通作業員 | 0.25 | 人 | 土木一般世話役 | 0.045 | 人 | 運転手（一般） | 0.0476 | 人 | 軽作業員 | 0.029 | 人 | -
収集･集積･積込み･運搬 | 木片･空き缶･枯草等のかさ高物や軽量物 | 無し | 16.0km以下 | 持込 | 8808.7 | ダンプトラック［オンロード・ディーゼル］ 2t積級 （タイヤ損耗費及び補修費（良好）を含む） | 0.31 | 時間 | - | - | 普通作業員 | 0.25 | 人 | 土木一般世話役 | 0.045 | 人 | 運転手（一般） | 0.0527 | 人 | 軽作業員 | 0.029 | 人 | -
収集･集積･積込み･運搬 | 木片･空き缶･枯草等のかさ高物や軽量物 | 無し | 16.0km以下 | 貸与 | 8492.5 | ダンプトラック［オンロード・ディーゼル］ 2t積級 （タイヤ損耗費及び補修費（良好）を含む） | 0.31 | 時間 | - | - | 普通作業員 | 0.25 | 人 | 土木一般世話役 | 0.045 | 人 | 運転手（一般） | 0.0527 | 人 | 軽作業員 | 0.029 | 人 | -
収集･集積･積込み･運搬 | 木片･空き缶･枯草等のかさ高物や軽量物 | 無し | 19.0km以下 | 持込 | 9013.7 | ダンプトラック［オンロード・ディーゼル］ 2t積級 （タイヤ損耗費及び補修費（良好）を含む） | 0.35 | 時間 | - | - | 普通作業員 | 0.25 | 人 | 運転手（一般） | 0.0595 | 人 | 土木一般世話役 | 0.045 | 人 | 軽作業員 | 0.029 | 人 | -
収集･集積･積込み･運搬 | 木片･空き缶･枯草等のかさ高物や軽量物 | 無し | 19.0km以下 | 貸与 | 8656.7 | ダンプトラック［オンロード・ディーゼル］ 2t積級 （タイヤ損耗費及び補修費（良好）を含む） | 0.35 | 時間 | - | - | 普通作業員 | 0.25 | 人 | 運転手（一般） | 0.0595 | 人 | 土木一般世話役 | 0.045 | 人 | 軽作業員 | 0.029 | 人 | -
収集･集積･積込み･運搬 | 木片･空き缶･枯草等のかさ高物や軽量物 | 無し | 22.5km以下 | 持込 | 9167.4 | ダンプトラック［オンロード・ディーゼル］ 2t積級 （タイヤ損耗費及び補修費（良好）を含む） | 0.38 | 時間 | - | - | 普通作業員 | 0.25 | 人 | 運転手（一般） | 0.0646 | 人 | 土木一般世話役 | 0.045 | 人 | 軽作業員 | 0.029 | 人 | -
収集･集積･積込み･運搬 | 木片･空き缶･枯草等のかさ高物や軽量物 | 無し | 22.5km以下 | 貸与 | 8779.8 | ダンプトラック［オンロード・ディーゼル］ 2t積級 （タイヤ損耗費及び補修費（良好）を含む） | 0.38 | 時間 | - | - | 普通作業員 | 0.25 | 人 | 運転手（一般） | 0.0646 | 人 | 土木一般世話役 | 0.045 | 人 | 軽作業員 | 0.029 | 人 | -
収集･集積･積込み･運搬 | 木片･空き缶･枯草等のかさ高物や軽量物 | 無し | 27.5km以下 | 持込 | 9372.4 | ダンプトラック［オンロード・ディーゼル］ 2t積級 （タイヤ損耗費及び補修費（良好）を含む） | 0.42 | 時間 | - | - | 普通作業員 | 0.25 | 人 | 運転手（一般） | 0.0714 | 人 | 土木一般世話役 | 0.045 | 人 | 軽作業員 | 0.029 | 人 | -
収集･集積･積込み･運搬 | 木片･空き缶･枯草等のかさ高物や軽量物 | 無し | 27.5km以下 | 貸与 | 8944 | ダンプトラック［オンロード・ディーゼル］ 2t積級 （タイヤ損耗費及び補修費（良好）を含む） | 0.42 | 時間 | - | - | 普通作業員 | 0.25 | 人 | 運転手（一般） | 0.0714 | 人 | 土木一般世話役 | 0.045 | 人 | 軽作業員 | 0.029 | 人 | -
収集･集積･積込み･運搬 | 木片･空き缶･枯草等のかさ高物や軽量物 | 無し | 35.0km以下 | 持込 | 9628.7 | ダンプトラック［オンロード・ディーゼル］ 2t積級 （タイヤ損耗費及び補修費（良好）を含む） | 0.47 | 時間 | - | - | 普通作業員 | 0.25 | 人 | 運転手（一般） | 0.0799 | 人 | 土木一般世話役 | 0.045 | 人 | 軽作業員 | 0.029 | 人 | -
収集･集積･積込み･運搬 | 木片･空き缶･枯草等のかさ高物や軽量物 | 無し | 35.0km以下 | 貸与 | 9149.3 | ダンプトラック［オンロード・ディーゼル］ 2t積級 （タイヤ損耗費及び補修費（良好）を含む） | 0.47 | 時間 | - | - | 普通作業員 | 0.25 | 人 | 運転手（一般） | 0.0799 | 人 | 土木一般世話役 | 0.045 | 人 | 軽作業員 | 0.029 | 人 | -
収集･集積･積込み･運搬 | 木片･空き缶･枯草等のかさ高物や軽量物 | 無し | 46.0km以下 | 持込 | 9884.9 | ダンプトラック［オンロード・ディーゼル］ 2t積級 （タイヤ損耗費及び補修費（良好）を含む） | 0.52 | 時間 | - | - | 普通作業員 | 0.25 | 人 | 運転手（一般） | 0.0884 | 人 | 土木一般世話役 | 0.045 | 人 | 軽作業員 | 0.029 | 人 | -
収集･集積･積込み･運搬 | 木片･空き缶･枯草等のかさ高物や軽量物 | 無し | 46.0km以下 | 貸与 | 9354.5 | ダンプトラック［オンロード・ディーゼル］ 2t積級 （タイヤ損耗費及び補修費（良好）を含む） | 0.52 | 時間 | - | - | 普通作業員 | 0.25 | 人 | 運転手（一般） | 0.0884 | 人 | 土木一般世話役 | 0.045 | 人 | 軽作業員 | 0.029 | 人 | -
収集･集積･積込み･運搬 | 木片･空き缶･枯草等のかさ高物や軽量物 | 無し | 60.0km以下 | 持込 | 9987.4 | ダンプトラック［オンロード・ディーゼル］ 2t積級 （タイヤ損耗費及び補修費（良好）を含む） | 0.54 | 時間 | - | - | 普通作業員 | 0.25 | 人 | 運転手（一般） | 0.0918 | 人 | 土木一般世話役 | 0.045 | 人 | 軽作業員 | 0.029 | 人 | -
収集･集積･積込み･運搬 | 木片･空き缶･枯草等のかさ高物や軽量物 | 無し | 60.0km以下 | 貸与 | 9436.6 | ダンプトラック［オンロード・ディーゼル］ 2t積級 （タイヤ損耗費及び補修費（良好）を含む） | 0.54 | 時間 | - | - | 普通作業員 | 0.25 | 人 | 運転手（一般） | 0.0918 | 人 | 土木一般世話役 | 0.045 | 人 | 軽作業員 | 0.029 | 人 | -
収集･集積･積込み･運搬 | 木片･空き缶･枯草等のかさ高物や軽量物 | 有り | 0.5km以下 | 持込 | 7629.9 | ダンプトラック［オンロード・ディーゼル］ 2t積級 （タイヤ損耗費及び補修費（良好）を含む） | 0.08 | 時間 | - | - | 普通作業員 | 0.25 | 人 | 土木一般世話役 | 0.045 | 人 | 軽作業員 | 0.029 | 人 | 運転手（一般） | 0.0136 | 人 | -
収集･集積･積込み･運搬 | 木片･空き缶･枯草等のかさ高物や軽量物 | 有り | 0.5km以下 | 貸与 | 7548.3 | ダンプトラック［オンロード・ディーゼル］ 2t積級 （タイヤ損耗費及び補修費（良好）を含む） | 0.08 | 時間 | - | - | 普通作業員 | 0.25 | 人 | 土木一般世話役 | 0.045 | 人 | 軽作業員 | 0.029 | 人 | 運転手（一般） | 0.0136 | 人 | -
収集･集積･積込み･運搬 | 木片･空き缶･枯草等のかさ高物や軽量物 | 有り | 1.0km以下 | 持込 | 7681.2 | ダンプトラック［オンロード・ディーゼル］ 2t積級 （タイヤ損耗費及び補修費（良好）を含む） | 0.09 | 時間 | - | - | 普通作業員 | 0.25 | 人 | 土木一般世話役 | 0.045 | 人 | 軽作業員 | 0.029 | 人 | 運転手（一般） | 0.0153 | 人 | -
収集･集積･積込み･運搬 | 木片･空き缶･枯草等のかさ高物や軽量物 | 有り | 1.0km以下 | 貸与 | 7589.4 | ダンプトラック［オンロード・ディーゼル］ 2t積級 （タイヤ損耗費及び補修費（良好）を含む） | 0.09 | 時間 | - | - | 普通作業員 | 0.25 | 人 | 土木一般世話役 | 0.045 | 人 | 軽作業員 | 0.029 | 人 | 運転手（一般） | 0.0153 | 人 | -
収集･集積･積込み･運搬 | 木片･空き缶･枯草等のかさ高物や軽量物 | 有り | 2.0km以下 | 持込 | 7732.4 | ダンプトラック［オンロード・ディーゼル］ 2t積級 （タイヤ損耗費及び補修費（良好）を含む） | 0.1 | 時間 | - | - | 普通作業員 | 0.25 | 人 | 土木一般世話役 | 0.045 | 人 | 軽作業員 | 0.029 | 人 | 運転手（一般） | 0.017 | 人 | -
収集･集積･積込み･運搬 | 木片･空き缶･枯草等のかさ高物や軽量物 | 有り | 2.0km以下 | 貸与 | 7630.4 | ダンプトラック［オンロード・ディーゼル］ 2t積級 （タイヤ損耗費及び補修費（良好）を含む） | 0.1 | 時間 | - | - | 普通作業員 | 0.25 | 人 | 土木一般世話役 | 0.045 | 人 | 軽作業員 | 0.029 | 人 | 運転手（一般） | 0.017 | 人 | -
収集･集積･積込み･運搬 | 木片･空き缶･枯草等のかさ高物や軽量物 | 有り | 3.0km以下 | 持込 | 7834.9 | ダンプトラック［オンロード・ディーゼル］ 2t積級 （タイヤ損耗費及び補修費（良好）を含む） | 0.12 | 時間 | - | - | 普通作業員 | 0.25 | 人 | 土木一般世話役 | 0.045 | 人 | 軽作業員 | 0.029 | 人 | 運転手（一般） | 0.0204 | 人 | -
収集･集積･積込み･運搬 | 木片･空き缶･枯草等のかさ高物や軽量物 | 有り | 3.0km以下 | 貸与 | 7712.5 | ダンプトラック［オンロード・ディーゼル］ 2t積級 （タイヤ損耗費及び補修費（良好）を含む） | 0.12 | 時間 | - | - | 普通作業員 | 0.25 | 人 | 土木一般世話役 | 0.045 | 人 | 軽作業員 | 0.029 | 人 | 運転手（一般） | 0.0204 | 人 | -
収集･集積･積込み･運搬 | 木片･空き缶･枯草等のかさ高物や軽量物 | 有り | 4.0km以下 | 持込 | 7937.4 | ダンプトラック［オンロード・ディーゼル］ 2t積級 （タイヤ損耗費及び補修費（良好）を含む） | 0.14 | 時間 | - | - | 普通作業員 | 0.25 | 人 | 土木一般世話役 | 0.045 | 人 | 運転手（一般） | 0.0238 | 人 | 軽作業員 | 0.029 | 人 | -
収集･集積･積込み･運搬 | 木片･空き缶･枯草等のかさ高物や軽量物 | 有り | 4.0km以下 | 貸与 | 7794.6 | ダンプトラック［オンロード・ディーゼル］ 2t積級 （タイヤ損耗費及び補修費（良好）を含む） | 0.14 | 時間 | - | - | 普通作業員 | 0.25 | 人 | 土木一般世話役 | 0.045 | 人 | 運転手（一般） | 0.0238 | 人 | 軽作業員 | 0.029 | 人 | -
収集･集積･積込み･運搬 | 木片･空き缶･枯草等のかさ高物や軽量物 | 有り | 5.0km以下 | 持込 | 8039.9 | ダンプトラック［オンロード・ディーゼル］ 2t積級 （タイヤ損耗費及び補修費（良好）を含む） | 0.16 | 時間 | - | - | 普通作業員 | 0.25 | 人 | 土木一般世話役 | 0.045 | 人 | 運転手（一般） | 0.0272 | 人 | 軽作業員 | 0.029 | 人 | -
収集･集積･積込み･運搬 | 木片･空き缶･枯草等のかさ高物や軽量物 | 有り | 5.0km以下 | 貸与 | 7876.7 | ダンプトラック［オンロード・ディーゼル］ 2t積級 （タイヤ損耗費及び補修費（良好）を含む） | 0.16 | 時間 | - | - | 普通作業員 | 0.25 | 人 | 土木一般世話役 | 0.045 | 人 | 運転手（一般） | 0.0272 | 人 | 軽作業員 | 0.029 | 人 | -
収集･集積･積込み･運搬 | 木片･空き缶･枯草等のかさ高物や軽量物 | 有り | 6.0km以下 | 持込 | 8142.4 | ダンプトラック［オンロード・ディーゼル］ 2t積級 （タイヤ損耗費及び補修費（良好）を含む） | 0.18 | 時間 | - | - | 普通作業員 | 0.25 | 人 | 土木一般世話役 | 0.045 | 人 | 運転手（一般） | 0.0306 | 人 | 軽作業員 | 0.029 | 人 | -
収集･集積･積込み･運搬 | 木片･空き缶･枯草等のかさ高物や軽量物 | 有り | 6.0km以下 | 貸与 | 7958.8 | ダンプトラック［オンロード・ディーゼル］ 2t積級 （タイヤ損耗費及び補修費（良好）を含む） | 0.18 | 時間 | - | - | 普通作業員 | 0.25 | 人 | 土木一般世話役 | 0.045 | 人 | 運転手（一般） | 0.0306 | 人 | 軽作業員 | 0.029 | 人 | -
収集･集積･積込み･運搬 | 木片･空き缶･枯草等のかさ高物や軽量物 | 有り | 7.5km以下 | 持込 | 8244.9 | ダンプトラック［オンロード・ディーゼル］ 2t積級 （タイヤ損耗費及び補修費（良好）を含む） | 0.2 | 時間 | - | - | 普通作業員 | 0.25 | 人 | 土木一般世話役 | 0.045 | 人 | 運転手（一般） | 0.034 | 人 | 軽作業員 | 0.029 | 人 | -
収集･集積･積込み･運搬 | 木片･空き缶･枯草等のかさ高物や軽量物 | 有り | 7.5km以下 | 貸与 | 8040.9 | ダンプトラック［オンロード・ディーゼル］ 2t積級 （タイヤ損耗費及び補修費（良好）を含む） | 0.2 | 時間 | - | - | 普通作業員 | 0.25 | 人 | 土木一般世話役 | 0.045 | 人 | 運転手（一般） | 0.034 | 人 | 軽作業員 | 0.029 | 人 | -
収集･集積･積込み･運搬 | 木片･空き缶･枯草等のかさ高物や軽量物 | 有り | 9.0km以下 | 持込 | 8398.7 | ダンプトラック［オンロード・ディーゼル］ 2t積級 （タイヤ損耗費及び補修費（良好）を含む） | 0.23 | 時間 | - | - | 普通作業員 | 0.25 | 人 | 土木一般世話役 | 0.045 | 人 | 運転手（一般） | 0.0391 | 人 | 軽作業員 | 0.029 | 人 | -
収集･集積･積込み･運搬 | 木片･空き缶･枯草等のかさ高物や軽量物 | 有り | 9.0km以下 | 貸与 | 8164.1 | ダンプトラック［オンロード・ディーゼル］ 2t積級 （タイヤ損耗費及び補修費（良好）を含む） | 0.23 | 時間 | - | - | 普通作業員 | 0.25 | 人 | 土木一般世話役 | 0.045 | 人 | 運転手（一般） | 0.0391 | 人 | 軽作業員 | 0.029 | 人 | -
収集･集積･積込み･運搬 | 木片･空き缶･枯草等のかさ高物や軽量物 | 有り | 10.5km以下 | 持込 | 8501.2 | ダンプトラック［オンロード・ディーゼル］ 2t積級 （タイヤ損耗費及び補修費（良好）を含む） | 0.25 | 時間 | - | - | 普通作業員 | 0.25 | 人 | 土木一般世話役 | 0.045 | 人 | 運転手（一般） | 0.0425 | 人 | 軽作業員 | 0.029 | 人 | -
収集･集積･積込み･運搬 | 木片･空き缶･枯草等のかさ高物や軽量物 | 有り | 10.5km以下 | 貸与 | 8246.2 | ダンプトラック［オンロード・ディーゼル］ 2t積級 （タイヤ損耗費及び補修費（良好）を含む） | 0.25 | 時間 | - | - | 普通作業員 | 0.25 | 人 | 土木一般世話役 | 0.045 | 人 | 運転手（一般） | 0.0425 | 人 | 軽作業員 | 0.029 | 人 | -
収集･集積･積込み･運搬 | 木片･空き缶･枯草等のかさ高物や軽量物 | 有り | 12.5km以下 | 持込 | 8654.9 | ダンプトラック［オンロード・ディーゼル］ 2t積級 （タイヤ損耗費及び補修費（良好）を含む） | 0.28 | 時間 | - | - | 普通作業員 | 0.25 | 人 | 土木一般世話役 | 0.045 | 人 | 運転手（一般） | 0.0476 | 人 | 軽作業員 | 0.029 | 人 | -
収集･集積･積込み･運搬 | 木片･空き缶･枯草等のかさ高物や軽量物 | 有り | 12.5km以下 | 貸与 | 8369.3 | ダンプトラック［オンロード・ディーゼル］ 2t積級 （タイヤ損耗費及び補修費（良好）を含む） | 0.28 | 時間 | - | - | 普通作業員 | 0.25 | 人 | 土木一般世話役 | 0.045 | 人 | 運転手（一般） | 0.0476 | 人 | 軽作業員 | 0.029 | 人 | -
収集･集積･積込み･運搬 | 木片･空き缶･枯草等のかさ高物や軽量物 | 有り | 14.5km以下 | 持込 | 8808.7 | ダンプトラック［オンロード・ディーゼル］ 2t積級 （タイヤ損耗費及び補修費（良好）を含む） | 0.31 | 時間 | - | - | 普通作業員 | 0.25 | 人 | 土木一般世話役 | 0.045 | 人 | 運転手（一般） | 0.0527 | 人 | 軽作業員 | 0.029 | 人 | -
収集･集積･積込み･運搬 | 木片･空き缶･枯草等のかさ高物や軽量物 | 有り | 14.5km以下 | 貸与 | 8492.5 | ダンプトラック［オンロード・ディーゼル］ 2t積級 （タイヤ損耗費及び補修費（良好）を含む） | 0.31 | 時間 | - | - | 普通作業員 | 0.25 | 人 | 土木一般世話役 | 0.045 | 人 | 運転手（一般） | 0.0527 | 人 | 軽作業員 | 0.029 | 人 | -
収集･集積･積込み･運搬 | 木片･空き缶･枯草等のかさ高物や軽量物 | 有り | 16.5km以下 | 持込 | 9013.7 | ダンプトラック［オンロード・ディーゼル］ 2t積級 （タイヤ損耗費及び補修費（良好）を含む） | 0.35 | 時間 | - | - | 普通作業員 | 0.25 | 人 | 運転手（一般） | 0.0595 | 人 | 土木一般世話役 | 0.045 | 人 | 軽作業員 | 0.029 | 人 | -
収集･集積･積込み･運搬 | 木片･空き缶･枯草等のかさ高物や軽量物 | 有り | 16.5km以下 | 貸与 | 8656.7 | ダンプトラック［オンロード・ディーゼル］ 2t積級 （タイヤ損耗費及び補修費（良好）を含む） | 0.35 | 時間 | - | - | 普通作業員 | 0.25 | 人 | 運転手（一般） | 0.0595 | 人 | 土木一般世話役 | 0.045 | 人 | 軽作業員 | 0.029 | 人 | -
収集･集積･積込み･運搬 | 木片･空き缶･枯草等のかさ高物や軽量物 | 有り | 19.5km以下 | 持込 | 9167.4 | ダンプトラック［オンロード・ディーゼル］ 2t積級 （タイヤ損耗費及び補修費（良好）を含む） | 0.38 | 時間 | - | - | 普通作業員 | 0.25 | 人 | 運転手（一般） | 0.0646 | 人 | 土木一般世話役 | 0.045 | 人 | 軽作業員 | 0.029 | 人 | -
収集･集積･積込み･運搬 | 木片･空き缶･枯草等のかさ高物や軽量物 | 有り | 19.5km以下 | 貸与 | 8779.8 | ダンプトラック［オンロード・ディーゼル］ 2t積級 （タイヤ損耗費及び補修費（良好）を含む） | 0.38 | 時間 | - | - | 普通作業員 | 0.25 | 人 | 運転手（一般） | 0.0646 | 人 | 土木一般世話役 | 0.045 | 人 | 軽作業員 | 0.029 | 人 | -
収集･集積･積込み･運搬 | 木片･空き缶･枯草等のかさ高物や軽量物 | 有り | 23.0km以下 | 持込 | 9372.4 | ダンプトラック［オンロード・ディーゼル］ 2t積級 （タイヤ損耗費及び補修費（良好）を含む） | 0.42 | 時間 | - | - | 普通作業員 | 0.25 | 人 | 運転手（一般） | 0.0714 | 人 | 土木一般世話役 | 0.045 | 人 | 軽作業員 | 0.029 | 人 | -
収集･集積･積込み･運搬 | 木片･空き缶･枯草等のかさ高物や軽量物 | 有り | 23.0km以下 | 貸与 | 8944 | ダンプトラック［オンロード・ディーゼル］ 2t積級 （タイヤ損耗費及び補修費（良好）を含む） | 0.42 | 時間 | - | - | 普通作業員 | 0.25 | 人 | 運転手（一般） | 0.0714 | 人 | 土木一般世話役 | 0.045 | 人 | 軽作業員 | 0.029 | 人 | -
収集･集積･積込み･運搬 | 木片･空き缶･枯草等のかさ高物や軽量物 | 有り | 27.0km以下 | 持込 | 9628.7 | ダンプトラック［オンロード・ディーゼル］ 2t積級 （タイヤ損耗費及び補修費（良好）を含む） | 0.47 | 時間 | - | - | 普通作業員 | 0.25 | 人 | 運転手（一般） | 0.0799 | 人 | 土木一般世話役 | 0.045 | 人 | 軽作業員 | 0.029 | 人 | -
収集･集積･積込み･運搬 | 木片･空き缶･枯草等のかさ高物や軽量物 | 有り | 27.0km以下 | 貸与 | 9149.3 | ダンプトラック［オンロード・ディーゼル］ 2t積級 （タイヤ損耗費及び補修費（良好）を含む） | 0.47 | 時間 | - | - | 普通作業員 | 0.25 | 人 | 運転手（一般） | 0.0799 | 人 | 土木一般世話役 | 0.045 | 人 | 軽作業員 | 0.029 | 人 | -
収集･集積･積込み･運搬 | 木片･空き缶･枯草等のかさ高物や軽量物 | 有り | 32.0km以下 | 持込 | 9884.9 | ダンプトラック［オンロード・ディーゼル］ 2t積級 （タイヤ損耗費及び補修費（良好）を含む） | 0.52 | 時間 | - | - | 普通作業員 | 0.25 | 人 | 運転手（一般） | 0.0884 | 人 | 土木一般世話役 | 0.045 | 人 | 軽作業員 | 0.029 | 人 | -
収集･集積･積込み･運搬 | 木片･空き缶･枯草等のかさ高物や軽量物 | 有り | 32.0km以下 | 貸与 | 9354.5 | ダンプトラック［オンロード・ディーゼル］ 2t積級 （タイヤ損耗費及び補修費（良好）を含む） | 0.52 | 時間 | - | - | 普通作業員 | 0.25 | 人 | 運転手（一般） | 0.0884 | 人 | 土木一般世話役 | 0.045 | 人 | 軽作業員 | 0.029 | 人 | -
収集･集積･積込み･運搬 | 木片･空き缶･枯草等のかさ高物や軽量物 | 有り | 39.0km以下 | 持込 | 10141 | ダンプトラック［オンロード・ディーゼル］ 2t積級 （タイヤ損耗費及び補修費（良好）を含む） | 0.57 | 時間 | - | - | 普通作業員 | 0.25 | 人 | 運転手（一般） | 0.0969 | 人 | 土木一般世話役 | 0.045 | 人 | 軽作業員 | 0.029 | 人 | -
収集･集積･積込み･運搬 | 木片･空き缶･枯草等のかさ高物や軽量物 | 有り | 39.0km以下 | 貸与 | 9559.8 | ダンプトラック［オンロード・ディーゼル］ 2t積級 （タイヤ損耗費及び補修費（良好）を含む） | 0.57 | 時間 | - | - | 普通作業員 | 0.25 | 人 | 運転手（一般） | 0.0969 | 人 | 土木一般世話役 | 0.045 | 人 | 軽作業員 | 0.029 | 人 | -
収集･集積･積込み･運搬 | 木片･空き缶･枯草等のかさ高物や軽量物 | 有り | 53.0km以下 | 持込 | 10449 | ダンプトラック［オンロード・ディーゼル］ 2t積級 （タイヤ損耗費及び補修費（良好）を含む） | 0.63 | 時間 | - | - | 普通作業員 | 0.25 | 人 | 運転手（一般） | 0.1071 | 人 | 土木一般世話役 | 0.045 | 人 | 軽作業員 | 0.029 | 人 | -
収集･集積･積込み･運搬 | 木片･空き缶･枯草等のかさ高物や軽量物 | 有り | 53.0km以下 | 貸与 | 9806.1 | ダンプトラック［オンロード・ディーゼル］ 2t積級 （タイヤ損耗費及び補修費（良好）を含む） | 0.63 | 時間 | - | - | 普通作業員 | 0.25 | 人 | 運転手（一般） | 0.1071 | 人 | 土木一般世話役 | 0.045 | 人 | 軽作業員 | 0.029 | 人 | -
収集･集積･積込み･運搬 | 木片･空き缶･枯草等のかさ高物や軽量物 | 有り | 60.0km以下 | 持込 | 10756 | ダンプトラック［オンロード・ディーゼル］ 2t積級 （タイヤ損耗費及び補修費（良好）を含む） | 0.69 | 時間 | - | - | 普通作業員 | 0.25 | 人 | 運転手（一般） | 0.1173 | 人 | 土木一般世話役 | 0.045 | 人 | 軽作業員 | 0.029 | 人 | -
収集･集積･積込み･運搬 | 木片･空き缶･枯草等のかさ高物や軽量物 | 有り | 60.0km以下 | 貸与 | 10052 | ダンプトラック［オンロード・ディーゼル］ 2t積級 （タイヤ損耗費及び補修費（良好）を含む） | 0.69 | 時間 | - | - | 普通作業員 | 0.25 | 人 | 運転手（一般） | 0.1173 | 人 | 土木一般世話役 | 0.045 | 人 | 軽作業員 | 0.029 | 人 | -
収集･集積･積込み･運搬 | ｺﾝｸﾘｰﾄ塊等の重量物 | 無し | 0.5km以下 | 持込 | 8706.2 | ダンプトラック［オンロード・ディーゼル］ 2t積級 （タイヤ損耗費及び補修費（良好）を含む） | 0.29 | 時間 | - | - | 普通作業員 | 0.25 | 人 | 土木一般世話役 | 0.045 | 人 | 運転手（一般） | 0.0493 | 人 | 軽作業員 | 0.029 | 人 | -
収集･集積･積込み･運搬 | ｺﾝｸﾘｰﾄ塊等の重量物 | 無し | 0.5km以下 | 貸与 | 8410.4 | ダンプトラック［オンロード・ディーゼル］ 2t積級 （タイヤ損耗費及び補修費（良好）を含む） | 0.29 | 時間 | - | - | 普通作業員 | 0.25 | 人 | 土木一般世話役 | 0.045 | 人 | 運転手（一般） | 0.0493 | 人 | 軽作業員 | 0.029 | 人 | -
収集･集積･積込み･運搬 | ｺﾝｸﾘｰﾄ塊等の重量物 | 無し | 1.0km以下 | 持込 | 8859.9 | ダンプトラック［オンロード・ディーゼル］ 2t積級 （タイヤ損耗費及び補修費（良好）を含む） | 0.32 | 時間 | - | - | 普通作業員 | 0.25 | 人 | 土木一般世話役 | 0.045 | 人 | 運転手（一般） | 0.0544 | 人 | 軽作業員 | 0.029 | 人 | -
収集･集積･積込み･運搬 | ｺﾝｸﾘｰﾄ塊等の重量物 | 無し | 1.0km以下 | 貸与 | 8533.5 | ダンプトラック［オンロード・ディーゼル］ 2t積級 （タイヤ損耗費及び補修費（良好）を含む） | 0.32 | 時間 | - | - | 普通作業員 | 0.25 | 人 | 土木一般世話役 | 0.045 | 人 | 運転手（一般） | 0.0544 | 人 | 軽作業員 | 0.029 | 人 | -
収集･集積･積込み･運搬 | ｺﾝｸﾘｰﾄ塊等の重量物 | 無し | 2.0km以下 | 持込 | 9064.9 | ダンプトラック［オンロード・ディーゼル］ 2t積級 （タイヤ損耗費及び補修費（良好）を含む） | 0.36 | 時間 | - | - | 普通作業員 | 0.25 | 人 | 運転手（一般） | 0.0612 | 人 | 土木一般世話役 | 0.045 | 人 | 軽作業員 | 0.029 | 人 | -
収集･集積･積込み･運搬 | ｺﾝｸﾘｰﾄ塊等の重量物 | 無し | 2.0km以下 | 貸与 | 8697.7 | ダンプトラック［オンロード・ディーゼル］ 2t積級 （タイヤ損耗費及び補修費（良好）を含む） | 0.36 | 時間 | - | - | 普通作業員 | 0.25 | 人 | 運転手（一般） | 0.0612 | 人 | 土木一般世話役 | 0.045 | 人 | 軽作業員 | 0.029 | 人 | -
収集･集積･積込み･運搬 | ｺﾝｸﾘｰﾄ塊等の重量物 | 無し | 3.0km以下 | 持込 | 9423.7 | ダンプトラック［オンロード・ディーゼル］ 2t積級 （タイヤ損耗費及び補修費（良好）を含む） | 0.43 | 時間 | - | - | 普通作業員 | 0.25 | 人 | 運転手（一般） | 0.0731 | 人 | 土木一般世話役 | 0.045 | 人 | 軽作業員 | 0.029 | 人 | -
収集･集積･積込み･運搬 | ｺﾝｸﾘｰﾄ塊等の重量物 | 無し | 3.0km以下 | 貸与 | 8985.1 | ダンプトラック［オンロード・ディーゼル］ 2t積級 （タイヤ損耗費及び補修費（良好）を含む） | 0.43 | 時間 | - | - | 普通作業員 | 0.25 | 人 | 運転手（一般） | 0.0731 | 人 | 土木一般世話役 | 0.045 | 人 | 軽作業員 | 0.029 | 人 | -
収集･集積･積込み･運搬 | ｺﾝｸﾘｰﾄ塊等の重量物 | 無し | 4.0km以下 | 持込 | 9782.4 | ダンプトラック［オンロード・ディーゼル］ 2t積級 （タイヤ損耗費及び補修費（良好）を含む） | 0.5 | 時間 | - | - | 普通作業員 | 0.25 | 人 | 運転手（一般） | 0.085 | 人 | 土木一般世話役 | 0.045 | 人 | 軽作業員 | 0.029 | 人 | -
収集･集積･積込み･運搬 | ｺﾝｸﾘｰﾄ塊等の重量物 | 無し | 4.0km以下 | 貸与 | 9272.4 | ダンプトラック［オンロード・ディーゼル］ 2t積級 （タイヤ損耗費及び補修費（良好）を含む） | 0.5 | 時間 | - | - | 普通作業員 | 0.25 | 人 | 運転手（一般） | 0.085 | 人 | 土木一般世話役 | 0.045 | 人 | 軽作業員 | 0.029 | 人 | -
収集･集積･積込み･運搬 | ｺﾝｸﾘｰﾄ塊等の重量物 | 無し | 5.5km以下 | 持込 | 10141 | ダンプトラック［オンロード・ディーゼル］ 2t積級 （タイヤ損耗費及び補修費（良好）を含む） | 0.57 | 時間 | - | - | 普通作業員 | 0.25 | 人 | 運転手（一般） | 0.0969 | 人 | 土木一般世話役 | 0.045 | 人 | 軽作業員 | 0.029 | 人 | -
収集･集積･積込み･運搬 | ｺﾝｸﾘｰﾄ塊等の重量物 | 無し | 5.5km以下 | 貸与 | 9559.8 | ダンプトラック［オンロード・ディーゼル］ 2t積級 （タイヤ損耗費及び補修費（良好）を含む） | 0.57 | 時間 | - | - | 普通作業員 | 0.25 | 人 | 運転手（一般） | 0.0969 | 人 | 土木一般世話役 | 0.045 | 人 | 軽作業員 | 0.029 | 人 | -
収集･集積･積込み･運搬 | ｺﾝｸﾘｰﾄ塊等の重量物 | 無し | 7.0km以下 | 持込 | 10551 | ダンプトラック［オンロード・ディーゼル］ 2t積級 （タイヤ損耗費及び補修費（良好）を含む） | 0.65 | 時間 | - | - | 普通作業員 | 0.25 | 人 | 運転手（一般） | 0.1105 | 人 | 土木一般世話役 | 0.045 | 人 | 軽作業員 | 0.029 | 人 | -
収集･集積･積込み･運搬 | ｺﾝｸﾘｰﾄ塊等の重量物 | 無し | 7.0km以下 | 貸与 | 9888.2 | ダンプトラック［オンロード・ディーゼル］ 2t積級 （タイヤ損耗費及び補修費（良好）を含む） | 0.65 | 時間 | - | - | 普通作業員 | 0.25 | 人 | 運転手（一般） | 0.1105 | 人 | 土木一般世話役 | 0.045 | 人 | 軽作業員 | 0.029 | 人 | -
収集･集積･積込み･運搬 | ｺﾝｸﾘｰﾄ塊等の重量物 | 無し | 8.5km以下 | 持込 | 11064 | ダンプトラック［オンロード・ディーゼル］ 2t積級 （タイヤ損耗費及び補修費（良好）を含む） | 0.75 | 時間 | - | - | 普通作業員 | 0.25 | 人 | 運転手（一般） | 0.1275 | 人 | 土木一般世話役 | 0.045 | 人 | 軽作業員 | 0.029 | 人 | -
収集･集積･積込み･運搬 | ｺﾝｸﾘｰﾄ塊等の重量物 | 無し | 8.5km以下 | 貸与 | 10299 | ダンプトラック［オンロード・ディーゼル］ 2t積級 （タイヤ損耗費及び補修費（良好）を含む） | 0.75 | 時間 | - | - | 普通作業員 | 0.25 | 人 | 運転手（一般） | 0.1275 | 人 | 土木一般世話役 | 0.045 | 人 | 軽作業員 | 0.029 | 人 | -
収集･集積･積込み･運搬 | ｺﾝｸﾘｰﾄ塊等の重量物 | 無し | 10.0km以下 | 持込 | 11525 | ダンプトラック［オンロード・ディーゼル］ 2t積級 （タイヤ損耗費及び補修費（良好）を含む） | 0.84 | 時間 | - | - | 普通作業員 | 0.25 | 人 | 運転手（一般） | 0.1428 | 人 | 土木一般世話役 | 0.045 | 人 | 軽作業員 | 0.029 | 人 | -
収集･集積･積込み･運搬 | ｺﾝｸﾘｰﾄ塊等の重量物 | 無し | 10.0km以下 | 貸与 | 10668 | ダンプトラック［オンロード・ディーゼル］ 2t積級 （タイヤ損耗費及び補修費（良好）を含む） | 0.84 | 時間 | - | - | 普通作業員 | 0.25 | 人 | 運転手（一般） | 0.1428 | 人 | 土木一般世話役 | 0.045 | 人 | 軽作業員 | 0.029 | 人 | -
収集･集積･積込み･運搬 | ｺﾝｸﾘｰﾄ塊等の重量物 | 無し | 12.0km以下 | 持込 | 12037 | ダンプトラック［オンロード・ディーゼル］ 2t積級 （タイヤ損耗費及び補修費（良好）を含む） | 0.94 | 時間 | - | - | 普通作業員 | 0.25 | 人 | 運転手（一般） | 0.1598 | 人 | 土木一般世話役 | 0.045 | 人 | 軽作業員 | 0.029 | 人 | -
収集･集積･積込み･運搬 | ｺﾝｸﾘｰﾄ塊等の重量物 | 無し | 12.0km以下 | 貸与 | 11079 | ダンプトラック［オンロード・ディーゼル］ 2t積級 （タイヤ損耗費及び補修費（良好）を含む） | 0.94 | 時間 | - | - | 普通作業員 | 0.25 | 人 | 運転手（一般） | 0.1598 | 人 | 土木一般世話役 | 0.045 | 人 | 軽作業員 | 0.029 | 人 | -
収集･集積･積込み･運搬 | ｺﾝｸﾘｰﾄ塊等の重量物 | 無し | 14.0km以下 | 持込 | 12550 | ダンプトラック［オンロード・ディーゼル］ 2t積級 （タイヤ損耗費及び補修費（良好）を含む） | 1.04 | 時間 | - | - | 普通作業員 | 0.25 | 人 | 運転手（一般） | 0.1768 | 人 | 土木一般世話役 | 0.045 | 人 | 軽作業員 | 0.029 | 人 | -
収集･集積･積込み･運搬 | ｺﾝｸﾘｰﾄ塊等の重量物 | 無し | 14.0km以下 | 貸与 | 11489 | ダンプトラック［オンロード・ディーゼル］ 2t積級 （タイヤ損耗費及び補修費（良好）を含む） | 1.04 | 時間 | - | - | 普通作業員 | 0.25 | 人 | 運転手（一般） | 0.1768 | 人 | 土木一般世話役 | 0.045 | 人 | 軽作業員 | 0.029 | 人 | -
収集･集積･積込み･運搬 | ｺﾝｸﾘｰﾄ塊等の重量物 | 無し | 16.5km以下 | 持込 | 13114 | ダンプトラック［オンロード・ディーゼル］ 2t積級 （タイヤ損耗費及び補修費（良好）を含む） | 1.15 | 時間 | - | - | 普通作業員 | 0.25 | 人 | 運転手（一般） | 0.1955 | 人 | 土木一般世話役 | 0.045 | 人 | 軽作業員 | 0.029 | 人 | -
収集･集積･積込み･運搬 | ｺﾝｸﾘｰﾄ塊等の重量物 | 無し | 16.5km以下 | 貸与 | 11941 | ダンプトラック［オンロード・ディーゼル］ 2t積級 （タイヤ損耗費及び補修費（良好）を含む） | 1.15 | 時間 | - | - | 普通作業員 | 0.25 | 人 | 運転手（一般） | 0.1955 | 人 | 土木一般世話役 | 0.045 | 人 | 軽作業員 | 0.029 | 人 | -
収集･集積･積込み･運搬 | ｺﾝｸﾘｰﾄ塊等の重量物 | 無し | 19.5km以下 | 持込 | 13729 | ダンプトラック［オンロード・ディーゼル］ 2t積級 （タイヤ損耗費及び補修費（良好）を含む） | 1.27 | 時間 | - | - | 普通作業員 | 0.25 | 人 | 運転手（一般） | 0.2159 | 人 | 土木一般世話役 | 0.045 | 人 | 軽作業員 | 0.029 | 人 | -
収集･集積･積込み･運搬 | ｺﾝｸﾘｰﾄ塊等の重量物 | 無し | 19.5km以下 | 貸与 | 12433 | ダンプトラック［オンロード・ディーゼル］ 2t積級 （タイヤ損耗費及び補修費（良好）を含む） | 1.27 | 時間 | - | - | 普通作業員 | 0.25 | 人 | 運転手（一般） | 0.2159 | 人 | 土木一般世話役 | 0.045 | 人 | 軽作業員 | 0.029 | 人 | -
収集･集積･積込み･運搬 | ｺﾝｸﾘｰﾄ塊等の重量物 | 無し | 23.0km以下 | 持込 | 14395 | ダンプトラック［オンロード・ディーゼル］ 2t積級 （タイヤ損耗費及び補修費（良好）を含む） | 1.4 | 時間 | - | - | 普通作業員 | 0.25 | 人 | 運転手（一般） | 0.238 | 人 | 土木一般世話役 | 0.045 | 人 | 軽作業員 | 0.029 | 人 | -
収集･集積･積込み･運搬 | ｺﾝｸﾘｰﾄ塊等の重量物 | 無し | 23.0km以下 | 貸与 | 12967 | ダンプトラック［オンロード・ディーゼル］ 2t積級 （タイヤ損耗費及び補修費（良好）を含む） | 1.4 | 時間 | - | - | 普通作業員 | 0.25 | 人 | 運転手（一般） | 0.238 | 人 | 土木一般世話役 | 0.045 | 人 | 軽作業員 | 0.029 | 人 | -
収集･集積･積込み･運搬 | ｺﾝｸﾘｰﾄ塊等の重量物 | 無し | 27.5km以下 | 持込 | 15061 | ダンプトラック［オンロード・ディーゼル］ 2t積級 （タイヤ損耗費及び補修費（良好）を含む） | 1.53 | 時間 | - | - | 普通作業員 | 0.25 | 人 | 運転手（一般） | 0.2601 | 人 | 土木一般世話役 | 0.045 | 人 | 軽作業員 | 0.029 | 人 | -
収集･集積･積込み･運搬 | ｺﾝｸﾘｰﾄ塊等の重量物 | 無し | 27.5km以下 | 貸与 | 13501 | ダンプトラック［オンロード・ディーゼル］ 2t積級 （タイヤ損耗費及び補修費（良好）を含む） | 1.53 | 時間 | - | - | 普通作業員 | 0.25 | 人 | 運転手（一般） | 0.2601 | 人 | 土木一般世話役 | 0.045 | 人 | 軽作業員 | 0.029 | 人 | -
収集･集積･積込み･運搬 | ｺﾝｸﾘｰﾄ塊等の重量物 | 無し | 34.5km以下 | 持込 | 15830 | ダンプトラック［オンロード・ディーゼル］ 2t積級 （タイヤ損耗費及び補修費（良好）を含む） | 1.68 | 時間 | - | - | 運転手（一般） | 0.2856 | 人 | 普通作業員 | 0.25 | 人 | 土木一般世話役 | 0.045 | 人 | 軽作業員 | 0.029 | 人 | -
収集･集積･積込み･運搬 | ｺﾝｸﾘｰﾄ塊等の重量物 | 無し | 34.5km以下 | 貸与 | 14116 | ダンプトラック［オンロード・ディーゼル］ 2t積級 （タイヤ損耗費及び補修費（良好）を含む） | 1.68 | 時間 | - | - | 運転手（一般） | 0.2856 | 人 | 普通作業員 | 0.25 | 人 | 土木一般世話役 | 0.045 | 人 | 軽作業員 | 0.029 | 人 | -
収集･集積･積込み･運搬 | ｺﾝｸﾘｰﾄ塊等の重量物 | 無し | 46.0km以下 | 持込 | 16701 | ダンプトラック［オンロード・ディーゼル］ 2t積級 （タイヤ損耗費及び補修費（良好）を含む） | 1.85 | 時間 | - | - | 運転手（一般） | 0.3145 | 人 | 普通作業員 | 0.25 | 人 | 土木一般世話役 | 0.045 | 人 | 軽作業員 | 0.029 | 人 | -
収集･集積･積込み･運搬 | ｺﾝｸﾘｰﾄ塊等の重量物 | 無し | 46.0km以下 | 貸与 | 14814 | ダンプトラック［オンロード・ディーゼル］ 2t積級 （タイヤ損耗費及び補修費（良好）を含む） | 1.85 | 時間 | - | - | 運転手（一般） | 0.3145 | 人 | 普通作業員 | 0.25 | 人 | 土木一般世話役 | 0.045 | 人 | 軽作業員 | 0.029 | 人 | -
収集･集積･積込み･運搬 | ｺﾝｸﾘｰﾄ塊等の重量物 | 無し | 60.0km以下 | 持込 | 17214 | ダンプトラック［オンロード・ディーゼル］ 2t積級 （タイヤ損耗費及び補修費（良好）を含む） | 1.95 | 時間 | - | - | 運転手（一般） | 0.3315 | 人 | 普通作業員 | 0.25 | 人 | 土木一般世話役 | 0.045 | 人 | 軽作業員 | 0.029 | 人 | -
収集･集積･積込み･運搬 | ｺﾝｸﾘｰﾄ塊等の重量物 | 無し | 60.0km以下 | 貸与 | 15225 | ダンプトラック［オンロード・ディーゼル］ 2t積級 （タイヤ損耗費及び補修費（良好）を含む） | 1.95 | 時間 | - | - | 運転手（一般） | 0.3315 | 人 | 普通作業員 | 0.25 | 人 | 土木一般世話役 | 0.045 | 人 | 軽作業員 | 0.029 | 人 | -
収集･集積･積込み･運搬 | ｺﾝｸﾘｰﾄ塊等の重量物 | 有り | 0.5km以下 | 持込 | 8706.2 | ダンプトラック［オンロード・ディーゼル］ 2t積級 （タイヤ損耗費及び補修費（良好）を含む） | 0.29 | 時間 | - | - | 普通作業員 | 0.25 | 人 | 土木一般世話役 | 0.045 | 人 | 運転手（一般） | 0.0493 | 人 | 軽作業員 | 0.029 | 人 | -
収集･集積･積込み･運搬 | ｺﾝｸﾘｰﾄ塊等の重量物 | 有り | 0.5km以下 | 貸与 | 8410.4 | ダンプトラック［オンロード・ディーゼル］ 2t積級 （タイヤ損耗費及び補修費（良好）を含む） | 0.29 | 時間 | - | - | 普通作業員 | 0.25 | 人 | 土木一般世話役 | 0.045 | 人 | 運転手（一般） | 0.0493 | 人 | 軽作業員 | 0.029 | 人 | -
収集･集積･積込み･運搬 | ｺﾝｸﾘｰﾄ塊等の重量物 | 有り | 1.0km以下 | 持込 | 8859.9 | ダンプトラック［オンロード・ディーゼル］ 2t積級 （タイヤ損耗費及び補修費（良好）を含む） | 0.32 | 時間 | - | - | 普通作業員 | 0.25 | 人 | 土木一般世話役 | 0.045 | 人 | 運転手（一般） | 0.0544 | 人 | 軽作業員 | 0.029 | 人 | -
収集･集積･積込み･運搬 | ｺﾝｸﾘｰﾄ塊等の重量物 | 有り | 1.0km以下 | 貸与 | 8533.5 | ダンプトラック［オンロード・ディーゼル］ 2t積級 （タイヤ損耗費及び補修費（良好）を含む） | 0.32 | 時間 | - | - | 普通作業員 | 0.25 | 人 | 土木一般世話役 | 0.045 | 人 | 運転手（一般） | 0.0544 | 人 | 軽作業員 | 0.029 | 人 | -
収集･集積･積込み･運搬 | ｺﾝｸﾘｰﾄ塊等の重量物 | 有り | 2.0km以下 | 持込 | 9064.9 | ダンプトラック［オンロード・ディーゼル］ 2t積級 （タイヤ損耗費及び補修費（良好）を含む） | 0.36 | 時間 | - | - | 普通作業員 | 0.25 | 人 | 運転手（一般） | 0.0612 | 人 | 土木一般世話役 | 0.045 | 人 | 軽作業員 | 0.029 | 人 | -
収集･集積･積込み･運搬 | ｺﾝｸﾘｰﾄ塊等の重量物 | 有り | 2.0km以下 | 貸与 | 8697.7 | ダンプトラック［オンロード・ディーゼル］ 2t積級 （タイヤ損耗費及び補修費（良好）を含む） | 0.36 | 時間 | - | - | 普通作業員 | 0.25 | 人 | 運転手（一般） | 0.0612 | 人 | 土木一般世話役 | 0.045 | 人 | 軽作業員 | 0.029 | 人 | -
収集･集積･積込み･運搬 | ｺﾝｸﾘｰﾄ塊等の重量物 | 有り | 3.0km以下 | 持込 | 9423.7 | ダンプトラック［オンロード・ディーゼル］ 2t積級 （タイヤ損耗費及び補修費（良好）を含む） | 0.43 | 時間 | - | - | 普通作業員 | 0.25 | 人 | 運転手（一般） | 0.0731 | 人 | 土木一般世話役 | 0.045 | 人 | 軽作業員 | 0.029 | 人 | -
収集･集積･積込み･運搬 | ｺﾝｸﾘｰﾄ塊等の重量物 | 有り | 3.0km以下 | 貸与 | 8985.1 | ダンプトラック［オンロード・ディーゼル］ 2t積級 （タイヤ損耗費及び補修費（良好）を含む） | 0.43 | 時間 | - | - | 普通作業員 | 0.25 | 人 | 運転手（一般） | 0.0731 | 人 | 土木一般世話役 | 0.045 | 人 | 軽作業員 | 0.029 | 人 | -
収集･集積･積込み･運搬 | ｺﾝｸﾘｰﾄ塊等の重量物 | 有り | 4.0km以下 | 持込 | 9782.4 | ダンプトラック［オンロード・ディーゼル］ 2t積級 （タイヤ損耗費及び補修費（良好）を含む） | 0.5 | 時間 | - | - | 普通作業員 | 0.25 | 人 | 運転手（一般） | 0.085 | 人 | 土木一般世話役 | 0.045 | 人 | 軽作業員 | 0.029 | 人 | -
収集･集積･積込み･運搬 | ｺﾝｸﾘｰﾄ塊等の重量物 | 有り | 4.0km以下 | 貸与 | 9272.4 | ダンプトラック［オンロード・ディーゼル］ 2t積級 （タイヤ損耗費及び補修費（良好）を含む） | 0.5 | 時間 | - | - | 普通作業員 | 0.25 | 人 | 運転手（一般） | 0.085 | 人 | 土木一般世話役 | 0.045 | 人 | 軽作業員 | 0.029 | 人 | -
収集･集積･積込み･運搬 | ｺﾝｸﾘｰﾄ塊等の重量物 | 有り | 5.0km以下 | 持込 | 10141 | ダンプトラック［オンロード・ディーゼル］ 2t積級 （タイヤ損耗費及び補修費（良好）を含む） | 0.57 | 時間 | - | - | 普通作業員 | 0.25 | 人 | 運転手（一般） | 0.0969 | 人 | 土木一般世話役 | 0.045 | 人 | 軽作業員 | 0.029 | 人 | -
収集･集積･積込み･運搬 | ｺﾝｸﾘｰﾄ塊等の重量物 | 有り | 5.0km以下 | 貸与 | 9559.8 | ダンプトラック［オンロード・ディーゼル］ 2t積級 （タイヤ損耗費及び補修費（良好）を含む） | 0.57 | 時間 | - | - | 普通作業員 | 0.25 | 人 | 運転手（一般） | 0.0969 | 人 | 土木一般世話役 | 0.045 | 人 | 軽作業員 | 0.029 | 人 | -
収集･集積･積込み･運搬 | ｺﾝｸﾘｰﾄ塊等の重量物 | 有り | 6.5km以下 | 持込 | 10551 | ダンプトラック［オンロード・ディーゼル］ 2t積級 （タイヤ損耗費及び補修費（良好）を含む） | 0.65 | 時間 | - | - | 普通作業員 | 0.25 | 人 | 運転手（一般） | 0.1105 | 人 | 土木一般世話役 | 0.045 | 人 | 軽作業員 | 0.029 | 人 | -
収集･集積･積込み･運搬 | ｺﾝｸﾘｰﾄ塊等の重量物 | 有り | 6.5km以下 | 貸与 | 9888.2 | ダンプトラック［オンロード・ディーゼル］ 2t積級 （タイヤ損耗費及び補修費（良好）を含む） | 0.65 | 時間 | - | - | 普通作業員 | 0.25 | 人 | 運転手（一般） | 0.1105 | 人 | 土木一般世話役 | 0.045 | 人 | 軽作業員 | 0.029 | 人 | -
収集･集積･積込み･運搬 | ｺﾝｸﾘｰﾄ塊等の重量物 | 有り | 8.0km以下 | 持込 | 11064 | ダンプトラック［オンロード・ディーゼル］ 2t積級 （タイヤ損耗費及び補修費（良好）を含む） | 0.75 | 時間 | - | - | 普通作業員 | 0.25 | 人 | 運転手（一般） | 0.1275 | 人 | 土木一般世話役 | 0.045 | 人 | 軽作業員 | 0.029 | 人 | -
収集･集積･積込み･運搬 | ｺﾝｸﾘｰﾄ塊等の重量物 | 有り | 8.0km以下 | 貸与 | 10299 | ダンプトラック［オンロード・ディーゼル］ 2t積級 （タイヤ損耗費及び補修費（良好）を含む） | 0.75 | 時間 | - | - | 普通作業員 | 0.25 | 人 | 運転手（一般） | 0.1275 | 人 | 土木一般世話役 | 0.045 | 人 | 軽作業員 | 0.029 | 人 | -
収集･集積･積込み･運搬 | ｺﾝｸﾘｰﾄ塊等の重量物 | 有り | 9.5km以下 | 持込 | 11525 | ダンプトラック［オンロード・ディーゼル］ 2t積級 （タイヤ損耗費及び補修費（良好）を含む） | 0.84 | 時間 | - | - | 普通作業員 | 0.25 | 人 | 運転手（一般） | 0.1428 | 人 | 土木一般世話役 | 0.045 | 人 | 軽作業員 | 0.029 | 人 | -
収集･集積･積込み･運搬 | ｺﾝｸﾘｰﾄ塊等の重量物 | 有り | 9.5km以下 | 貸与 | 10668 | ダンプトラック［オンロード・ディーゼル］ 2t積級 （タイヤ損耗費及び補修費（良好）を含む） | 0.84 | 時間 | - | - | 普通作業員 | 0.25 | 人 | 運転手（一般） | 0.1428 | 人 | 土木一般世話役 | 0.045 | 人 | 軽作業員 | 0.029 | 人 | -
収集･集積･積込み･運搬 | ｺﾝｸﾘｰﾄ塊等の重量物 | 有り | 11.0km以下 | 持込 | 12037 | ダンプトラック［オンロード・ディーゼル］ 2t積級 （タイヤ損耗費及び補修費（良好）を含む） | 0.94 | 時間 | - | - | 普通作業員 | 0.25 | 人 | 運転手（一般） | 0.1598 | 人 | 土木一般世話役 | 0.045 | 人 | 軽作業員 | 0.029 | 人 | -
収集･集積･積込み･運搬 | ｺﾝｸﾘｰﾄ塊等の重量物 | 有り | 11.0km以下 | 貸与 | 11079 | ダンプトラック［オンロード・ディーゼル］ 2t積級 （タイヤ損耗費及び補修費（良好）を含む） | 0.94 | 時間 | - | - | 普通作業員 | 0.25 | 人 | 運転手（一般） | 0.1598 | 人 | 土木一般世話役 | 0.045 | 人 | 軽作業員 | 0.029 | 人 | -
収集･集積･積込み･運搬 | ｺﾝｸﾘｰﾄ塊等の重量物 | 有り | 13.0km以下 | 持込 | 12550 | ダンプトラック［オンロード・ディーゼル］ 2t積級 （タイヤ損耗費及び補修費（良好）を含む） | 1.04 | 時間 | - | - | 普通作業員 | 0.25 | 人 | 運転手（一般） | 0.1768 | 人 | 土木一般世話役 | 0.045 | 人 | 軽作業員 | 0.029 | 人 | -
収集･集積･積込み･運搬 | ｺﾝｸﾘｰﾄ塊等の重量物 | 有り | 13.0km以下 | 貸与 | 11489 | ダンプトラック［オンロード・ディーゼル］ 2t積級 （タイヤ損耗費及び補修費（良好）を含む） | 1.04 | 時間 | - | - | 普通作業員 | 0.25 | 人 | 運転手（一般） | 0.1768 | 人 | 土木一般世話役 | 0.045 | 人 | 軽作業員 | 0.029 | 人 | -
収集･集積･積込み･運搬 | ｺﾝｸﾘｰﾄ塊等の重量物 | 有り | 15.0km以下 | 持込 | 13114 | ダンプトラック［オンロード・ディーゼル］ 2t積級 （タイヤ損耗費及び補修費（良好）を含む） | 1.15 | 時間 | - | - | 普通作業員 | 0.25 | 人 | 運転手（一般） | 0.1955 | 人 | 土木一般世話役 | 0.045 | 人 | 軽作業員 | 0.029 | 人 | -
収集･集積･積込み･運搬 | ｺﾝｸﾘｰﾄ塊等の重量物 | 有り | 15.0km以下 | 貸与 | 11941 | ダンプトラック［オンロード・ディーゼル］ 2t積級 （タイヤ損耗費及び補修費（良好）を含む） | 1.15 | 時間 | - | - | 普通作業員 | 0.25 | 人 | 運転手（一般） | 0.1955 | 人 | 土木一般世話役 | 0.045 | 人 | 軽作業員 | 0.029 | 人 | -
収集･集積･積込み･運搬 | ｺﾝｸﾘｰﾄ塊等の重量物 | 有り | 17.5km以下 | 持込 | 13729 | ダンプトラック［オンロード・ディーゼル］ 2t積級 （タイヤ損耗費及び補修費（良好）を含む） | 1.27 | 時間 | - | - | 普通作業員 | 0.25 | 人 | 運転手（一般） | 0.2159 | 人 | 土木一般世話役 | 0.045 | 人 | 軽作業員 | 0.029 | 人 | -
収集･集積･積込み･運搬 | ｺﾝｸﾘｰﾄ塊等の重量物 | 有り | 17.5km以下 | 貸与 | 12433 | ダンプトラック［オンロード・ディーゼル］ 2t積級 （タイヤ損耗費及び補修費（良好）を含む） | 1.27 | 時間 | - | - | 普通作業員 | 0.25 | 人 | 運転手（一般） | 0.2159 | 人 | 土木一般世話役 | 0.045 | 人 | 軽作業員 | 0.029 | 人 | -
収集･集積･積込み･運搬 | ｺﾝｸﾘｰﾄ塊等の重量物 | 有り | 20.0km以下 | 持込 | 14395 | ダンプトラック［オンロード・ディーゼル］ 2t積級 （タイヤ損耗費及び補修費（良好）を含む） | 1.4 | 時間 | - | - | 普通作業員 | 0.25 | 人 | 運転手（一般） | 0.238 | 人 | 土木一般世話役 | 0.045 | 人 | 軽作業員 | 0.029 | 人 | -
収集･集積･積込み･運搬 | ｺﾝｸﾘｰﾄ塊等の重量物 | 有り | 20.0km以下 | 貸与 | 12967 | ダンプトラック［オンロード・ディーゼル］ 2t積級 （タイヤ損耗費及び補修費（良好）を含む） | 1.4 | 時間 | - | - | 普通作業員 | 0.25 | 人 | 運転手（一般） | 0.238 | 人 | 土木一般世話役 | 0.045 | 人 | 軽作業員 | 0.029 | 人 | -
収集･集積･積込み･運搬 | ｺﾝｸﾘｰﾄ塊等の重量物 | 有り | 23.0km以下 | 持込 | 15061 | ダンプトラック［オンロード・ディーゼル］ 2t積級 （タイヤ損耗費及び補修費（良好）を含む） | 1.53 | 時間 | - | - | 普通作業員 | 0.25 | 人 | 運転手（一般） | 0.2601 | 人 | 土木一般世話役 | 0.045 | 人 | 軽作業員 | 0.029 | 人 | -
収集･集積･積込み･運搬 | ｺﾝｸﾘｰﾄ塊等の重量物 | 有り | 23.0km以下 | 貸与 | 13501 | ダンプトラック［オンロード・ディーゼル］ 2t積級 （タイヤ損耗費及び補修費（良好）を含む） | 1.53 | 時間 | - | - | 普通作業員 | 0.25 | 人 | 運転手（一般） | 0.2601 | 人 | 土木一般世話役 | 0.045 | 人 | 軽作業員 | 0.029 | 人 | -
収集･集積･積込み･運搬 | ｺﾝｸﾘｰﾄ塊等の重量物 | 有り | 27.0km以下 | 持込 | 15830 | ダンプトラック［オンロード・ディーゼル］ 2t積級 （タイヤ損耗費及び補修費（良好）を含む） | 1.68 | 時間 | - | - | 運転手（一般） | 0.2856 | 人 | 普通作業員 | 0.25 | 人 | 土木一般世話役 | 0.045 | 人 | 軽作業員 | 0.029 | 人 | -
収集･集積･積込み･運搬 | ｺﾝｸﾘｰﾄ塊等の重量物 | 有り | 27.0km以下 | 貸与 | 14116 | ダンプトラック［オンロード・ディーゼル］ 2t積級 （タイヤ損耗費及び補修費（良好）を含む） | 1.68 | 時間 | - | - | 運転手（一般） | 0.2856 | 人 | 普通作業員 | 0.25 | 人 | 土木一般世話役 | 0.045 | 人 | 軽作業員 | 0.029 | 人 | -
収集･集積･積込み･運搬 | ｺﾝｸﾘｰﾄ塊等の重量物 | 有り | 32.0km以下 | 持込 | 16701 | ダンプトラック［オンロード・ディーゼル］ 2t積級 （タイヤ損耗費及び補修費（良好）を含む） | 1.85 | 時間 | - | - | 運転手（一般） | 0.3145 | 人 | 普通作業員 | 0.25 | 人 | 土木一般世話役 | 0.045 | 人 | 軽作業員 | 0.029 | 人 | -
収集･集積･積込み･運搬 | ｺﾝｸﾘｰﾄ塊等の重量物 | 有り | 32.0km以下 | 貸与 | 14814 | ダンプトラック［オンロード・ディーゼル］ 2t積級 （タイヤ損耗費及び補修費（良好）を含む） | 1.85 | 時間 | - | - | 運転手（一般） | 0.3145 | 人 | 普通作業員 | 0.25 | 人 | 土木一般世話役 | 0.045 | 人 | 軽作業員 | 0.029 | 人 | -
収集･集積･積込み･運搬 | ｺﾝｸﾘｰﾄ塊等の重量物 | 有り | 39.0km以下 | 持込 | 17675 | ダンプトラック［オンロード・ディーゼル］ 2t積級 （タイヤ損耗費及び補修費（良好）を含む） | 2.04 | 時間 | - | - | 運転手（一般） | 0.3468 | 人 | 普通作業員 | 0.25 | 人 | 土木一般世話役 | 0.045 | 人 | 軽作業員 | 0.029 | 人 | -
収集･集積･積込み･運搬 | ｺﾝｸﾘｰﾄ塊等の重量物 | 有り | 39.0km以下 | 貸与 | 15594 | ダンプトラック［オンロード・ディーゼル］ 2t積級 （タイヤ損耗費及び補修費（良好）を含む） | 2.04 | 時間 | - | - | 運転手（一般） | 0.3468 | 人 | 普通作業員 | 0.25 | 人 | 土木一般世話役 | 0.045 | 人 | 軽作業員 | 0.029 | 人 | -
収集･集積･積込み･運搬 | ｺﾝｸﾘｰﾄ塊等の重量物 | 有り | 53.0km以下 | 持込 | 18700 | ダンプトラック［オンロード・ディーゼル］ 2t積級 （タイヤ損耗費及び補修費（良好）を含む） | 2.24 | 時間 | - | - | 運転手（一般） | 0.3808 | 人 | 普通作業員 | 0.25 | 人 | 土木一般世話役 | 0.045 | 人 | 軽作業員 | 0.029 | 人 | -
収集･集積･積込み･運搬 | ｺﾝｸﾘｰﾄ塊等の重量物 | 有り | 53.0km以下 | 貸与 | 16415 | ダンプトラック［オンロード・ディーゼル］ 2t積級 （タイヤ損耗費及び補修費（良好）を含む） | 2.24 | 時間 | - | - | 運転手（一般） | 0.3808 | 人 | 普通作業員 | 0.25 | 人 | 土木一般世話役 | 0.045 | 人 | 軽作業員 | 0.029 | 人 | -
収集･集積･積込み･運搬 | ｺﾝｸﾘｰﾄ塊等の重量物 | 有り | 60.0km以下 | 持込 | 19879 | ダンプトラック［オンロード・ディーゼル］ 2t積級 （タイヤ損耗費及び補修費（良好）を含む） | 2.47 | 時間 | - | - | 運転手（一般） | 0.4199 | 人 | 普通作業員 | 0.25 | 人 | 土木一般世話役 | 0.045 | 人 | 軽作業員 | 0.029 | 人 | -
収集･集積･積込み･運搬 | ｺﾝｸﾘｰﾄ塊等の重量物 | 有り | 60.0km以下 | 貸与 | 17359 | ダンプトラック［オンロード・ディーゼル］ 2t積級 （タイヤ損耗費及び補修費（良好）を含む） | 2.47 | 時間 | - | - | 運転手（一般） | 0.4199 | 人 | 普通作業員 | 0.25 | 人 | 土木一般世話役 | 0.045 | 人 | 軽作業員 | 0.029 | 人 | -
運搬のみ | 木片･空き缶･枯草等のかさ高物や軽量物 | 無し | 0.5km以下 | 持込 | 410 | ダンプトラック［オンロード・ディーゼル］ 2t積級 （タイヤ損耗費及び補修費（良好）を含む） | 0.08 | 時間 | - | - | 運転手（一般） | 0.0136 | 人 | - |  |  | - |  |  | - |  |  | -
運搬のみ | 木片･空き缶･枯草等のかさ高物や軽量物 | 無し | 0.5km以下 | 貸与 | 328.4 | ダンプトラック［オンロード・ディーゼル］ 2t積級 （タイヤ損耗費及び補修費（良好）を含む） | 0.08 | 時間 | - | - | 運転手（一般） | 0.0136 | 人 | - |  |  | - |  |  | - |  |  | -
運搬のみ | 木片･空き缶･枯草等のかさ高物や軽量物 | 無し | 1.0km以下 | 持込 | 461.25 | ダンプトラック［オンロード・ディーゼル］ 2t積級 （タイヤ損耗費及び補修費（良好）を含む） | 0.09 | 時間 | - | - | 運転手（一般） | 0.0153 | 人 | - |  |  | - |  |  | - |  |  | -
運搬のみ | 木片･空き缶･枯草等のかさ高物や軽量物 | 無し | 1.0km以下 | 貸与 | 369.45 | ダンプトラック［オンロード・ディーゼル］ 2t積級 （タイヤ損耗費及び補修費（良好）を含む） | 0.09 | 時間 | - | - | 運転手（一般） | 0.0153 | 人 | - |  |  | - |  |  | - |  |  | -
運搬のみ | 木片･空き缶･枯草等のかさ高物や軽量物 | 無し | 2.0km以下 | 持込 | 512.5 | ダンプトラック［オンロード・ディーゼル］ 2t積級 （タイヤ損耗費及び補修費（良好）を含む） | 0.1 | 時間 | - | - | 運転手（一般） | 0.017 | 人 | - |  |  | - |  |  | - |  |  | -
運搬のみ | 木片･空き缶･枯草等のかさ高物や軽量物 | 無し | 2.0km以下 | 貸与 | 410.5 | ダンプトラック［オンロード・ディーゼル］ 2t積級 （タイヤ損耗費及び補修費（良好）を含む） | 0.1 | 時間 | - | - | 運転手（一般） | 0.017 | 人 | - |  |  | - |  |  | - |  |  | -
運搬のみ | 木片･空き缶･枯草等のかさ高物や軽量物 | 無し | 3.0km以下 | 持込 | 615 | ダンプトラック［オンロード・ディーゼル］ 2t積級 （タイヤ損耗費及び補修費（良好）を含む） | 0.12 | 時間 | - | - | 運転手（一般） | 0.0204 | 人 | - |  |  | - |  |  | - |  |  | -
運搬のみ | 木片･空き缶･枯草等のかさ高物や軽量物 | 無し | 3.0km以下 | 貸与 | 492.6 | ダンプトラック［オンロード・ディーゼル］ 2t積級 （タイヤ損耗費及び補修費（良好）を含む） | 0.12 | 時間 | - | - | 運転手（一般） | 0.0204 | 人 | - |  |  | - |  |  | - |  |  | -
運搬のみ | 木片･空き缶･枯草等のかさ高物や軽量物 | 無し | 4.0km以下 | 持込 | 717.5 | ダンプトラック［オンロード・ディーゼル］ 2t積級 （タイヤ損耗費及び補修費（良好）を含む） | 0.14 | 時間 | - | - | 運転手（一般） | 0.0238 | 人 | - |  |  | - |  |  | - |  |  | -
運搬のみ | 木片･空き缶･枯草等のかさ高物や軽量物 | 無し | 4.0km以下 | 貸与 | 574.7 | ダンプトラック［オンロード・ディーゼル］ 2t積級 （タイヤ損耗費及び補修費（良好）を含む） | 0.14 | 時間 | - | - | 運転手（一般） | 0.0238 | 人 | - |  |  | - |  |  | - |  |  | -
運搬のみ | 木片･空き缶･枯草等のかさ高物や軽量物 | 無し | 5.0km以下 | 持込 | 820 | ダンプトラック［オンロード・ディーゼル］ 2t積級 （タイヤ損耗費及び補修費（良好）を含む） | 0.16 | 時間 | - | - | 運転手（一般） | 0.0272 | 人 | - |  |  | - |  |  | - |  |  | -
運搬のみ | 木片･空き缶･枯草等のかさ高物や軽量物 | 無し | 5.0km以下 | 貸与 | 656.8 | ダンプトラック［オンロード・ディーゼル］ 2t積級 （タイヤ損耗費及び補修費（良好）を含む） | 0.16 | 時間 | - | - | 運転手（一般） | 0.0272 | 人 | - |  |  | - |  |  | - |  |  | -
運搬のみ | 木片･空き缶･枯草等のかさ高物や軽量物 | 無し | 6.5km以下 | 持込 | 922.5 | ダンプトラック［オンロード・ディーゼル］ 2t積級 （タイヤ損耗費及び補修費（良好）を含む） | 0.18 | 時間 | - | - | 運転手（一般） | 0.0306 | 人 | - |  |  | - |  |  | - |  |  | -
運搬のみ | 木片･空き缶･枯草等のかさ高物や軽量物 | 無し | 6.5km以下 | 貸与 | 738.9 | ダンプトラック［オンロード・ディーゼル］ 2t積級 （タイヤ損耗費及び補修費（良好）を含む） | 0.18 | 時間 | - | - | 運転手（一般） | 0.0306 | 人 | - |  |  | - |  |  | - |  |  | -
運搬のみ | 木片･空き缶･枯草等のかさ高物や軽量物 | 無し | 8.0km以下 | 持込 | 1025 | ダンプトラック［オンロード・ディーゼル］ 2t積級 （タイヤ損耗費及び補修費（良好）を含む） | 0.2 | 時間 | - | - | 運転手（一般） | 0.034 | 人 | - |  |  | - |  |  | - |  |  | -
運搬のみ | 木片･空き缶･枯草等のかさ高物や軽量物 | 無し | 8.0km以下 | 貸与 | 821 | ダンプトラック［オンロード・ディーゼル］ 2t積級 （タイヤ損耗費及び補修費（良好）を含む） | 0.2 | 時間 | - | - | 運転手（一般） | 0.034 | 人 | - |  |  | - |  |  | - |  |  | -
運搬のみ | 木片･空き缶･枯草等のかさ高物や軽量物 | 無し | 9.5km以下 | 持込 | 1178.8 | ダンプトラック［オンロード・ディーゼル］ 2t積級 （タイヤ損耗費及び補修費（良好）を含む） | 0.23 | 時間 | - | - | 運転手（一般） | 0.0391 | 人 | - |  |  | - |  |  | - |  |  | -
運搬のみ | 木片･空き缶･枯草等のかさ高物や軽量物 | 無し | 9.5km以下 | 貸与 | 944.15 | ダンプトラック［オンロード・ディーゼル］ 2t積級 （タイヤ損耗費及び補修費（良好）を含む） | 0.23 | 時間 | - | - | 運転手（一般） | 0.0391 | 人 | - |  |  | - |  |  | - |  |  | -
運搬のみ | 木片･空き缶･枯草等のかさ高物や軽量物 | 無し | 11.5km以下 | 持込 | 1281.3 | ダンプトラック［オンロード・ディーゼル］ 2t積級 （タイヤ損耗費及び補修費（良好）を含む） | 0.25 | 時間 | - | - | 運転手（一般） | 0.0425 | 人 | - |  |  | - |  |  | - |  |  | -
運搬のみ | 木片･空き缶･枯草等のかさ高物や軽量物 | 無し | 11.5km以下 | 貸与 | 1026.3 | ダンプトラック［オンロード・ディーゼル］ 2t積級 （タイヤ損耗費及び補修費（良好）を含む） | 0.25 | 時間 | - | - | 運転手（一般） | 0.0425 | 人 | - |  |  | - |  |  | - |  |  | -
運搬のみ | 木片･空き缶･枯草等のかさ高物や軽量物 | 無し | 13.5km以下 | 持込 | 1435 | ダンプトラック［オンロード・ディーゼル］ 2t積級 （タイヤ損耗費及び補修費（良好）を含む） | 0.28 | 時間 | - | - | 運転手（一般） | 0.0476 | 人 | - |  |  | - |  |  | - |  |  | -
運搬のみ | 木片･空き缶･枯草等のかさ高物や軽量物 | 無し | 13.5km以下 | 貸与 | 1149.4 | ダンプトラック［オンロード・ディーゼル］ 2t積級 （タイヤ損耗費及び補修費（良好）を含む） | 0.28 | 時間 | - | - | 運転手（一般） | 0.0476 | 人 | - |  |  | - |  |  | - |  |  | -
運搬のみ | 木片･空き缶･枯草等のかさ高物や軽量物 | 無し | 16.0km以下 | 持込 | 1588.8 | ダンプトラック［オンロード・ディーゼル］ 2t積級 （タイヤ損耗費及び補修費（良好）を含む） | 0.31 | 時間 | - | - | 運転手（一般） | 0.0527 | 人 | - |  |  | - |  |  | - |  |  | -
運搬のみ | 木片･空き缶･枯草等のかさ高物や軽量物 | 無し | 16.0km以下 | 貸与 | 1272.6 | ダンプトラック［オンロード・ディーゼル］ 2t積級 （タイヤ損耗費及び補修費（良好）を含む） | 0.31 | 時間 | - | - | 運転手（一般） | 0.0527 | 人 | - |  |  | - |  |  | - |  |  | -
運搬のみ | 木片･空き缶･枯草等のかさ高物や軽量物 | 無し | 19.0km以下 | 持込 | 1793.8 | ダンプトラック［オンロード・ディーゼル］ 2t積級 （タイヤ損耗費及び補修費（良好）を含む） | 0.35 | 時間 | - | - | 運転手（一般） | 0.0595 | 人 | - |  |  | - |  |  | - |  |  | -
運搬のみ | 木片･空き缶･枯草等のかさ高物や軽量物 | 無し | 19.0km以下 | 貸与 | 1436.8 | ダンプトラック［オンロード・ディーゼル］ 2t積級 （タイヤ損耗費及び補修費（良好）を含む） | 0.35 | 時間 | - | - | 運転手（一般） | 0.0595 | 人 | - |  |  | - |  |  | - |  |  | -
運搬のみ | 木片･空き缶･枯草等のかさ高物や軽量物 | 無し | 22.5km以下 | 持込 | 1947.5 | ダンプトラック［オンロード・ディーゼル］ 2t積級 （タイヤ損耗費及び補修費（良好）を含む） | 0.38 | 時間 | - | - | 運転手（一般） | 0.0646 | 人 | - |  |  | - |  |  | - |  |  | -
運搬のみ | 木片･空き缶･枯草等のかさ高物や軽量物 | 無し | 22.5km以下 | 貸与 | 1559.9 | ダンプトラック［オンロード・ディーゼル］ 2t積級 （タイヤ損耗費及び補修費（良好）を含む） | 0.38 | 時間 | - | - | 運転手（一般） | 0.0646 | 人 | - |  |  | - |  |  | - |  |  | -
運搬のみ | 木片･空き缶･枯草等のかさ高物や軽量物 | 無し | 27.5km以下 | 持込 | 2152.5 | ダンプトラック［オンロード・ディーゼル］ 2t積級 （タイヤ損耗費及び補修費（良好）を含む） | 0.42 | 時間 | - | - | 運転手（一般） | 0.0714 | 人 | - |  |  | - |  |  | - |  |  | -
運搬のみ | 木片･空き缶･枯草等のかさ高物や軽量物 | 無し | 27.5km以下 | 貸与 | 1724.1 | ダンプトラック［オンロード・ディーゼル］ 2t積級 （タイヤ損耗費及び補修費（良好）を含む） | 0.42 | 時間 | - | - | 運転手（一般） | 0.0714 | 人 | - |  |  | - |  |  | - |  |  | -
運搬のみ | 木片･空き缶･枯草等のかさ高物や軽量物 | 無し | 35.0km以下 | 持込 | 2408.8 | ダンプトラック［オンロード・ディーゼル］ 2t積級 （タイヤ損耗費及び補修費（良好）を含む） | 0.47 | 時間 | - | - | 運転手（一般） | 0.0799 | 人 | - |  |  | - |  |  | - |  |  | -
運搬のみ | 木片･空き缶･枯草等のかさ高物や軽量物 | 無し | 35.0km以下 | 貸与 | 1929.4 | ダンプトラック［オンロード・ディーゼル］ 2t積級 （タイヤ損耗費及び補修費（良好）を含む） | 0.47 | 時間 | - | - | 運転手（一般） | 0.0799 | 人 | - |  |  | - |  |  | - |  |  | -
運搬のみ | 木片･空き缶･枯草等のかさ高物や軽量物 | 無し | 46.0km以下 | 持込 | 2665 | ダンプトラック［オンロード・ディーゼル］ 2t積級 （タイヤ損耗費及び補修費（良好）を含む） | 0.52 | 時間 | - | - | 運転手（一般） | 0.0884 | 人 | - |  |  | - |  |  | - |  |  | -
運搬のみ | 木片･空き缶･枯草等のかさ高物や軽量物 | 無し | 46.0km以下 | 貸与 | 2134.6 | ダンプトラック［オンロード・ディーゼル］ 2t積級 （タイヤ損耗費及び補修費（良好）を含む） | 0.52 | 時間 | - | - | 運転手（一般） | 0.0884 | 人 | - |  |  | - |  |  | - |  |  | -
運搬のみ | 木片･空き缶･枯草等のかさ高物や軽量物 | 無し | 60.0km以下 | 持込 | 2767.5 | ダンプトラック［オンロード・ディーゼル］ 2t積級 （タイヤ損耗費及び補修費（良好）を含む） | 0.54 | 時間 | - | - | 運転手（一般） | 0.0918 | 人 | - |  |  | - |  |  | - |  |  | -
運搬のみ | 木片･空き缶･枯草等のかさ高物や軽量物 | 無し | 60.0km以下 | 貸与 | 2216.7 | ダンプトラック［オンロード・ディーゼル］ 2t積級 （タイヤ損耗費及び補修費（良好）を含む） | 0.54 | 時間 | - | - | 運転手（一般） | 0.0918 | 人 | - |  |  | - |  |  | - |  |  | -
運搬のみ | 木片･空き缶･枯草等のかさ高物や軽量物 | 有り | 0.5km以下 | 持込 | 410 | ダンプトラック［オンロード・ディーゼル］ 2t積級 （タイヤ損耗費及び補修費（良好）を含む） | 0.08 | 時間 | - | - | 運転手（一般） | 0.0136 | 人 | - |  |  | - |  |  | - |  |  | -
運搬のみ | 木片･空き缶･枯草等のかさ高物や軽量物 | 有り | 0.5km以下 | 貸与 | 328.4 | ダンプトラック［オンロード・ディーゼル］ 2t積級 （タイヤ損耗費及び補修費（良好）を含む） | 0.08 | 時間 | - | - | 運転手（一般） | 0.0136 | 人 | - |  |  | - |  |  | - |  |  | -
運搬のみ | 木片･空き缶･枯草等のかさ高物や軽量物 | 有り | 1.0km以下 | 持込 | 461.25 | ダンプトラック［オンロード・ディーゼル］ 2t積級 （タイヤ損耗費及び補修費（良好）を含む） | 0.09 | 時間 | - | - | 運転手（一般） | 0.0153 | 人 | - |  |  | - |  |  | - |  |  | -
運搬のみ | 木片･空き缶･枯草等のかさ高物や軽量物 | 有り | 1.0km以下 | 貸与 | 369.45 | ダンプトラック［オンロード・ディーゼル］ 2t積級 （タイヤ損耗費及び補修費（良好）を含む） | 0.09 | 時間 | - | - | 運転手（一般） | 0.0153 | 人 | - |  |  | - |  |  | - |  |  | -
運搬のみ | 木片･空き缶･枯草等のかさ高物や軽量物 | 有り | 2.0km以下 | 持込 | 512.5 | ダンプトラック［オンロード・ディーゼル］ 2t積級 （タイヤ損耗費及び補修費（良好）を含む） | 0.1 | 時間 | - | - | 運転手（一般） | 0.017 | 人 | - |  |  | - |  |  | - |  |  | -
運搬のみ | 木片･空き缶･枯草等のかさ高物や軽量物 | 有り | 2.0km以下 | 貸与 | 410.5 | ダンプトラック［オンロード・ディーゼル］ 2t積級 （タイヤ損耗費及び補修費（良好）を含む） | 0.1 | 時間 | - | - | 運転手（一般） | 0.017 | 人 | - |  |  | - |  |  | - |  |  | -
運搬のみ | 木片･空き缶･枯草等のかさ高物や軽量物 | 有り | 3.0km以下 | 持込 | 615 | ダンプトラック［オンロード・ディーゼル］ 2t積級 （タイヤ損耗費及び補修費（良好）を含む） | 0.12 | 時間 | - | - | 運転手（一般） | 0.0204 | 人 | - |  |  | - |  |  | - |  |  | -
運搬のみ | 木片･空き缶･枯草等のかさ高物や軽量物 | 有り | 3.0km以下 | 貸与 | 492.6 | ダンプトラック［オンロード・ディーゼル］ 2t積級 （タイヤ損耗費及び補修費（良好）を含む） | 0.12 | 時間 | - | - | 運転手（一般） | 0.0204 | 人 | - |  |  | - |  |  | - |  |  | -
運搬のみ | 木片･空き缶･枯草等のかさ高物や軽量物 | 有り | 4.0km以下 | 持込 | 717.5 | ダンプトラック［オンロード・ディーゼル］ 2t積級 （タイヤ損耗費及び補修費（良好）を含む） | 0.14 | 時間 | - | - | 運転手（一般） | 0.0238 | 人 | - |  |  | - |  |  | - |  |  | -
運搬のみ | 木片･空き缶･枯草等のかさ高物や軽量物 | 有り | 4.0km以下 | 貸与 | 574.7 | ダンプトラック［オンロード・ディーゼル］ 2t積級 （タイヤ損耗費及び補修費（良好）を含む） | 0.14 | 時間 | - | - | 運転手（一般） | 0.0238 | 人 | - |  |  | - |  |  | - |  |  | -
運搬のみ | 木片･空き缶･枯草等のかさ高物や軽量物 | 有り | 5.0km以下 | 持込 | 820 | ダンプトラック［オンロード・ディーゼル］ 2t積級 （タイヤ損耗費及び補修費（良好）を含む） | 0.16 | 時間 | - | - | 運転手（一般） | 0.0272 | 人 | - |  |  | - |  |  | - |  |  | -
運搬のみ | 木片･空き缶･枯草等のかさ高物や軽量物 | 有り | 5.0km以下 | 貸与 | 656.8 | ダンプトラック［オンロード・ディーゼル］ 2t積級 （タイヤ損耗費及び補修費（良好）を含む） | 0.16 | 時間 | - | - | 運転手（一般） | 0.0272 | 人 | - |  |  | - |  |  | - |  |  | -
運搬のみ | 木片･空き缶･枯草等のかさ高物や軽量物 | 有り | 6.0km以下 | 持込 | 922.5 | ダンプトラック［オンロード・ディーゼル］ 2t積級 （タイヤ損耗費及び補修費（良好）を含む） | 0.18 | 時間 | - | - | 運転手（一般） | 0.0306 | 人 | - |  |  | - |  |  | - |  |  | -
運搬のみ | 木片･空き缶･枯草等のかさ高物や軽量物 | 有り | 6.0km以下 | 貸与 | 738.9 | ダンプトラック［オンロード・ディーゼル］ 2t積級 （タイヤ損耗費及び補修費（良好）を含む） | 0.18 | 時間 | - | - | 運転手（一般） | 0.0306 | 人 | - |  |  | - |  |  | - |  |  | -
運搬のみ | 木片･空き缶･枯草等のかさ高物や軽量物 | 有り | 7.5km以下 | 持込 | 1025 | ダンプトラック［オンロード・ディーゼル］ 2t積級 （タイヤ損耗費及び補修費（良好）を含む） | 0.2 | 時間 | - | - | 運転手（一般） | 0.034 | 人 | - |  |  | - |  |  | - |  |  | -
運搬のみ | 木片･空き缶･枯草等のかさ高物や軽量物 | 有り | 7.5km以下 | 貸与 | 821 | ダンプトラック［オンロード・ディーゼル］ 2t積級 （タイヤ損耗費及び補修費（良好）を含む） | 0.2 | 時間 | - | - | 運転手（一般） | 0.034 | 人 | - |  |  | - |  |  | - |  |  | -
運搬のみ | 木片･空き缶･枯草等のかさ高物や軽量物 | 有り | 9.0km以下 | 持込 | 1178.8 | ダンプトラック［オンロード・ディーゼル］ 2t積級 （タイヤ損耗費及び補修費（良好）を含む） | 0.23 | 時間 | - | - | 運転手（一般） | 0.0391 | 人 | - |  |  | - |  |  | - |  |  | -
運搬のみ | 木片･空き缶･枯草等のかさ高物や軽量物 | 有り | 9.0km以下 | 貸与 | 944.15 | ダンプトラック［オンロード・ディーゼル］ 2t積級 （タイヤ損耗費及び補修費（良好）を含む） | 0.23 | 時間 | - | - | 運転手（一般） | 0.0391 | 人 | - |  |  | - |  |  | - |  |  | -
運搬のみ | 木片･空き缶･枯草等のかさ高物や軽量物 | 有り | 10.5km以下 | 持込 | 1281.3 | ダンプトラック［オンロード・ディーゼル］ 2t積級 （タイヤ損耗費及び補修費（良好）を含む） | 0.25 | 時間 | - | - | 運転手（一般） | 0.0425 | 人 | - |  |  | - |  |  | - |  |  | -
運搬のみ | 木片･空き缶･枯草等のかさ高物や軽量物 | 有り | 10.5km以下 | 貸与 | 1026.3 | ダンプトラック［オンロード・ディーゼル］ 2t積級 （タイヤ損耗費及び補修費（良好）を含む） | 0.25 | 時間 | - | - | 運転手（一般） | 0.0425 | 人 | - |  |  | - |  |  | - |  |  | -
運搬のみ | 木片･空き缶･枯草等のかさ高物や軽量物 | 有り | 12.5km以下 | 持込 | 1435 | ダンプトラック［オンロード・ディーゼル］ 2t積級 （タイヤ損耗費及び補修費（良好）を含む） | 0.28 | 時間 | - | - | 運転手（一般） | 0.0476 | 人 | - |  |  | - |  |  | - |  |  | -
運搬のみ | 木片･空き缶･枯草等のかさ高物や軽量物 | 有り | 12.5km以下 | 貸与 | 1149.4 | ダンプトラック［オンロード・ディーゼル］ 2t積級 （タイヤ損耗費及び補修費（良好）を含む） | 0.28 | 時間 | - | - | 運転手（一般） | 0.0476 | 人 | - |  |  | - |  |  | - |  |  | -
運搬のみ | 木片･空き缶･枯草等のかさ高物や軽量物 | 有り | 14.5km以下 | 持込 | 1588.8 | ダンプトラック［オンロード・ディーゼル］ 2t積級 （タイヤ損耗費及び補修費（良好）を含む） | 0.31 | 時間 | - | - | 運転手（一般） | 0.0527 | 人 | - |  |  | - |  |  | - |  |  | -
運搬のみ | 木片･空き缶･枯草等のかさ高物や軽量物 | 有り | 14.5km以下 | 貸与 | 1272.6 | ダンプトラック［オンロード・ディーゼル］ 2t積級 （タイヤ損耗費及び補修費（良好）を含む） | 0.31 | 時間 | - | - | 運転手（一般） | 0.0527 | 人 | - |  |  | - |  |  | - |  |  | -
運搬のみ | 木片･空き缶･枯草等のかさ高物や軽量物 | 有り | 16.5km以下 | 持込 | 1793.8 | ダンプトラック［オンロード・ディーゼル］ 2t積級 （タイヤ損耗費及び補修費（良好）を含む） | 0.35 | 時間 | - | - | 運転手（一般） | 0.0595 | 人 | - |  |  | - |  |  | - |  |  | -
運搬のみ | 木片･空き缶･枯草等のかさ高物や軽量物 | 有り | 16.5km以下 | 貸与 | 1436.8 | ダンプトラック［オンロード・ディーゼル］ 2t積級 （タイヤ損耗費及び補修費（良好）を含む） | 0.35 | 時間 | - | - | 運転手（一般） | 0.0595 | 人 | - |  |  | - |  |  | - |  |  | -
運搬のみ | 木片･空き缶･枯草等のかさ高物や軽量物 | 有り | 19.5km以下 | 持込 | 1947.5 | ダンプトラック［オンロード・ディーゼル］ 2t積級 （タイヤ損耗費及び補修費（良好）を含む） | 0.38 | 時間 | - | - | 運転手（一般） | 0.0646 | 人 | - |  |  | - |  |  | - |  |  | -
運搬のみ | 木片･空き缶･枯草等のかさ高物や軽量物 | 有り | 19.5km以下 | 貸与 | 1559.9 | ダンプトラック［オンロード・ディーゼル］ 2t積級 （タイヤ損耗費及び補修費（良好）を含む） | 0.38 | 時間 | - | - | 運転手（一般） | 0.0646 | 人 | - |  |  | - |  |  | - |  |  | -
運搬のみ | 木片･空き缶･枯草等のかさ高物や軽量物 | 有り | 23.0km以下 | 持込 | 2152.5 | ダンプトラック［オンロード・ディーゼル］ 2t積級 （タイヤ損耗費及び補修費（良好）を含む） | 0.42 | 時間 | - | - | 運転手（一般） | 0.0714 | 人 | - |  |  | - |  |  | - |  |  | -
運搬のみ | 木片･空き缶･枯草等のかさ高物や軽量物 | 有り | 23.0km以下 | 貸与 | 1724.1 | ダンプトラック［オンロード・ディーゼル］ 2t積級 （タイヤ損耗費及び補修費（良好）を含む） | 0.42 | 時間 | - | - | 運転手（一般） | 0.0714 | 人 | - |  |  | - |  |  | - |  |  | -
運搬のみ | 木片･空き缶･枯草等のかさ高物や軽量物 | 有り | 27.0km以下 | 持込 | 2408.8 | ダンプトラック［オンロード・ディーゼル］ 2t積級 （タイヤ損耗費及び補修費（良好）を含む） | 0.47 | 時間 | - | - | 運転手（一般） | 0.0799 | 人 | - |  |  | - |  |  | - |  |  | -
運搬のみ | 木片･空き缶･枯草等のかさ高物や軽量物 | 有り | 27.0km以下 | 貸与 | 1929.4 | ダンプトラック［オンロード・ディーゼル］ 2t積級 （タイヤ損耗費及び補修費（良好）を含む） | 0.47 | 時間 | - | - | 運転手（一般） | 0.0799 | 人 | - |  |  | - |  |  | - |  |  | -
運搬のみ | 木片･空き缶･枯草等のかさ高物や軽量物 | 有り | 32.0km以下 | 持込 | 2665 | ダンプトラック［オンロード・ディーゼル］ 2t積級 （タイヤ損耗費及び補修費（良好）を含む） | 0.52 | 時間 | - | - | 運転手（一般） | 0.0884 | 人 | - |  |  | - |  |  | - |  |  | -
運搬のみ | 木片･空き缶･枯草等のかさ高物や軽量物 | 有り | 32.0km以下 | 貸与 | 2134.6 | ダンプトラック［オンロード・ディーゼル］ 2t積級 （タイヤ損耗費及び補修費（良好）を含む） | 0.52 | 時間 | - | - | 運転手（一般） | 0.0884 | 人 | - |  |  | - |  |  | - |  |  | -
運搬のみ | 木片･空き缶･枯草等のかさ高物や軽量物 | 有り | 39.0km以下 | 持込 | 2921.3 | ダンプトラック［オンロード・ディーゼル］ 2t積級 （タイヤ損耗費及び補修費（良好）を含む） | 0.57 | 時間 | - | - | 運転手（一般） | 0.0969 | 人 | - |  |  | - |  |  | - |  |  | -
運搬のみ | 木片･空き缶･枯草等のかさ高物や軽量物 | 有り | 39.0km以下 | 貸与 | 2339.9 | ダンプトラック［オンロード・ディーゼル］ 2t積級 （タイヤ損耗費及び補修費（良好）を含む） | 0.57 | 時間 | - | - | 運転手（一般） | 0.0969 | 人 | - |  |  | - |  |  | - |  |  | -
運搬のみ | 木片･空き缶･枯草等のかさ高物や軽量物 | 有り | 53.0km以下 | 持込 | 3228.8 | ダンプトラック［オンロード・ディーゼル］ 2t積級 （タイヤ損耗費及び補修費（良好）を含む） | 0.63 | 時間 | - | - | 運転手（一般） | 0.1071 | 人 | - |  |  | - |  |  | - |  |  | -
運搬のみ | 木片･空き缶･枯草等のかさ高物や軽量物 | 有り | 53.0km以下 | 貸与 | 2586.2 | ダンプトラック［オンロード・ディーゼル］ 2t積級 （タイヤ損耗費及び補修費（良好）を含む） | 0.63 | 時間 | - | - | 運転手（一般） | 0.1071 | 人 | - |  |  | - |  |  | - |  |  | -
運搬のみ | 木片･空き缶･枯草等のかさ高物や軽量物 | 有り | 60.0km以下 | 持込 | 3536.3 | ダンプトラック［オンロード・ディーゼル］ 2t積級 （タイヤ損耗費及び補修費（良好）を含む） | 0.69 | 時間 | - | - | 運転手（一般） | 0.1173 | 人 | - |  |  | - |  |  | - |  |  | -
運搬のみ | 木片･空き缶･枯草等のかさ高物や軽量物 | 有り | 60.0km以下 | 貸与 | 2832.5 | ダンプトラック［オンロード・ディーゼル］ 2t積級 （タイヤ損耗費及び補修費（良好）を含む） | 0.69 | 時間 | - | - | 運転手（一般） | 0.1173 | 人 | - |  |  | - |  |  | - |  |  | -
運搬のみ | ｺﾝｸﾘｰﾄ塊等の重量物 | 無し | 0.5km以下 | 持込 | 1486.3 | ダンプトラック［オンロード・ディーゼル］ 2t積級 （タイヤ損耗費及び補修費（良好）を含む） | 0.29 | 時間 | - | - | 運転手（一般） | 0.0493 | 人 | - |  |  | - |  |  | - |  |  | -
運搬のみ | ｺﾝｸﾘｰﾄ塊等の重量物 | 無し | 0.5km以下 | 貸与 | 1190.5 | ダンプトラック［オンロード・ディーゼル］ 2t積級 （タイヤ損耗費及び補修費（良好）を含む） | 0.29 | 時間 | - | - | 運転手（一般） | 0.0493 | 人 | - |  |  | - |  |  | - |  |  | -
運搬のみ | ｺﾝｸﾘｰﾄ塊等の重量物 | 無し | 1.0km以下 | 持込 | 1640 | ダンプトラック［オンロード・ディーゼル］ 2t積級 （タイヤ損耗費及び補修費（良好）を含む） | 0.32 | 時間 | - | - | 運転手（一般） | 0.0544 | 人 | - |  |  | - |  |  | - |  |  | -
運搬のみ | ｺﾝｸﾘｰﾄ塊等の重量物 | 無し | 1.0km以下 | 貸与 | 1313.6 | ダンプトラック［オンロード・ディーゼル］ 2t積級 （タイヤ損耗費及び補修費（良好）を含む） | 0.32 | 時間 | - | - | 運転手（一般） | 0.0544 | 人 | - |  |  | - |  |  | - |  |  | -
運搬のみ | ｺﾝｸﾘｰﾄ塊等の重量物 | 無し | 2.0km以下 | 持込 | 1845 | ダンプトラック［オンロード・ディーゼル］ 2t積級 （タイヤ損耗費及び補修費（良好）を含む） | 0.36 | 時間 | - | - | 運転手（一般） | 0.0612 | 人 | - |  |  | - |  |  | - |  |  | -
運搬のみ | ｺﾝｸﾘｰﾄ塊等の重量物 | 無し | 2.0km以下 | 貸与 | 1477.8 | ダンプトラック［オンロード・ディーゼル］ 2t積級 （タイヤ損耗費及び補修費（良好）を含む） | 0.36 | 時間 | - | - | 運転手（一般） | 0.0612 | 人 | - |  |  | - |  |  | - |  |  | -
運搬のみ | ｺﾝｸﾘｰﾄ塊等の重量物 | 無し | 3.0km以下 | 持込 | 2203.8 | ダンプトラック［オンロード・ディーゼル］ 2t積級 （タイヤ損耗費及び補修費（良好）を含む） | 0.43 | 時間 | - | - | 運転手（一般） | 0.0731 | 人 | - |  |  | - |  |  | - |  |  | -
運搬のみ | ｺﾝｸﾘｰﾄ塊等の重量物 | 無し | 3.0km以下 | 貸与 | 1765.2 | ダンプトラック［オンロード・ディーゼル］ 2t積級 （タイヤ損耗費及び補修費（良好）を含む） | 0.43 | 時間 | - | - | 運転手（一般） | 0.0731 | 人 | - |  |  | - |  |  | - |  |  | -
運搬のみ | ｺﾝｸﾘｰﾄ塊等の重量物 | 無し | 4.0km以下 | 持込 | 2562.5 | ダンプトラック［オンロード・ディーゼル］ 2t積級 （タイヤ損耗費及び補修費（良好）を含む） | 0.5 | 時間 | - | - | 運転手（一般） | 0.085 | 人 | - |  |  | - |  |  | - |  |  | -
運搬のみ | ｺﾝｸﾘｰﾄ塊等の重量物 | 無し | 4.0km以下 | 貸与 | 2052.5 | ダンプトラック［オンロード・ディーゼル］ 2t積級 （タイヤ損耗費及び補修費（良好）を含む） | 0.5 | 時間 | - | - | 運転手（一般） | 0.085 | 人 | - |  |  | - |  |  | - |  |  | -
運搬のみ | ｺﾝｸﾘｰﾄ塊等の重量物 | 無し | 5.5km以下 | 持込 | 2921.3 | ダンプトラック［オンロード・ディーゼル］ 2t積級 （タイヤ損耗費及び補修費（良好）を含む） | 0.57 | 時間 | - | - | 運転手（一般） | 0.0969 | 人 | - |  |  | - |  |  | - |  |  | -
運搬のみ | ｺﾝｸﾘｰﾄ塊等の重量物 | 無し | 5.5km以下 | 貸与 | 2339.9 | ダンプトラック［オンロード・ディーゼル］ 2t積級 （タイヤ損耗費及び補修費（良好）を含む） | 0.57 | 時間 | - | - | 運転手（一般） | 0.0969 | 人 | - |  |  | - |  |  | - |  |  | -
運搬のみ | ｺﾝｸﾘｰﾄ塊等の重量物 | 無し | 7.0km以下 | 持込 | 3331.3 | ダンプトラック［オンロード・ディーゼル］ 2t積級 （タイヤ損耗費及び補修費（良好）を含む） | 0.65 | 時間 | - | - | 運転手（一般） | 0.1105 | 人 | - |  |  | - |  |  | - |  |  | -
運搬のみ | ｺﾝｸﾘｰﾄ塊等の重量物 | 無し | 7.0km以下 | 貸与 | 2668.3 | ダンプトラック［オンロード・ディーゼル］ 2t積級 （タイヤ損耗費及び補修費（良好）を含む） | 0.65 | 時間 | - | - | 運転手（一般） | 0.1105 | 人 | - |  |  | - |  |  | - |  |  | -
運搬のみ | ｺﾝｸﾘｰﾄ塊等の重量物 | 無し | 8.5km以下 | 持込 | 3843.8 | ダンプトラック［オンロード・ディーゼル］ 2t積級 （タイヤ損耗費及び補修費（良好）を含む） | 0.75 | 時間 | - | - | 運転手（一般） | 0.1275 | 人 | - |  |  | - |  |  | - |  |  | -
運搬のみ | ｺﾝｸﾘｰﾄ塊等の重量物 | 無し | 8.5km以下 | 貸与 | 3078.8 | ダンプトラック［オンロード・ディーゼル］ 2t積級 （タイヤ損耗費及び補修費（良好）を含む） | 0.75 | 時間 | - | - | 運転手（一般） | 0.1275 | 人 | - |  |  | - |  |  | - |  |  | -
運搬のみ | ｺﾝｸﾘｰﾄ塊等の重量物 | 無し | 10.0km以下 | 持込 | 4305 | ダンプトラック［オンロード・ディーゼル］ 2t積級 （タイヤ損耗費及び補修費（良好）を含む） | 0.84 | 時間 | - | - | 運転手（一般） | 0.1428 | 人 | - |  |  | - |  |  | - |  |  | -
運搬のみ | ｺﾝｸﾘｰﾄ塊等の重量物 | 無し | 10.0km以下 | 貸与 | 3448.2 | ダンプトラック［オンロード・ディーゼル］ 2t積級 （タイヤ損耗費及び補修費（良好）を含む） | 0.84 | 時間 | - | - | 運転手（一般） | 0.1428 | 人 | - |  |  | - |  |  | - |  |  | -
運搬のみ | ｺﾝｸﾘｰﾄ塊等の重量物 | 無し | 12.0km以下 | 持込 | 4817.5 | ダンプトラック［オンロード・ディーゼル］ 2t積級 （タイヤ損耗費及び補修費（良好）を含む） | 0.94 | 時間 | - | - | 運転手（一般） | 0.1598 | 人 | - |  |  | - |  |  | - |  |  | -
運搬のみ | ｺﾝｸﾘｰﾄ塊等の重量物 | 無し | 12.0km以下 | 貸与 | 3858.7 | ダンプトラック［オンロード・ディーゼル］ 2t積級 （タイヤ損耗費及び補修費（良好）を含む） | 0.94 | 時間 | - | - | 運転手（一般） | 0.1598 | 人 | - |  |  | - |  |  | - |  |  | -
運搬のみ | ｺﾝｸﾘｰﾄ塊等の重量物 | 無し | 14.0km以下 | 持込 | 5330 | ダンプトラック［オンロード・ディーゼル］ 2t積級 （タイヤ損耗費及び補修費（良好）を含む） | 1.04 | 時間 | - | - | 運転手（一般） | 0.1768 | 人 | - |  |  | - |  |  | - |  |  | -
運搬のみ | ｺﾝｸﾘｰﾄ塊等の重量物 | 無し | 14.0km以下 | 貸与 | 4269.2 | ダンプトラック［オンロード・ディーゼル］ 2t積級 （タイヤ損耗費及び補修費（良好）を含む） | 1.04 | 時間 | - | - | 運転手（一般） | 0.1768 | 人 | - |  |  | - |  |  | - |  |  | -
運搬のみ | ｺﾝｸﾘｰﾄ塊等の重量物 | 無し | 16.5km以下 | 持込 | 5893.8 | ダンプトラック［オンロード・ディーゼル］ 2t積級 （タイヤ損耗費及び補修費（良好）を含む） | 1.15 | 時間 | - | - | 運転手（一般） | 0.1955 | 人 | - |  |  | - |  |  | - |  |  | -
運搬のみ | ｺﾝｸﾘｰﾄ塊等の重量物 | 無し | 16.5km以下 | 貸与 | 4720.8 | ダンプトラック［オンロード・ディーゼル］ 2t積級 （タイヤ損耗費及び補修費（良好）を含む） | 1.15 | 時間 | - | - | 運転手（一般） | 0.1955 | 人 | - |  |  | - |  |  | - |  |  | -
運搬のみ | ｺﾝｸﾘｰﾄ塊等の重量物 | 無し | 19.5km以下 | 持込 | 6508.8 | ダンプトラック［オンロード・ディーゼル］ 2t積級 （タイヤ損耗費及び補修費（良好）を含む） | 1.27 | 時間 | - | - | 運転手（一般） | 0.2159 | 人 | - |  |  | - |  |  | - |  |  | -
運搬のみ | ｺﾝｸﾘｰﾄ塊等の重量物 | 無し | 19.5km以下 | 貸与 | 5213.4 | ダンプトラック［オンロード・ディーゼル］ 2t積級 （タイヤ損耗費及び補修費（良好）を含む） | 1.27 | 時間 | - | - | 運転手（一般） | 0.2159 | 人 | - |  |  | - |  |  | - |  |  | -
運搬のみ | ｺﾝｸﾘｰﾄ塊等の重量物 | 無し | 23.0km以下 | 持込 | 7175 | ダンプトラック［オンロード・ディーゼル］ 2t積級 （タイヤ損耗費及び補修費（良好）を含む） | 1.4 | 時間 | - | - | 運転手（一般） | 0.238 | 人 | - |  |  | - |  |  | - |  |  | -
運搬のみ | ｺﾝｸﾘｰﾄ塊等の重量物 | 無し | 23.0km以下 | 貸与 | 5747 | ダンプトラック［オンロード・ディーゼル］ 2t積級 （タイヤ損耗費及び補修費（良好）を含む） | 1.4 | 時間 | - | - | 運転手（一般） | 0.238 | 人 | - |  |  | - |  |  | - |  |  | -
運搬のみ | ｺﾝｸﾘｰﾄ塊等の重量物 | 無し | 27.5km以下 | 持込 | 7841.3 | ダンプトラック［オンロード・ディーゼル］ 2t積級 （タイヤ損耗費及び補修費（良好）を含む） | 1.53 | 時間 | - | - | 運転手（一般） | 0.2601 | 人 | - |  |  | - |  |  | - |  |  | -
運搬のみ | ｺﾝｸﾘｰﾄ塊等の重量物 | 無し | 27.5km以下 | 貸与 | 6280.7 | ダンプトラック［オンロード・ディーゼル］ 2t積級 （タイヤ損耗費及び補修費（良好）を含む） | 1.53 | 時間 | - | - | 運転手（一般） | 0.2601 | 人 | - |  |  | - |  |  | - |  |  | -
運搬のみ | ｺﾝｸﾘｰﾄ塊等の重量物 | 無し | 34.5km以下 | 持込 | 8610 | ダンプトラック［オンロード・ディーゼル］ 2t積級 （タイヤ損耗費及び補修費（良好）を含む） | 1.68 | 時間 | - | - | 運転手（一般） | 0.2856 | 人 | - |  |  | - |  |  | - |  |  | -
運搬のみ | ｺﾝｸﾘｰﾄ塊等の重量物 | 無し | 34.5km以下 | 貸与 | 6896.4 | ダンプトラック［オンロード・ディーゼル］ 2t積級 （タイヤ損耗費及び補修費（良好）を含む） | 1.68 | 時間 | - | - | 運転手（一般） | 0.2856 | 人 | - |  |  | - |  |  | - |  |  | -
運搬のみ | ｺﾝｸﾘｰﾄ塊等の重量物 | 無し | 46.0km以下 | 持込 | 9481.3 | ダンプトラック［オンロード・ディーゼル］ 2t積級 （タイヤ損耗費及び補修費（良好）を含む） | 1.85 | 時間 | - | - | 運転手（一般） | 0.3145 | 人 | - |  |  | - |  |  | - |  |  | -
運搬のみ | ｺﾝｸﾘｰﾄ塊等の重量物 | 無し | 46.0km以下 | 貸与 | 7594.3 | ダンプトラック［オンロード・ディーゼル］ 2t積級 （タイヤ損耗費及び補修費（良好）を含む） | 1.85 | 時間 | - | - | 運転手（一般） | 0.3145 | 人 | - |  |  | - |  |  | - |  |  | -
運搬のみ | ｺﾝｸﾘｰﾄ塊等の重量物 | 無し | 60.0km以下 | 持込 | 9993.8 | ダンプトラック［オンロード・ディーゼル］ 2t積級 （タイヤ損耗費及び補修費（良好）を含む） | 1.95 | 時間 | - | - | 運転手（一般） | 0.3315 | 人 | - |  |  | - |  |  | - |  |  | -
運搬のみ | ｺﾝｸﾘｰﾄ塊等の重量物 | 無し | 60.0km以下 | 貸与 | 8004.8 | ダンプトラック［オンロード・ディーゼル］ 2t積級 （タイヤ損耗費及び補修費（良好）を含む） | 1.95 | 時間 | - | - | 運転手（一般） | 0.3315 | 人 | - |  |  | - |  |  | - |  |  | -
運搬のみ | ｺﾝｸﾘｰﾄ塊等の重量物 | 有り | 0.5km以下 | 持込 | 1486.3 | ダンプトラック［オンロード・ディーゼル］ 2t積級 （タイヤ損耗費及び補修費（良好）を含む） | 0.29 | 時間 | - | - | 運転手（一般） | 0.0493 | 人 | - |  |  | - |  |  | - |  |  | -
運搬のみ | ｺﾝｸﾘｰﾄ塊等の重量物 | 有り | 0.5km以下 | 貸与 | 1190.5 | ダンプトラック［オンロード・ディーゼル］ 2t積級 （タイヤ損耗費及び補修費（良好）を含む） | 0.29 | 時間 | - | - | 運転手（一般） | 0.0493 | 人 | - |  |  | - |  |  | - |  |  | -
運搬のみ | ｺﾝｸﾘｰﾄ塊等の重量物 | 有り | 1.0km以下 | 持込 | 1640 | ダンプトラック［オンロード・ディーゼル］ 2t積級 （タイヤ損耗費及び補修費（良好）を含む） | 0.32 | 時間 | - | - | 運転手（一般） | 0.0544 | 人 | - |  |  | - |  |  | - |  |  | -
運搬のみ | ｺﾝｸﾘｰﾄ塊等の重量物 | 有り | 1.0km以下 | 貸与 | 1313.6 | ダンプトラック［オンロード・ディーゼル］ 2t積級 （タイヤ損耗費及び補修費（良好）を含む） | 0.32 | 時間 | - | - | 運転手（一般） | 0.0544 | 人 | - |  |  | - |  |  | - |  |  | -
運搬のみ | ｺﾝｸﾘｰﾄ塊等の重量物 | 有り | 2.0km以下 | 持込 | 1845 | ダンプトラック［オンロード・ディーゼル］ 2t積級 （タイヤ損耗費及び補修費（良好）を含む） | 0.36 | 時間 | - | - | 運転手（一般） | 0.0612 | 人 | - |  |  | - |  |  | - |  |  | -
運搬のみ | ｺﾝｸﾘｰﾄ塊等の重量物 | 有り | 2.0km以下 | 貸与 | 1477.8 | ダンプトラック［オンロード・ディーゼル］ 2t積級 （タイヤ損耗費及び補修費（良好）を含む） | 0.36 | 時間 | - | - | 運転手（一般） | 0.0612 | 人 | - |  |  | - |  |  | - |  |  | -
運搬のみ | ｺﾝｸﾘｰﾄ塊等の重量物 | 有り | 3.0km以下 | 持込 | 2203.8 | ダンプトラック［オンロード・ディーゼル］ 2t積級 （タイヤ損耗費及び補修費（良好）を含む） | 0.43 | 時間 | - | - | 運転手（一般） | 0.0731 | 人 | - |  |  | - |  |  | - |  |  | -
運搬のみ | ｺﾝｸﾘｰﾄ塊等の重量物 | 有り | 3.0km以下 | 貸与 | 1765.2 | ダンプトラック［オンロード・ディーゼル］ 2t積級 （タイヤ損耗費及び補修費（良好）を含む） | 0.43 | 時間 | - | - | 運転手（一般） | 0.0731 | 人 | - |  |  | - |  |  | - |  |  | -
運搬のみ | ｺﾝｸﾘｰﾄ塊等の重量物 | 有り | 4.0km以下 | 持込 | 2562.5 | ダンプトラック［オンロード・ディーゼル］ 2t積級 （タイヤ損耗費及び補修費（良好）を含む） | 0.5 | 時間 | - | - | 運転手（一般） | 0.085 | 人 | - |  |  | - |  |  | - |  |  | -
運搬のみ | ｺﾝｸﾘｰﾄ塊等の重量物 | 有り | 4.0km以下 | 貸与 | 2052.5 | ダンプトラック［オンロード・ディーゼル］ 2t積級 （タイヤ損耗費及び補修費（良好）を含む） | 0.5 | 時間 | - | - | 運転手（一般） | 0.085 | 人 | - |  |  | - |  |  | - |  |  | -
運搬のみ | ｺﾝｸﾘｰﾄ塊等の重量物 | 有り | 5.0km以下 | 持込 | 2921.3 | ダンプトラック［オンロード・ディーゼル］ 2t積級 （タイヤ損耗費及び補修費（良好）を含む） | 0.57 | 時間 | - | - | 運転手（一般） | 0.0969 | 人 | - |  |  | - |  |  | - |  |  | -
運搬のみ | ｺﾝｸﾘｰﾄ塊等の重量物 | 有り | 5.0km以下 | 貸与 | 2339.9 | ダンプトラック［オンロード・ディーゼル］ 2t積級 （タイヤ損耗費及び補修費（良好）を含む） | 0.57 | 時間 | - | - | 運転手（一般） | 0.0969 | 人 | - |  |  | - |  |  | - |  |  | -
運搬のみ | ｺﾝｸﾘｰﾄ塊等の重量物 | 有り | 6.5km以下 | 持込 | 3331.3 | ダンプトラック［オンロード・ディーゼル］ 2t積級 （タイヤ損耗費及び補修費（良好）を含む） | 0.65 | 時間 | - | - | 運転手（一般） | 0.1105 | 人 | - |  |  | - |  |  | - |  |  | -
運搬のみ | ｺﾝｸﾘｰﾄ塊等の重量物 | 有り | 6.5km以下 | 貸与 | 2668.3 | ダンプトラック［オンロード・ディーゼル］ 2t積級 （タイヤ損耗費及び補修費（良好）を含む） | 0.65 | 時間 | - | - | 運転手（一般） | 0.1105 | 人 | - |  |  | - |  |  | - |  |  | -
運搬のみ | ｺﾝｸﾘｰﾄ塊等の重量物 | 有り | 8.0km以下 | 持込 | 3843.8 | ダンプトラック［オンロード・ディーゼル］ 2t積級 （タイヤ損耗費及び補修費（良好）を含む） | 0.75 | 時間 | - | - | 運転手（一般） | 0.1275 | 人 | - |  |  | - |  |  | - |  |  | -
運搬のみ | ｺﾝｸﾘｰﾄ塊等の重量物 | 有り | 8.0km以下 | 貸与 | 3078.8 | ダンプトラック［オンロード・ディーゼル］ 2t積級 （タイヤ損耗費及び補修費（良好）を含む） | 0.75 | 時間 | - | - | 運転手（一般） | 0.1275 | 人 | - |  |  | - |  |  | - |  |  | -
運搬のみ | ｺﾝｸﾘｰﾄ塊等の重量物 | 有り | 9.5km以下 | 持込 | 4305 | ダンプトラック［オンロード・ディーゼル］ 2t積級 （タイヤ損耗費及び補修費（良好）を含む） | 0.84 | 時間 | - | - | 運転手（一般） | 0.1428 | 人 | - |  |  | - |  |  | - |  |  | -
運搬のみ | ｺﾝｸﾘｰﾄ塊等の重量物 | 有り | 9.5km以下 | 貸与 | 3448.2 | ダンプトラック［オンロード・ディーゼル］ 2t積級 （タイヤ損耗費及び補修費（良好）を含む） | 0.84 | 時間 | - | - | 運転手（一般） | 0.1428 | 人 | - |  |  | - |  |  | - |  |  | -
運搬のみ | ｺﾝｸﾘｰﾄ塊等の重量物 | 有り | 11.0km以下 | 持込 | 4817.5 | ダンプトラック［オンロード・ディーゼル］ 2t積級 （タイヤ損耗費及び補修費（良好）を含む） | 0.94 | 時間 | - | - | 運転手（一般） | 0.1598 | 人 | - |  |  | - |  |  | - |  |  | -
運搬のみ | ｺﾝｸﾘｰﾄ塊等の重量物 | 有り | 11.0km以下 | 貸与 | 3858.7 | ダンプトラック［オンロード・ディーゼル］ 2t積級 （タイヤ損耗費及び補修費（良好）を含む） | 0.94 | 時間 | - | - | 運転手（一般） | 0.1598 | 人 | - |  |  | - |  |  | - |  |  | -
運搬のみ | ｺﾝｸﾘｰﾄ塊等の重量物 | 有り | 13.0km以下 | 持込 | 5330 | ダンプトラック［オンロード・ディーゼル］ 2t積級 （タイヤ損耗費及び補修費（良好）を含む） | 1.04 | 時間 | - | - | 運転手（一般） | 0.1768 | 人 | - |  |  | - |  |  | - |  |  | -
運搬のみ | ｺﾝｸﾘｰﾄ塊等の重量物 | 有り | 13.0km以下 | 貸与 | 4269.2 | ダンプトラック［オンロード・ディーゼル］ 2t積級 （タイヤ損耗費及び補修費（良好）を含む） | 1.04 | 時間 | - | - | 運転手（一般） | 0.1768 | 人 | - |  |  | - |  |  | - |  |  | -
運搬のみ | ｺﾝｸﾘｰﾄ塊等の重量物 | 有り | 15.0km以下 | 持込 | 5893.8 | ダンプトラック［オンロード・ディーゼル］ 2t積級 （タイヤ損耗費及び補修費（良好）を含む） | 1.15 | 時間 | - | - | 運転手（一般） | 0.1955 | 人 | - |  |  | - |  |  | - |  |  | -
運搬のみ | ｺﾝｸﾘｰﾄ塊等の重量物 | 有り | 15.0km以下 | 貸与 | 4720.8 | ダンプトラック［オンロード・ディーゼル］ 2t積級 （タイヤ損耗費及び補修費（良好）を含む） | 1.15 | 時間 | - | - | 運転手（一般） | 0.1955 | 人 | - |  |  | - |  |  | - |  |  | -
運搬のみ | ｺﾝｸﾘｰﾄ塊等の重量物 | 有り | 17.5km以下 | 持込 | 6508.8 | ダンプトラック［オンロード・ディーゼル］ 2t積級 （タイヤ損耗費及び補修費（良好）を含む） | 1.27 | 時間 | - | - | 運転手（一般） | 0.2159 | 人 | - |  |  | - |  |  | - |  |  | -
運搬のみ | ｺﾝｸﾘｰﾄ塊等の重量物 | 有り | 17.5km以下 | 貸与 | 5213.4 | ダンプトラック［オンロード・ディーゼル］ 2t積級 （タイヤ損耗費及び補修費（良好）を含む） | 1.27 | 時間 | - | - | 運転手（一般） | 0.2159 | 人 | - |  |  | - |  |  | - |  |  | -
運搬のみ | ｺﾝｸﾘｰﾄ塊等の重量物 | 有り | 20.0km以下 | 持込 | 7175 | ダンプトラック［オンロード・ディーゼル］ 2t積級 （タイヤ損耗費及び補修費（良好）を含む） | 1.4 | 時間 | - | - | 運転手（一般） | 0.238 | 人 | - |  |  | - |  |  | - |  |  | -
運搬のみ | ｺﾝｸﾘｰﾄ塊等の重量物 | 有り | 20.0km以下 | 貸与 | 5747 | ダンプトラック［オンロード・ディーゼル］ 2t積級 （タイヤ損耗費及び補修費（良好）を含む） | 1.4 | 時間 | - | - | 運転手（一般） | 0.238 | 人 | - |  |  | - |  |  | - |  |  | -
運搬のみ | ｺﾝｸﾘｰﾄ塊等の重量物 | 有り | 23.0km以下 | 持込 | 7841.3 | ダンプトラック［オンロード・ディーゼル］ 2t積級 （タイヤ損耗費及び補修費（良好）を含む） | 1.53 | 時間 | - | - | 運転手（一般） | 0.2601 | 人 | - |  |  | - |  |  | - |  |  | -
運搬のみ | ｺﾝｸﾘｰﾄ塊等の重量物 | 有り | 23.0km以下 | 貸与 | 6280.7 | ダンプトラック［オンロード・ディーゼル］ 2t積級 （タイヤ損耗費及び補修費（良好）を含む） | 1.53 | 時間 | - | - | 運転手（一般） | 0.2601 | 人 | - |  |  | - |  |  | - |  |  | -
運搬のみ | ｺﾝｸﾘｰﾄ塊等の重量物 | 有り | 27.0km以下 | 持込 | 8610 | ダンプトラック［オンロード・ディーゼル］ 2t積級 （タイヤ損耗費及び補修費（良好）を含む） | 1.68 | 時間 | - | - | 運転手（一般） | 0.2856 | 人 | - |  |  | - |  |  | - |  |  | -
運搬のみ | ｺﾝｸﾘｰﾄ塊等の重量物 | 有り | 27.0km以下 | 貸与 | 6896.4 | ダンプトラック［オンロード・ディーゼル］ 2t積級 （タイヤ損耗費及び補修費（良好）を含む） | 1.68 | 時間 | - | - | 運転手（一般） | 0.2856 | 人 | - |  |  | - |  |  | - |  |  | -
運搬のみ | ｺﾝｸﾘｰﾄ塊等の重量物 | 有り | 32.0km以下 | 持込 | 9481.3 | ダンプトラック［オンロード・ディーゼル］ 2t積級 （タイヤ損耗費及び補修費（良好）を含む） | 1.85 | 時間 | - | - | 運転手（一般） | 0.3145 | 人 | - |  |  | - |  |  | - |  |  | -
運搬のみ | ｺﾝｸﾘｰﾄ塊等の重量物 | 有り | 32.0km以下 | 貸与 | 7594.3 | ダンプトラック［オンロード・ディーゼル］ 2t積級 （タイヤ損耗費及び補修費（良好）を含む） | 1.85 | 時間 | - | - | 運転手（一般） | 0.3145 | 人 | - |  |  | - |  |  | - |  |  | -
運搬のみ | ｺﾝｸﾘｰﾄ塊等の重量物 | 有り | 39.0km以下 | 持込 | 10455 | ダンプトラック［オンロード・ディーゼル］ 2t積級 （タイヤ損耗費及び補修費（良好）を含む） | 2.04 | 時間 | - | - | 運転手（一般） | 0.3468 | 人 | - |  |  | - |  |  | - |  |  | -
運搬のみ | ｺﾝｸﾘｰﾄ塊等の重量物 | 有り | 39.0km以下 | 貸与 | 8374.2 | ダンプトラック［オンロード・ディーゼル］ 2t積級 （タイヤ損耗費及び補修費（良好）を含む） | 2.04 | 時間 | - | - | 運転手（一般） | 0.3468 | 人 | - |  |  | - |  |  | - |  |  | -
運搬のみ | ｺﾝｸﾘｰﾄ塊等の重量物 | 有り | 53.0km以下 | 持込 | 11480 | ダンプトラック［オンロード・ディーゼル］ 2t積級 （タイヤ損耗費及び補修費（良好）を含む） | 2.24 | 時間 | - | - | 運転手（一般） | 0.3808 | 人 | - |  |  | - |  |  | - |  |  | -
運搬のみ | ｺﾝｸﾘｰﾄ塊等の重量物 | 有り | 53.0km以下 | 貸与 | 9195.2 | ダンプトラック［オンロード・ディーゼル］ 2t積級 （タイヤ損耗費及び補修費（良好）を含む） | 2.24 | 時間 | - | - | 運転手（一般） | 0.3808 | 人 | - |  |  | - |  |  | - |  |  | -
運搬のみ | ｺﾝｸﾘｰﾄ塊等の重量物 | 有り | 60.0km以下 | 持込 | 12659 | ダンプトラック［オンロード・ディーゼル］ 2t積級 （タイヤ損耗費及び補修費（良好）を含む） | 2.47 | 時間 | - | - | 運転手（一般） | 0.4199 | 人 | - |  |  | - |  |  | - |  |  | -
運搬のみ | ｺﾝｸﾘｰﾄ塊等の重量物 | 有り | 60.0km以下 | 貸与 | 10139 | ダンプトラック［オンロード・ディーゼル］ 2t積級 （タイヤ損耗費及び補修費（良好）を含む） | 2.47 | 時間 | - | - | 運転手（一般） | 0.4199 | 人 | - |  |  | - |  |  | - |  |  | -

## 191
No.191【 削孔 】
＜ 積算単位：孔 ＞
条件区分 |  |  | 標準単価 | 代表機械規格・代表労務規格・参考数量（積算単位当り） | [18 empty] | 備考
工法 | 削孔長 | 土質係数（α） |  | K （ *印：賃料） | [8 empty] | R
|  |  |  | K1 |  |  |  | K2 |  |  |  | K3 | R1 |  |  | R2 |  |  | R3 |  |  | R4
ﾛｯﾄﾞ工法 | 1.0m以上2.0m未満 | 1.0 | 14720 | ボーリングマシン［油圧式］ 5.5kW級 |  | 0.22 | 日 | 発動発電機［ディーゼル駆動・排出ガス対策型（第１次基準値）］ 45kVA | * | 0.1738 | 日 | - | 特殊作業員 | 0.22 | 人 | 土木一般世話役 | 0.11 | 人 | 普通作業員 | 0.11 | 人 | - | -
ﾛｯﾄﾞ工法 | 1.0m以上2.0m未満 | 1.1 | 14835 | ボーリングマシン［油圧式］ 5.5kW級 |  | 0.22 | 日 | 発動発電機［ディーゼル駆動・排出ガス対策型（第１次基準値）］ 45kVA | * | 0.1738 | 日 | - | 特殊作業員 | 0.22 | 人 | 土木一般世話役 | 0.11 | 人 | 普通作業員 | 0.11 | 人 | - | -
ﾛｯﾄﾞ工法 | 1.0m以上2.0m未満 | 1.2 | 14950 | ボーリングマシン［油圧式］ 5.5kW級 |  | 0.22 | 日 | 発動発電機［ディーゼル駆動・排出ガス対策型（第１次基準値）］ 45kVA | * | 0.1738 | 日 | - | 特殊作業員 | 0.22 | 人 | 土木一般世話役 | 0.11 | 人 | 普通作業員 | 0.11 | 人 | - | -
ﾛｯﾄﾞ工法 | 1.0m以上2.0m未満 | 1.3 | 16395 | ボーリングマシン［油圧式］ 5.5kW級 |  | 0.24 | 日 | 発動発電機［ディーゼル駆動・排出ガス対策型（第１次基準値）］ 45kVA | * | 0.1896 | 日 | - | 特殊作業員 | 0.24 | 人 | 土木一般世話役 | 0.12 | 人 | 普通作業員 | 0.12 | 人 | - | -
ﾛｯﾄﾞ工法 | 1.0m以上2.0m未満 | 1.4 | 16510 | ボーリングマシン［油圧式］ 5.5kW級 |  | 0.24 | 日 | 発動発電機［ディーゼル駆動・排出ガス対策型（第１次基準値）］ 45kVA | * | 0.1896 | 日 | - | 特殊作業員 | 0.24 | 人 | 土木一般世話役 | 0.12 | 人 | 普通作業員 | 0.12 | 人 | - | -
ﾛｯﾄﾞ工法 | 1.0m以上2.0m未満 | 1.5 | 16625 | ボーリングマシン［油圧式］ 5.5kW級 |  | 0.24 | 日 | 発動発電機［ディーゼル駆動・排出ガス対策型（第１次基準値）］ 45kVA | * | 0.1896 | 日 | - | 特殊作業員 | 0.24 | 人 | 土木一般世話役 | 0.12 | 人 | 普通作業員 | 0.12 | 人 | - | -
ﾛｯﾄﾞ工法 | 1.0m以上2.0m未満 | 1.6 | 16740 | ボーリングマシン［油圧式］ 5.5kW級 |  | 0.24 | 日 | 発動発電機［ディーゼル駆動・排出ガス対策型（第１次基準値）］ 45kVA | * | 0.1896 | 日 | - | 特殊作業員 | 0.24 | 人 | 土木一般世話役 | 0.12 | 人 | 普通作業員 | 0.12 | 人 | - | -
ﾛｯﾄﾞ工法 | 1.0m以上2.0m未満 | 1.7 | 16855 | ボーリングマシン［油圧式］ 5.5kW級 |  | 0.24 | 日 | 発動発電機［ディーゼル駆動・排出ガス対策型（第１次基準値）］ 45kVA | * | 0.1896 | 日 | - | 特殊作業員 | 0.24 | 人 | 土木一般世話役 | 0.12 | 人 | 普通作業員 | 0.12 | 人 | - | -
ﾛｯﾄﾞ工法 | 1.0m以上2.0m未満 | 1.8 | 18300 | ボーリングマシン［油圧式］ 5.5kW級 |  | 0.26 | 日 | 発動発電機［ディーゼル駆動・排出ガス対策型（第１次基準値）］ 45kVA | * | 0.2054 | 日 | - | 特殊作業員 | 0.26 | 人 | 土木一般世話役 | 0.13 | 人 | 普通作業員 | 0.13 | 人 | - | -
ﾛｯﾄﾞ工法 | 2.0m以上3.0m未満 | 1.0 | 17441 | ボーリングマシン［油圧式］ 5.5kW級 |  | 0.26 | 日 | 発動発電機［ディーゼル駆動・排出ガス対策型（第１次基準値）］ 45kVA | * | 0.2054 | 日 | - | 特殊作業員 | 0.26 | 人 | 土木一般世話役 | 0.13 | 人 | 普通作業員 | 0.13 | 人 | - | -
ﾛｯﾄﾞ工法 | 2.0m以上3.0m未満 | 1.1 | 17556 | ボーリングマシン［油圧式］ 5.5kW級 |  | 0.26 | 日 | 発動発電機［ディーゼル駆動・排出ガス対策型（第１次基準値）］ 45kVA | * | 0.2054 | 日 | - | 特殊作業員 | 0.26 | 人 | 土木一般世話役 | 0.13 | 人 | 普通作業員 | 0.13 | 人 | - | -
ﾛｯﾄﾞ工法 | 2.0m以上3.0m未満 | 1.2 | 19116 | ボーリングマシン［油圧式］ 5.5kW級 |  | 0.28 | 日 | 発動発電機［ディーゼル駆動・排出ガス対策型（第１次基準値）］ 45kVA | * | 0.2212 | 日 | - | 特殊作業員 | 0.28 | 人 | 土木一般世話役 | 0.14 | 人 | 普通作業員 | 0.14 | 人 | - | -
ﾛｯﾄﾞ工法 | 2.0m以上3.0m未満 | 1.3 | 19345 | ボーリングマシン［油圧式］ 5.5kW級 |  | 0.28 | 日 | 発動発電機［ディーゼル駆動・排出ガス対策型（第１次基準値）］ 45kVA | * | 0.2212 | 日 | - | 特殊作業員 | 0.28 | 人 | 土木一般世話役 | 0.14 | 人 | 普通作業員 | 0.14 | 人 | - | -
ﾛｯﾄﾞ工法 | 2.0m以上3.0m未満 | 1.4 | 19460 | ボーリングマシン［油圧式］ 5.5kW級 |  | 0.28 | 日 | 発動発電機［ディーゼル駆動・排出ガス対策型（第１次基準値）］ 45kVA | * | 0.2212 | 日 | - | 特殊作業員 | 0.28 | 人 | 土木一般世話役 | 0.14 | 人 | 普通作業員 | 0.14 | 人 | - | -
ﾛｯﾄﾞ工法 | 2.0m以上3.0m未満 | 1.5 | 21020 | ボーリングマシン［油圧式］ 5.5kW級 |  | 0.3 | 日 | 発動発電機［ディーゼル駆動・排出ガス対策型（第１次基準値）］ 45kVA | * | 0.237 | 日 | - | 特殊作業員 | 0.3 | 人 | 土木一般世話役 | 0.15 | 人 | 普通作業員 | 0.15 | 人 | - | -
ﾛｯﾄﾞ工法 | 2.0m以上3.0m未満 | 1.6 | 21250 | ボーリングマシン［油圧式］ 5.5kW級 |  | 0.3 | 日 | 発動発電機［ディーゼル駆動・排出ガス対策型（第１次基準値）］ 45kVA | * | 0.237 | 日 | - | 特殊作業員 | 0.3 | 人 | 土木一般世話役 | 0.15 | 人 | 普通作業員 | 0.15 | 人 | - | -
ﾛｯﾄﾞ工法 | 2.0m以上3.0m未満 | 1.7 | 22695 | ボーリングマシン［油圧式］ 5.5kW級 |  | 0.32 | 日 | 発動発電機［ディーゼル駆動・排出ガス対策型（第１次基準値）］ 45kVA | * | 0.2528 | 日 | - | 特殊作業員 | 0.32 | 人 | 土木一般世話役 | 0.16 | 人 | 普通作業員 | 0.16 | 人 | - | -
ﾛｯﾄﾞ工法 | 2.0m以上3.0m未満 | 1.8 | 22925 | ボーリングマシン［油圧式］ 5.5kW級 |  | 0.32 | 日 | 発動発電機［ディーゼル駆動・排出ガス対策型（第１次基準値）］ 45kVA | * | 0.2528 | 日 | - | 特殊作業員 | 0.32 | 人 | 土木一般世話役 | 0.16 | 人 | 普通作業員 | 0.16 | 人 | - | -
ﾛｯﾄﾞ工法 | 3.0m以上4.0m未満 | 1.0 | 20161 | ボーリングマシン［油圧式］ 5.5kW級 |  | 0.3 | 日 | 発動発電機［ディーゼル駆動・排出ガス対策型（第１次基準値）］ 45kVA | * | 0.237 | 日 | - | 特殊作業員 | 0.3 | 人 | 土木一般世話役 | 0.15 | 人 | 普通作業員 | 0.15 | 人 | - | -
ﾛｯﾄﾞ工法 | 3.0m以上4.0m未満 | 1.1 | 21721 | ボーリングマシン［油圧式］ 5.5kW級 |  | 0.32 | 日 | 発動発電機［ディーゼル駆動・排出ガス対策型（第１次基準値）］ 45kVA | * | 0.2528 | 日 | - | 特殊作業員 | 0.32 | 人 | 土木一般世話役 | 0.16 | 人 | 普通作業員 | 0.16 | 人 | - | -
ﾛｯﾄﾞ工法 | 3.0m以上4.0m未満 | 1.2 | 21951 | ボーリングマシン［油圧式］ 5.5kW級 |  | 0.32 | 日 | 発動発電機［ディーゼル駆動・排出ガス対策型（第１次基準値）］ 45kVA | * | 0.2528 | 日 | - | 特殊作業員 | 0.32 | 人 | 土木一般世話役 | 0.16 | 人 | 普通作業員 | 0.16 | 人 | - | -
ﾛｯﾄﾞ工法 | 3.0m以上4.0m未満 | 1.3 | 23626 | ボーリングマシン［油圧式］ 5.5kW級 |  | 0.34 | 日 | 発動発電機［ディーゼル駆動・排出ガス対策型（第１次基準値）］ 45kVA | * | 0.2686 | 日 | - | 特殊作業員 | 0.34 | 人 | 土木一般世話役 | 0.17 | 人 | 普通作業員 | 0.17 | 人 | - | -
ﾛｯﾄﾞ工法 | 3.0m以上4.0m未満 | 1.4 | 23856 | ボーリングマシン［油圧式］ 5.5kW級 |  | 0.34 | 日 | 発動発電機［ディーゼル駆動・排出ガス対策型（第１次基準値）］ 45kVA | * | 0.2686 | 日 | - | 特殊作業員 | 0.34 | 人 | 土木一般世話役 | 0.17 | 人 | 普通作業員 | 0.17 | 人 | - | -
ﾛｯﾄﾞ工法 | 3.0m以上4.0m未満 | 1.5 | 25416 | ボーリングマシン［油圧式］ 5.5kW級 |  | 0.36 | 日 | 発動発電機［ディーゼル駆動・排出ガス対策型（第１次基準値）］ 45kVA | * | 0.2844 | 日 | - | 特殊作業員 | 0.36 | 人 | 土木一般世話役 | 0.18 | 人 | 普通作業員 | 0.18 | 人 | - | -
ﾛｯﾄﾞ工法 | 3.0m以上4.0m未満 | 1.6 | 27090 | ボーリングマシン［油圧式］ 5.5kW級 |  | 0.38 | 日 | 発動発電機［ディーゼル駆動・排出ガス対策型（第１次基準値）］ 45kVA | * | 0.3002 | 日 | - | 特殊作業員 | 0.38 | 人 | 土木一般世話役 | 0.19 | 人 | 普通作業員 | 0.19 | 人 | - | -
ﾛｯﾄﾞ工法 | 3.0m以上4.0m未満 | 1.7 | 27320 | ボーリングマシン［油圧式］ 5.5kW級 |  | 0.38 | 日 | 発動発電機［ディーゼル駆動・排出ガス対策型（第１次基準値）］ 45kVA | * | 0.3002 | 日 | - | 特殊作業員 | 0.38 | 人 | 土木一般世話役 | 0.19 | 人 | 普通作業員 | 0.19 | 人 | - | -
ﾛｯﾄﾞ工法 | 3.0m以上4.0m未満 | 1.8 | 28880 | ボーリングマシン［油圧式］ 5.5kW級 |  | 0.4 | 日 | 発動発電機［ディーゼル駆動・排出ガス対策型（第１次基準値）］ 45kVA | * | 0.316 | 日 | - | 特殊作業員 | 0.4 | 人 | 土木一般世話役 | 0.2 | 人 | 普通作業員 | 0.2 | 人 | - | -
ﾛｯﾄﾞ工法 | 4.0m以上5.0m未満 | 1.0 | 21552 | ボーリングマシン［油圧式］ 5.5kW級 |  | 0.32 | 日 | 発動発電機［ディーゼル駆動・排出ガス対策型（第１次基準値）］ 45kVA | * | 0.2528 | 日 | - | 特殊作業員 | 0.32 | 人 | 土木一般世話役 | 0.16 | 人 | 普通作業員 | 0.16 | 人 | - | -
ﾛｯﾄﾞ工法 | 4.0m以上5.0m未満 | 1.1 | 23226 | ボーリングマシン［油圧式］ 5.5kW級 |  | 0.34 | 日 | 発動発電機［ディーゼル駆動・排出ガス対策型（第１次基準値）］ 45kVA | * | 0.2686 | 日 | - | 特殊作業員 | 0.34 | 人 | 土木一般世話役 | 0.17 | 人 | 普通作業員 | 0.17 | 人 | - | -
ﾛｯﾄﾞ工法 | 4.0m以上5.0m未満 | 1.2 | 23571 | ボーリングマシン［油圧式］ 5.5kW級 |  | 0.34 | 日 | 発動発電機［ディーゼル駆動・排出ガス対策型（第１次基準値）］ 45kVA | * | 0.2686 | 日 | - | 特殊作業員 | 0.34 | 人 | 土木一般世話役 | 0.17 | 人 | 普通作業員 | 0.17 | 人 | - | -
ﾛｯﾄﾞ工法 | 4.0m以上5.0m未満 | 1.3 | 25246 | ボーリングマシン［油圧式］ 5.5kW級 |  | 0.36 | 日 | 発動発電機［ディーゼル駆動・排出ガス対策型（第１次基準値）］ 45kVA | * | 0.2844 | 日 | - | 特殊作業員 | 0.36 | 人 | 土木一般世話役 | 0.18 | 人 | 普通作業員 | 0.18 | 人 | - | -
ﾛｯﾄﾞ工法 | 4.0m以上5.0m未満 | 1.4 | 26921 | ボーリングマシン［油圧式］ 5.5kW級 |  | 0.38 | 日 | 発動発電機［ディーゼル駆動・排出ガス対策型（第１次基準値）］ 45kVA | * | 0.3002 | 日 | - | 特殊作業員 | 0.38 | 人 | 土木一般世話役 | 0.19 | 人 | 普通作業員 | 0.19 | 人 | - | -
ﾛｯﾄﾞ工法 | 4.0m以上5.0m未満 | 1.5 | 28596 | ボーリングマシン［油圧式］ 5.5kW級 |  | 0.4 | 日 | 発動発電機［ディーゼル駆動・排出ガス対策型（第１次基準値）］ 45kVA | * | 0.316 | 日 | - | 特殊作業員 | 0.4 | 人 | 土木一般世話役 | 0.2 | 人 | 普通作業員 | 0.2 | 人 | - | -
ﾛｯﾄﾞ工法 | 4.0m以上5.0m未満 | 1.6 | 28941 | ボーリングマシン［油圧式］ 5.5kW級 |  | 0.4 | 日 | 発動発電機［ディーゼル駆動・排出ガス対策型（第１次基準値）］ 45kVA | * | 0.316 | 日 | - | 特殊作業員 | 0.4 | 人 | 土木一般世話役 | 0.2 | 人 | 普通作業員 | 0.2 | 人 | - | -
ﾛｯﾄﾞ工法 | 4.0m以上5.0m未満 | 1.7 | 30615 | ボーリングマシン［油圧式］ 5.5kW級 |  | 0.42 | 日 | 発動発電機［ディーゼル駆動・排出ガス対策型（第１次基準値）］ 45kVA | * | 0.3318 | 日 | - | 特殊作業員 | 0.42 | 人 | 土木一般世話役 | 0.21 | 人 | 普通作業員 | 0.21 | 人 | - | -
ﾛｯﾄﾞ工法 | 4.0m以上5.0m未満 | 1.8 | 32290 | ボーリングマシン［油圧式］ 5.5kW級 |  | 0.44 | 日 | 発動発電機［ディーゼル駆動・排出ガス対策型（第１次基準値）］ 45kVA | * | 0.3476 | 日 | - | 特殊作業員 | 0.44 | 人 | 土木一般世話役 | 0.22 | 人 | 普通作業員 | 0.22 | 人 | - | -
ﾛｯﾄﾞ工法 | 5.0m以上6.0m未満 | 1.0 | 24272 | ボーリングマシン［油圧式］ 5.5kW級 |  | 0.36 | 日 | 発動発電機［ディーゼル駆動・排出ガス対策型（第１次基準値）］ 45kVA | * | 0.2844 | 日 | - | 特殊作業員 | 0.36 | 人 | 土木一般世話役 | 0.18 | 人 | 普通作業員 | 0.18 | 人 | - | -
ﾛｯﾄﾞ工法 | 5.0m以上6.0m未満 | 1.1 | 25947 | ボーリングマシン［油圧式］ 5.5kW級 |  | 0.38 | 日 | 発動発電機［ディーゼル駆動・排出ガス対策型（第１次基準値）］ 45kVA | * | 0.3002 | 日 | - | 特殊作業員 | 0.38 | 人 | 土木一般世話役 | 0.19 | 人 | 普通作業員 | 0.19 | 人 | - | -
ﾛｯﾄﾞ工法 | 5.0m以上6.0m未満 | 1.2 | 27737 | ボーリングマシン［油圧式］ 5.5kW級 |  | 0.4 | 日 | 発動発電機［ディーゼル駆動・排出ガス対策型（第１次基準値）］ 45kVA | * | 0.316 | 日 | - | 特殊作業員 | 0.4 | 人 | 土木一般世話役 | 0.2 | 人 | 普通作業員 | 0.2 | 人 | - | -
ﾛｯﾄﾞ工法 | 5.0m以上6.0m未満 | 1.3 | 29526 | ボーリングマシン［油圧式］ 5.5kW級 |  | 0.42 | 日 | 発動発電機［ディーゼル駆動・排出ガス対策型（第１次基準値）］ 45kVA | * | 0.3318 | 日 | - | 特殊作業員 | 0.42 | 人 | 土木一般世話役 | 0.21 | 人 | 普通作業員 | 0.21 | 人 | - | -
ﾛｯﾄﾞ工法 | 5.0m以上6.0m未満 | 1.4 | 29871 | ボーリングマシン［油圧式］ 5.5kW級 |  | 0.42 | 日 | 発動発電機［ディーゼル駆動・排出ガス対策型（第１次基準値）］ 45kVA | * | 0.3318 | 日 | - | 特殊作業員 | 0.42 | 人 | 土木一般世話役 | 0.21 | 人 | 普通作業員 | 0.21 | 人 | - | -
ﾛｯﾄﾞ工法 | 5.0m以上6.0m未満 | 1.5 | 31661 | ボーリングマシン［油圧式］ 5.5kW級 |  | 0.44 | 日 | 発動発電機［ディーゼル駆動・排出ガス対策型（第１次基準値）］ 45kVA | * | 0.3476 | 日 | - | 特殊作業員 | 0.44 | 人 | 土木一般世話役 | 0.22 | 人 | 普通作業員 | 0.22 | 人 | - | -
ﾛｯﾄﾞ工法 | 5.0m以上6.0m未満 | 1.6 | 33451 | ボーリングマシン［油圧式］ 5.5kW級 |  | 0.46 | 日 | 発動発電機［ディーゼル駆動・排出ガス対策型（第１次基準値）］ 45kVA | * | 0.3634 | 日 | - | 特殊作業員 | 0.46 | 人 | 土木一般世話役 | 0.23 | 人 | 普通作業員 | 0.23 | 人 | - | -
ﾛｯﾄﾞ工法 | 5.0m以上6.0m未満 | 1.7 | 35126 | ボーリングマシン［油圧式］ 5.5kW級 |  | 0.48 | 日 | 発動発電機［ディーゼル駆動・排出ガス対策型（第１次基準値）］ 45kVA | * | 0.3792 | 日 | - | 特殊作業員 | 0.48 | 人 | 土木一般世話役 | 0.24 | 人 | 普通作業員 | 0.24 | 人 | - | -
ﾛｯﾄﾞ工法 | 5.0m以上6.0m未満 | 1.8 | 36915 | ボーリングマシン［油圧式］ 5.5kW級 |  | 0.5 | 日 | 発動発電機［ディーゼル駆動・排出ガス対策型（第１次基準値）］ 45kVA | * | 0.395 | 日 | - | 特殊作業員 | 0.5 | 人 | 土木一般世話役 | 0.25 | 人 | 普通作業員 | 0.25 | 人 | - | -
ﾛｯﾄﾞ工法 | 6.0m以上7.0m未満 | 1.0 | 25663 | ボーリングマシン［油圧式］ 5.5kW級 |  | 0.38 | 日 | 発動発電機［ディーゼル駆動・排出ガス対策型（第１次基準値）］ 45kVA | * | 0.3002 | 日 | - | 特殊作業員 | 0.38 | 人 | 土木一般世話役 | 0.19 | 人 | 普通作業員 | 0.19 | 人 | - | -
ﾛｯﾄﾞ工法 | 6.0m以上7.0m未満 | 1.1 | 27452 | ボーリングマシン［油圧式］ 5.5kW級 |  | 0.4 | 日 | 発動発電機［ディーゼル駆動・排出ガス対策型（第１次基準値）］ 45kVA | * | 0.316 | 日 | - | 特殊作業員 | 0.4 | 人 | 土木一般世話役 | 0.2 | 人 | 普通作業員 | 0.2 | 人 | - | -
ﾛｯﾄﾞ工法 | 6.0m以上7.0m未満 | 1.2 | 29242 | ボーリングマシン［油圧式］ 5.5kW級 |  | 0.42 | 日 | 発動発電機［ディーゼル駆動・排出ガス対策型（第１次基準値）］ 45kVA | * | 0.3318 | 日 | - | 特殊作業員 | 0.42 | 人 | 土木一般世話役 | 0.21 | 人 | 普通作業員 | 0.21 | 人 | - | -
ﾛｯﾄﾞ工法 | 6.0m以上7.0m未満 | 1.3 | 31147 | ボーリングマシン［油圧式］ 5.5kW級 |  | 0.44 | 日 | 発動発電機［ディーゼル駆動・排出ガス対策型（第１次基準値）］ 45kVA | * | 0.3476 | 日 | - | 特殊作業員 | 0.44 | 人 | 土木一般世話役 | 0.22 | 人 | 普通作業員 | 0.22 | 人 | - | -
ﾛｯﾄﾞ工法 | 6.0m以上7.0m未満 | 1.4 | 32937 | ボーリングマシン［油圧式］ 5.5kW級 |  | 0.46 | 日 | 発動発電機［ディーゼル駆動・排出ガス対策型（第１次基準値）］ 45kVA | * | 0.3634 | 日 | - | 特殊作業員 | 0.46 | 人 | 土木一般世話役 | 0.23 | 人 | 普通作業員 | 0.23 | 人 | - | -
ﾛｯﾄﾞ工法 | 6.0m以上7.0m未満 | 1.5 | 34726 | ボーリングマシン［油圧式］ 5.5kW級 |  | 0.48 | 日 | 発動発電機［ディーゼル駆動・排出ガス対策型（第１次基準値）］ 45kVA | * | 0.3792 | 日 | - | 特殊作業員 | 0.48 | 人 | 土木一般世話役 | 0.24 | 人 | 普通作業員 | 0.24 | 人 | - | -
ﾛｯﾄﾞ工法 | 6.0m以上7.0m未満 | 1.6 | 36631 | ボーリングマシン［油圧式］ 5.5kW級 |  | 0.5 | 日 | 発動発電機［ディーゼル駆動・排出ガス対策型（第１次基準値）］ 45kVA | * | 0.395 | 日 | - | 特殊作業員 | 0.5 | 人 | 土木一般世話役 | 0.25 | 人 | 普通作業員 | 0.25 | 人 | - | -
ﾛｯﾄﾞ工法 | 6.0m以上7.0m未満 | 1.7 | 38421 | ボーリングマシン［油圧式］ 5.5kW級 |  | 0.52 | 日 | 発動発電機［ディーゼル駆動・排出ガス対策型（第１次基準値）］ 45kVA | * | 0.4108 | 日 | - | 特殊作業員 | 0.52 | 人 | 土木一般世話役 | 0.26 | 人 | 普通作業員 | 0.26 | 人 | - | -
ﾛｯﾄﾞ工法 | 6.0m以上7.0m未満 | 1.8 | 40211 | ボーリングマシン［油圧式］ 5.5kW級 |  | 0.54 | 日 | 発動発電機［ディーゼル駆動・排出ガス対策型（第１次基準値）］ 45kVA | * | 0.4266 | 日 | - | 特殊作業員 | 0.54 | 人 | 土木一般世話役 | 0.27 | 人 | 普通作業員 | 0.27 | 人 | - | -
ﾛｯﾄﾞ工法 | 7.0m以上8.0m未満 | 1.0 | 28383 | ボーリングマシン［油圧式］ 5.5kW級 |  | 0.42 | 日 | 発動発電機［ディーゼル駆動・排出ガス対策型（第１次基準値）］ 45kVA | * | 0.3318 | 日 | - | 特殊作業員 | 0.42 | 人 | 土木一般世話役 | 0.21 | 人 | 普通作業員 | 0.21 | 人 | - | -
ﾛｯﾄﾞ工法 | 7.0m以上8.0m未満 | 1.1 | 30288 | ボーリングマシン［油圧式］ 5.5kW級 |  | 0.44 | 日 | 発動発電機［ディーゼル駆動・排出ガス対策型（第１次基準値）］ 45kVA | * | 0.3476 | 日 | - | 特殊作業員 | 0.44 | 人 | 土木一般世話役 | 0.22 | 人 | 普通作業員 | 0.22 | 人 | - | -
ﾛｯﾄﾞ工法 | 7.0m以上8.0m未満 | 1.2 | 32192 | ボーリングマシン［油圧式］ 5.5kW級 |  | 0.46 | 日 | 発動発電機［ディーゼル駆動・排出ガス対策型（第１次基準値）］ 45kVA | * | 0.3634 | 日 | - | 特殊作業員 | 0.46 | 人 | 土木一般世話役 | 0.23 | 人 | 普通作業員 | 0.23 | 人 | - | -
ﾛｯﾄﾞ工法 | 7.0m以上8.0m未満 | 1.3 | 35427 | ボーリングマシン［油圧式］ 5.5kW級 |  | 0.5 | 日 | 発動発電機［ディーゼル駆動・排出ガス対策型（第１次基準値）］ 45kVA | * | 0.395 | 日 | - | 特殊作業員 | 0.5 | 人 | 土木一般世話役 | 0.25 | 人 | 普通作業員 | 0.25 | 人 | - | -
ﾛｯﾄﾞ工法 | 7.0m以上8.0m未満 | 1.4 | 37332 | ボーリングマシン［油圧式］ 5.5kW級 |  | 0.52 | 日 | 発動発電機［ディーゼル駆動・排出ガス対策型（第１次基準値）］ 45kVA | * | 0.4108 | 日 | - | 特殊作業員 | 0.52 | 人 | 土木一般世話役 | 0.26 | 人 | 普通作業員 | 0.26 | 人 | - | -
ﾛｯﾄﾞ工法 | 7.0m以上8.0m未満 | 1.5 | 39236 | ボーリングマシン［油圧式］ 5.5kW級 |  | 0.54 | 日 | 発動発電機［ディーゼル駆動・排出ガス対策型（第１次基準値）］ 45kVA | * | 0.4266 | 日 | - | 特殊作業員 | 0.54 | 人 | 土木一般世話役 | 0.27 | 人 | 普通作業員 | 0.27 | 人 | - | -
ﾛｯﾄﾞ工法 | 7.0m以上8.0m未満 | 1.6 | 41141 | ボーリングマシン［油圧式］ 5.5kW級 |  | 0.56 | 日 | 発動発電機［ディーゼル駆動・排出ガス対策型（第１次基準値）］ 45kVA | * | 0.4424 | 日 | - | 特殊作業員 | 0.56 | 人 | 土木一般世話役 | 0.28 | 人 | 普通作業員 | 0.28 | 人 | - | -
ﾛｯﾄﾞ工法 | 7.0m以上8.0m未満 | 1.7 | 43046 | ボーリングマシン［油圧式］ 5.5kW級 |  | 0.58 | 日 | 発動発電機［ディーゼル駆動・排出ガス対策型（第１次基準値）］ 45kVA | * | 0.4582 | 日 | - | 特殊作業員 | 0.58 | 人 | 土木一般世話役 | 0.29 | 人 | 普通作業員 | 0.29 | 人 | - | -
ﾛｯﾄﾞ工法 | 7.0m以上8.0m未満 | 1.8 | 46281 | ボーリングマシン［油圧式］ 5.5kW級 |  | 0.62 | 日 | 発動発電機［ディーゼル駆動・排出ガス対策型（第１次基準値）］ 45kVA | * | 0.4898 | 日 | - | 特殊作業員 | 0.62 | 人 | 土木一般世話役 | 0.31 | 人 | 普通作業員 | 0.31 | 人 | - | -
ﾛｯﾄﾞ工法 | 8.0m以上9.0m未満 | 1.0 | 31103 | ボーリングマシン［油圧式］ 5.5kW級 |  | 0.46 | 日 | 発動発電機［ディーゼル駆動・排出ガス対策型（第１次基準値）］ 45kVA | * | 0.3634 | 日 | - | 特殊作業員 | 0.46 | 人 | 土木一般世話役 | 0.23 | 人 | 普通作業員 | 0.23 | 人 | - | -
ﾛｯﾄﾞ工法 | 8.0m以上9.0m未満 | 1.1 | 33008 | ボーリングマシン［油圧式］ 5.5kW級 |  | 0.48 | 日 | 発動発電機［ディーゼル駆動・排出ガス対策型（第１次基準値）］ 45kVA | * | 0.3792 | 日 | - | 特殊作業員 | 0.48 | 人 | 土木一般世話役 | 0.24 | 人 | 普通作業員 | 0.24 | 人 | - | -
ﾛｯﾄﾞ工法 | 8.0m以上9.0m未満 | 1.2 | 36358 | ボーリングマシン［油圧式］ 5.5kW級 |  | 0.52 | 日 | 発動発電機［ディーゼル駆動・排出ガス対策型（第１次基準値）］ 45kVA | * | 0.4108 | 日 | - | 特殊作業員 | 0.52 | 人 | 土木一般世話役 | 0.26 | 人 | 普通作業員 | 0.26 | 人 | - | -
ﾛｯﾄﾞ工法 | 8.0m以上9.0m未満 | 1.3 | 38377 | ボーリングマシン［油圧式］ 5.5kW級 |  | 0.54 | 日 | 発動発電機［ディーゼル駆動・排出ガス対策型（第１次基準値）］ 45kVA | * | 0.4266 | 日 | - | 特殊作業員 | 0.54 | 人 | 土木一般世話役 | 0.27 | 人 | 普通作業員 | 0.27 | 人 | - | -
ﾛｯﾄﾞ工法 | 8.0m以上9.0m未満 | 1.4 | 40282 | ボーリングマシン［油圧式］ 5.5kW級 |  | 0.56 | 日 | 発動発電機［ディーゼル駆動・排出ガス対策型（第１次基準値）］ 45kVA | * | 0.4424 | 日 | - | 特殊作業員 | 0.56 | 人 | 土木一般世話役 | 0.28 | 人 | 普通作業員 | 0.28 | 人 | - | -
ﾛｯﾄﾞ工法 | 8.0m以上9.0m未満 | 1.5 | 43632 | ボーリングマシン［油圧式］ 5.5kW級 |  | 0.6 | 日 | 発動発電機［ディーゼル駆動・排出ガス対策型（第１次基準値）］ 45kVA | * | 0.474 | 日 | - | 特殊作業員 | 0.6 | 人 | 土木一般世話役 | 0.3 | 人 | 普通作業員 | 0.3 | 人 | - | -
ﾛｯﾄﾞ工法 | 8.0m以上9.0m未満 | 1.6 | 45651 | ボーリングマシン［油圧式］ 5.5kW級 |  | 0.62 | 日 | 発動発電機［ディーゼル駆動・排出ガス対策型（第１次基準値）］ 45kVA | * | 0.4898 | 日 | - | 特殊作業員 | 0.62 | 人 | 土木一般世話役 | 0.31 | 人 | 普通作業員 | 0.31 | 人 | - | -
ﾛｯﾄﾞ工法 | 8.0m以上9.0m未満 | 1.7 | 48886 | ボーリングマシン［油圧式］ 5.5kW級 |  | 0.66 | 日 | 発動発電機［ディーゼル駆動・排出ガス対策型（第１次基準値）］ 45kVA | * | 0.5214 | 日 | - | 特殊作業員 | 0.66 | 人 | 土木一般世話役 | 0.33 | 人 | 普通作業員 | 0.33 | 人 | - | -
ﾛｯﾄﾞ工法 | 8.0m以上9.0m未満 | 1.8 | 50906 | ボーリングマシン［油圧式］ 5.5kW級 |  | 0.68 | 日 | 発動発電機［ディーゼル駆動・排出ガス対策型（第１次基準値）］ 45kVA | * | 0.5372 | 日 | - | 特殊作業員 | 0.68 | 人 | 土木一般世話役 | 0.34 | 人 | 普通作業員 | 0.34 | 人 | - | -
ﾛｯﾄﾞ工法 | 9.0m以上10.0m未満 | 1.0 | 32494 | ボーリングマシン［油圧式］ 5.5kW級 |  | 0.48 | 日 | 発動発電機［ディーゼル駆動・排出ガス対策型（第１次基準値）］ 45kVA | * | 0.3792 | 日 | - | 特殊作業員 | 0.48 | 人 | 土木一般世話役 | 0.24 | 人 | 普通作業員 | 0.24 | 人 | - | -
ﾛｯﾄﾞ工法 | 9.0m以上10.0m未満 | 1.1 | 34513 | ボーリングマシン［油圧式］ 5.5kW級 |  | 0.5 | 日 | 発動発電機［ディーゼル駆動・排出ガス対策型（第１次基準値）］ 45kVA | * | 0.395 | 日 | - | 特殊作業員 | 0.5 | 人 | 土木一般世話役 | 0.25 | 人 | 普通作業員 | 0.25 | 人 | - | -
ﾛｯﾄﾞ工法 | 9.0m以上10.0m未満 | 1.2 | 37863 | ボーリングマシン［油圧式］ 5.5kW級 |  | 0.54 | 日 | 発動発電機［ディーゼル駆動・排出ガス対策型（第１次基準値）］ 45kVA | * | 0.4266 | 日 | - | 特殊作業員 | 0.54 | 人 | 土木一般世話役 | 0.27 | 人 | 普通作業員 | 0.27 | 人 | - | -
ﾛｯﾄﾞ工法 | 9.0m以上10.0m未満 | 1.3 | 41328 | ボーリングマシン［油圧式］ 5.5kW級 |  | 0.58 | 日 | 発動発電機［ディーゼル駆動・排出ガス対策型（第１次基準値）］ 45kVA | * | 0.4582 | 日 | - | 特殊作業員 | 0.58 | 人 | 土木一般世話役 | 0.29 | 人 | 普通作業員 | 0.29 | 人 | - | -
ﾛｯﾄﾞ工法 | 9.0m以上10.0m未満 | 1.4 | 43347 | ボーリングマシン［油圧式］ 5.5kW級 |  | 0.6 | 日 | 発動発電機［ディーゼル駆動・排出ガス対策型（第１次基準値）］ 45kVA | * | 0.474 | 日 | - | 特殊作業員 | 0.6 | 人 | 土木一般世話役 | 0.3 | 人 | 普通作業員 | 0.3 | 人 | - | -
ﾛｯﾄﾞ工法 | 9.0m以上10.0m未満 | 1.5 | 45367 | ボーリングマシン［油圧式］ 5.5kW級 |  | 0.62 | 日 | 発動発電機［ディーゼル駆動・排出ガス対策型（第１次基準値）］ 45kVA | * | 0.4898 | 日 | - | 特殊作業員 | 0.62 | 人 | 土木一般世話役 | 0.31 | 人 | 普通作業員 | 0.31 | 人 | - | -
ﾛｯﾄﾞ工法 | 9.0m以上10.0m未満 | 1.6 | 48832 | ボーリングマシン［油圧式］ 5.5kW級 |  | 0.66 | 日 | 発動発電機［ディーゼル駆動・排出ガス対策型（第１次基準値）］ 45kVA | * | 0.5214 | 日 | - | 特殊作業員 | 0.66 | 人 | 土木一般世話役 | 0.33 | 人 | 普通作業員 | 0.33 | 人 | - | -
ﾛｯﾄﾞ工法 | 9.0m以上10.0m未満 | 1.7 | 50851 | ボーリングマシン［油圧式］ 5.5kW級 |  | 0.68 | 日 | 発動発電機［ディーゼル駆動・排出ガス対策型（第１次基準値）］ 45kVA | * | 0.5372 | 日 | - | 特殊作業員 | 0.68 | 人 | 土木一般世話役 | 0.34 | 人 | 普通作業員 | 0.34 | 人 | - | -
ﾛｯﾄﾞ工法 | 9.0m以上10.0m未満 | 1.8 | 54201 | ボーリングマシン［油圧式］ 5.5kW級 |  | 0.72 | 日 | 発動発電機［ディーゼル駆動・排出ガス対策型（第１次基準値）］ 45kVA | * | 0.5688 | 日 | - | 特殊作業員 | 0.72 | 人 | 土木一般世話役 | 0.36 | 人 | 普通作業員 | 0.36 | 人 | - | -
ﾛｯﾄﾞ工法 | 10.0m以上11.0m未満 | 1.0 | 35214 | ボーリングマシン［油圧式］ 5.5kW級 |  | 0.52 | 日 | 発動発電機［ディーゼル駆動・排出ガス対策型（第１次基準値）］ 45kVA | * | 0.4108 | 日 | - | 特殊作業員 | 0.52 | 人 | 土木一般世話役 | 0.26 | 人 | 普通作業員 | 0.26 | 人 | - | -
ﾛｯﾄﾞ工法 | 10.0m以上11.0m未満 | 1.1 | 38679 | ボーリングマシン［油圧式］ 5.5kW級 |  | 0.56 | 日 | 発動発電機［ディーゼル駆動・排出ガス対策型（第１次基準値）］ 45kVA | * | 0.4424 | 日 | - | 特殊作業員 | 0.56 | 人 | 土木一般世話役 | 0.28 | 人 | 普通作業員 | 0.28 | 人 | - | -
ﾛｯﾄﾞ工法 | 10.0m以上11.0m未満 | 1.2 | 40813 | ボーリングマシン［油圧式］ 5.5kW級 |  | 0.58 | 日 | 発動発電機［ディーゼル駆動・排出ガス対策型（第１次基準値）］ 45kVA | * | 0.4582 | 日 | - | 特殊作業員 | 0.58 | 人 | 土木一般世話役 | 0.29 | 人 | 普通作業員 | 0.29 | 人 | - | -
ﾛｯﾄﾞ工法 | 10.0m以上11.0m未満 | 1.3 | 44278 | ボーリングマシン［油圧式］ 5.5kW級 |  | 0.62 | 日 | 発動発電機［ディーゼル駆動・排出ガス対策型（第１次基準値）］ 45kVA | * | 0.4898 | 日 | - | 特殊作業員 | 0.62 | 人 | 土木一般世話役 | 0.31 | 人 | 普通作業員 | 0.31 | 人 | - | -
ﾛｯﾄﾞ工法 | 10.0m以上11.0m未満 | 1.4 | 47743 | ボーリングマシン［油圧式］ 5.5kW級 |  | 0.66 | 日 | 発動発電機［ディーゼル駆動・排出ガス対策型（第１次基準値）］ 45kVA | * | 0.5214 | 日 | - | 特殊作業員 | 0.66 | 人 | 土木一般世話役 | 0.33 | 人 | 普通作業員 | 0.33 | 人 | - | -
ﾛｯﾄﾞ工法 | 10.0m以上11.0m未満 | 1.5 | 51207 | ボーリングマシン［油圧式］ 5.5kW級 |  | 0.7 | 日 | 発動発電機［ディーゼル駆動・排出ガス対策型（第１次基準値）］ 45kVA | * | 0.553 | 日 | - | 特殊作業員 | 0.7 | 人 | 土木一般世話役 | 0.35 | 人 | 普通作業員 | 0.35 | 人 | - | -
ﾛｯﾄﾞ工法 | 10.0m以上11.0m未満 | 1.6 | 53342 | ボーリングマシン［油圧式］ 5.5kW級 |  | 0.72 | 日 | 発動発電機［ディーゼル駆動・排出ガス対策型（第１次基準値）］ 45kVA | * | 0.5688 | 日 | - | 特殊作業員 | 0.72 | 人 | 土木一般世話役 | 0.36 | 人 | 普通作業員 | 0.36 | 人 | - | -
ﾛｯﾄﾞ工法 | 10.0m以上11.0m未満 | 1.7 | 56806 | ボーリングマシン［油圧式］ 5.5kW級 |  | 0.76 | 日 | 発動発電機［ディーゼル駆動・排出ガス対策型（第１次基準値）］ 45kVA | * | 0.6004 | 日 | - | 特殊作業員 | 0.76 | 人 | 土木一般世話役 | 0.38 | 人 | 普通作業員 | 0.38 | 人 | - | -
ﾛｯﾄﾞ工法 | 10.0m以上11.0m未満 | 1.8 | 60271 | ボーリングマシン［油圧式］ 5.5kW級 |  | 0.8 | 日 | 発動発電機［ディーゼル駆動・排出ガス対策型（第１次基準値）］ 45kVA | * | 0.632 | 日 | - | 特殊作業員 | 0.8 | 人 | 土木一般世話役 | 0.4 | 人 | 普通作業員 | 0.4 | 人 | - | -
ﾛｯﾄﾞ工法 | 11.0m以上12.0m未満 | 1.0 | 36605 | ボーリングマシン［油圧式］ 5.5kW級 |  | 0.54 | 日 | 発動発電機［ディーゼル駆動・排出ガス対策型（第１次基準値）］ 45kVA | * | 0.4266 | 日 | - | 特殊作業員 | 0.54 | 人 | 土木一般世話役 | 0.27 | 人 | 普通作業員 | 0.27 | 人 | - | -
ﾛｯﾄﾞ工法 | 11.0m以上12.0m未満 | 1.1 | 40069 | ボーリングマシン［油圧式］ 5.5kW級 |  | 0.58 | 日 | 発動発電機［ディーゼル駆動・排出ガス対策型（第１次基準値）］ 45kVA | * | 0.4582 | 日 | - | 特殊作業員 | 0.58 | 人 | 土木一般世話役 | 0.29 | 人 | 普通作業員 | 0.29 | 人 | - | -
ﾛｯﾄﾞ工法 | 11.0m以上12.0m未満 | 1.2 | 43649 | ボーリングマシン［油圧式］ 5.5kW級 |  | 0.62 | 日 | 発動発電機［ディーゼル駆動・排出ガス対策型（第１次基準値）］ 45kVA | * | 0.4898 | 日 | - | 特殊作業員 | 0.62 | 人 | 土木一般世話役 | 0.31 | 人 | 普通作業員 | 0.31 | 人 | - | -
ﾛｯﾄﾞ工法 | 11.0m以上12.0m未満 | 1.3 | 45783 | ボーリングマシン［油圧式］ 5.5kW級 |  | 0.64 | 日 | 発動発電機［ディーゼル駆動・排出ガス対策型（第１次基準値）］ 45kVA | * | 0.5056 | 日 | - | 特殊作業員 | 0.64 | 人 | 土木一般世話役 | 0.32 | 人 | 普通作業員 | 0.32 | 人 | - | -
ﾛｯﾄﾞ工法 | 11.0m以上12.0m未満 | 1.4 | 49363 | ボーリングマシン［油圧式］ 5.5kW級 |  | 0.68 | 日 | 発動発電機［ディーゼル駆動・排出ガス対策型（第１次基準値）］ 45kVA | * | 0.5372 | 日 | - | 特殊作業員 | 0.68 | 人 | 土木一般世話役 | 0.34 | 人 | 普通作業員 | 0.34 | 人 | - | -
ﾛｯﾄﾞ工法 | 11.0m以上12.0m未満 | 1.5 | 52942 | ボーリングマシン［油圧式］ 5.5kW級 |  | 0.72 | 日 | 発動発電機［ディーゼル駆動・排出ガス対策型（第１次基準値）］ 45kVA | * | 0.5688 | 日 | - | 特殊作業員 | 0.72 | 人 | 土木一般世話役 | 0.36 | 人 | 普通作業員 | 0.36 | 人 | - | -
ﾛｯﾄﾞ工法 | 11.0m以上12.0m未満 | 1.6 | 56522 | ボーリングマシン［油圧式］ 5.5kW級 |  | 0.76 | 日 | 発動発電機［ディーゼル駆動・排出ガス対策型（第１次基準値）］ 45kVA | * | 0.6004 | 日 | - | 特殊作業員 | 0.76 | 人 | 土木一般世話役 | 0.38 | 人 | 普通作業員 | 0.38 | 人 | - | -
ﾛｯﾄﾞ工法 | 11.0m以上12.0m未満 | 1.7 | 58657 | ボーリングマシン［油圧式］ 5.5kW級 |  | 0.78 | 日 | 発動発電機［ディーゼル駆動・排出ガス対策型（第１次基準値）］ 45kVA | * | 0.6162 | 日 | - | 特殊作業員 | 0.78 | 人 | 土木一般世話役 | 0.39 | 人 | 普通作業員 | 0.39 | 人 | - | -
ﾛｯﾄﾞ工法 | 11.0m以上12.0m未満 | 1.8 | 62236 | ボーリングマシン［油圧式］ 5.5kW級 |  | 0.82 | 日 | 発動発電機［ディーゼル駆動・排出ガス対策型（第１次基準値）］ 45kVA | * | 0.6478 | 日 | - | 特殊作業員 | 0.82 | 人 | 土木一般世話役 | 0.41 | 人 | 普通作業員 | 0.41 | 人 | - | -
ﾛｯﾄﾞ工法 | 12.0m以上13.0m未満 | 1.0 | 39325 | ボーリングマシン［油圧式］ 5.5kW級 |  | 0.58 | 日 | 発動発電機［ディーゼル駆動・排出ガス対策型（第１次基準値）］ 45kVA | * | 0.4582 | 日 | - | 特殊作業員 | 0.58 | 人 | 土木一般世話役 | 0.29 | 人 | 普通作業員 | 0.29 | 人 | - | -
ﾛｯﾄﾞ工法 | 12.0m以上13.0m未満 | 1.1 | 42905 | ボーリングマシン［油圧式］ 5.5kW級 |  | 0.62 | 日 | 発動発電機［ディーゼル駆動・排出ガス対策型（第１次基準値）］ 45kVA | * | 0.4898 | 日 | - | 特殊作業員 | 0.62 | 人 | 土木一般世話役 | 0.31 | 人 | 普通作業員 | 0.31 | 人 | - | -
ﾛｯﾄﾞ工法 | 12.0m以上13.0m未満 | 1.2 | 46484 | ボーリングマシン［油圧式］ 5.5kW級 |  | 0.66 | 日 | 発動発電機［ディーゼル駆動・排出ガス対策型（第１次基準値）］ 45kVA | * | 0.5214 | 日 | - | 特殊作業員 | 0.66 | 人 | 土木一般世話役 | 0.33 | 人 | 普通作業員 | 0.33 | 人 | - | -
ﾛｯﾄﾞ工法 | 12.0m以上13.0m未満 | 1.3 | 50179 | ボーリングマシン［油圧式］ 5.5kW級 |  | 0.7 | 日 | 発動発電機［ディーゼル駆動・排出ガス対策型（第１次基準値）］ 45kVA | * | 0.553 | 日 | - | 特殊作業員 | 0.7 | 人 | 土木一般世話役 | 0.35 | 人 | 普通作業員 | 0.35 | 人 | - | -
ﾛｯﾄﾞ工法 | 12.0m以上13.0m未満 | 1.4 | 53758 | ボーリングマシン［油圧式］ 5.5kW級 |  | 0.74 | 日 | 発動発電機［ディーゼル駆動・排出ガス対策型（第１次基準値）］ 45kVA | * | 0.5846 | 日 | - | 特殊作業員 | 0.74 | 人 | 土木一般世話役 | 0.37 | 人 | 普通作業員 | 0.37 | 人 | - | -
ﾛｯﾄﾞ工法 | 12.0m以上13.0m未満 | 1.5 | 57338 | ボーリングマシン［油圧式］ 5.5kW級 |  | 0.78 | 日 | 発動発電機［ディーゼル駆動・排出ガス対策型（第１次基準値）］ 45kVA | * | 0.6162 | 日 | - | 特殊作業員 | 0.78 | 人 | 土木一般世話役 | 0.39 | 人 | 普通作業員 | 0.39 | 人 | - | -
ﾛｯﾄﾞ工法 | 12.0m以上13.0m未満 | 1.6 | 61032 | ボーリングマシン［油圧式］ 5.5kW級 |  | 0.82 | 日 | 発動発電機［ディーゼル駆動・排出ガス対策型（第１次基準値）］ 45kVA | * | 0.6478 | 日 | - | 特殊作業員 | 0.82 | 人 | 土木一般世話役 | 0.41 | 人 | 普通作業員 | 0.41 | 人 | - | -
ﾛｯﾄﾞ工法 | 12.0m以上13.0m未満 | 1.7 | 64612 | ボーリングマシン［油圧式］ 5.5kW級 |  | 0.86 | 日 | 発動発電機［ディーゼル駆動・排出ガス対策型（第１次基準値）］ 45kVA | * | 0.6794 | 日 | - | 特殊作業員 | 0.86 | 人 | 土木一般世話役 | 0.43 | 人 | 普通作業員 | 0.43 | 人 | - | -
ﾛｯﾄﾞ工法 | 12.0m以上13.0m未満 | 1.8 | 68191 | ボーリングマシン［油圧式］ 5.5kW級 |  | 0.9 | 日 | 発動発電機［ディーゼル駆動・排出ガス対策型（第１次基準値）］ 45kVA | * | 0.711 | 日 | - | 特殊作業員 | 0.9 | 人 | 土木一般世話役 | 0.45 | 人 | 普通作業員 | 0.45 | 人 | - | -
ﾛｯﾄﾞ工法 | 13.0m以上14.0m未満 | 1.0 | 42046 | ボーリングマシン［油圧式］ 5.5kW級 |  | 0.62 | 日 | 発動発電機［ディーゼル駆動・排出ガス対策型（第１次基準値）］ 45kVA | * | 0.4898 | 日 | - | 特殊作業員 | 0.62 | 人 | 土木一般世話役 | 0.31 | 人 | 普通作業員 | 0.31 | 人 | - | -
ﾛｯﾄﾞ工法 | 13.0m以上14.0m未満 | 1.1 | 45740 | ボーリングマシン［油圧式］ 5.5kW級 |  | 0.66 | 日 | 発動発電機［ディーゼル駆動・排出ガス対策型（第１次基準値）］ 45kVA | * | 0.5214 | 日 | - | 特殊作業員 | 0.66 | 人 | 土木一般世話役 | 0.33 | 人 | 普通作業員 | 0.33 | 人 | - | -
ﾛｯﾄﾞ工法 | 13.0m以上14.0m未満 | 1.2 | 49435 | ボーリングマシン［油圧式］ 5.5kW級 |  | 0.7 | 日 | 発動発電機［ディーゼル駆動・排出ガス対策型（第１次基準値）］ 45kVA | * | 0.553 | 日 | - | 特殊作業員 | 0.7 | 人 | 土木一般世話役 | 0.35 | 人 | 普通作業員 | 0.35 | 人 | - | -
ﾛｯﾄﾞ工法 | 13.0m以上14.0m未満 | 1.3 | 54459 | ボーリングマシン［油圧式］ 5.5kW級 |  | 0.76 | 日 | 発動発電機［ディーゼル駆動・排出ガス対策型（第１次基準値）］ 45kVA | * | 0.6004 | 日 | - | 特殊作業員 | 0.76 | 人 | 土木一般世話役 | 0.38 | 人 | 普通作業員 | 0.38 | 人 | - | -
ﾛｯﾄﾞ工法 | 13.0m以上14.0m未満 | 1.4 | 58153 | ボーリングマシン［油圧式］ 5.5kW級 |  | 0.8 | 日 | 発動発電機［ディーゼル駆動・排出ガス対策型（第１次基準値）］ 45kVA | * | 0.632 | 日 | - | 特殊作業員 | 0.8 | 人 | 土木一般世話役 | 0.4 | 人 | 普通作業員 | 0.4 | 人 | - | -
ﾛｯﾄﾞ工法 | 13.0m以上14.0m未満 | 1.5 | 61848 | ボーリングマシン［油圧式］ 5.5kW級 |  | 0.84 | 日 | 発動発電機［ディーゼル駆動・排出ガス対策型（第１次基準値）］ 45kVA | * | 0.6636 | 日 | - | 特殊作業員 | 0.84 | 人 | 土木一般世話役 | 0.42 | 人 | 普通作業員 | 0.42 | 人 | - | -
ﾛｯﾄﾞ工法 | 13.0m以上14.0m未満 | 1.6 | 65542 | ボーリングマシン［油圧式］ 5.5kW級 |  | 0.88 | 日 | 発動発電機［ディーゼル駆動・排出ガス対策型（第１次基準値）］ 45kVA | * | 0.6952 | 日 | - | 特殊作業員 | 0.88 | 人 | 土木一般世話役 | 0.44 | 人 | 普通作業員 | 0.44 | 人 | - | -
ﾛｯﾄﾞ工法 | 13.0m以上14.0m未満 | 1.7 | 69237 | ボーリングマシン［油圧式］ 5.5kW級 |  | 0.92 | 日 | 発動発電機［ディーゼル駆動・排出ガス対策型（第１次基準値）］ 45kVA | * | 0.7268 | 日 | - | 特殊作業員 | 0.92 | 人 | 土木一般世話役 | 0.46 | 人 | 普通作業員 | 0.46 | 人 | - | -
ﾛｯﾄﾞ工法 | 13.0m以上14.0m未満 | 1.8 | 74261 | ボーリングマシン［油圧式］ 5.5kW級 |  | 0.98 | 日 | 発動発電機［ディーゼル駆動・排出ガス対策型（第１次基準値）］ 45kVA | * | 0.7742 | 日 | - | 特殊作業員 | 0.98 | 人 | 土木一般世話役 | 0.49 | 人 | 普通作業員 | 0.49 | 人 | - | -
ﾛｯﾄﾞ工法 | 14.0m以上15.0m未満 | 1.0 | 43436 | ボーリングマシン［油圧式］ 5.5kW級 |  | 0.64 | 日 | 発動発電機［ディーゼル駆動・排出ガス対策型（第１次基準値）］ 45kVA | * | 0.5056 | 日 | - | 特殊作業員 | 0.64 | 人 | 土木一般世話役 | 0.32 | 人 | 普通作業員 | 0.32 | 人 | - | -
ﾛｯﾄﾞ工法 | 14.0m以上15.0m未満 | 1.1 | 47130 | ボーリングマシン［油圧式］ 5.5kW級 |  | 0.68 | 日 | 発動発電機［ディーゼル駆動・排出ガス対策型（第１次基準値）］ 45kVA | * | 0.5372 | 日 | - | 特殊作業員 | 0.68 | 人 | 土木一般世話役 | 0.34 | 人 | 普通作業員 | 0.34 | 人 | - | -
ﾛｯﾄﾞ工法 | 14.0m以上15.0m未満 | 1.2 | 52270 | ボーリングマシン［油圧式］ 5.5kW級 |  | 0.74 | 日 | 発動発電機［ディーゼル駆動・排出ガス対策型（第１次基準値）］ 45kVA | * | 0.5846 | 日 | - | 特殊作業員 | 0.74 | 人 | 土木一般世話役 | 0.37 | 人 | 普通作業員 | 0.37 | 人 | - | -
ﾛｯﾄﾞ工法 | 14.0m以上15.0m未満 | 1.3 | 55964 | ボーリングマシン［油圧式］ 5.5kW級 |  | 0.78 | 日 | 発動発電機［ディーゼル駆動・排出ガス対策型（第１次基準値）］ 45kVA | * | 0.6162 | 日 | - | 特殊作業員 | 0.78 | 人 | 土木一般世話役 | 0.39 | 人 | 普通作業員 | 0.39 | 人 | - | -
ﾛｯﾄﾞ工法 | 14.0m以上15.0m未満 | 1.4 | 59774 | ボーリングマシン［油圧式］ 5.5kW級 |  | 0.82 | 日 | 発動発電機［ディーゼル駆動・排出ガス対策型（第１次基準値）］ 45kVA | * | 0.6478 | 日 | - | 特殊作業員 | 0.82 | 人 | 土木一般世話役 | 0.41 | 人 | 普通作業員 | 0.41 | 人 | - | -
ﾛｯﾄﾞ工法 | 14.0m以上15.0m未満 | 1.5 | 63583 | ボーリングマシン［油圧式］ 5.5kW級 |  | 0.86 | 日 | 発動発電機［ディーゼル駆動・排出ガス対策型（第１次基準値）］ 45kVA | * | 0.6794 | 日 | - | 特殊作業員 | 0.86 | 人 | 土木一般世話役 | 0.43 | 人 | 普通作業員 | 0.43 | 人 | - | -
ﾛｯﾄﾞ工法 | 14.0m以上15.0m未満 | 1.6 | 68723 | ボーリングマシン［油圧式］ 5.5kW級 |  | 0.92 | 日 | 発動発電機［ディーゼル駆動・排出ガス対策型（第１次基準値）］ 45kVA | * | 0.7268 | 日 | - | 特殊作業員 | 0.92 | 人 | 土木一般世話役 | 0.46 | 人 | 普通作業員 | 0.46 | 人 | - | -
ﾛｯﾄﾞ工法 | 14.0m以上15.0m未満 | 1.7 | 72417 | ボーリングマシン［油圧式］ 5.5kW級 |  | 0.96 | 日 | 発動発電機［ディーゼル駆動・排出ガス対策型（第１次基準値）］ 45kVA | * | 0.7584 | 日 | - | 特殊作業員 | 0.96 | 人 | 土木一般世話役 | 0.48 | 人 | 普通作業員 | 0.48 | 人 | - | -
ﾛｯﾄﾞ工法 | 14.0m以上15.0m未満 | 1.8 | 76226 | ボーリングマシン［油圧式］ 5.5kW級 |  | 1 | 日 | 発動発電機［ディーゼル駆動・排出ガス対策型（第１次基準値）］ 45kVA | * | 0.79 | 日 | - | 特殊作業員 | 1 | 人 | 土木一般世話役 | 0.5 | 人 | 普通作業員 | 0.5 | 人 | - | -
ﾛｯﾄﾞ工法 | 15.0m以上16.0m未満 | 1.0 | 46156 | ボーリングマシン［油圧式］ 5.5kW級 |  | 0.68 | 日 | 発動発電機［ディーゼル駆動・排出ガス対策型（第１次基準値）］ 45kVA | * | 0.5372 | 日 | - | 特殊作業員 | 0.68 | 人 | 土木一般世話役 | 0.34 | 人 | 普通作業員 | 0.34 | 人 | - | -
ﾛｯﾄﾞ工法 | 15.0m以上16.0m未満 | 1.1 | 49966 | ボーリングマシン［油圧式］ 5.5kW級 |  | 0.72 | 日 | 発動発電機［ディーゼル駆動・排出ガス対策型（第１次基準値）］ 45kVA | * | 0.5688 | 日 | - | 特殊作業員 | 0.72 | 人 | 土木一般世話役 | 0.36 | 人 | 普通作業員 | 0.36 | 人 | - | -
ﾛｯﾄﾞ工法 | 15.0m以上16.0m未満 | 1.2 | 55105 | ボーリングマシン［油圧式］ 5.5kW級 |  | 0.78 | 日 | 発動発電機［ディーゼル駆動・排出ガス対策型（第１次基準値）］ 45kVA | * | 0.6162 | 日 | - | 特殊作業員 | 0.78 | 人 | 土木一般世話役 | 0.39 | 人 | 普通作業員 | 0.39 | 人 | - | -
ﾛｯﾄﾞ工法 | 15.0m以上16.0m未満 | 1.3 | 60360 | ボーリングマシン［油圧式］ 5.5kW級 |  | 0.84 | 日 | 発動発電機［ディーゼル駆動・排出ガス対策型（第１次基準値）］ 45kVA | * | 0.6636 | 日 | - | 特殊作業員 | 0.84 | 人 | 土木一般世話役 | 0.42 | 人 | 普通作業員 | 0.42 | 人 | - | -
ﾛｯﾄﾞ工法 | 15.0m以上16.0m未満 | 1.4 | 64169 | ボーリングマシン［油圧式］ 5.5kW級 |  | 0.88 | 日 | 発動発電機［ディーゼル駆動・排出ガス対策型（第１次基準値）］ 45kVA | * | 0.6952 | 日 | - | 特殊作業員 | 0.88 | 人 | 土木一般世話役 | 0.44 | 人 | 普通作業員 | 0.44 | 人 | - | -
ﾛｯﾄﾞ工法 | 15.0m以上16.0m未満 | 1.5 | 67978 | ボーリングマシン［油圧式］ 5.5kW級 |  | 0.92 | 日 | 発動発電機［ディーゼル駆動・排出ガス対策型（第１次基準値）］ 45kVA | * | 0.7268 | 日 | - | 特殊作業員 | 0.92 | 人 | 土木一般世話役 | 0.46 | 人 | 普通作業員 | 0.46 | 人 | - | -
ﾛｯﾄﾞ工法 | 15.0m以上16.0m未満 | 1.6 | 73233 | ボーリングマシン［油圧式］ 5.5kW級 |  | 0.98 | 日 | 発動発電機［ディーゼル駆動・排出ガス対策型（第１次基準値）］ 45kVA | * | 0.7742 | 日 | - | 特殊作業員 | 0.98 | 人 | 土木一般世話役 | 0.49 | 人 | 普通作業員 | 0.49 | 人 | - | -
ﾛｯﾄﾞ工法 | 15.0m以上16.0m未満 | 1.7 | 77042 | ボーリングマシン［油圧式］ 5.5kW級 |  | 1.02 | 日 | 発動発電機［ディーゼル駆動・排出ガス対策型（第１次基準値）］ 45kVA | * | 0.8058 | 日 | - | 特殊作業員 | 1.02 | 人 | 土木一般世話役 | 0.51 | 人 | 普通作業員 | 0.51 | 人 | - | -
ﾛｯﾄﾞ工法 | 15.0m以上16.0m未満 | 1.8 | 82182 | ボーリングマシン［油圧式］ 5.5kW級 |  | 1.08 | 日 | 発動発電機［ディーゼル駆動・排出ガス対策型（第１次基準値）］ 45kVA | * | 0.8532 | 日 | - | 特殊作業員 | 1.08 | 人 | 土木一般世話役 | 0.54 | 人 | 普通作業員 | 0.54 | 人 | - | -
ﾊﾟｯｶｰ工法 | 0.2m未満 | - | 10287 | 発動発電機［ディーゼル駆動・排出ガス対策型（第１次基準値）］ 45kVA | * | 0.1264 | 日 | コンクリート穿孔機［電動式コアボーリングマシン］〔簡易仕様型〕 最大穿孔径φ25cm |  | 0.084 | 日 | - | 特殊作業員 | 0.16 | 人 | 土木一般世話役 | 0.08 | 人 | 普通作業員 | 0.08 | 人 | - | -
ﾊﾟｯｶｰ工法 | 0.2m以上0.4m未満 | - | 12882 | 発動発電機［ディーゼル駆動・排出ガス対策型（第１次基準値）］ 45kVA | * | 0.158 | 日 | コンクリート穿孔機［電動式コアボーリングマシン］〔簡易仕様型〕 最大穿孔径φ25cm |  | 0.124 | 日 | - | 特殊作業員 | 0.2 | 人 | 土木一般世話役 | 0.1 | 人 | 普通作業員 | 0.1 | 人 | - | -
ﾊﾟｯｶｰ工法 | 0.4m以上0.6m未満 | - | 14179 | 発動発電機［ディーゼル駆動・排出ガス対策型（第１次基準値）］ 45kVA | * | 0.1738 | 日 | コンクリート穿孔機［電動式コアボーリングマシン］〔簡易仕様型〕 最大穿孔径φ25cm |  | 0.144 | 日 | - | 特殊作業員 | 0.22 | 人 | 土木一般世話役 | 0.11 | 人 | 普通作業員 | 0.11 | 人 | - | -
ﾊﾟｯｶｰ工法 | 0.6m以上0.8m未満 | - | 16774 | 発動発電機［ディーゼル駆動・排出ガス対策型（第１次基準値）］ 45kVA | * | 0.2054 | 日 | コンクリート穿孔機［電動式コアボーリングマシン］〔簡易仕様型〕 最大穿孔径φ25cm |  | 0.184 | 日 | - | 特殊作業員 | 0.26 | 人 | 土木一般世話役 | 0.13 | 人 | 普通作業員 | 0.13 | 人 | - | -
ﾊﾟｯｶｰ工法 | 0.8m以上1.0m未満 | - | 19369 | 発動発電機［ディーゼル駆動・排出ガス対策型（第１次基準値）］ 45kVA | * | 0.237 | 日 | コンクリート穿孔機［電動式コアボーリングマシン］〔簡易仕様型〕 最大穿孔径φ25cm |  | 0.224 | 日 | - | 特殊作業員 | 0.3 | 人 | 土木一般世話役 | 0.15 | 人 | 普通作業員 | 0.15 | 人 | - | -
ﾊﾟｯｶｰ工法 | 1.0m以上1.2m未満 | - | 21964 | 発動発電機［ディーゼル駆動・排出ガス対策型（第１次基準値）］ 45kVA | * | 0.2686 | 日 | コンクリート穿孔機［電動式コアボーリングマシン］〔簡易仕様型〕 最大穿孔径φ25cm |  | 0.264 | 日 | - | 特殊作業員 | 0.34 | 人 | 土木一般世話役 | 0.17 | 人 | 普通作業員 | 0.17 | 人 | - | -
ﾊﾟｯｶｰ工法 | 1.2m以上1.4m未満 | - | 23261 | 発動発電機［ディーゼル駆動・排出ガス対策型（第１次基準値）］ 45kVA | * | 0.2844 | 日 | コンクリート穿孔機［電動式コアボーリングマシン］〔簡易仕様型〕 最大穿孔径φ25cm |  | 0.284 | 日 | - | 特殊作業員 | 0.36 | 人 | 土木一般世話役 | 0.18 | 人 | 普通作業員 | 0.18 | 人 | - | -
ﾊﾟｯｶｰ工法 | 1.4m以上1.6m未満 | - | 25856 | 発動発電機［ディーゼル駆動・排出ガス対策型（第１次基準値）］ 45kVA | * | 0.316 | 日 | コンクリート穿孔機［電動式コアボーリングマシン］〔簡易仕様型〕 最大穿孔径φ25cm |  | 0.324 | 日 | - | 特殊作業員 | 0.4 | 人 | 土木一般世話役 | 0.2 | 人 | 普通作業員 | 0.2 | 人 | - | -
ﾊﾟｯｶｰ工法 | 1.6m以上1.8m未満 | - | 28450 | 発動発電機［ディーゼル駆動・排出ガス対策型（第１次基準値）］ 45kVA | * | 0.3476 | 日 | コンクリート穿孔機［電動式コアボーリングマシン］〔簡易仕様型〕 最大穿孔径φ25cm |  | 0.364 | 日 | - | 特殊作業員 | 0.44 | 人 | 土木一般世話役 | 0.22 | 人 | 普通作業員 | 0.22 | 人 | - | -
ﾊﾟｯｶｰ工法 | 1.8m以上2.0m未満 | - | 29748 | 発動発電機［ディーゼル駆動・排出ガス対策型（第１次基準値）］ 45kVA | * | 0.3634 | 日 | コンクリート穿孔機［電動式コアボーリングマシン］〔簡易仕様型〕 最大穿孔径φ25cm |  | 0.384 | 日 | - | 特殊作業員 | 0.46 | 人 | 土木一般世話役 | 0.23 | 人 | 普通作業員 | 0.23 | 人 | - | -

## 192
No.192【 注入 】
＜ 積算単位：ｍ３ ＞
条件区分 |  |  |  | 標準単価 | 代表機械規格・代表労務規格・参考数量（積算単位当り） | [18 empty] | 備考
工法 | 注入工1m3当り注入日数(S) | 注入材料の配合 | セメントの種類 |  | K （ *印：賃料） | [8 empty] | R
[5 empty] | K1 |  |  |  | K2 |  |  |  | K3 | R1 |  |  | R2 |  |  | R3 |  |  | R4
ﾛｯﾄﾞ工法 | 0.10日 | 軟練り配合 | 高炉Bｾﾒﾝﾄ | 25356 | ボーリングマシン［油圧式］ 5.5kW級 |  | 0.2 | 日 | 発動発電機［ディーゼル駆動・排出ガス対策型（第１次基準値）］ 45kVA | * | 0.158 | 日 | - | 特殊作業員 | 0.2 | 人 | 土木一般世話役 | 0.1 | 人 | 普通作業員 | 0.1 | 人 | - | -
ﾛｯﾄﾞ工法 | 0.10日 | 中練り配合1 | 高炉Bｾﾒﾝﾄ | 29191 | ボーリングマシン［油圧式］ 5.5kW級 |  | 0.2 | 日 | 発動発電機［ディーゼル駆動・排出ガス対策型（第１次基準値）］ 45kVA | * | 0.158 | 日 | - | 特殊作業員 | 0.2 | 人 | 土木一般世話役 | 0.1 | 人 | 普通作業員 | 0.1 | 人 | - | -
ﾛｯﾄﾞ工法 | 0.10日 | 中練り配合2 | 高炉Bｾﾒﾝﾄ | 27288 | ボーリングマシン［油圧式］ 5.5kW級 |  | 0.2 | 日 | 発動発電機［ディーゼル駆動・排出ガス対策型（第１次基準値）］ 45kVA | * | 0.158 | 日 | - | 特殊作業員 | 0.2 | 人 | 土木一般世話役 | 0.1 | 人 | 普通作業員 | 0.1 | 人 | - | -
ﾛｯﾄﾞ工法 | 0.10日 | 各種配合 | - | 29191 | ボーリングマシン［油圧式］ 5.5kW級 |  | 0.2 | 日 | 発動発電機［ディーゼル駆動・排出ガス対策型（第１次基準値）］ 45kVA | * | 0.158 | 日 | - | 特殊作業員 | 0.2 | 人 | 土木一般世話役 | 0.1 | 人 | 普通作業員 | 0.1 | 人 | - | -
ﾛｯﾄﾞ工法 | 0.11日 | 軟練り配合 | 高炉Bｾﾒﾝﾄ | 26722 | ボーリングマシン［油圧式］ 5.5kW級 |  | 0.22 | 日 | 発動発電機［ディーゼル駆動・排出ガス対策型（第１次基準値）］ 45kVA | * | 0.1738 | 日 | - | 特殊作業員 | 0.22 | 人 | 土木一般世話役 | 0.11 | 人 | 普通作業員 | 0.11 | 人 | - | -
ﾛｯﾄﾞ工法 | 0.11日 | 中練り配合1 | 高炉Bｾﾒﾝﾄ | 30558 | ボーリングマシン［油圧式］ 5.5kW級 |  | 0.22 | 日 | 発動発電機［ディーゼル駆動・排出ガス対策型（第１次基準値）］ 45kVA | * | 0.1738 | 日 | - | 特殊作業員 | 0.22 | 人 | 土木一般世話役 | 0.11 | 人 | 普通作業員 | 0.11 | 人 | - | -
ﾛｯﾄﾞ工法 | 0.11日 | 中練り配合2 | 高炉Bｾﾒﾝﾄ | 28655 | ボーリングマシン［油圧式］ 5.5kW級 |  | 0.22 | 日 | 発動発電機［ディーゼル駆動・排出ガス対策型（第１次基準値）］ 45kVA | * | 0.1738 | 日 | - | 特殊作業員 | 0.22 | 人 | 土木一般世話役 | 0.11 | 人 | 普通作業員 | 0.11 | 人 | - | -
ﾛｯﾄﾞ工法 | 0.11日 | 各種配合 | - | 30558 | ボーリングマシン［油圧式］ 5.5kW級 |  | 0.22 | 日 | 発動発電機［ディーゼル駆動・排出ガス対策型（第１次基準値）］ 45kVA | * | 0.1738 | 日 | - | 特殊作業員 | 0.22 | 人 | 土木一般世話役 | 0.11 | 人 | 普通作業員 | 0.11 | 人 | - | -
ﾛｯﾄﾞ工法 | 0.12日 | 軟練り配合 | 高炉Bｾﾒﾝﾄ | 28088 | ボーリングマシン［油圧式］ 5.5kW級 |  | 0.24 | 日 | 発動発電機［ディーゼル駆動・排出ガス対策型（第１次基準値）］ 45kVA | * | 0.1896 | 日 | - | 特殊作業員 | 0.24 | 人 | 土木一般世話役 | 0.12 | 人 | 普通作業員 | 0.12 | 人 | - | -
ﾛｯﾄﾞ工法 | 0.12日 | 中練り配合1 | 高炉Bｾﾒﾝﾄ | 31924 | ボーリングマシン［油圧式］ 5.5kW級 |  | 0.24 | 日 | 発動発電機［ディーゼル駆動・排出ガス対策型（第１次基準値）］ 45kVA | * | 0.1896 | 日 | - | 特殊作業員 | 0.24 | 人 | 土木一般世話役 | 0.12 | 人 | 普通作業員 | 0.12 | 人 | - | -
ﾛｯﾄﾞ工法 | 0.12日 | 中練り配合2 | 高炉Bｾﾒﾝﾄ | 30021 | ボーリングマシン［油圧式］ 5.5kW級 |  | 0.24 | 日 | 発動発電機［ディーゼル駆動・排出ガス対策型（第１次基準値）］ 45kVA | * | 0.1896 | 日 | - | 特殊作業員 | 0.24 | 人 | 土木一般世話役 | 0.12 | 人 | 普通作業員 | 0.12 | 人 | - | -
ﾛｯﾄﾞ工法 | 0.12日 | 各種配合 | - | 31924 | ボーリングマシン［油圧式］ 5.5kW級 |  | 0.24 | 日 | 発動発電機［ディーゼル駆動・排出ガス対策型（第１次基準値）］ 45kVA | * | 0.1896 | 日 | - | 特殊作業員 | 0.24 | 人 | 土木一般世話役 | 0.12 | 人 | 普通作業員 | 0.12 | 人 | - | -
ﾛｯﾄﾞ工法 | 0.13日 | 軟練り配合 | 高炉Bｾﾒﾝﾄ | 29455 | ボーリングマシン［油圧式］ 5.5kW級 |  | 0.26 | 日 | 発動発電機［ディーゼル駆動・排出ガス対策型（第１次基準値）］ 45kVA | * | 0.2054 | 日 | - | 特殊作業員 | 0.26 | 人 | 土木一般世話役 | 0.13 | 人 | 普通作業員 | 0.13 | 人 | - | -
ﾛｯﾄﾞ工法 | 0.13日 | 中練り配合1 | 高炉Bｾﾒﾝﾄ | 33290 | ボーリングマシン［油圧式］ 5.5kW級 |  | 0.26 | 日 | 発動発電機［ディーゼル駆動・排出ガス対策型（第１次基準値）］ 45kVA | * | 0.2054 | 日 | - | 特殊作業員 | 0.26 | 人 | 土木一般世話役 | 0.13 | 人 | 普通作業員 | 0.13 | 人 | - | -
ﾛｯﾄﾞ工法 | 0.13日 | 中練り配合2 | 高炉Bｾﾒﾝﾄ | 31387 | ボーリングマシン［油圧式］ 5.5kW級 |  | 0.26 | 日 | 発動発電機［ディーゼル駆動・排出ガス対策型（第１次基準値）］ 45kVA | * | 0.2054 | 日 | - | 特殊作業員 | 0.26 | 人 | 土木一般世話役 | 0.13 | 人 | 普通作業員 | 0.13 | 人 | - | -
ﾛｯﾄﾞ工法 | 0.13日 | 各種配合 | - | 33290 | ボーリングマシン［油圧式］ 5.5kW級 |  | 0.26 | 日 | 発動発電機［ディーゼル駆動・排出ガス対策型（第１次基準値）］ 45kVA | * | 0.2054 | 日 | - | 特殊作業員 | 0.26 | 人 | 土木一般世話役 | 0.13 | 人 | 普通作業員 | 0.13 | 人 | - | -
ﾛｯﾄﾞ工法 | 0.14日 | 軟練り配合 | 高炉Bｾﾒﾝﾄ | 30821 | ボーリングマシン［油圧式］ 5.5kW級 |  | 0.28 | 日 | 発動発電機［ディーゼル駆動・排出ガス対策型（第１次基準値）］ 45kVA | * | 0.2212 | 日 | - | 特殊作業員 | 0.28 | 人 | 土木一般世話役 | 0.14 | 人 | 普通作業員 | 0.14 | 人 | - | -
ﾛｯﾄﾞ工法 | 0.14日 | 中練り配合1 | 高炉Bｾﾒﾝﾄ | 34656 | ボーリングマシン［油圧式］ 5.5kW級 |  | 0.28 | 日 | 発動発電機［ディーゼル駆動・排出ガス対策型（第１次基準値）］ 45kVA | * | 0.2212 | 日 | - | 特殊作業員 | 0.28 | 人 | 土木一般世話役 | 0.14 | 人 | 普通作業員 | 0.14 | 人 | - | -
ﾛｯﾄﾞ工法 | 0.14日 | 中練り配合2 | 高炉Bｾﾒﾝﾄ | 32753 | ボーリングマシン［油圧式］ 5.5kW級 |  | 0.28 | 日 | 発動発電機［ディーゼル駆動・排出ガス対策型（第１次基準値）］ 45kVA | * | 0.2212 | 日 | - | 特殊作業員 | 0.28 | 人 | 土木一般世話役 | 0.14 | 人 | 普通作業員 | 0.14 | 人 | - | -
ﾛｯﾄﾞ工法 | 0.14日 | 各種配合 | - | 34656 | ボーリングマシン［油圧式］ 5.5kW級 |  | 0.28 | 日 | 発動発電機［ディーゼル駆動・排出ガス対策型（第１次基準値）］ 45kVA | * | 0.2212 | 日 | - | 特殊作業員 | 0.28 | 人 | 土木一般世話役 | 0.14 | 人 | 普通作業員 | 0.14 | 人 | - | -
ﾛｯﾄﾞ工法 | 0.15日 | 軟練り配合 | 高炉Bｾﾒﾝﾄ | 32187 | ボーリングマシン［油圧式］ 5.5kW級 |  | 0.3 | 日 | 発動発電機［ディーゼル駆動・排出ガス対策型（第１次基準値）］ 45kVA | * | 0.237 | 日 | - | 特殊作業員 | 0.3 | 人 | 土木一般世話役 | 0.15 | 人 | 普通作業員 | 0.15 | 人 | - | -
ﾛｯﾄﾞ工法 | 0.15日 | 中練り配合1 | 高炉Bｾﾒﾝﾄ | 36023 | ボーリングマシン［油圧式］ 5.5kW級 |  | 0.3 | 日 | 発動発電機［ディーゼル駆動・排出ガス対策型（第１次基準値）］ 45kVA | * | 0.237 | 日 | - | 特殊作業員 | 0.3 | 人 | 土木一般世話役 | 0.15 | 人 | 普通作業員 | 0.15 | 人 | - | -
ﾛｯﾄﾞ工法 | 0.15日 | 中練り配合2 | 高炉Bｾﾒﾝﾄ | 34119 | ボーリングマシン［油圧式］ 5.5kW級 |  | 0.3 | 日 | 発動発電機［ディーゼル駆動・排出ガス対策型（第１次基準値）］ 45kVA | * | 0.237 | 日 | - | 特殊作業員 | 0.3 | 人 | 土木一般世話役 | 0.15 | 人 | 普通作業員 | 0.15 | 人 | - | -
ﾛｯﾄﾞ工法 | 0.15日 | 各種配合 | - | 36023 | ボーリングマシン［油圧式］ 5.5kW級 |  | 0.3 | 日 | 発動発電機［ディーゼル駆動・排出ガス対策型（第１次基準値）］ 45kVA | * | 0.237 | 日 | - | 特殊作業員 | 0.3 | 人 | 土木一般世話役 | 0.15 | 人 | 普通作業員 | 0.15 | 人 | - | -
ﾛｯﾄﾞ工法 | 0.16日 | 軟練り配合 | 高炉Bｾﾒﾝﾄ | 34444 | ボーリングマシン［油圧式］ 5.5kW級 |  | 0.32 | 日 | 発動発電機［ディーゼル駆動・排出ガス対策型（第１次基準値）］ 45kVA | * | 0.2528 | 日 | - | 特殊作業員 | 0.32 | 人 | 土木一般世話役 | 0.16 | 人 | 普通作業員 | 0.16 | 人 | - | -
ﾛｯﾄﾞ工法 | 0.16日 | 中練り配合1 | 高炉Bｾﾒﾝﾄ | 38381 | ボーリングマシン［油圧式］ 5.5kW級 |  | 0.32 | 日 | 発動発電機［ディーゼル駆動・排出ガス対策型（第１次基準値）］ 45kVA | * | 0.2528 | 日 | - | 特殊作業員 | 0.32 | 人 | 土木一般世話役 | 0.16 | 人 | 普通作業員 | 0.16 | 人 | - | -
ﾛｯﾄﾞ工法 | 0.16日 | 中練り配合2 | 高炉Bｾﾒﾝﾄ | 36428 | ボーリングマシン［油圧式］ 5.5kW級 |  | 0.32 | 日 | 発動発電機［ディーゼル駆動・排出ガス対策型（第１次基準値）］ 45kVA | * | 0.2528 | 日 | - | 特殊作業員 | 0.32 | 人 | 土木一般世話役 | 0.16 | 人 | 普通作業員 | 0.16 | 人 | - | -
ﾛｯﾄﾞ工法 | 0.16日 | 各種配合 | - | 38381 | ボーリングマシン［油圧式］ 5.5kW級 |  | 0.32 | 日 | 発動発電機［ディーゼル駆動・排出ガス対策型（第１次基準値）］ 45kVA | * | 0.2528 | 日 | - | 特殊作業員 | 0.32 | 人 | 土木一般世話役 | 0.16 | 人 | 普通作業員 | 0.16 | 人 | - | -
ﾛｯﾄﾞ工法 | 0.17日 | 軟練り配合 | 高炉Bｾﾒﾝﾄ | 35847 | ボーリングマシン［油圧式］ 5.5kW級 |  | 0.34 | 日 | 発動発電機［ディーゼル駆動・排出ガス対策型（第１次基準値）］ 45kVA | * | 0.2686 | 日 | - | 特殊作業員 | 0.34 | 人 | 土木一般世話役 | 0.17 | 人 | 普通作業員 | 0.17 | 人 | - | -
ﾛｯﾄﾞ工法 | 0.17日 | 中練り配合1 | 高炉Bｾﾒﾝﾄ | 39784 | ボーリングマシン［油圧式］ 5.5kW級 |  | 0.34 | 日 | 発動発電機［ディーゼル駆動・排出ガス対策型（第１次基準値）］ 45kVA | * | 0.2686 | 日 | - | 特殊作業員 | 0.34 | 人 | 土木一般世話役 | 0.17 | 人 | 普通作業員 | 0.17 | 人 | - | -
ﾛｯﾄﾞ工法 | 0.17日 | 中練り配合2 | 高炉Bｾﾒﾝﾄ | 37830 | ボーリングマシン［油圧式］ 5.5kW級 |  | 0.34 | 日 | 発動発電機［ディーゼル駆動・排出ガス対策型（第１次基準値）］ 45kVA | * | 0.2686 | 日 | - | 特殊作業員 | 0.34 | 人 | 土木一般世話役 | 0.17 | 人 | 普通作業員 | 0.17 | 人 | - | -
ﾛｯﾄﾞ工法 | 0.17日 | 各種配合 | - | 39784 | ボーリングマシン［油圧式］ 5.5kW級 |  | 0.34 | 日 | 発動発電機［ディーゼル駆動・排出ガス対策型（第１次基準値）］ 45kVA | * | 0.2686 | 日 | - | 特殊作業員 | 0.34 | 人 | 土木一般世話役 | 0.17 | 人 | 普通作業員 | 0.17 | 人 | - | -
ﾛｯﾄﾞ工法 | 0.18日 | 軟練り配合 | 高炉Bｾﾒﾝﾄ | 37249 | ボーリングマシン［油圧式］ 5.5kW級 |  | 0.36 | 日 | 発動発電機［ディーゼル駆動・排出ガス対策型（第１次基準値）］ 45kVA | * | 0.2844 | 日 | - | 特殊作業員 | 0.36 | 人 | 土木一般世話役 | 0.18 | 人 | 普通作業員 | 0.18 | 人 | - | -
ﾛｯﾄﾞ工法 | 0.18日 | 中練り配合1 | 高炉Bｾﾒﾝﾄ | 41186 | ボーリングマシン［油圧式］ 5.5kW級 |  | 0.36 | 日 | 発動発電機［ディーゼル駆動・排出ガス対策型（第１次基準値）］ 45kVA | * | 0.2844 | 日 | - | 特殊作業員 | 0.36 | 人 | 土木一般世話役 | 0.18 | 人 | 普通作業員 | 0.18 | 人 | - | -
ﾛｯﾄﾞ工法 | 0.18日 | 中練り配合2 | 高炉Bｾﾒﾝﾄ | 39233 | ボーリングマシン［油圧式］ 5.5kW級 |  | 0.36 | 日 | 発動発電機［ディーゼル駆動・排出ガス対策型（第１次基準値）］ 45kVA | * | 0.2844 | 日 | - | 特殊作業員 | 0.36 | 人 | 土木一般世話役 | 0.18 | 人 | 普通作業員 | 0.18 | 人 | - | -
ﾛｯﾄﾞ工法 | 0.18日 | 各種配合 | - | 41186 | ボーリングマシン［油圧式］ 5.5kW級 |  | 0.36 | 日 | 発動発電機［ディーゼル駆動・排出ガス対策型（第１次基準値）］ 45kVA | * | 0.2844 | 日 | - | 特殊作業員 | 0.36 | 人 | 土木一般世話役 | 0.18 | 人 | 普通作業員 | 0.18 | 人 | - | -
ﾛｯﾄﾞ工法 | 0.19日 | 軟練り配合 | 高炉Bｾﾒﾝﾄ | 38652 | ボーリングマシン［油圧式］ 5.5kW級 |  | 0.38 | 日 | 発動発電機［ディーゼル駆動・排出ガス対策型（第１次基準値）］ 45kVA | * | 0.3002 | 日 | - | 特殊作業員 | 0.38 | 人 | 土木一般世話役 | 0.19 | 人 | 普通作業員 | 0.19 | 人 | - | -
ﾛｯﾄﾞ工法 | 0.19日 | 中練り配合1 | 高炉Bｾﾒﾝﾄ | 42589 | ボーリングマシン［油圧式］ 5.5kW級 |  | 0.38 | 日 | 発動発電機［ディーゼル駆動・排出ガス対策型（第１次基準値）］ 45kVA | * | 0.3002 | 日 | - | 特殊作業員 | 0.38 | 人 | 土木一般世話役 | 0.19 | 人 | 普通作業員 | 0.19 | 人 | - | -
ﾛｯﾄﾞ工法 | 0.19日 | 中練り配合2 | 高炉Bｾﾒﾝﾄ | 40635 | ボーリングマシン［油圧式］ 5.5kW級 |  | 0.38 | 日 | 発動発電機［ディーゼル駆動・排出ガス対策型（第１次基準値）］ 45kVA | * | 0.3002 | 日 | - | 特殊作業員 | 0.38 | 人 | 土木一般世話役 | 0.19 | 人 | 普通作業員 | 0.19 | 人 | - | -
ﾛｯﾄﾞ工法 | 0.19日 | 各種配合 | - | 42589 | ボーリングマシン［油圧式］ 5.5kW級 |  | 0.38 | 日 | 発動発電機［ディーゼル駆動・排出ガス対策型（第１次基準値）］ 45kVA | * | 0.3002 | 日 | - | 特殊作業員 | 0.38 | 人 | 土木一般世話役 | 0.19 | 人 | 普通作業員 | 0.19 | 人 | - | -
ﾛｯﾄﾞ工法 | 0.20日 | 軟練り配合 | 高炉Bｾﾒﾝﾄ | 40054 | ボーリングマシン［油圧式］ 5.5kW級 |  | 0.4 | 日 | 発動発電機［ディーゼル駆動・排出ガス対策型（第１次基準値）］ 45kVA | * | 0.316 | 日 | - | 特殊作業員 | 0.4 | 人 | 土木一般世話役 | 0.2 | 人 | 普通作業員 | 0.2 | 人 | - | -
ﾛｯﾄﾞ工法 | 0.20日 | 中練り配合1 | 高炉Bｾﾒﾝﾄ | 43991 | ボーリングマシン［油圧式］ 5.5kW級 |  | 0.4 | 日 | 発動発電機［ディーゼル駆動・排出ガス対策型（第１次基準値）］ 45kVA | * | 0.316 | 日 | - | 特殊作業員 | 0.4 | 人 | 土木一般世話役 | 0.2 | 人 | 普通作業員 | 0.2 | 人 | - | -
ﾛｯﾄﾞ工法 | 0.20日 | 中練り配合2 | 高炉Bｾﾒﾝﾄ | 42038 | ボーリングマシン［油圧式］ 5.5kW級 |  | 0.4 | 日 | 発動発電機［ディーゼル駆動・排出ガス対策型（第１次基準値）］ 45kVA | * | 0.316 | 日 | - | 特殊作業員 | 0.4 | 人 | 土木一般世話役 | 0.2 | 人 | 普通作業員 | 0.2 | 人 | - | -
ﾛｯﾄﾞ工法 | 0.20日 | 各種配合 | - | 43991 | ボーリングマシン［油圧式］ 5.5kW級 |  | 0.4 | 日 | 発動発電機［ディーゼル駆動・排出ガス対策型（第１次基準値）］ 45kVA | * | 0.316 | 日 | - | 特殊作業員 | 0.4 | 人 | 土木一般世話役 | 0.2 | 人 | 普通作業員 | 0.2 | 人 | - | -
ﾛｯﾄﾞ工法 | 0.21日 | 軟練り配合 | 高炉Bｾﾒﾝﾄ | 41457 | ボーリングマシン［油圧式］ 5.5kW級 |  | 0.42 | 日 | 発動発電機［ディーゼル駆動・排出ガス対策型（第１次基準値）］ 45kVA | * | 0.3318 | 日 | - | 特殊作業員 | 0.42 | 人 | 土木一般世話役 | 0.21 | 人 | 普通作業員 | 0.21 | 人 | - | -
ﾛｯﾄﾞ工法 | 0.21日 | 中練り配合1 | 高炉Bｾﾒﾝﾄ | 45394 | ボーリングマシン［油圧式］ 5.5kW級 |  | 0.42 | 日 | 発動発電機［ディーゼル駆動・排出ガス対策型（第１次基準値）］ 45kVA | * | 0.3318 | 日 | - | 特殊作業員 | 0.42 | 人 | 土木一般世話役 | 0.21 | 人 | 普通作業員 | 0.21 | 人 | - | -
ﾛｯﾄﾞ工法 | 0.21日 | 中練り配合2 | 高炉Bｾﾒﾝﾄ | 43440 | ボーリングマシン［油圧式］ 5.5kW級 |  | 0.42 | 日 | 発動発電機［ディーゼル駆動・排出ガス対策型（第１次基準値）］ 45kVA | * | 0.3318 | 日 | - | 特殊作業員 | 0.42 | 人 | 土木一般世話役 | 0.21 | 人 | 普通作業員 | 0.21 | 人 | - | -
ﾛｯﾄﾞ工法 | 0.21日 | 各種配合 | - | 45394 | ボーリングマシン［油圧式］ 5.5kW級 |  | 0.42 | 日 | 発動発電機［ディーゼル駆動・排出ガス対策型（第１次基準値）］ 45kVA | * | 0.3318 | 日 | - | 特殊作業員 | 0.42 | 人 | 土木一般世話役 | 0.21 | 人 | 普通作業員 | 0.21 | 人 | - | -
ﾛｯﾄﾞ工法 | 0.22日 | 軟練り配合 | 高炉Bｾﾒﾝﾄ | 42859 | ボーリングマシン［油圧式］ 5.5kW級 |  | 0.44 | 日 | 発動発電機［ディーゼル駆動・排出ガス対策型（第１次基準値）］ 45kVA | * | 0.3476 | 日 | - | 特殊作業員 | 0.44 | 人 | 土木一般世話役 | 0.22 | 人 | 普通作業員 | 0.22 | 人 | - | -
ﾛｯﾄﾞ工法 | 0.22日 | 中練り配合1 | 高炉Bｾﾒﾝﾄ | 46796 | ボーリングマシン［油圧式］ 5.5kW級 |  | 0.44 | 日 | 発動発電機［ディーゼル駆動・排出ガス対策型（第１次基準値）］ 45kVA | * | 0.3476 | 日 | - | 特殊作業員 | 0.44 | 人 | 土木一般世話役 | 0.22 | 人 | 普通作業員 | 0.22 | 人 | - | -
ﾛｯﾄﾞ工法 | 0.22日 | 中練り配合2 | 高炉Bｾﾒﾝﾄ | 44843 | ボーリングマシン［油圧式］ 5.5kW級 |  | 0.44 | 日 | 発動発電機［ディーゼル駆動・排出ガス対策型（第１次基準値）］ 45kVA | * | 0.3476 | 日 | - | 特殊作業員 | 0.44 | 人 | 土木一般世話役 | 0.22 | 人 | 普通作業員 | 0.22 | 人 | - | -
ﾛｯﾄﾞ工法 | 0.22日 | 各種配合 | - | 46796 | ボーリングマシン［油圧式］ 5.5kW級 |  | 0.44 | 日 | 発動発電機［ディーゼル駆動・排出ガス対策型（第１次基準値）］ 45kVA | * | 0.3476 | 日 | - | 特殊作業員 | 0.44 | 人 | 土木一般世話役 | 0.22 | 人 | 普通作業員 | 0.22 | 人 | - | -
ﾛｯﾄﾞ工法 | 0.23日 | 軟練り配合 | 高炉Bｾﾒﾝﾄ | 44262 | ボーリングマシン［油圧式］ 5.5kW級 |  | 0.46 | 日 | 発動発電機［ディーゼル駆動・排出ガス対策型（第１次基準値）］ 45kVA | * | 0.3634 | 日 | - | 特殊作業員 | 0.46 | 人 | 土木一般世話役 | 0.23 | 人 | 普通作業員 | 0.23 | 人 | - | -
ﾛｯﾄﾞ工法 | 0.23日 | 中練り配合1 | 高炉Bｾﾒﾝﾄ | 48199 | ボーリングマシン［油圧式］ 5.5kW級 |  | 0.46 | 日 | 発動発電機［ディーゼル駆動・排出ガス対策型（第１次基準値）］ 45kVA | * | 0.3634 | 日 | - | 特殊作業員 | 0.46 | 人 | 土木一般世話役 | 0.23 | 人 | 普通作業員 | 0.23 | 人 | - | -
ﾛｯﾄﾞ工法 | 0.23日 | 中練り配合2 | 高炉Bｾﾒﾝﾄ | 46245 | ボーリングマシン［油圧式］ 5.5kW級 |  | 0.46 | 日 | 発動発電機［ディーゼル駆動・排出ガス対策型（第１次基準値）］ 45kVA | * | 0.3634 | 日 | - | 特殊作業員 | 0.46 | 人 | 土木一般世話役 | 0.23 | 人 | 普通作業員 | 0.23 | 人 | - | -
ﾛｯﾄﾞ工法 | 0.23日 | 各種配合 | - | 48199 | ボーリングマシン［油圧式］ 5.5kW級 |  | 0.46 | 日 | 発動発電機［ディーゼル駆動・排出ガス対策型（第１次基準値）］ 45kVA | * | 0.3634 | 日 | - | 特殊作業員 | 0.46 | 人 | 土木一般世話役 | 0.23 | 人 | 普通作業員 | 0.23 | 人 | - | -
ﾛｯﾄﾞ工法 | 0.24日 | 軟練り配合 | 高炉Bｾﾒﾝﾄ | 45664 | ボーリングマシン［油圧式］ 5.5kW級 |  | 0.48 | 日 | 発動発電機［ディーゼル駆動・排出ガス対策型（第１次基準値）］ 45kVA | * | 0.3792 | 日 | - | 特殊作業員 | 0.48 | 人 | 土木一般世話役 | 0.24 | 人 | 普通作業員 | 0.24 | 人 | - | -
ﾛｯﾄﾞ工法 | 0.24日 | 中練り配合1 | 高炉Bｾﾒﾝﾄ | 49602 | ボーリングマシン［油圧式］ 5.5kW級 |  | 0.48 | 日 | 発動発電機［ディーゼル駆動・排出ガス対策型（第１次基準値）］ 45kVA | * | 0.3792 | 日 | - | 特殊作業員 | 0.48 | 人 | 土木一般世話役 | 0.24 | 人 | 普通作業員 | 0.24 | 人 | - | -
ﾛｯﾄﾞ工法 | 0.24日 | 中練り配合2 | 高炉Bｾﾒﾝﾄ | 47648 | ボーリングマシン［油圧式］ 5.5kW級 |  | 0.48 | 日 | 発動発電機［ディーゼル駆動・排出ガス対策型（第１次基準値）］ 45kVA | * | 0.3792 | 日 | - | 特殊作業員 | 0.48 | 人 | 土木一般世話役 | 0.24 | 人 | 普通作業員 | 0.24 | 人 | - | -
ﾛｯﾄﾞ工法 | 0.24日 | 各種配合 | - | 49602 | ボーリングマシン［油圧式］ 5.5kW級 |  | 0.48 | 日 | 発動発電機［ディーゼル駆動・排出ガス対策型（第１次基準値）］ 45kVA | * | 0.3792 | 日 | - | 特殊作業員 | 0.48 | 人 | 土木一般世話役 | 0.24 | 人 | 普通作業員 | 0.24 | 人 | - | -
ﾛｯﾄﾞ工法 | 0.25日 | 軟練り配合 | 高炉Bｾﾒﾝﾄ | 47067 | ボーリングマシン［油圧式］ 5.5kW級 |  | 0.5 | 日 | 発動発電機［ディーゼル駆動・排出ガス対策型（第１次基準値）］ 45kVA | * | 0.395 | 日 | - | 特殊作業員 | 0.5 | 人 | 土木一般世話役 | 0.25 | 人 | 普通作業員 | 0.25 | 人 | - | -
ﾛｯﾄﾞ工法 | 0.25日 | 中練り配合1 | 高炉Bｾﾒﾝﾄ | 51004 | ボーリングマシン［油圧式］ 5.5kW級 |  | 0.5 | 日 | 発動発電機［ディーゼル駆動・排出ガス対策型（第１次基準値）］ 45kVA | * | 0.395 | 日 | - | 特殊作業員 | 0.5 | 人 | 土木一般世話役 | 0.25 | 人 | 普通作業員 | 0.25 | 人 | - | -
ﾛｯﾄﾞ工法 | 0.25日 | 中練り配合2 | 高炉Bｾﾒﾝﾄ | 49050 | ボーリングマシン［油圧式］ 5.5kW級 |  | 0.5 | 日 | 発動発電機［ディーゼル駆動・排出ガス対策型（第１次基準値）］ 45kVA | * | 0.395 | 日 | - | 特殊作業員 | 0.5 | 人 | 土木一般世話役 | 0.25 | 人 | 普通作業員 | 0.25 | 人 | - | -
ﾛｯﾄﾞ工法 | 0.25日 | 各種配合 | - | 51004 | ボーリングマシン［油圧式］ 5.5kW級 |  | 0.5 | 日 | 発動発電機［ディーゼル駆動・排出ガス対策型（第１次基準値）］ 45kVA | * | 0.395 | 日 | - | 特殊作業員 | 0.5 | 人 | 土木一般世話役 | 0.25 | 人 | 普通作業員 | 0.25 | 人 | - | -
ﾛｯﾄﾞ工法 | 0.26日 | 軟練り配合 | 高炉Bｾﾒﾝﾄ | 48469 | ボーリングマシン［油圧式］ 5.5kW級 |  | 0.52 | 日 | 発動発電機［ディーゼル駆動・排出ガス対策型（第１次基準値）］ 45kVA | * | 0.4108 | 日 | - | 特殊作業員 | 0.52 | 人 | 土木一般世話役 | 0.26 | 人 | 普通作業員 | 0.26 | 人 | - | -
ﾛｯﾄﾞ工法 | 0.26日 | 中練り配合1 | 高炉Bｾﾒﾝﾄ | 52407 | ボーリングマシン［油圧式］ 5.5kW級 |  | 0.52 | 日 | 発動発電機［ディーゼル駆動・排出ガス対策型（第１次基準値）］ 45kVA | * | 0.4108 | 日 | - | 特殊作業員 | 0.52 | 人 | 土木一般世話役 | 0.26 | 人 | 普通作業員 | 0.26 | 人 | - | -
ﾛｯﾄﾞ工法 | 0.26日 | 中練り配合2 | 高炉Bｾﾒﾝﾄ | 50453 | ボーリングマシン［油圧式］ 5.5kW級 |  | 0.52 | 日 | 発動発電機［ディーゼル駆動・排出ガス対策型（第１次基準値）］ 45kVA | * | 0.4108 | 日 | - | 特殊作業員 | 0.52 | 人 | 土木一般世話役 | 0.26 | 人 | 普通作業員 | 0.26 | 人 | - | -
ﾛｯﾄﾞ工法 | 0.26日 | 各種配合 | - | 52407 | ボーリングマシン［油圧式］ 5.5kW級 |  | 0.52 | 日 | 発動発電機［ディーゼル駆動・排出ガス対策型（第１次基準値）］ 45kVA | * | 0.4108 | 日 | - | 特殊作業員 | 0.52 | 人 | 土木一般世話役 | 0.26 | 人 | 普通作業員 | 0.26 | 人 | - | -
ﾛｯﾄﾞ工法 | 0.27日 | 軟練り配合 | 高炉Bｾﾒﾝﾄ | 49872 | ボーリングマシン［油圧式］ 5.5kW級 |  | 0.54 | 日 | 発動発電機［ディーゼル駆動・排出ガス対策型（第１次基準値）］ 45kVA | * | 0.4266 | 日 | - | 特殊作業員 | 0.54 | 人 | 土木一般世話役 | 0.27 | 人 | 普通作業員 | 0.27 | 人 | - | -
ﾛｯﾄﾞ工法 | 0.27日 | 中練り配合1 | 高炉Bｾﾒﾝﾄ | 53809 | ボーリングマシン［油圧式］ 5.5kW級 |  | 0.54 | 日 | 発動発電機［ディーゼル駆動・排出ガス対策型（第１次基準値）］ 45kVA | * | 0.4266 | 日 | - | 特殊作業員 | 0.54 | 人 | 土木一般世話役 | 0.27 | 人 | 普通作業員 | 0.27 | 人 | - | -
ﾛｯﾄﾞ工法 | 0.27日 | 中練り配合2 | 高炉Bｾﾒﾝﾄ | 51855 | ボーリングマシン［油圧式］ 5.5kW級 |  | 0.54 | 日 | 発動発電機［ディーゼル駆動・排出ガス対策型（第１次基準値）］ 45kVA | * | 0.4266 | 日 | - | 特殊作業員 | 0.54 | 人 | 土木一般世話役 | 0.27 | 人 | 普通作業員 | 0.27 | 人 | - | -
ﾛｯﾄﾞ工法 | 0.27日 | 各種配合 | - | 53809 | ボーリングマシン［油圧式］ 5.5kW級 |  | 0.54 | 日 | 発動発電機［ディーゼル駆動・排出ガス対策型（第１次基準値）］ 45kVA | * | 0.4266 | 日 | - | 特殊作業員 | 0.54 | 人 | 土木一般世話役 | 0.27 | 人 | 普通作業員 | 0.27 | 人 | - | -
ﾛｯﾄﾞ工法 | 0.28日 | 軟練り配合 | 高炉Bｾﾒﾝﾄ | 51274 | ボーリングマシン［油圧式］ 5.5kW級 |  | 0.56 | 日 | 発動発電機［ディーゼル駆動・排出ガス対策型（第１次基準値）］ 45kVA | * | 0.4424 | 日 | - | 特殊作業員 | 0.56 | 人 | 土木一般世話役 | 0.28 | 人 | 普通作業員 | 0.28 | 人 | - | -
ﾛｯﾄﾞ工法 | 0.28日 | 中練り配合1 | 高炉Bｾﾒﾝﾄ | 55212 | ボーリングマシン［油圧式］ 5.5kW級 |  | 0.56 | 日 | 発動発電機［ディーゼル駆動・排出ガス対策型（第１次基準値）］ 45kVA | * | 0.4424 | 日 | - | 特殊作業員 | 0.56 | 人 | 土木一般世話役 | 0.28 | 人 | 普通作業員 | 0.28 | 人 | - | -
ﾛｯﾄﾞ工法 | 0.28日 | 中練り配合2 | 高炉Bｾﾒﾝﾄ | 53258 | ボーリングマシン［油圧式］ 5.5kW級 |  | 0.56 | 日 | 発動発電機［ディーゼル駆動・排出ガス対策型（第１次基準値）］ 45kVA | * | 0.4424 | 日 | - | 特殊作業員 | 0.56 | 人 | 土木一般世話役 | 0.28 | 人 | 普通作業員 | 0.28 | 人 | - | -
ﾛｯﾄﾞ工法 | 0.28日 | 各種配合 | - | 55212 | ボーリングマシン［油圧式］ 5.5kW級 |  | 0.56 | 日 | 発動発電機［ディーゼル駆動・排出ガス対策型（第１次基準値）］ 45kVA | * | 0.4424 | 日 | - | 特殊作業員 | 0.56 | 人 | 土木一般世話役 | 0.28 | 人 | 普通作業員 | 0.28 | 人 | - | -
ﾛｯﾄﾞ工法 | 0.29日 | 軟練り配合 | 高炉Bｾﾒﾝﾄ | 52677 | ボーリングマシン［油圧式］ 5.5kW級 |  | 0.58 | 日 | 発動発電機［ディーゼル駆動・排出ガス対策型（第１次基準値）］ 45kVA | * | 0.4582 | 日 | - | 特殊作業員 | 0.58 | 人 | 土木一般世話役 | 0.29 | 人 | 普通作業員 | 0.29 | 人 | - | -
ﾛｯﾄﾞ工法 | 0.29日 | 中練り配合1 | 高炉Bｾﾒﾝﾄ | 56614 | ボーリングマシン［油圧式］ 5.5kW級 |  | 0.58 | 日 | 発動発電機［ディーゼル駆動・排出ガス対策型（第１次基準値）］ 45kVA | * | 0.4582 | 日 | - | 特殊作業員 | 0.58 | 人 | 土木一般世話役 | 0.29 | 人 | 普通作業員 | 0.29 | 人 | - | -
ﾛｯﾄﾞ工法 | 0.29日 | 中練り配合2 | 高炉Bｾﾒﾝﾄ | 54660 | ボーリングマシン［油圧式］ 5.5kW級 |  | 0.58 | 日 | 発動発電機［ディーゼル駆動・排出ガス対策型（第１次基準値）］ 45kVA | * | 0.4582 | 日 | - | 特殊作業員 | 0.58 | 人 | 土木一般世話役 | 0.29 | 人 | 普通作業員 | 0.29 | 人 | - | -
ﾛｯﾄﾞ工法 | 0.29日 | 各種配合 | - | 56614 | ボーリングマシン［油圧式］ 5.5kW級 |  | 0.58 | 日 | 発動発電機［ディーゼル駆動・排出ガス対策型（第１次基準値）］ 45kVA | * | 0.4582 | 日 | - | 特殊作業員 | 0.58 | 人 | 土木一般世話役 | 0.29 | 人 | 普通作業員 | 0.29 | 人 | - | -
ﾛｯﾄﾞ工法 | 0.30日 | 軟練り配合 | 高炉Bｾﾒﾝﾄ | 54079 | ボーリングマシン［油圧式］ 5.5kW級 |  | 0.6 | 日 | 発動発電機［ディーゼル駆動・排出ガス対策型（第１次基準値）］ 45kVA | * | 0.474 | 日 | - | 特殊作業員 | 0.6 | 人 | 土木一般世話役 | 0.3 | 人 | 普通作業員 | 0.3 | 人 | - | -
ﾛｯﾄﾞ工法 | 0.30日 | 中練り配合1 | 高炉Bｾﾒﾝﾄ | 58017 | ボーリングマシン［油圧式］ 5.5kW級 |  | 0.6 | 日 | 発動発電機［ディーゼル駆動・排出ガス対策型（第１次基準値）］ 45kVA | * | 0.474 | 日 | - | 特殊作業員 | 0.6 | 人 | 土木一般世話役 | 0.3 | 人 | 普通作業員 | 0.3 | 人 | - | -
ﾛｯﾄﾞ工法 | 0.30日 | 中練り配合2 | 高炉Bｾﾒﾝﾄ | 56063 | ボーリングマシン［油圧式］ 5.5kW級 |  | 0.6 | 日 | 発動発電機［ディーゼル駆動・排出ガス対策型（第１次基準値）］ 45kVA | * | 0.474 | 日 | - | 特殊作業員 | 0.6 | 人 | 土木一般世話役 | 0.3 | 人 | 普通作業員 | 0.3 | 人 | - | -
ﾛｯﾄﾞ工法 | 0.30日 | 各種配合 | - | 58017 | ボーリングマシン［油圧式］ 5.5kW級 |  | 0.6 | 日 | 発動発電機［ディーゼル駆動・排出ガス対策型（第１次基準値）］ 45kVA | * | 0.474 | 日 | - | 特殊作業員 | 0.6 | 人 | 土木一般世話役 | 0.3 | 人 | 普通作業員 | 0.3 | 人 | - | -
ﾛｯﾄﾞ工法 | 0.31日 | 軟練り配合 | 高炉Bｾﾒﾝﾄ | 55482 | ボーリングマシン［油圧式］ 5.5kW級 |  | 0.62 | 日 | 発動発電機［ディーゼル駆動・排出ガス対策型（第１次基準値）］ 45kVA | * | 0.4898 | 日 | - | 特殊作業員 | 0.62 | 人 | 土木一般世話役 | 0.31 | 人 | 普通作業員 | 0.31 | 人 | - | -
ﾛｯﾄﾞ工法 | 0.31日 | 中練り配合1 | 高炉Bｾﾒﾝﾄ | 59419 | ボーリングマシン［油圧式］ 5.5kW級 |  | 0.62 | 日 | 発動発電機［ディーゼル駆動・排出ガス対策型（第１次基準値）］ 45kVA | * | 0.4898 | 日 | - | 特殊作業員 | 0.62 | 人 | 土木一般世話役 | 0.31 | 人 | 普通作業員 | 0.31 | 人 | - | -
ﾛｯﾄﾞ工法 | 0.31日 | 中練り配合2 | 高炉Bｾﾒﾝﾄ | 57465 | ボーリングマシン［油圧式］ 5.5kW級 |  | 0.62 | 日 | 発動発電機［ディーゼル駆動・排出ガス対策型（第１次基準値）］ 45kVA | * | 0.4898 | 日 | - | 特殊作業員 | 0.62 | 人 | 土木一般世話役 | 0.31 | 人 | 普通作業員 | 0.31 | 人 | - | -
ﾛｯﾄﾞ工法 | 0.31日 | 各種配合 | - | 59419 | ボーリングマシン［油圧式］ 5.5kW級 |  | 0.62 | 日 | 発動発電機［ディーゼル駆動・排出ガス対策型（第１次基準値）］ 45kVA | * | 0.4898 | 日 | - | 特殊作業員 | 0.62 | 人 | 土木一般世話役 | 0.31 | 人 | 普通作業員 | 0.31 | 人 | - | -
ﾊﾟｯｶｰ工法 | 0.10日 | 軟練り配合 | 高炉Bｾﾒﾝﾄ | 23887 | 発動発電機［ディーゼル駆動・排出ガス対策型（第１次基準値）］ 45kVA | * | 0.158 | 日 | - |  |  |  | - | 特殊作業員 | 0.2 | 人 | 土木一般世話役 | 0.1 | 人 | 普通作業員 | 0.1 | 人 | - | -
ﾊﾟｯｶｰ工法 | 0.10日 | 中練り配合1 | 高炉Bｾﾒﾝﾄ | 27722 | 発動発電機［ディーゼル駆動・排出ガス対策型（第１次基準値）］ 45kVA | * | 0.158 | 日 | - |  |  |  | - | 特殊作業員 | 0.2 | 人 | 土木一般世話役 | 0.1 | 人 | 普通作業員 | 0.1 | 人 | - | -
ﾊﾟｯｶｰ工法 | 0.10日 | 中練り配合2 | 高炉Bｾﾒﾝﾄ | 25819 | 発動発電機［ディーゼル駆動・排出ガス対策型（第１次基準値）］ 45kVA | * | 0.158 | 日 | - |  |  |  | - | 特殊作業員 | 0.2 | 人 | 土木一般世話役 | 0.1 | 人 | 普通作業員 | 0.1 | 人 | - | -
ﾊﾟｯｶｰ工法 | 0.10日 | 各種配合 | - | 27722 | 発動発電機［ディーゼル駆動・排出ガス対策型（第１次基準値）］ 45kVA | * | 0.158 | 日 | - |  |  |  | - | 特殊作業員 | 0.2 | 人 | 土木一般世話役 | 0.1 | 人 | 普通作業員 | 0.1 | 人 | - | -
ﾊﾟｯｶｰ工法 | 0.11日 | 軟練り配合 | 高炉Bｾﾒﾝﾄ | 25106 | 発動発電機［ディーゼル駆動・排出ガス対策型（第１次基準値）］ 45kVA | * | 0.1738 | 日 | - |  |  |  | - | 特殊作業員 | 0.22 | 人 | 土木一般世話役 | 0.11 | 人 | 普通作業員 | 0.11 | 人 | - | -
ﾊﾟｯｶｰ工法 | 0.11日 | 中練り配合1 | 高炉Bｾﾒﾝﾄ | 28942 | 発動発電機［ディーゼル駆動・排出ガス対策型（第１次基準値）］ 45kVA | * | 0.1738 | 日 | - |  |  |  | - | 特殊作業員 | 0.22 | 人 | 土木一般世話役 | 0.11 | 人 | 普通作業員 | 0.11 | 人 | - | -
ﾊﾟｯｶｰ工法 | 0.11日 | 中練り配合2 | 高炉Bｾﾒﾝﾄ | 27039 | 発動発電機［ディーゼル駆動・排出ガス対策型（第１次基準値）］ 45kVA | * | 0.1738 | 日 | - |  |  |  | - | 特殊作業員 | 0.22 | 人 | 土木一般世話役 | 0.11 | 人 | 普通作業員 | 0.11 | 人 | - | -
ﾊﾟｯｶｰ工法 | 0.11日 | 各種配合 | - | 28942 | 発動発電機［ディーゼル駆動・排出ガス対策型（第１次基準値）］ 45kVA | * | 0.1738 | 日 | - |  |  |  | - | 特殊作業員 | 0.22 | 人 | 土木一般世話役 | 0.11 | 人 | 普通作業員 | 0.11 | 人 | - | -
ﾊﾟｯｶｰ工法 | 0.12日 | 軟練り配合 | 高炉Bｾﾒﾝﾄ | 26326 | 発動発電機［ディーゼル駆動・排出ガス対策型（第１次基準値）］ 45kVA | * | 0.1896 | 日 | - |  |  |  | - | 特殊作業員 | 0.24 | 人 | 土木一般世話役 | 0.12 | 人 | 普通作業員 | 0.12 | 人 | - | -
ﾊﾟｯｶｰ工法 | 0.12日 | 中練り配合1 | 高炉Bｾﾒﾝﾄ | 30161 | 発動発電機［ディーゼル駆動・排出ガス対策型（第１次基準値）］ 45kVA | * | 0.1896 | 日 | - |  |  |  | - | 特殊作業員 | 0.24 | 人 | 土木一般世話役 | 0.12 | 人 | 普通作業員 | 0.12 | 人 | - | -
ﾊﾟｯｶｰ工法 | 0.12日 | 中練り配合2 | 高炉Bｾﾒﾝﾄ | 28258 | 発動発電機［ディーゼル駆動・排出ガス対策型（第１次基準値）］ 45kVA | * | 0.1896 | 日 | - |  |  |  | - | 特殊作業員 | 0.24 | 人 | 土木一般世話役 | 0.12 | 人 | 普通作業員 | 0.12 | 人 | - | -
ﾊﾟｯｶｰ工法 | 0.12日 | 各種配合 | - | 30161 | 発動発電機［ディーゼル駆動・排出ガス対策型（第１次基準値）］ 45kVA | * | 0.1896 | 日 | - |  |  |  | - | 特殊作業員 | 0.24 | 人 | 土木一般世話役 | 0.12 | 人 | 普通作業員 | 0.12 | 人 | - | -
ﾊﾟｯｶｰ工法 | 0.13日 | 軟練り配合 | 高炉Bｾﾒﾝﾄ | 27545 | 発動発電機［ディーゼル駆動・排出ガス対策型（第１次基準値）］ 45kVA | * | 0.2054 | 日 | - |  |  |  | - | 特殊作業員 | 0.26 | 人 | 土木一般世話役 | 0.13 | 人 | 普通作業員 | 0.13 | 人 | - | -
ﾊﾟｯｶｰ工法 | 0.13日 | 中練り配合1 | 高炉Bｾﾒﾝﾄ | 31380 | 発動発電機［ディーゼル駆動・排出ガス対策型（第１次基準値）］ 45kVA | * | 0.2054 | 日 | - |  |  |  | - | 特殊作業員 | 0.26 | 人 | 土木一般世話役 | 0.13 | 人 | 普通作業員 | 0.13 | 人 | - | -
ﾊﾟｯｶｰ工法 | 0.13日 | 中練り配合2 | 高炉Bｾﾒﾝﾄ | 29477 | 発動発電機［ディーゼル駆動・排出ガス対策型（第１次基準値）］ 45kVA | * | 0.2054 | 日 | - |  |  |  | - | 特殊作業員 | 0.26 | 人 | 土木一般世話役 | 0.13 | 人 | 普通作業員 | 0.13 | 人 | - | -
ﾊﾟｯｶｰ工法 | 0.13日 | 各種配合 | - | 31380 | 発動発電機［ディーゼル駆動・排出ガス対策型（第１次基準値）］ 45kVA | * | 0.2054 | 日 | - |  |  |  | - | 特殊作業員 | 0.26 | 人 | 土木一般世話役 | 0.13 | 人 | 普通作業員 | 0.13 | 人 | - | -
ﾊﾟｯｶｰ工法 | 0.14日 | 軟練り配合 | 高炉Bｾﾒﾝﾄ | 28764 | 発動発電機［ディーゼル駆動・排出ガス対策型（第１次基準値）］ 45kVA | * | 0.2212 | 日 | - |  |  |  | - | 特殊作業員 | 0.28 | 人 | 土木一般世話役 | 0.14 | 人 | 普通作業員 | 0.14 | 人 | - | -
ﾊﾟｯｶｰ工法 | 0.14日 | 中練り配合1 | 高炉Bｾﾒﾝﾄ | 32600 | 発動発電機［ディーゼル駆動・排出ガス対策型（第１次基準値）］ 45kVA | * | 0.2212 | 日 | - |  |  |  | - | 特殊作業員 | 0.28 | 人 | 土木一般世話役 | 0.14 | 人 | 普通作業員 | 0.14 | 人 | - | -
ﾊﾟｯｶｰ工法 | 0.14日 | 中練り配合2 | 高炉Bｾﾒﾝﾄ | 30697 | 発動発電機［ディーゼル駆動・排出ガス対策型（第１次基準値）］ 45kVA | * | 0.2212 | 日 | - |  |  |  | - | 特殊作業員 | 0.28 | 人 | 土木一般世話役 | 0.14 | 人 | 普通作業員 | 0.14 | 人 | - | -
ﾊﾟｯｶｰ工法 | 0.14日 | 各種配合 | - | 32600 | 発動発電機［ディーゼル駆動・排出ガス対策型（第１次基準値）］ 45kVA | * | 0.2212 | 日 | - |  |  |  | - | 特殊作業員 | 0.28 | 人 | 土木一般世話役 | 0.14 | 人 | 普通作業員 | 0.14 | 人 | - | -
ﾊﾟｯｶｰ工法 | 0.15日 | 軟練り配合 | 高炉Bｾﾒﾝﾄ | 29984 | 発動発電機［ディーゼル駆動・排出ガス対策型（第１次基準値）］ 45kVA | * | 0.237 | 日 | - |  |  |  | - | 特殊作業員 | 0.3 | 人 | 土木一般世話役 | 0.15 | 人 | 普通作業員 | 0.15 | 人 | - | -
ﾊﾟｯｶｰ工法 | 0.15日 | 中練り配合1 | 高炉Bｾﾒﾝﾄ | 33819 | 発動発電機［ディーゼル駆動・排出ガス対策型（第１次基準値）］ 45kVA | * | 0.237 | 日 | - |  |  |  | - | 特殊作業員 | 0.3 | 人 | 土木一般世話役 | 0.15 | 人 | 普通作業員 | 0.15 | 人 | - | -
ﾊﾟｯｶｰ工法 | 0.15日 | 中練り配合2 | 高炉Bｾﾒﾝﾄ | 31916 | 発動発電機［ディーゼル駆動・排出ガス対策型（第１次基準値）］ 45kVA | * | 0.237 | 日 | - |  |  |  | - | 特殊作業員 | 0.3 | 人 | 土木一般世話役 | 0.15 | 人 | 普通作業員 | 0.15 | 人 | - | -
ﾊﾟｯｶｰ工法 | 0.15日 | 各種配合 | - | 33819 | 発動発電機［ディーゼル駆動・排出ガス対策型（第１次基準値）］ 45kVA | * | 0.237 | 日 | - |  |  |  | - | 特殊作業員 | 0.3 | 人 | 土木一般世話役 | 0.15 | 人 | 普通作業員 | 0.15 | 人 | - | -
ﾊﾟｯｶｰ工法 | 0.16日 | 軟練り配合 | 高炉Bｾﾒﾝﾄ | 32031 | 発動発電機［ディーゼル駆動・排出ガス対策型（第１次基準値）］ 45kVA | * | 0.2528 | 日 | - |  |  |  | - | 特殊作業員 | 0.32 | 人 | 土木一般世話役 | 0.16 | 人 | 普通作業員 | 0.16 | 人 | - | -
ﾊﾟｯｶｰ工法 | 0.16日 | 中練り配合1 | 高炉Bｾﾒﾝﾄ | 35969 | 発動発電機［ディーゼル駆動・排出ガス対策型（第１次基準値）］ 45kVA | * | 0.2528 | 日 | - |  |  |  | - | 特殊作業員 | 0.32 | 人 | 土木一般世話役 | 0.16 | 人 | 普通作業員 | 0.16 | 人 | - | -
ﾊﾟｯｶｰ工法 | 0.16日 | 中練り配合2 | 高炉Bｾﾒﾝﾄ | 34015 | 発動発電機［ディーゼル駆動・排出ガス対策型（第１次基準値）］ 45kVA | * | 0.2528 | 日 | - |  |  |  | - | 特殊作業員 | 0.32 | 人 | 土木一般世話役 | 0.16 | 人 | 普通作業員 | 0.16 | 人 | - | -
ﾊﾟｯｶｰ工法 | 0.16日 | 各種配合 | - | 35969 | 発動発電機［ディーゼル駆動・排出ガス対策型（第１次基準値）］ 45kVA | * | 0.2528 | 日 | - |  |  |  | - | 特殊作業員 | 0.32 | 人 | 土木一般世話役 | 0.16 | 人 | 普通作業員 | 0.16 | 人 | - | -
ﾊﾟｯｶｰ工法 | 0.17日 | 軟練り配合 | 高炉Bｾﾒﾝﾄ | 33283 | 発動発電機［ディーゼル駆動・排出ガス対策型（第１次基準値）］ 45kVA | * | 0.2686 | 日 | - |  |  |  | - | 特殊作業員 | 0.34 | 人 | 土木一般世話役 | 0.17 | 人 | 普通作業員 | 0.17 | 人 | - | -
ﾊﾟｯｶｰ工法 | 0.17日 | 中練り配合1 | 高炉Bｾﾒﾝﾄ | 37220 | 発動発電機［ディーゼル駆動・排出ガス対策型（第１次基準値）］ 45kVA | * | 0.2686 | 日 | - |  |  |  | - | 特殊作業員 | 0.34 | 人 | 土木一般世話役 | 0.17 | 人 | 普通作業員 | 0.17 | 人 | - | -
ﾊﾟｯｶｰ工法 | 0.17日 | 中練り配合2 | 高炉Bｾﾒﾝﾄ | 35267 | 発動発電機［ディーゼル駆動・排出ガス対策型（第１次基準値）］ 45kVA | * | 0.2686 | 日 | - |  |  |  | - | 特殊作業員 | 0.34 | 人 | 土木一般世話役 | 0.17 | 人 | 普通作業員 | 0.17 | 人 | - | -
ﾊﾟｯｶｰ工法 | 0.17日 | 各種配合 | - | 37220 | 発動発電機［ディーゼル駆動・排出ガス対策型（第１次基準値）］ 45kVA | * | 0.2686 | 日 | - |  |  |  | - | 特殊作業員 | 0.34 | 人 | 土木一般世話役 | 0.17 | 人 | 普通作業員 | 0.17 | 人 | - | -
ﾊﾟｯｶｰ工法 | 0.18日 | 軟練り配合 | 高炉Bｾﾒﾝﾄ | 34535 | 発動発電機［ディーゼル駆動・排出ガス対策型（第１次基準値）］ 45kVA | * | 0.2844 | 日 | - |  |  |  | - | 特殊作業員 | 0.36 | 人 | 土木一般世話役 | 0.18 | 人 | 普通作業員 | 0.18 | 人 | - | -
ﾊﾟｯｶｰ工法 | 0.18日 | 中練り配合1 | 高炉Bｾﾒﾝﾄ | 38472 | 発動発電機［ディーゼル駆動・排出ガス対策型（第１次基準値）］ 45kVA | * | 0.2844 | 日 | - |  |  |  | - | 特殊作業員 | 0.36 | 人 | 土木一般世話役 | 0.18 | 人 | 普通作業員 | 0.18 | 人 | - | -
ﾊﾟｯｶｰ工法 | 0.18日 | 中練り配合2 | 高炉Bｾﾒﾝﾄ | 36518 | 発動発電機［ディーゼル駆動・排出ガス対策型（第１次基準値）］ 45kVA | * | 0.2844 | 日 | - |  |  |  | - | 特殊作業員 | 0.36 | 人 | 土木一般世話役 | 0.18 | 人 | 普通作業員 | 0.18 | 人 | - | -
ﾊﾟｯｶｰ工法 | 0.18日 | 各種配合 | - | 38472 | 発動発電機［ディーゼル駆動・排出ガス対策型（第１次基準値）］ 45kVA | * | 0.2844 | 日 | - |  |  |  | - | 特殊作業員 | 0.36 | 人 | 土木一般世話役 | 0.18 | 人 | 普通作業員 | 0.18 | 人 | - | -
ﾊﾟｯｶｰ工法 | 0.19日 | 軟練り配合 | 高炉Bｾﾒﾝﾄ | 35786 | 発動発電機［ディーゼル駆動・排出ガス対策型（第１次基準値）］ 45kVA | * | 0.3002 | 日 | - |  |  |  | - | 特殊作業員 | 0.38 | 人 | 土木一般世話役 | 0.19 | 人 | 普通作業員 | 0.19 | 人 | - | -
ﾊﾟｯｶｰ工法 | 0.19日 | 中練り配合1 | 高炉Bｾﾒﾝﾄ | 39724 | 発動発電機［ディーゼル駆動・排出ガス対策型（第１次基準値）］ 45kVA | * | 0.3002 | 日 | - |  |  |  | - | 特殊作業員 | 0.38 | 人 | 土木一般世話役 | 0.19 | 人 | 普通作業員 | 0.19 | 人 | - | -
ﾊﾟｯｶｰ工法 | 0.19日 | 中練り配合2 | 高炉Bｾﾒﾝﾄ | 37770 | 発動発電機［ディーゼル駆動・排出ガス対策型（第１次基準値）］ 45kVA | * | 0.3002 | 日 | - |  |  |  | - | 特殊作業員 | 0.38 | 人 | 土木一般世話役 | 0.19 | 人 | 普通作業員 | 0.19 | 人 | - | -
ﾊﾟｯｶｰ工法 | 0.19日 | 各種配合 | - | 39724 | 発動発電機［ディーゼル駆動・排出ガス対策型（第１次基準値）］ 45kVA | * | 0.3002 | 日 | - |  |  |  | - | 特殊作業員 | 0.38 | 人 | 土木一般世話役 | 0.19 | 人 | 普通作業員 | 0.19 | 人 | - | -
ﾊﾟｯｶｰ工法 | 0.20日 | 軟練り配合 | 高炉Bｾﾒﾝﾄ | 37038 | 発動発電機［ディーゼル駆動・排出ガス対策型（第１次基準値）］ 45kVA | * | 0.316 | 日 | - |  |  |  | - | 特殊作業員 | 0.4 | 人 | 土木一般世話役 | 0.2 | 人 | 普通作業員 | 0.2 | 人 | - | -
ﾊﾟｯｶｰ工法 | 0.20日 | 中練り配合1 | 高炉Bｾﾒﾝﾄ | 40975 | 発動発電機［ディーゼル駆動・排出ガス対策型（第１次基準値）］ 45kVA | * | 0.316 | 日 | - |  |  |  | - | 特殊作業員 | 0.4 | 人 | 土木一般世話役 | 0.2 | 人 | 普通作業員 | 0.2 | 人 | - | -
ﾊﾟｯｶｰ工法 | 0.20日 | 中練り配合2 | 高炉Bｾﾒﾝﾄ | 39022 | 発動発電機［ディーゼル駆動・排出ガス対策型（第１次基準値）］ 45kVA | * | 0.316 | 日 | - |  |  |  | - | 特殊作業員 | 0.4 | 人 | 土木一般世話役 | 0.2 | 人 | 普通作業員 | 0.2 | 人 | - | -
ﾊﾟｯｶｰ工法 | 0.20日 | 各種配合 | - | 40975 | 発動発電機［ディーゼル駆動・排出ガス対策型（第１次基準値）］ 45kVA | * | 0.316 | 日 | - |  |  |  | - | 特殊作業員 | 0.4 | 人 | 土木一般世話役 | 0.2 | 人 | 普通作業員 | 0.2 | 人 | - | -
ﾊﾟｯｶｰ工法 | 0.21日 | 軟練り配合 | 高炉Bｾﾒﾝﾄ | 38290 | 発動発電機［ディーゼル駆動・排出ガス対策型（第１次基準値）］ 45kVA | * | 0.3318 | 日 | - |  |  |  | - | 特殊作業員 | 0.42 | 人 | 土木一般世話役 | 0.21 | 人 | 普通作業員 | 0.21 | 人 | - | -
ﾊﾟｯｶｰ工法 | 0.21日 | 中練り配合1 | 高炉Bｾﾒﾝﾄ | 42227 | 発動発電機［ディーゼル駆動・排出ガス対策型（第１次基準値）］ 45kVA | * | 0.3318 | 日 | - |  |  |  | - | 特殊作業員 | 0.42 | 人 | 土木一般世話役 | 0.21 | 人 | 普通作業員 | 0.21 | 人 | - | -
ﾊﾟｯｶｰ工法 | 0.21日 | 中練り配合2 | 高炉Bｾﾒﾝﾄ | 40274 | 発動発電機［ディーゼル駆動・排出ガス対策型（第１次基準値）］ 45kVA | * | 0.3318 | 日 | - |  |  |  | - | 特殊作業員 | 0.42 | 人 | 土木一般世話役 | 0.21 | 人 | 普通作業員 | 0.21 | 人 | - | -
ﾊﾟｯｶｰ工法 | 0.21日 | 各種配合 | - | 42227 | 発動発電機［ディーゼル駆動・排出ガス対策型（第１次基準値）］ 45kVA | * | 0.3318 | 日 | - |  |  |  | - | 特殊作業員 | 0.42 | 人 | 土木一般世話役 | 0.21 | 人 | 普通作業員 | 0.21 | 人 | - | -
ﾊﾟｯｶｰ工法 | 0.22日 | 軟練り配合 | 高炉Bｾﾒﾝﾄ | 39542 | 発動発電機［ディーゼル駆動・排出ガス対策型（第１次基準値）］ 45kVA | * | 0.3476 | 日 | - |  |  |  | - | 特殊作業員 | 0.44 | 人 | 土木一般世話役 | 0.22 | 人 | 普通作業員 | 0.22 | 人 | - | -
ﾊﾟｯｶｰ工法 | 0.22日 | 中練り配合1 | 高炉Bｾﾒﾝﾄ | 43479 | 発動発電機［ディーゼル駆動・排出ガス対策型（第１次基準値）］ 45kVA | * | 0.3476 | 日 | - |  |  |  | - | 特殊作業員 | 0.44 | 人 | 土木一般世話役 | 0.22 | 人 | 普通作業員 | 0.22 | 人 | - | -
ﾊﾟｯｶｰ工法 | 0.22日 | 中練り配合2 | 高炉Bｾﾒﾝﾄ | 41525 | 発動発電機［ディーゼル駆動・排出ガス対策型（第１次基準値）］ 45kVA | * | 0.3476 | 日 | - |  |  |  | - | 特殊作業員 | 0.44 | 人 | 土木一般世話役 | 0.22 | 人 | 普通作業員 | 0.22 | 人 | - | -
ﾊﾟｯｶｰ工法 | 0.22日 | 各種配合 | - | 43479 | 発動発電機［ディーゼル駆動・排出ガス対策型（第１次基準値）］ 45kVA | * | 0.3476 | 日 | - |  |  |  | - | 特殊作業員 | 0.44 | 人 | 土木一般世話役 | 0.22 | 人 | 普通作業員 | 0.22 | 人 | - | -
ﾊﾟｯｶｰ工法 | 0.23日 | 軟練り配合 | 高炉Bｾﾒﾝﾄ | 40793 | 発動発電機［ディーゼル駆動・排出ガス対策型（第１次基準値）］ 45kVA | * | 0.3634 | 日 | - |  |  |  | - | 特殊作業員 | 0.46 | 人 | 土木一般世話役 | 0.23 | 人 | 普通作業員 | 0.23 | 人 | - | -
ﾊﾟｯｶｰ工法 | 0.23日 | 中練り配合1 | 高炉Bｾﾒﾝﾄ | 44731 | 発動発電機［ディーゼル駆動・排出ガス対策型（第１次基準値）］ 45kVA | * | 0.3634 | 日 | - |  |  |  | - | 特殊作業員 | 0.46 | 人 | 土木一般世話役 | 0.23 | 人 | 普通作業員 | 0.23 | 人 | - | -
ﾊﾟｯｶｰ工法 | 0.23日 | 中練り配合2 | 高炉Bｾﾒﾝﾄ | 42777 | 発動発電機［ディーゼル駆動・排出ガス対策型（第１次基準値）］ 45kVA | * | 0.3634 | 日 | - |  |  |  | - | 特殊作業員 | 0.46 | 人 | 土木一般世話役 | 0.23 | 人 | 普通作業員 | 0.23 | 人 | - | -
ﾊﾟｯｶｰ工法 | 0.23日 | 各種配合 | - | 44731 | 発動発電機［ディーゼル駆動・排出ガス対策型（第１次基準値）］ 45kVA | * | 0.3634 | 日 | - |  |  |  | - | 特殊作業員 | 0.46 | 人 | 土木一般世話役 | 0.23 | 人 | 普通作業員 | 0.23 | 人 | - | -
ﾊﾟｯｶｰ工法 | 0.24日 | 軟練り配合 | 高炉Bｾﾒﾝﾄ | 42045 | 発動発電機［ディーゼル駆動・排出ガス対策型（第１次基準値）］ 45kVA | * | 0.3792 | 日 | - |  |  |  | - | 特殊作業員 | 0.48 | 人 | 土木一般世話役 | 0.24 | 人 | 普通作業員 | 0.24 | 人 | - | -
ﾊﾟｯｶｰ工法 | 0.24日 | 中練り配合1 | 高炉Bｾﾒﾝﾄ | 45982 | 発動発電機［ディーゼル駆動・排出ガス対策型（第１次基準値）］ 45kVA | * | 0.3792 | 日 | - |  |  |  | - | 特殊作業員 | 0.48 | 人 | 土木一般世話役 | 0.24 | 人 | 普通作業員 | 0.24 | 人 | - | -
ﾊﾟｯｶｰ工法 | 0.24日 | 中練り配合2 | 高炉Bｾﾒﾝﾄ | 44029 | 発動発電機［ディーゼル駆動・排出ガス対策型（第１次基準値）］ 45kVA | * | 0.3792 | 日 | - |  |  |  | - | 特殊作業員 | 0.48 | 人 | 土木一般世話役 | 0.24 | 人 | 普通作業員 | 0.24 | 人 | - | -
ﾊﾟｯｶｰ工法 | 0.24日 | 各種配合 | - | 45982 | 発動発電機［ディーゼル駆動・排出ガス対策型（第１次基準値）］ 45kVA | * | 0.3792 | 日 | - |  |  |  | - | 特殊作業員 | 0.48 | 人 | 土木一般世話役 | 0.24 | 人 | 普通作業員 | 0.24 | 人 | - | -
ﾊﾟｯｶｰ工法 | 0.25日 | 軟練り配合 | 高炉Bｾﾒﾝﾄ | 43297 | 発動発電機［ディーゼル駆動・排出ガス対策型（第１次基準値）］ 45kVA | * | 0.395 | 日 | - |  |  |  | - | 特殊作業員 | 0.5 | 人 | 土木一般世話役 | 0.25 | 人 | 普通作業員 | 0.25 | 人 | - | -
ﾊﾟｯｶｰ工法 | 0.25日 | 中練り配合1 | 高炉Bｾﾒﾝﾄ | 47234 | 発動発電機［ディーゼル駆動・排出ガス対策型（第１次基準値）］ 45kVA | * | 0.395 | 日 | - |  |  |  | - | 特殊作業員 | 0.5 | 人 | 土木一般世話役 | 0.25 | 人 | 普通作業員 | 0.25 | 人 | - | -
ﾊﾟｯｶｰ工法 | 0.25日 | 中練り配合2 | 高炉Bｾﾒﾝﾄ | 45280 | 発動発電機［ディーゼル駆動・排出ガス対策型（第１次基準値）］ 45kVA | * | 0.395 | 日 | - |  |  |  | - | 特殊作業員 | 0.5 | 人 | 土木一般世話役 | 0.25 | 人 | 普通作業員 | 0.25 | 人 | - | -
ﾊﾟｯｶｰ工法 | 0.25日 | 各種配合 | - | 47234 | 発動発電機［ディーゼル駆動・排出ガス対策型（第１次基準値）］ 45kVA | * | 0.395 | 日 | - |  |  |  | - | 特殊作業員 | 0.5 | 人 | 土木一般世話役 | 0.25 | 人 | 普通作業員 | 0.25 | 人 | - | -
ﾊﾟｯｶｰ工法 | 0.26日 | 軟練り配合 | 高炉Bｾﾒﾝﾄ | 44548 | 発動発電機［ディーゼル駆動・排出ガス対策型（第１次基準値）］ 45kVA | * | 0.4108 | 日 | - |  |  |  | - | 特殊作業員 | 0.52 | 人 | 土木一般世話役 | 0.26 | 人 | 普通作業員 | 0.26 | 人 | - | -
ﾊﾟｯｶｰ工法 | 0.26日 | 中練り配合1 | 高炉Bｾﾒﾝﾄ | 48486 | 発動発電機［ディーゼル駆動・排出ガス対策型（第１次基準値）］ 45kVA | * | 0.4108 | 日 | - |  |  |  | - | 特殊作業員 | 0.52 | 人 | 土木一般世話役 | 0.26 | 人 | 普通作業員 | 0.26 | 人 | - | -
ﾊﾟｯｶｰ工法 | 0.26日 | 中練り配合2 | 高炉Bｾﾒﾝﾄ | 46532 | 発動発電機［ディーゼル駆動・排出ガス対策型（第１次基準値）］ 45kVA | * | 0.4108 | 日 | - |  |  |  | - | 特殊作業員 | 0.52 | 人 | 土木一般世話役 | 0.26 | 人 | 普通作業員 | 0.26 | 人 | - | -
ﾊﾟｯｶｰ工法 | 0.26日 | 各種配合 | - | 48486 | 発動発電機［ディーゼル駆動・排出ガス対策型（第１次基準値）］ 45kVA | * | 0.4108 | 日 | - |  |  |  | - | 特殊作業員 | 0.52 | 人 | 土木一般世話役 | 0.26 | 人 | 普通作業員 | 0.26 | 人 | - | -
ﾊﾟｯｶｰ工法 | 0.27日 | 軟練り配合 | 高炉Bｾﾒﾝﾄ | 45800 | 発動発電機［ディーゼル駆動・排出ガス対策型（第１次基準値）］ 45kVA | * | 0.4266 | 日 | - |  |  |  | - | 特殊作業員 | 0.54 | 人 | 土木一般世話役 | 0.27 | 人 | 普通作業員 | 0.27 | 人 | - | -
ﾊﾟｯｶｰ工法 | 0.27日 | 中練り配合1 | 高炉Bｾﾒﾝﾄ | 49737 | 発動発電機［ディーゼル駆動・排出ガス対策型（第１次基準値）］ 45kVA | * | 0.4266 | 日 | - |  |  |  | - | 特殊作業員 | 0.54 | 人 | 土木一般世話役 | 0.27 | 人 | 普通作業員 | 0.27 | 人 | - | -
ﾊﾟｯｶｰ工法 | 0.27日 | 中練り配合2 | 高炉Bｾﾒﾝﾄ | 47784 | 発動発電機［ディーゼル駆動・排出ガス対策型（第１次基準値）］ 45kVA | * | 0.4266 | 日 | - |  |  |  | - | 特殊作業員 | 0.54 | 人 | 土木一般世話役 | 0.27 | 人 | 普通作業員 | 0.27 | 人 | - | -
ﾊﾟｯｶｰ工法 | 0.27日 | 各種配合 | - | 49737 | 発動発電機［ディーゼル駆動・排出ガス対策型（第１次基準値）］ 45kVA | * | 0.4266 | 日 | - |  |  |  | - | 特殊作業員 | 0.54 | 人 | 土木一般世話役 | 0.27 | 人 | 普通作業員 | 0.27 | 人 | - | -
ﾊﾟｯｶｰ工法 | 0.28日 | 軟練り配合 | 高炉Bｾﾒﾝﾄ | 47052 | 発動発電機［ディーゼル駆動・排出ガス対策型（第１次基準値）］ 45kVA | * | 0.4424 | 日 | - |  |  |  | - | 特殊作業員 | 0.56 | 人 | 土木一般世話役 | 0.28 | 人 | 普通作業員 | 0.28 | 人 | - | -
ﾊﾟｯｶｰ工法 | 0.28日 | 中練り配合1 | 高炉Bｾﾒﾝﾄ | 50989 | 発動発電機［ディーゼル駆動・排出ガス対策型（第１次基準値）］ 45kVA | * | 0.4424 | 日 | - |  |  |  | - | 特殊作業員 | 0.56 | 人 | 土木一般世話役 | 0.28 | 人 | 普通作業員 | 0.28 | 人 | - | -
ﾊﾟｯｶｰ工法 | 0.28日 | 中練り配合2 | 高炉Bｾﾒﾝﾄ | 49035 | 発動発電機［ディーゼル駆動・排出ガス対策型（第１次基準値）］ 45kVA | * | 0.4424 | 日 | - |  |  |  | - | 特殊作業員 | 0.56 | 人 | 土木一般世話役 | 0.28 | 人 | 普通作業員 | 0.28 | 人 | - | -
ﾊﾟｯｶｰ工法 | 0.28日 | 各種配合 | - | 50989 | 発動発電機［ディーゼル駆動・排出ガス対策型（第１次基準値）］ 45kVA | * | 0.4424 | 日 | - |  |  |  | - | 特殊作業員 | 0.56 | 人 | 土木一般世話役 | 0.28 | 人 | 普通作業員 | 0.28 | 人 | - | -
ﾊﾟｯｶｰ工法 | 0.29日 | 軟練り配合 | 高炉Bｾﾒﾝﾄ | 48303 | 発動発電機［ディーゼル駆動・排出ガス対策型（第１次基準値）］ 45kVA | * | 0.4582 | 日 | - |  |  |  | - | 特殊作業員 | 0.58 | 人 | 土木一般世話役 | 0.29 | 人 | 普通作業員 | 0.29 | 人 | - | -
ﾊﾟｯｶｰ工法 | 0.29日 | 中練り配合1 | 高炉Bｾﾒﾝﾄ | 52241 | 発動発電機［ディーゼル駆動・排出ガス対策型（第１次基準値）］ 45kVA | * | 0.4582 | 日 | - |  |  |  | - | 特殊作業員 | 0.58 | 人 | 土木一般世話役 | 0.29 | 人 | 普通作業員 | 0.29 | 人 | - | -
ﾊﾟｯｶｰ工法 | 0.29日 | 中練り配合2 | 高炉Bｾﾒﾝﾄ | 50287 | 発動発電機［ディーゼル駆動・排出ガス対策型（第１次基準値）］ 45kVA | * | 0.4582 | 日 | - |  |  |  | - | 特殊作業員 | 0.58 | 人 | 土木一般世話役 | 0.29 | 人 | 普通作業員 | 0.29 | 人 | - | -
ﾊﾟｯｶｰ工法 | 0.29日 | 各種配合 | - | 52241 | 発動発電機［ディーゼル駆動・排出ガス対策型（第１次基準値）］ 45kVA | * | 0.4582 | 日 | - |  |  |  | - | 特殊作業員 | 0.58 | 人 | 土木一般世話役 | 0.29 | 人 | 普通作業員 | 0.29 | 人 | - | -
ﾊﾟｯｶｰ工法 | 0.30日 | 軟練り配合 | 高炉Bｾﾒﾝﾄ | 49555 | 発動発電機［ディーゼル駆動・排出ガス対策型（第１次基準値）］ 45kVA | * | 0.474 | 日 | - |  |  |  | - | 特殊作業員 | 0.6 | 人 | 土木一般世話役 | 0.3 | 人 | 普通作業員 | 0.3 | 人 | - | -
ﾊﾟｯｶｰ工法 | 0.30日 | 中練り配合1 | 高炉Bｾﾒﾝﾄ | 53493 | 発動発電機［ディーゼル駆動・排出ガス対策型（第１次基準値）］ 45kVA | * | 0.474 | 日 | - |  |  |  | - | 特殊作業員 | 0.6 | 人 | 土木一般世話役 | 0.3 | 人 | 普通作業員 | 0.3 | 人 | - | -
ﾊﾟｯｶｰ工法 | 0.30日 | 中練り配合2 | 高炉Bｾﾒﾝﾄ | 51539 | 発動発電機［ディーゼル駆動・排出ガス対策型（第１次基準値）］ 45kVA | * | 0.474 | 日 | - |  |  |  | - | 特殊作業員 | 0.6 | 人 | 土木一般世話役 | 0.3 | 人 | 普通作業員 | 0.3 | 人 | - | -
ﾊﾟｯｶｰ工法 | 0.30日 | 各種配合 | - | 53493 | 発動発電機［ディーゼル駆動・排出ガス対策型（第１次基準値）］ 45kVA | * | 0.474 | 日 | - |  |  |  | - | 特殊作業員 | 0.6 | 人 | 土木一般世話役 | 0.3 | 人 | 普通作業員 | 0.3 | 人 | - | -
ﾊﾟｯｶｰ工法 | 0.31日 | 軟練り配合 | 高炉Bｾﾒﾝﾄ | 50807 | 発動発電機［ディーゼル駆動・排出ガス対策型（第１次基準値）］ 45kVA | * | 0.4898 | 日 | - |  |  |  | - | 特殊作業員 | 0.62 | 人 | 土木一般世話役 | 0.31 | 人 | 普通作業員 | 0.31 | 人 | - | -
ﾊﾟｯｶｰ工法 | 0.31日 | 中練り配合1 | 高炉Bｾﾒﾝﾄ | 54744 | 発動発電機［ディーゼル駆動・排出ガス対策型（第１次基準値）］ 45kVA | * | 0.4898 | 日 | - |  |  |  | - | 特殊作業員 | 0.62 | 人 | 土木一般世話役 | 0.31 | 人 | 普通作業員 | 0.31 | 人 | - | -
ﾊﾟｯｶｰ工法 | 0.31日 | 中練り配合2 | 高炉Bｾﾒﾝﾄ | 52791 | 発動発電機［ディーゼル駆動・排出ガス対策型（第１次基準値）］ 45kVA | * | 0.4898 | 日 | - |  |  |  | - | 特殊作業員 | 0.62 | 人 | 土木一般世話役 | 0.31 | 人 | 普通作業員 | 0.31 | 人 | - | -
ﾊﾟｯｶｰ工法 | 0.31日 | 各種配合 | - | 54744 | 発動発電機［ディーゼル駆動・排出ガス対策型（第１次基準値）］ 45kVA | * | 0.4898 | 日 | - |  |  |  | - | 特殊作業員 | 0.62 | 人 | 土木一般世話役 | 0.31 | 人 | 普通作業員 | 0.31 | 人 | - | -

## 193
No.193【 注入設備据付・解体 】
＜ 積算単位：回 ＞
条件区分 | 標準単価 | 代表機械規格・代表労務規格・参考数量（積算単位当り） | [16 empty] | 備考
- |  | K （ *印：賃料） |  |  |  |  | R
|  | K1 |  |  | K2 | K3 | R1 |  |  | R2 |  |  | R3 |  |  | R4
- | 286970 | トラック［クレーン装置付］ ベーストラック4～4.5t級 吊能力2.9t | 10.8 | 時間 | - | - | 普通作業員 | 4.2 | 人 | 特殊作業員 | 2.5 | 人 | 土木一般世話役 | 2 | 人 | 運転手（特殊） | 1.836 | 人 | -

## 194
No.194【 河床等掘削 】
＜ 積算単位：ｍ３ ＞
条件区分 | 標準単価 | 代表機械規格・代表労務規格・参考数量（積算単位当り） | [10 empty] | 備考
- |  | K （ *印：賃料） |  |  |  |  | R
|  | K1 |  |  | K2 | K3 | R1 |  |  | R2 | R3 | R4
- | 457.78 | バックホウ（クローラ型）［超ロングアーム・排出ガス対策型（第２次基準値）］ 山積0.4m3(平積0.3m3) | 0.009996 | 供用日 | - | - | 運転手（特殊） | 0.0068 | 人 | - | - | - | -

## 195
No.195【 軟弱土等運搬 】
＜ 積算単位：ｍ３ ＞
条件区分 |  | 標準単価 | 代表機械規格・代表労務規格・参考数量（積算単位当り） | [10 empty] | 備考
DID区間の有無 | 運搬距離 |  | K （ *印：賃料） |  |  |  |  | R
|  |  | K1 |  |  | K2 | K3 | R1 |  |  | R2 | R3 | R4
無し | 0.3km以下 | 901.06 | ダンプトラック［オンロード・ディーゼル］ 10t積級 （タイヤ損耗費及び補修費（良好）を含む） | 0.02064 | 供用日 | - | - | 運転手（一般） | 0.016 | 人 | - | - | - | -
無し | 0.8km以下 | 957.38 | ダンプトラック［オンロード・ディーゼル］ 10t積級 （タイヤ損耗費及び補修費（良好）を含む） | 0.02193 | 供用日 | - | - | 運転手（一般） | 0.017 | 人 | - | - | - | -
無し | 1.5km以下 | 1070 | ダンプトラック［オンロード・ディーゼル］ 10t積級 （タイヤ損耗費及び補修費（良好）を含む） | 0.02451 | 供用日 | - | - | 運転手（一般） | 0.019 | 人 | - | - | - | -
無し | 2.5km以下 | 1182.6 | ダンプトラック［オンロード・ディーゼル］ 10t積級 （タイヤ損耗費及び補修費（良好）を含む） | 0.02709 | 供用日 | - | - | 運転手（一般） | 0.021 | 人 | - | - | - | -
無し | 3.5km以下 | 1351.6 | ダンプトラック［オンロード・ディーゼル］ 10t積級 （タイヤ損耗費及び補修費（良好）を含む） | 0.03096 | 供用日 | - | - | 運転手（一般） | 0.024 | 人 | - | - | - | -
無し | 6.5km以下 | 1520.5 | ダンプトラック［オンロード・ディーゼル］ 10t積級 （タイヤ損耗費及び補修費（良好）を含む） | 0.03483 | 供用日 | - | - | 運転手（一般） | 0.027 | 人 | - | - | - | -
無し | 9.0km以下 | 1802.1 | ダンプトラック［オンロード・ディーゼル］ 10t積級 （タイヤ損耗費及び補修費（良好）を含む） | 0.04128 | 供用日 | - | - | 運転手（一般） | 0.032 | 人 | - | - | - | -
無し | 13.0km以下 | 2140 | ダンプトラック［オンロード・ディーゼル］ 10t積級 （タイヤ損耗費及び補修費（良好）を含む） | 0.04902 | 供用日 | - | - | 運転手（一般） | 0.038 | 人 | - | - | - | -
無し | 19.5km以下 | 2646.9 | ダンプトラック［オンロード・ディーゼル］ 10t積級 （タイヤ損耗費及び補修費（良好）を含む） | 0.06063 | 供用日 | - | - | 運転手（一般） | 0.047 | 人 | - | - | - | -
無し | 40.0km以下 | 3547.9 | ダンプトラック［オンロード・ディーゼル］ 10t積級 （タイヤ損耗費及び補修費（良好）を含む） | 0.08127 | 供用日 | - | - | 運転手（一般） | 0.063 | 人 | - | - | - | -
無し | 60.0km以下 | 5350.1 | ダンプトラック［オンロード・ディーゼル］ 10t積級 （タイヤ損耗費及び補修費（良好）を含む） | 0.12255 | 供用日 | - | - | 運転手（一般） | 0.095 | 人 | - | - | - | -
有り | 0.3km以下 | 901.06 | ダンプトラック［オンロード・ディーゼル］ 10t積級 （タイヤ損耗費及び補修費（良好）を含む） | 0.02064 | 供用日 | - | - | 運転手（一般） | 0.016 | 人 | - | - | - | -
有り | 0.8km以下 | 957.38 | ダンプトラック［オンロード・ディーゼル］ 10t積級 （タイヤ損耗費及び補修費（良好）を含む） | 0.02193 | 供用日 | - | - | 運転手（一般） | 0.017 | 人 | - | - | - | -
有り | 1.5km以下 | 1070 | ダンプトラック［オンロード・ディーゼル］ 10t積級 （タイヤ損耗費及び補修費（良好）を含む） | 0.02451 | 供用日 | - | - | 運転手（一般） | 0.019 | 人 | - | - | - | -
有り | 2.5km以下 | 1182.6 | ダンプトラック［オンロード・ディーゼル］ 10t積級 （タイヤ損耗費及び補修費（良好）を含む） | 0.02709 | 供用日 | - | - | 運転手（一般） | 0.021 | 人 | - | - | - | -
有り | 3.5km以下 | 1351.6 | ダンプトラック［オンロード・ディーゼル］ 10t積級 （タイヤ損耗費及び補修費（良好）を含む） | 0.03096 | 供用日 | - | - | 運転手（一般） | 0.024 | 人 | - | - | - | -
有り | 4.5km以下 | 1520.5 | ダンプトラック［オンロード・ディーゼル］ 10t積級 （タイヤ損耗費及び補修費（良好）を含む） | 0.03483 | 供用日 | - | - | 運転手（一般） | 0.027 | 人 | - | - | - | -
有り | 8.5km以下 | 1802.1 | ダンプトラック［オンロード・ディーゼル］ 10t積級 （タイヤ損耗費及び補修費（良好）を含む） | 0.04128 | 供用日 | - | - | 運転手（一般） | 0.032 | 人 | - | - | - | -
有り | 12.0km以下 | 2140 | ダンプトラック［オンロード・ディーゼル］ 10t積級 （タイヤ損耗費及び補修費（良好）を含む） | 0.04902 | 供用日 | - | - | 運転手（一般） | 0.038 | 人 | - | - | - | -
有り | 17.5km以下 | 2646.9 | ダンプトラック［オンロード・ディーゼル］ 10t積級 （タイヤ損耗費及び補修費（良好）を含む） | 0.06063 | 供用日 | - | - | 運転手（一般） | 0.047 | 人 | - | - | - | -
有り | 30.0km以下 | 3547.9 | ダンプトラック［オンロード・ディーゼル］ 10t積級 （タイヤ損耗費及び補修費（良好）を含む） | 0.08127 | 供用日 | - | - | 運転手（一般） | 0.063 | 人 | - | - | - | -
有り | 50.0km以下 | 5350.1 | ダンプトラック［オンロード・ディーゼル］ 10t積級 （タイヤ損耗費及び補修費（良好）を含む） | 0.12255 | 供用日 | - | - | 運転手（一般） | 0.095 | 人 | - | - | - | -
有り | 60.0km以下 | 10644 | ダンプトラック［オンロード・ディーゼル］ 10t積級 （タイヤ損耗費及び補修費（良好）を含む） | 0.24381 | 供用日 | - | - | 運転手（一般） | 0.189 | 人 | - | - | - | -

## 196
No.196【 河床等掘削（ＩＣＴ） 】
＜ 積算単位：ｍ３ ＞
条件区分 | 標準単価 | 代表機械規格・代表労務規格・参考数量（積算単位当り） | [14 empty] | 備考
- |  | K （ *印：賃料） | [8 empty] | R
|  | K1 |  |  |  | K2 |  |  |  | K3 | R1 |  |  | R2 | R3 | R4
- | 496.5 | ﾊﾞｯｸﾎｳ(ｸﾛｰﾗ型)[標準型･ＩＣＴ施工対応型･超低騒音型･ｸﾚｰﾝ機能付･排出ｶﾞｽ対策型(2011年規制)]山積0.8m3(平積0.6m3)吊能力2.9t | * | 0.007203 | 日 | ＩＣＴ建設機械経費賃料加算額 | * | 0.007203 | 日 | - | 運転手（特殊） | 0.0049 | 人 | - | - | - | -

## 197
No.197【 軟弱土等運搬（ＩＣＴ） 】
＜ 積算単位：ｍ３ ＞
条件区分 |  | 標準単価 | 代表機械規格・代表労務規格・参考数量（積算単位当り） | [10 empty] | 備考
DID区間の有無 | 運搬距離 |  | K （ *印：賃料） |  |  |  |  | R
|  |  | K1 |  |  | K2 | K3 | R1 |  |  | R2 | R3 | R4
無し | 0.2km以下 | 675.8 | ダンプトラック［オンロード・ディーゼル］ 10t積級 （タイヤ損耗費及び補修費（良好）を含む） | 0.01548 | 供用日 | - | - | 運転手（一般） | 0.012 | 人 | - | - | - | -
無し | 0.5km以下 | 732.11 | ダンプトラック［オンロード・ディーゼル］ 10t積級 （タイヤ損耗費及び補修費（良好）を含む） | 0.01677 | 供用日 | - | - | 運転手（一般） | 0.013 | 人 | - | - | - | -
無し | 0.8km以下 | 788.43 | ダンプトラック［オンロード・ディーゼル］ 10t積級 （タイヤ損耗費及び補修費（良好）を含む） | 0.01806 | 供用日 | - | - | 運転手（一般） | 0.014 | 人 | - | - | - | -
無し | 1.1km以下 | 844.75 | ダンプトラック［オンロード・ディーゼル］ 10t積級 （タイヤ損耗費及び補修費（良好）を含む） | 0.01935 | 供用日 | - | - | 運転手（一般） | 0.015 | 人 | - | - | - | -
無し | 1.5km以下 | 901.06 | ダンプトラック［オンロード・ディーゼル］ 10t積級 （タイヤ損耗費及び補修費（良好）を含む） | 0.02064 | 供用日 | - | - | 運転手（一般） | 0.016 | 人 | - | - | - | -
無し | 2.0km以下 | 957.38 | ダンプトラック［オンロード・ディーゼル］ 10t積級 （タイヤ損耗費及び補修費（良好）を含む） | 0.02193 | 供用日 | - | - | 運転手（一般） | 0.017 | 人 | - | - | - | -
無し | 2.6km以下 | 1070 | ダンプトラック［オンロード・ディーゼル］ 10t積級 （タイヤ損耗費及び補修費（良好）を含む） | 0.02451 | 供用日 | - | - | 運転手（一般） | 0.019 | 人 | - | - | - | -
無し | 3.3km以下 | 1182.6 | ダンプトラック［オンロード・ディーゼル］ 10t積級 （タイヤ損耗費及び補修費（良好）を含む） | 0.02709 | 供用日 | - | - | 運転手（一般） | 0.021 | 人 | - | - | - | -
無し | 4.2km以下 | 1351.6 | ダンプトラック［オンロード・ディーゼル］ 10t積級 （タイヤ損耗費及び補修費（良好）を含む） | 0.03096 | 供用日 | - | - | 運転手（一般） | 0.024 | 人 | - | - | - | -
無し | 5.5km以下 | 1520.5 | ダンプトラック［オンロード・ディーゼル］ 10t積級 （タイヤ損耗費及び補修費（良好）を含む） | 0.03483 | 供用日 | - | - | 運転手（一般） | 0.027 | 人 | - | - | - | -
無し | 7.3km以下 | 1745.8 | ダンプトラック［オンロード・ディーゼル］ 10t積級 （タイヤ損耗費及び補修費（良好）を含む） | 0.03999 | 供用日 | - | - | 運転手（一般） | 0.031 | 人 | - | - | - | -
無し | 9.7km以下 | 2140 | ダンプトラック［オンロード・ディーゼル］ 10t積級 （タイヤ損耗費及び補修費（良好）を含む） | 0.04902 | 供用日 | - | - | 運転手（一般） | 0.038 | 人 | - | - | - | -
無し | 13.8km以下 | 2646.9 | ダンプトラック［オンロード・ディーゼル］ 10t積級 （タイヤ損耗費及び補修費（良好）を含む） | 0.06063 | 供用日 | - | - | 運転手（一般） | 0.047 | 人 | - | - | - | -
無し | 22.0km以下 | 3547.9 | ダンプトラック［オンロード・ディーゼル］ 10t積級 （タイヤ損耗費及び補修費（良好）を含む） | 0.08127 | 供用日 | - | - | 運転手（一般） | 0.063 | 人 | - | - | - | -
無し | 60.0km以下 | 5293.7 | ダンプトラック［オンロード・ディーゼル］ 10t積級 （タイヤ損耗費及び補修費（良好）を含む） | 0.12126 | 供用日 | - | - | 運転手（一般） | 0.094 | 人 | - | - | - | -
有り | 0.2km以下 | 675.8 | ダンプトラック［オンロード・ディーゼル］ 10t積級 （タイヤ損耗費及び補修費（良好）を含む） | 0.01548 | 供用日 | - | - | 運転手（一般） | 0.012 | 人 | - | - | - | -
有り | 0.4km以下 | 732.11 | ダンプトラック［オンロード・ディーゼル］ 10t積級 （タイヤ損耗費及び補修費（良好）を含む） | 0.01677 | 供用日 | - | - | 運転手（一般） | 0.013 | 人 | - | - | - | -
有り | 0.7km以下 | 788.43 | ダンプトラック［オンロード・ディーゼル］ 10t積級 （タイヤ損耗費及び補修費（良好）を含む） | 0.01806 | 供用日 | - | - | 運転手（一般） | 0.014 | 人 | - | - | - | -
有り | 1.0km以下 | 844.75 | ダンプトラック［オンロード・ディーゼル］ 10t積級 （タイヤ損耗費及び補修費（良好）を含む） | 0.01935 | 供用日 | - | - | 運転手（一般） | 0.015 | 人 | - | - | - | -
有り | 1.4km以下 | 901.06 | ダンプトラック［オンロード・ディーゼル］ 10t積級 （タイヤ損耗費及び補修費（良好）を含む） | 0.02064 | 供用日 | - | - | 運転手（一般） | 0.016 | 人 | - | - | - | -
有り | 1.9km以下 | 957.38 | ダンプトラック［オンロード・ディーゼル］ 10t積級 （タイヤ損耗費及び補修費（良好）を含む） | 0.02193 | 供用日 | - | - | 運転手（一般） | 0.017 | 人 | - | - | - | -
有り | 2.5km以下 | 1070 | ダンプトラック［オンロード・ディーゼル］ 10t積級 （タイヤ損耗費及び補修費（良好）を含む） | 0.02451 | 供用日 | - | - | 運転手（一般） | 0.019 | 人 | - | - | - | -
有り | 3.1km以下 | 1182.6 | ダンプトラック［オンロード・ディーゼル］ 10t積級 （タイヤ損耗費及び補修費（良好）を含む） | 0.02709 | 供用日 | - | - | 運転手（一般） | 0.021 | 人 | - | - | - | -
有り | 4.0km以下 | 1351.6 | ダンプトラック［オンロード・ディーゼル］ 10t積級 （タイヤ損耗費及び補修費（良好）を含む） | 0.03096 | 供用日 | - | - | 運転手（一般） | 0.024 | 人 | - | - | - | -
有り | 5.2km以下 | 1520.5 | ダンプトラック［オンロード・ディーゼル］ 10t積級 （タイヤ損耗費及び補修費（良好）を含む） | 0.03483 | 供用日 | - | - | 運転手（一般） | 0.027 | 人 | - | - | - | -
有り | 6.7km以下 | 1745.8 | ダンプトラック［オンロード・ディーゼル］ 10t積級 （タイヤ損耗費及び補修費（良好）を含む） | 0.03999 | 供用日 | - | - | 運転手（一般） | 0.031 | 人 | - | - | - | -
有り | 9.0km以下 | 2140 | ダンプトラック［オンロード・ディーゼル］ 10t積級 （タイヤ損耗費及び補修費（良好）を含む） | 0.04902 | 供用日 | - | - | 運転手（一般） | 0.038 | 人 | - | - | - | -
有り | 12.6km以下 | 2646.9 | ダンプトラック［オンロード・ディーゼル］ 10t積級 （タイヤ損耗費及び補修費（良好）を含む） | 0.06063 | 供用日 | - | - | 運転手（一般） | 0.047 | 人 | - | - | - | -
有り | 19.5km以下 | 3547.9 | ダンプトラック［オンロード・ディーゼル］ 10t積級 （タイヤ損耗費及び補修費（良好）を含む） | 0.08127 | 供用日 | - | - | 運転手（一般） | 0.063 | 人 | - | - | - | -
有り | 39.0km以下 | 5293.7 | ダンプトラック［オンロード・ディーゼル］ 10t積級 （タイヤ損耗費及び補修費（良好）を含む） | 0.12126 | 供用日 | - | - | 運転手（一般） | 0.094 | 人 | - | - | - | -
有り | 60.0km以下 | 10644 | ダンプトラック［オンロード・ディーゼル］ 10t積級 （タイヤ損耗費及び補修費（良好）を含む） | 0.24381 | 供用日 | - | - | 運転手（一般） | 0.189 | 人 | - | - | - | -

## 198
No.198【 巨石張（練） 】
＜ 積算単位：ｍ２ ＞
条件区分 | [6 empty] | 標準単価 | 代表機械規格・代表労務規格・参考数量（積算単位当り） | [19 empty] | 備考
石材径区分 | 遮水ｼｰﾄの有無 | 止水ｼｰﾄの有無 | 裏込材の有無 | 裏込材規格 | 胴込･裏込ｺﾝｸﾘｰﾄ10m2当り使用量(m3/10m2) | 胴込･裏込ｺﾝｸﾘｰﾄ規格 |  | K （ *印：賃料） | [7 empty] | R
[8 empty] | K1 |  |  |  | K2 |  |  | K3 | R1 |  |  | R2 |  |  | R3 |  |  | R4
40cm以上60cm未満 | 有り | 有り | 有り | 再生ｸﾗｯｼｬﾗﾝRC-40 | 0.5m3以上 1.0m3以下 | 18-8-25(20)(高炉) | 16686 | ラフテレーンクレーン［油圧伸縮ジブ型・排出ガス対策型(第２次基準値)］ 25t吊 | * | 0.042 | 日 | バックホウ（クローラ型）［標準型・超低騒音型・排出ガス対策型（2011年規制）］ 山積0.8m3（平積0.6m3） | 0.119 | 時間 | - | 普通作業員 | 0.133 | 人 | 特殊作業員 | 0.101 | 人 | 土木一般世話役 | 0.058 | 人 | 運転手（特殊） | 0.01904 | 人 | -
40cm以上60cm未満 | 有り | 有り | 有り | 再生ｸﾗｯｼｬﾗﾝRC-40 | 1.0m3を超え1.5m3以下 | 18-8-25(20)(高炉) | 17522 | ラフテレーンクレーン［油圧伸縮ジブ型・排出ガス対策型(第２次基準値)］ 25t吊 | * | 0.042 | 日 | バックホウ（クローラ型）［標準型・超低騒音型・排出ガス対策型（2011年規制）］ 山積0.8m3（平積0.6m3） | 0.119 | 時間 | - | 普通作業員 | 0.133 | 人 | 特殊作業員 | 0.101 | 人 | 土木一般世話役 | 0.058 | 人 | 運転手（特殊） | 0.01904 | 人 | -
40cm以上60cm未満 | 有り | 有り | 有り | 再生ｸﾗｯｼｬﾗﾝRC-40 | 1.5m3を超え2.0m3以下 | 18-8-25(20)(高炉) | 18358 | ラフテレーンクレーン［油圧伸縮ジブ型・排出ガス対策型(第２次基準値)］ 25t吊 | * | 0.042 | 日 | バックホウ（クローラ型）［標準型・超低騒音型・排出ガス対策型（2011年規制）］ 山積0.8m3（平積0.6m3） | 0.119 | 時間 | - | 普通作業員 | 0.133 | 人 | 特殊作業員 | 0.101 | 人 | 土木一般世話役 | 0.058 | 人 | 運転手（特殊） | 0.01904 | 人 | -
40cm以上60cm未満 | 有り | 有り | 有り | 再生ｸﾗｯｼｬﾗﾝRC-40 | 2.0m3を超え2.5m3以下 | 18-8-25(20)(高炉) | 19194 | ラフテレーンクレーン［油圧伸縮ジブ型・排出ガス対策型(第２次基準値)］ 25t吊 | * | 0.042 | 日 | バックホウ（クローラ型）［標準型・超低騒音型・排出ガス対策型（2011年規制）］ 山積0.8m3（平積0.6m3） | 0.119 | 時間 | - | 普通作業員 | 0.133 | 人 | 特殊作業員 | 0.101 | 人 | 土木一般世話役 | 0.058 | 人 | 運転手（特殊） | 0.01904 | 人 | -
40cm以上60cm未満 | 有り | 有り | 有り | 再生ｸﾗｯｼｬﾗﾝRC-40 | 2.5m3を超え3.0m3以下 | 18-8-25(20)(高炉) | 20031 | ラフテレーンクレーン［油圧伸縮ジブ型・排出ガス対策型(第２次基準値)］ 25t吊 | * | 0.042 | 日 | バックホウ（クローラ型）［標準型・超低騒音型・排出ガス対策型（2011年規制）］ 山積0.8m3（平積0.6m3） | 0.119 | 時間 | - | 普通作業員 | 0.133 | 人 | 特殊作業員 | 0.101 | 人 | 土木一般世話役 | 0.058 | 人 | 運転手（特殊） | 0.01904 | 人 | -
40cm以上60cm未満 | 有り | 有り | 有り | 再生ｸﾗｯｼｬﾗﾝRC-40 | 3.0m3を超え3.5m3以下 | 18-8-25(20)(高炉) | 20867 | ラフテレーンクレーン［油圧伸縮ジブ型・排出ガス対策型(第２次基準値)］ 25t吊 | * | 0.042 | 日 | バックホウ（クローラ型）［標準型・超低騒音型・排出ガス対策型（2011年規制）］ 山積0.8m3（平積0.6m3） | 0.119 | 時間 | - | 普通作業員 | 0.133 | 人 | 特殊作業員 | 0.101 | 人 | 土木一般世話役 | 0.058 | 人 | 運転手（特殊） | 0.01904 | 人 | -
40cm以上60cm未満 | 有り | 有り | 有り | 再生ｸﾗｯｼｬﾗﾝRC-40 | 3.5m3を超え4.0m3以下 | 18-8-25(20)(高炉) | 21703 | ラフテレーンクレーン［油圧伸縮ジブ型・排出ガス対策型(第２次基準値)］ 25t吊 | * | 0.042 | 日 | バックホウ（クローラ型）［標準型・超低騒音型・排出ガス対策型（2011年規制）］ 山積0.8m3（平積0.6m3） | 0.119 | 時間 | - | 普通作業員 | 0.133 | 人 | 特殊作業員 | 0.101 | 人 | 土木一般世話役 | 0.058 | 人 | 運転手（特殊） | 0.01904 | 人 | -
40cm以上60cm未満 | 有り | 有り | 有り | 再生ｸﾗｯｼｬﾗﾝRC-40 | 4.0m3を超え4.5m3以下 | 18-8-25(20)(高炉) | 22539 | ラフテレーンクレーン［油圧伸縮ジブ型・排出ガス対策型(第２次基準値)］ 25t吊 | * | 0.042 | 日 | バックホウ（クローラ型）［標準型・超低騒音型・排出ガス対策型（2011年規制）］ 山積0.8m3（平積0.6m3） | 0.119 | 時間 | - | 普通作業員 | 0.133 | 人 | 特殊作業員 | 0.101 | 人 | 土木一般世話役 | 0.058 | 人 | 運転手（特殊） | 0.01904 | 人 | -
40cm以上60cm未満 | 有り | 有り | 有り | 再生ｸﾗｯｼｬﾗﾝRC-40 | 4.5m3を超え5.0m3以下 | 18-8-25(20)(高炉) | 23375 | ラフテレーンクレーン［油圧伸縮ジブ型・排出ガス対策型(第２次基準値)］ 25t吊 | * | 0.042 | 日 | バックホウ（クローラ型）［標準型・超低騒音型・排出ガス対策型（2011年規制）］ 山積0.8m3（平積0.6m3） | 0.119 | 時間 | - | 普通作業員 | 0.133 | 人 | 特殊作業員 | 0.101 | 人 | 土木一般世話役 | 0.058 | 人 | 運転手（特殊） | 0.01904 | 人 | -
40cm以上60cm未満 | 有り | 有り | 無し | - | 0.5m3以上 1.0m3以下 | 18-8-25(20)(高炉) | 14433 | ラフテレーンクレーン［油圧伸縮ジブ型・排出ガス対策型(第２次基準値)］ 25t吊 | * | 0.042 | 日 | - |  |  | - | 普通作業員 | 0.118 | 人 | 特殊作業員 | 0.101 | 人 | 土木一般世話役 | 0.058 | 人 | - |  |  | -
40cm以上60cm未満 | 有り | 有り | 無し | - | 1.0m3を超え1.5m3以下 | 18-8-25(20)(高炉) | 15269 | ラフテレーンクレーン［油圧伸縮ジブ型・排出ガス対策型(第２次基準値)］ 25t吊 | * | 0.042 | 日 | - |  |  | - | 普通作業員 | 0.118 | 人 | 特殊作業員 | 0.101 | 人 | 土木一般世話役 | 0.058 | 人 | - |  |  | -
40cm以上60cm未満 | 有り | 有り | 無し | - | 1.5m3を超え2.0m3以下 | 18-8-25(20)(高炉) | 16106 | ラフテレーンクレーン［油圧伸縮ジブ型・排出ガス対策型(第２次基準値)］ 25t吊 | * | 0.042 | 日 | - |  |  | - | 普通作業員 | 0.118 | 人 | 特殊作業員 | 0.101 | 人 | 土木一般世話役 | 0.058 | 人 | - |  |  | -
40cm以上60cm未満 | 有り | 有り | 無し | - | 2.0m3を超え2.5m3以下 | 18-8-25(20)(高炉) | 16942 | ラフテレーンクレーン［油圧伸縮ジブ型・排出ガス対策型(第２次基準値)］ 25t吊 | * | 0.042 | 日 | - |  |  | - | 普通作業員 | 0.118 | 人 | 特殊作業員 | 0.101 | 人 | 土木一般世話役 | 0.058 | 人 | - |  |  | -
40cm以上60cm未満 | 有り | 有り | 無し | - | 2.5m3を超え3.0m3以下 | 18-8-25(20)(高炉) | 17778 | ラフテレーンクレーン［油圧伸縮ジブ型・排出ガス対策型(第２次基準値)］ 25t吊 | * | 0.042 | 日 | - |  |  | - | 普通作業員 | 0.118 | 人 | 特殊作業員 | 0.101 | 人 | 土木一般世話役 | 0.058 | 人 | - |  |  | -
40cm以上60cm未満 | 有り | 有り | 無し | - | 3.0m3を超え3.5m3以下 | 18-8-25(20)(高炉) | 18614 | ラフテレーンクレーン［油圧伸縮ジブ型・排出ガス対策型(第２次基準値)］ 25t吊 | * | 0.042 | 日 | - |  |  | - | 普通作業員 | 0.118 | 人 | 特殊作業員 | 0.101 | 人 | 土木一般世話役 | 0.058 | 人 | - |  |  | -
40cm以上60cm未満 | 有り | 有り | 無し | - | 3.5m3を超え4.0m3以下 | 18-8-25(20)(高炉) | 19450 | ラフテレーンクレーン［油圧伸縮ジブ型・排出ガス対策型(第２次基準値)］ 25t吊 | * | 0.042 | 日 | - |  |  | - | 普通作業員 | 0.118 | 人 | 特殊作業員 | 0.101 | 人 | 土木一般世話役 | 0.058 | 人 | - |  |  | -
40cm以上60cm未満 | 有り | 有り | 無し | - | 4.0m3を超え4.5m3以下 | 18-8-25(20)(高炉) | 20287 | ラフテレーンクレーン［油圧伸縮ジブ型・排出ガス対策型(第２次基準値)］ 25t吊 | * | 0.042 | 日 | - |  |  | - | 普通作業員 | 0.118 | 人 | 特殊作業員 | 0.101 | 人 | 土木一般世話役 | 0.058 | 人 | - |  |  | -
40cm以上60cm未満 | 有り | 有り | 無し | - | 4.5m3を超え5.0m3以下 | 18-8-25(20)(高炉) | 21123 | ラフテレーンクレーン［油圧伸縮ジブ型・排出ガス対策型(第２次基準値)］ 25t吊 | * | 0.042 | 日 | - |  |  | - | 普通作業員 | 0.118 | 人 | 特殊作業員 | 0.101 | 人 | 土木一般世話役 | 0.058 | 人 | - |  |  | -
40cm以上60cm未満 | 有り | 無し | 有り | 再生ｸﾗｯｼｬﾗﾝRC-40 | 0.5m3以上 1.0m3以下 | 18-8-25(20)(高炉) | 14462 | ラフテレーンクレーン［油圧伸縮ジブ型・排出ガス対策型(第２次基準値)］ 25t吊 | * | 0.042 | 日 | バックホウ（クローラ型）［標準型・超低騒音型・排出ガス対策型（2011年規制）］ 山積0.8m3（平積0.6m3） | 0.119 | 時間 | - | 普通作業員 | 0.133 | 人 | 特殊作業員 | 0.101 | 人 | 土木一般世話役 | 0.058 | 人 | 運転手（特殊） | 0.01904 | 人 | -
40cm以上60cm未満 | 有り | 無し | 有り | 再生ｸﾗｯｼｬﾗﾝRC-40 | 1.0m3を超え1.5m3以下 | 18-8-25(20)(高炉) | 15298 | ラフテレーンクレーン［油圧伸縮ジブ型・排出ガス対策型(第２次基準値)］ 25t吊 | * | 0.042 | 日 | バックホウ（クローラ型）［標準型・超低騒音型・排出ガス対策型（2011年規制）］ 山積0.8m3（平積0.6m3） | 0.119 | 時間 | - | 普通作業員 | 0.133 | 人 | 特殊作業員 | 0.101 | 人 | 土木一般世話役 | 0.058 | 人 | 運転手（特殊） | 0.01904 | 人 | -
40cm以上60cm未満 | 有り | 無し | 有り | 再生ｸﾗｯｼｬﾗﾝRC-40 | 1.5m3を超え2.0m3以下 | 18-8-25(20)(高炉) | 16135 | ラフテレーンクレーン［油圧伸縮ジブ型・排出ガス対策型(第２次基準値)］ 25t吊 | * | 0.042 | 日 | バックホウ（クローラ型）［標準型・超低騒音型・排出ガス対策型（2011年規制）］ 山積0.8m3（平積0.6m3） | 0.119 | 時間 | - | 普通作業員 | 0.133 | 人 | 特殊作業員 | 0.101 | 人 | 土木一般世話役 | 0.058 | 人 | 運転手（特殊） | 0.01904 | 人 | -
40cm以上60cm未満 | 有り | 無し | 有り | 再生ｸﾗｯｼｬﾗﾝRC-40 | 2.0m3を超え2.5m3以下 | 18-8-25(20)(高炉) | 16971 | ラフテレーンクレーン［油圧伸縮ジブ型・排出ガス対策型(第２次基準値)］ 25t吊 | * | 0.042 | 日 | バックホウ（クローラ型）［標準型・超低騒音型・排出ガス対策型（2011年規制）］ 山積0.8m3（平積0.6m3） | 0.119 | 時間 | - | 普通作業員 | 0.133 | 人 | 特殊作業員 | 0.101 | 人 | 土木一般世話役 | 0.058 | 人 | 運転手（特殊） | 0.01904 | 人 | -
40cm以上60cm未満 | 有り | 無し | 有り | 再生ｸﾗｯｼｬﾗﾝRC-40 | 2.5m3を超え3.0m3以下 | 18-8-25(20)(高炉) | 17807 | ラフテレーンクレーン［油圧伸縮ジブ型・排出ガス対策型(第２次基準値)］ 25t吊 | * | 0.042 | 日 | バックホウ（クローラ型）［標準型・超低騒音型・排出ガス対策型（2011年規制）］ 山積0.8m3（平積0.6m3） | 0.119 | 時間 | - | 普通作業員 | 0.133 | 人 | 特殊作業員 | 0.101 | 人 | 土木一般世話役 | 0.058 | 人 | 運転手（特殊） | 0.01904 | 人 | -
40cm以上60cm未満 | 有り | 無し | 有り | 再生ｸﾗｯｼｬﾗﾝRC-40 | 3.0m3を超え3.5m3以下 | 18-8-25(20)(高炉) | 18643 | ラフテレーンクレーン［油圧伸縮ジブ型・排出ガス対策型(第２次基準値)］ 25t吊 | * | 0.042 | 日 | バックホウ（クローラ型）［標準型・超低騒音型・排出ガス対策型（2011年規制）］ 山積0.8m3（平積0.6m3） | 0.119 | 時間 | - | 普通作業員 | 0.133 | 人 | 特殊作業員 | 0.101 | 人 | 土木一般世話役 | 0.058 | 人 | 運転手（特殊） | 0.01904 | 人 | -
40cm以上60cm未満 | 有り | 無し | 有り | 再生ｸﾗｯｼｬﾗﾝRC-40 | 3.5m3を超え4.0m3以下 | 18-8-25(20)(高炉) | 19479 | ラフテレーンクレーン［油圧伸縮ジブ型・排出ガス対策型(第２次基準値)］ 25t吊 | * | 0.042 | 日 | バックホウ（クローラ型）［標準型・超低騒音型・排出ガス対策型（2011年規制）］ 山積0.8m3（平積0.6m3） | 0.119 | 時間 | - | 普通作業員 | 0.133 | 人 | 特殊作業員 | 0.101 | 人 | 土木一般世話役 | 0.058 | 人 | 運転手（特殊） | 0.01904 | 人 | -
40cm以上60cm未満 | 有り | 無し | 有り | 再生ｸﾗｯｼｬﾗﾝRC-40 | 4.0m3を超え4.5m3以下 | 18-8-25(20)(高炉) | 20316 | ラフテレーンクレーン［油圧伸縮ジブ型・排出ガス対策型(第２次基準値)］ 25t吊 | * | 0.042 | 日 | バックホウ（クローラ型）［標準型・超低騒音型・排出ガス対策型（2011年規制）］ 山積0.8m3（平積0.6m3） | 0.119 | 時間 | - | 普通作業員 | 0.133 | 人 | 特殊作業員 | 0.101 | 人 | 土木一般世話役 | 0.058 | 人 | 運転手（特殊） | 0.01904 | 人 | -
40cm以上60cm未満 | 有り | 無し | 有り | 再生ｸﾗｯｼｬﾗﾝRC-40 | 4.5m3を超え5.0m3以下 | 18-8-25(20)(高炉) | 21152 | ラフテレーンクレーン［油圧伸縮ジブ型・排出ガス対策型(第２次基準値)］ 25t吊 | * | 0.042 | 日 | バックホウ（クローラ型）［標準型・超低騒音型・排出ガス対策型（2011年規制）］ 山積0.8m3（平積0.6m3） | 0.119 | 時間 | - | 普通作業員 | 0.133 | 人 | 特殊作業員 | 0.101 | 人 | 土木一般世話役 | 0.058 | 人 | 運転手（特殊） | 0.01904 | 人 | -
40cm以上60cm未満 | 有り | 無し | 無し | - | 0.5m3以上 1.0m3以下 | 18-8-25(20)(高炉) | 12210 | ラフテレーンクレーン［油圧伸縮ジブ型・排出ガス対策型(第２次基準値)］ 25t吊 | * | 0.042 | 日 | - |  |  | - | 普通作業員 | 0.118 | 人 | 特殊作業員 | 0.101 | 人 | 土木一般世話役 | 0.058 | 人 | - |  |  | -
40cm以上60cm未満 | 有り | 無し | 無し | - | 1.0m3を超え1.5m3以下 | 18-8-25(20)(高炉) | 13046 | ラフテレーンクレーン［油圧伸縮ジブ型・排出ガス対策型(第２次基準値)］ 25t吊 | * | 0.042 | 日 | - |  |  | - | 普通作業員 | 0.118 | 人 | 特殊作業員 | 0.101 | 人 | 土木一般世話役 | 0.058 | 人 | - |  |  | -
40cm以上60cm未満 | 有り | 無し | 無し | - | 1.5m3を超え2.0m3以下 | 18-8-25(20)(高炉) | 13882 | ラフテレーンクレーン［油圧伸縮ジブ型・排出ガス対策型(第２次基準値)］ 25t吊 | * | 0.042 | 日 | - |  |  | - | 普通作業員 | 0.118 | 人 | 特殊作業員 | 0.101 | 人 | 土木一般世話役 | 0.058 | 人 | - |  |  | -
40cm以上60cm未満 | 有り | 無し | 無し | - | 2.0m3を超え2.5m3以下 | 18-8-25(20)(高炉) | 14718 | ラフテレーンクレーン［油圧伸縮ジブ型・排出ガス対策型(第２次基準値)］ 25t吊 | * | 0.042 | 日 | - |  |  | - | 普通作業員 | 0.118 | 人 | 特殊作業員 | 0.101 | 人 | 土木一般世話役 | 0.058 | 人 | - |  |  | -
40cm以上60cm未満 | 有り | 無し | 無し | - | 2.5m3を超え3.0m3以下 | 18-8-25(20)(高炉) | 15554 | ラフテレーンクレーン［油圧伸縮ジブ型・排出ガス対策型(第２次基準値)］ 25t吊 | * | 0.042 | 日 | - |  |  | - | 普通作業員 | 0.118 | 人 | 特殊作業員 | 0.101 | 人 | 土木一般世話役 | 0.058 | 人 | - |  |  | -
40cm以上60cm未満 | 有り | 無し | 無し | - | 3.0m3を超え3.5m3以下 | 18-8-25(20)(高炉) | 16391 | ラフテレーンクレーン［油圧伸縮ジブ型・排出ガス対策型(第２次基準値)］ 25t吊 | * | 0.042 | 日 | - |  |  | - | 普通作業員 | 0.118 | 人 | 特殊作業員 | 0.101 | 人 | 土木一般世話役 | 0.058 | 人 | - |  |  | -
40cm以上60cm未満 | 有り | 無し | 無し | - | 3.5m3を超え4.0m3以下 | 18-8-25(20)(高炉) | 17227 | ラフテレーンクレーン［油圧伸縮ジブ型・排出ガス対策型(第２次基準値)］ 25t吊 | * | 0.042 | 日 | - |  |  | - | 普通作業員 | 0.118 | 人 | 特殊作業員 | 0.101 | 人 | 土木一般世話役 | 0.058 | 人 | - |  |  | -
40cm以上60cm未満 | 有り | 無し | 無し | - | 4.0m3を超え4.5m3以下 | 18-8-25(20)(高炉) | 18063 | ラフテレーンクレーン［油圧伸縮ジブ型・排出ガス対策型(第２次基準値)］ 25t吊 | * | 0.042 | 日 | - |  |  | - | 普通作業員 | 0.118 | 人 | 特殊作業員 | 0.101 | 人 | 土木一般世話役 | 0.058 | 人 | - |  |  | -
40cm以上60cm未満 | 有り | 無し | 無し | - | 4.5m3を超え5.0m3以下 | 18-8-25(20)(高炉) | 18899 | ラフテレーンクレーン［油圧伸縮ジブ型・排出ガス対策型(第２次基準値)］ 25t吊 | * | 0.042 | 日 | - |  |  | - | 普通作業員 | 0.118 | 人 | 特殊作業員 | 0.101 | 人 | 土木一般世話役 | 0.058 | 人 | - |  |  | -
40cm以上60cm未満 | 無し | 有り | 有り | 再生ｸﾗｯｼｬﾗﾝRC-40 | 0.5m3以上 1.0m3以下 | 18-8-25(20)(高炉) | 14462 | ラフテレーンクレーン［油圧伸縮ジブ型・排出ガス対策型(第２次基準値)］ 25t吊 | * | 0.042 | 日 | バックホウ（クローラ型）［標準型・超低騒音型・排出ガス対策型（2011年規制）］ 山積0.8m3（平積0.6m3） | 0.119 | 時間 | - | 普通作業員 | 0.133 | 人 | 特殊作業員 | 0.101 | 人 | 土木一般世話役 | 0.058 | 人 | 運転手（特殊） | 0.01904 | 人 | -
40cm以上60cm未満 | 無し | 有り | 有り | 再生ｸﾗｯｼｬﾗﾝRC-40 | 1.0m3を超え1.5m3以下 | 18-8-25(20)(高炉) | 15298 | ラフテレーンクレーン［油圧伸縮ジブ型・排出ガス対策型(第２次基準値)］ 25t吊 | * | 0.042 | 日 | バックホウ（クローラ型）［標準型・超低騒音型・排出ガス対策型（2011年規制）］ 山積0.8m3（平積0.6m3） | 0.119 | 時間 | - | 普通作業員 | 0.133 | 人 | 特殊作業員 | 0.101 | 人 | 土木一般世話役 | 0.058 | 人 | 運転手（特殊） | 0.01904 | 人 | -
40cm以上60cm未満 | 無し | 有り | 有り | 再生ｸﾗｯｼｬﾗﾝRC-40 | 1.5m3を超え2.0m3以下 | 18-8-25(20)(高炉) | 16135 | ラフテレーンクレーン［油圧伸縮ジブ型・排出ガス対策型(第２次基準値)］ 25t吊 | * | 0.042 | 日 | バックホウ（クローラ型）［標準型・超低騒音型・排出ガス対策型（2011年規制）］ 山積0.8m3（平積0.6m3） | 0.119 | 時間 | - | 普通作業員 | 0.133 | 人 | 特殊作業員 | 0.101 | 人 | 土木一般世話役 | 0.058 | 人 | 運転手（特殊） | 0.01904 | 人 | -
40cm以上60cm未満 | 無し | 有り | 有り | 再生ｸﾗｯｼｬﾗﾝRC-40 | 2.0m3を超え2.5m3以下 | 18-8-25(20)(高炉) | 16971 | ラフテレーンクレーン［油圧伸縮ジブ型・排出ガス対策型(第２次基準値)］ 25t吊 | * | 0.042 | 日 | バックホウ（クローラ型）［標準型・超低騒音型・排出ガス対策型（2011年規制）］ 山積0.8m3（平積0.6m3） | 0.119 | 時間 | - | 普通作業員 | 0.133 | 人 | 特殊作業員 | 0.101 | 人 | 土木一般世話役 | 0.058 | 人 | 運転手（特殊） | 0.01904 | 人 | -
40cm以上60cm未満 | 無し | 有り | 有り | 再生ｸﾗｯｼｬﾗﾝRC-40 | 2.5m3を超え3.0m3以下 | 18-8-25(20)(高炉) | 17807 | ラフテレーンクレーン［油圧伸縮ジブ型・排出ガス対策型(第２次基準値)］ 25t吊 | * | 0.042 | 日 | バックホウ（クローラ型）［標準型・超低騒音型・排出ガス対策型（2011年規制）］ 山積0.8m3（平積0.6m3） | 0.119 | 時間 | - | 普通作業員 | 0.133 | 人 | 特殊作業員 | 0.101 | 人 | 土木一般世話役 | 0.058 | 人 | 運転手（特殊） | 0.01904 | 人 | -
40cm以上60cm未満 | 無し | 有り | 有り | 再生ｸﾗｯｼｬﾗﾝRC-40 | 3.0m3を超え3.5m3以下 | 18-8-25(20)(高炉) | 18643 | ラフテレーンクレーン［油圧伸縮ジブ型・排出ガス対策型(第２次基準値)］ 25t吊 | * | 0.042 | 日 | バックホウ（クローラ型）［標準型・超低騒音型・排出ガス対策型（2011年規制）］ 山積0.8m3（平積0.6m3） | 0.119 | 時間 | - | 普通作業員 | 0.133 | 人 | 特殊作業員 | 0.101 | 人 | 土木一般世話役 | 0.058 | 人 | 運転手（特殊） | 0.01904 | 人 | -
40cm以上60cm未満 | 無し | 有り | 有り | 再生ｸﾗｯｼｬﾗﾝRC-40 | 3.5m3を超え4.0m3以下 | 18-8-25(20)(高炉) | 19479 | ラフテレーンクレーン［油圧伸縮ジブ型・排出ガス対策型(第２次基準値)］ 25t吊 | * | 0.042 | 日 | バックホウ（クローラ型）［標準型・超低騒音型・排出ガス対策型（2011年規制）］ 山積0.8m3（平積0.6m3） | 0.119 | 時間 | - | 普通作業員 | 0.133 | 人 | 特殊作業員 | 0.101 | 人 | 土木一般世話役 | 0.058 | 人 | 運転手（特殊） | 0.01904 | 人 | -
40cm以上60cm未満 | 無し | 有り | 有り | 再生ｸﾗｯｼｬﾗﾝRC-40 | 4.0m3を超え4.5m3以下 | 18-8-25(20)(高炉) | 20316 | ラフテレーンクレーン［油圧伸縮ジブ型・排出ガス対策型(第２次基準値)］ 25t吊 | * | 0.042 | 日 | バックホウ（クローラ型）［標準型・超低騒音型・排出ガス対策型（2011年規制）］ 山積0.8m3（平積0.6m3） | 0.119 | 時間 | - | 普通作業員 | 0.133 | 人 | 特殊作業員 | 0.101 | 人 | 土木一般世話役 | 0.058 | 人 | 運転手（特殊） | 0.01904 | 人 | -
40cm以上60cm未満 | 無し | 有り | 有り | 再生ｸﾗｯｼｬﾗﾝRC-40 | 4.5m3を超え5.0m3以下 | 18-8-25(20)(高炉) | 21152 | ラフテレーンクレーン［油圧伸縮ジブ型・排出ガス対策型(第２次基準値)］ 25t吊 | * | 0.042 | 日 | バックホウ（クローラ型）［標準型・超低騒音型・排出ガス対策型（2011年規制）］ 山積0.8m3（平積0.6m3） | 0.119 | 時間 | - | 普通作業員 | 0.133 | 人 | 特殊作業員 | 0.101 | 人 | 土木一般世話役 | 0.058 | 人 | 運転手（特殊） | 0.01904 | 人 | -
40cm以上60cm未満 | 無し | 有り | 無し | - | 0.5m3以上 1.0m3以下 | 18-8-25(20)(高炉) | 12210 | ラフテレーンクレーン［油圧伸縮ジブ型・排出ガス対策型(第２次基準値)］ 25t吊 | * | 0.042 | 日 | - |  |  | - | 普通作業員 | 0.118 | 人 | 特殊作業員 | 0.101 | 人 | 土木一般世話役 | 0.058 | 人 | - |  |  | -
40cm以上60cm未満 | 無し | 有り | 無し | - | 1.0m3を超え1.5m3以下 | 18-8-25(20)(高炉) | 13046 | ラフテレーンクレーン［油圧伸縮ジブ型・排出ガス対策型(第２次基準値)］ 25t吊 | * | 0.042 | 日 | - |  |  | - | 普通作業員 | 0.118 | 人 | 特殊作業員 | 0.101 | 人 | 土木一般世話役 | 0.058 | 人 | - |  |  | -
40cm以上60cm未満 | 無し | 有り | 無し | - | 1.5m3を超え2.0m3以下 | 18-8-25(20)(高炉) | 13882 | ラフテレーンクレーン［油圧伸縮ジブ型・排出ガス対策型(第２次基準値)］ 25t吊 | * | 0.042 | 日 | - |  |  | - | 普通作業員 | 0.118 | 人 | 特殊作業員 | 0.101 | 人 | 土木一般世話役 | 0.058 | 人 | - |  |  | -
40cm以上60cm未満 | 無し | 有り | 無し | - | 2.0m3を超え2.5m3以下 | 18-8-25(20)(高炉) | 14718 | ラフテレーンクレーン［油圧伸縮ジブ型・排出ガス対策型(第２次基準値)］ 25t吊 | * | 0.042 | 日 | - |  |  | - | 普通作業員 | 0.118 | 人 | 特殊作業員 | 0.101 | 人 | 土木一般世話役 | 0.058 | 人 | - |  |  | -
40cm以上60cm未満 | 無し | 有り | 無し | - | 2.5m3を超え3.0m3以下 | 18-8-25(20)(高炉) | 15554 | ラフテレーンクレーン［油圧伸縮ジブ型・排出ガス対策型(第２次基準値)］ 25t吊 | * | 0.042 | 日 | - |  |  | - | 普通作業員 | 0.118 | 人 | 特殊作業員 | 0.101 | 人 | 土木一般世話役 | 0.058 | 人 | - |  |  | -
40cm以上60cm未満 | 無し | 有り | 無し | - | 3.0m3を超え3.5m3以下 | 18-8-25(20)(高炉) | 16391 | ラフテレーンクレーン［油圧伸縮ジブ型・排出ガス対策型(第２次基準値)］ 25t吊 | * | 0.042 | 日 | - |  |  | - | 普通作業員 | 0.118 | 人 | 特殊作業員 | 0.101 | 人 | 土木一般世話役 | 0.058 | 人 | - |  |  | -
40cm以上60cm未満 | 無し | 有り | 無し | - | 3.5m3を超え4.0m3以下 | 18-8-25(20)(高炉) | 17227 | ラフテレーンクレーン［油圧伸縮ジブ型・排出ガス対策型(第２次基準値)］ 25t吊 | * | 0.042 | 日 | - |  |  | - | 普通作業員 | 0.118 | 人 | 特殊作業員 | 0.101 | 人 | 土木一般世話役 | 0.058 | 人 | - |  |  | -
40cm以上60cm未満 | 無し | 有り | 無し | - | 4.0m3を超え4.5m3以下 | 18-8-25(20)(高炉) | 18063 | ラフテレーンクレーン［油圧伸縮ジブ型・排出ガス対策型(第２次基準値)］ 25t吊 | * | 0.042 | 日 | - |  |  | - | 普通作業員 | 0.118 | 人 | 特殊作業員 | 0.101 | 人 | 土木一般世話役 | 0.058 | 人 | - |  |  | -
40cm以上60cm未満 | 無し | 有り | 無し | - | 4.5m3を超え5.0m3以下 | 18-8-25(20)(高炉) | 18899 | ラフテレーンクレーン［油圧伸縮ジブ型・排出ガス対策型(第２次基準値)］ 25t吊 | * | 0.042 | 日 | - |  |  | - | 普通作業員 | 0.118 | 人 | 特殊作業員 | 0.101 | 人 | 土木一般世話役 | 0.058 | 人 | - |  |  | -
40cm以上60cm未満 | 無し | 無し | 有り | 再生ｸﾗｯｼｬﾗﾝRC-40 | 0.5m3以上 1.0m3以下 | 18-8-25(20)(高炉) | 11825 | ラフテレーンクレーン［油圧伸縮ジブ型・排出ガス対策型(第２次基準値)］ 25t吊 | * | 0.042 | 日 | バックホウ（クローラ型）［標準型・超低騒音型・排出ガス対策型（2011年規制）］ 山積0.8m3（平積0.6m3） | 0.119 | 時間 | - | 特殊作業員 | 0.101 | 人 | 普通作業員 | 0.115 | 人 | 土木一般世話役 | 0.058 | 人 | 運転手（特殊） | 0.01904 | 人 | -
40cm以上60cm未満 | 無し | 無し | 有り | 再生ｸﾗｯｼｬﾗﾝRC-40 | 1.0m3を超え1.5m3以下 | 18-8-25(20)(高炉) | 12661 | ラフテレーンクレーン［油圧伸縮ジブ型・排出ガス対策型(第２次基準値)］ 25t吊 | * | 0.042 | 日 | バックホウ（クローラ型）［標準型・超低騒音型・排出ガス対策型（2011年規制）］ 山積0.8m3（平積0.6m3） | 0.119 | 時間 | - | 特殊作業員 | 0.101 | 人 | 普通作業員 | 0.115 | 人 | 土木一般世話役 | 0.058 | 人 | 運転手（特殊） | 0.01904 | 人 | -
40cm以上60cm未満 | 無し | 無し | 有り | 再生ｸﾗｯｼｬﾗﾝRC-40 | 1.5m3を超え2.0m3以下 | 18-8-25(20)(高炉) | 13498 | ラフテレーンクレーン［油圧伸縮ジブ型・排出ガス対策型(第２次基準値)］ 25t吊 | * | 0.042 | 日 | バックホウ（クローラ型）［標準型・超低騒音型・排出ガス対策型（2011年規制）］ 山積0.8m3（平積0.6m3） | 0.119 | 時間 | - | 特殊作業員 | 0.101 | 人 | 普通作業員 | 0.115 | 人 | 土木一般世話役 | 0.058 | 人 | 運転手（特殊） | 0.01904 | 人 | -
40cm以上60cm未満 | 無し | 無し | 有り | 再生ｸﾗｯｼｬﾗﾝRC-40 | 2.0m3を超え2.5m3以下 | 18-8-25(20)(高炉) | 14334 | ラフテレーンクレーン［油圧伸縮ジブ型・排出ガス対策型(第２次基準値)］ 25t吊 | * | 0.042 | 日 | バックホウ（クローラ型）［標準型・超低騒音型・排出ガス対策型（2011年規制）］ 山積0.8m3（平積0.6m3） | 0.119 | 時間 | - | 特殊作業員 | 0.101 | 人 | 普通作業員 | 0.115 | 人 | 土木一般世話役 | 0.058 | 人 | 運転手（特殊） | 0.01904 | 人 | -
40cm以上60cm未満 | 無し | 無し | 有り | 再生ｸﾗｯｼｬﾗﾝRC-40 | 2.5m3を超え3.0m3以下 | 18-8-25(20)(高炉) | 15170 | ラフテレーンクレーン［油圧伸縮ジブ型・排出ガス対策型(第２次基準値)］ 25t吊 | * | 0.042 | 日 | バックホウ（クローラ型）［標準型・超低騒音型・排出ガス対策型（2011年規制）］ 山積0.8m3（平積0.6m3） | 0.119 | 時間 | - | 特殊作業員 | 0.101 | 人 | 普通作業員 | 0.115 | 人 | 土木一般世話役 | 0.058 | 人 | 運転手（特殊） | 0.01904 | 人 | -
40cm以上60cm未満 | 無し | 無し | 有り | 再生ｸﾗｯｼｬﾗﾝRC-40 | 3.0m3を超え3.5m3以下 | 18-8-25(20)(高炉) | 16006 | ラフテレーンクレーン［油圧伸縮ジブ型・排出ガス対策型(第２次基準値)］ 25t吊 | * | 0.042 | 日 | バックホウ（クローラ型）［標準型・超低騒音型・排出ガス対策型（2011年規制）］ 山積0.8m3（平積0.6m3） | 0.119 | 時間 | - | 特殊作業員 | 0.101 | 人 | 普通作業員 | 0.115 | 人 | 土木一般世話役 | 0.058 | 人 | 運転手（特殊） | 0.01904 | 人 | -
40cm以上60cm未満 | 無し | 無し | 有り | 再生ｸﾗｯｼｬﾗﾝRC-40 | 3.5m3を超え4.0m3以下 | 18-8-25(20)(高炉) | 16842 | ラフテレーンクレーン［油圧伸縮ジブ型・排出ガス対策型(第２次基準値)］ 25t吊 | * | 0.042 | 日 | バックホウ（クローラ型）［標準型・超低騒音型・排出ガス対策型（2011年規制）］ 山積0.8m3（平積0.6m3） | 0.119 | 時間 | - | 特殊作業員 | 0.101 | 人 | 普通作業員 | 0.115 | 人 | 土木一般世話役 | 0.058 | 人 | 運転手（特殊） | 0.01904 | 人 | -
40cm以上60cm未満 | 無し | 無し | 有り | 再生ｸﾗｯｼｬﾗﾝRC-40 | 4.0m3を超え4.5m3以下 | 18-8-25(20)(高炉) | 17679 | ラフテレーンクレーン［油圧伸縮ジブ型・排出ガス対策型(第２次基準値)］ 25t吊 | * | 0.042 | 日 | バックホウ（クローラ型）［標準型・超低騒音型・排出ガス対策型（2011年規制）］ 山積0.8m3（平積0.6m3） | 0.119 | 時間 | - | 特殊作業員 | 0.101 | 人 | 普通作業員 | 0.115 | 人 | 土木一般世話役 | 0.058 | 人 | 運転手（特殊） | 0.01904 | 人 | -
40cm以上60cm未満 | 無し | 無し | 有り | 再生ｸﾗｯｼｬﾗﾝRC-40 | 4.5m3を超え5.0m3以下 | 18-8-25(20)(高炉) | 18515 | ラフテレーンクレーン［油圧伸縮ジブ型・排出ガス対策型(第２次基準値)］ 25t吊 | * | 0.042 | 日 | バックホウ（クローラ型）［標準型・超低騒音型・排出ガス対策型（2011年規制）］ 山積0.8m3（平積0.6m3） | 0.119 | 時間 | - | 特殊作業員 | 0.101 | 人 | 普通作業員 | 0.115 | 人 | 土木一般世話役 | 0.058 | 人 | 運転手（特殊） | 0.01904 | 人 | -
40cm以上60cm未満 | 無し | 無し | 無し | - | 0.5m3以上 1.0m3以下 | 18-8-25(20)(高炉) | 9595.6 | ラフテレーンクレーン［油圧伸縮ジブ型・排出ガス対策型(第２次基準値)］ 25t吊 | * | 0.042 | 日 | - |  |  | - | 特殊作業員 | 0.101 | 人 | 普通作業員 | 0.101 | 人 | 土木一般世話役 | 0.058 | 人 | - |  |  | -
40cm以上60cm未満 | 無し | 無し | 無し | - | 1.0m3を超え1.5m3以下 | 18-8-25(20)(高炉) | 10432 | ラフテレーンクレーン［油圧伸縮ジブ型・排出ガス対策型(第２次基準値)］ 25t吊 | * | 0.042 | 日 | - |  |  | - | 特殊作業員 | 0.101 | 人 | 普通作業員 | 0.101 | 人 | 土木一般世話役 | 0.058 | 人 | - |  |  | -
40cm以上60cm未満 | 無し | 無し | 無し | - | 1.5m3を超え2.0m3以下 | 18-8-25(20)(高炉) | 11268 | ラフテレーンクレーン［油圧伸縮ジブ型・排出ガス対策型(第２次基準値)］ 25t吊 | * | 0.042 | 日 | - |  |  | - | 特殊作業員 | 0.101 | 人 | 普通作業員 | 0.101 | 人 | 土木一般世話役 | 0.058 | 人 | - |  |  | -
40cm以上60cm未満 | 無し | 無し | 無し | - | 2.0m3を超え2.5m3以下 | 18-8-25(20)(高炉) | 12104 | ラフテレーンクレーン［油圧伸縮ジブ型・排出ガス対策型(第２次基準値)］ 25t吊 | * | 0.042 | 日 | - |  |  | - | 特殊作業員 | 0.101 | 人 | 普通作業員 | 0.101 | 人 | 土木一般世話役 | 0.058 | 人 | - |  |  | -
40cm以上60cm未満 | 無し | 無し | 無し | - | 2.5m3を超え3.0m3以下 | 18-8-25(20)(高炉) | 12940 | ラフテレーンクレーン［油圧伸縮ジブ型・排出ガス対策型(第２次基準値)］ 25t吊 | * | 0.042 | 日 | - |  |  | - | 特殊作業員 | 0.101 | 人 | 普通作業員 | 0.101 | 人 | 土木一般世話役 | 0.058 | 人 | - |  |  | -
40cm以上60cm未満 | 無し | 無し | 無し | - | 3.0m3を超え3.5m3以下 | 18-8-25(20)(高炉) | 13777 | ラフテレーンクレーン［油圧伸縮ジブ型・排出ガス対策型(第２次基準値)］ 25t吊 | * | 0.042 | 日 | - |  |  | - | 特殊作業員 | 0.101 | 人 | 普通作業員 | 0.101 | 人 | 土木一般世話役 | 0.058 | 人 | - |  |  | -
40cm以上60cm未満 | 無し | 無し | 無し | - | 3.5m3を超え4.0m3以下 | 18-8-25(20)(高炉) | 14613 | ラフテレーンクレーン［油圧伸縮ジブ型・排出ガス対策型(第２次基準値)］ 25t吊 | * | 0.042 | 日 | - |  |  | - | 特殊作業員 | 0.101 | 人 | 普通作業員 | 0.101 | 人 | 土木一般世話役 | 0.058 | 人 | - |  |  | -
40cm以上60cm未満 | 無し | 無し | 無し | - | 4.0m3を超え4.5m3以下 | 18-8-25(20)(高炉) | 15449 | ラフテレーンクレーン［油圧伸縮ジブ型・排出ガス対策型(第２次基準値)］ 25t吊 | * | 0.042 | 日 | - |  |  | - | 特殊作業員 | 0.101 | 人 | 普通作業員 | 0.101 | 人 | 土木一般世話役 | 0.058 | 人 | - |  |  | -
40cm以上60cm未満 | 無し | 無し | 無し | - | 4.5m3を超え5.0m3以下 | 18-8-25(20)(高炉) | 16285 | ラフテレーンクレーン［油圧伸縮ジブ型・排出ガス対策型(第２次基準値)］ 25t吊 | * | 0.042 | 日 | - |  |  | - | 特殊作業員 | 0.101 | 人 | 普通作業員 | 0.101 | 人 | 土木一般世話役 | 0.058 | 人 | - |  |  | -
60cm以上80cm未満 | 有り | 有り | 有り | 再生ｸﾗｯｼｬﾗﾝRC-40 | 1.0m3を超え1.5m3以下 | 18-8-25(20)(高炉) | 17267 | ラフテレーンクレーン［油圧伸縮ジブ型・排出ガス対策型(第２次基準値)］ 25t吊 | * | 0.038 | 日 | バックホウ（クローラ型）［標準型・超低騒音型・排出ガス対策型（2011年規制）］ 山積0.8m3（平積0.6m3） | 0.119 | 時間 | - | 普通作業員 | 0.134 | 人 | 特殊作業員 | 0.102 | 人 | 土木一般世話役 | 0.053 | 人 | 運転手（特殊） | 0.01904 | 人 | -
60cm以上80cm未満 | 有り | 有り | 有り | 再生ｸﾗｯｼｬﾗﾝRC-40 | 1.5m3を超え2.0m3以下 | 18-8-25(20)(高炉) | 18103 | ラフテレーンクレーン［油圧伸縮ジブ型・排出ガス対策型(第２次基準値)］ 25t吊 | * | 0.038 | 日 | バックホウ（クローラ型）［標準型・超低騒音型・排出ガス対策型（2011年規制）］ 山積0.8m3（平積0.6m3） | 0.119 | 時間 | - | 普通作業員 | 0.134 | 人 | 特殊作業員 | 0.102 | 人 | 土木一般世話役 | 0.053 | 人 | 運転手（特殊） | 0.01904 | 人 | -
60cm以上80cm未満 | 有り | 有り | 有り | 再生ｸﾗｯｼｬﾗﾝRC-40 | 2.0m3を超え2.5m3以下 | 18-8-25(20)(高炉) | 18939 | ラフテレーンクレーン［油圧伸縮ジブ型・排出ガス対策型(第２次基準値)］ 25t吊 | * | 0.038 | 日 | バックホウ（クローラ型）［標準型・超低騒音型・排出ガス対策型（2011年規制）］ 山積0.8m3（平積0.6m3） | 0.119 | 時間 | - | 普通作業員 | 0.134 | 人 | 特殊作業員 | 0.102 | 人 | 土木一般世話役 | 0.053 | 人 | 運転手（特殊） | 0.01904 | 人 | -
60cm以上80cm未満 | 有り | 有り | 有り | 再生ｸﾗｯｼｬﾗﾝRC-40 | 2.5m3を超え3.0m3以下 | 18-8-25(20)(高炉) | 19776 | ラフテレーンクレーン［油圧伸縮ジブ型・排出ガス対策型(第２次基準値)］ 25t吊 | * | 0.038 | 日 | バックホウ（クローラ型）［標準型・超低騒音型・排出ガス対策型（2011年規制）］ 山積0.8m3（平積0.6m3） | 0.119 | 時間 | - | 普通作業員 | 0.134 | 人 | 特殊作業員 | 0.102 | 人 | 土木一般世話役 | 0.053 | 人 | 運転手（特殊） | 0.01904 | 人 | -
60cm以上80cm未満 | 有り | 有り | 有り | 再生ｸﾗｯｼｬﾗﾝRC-40 | 3.0m3を超え3.5m3以下 | 18-8-25(20)(高炉) | 20612 | ラフテレーンクレーン［油圧伸縮ジブ型・排出ガス対策型(第２次基準値)］ 25t吊 | * | 0.038 | 日 | バックホウ（クローラ型）［標準型・超低騒音型・排出ガス対策型（2011年規制）］ 山積0.8m3（平積0.6m3） | 0.119 | 時間 | - | 普通作業員 | 0.134 | 人 | 特殊作業員 | 0.102 | 人 | 土木一般世話役 | 0.053 | 人 | 運転手（特殊） | 0.01904 | 人 | -
60cm以上80cm未満 | 有り | 有り | 有り | 再生ｸﾗｯｼｬﾗﾝRC-40 | 3.5m3を超え4.0m3以下 | 18-8-25(20)(高炉) | 21448 | ラフテレーンクレーン［油圧伸縮ジブ型・排出ガス対策型(第２次基準値)］ 25t吊 | * | 0.038 | 日 | バックホウ（クローラ型）［標準型・超低騒音型・排出ガス対策型（2011年規制）］ 山積0.8m3（平積0.6m3） | 0.119 | 時間 | - | 普通作業員 | 0.134 | 人 | 特殊作業員 | 0.102 | 人 | 土木一般世話役 | 0.053 | 人 | 運転手（特殊） | 0.01904 | 人 | -
60cm以上80cm未満 | 有り | 有り | 有り | 再生ｸﾗｯｼｬﾗﾝRC-40 | 4.0m3を超え4.5m3以下 | 18-8-25(20)(高炉) | 22284 | ラフテレーンクレーン［油圧伸縮ジブ型・排出ガス対策型(第２次基準値)］ 25t吊 | * | 0.038 | 日 | バックホウ（クローラ型）［標準型・超低騒音型・排出ガス対策型（2011年規制）］ 山積0.8m3（平積0.6m3） | 0.119 | 時間 | - | 普通作業員 | 0.134 | 人 | 特殊作業員 | 0.102 | 人 | 土木一般世話役 | 0.053 | 人 | 運転手（特殊） | 0.01904 | 人 | -
60cm以上80cm未満 | 有り | 有り | 有り | 再生ｸﾗｯｼｬﾗﾝRC-40 | 4.5m3を超え5.0m3以下 | 18-8-25(20)(高炉) | 23120 | ラフテレーンクレーン［油圧伸縮ジブ型・排出ガス対策型(第２次基準値)］ 25t吊 | * | 0.038 | 日 | バックホウ（クローラ型）［標準型・超低騒音型・排出ガス対策型（2011年規制）］ 山積0.8m3（平積0.6m3） | 0.119 | 時間 | - | 普通作業員 | 0.134 | 人 | 特殊作業員 | 0.102 | 人 | 土木一般世話役 | 0.053 | 人 | 運転手（特殊） | 0.01904 | 人 | -
60cm以上80cm未満 | 有り | 有り | 無し | - | 1.0m3を超え1.5m3以下 | 18-8-25(20)(高炉) | 15014 | ラフテレーンクレーン［油圧伸縮ジブ型・排出ガス対策型(第２次基準値)］ 25t吊 | * | 0.038 | 日 | - |  |  | - | 普通作業員 | 0.119 | 人 | 特殊作業員 | 0.102 | 人 | 土木一般世話役 | 0.053 | 人 | - |  |  | -
60cm以上80cm未満 | 有り | 有り | 無し | - | 1.5m3を超え2.0m3以下 | 18-8-25(20)(高炉) | 15851 | ラフテレーンクレーン［油圧伸縮ジブ型・排出ガス対策型(第２次基準値)］ 25t吊 | * | 0.038 | 日 | - |  |  | - | 普通作業員 | 0.119 | 人 | 特殊作業員 | 0.102 | 人 | 土木一般世話役 | 0.053 | 人 | - |  |  | -
60cm以上80cm未満 | 有り | 有り | 無し | - | 2.0m3を超え2.5m3以下 | 18-8-25(20)(高炉) | 16687 | ラフテレーンクレーン［油圧伸縮ジブ型・排出ガス対策型(第２次基準値)］ 25t吊 | * | 0.038 | 日 | - |  |  | - | 普通作業員 | 0.119 | 人 | 特殊作業員 | 0.102 | 人 | 土木一般世話役 | 0.053 | 人 | - |  |  | -
60cm以上80cm未満 | 有り | 有り | 無し | - | 2.5m3を超え3.0m3以下 | 18-8-25(20)(高炉) | 17523 | ラフテレーンクレーン［油圧伸縮ジブ型・排出ガス対策型(第２次基準値)］ 25t吊 | * | 0.038 | 日 | - |  |  | - | 普通作業員 | 0.119 | 人 | 特殊作業員 | 0.102 | 人 | 土木一般世話役 | 0.053 | 人 | - |  |  | -
60cm以上80cm未満 | 有り | 有り | 無し | - | 3.0m3を超え3.5m3以下 | 18-8-25(20)(高炉) | 18359 | ラフテレーンクレーン［油圧伸縮ジブ型・排出ガス対策型(第２次基準値)］ 25t吊 | * | 0.038 | 日 | - |  |  | - | 普通作業員 | 0.119 | 人 | 特殊作業員 | 0.102 | 人 | 土木一般世話役 | 0.053 | 人 | - |  |  | -
60cm以上80cm未満 | 有り | 有り | 無し | - | 3.5m3を超え4.0m3以下 | 18-8-25(20)(高炉) | 19195 | ラフテレーンクレーン［油圧伸縮ジブ型・排出ガス対策型(第２次基準値)］ 25t吊 | * | 0.038 | 日 | - |  |  | - | 普通作業員 | 0.119 | 人 | 特殊作業員 | 0.102 | 人 | 土木一般世話役 | 0.053 | 人 | - |  |  | -
60cm以上80cm未満 | 有り | 有り | 無し | - | 4.0m3を超え4.5m3以下 | 18-8-25(20)(高炉) | 20032 | ラフテレーンクレーン［油圧伸縮ジブ型・排出ガス対策型(第２次基準値)］ 25t吊 | * | 0.038 | 日 | - |  |  | - | 普通作業員 | 0.119 | 人 | 特殊作業員 | 0.102 | 人 | 土木一般世話役 | 0.053 | 人 | - |  |  | -
60cm以上80cm未満 | 有り | 有り | 無し | - | 4.5m3を超え5.0m3以下 | 18-8-25(20)(高炉) | 20868 | ラフテレーンクレーン［油圧伸縮ジブ型・排出ガス対策型(第２次基準値)］ 25t吊 | * | 0.038 | 日 | - |  |  | - | 普通作業員 | 0.119 | 人 | 特殊作業員 | 0.102 | 人 | 土木一般世話役 | 0.053 | 人 | - |  |  | -
60cm以上80cm未満 | 有り | 無し | 有り | 再生ｸﾗｯｼｬﾗﾝRC-40 | 1.0m3を超え1.5m3以下 | 18-8-25(20)(高炉) | 15043 | ラフテレーンクレーン［油圧伸縮ジブ型・排出ガス対策型(第２次基準値)］ 25t吊 | * | 0.038 | 日 | バックホウ（クローラ型）［標準型・超低騒音型・排出ガス対策型（2011年規制）］ 山積0.8m3（平積0.6m3） | 0.119 | 時間 | - | 普通作業員 | 0.134 | 人 | 特殊作業員 | 0.102 | 人 | 土木一般世話役 | 0.053 | 人 | 運転手（特殊） | 0.01904 | 人 | -
60cm以上80cm未満 | 有り | 無し | 有り | 再生ｸﾗｯｼｬﾗﾝRC-40 | 1.5m3を超え2.0m3以下 | 18-8-25(20)(高炉) | 15880 | ラフテレーンクレーン［油圧伸縮ジブ型・排出ガス対策型(第２次基準値)］ 25t吊 | * | 0.038 | 日 | バックホウ（クローラ型）［標準型・超低騒音型・排出ガス対策型（2011年規制）］ 山積0.8m3（平積0.6m3） | 0.119 | 時間 | - | 普通作業員 | 0.134 | 人 | 特殊作業員 | 0.102 | 人 | 土木一般世話役 | 0.053 | 人 | 運転手（特殊） | 0.01904 | 人 | -
60cm以上80cm未満 | 有り | 無し | 有り | 再生ｸﾗｯｼｬﾗﾝRC-40 | 2.0m3を超え2.5m3以下 | 18-8-25(20)(高炉) | 16716 | ラフテレーンクレーン［油圧伸縮ジブ型・排出ガス対策型(第２次基準値)］ 25t吊 | * | 0.038 | 日 | バックホウ（クローラ型）［標準型・超低騒音型・排出ガス対策型（2011年規制）］ 山積0.8m3（平積0.6m3） | 0.119 | 時間 | - | 普通作業員 | 0.134 | 人 | 特殊作業員 | 0.102 | 人 | 土木一般世話役 | 0.053 | 人 | 運転手（特殊） | 0.01904 | 人 | -
60cm以上80cm未満 | 有り | 無し | 有り | 再生ｸﾗｯｼｬﾗﾝRC-40 | 2.5m3を超え3.0m3以下 | 18-8-25(20)(高炉) | 17552 | ラフテレーンクレーン［油圧伸縮ジブ型・排出ガス対策型(第２次基準値)］ 25t吊 | * | 0.038 | 日 | バックホウ（クローラ型）［標準型・超低騒音型・排出ガス対策型（2011年規制）］ 山積0.8m3（平積0.6m3） | 0.119 | 時間 | - | 普通作業員 | 0.134 | 人 | 特殊作業員 | 0.102 | 人 | 土木一般世話役 | 0.053 | 人 | 運転手（特殊） | 0.01904 | 人 | -
60cm以上80cm未満 | 有り | 無し | 有り | 再生ｸﾗｯｼｬﾗﾝRC-40 | 3.0m3を超え3.5m3以下 | 18-8-25(20)(高炉) | 18388 | ラフテレーンクレーン［油圧伸縮ジブ型・排出ガス対策型(第２次基準値)］ 25t吊 | * | 0.038 | 日 | バックホウ（クローラ型）［標準型・超低騒音型・排出ガス対策型（2011年規制）］ 山積0.8m3（平積0.6m3） | 0.119 | 時間 | - | 普通作業員 | 0.134 | 人 | 特殊作業員 | 0.102 | 人 | 土木一般世話役 | 0.053 | 人 | 運転手（特殊） | 0.01904 | 人 | -
60cm以上80cm未満 | 有り | 無し | 有り | 再生ｸﾗｯｼｬﾗﾝRC-40 | 3.5m3を超え4.0m3以下 | 18-8-25(20)(高炉) | 19224 | ラフテレーンクレーン［油圧伸縮ジブ型・排出ガス対策型(第２次基準値)］ 25t吊 | * | 0.038 | 日 | バックホウ（クローラ型）［標準型・超低騒音型・排出ガス対策型（2011年規制）］ 山積0.8m3（平積0.6m3） | 0.119 | 時間 | - | 普通作業員 | 0.134 | 人 | 特殊作業員 | 0.102 | 人 | 土木一般世話役 | 0.053 | 人 | 運転手（特殊） | 0.01904 | 人 | -
60cm以上80cm未満 | 有り | 無し | 有り | 再生ｸﾗｯｼｬﾗﾝRC-40 | 4.0m3を超え4.5m3以下 | 18-8-25(20)(高炉) | 20061 | ラフテレーンクレーン［油圧伸縮ジブ型・排出ガス対策型(第２次基準値)］ 25t吊 | * | 0.038 | 日 | バックホウ（クローラ型）［標準型・超低騒音型・排出ガス対策型（2011年規制）］ 山積0.8m3（平積0.6m3） | 0.119 | 時間 | - | 普通作業員 | 0.134 | 人 | 特殊作業員 | 0.102 | 人 | 土木一般世話役 | 0.053 | 人 | 運転手（特殊） | 0.01904 | 人 | -
60cm以上80cm未満 | 有り | 無し | 有り | 再生ｸﾗｯｼｬﾗﾝRC-40 | 4.5m3を超え5.0m3以下 | 18-8-25(20)(高炉) | 20897 | ラフテレーンクレーン［油圧伸縮ジブ型・排出ガス対策型(第２次基準値)］ 25t吊 | * | 0.038 | 日 | バックホウ（クローラ型）［標準型・超低騒音型・排出ガス対策型（2011年規制）］ 山積0.8m3（平積0.6m3） | 0.119 | 時間 | - | 普通作業員 | 0.134 | 人 | 特殊作業員 | 0.102 | 人 | 土木一般世話役 | 0.053 | 人 | 運転手（特殊） | 0.01904 | 人 | -
60cm以上80cm未満 | 有り | 無し | 無し | - | 1.0m3を超え1.5m3以下 | 18-8-25(20)(高炉) | 12791 | ラフテレーンクレーン［油圧伸縮ジブ型・排出ガス対策型(第２次基準値)］ 25t吊 | * | 0.038 | 日 | - |  |  | - | 普通作業員 | 0.119 | 人 | 特殊作業員 | 0.102 | 人 | 土木一般世話役 | 0.053 | 人 | - |  |  | -
60cm以上80cm未満 | 有り | 無し | 無し | - | 1.5m3を超え2.0m3以下 | 18-8-25(20)(高炉) | 13627 | ラフテレーンクレーン［油圧伸縮ジブ型・排出ガス対策型(第２次基準値)］ 25t吊 | * | 0.038 | 日 | - |  |  | - | 普通作業員 | 0.119 | 人 | 特殊作業員 | 0.102 | 人 | 土木一般世話役 | 0.053 | 人 | - |  |  | -
60cm以上80cm未満 | 有り | 無し | 無し | - | 2.0m3を超え2.5m3以下 | 18-8-25(20)(高炉) | 14463 | ラフテレーンクレーン［油圧伸縮ジブ型・排出ガス対策型(第２次基準値)］ 25t吊 | * | 0.038 | 日 | - |  |  | - | 普通作業員 | 0.119 | 人 | 特殊作業員 | 0.102 | 人 | 土木一般世話役 | 0.053 | 人 | - |  |  | -
60cm以上80cm未満 | 有り | 無し | 無し | - | 2.5m3を超え3.0m3以下 | 18-8-25(20)(高炉) | 15299 | ラフテレーンクレーン［油圧伸縮ジブ型・排出ガス対策型(第２次基準値)］ 25t吊 | * | 0.038 | 日 | - |  |  | - | 普通作業員 | 0.119 | 人 | 特殊作業員 | 0.102 | 人 | 土木一般世話役 | 0.053 | 人 | - |  |  | -
60cm以上80cm未満 | 有り | 無し | 無し | - | 3.0m3を超え3.5m3以下 | 18-8-25(20)(高炉) | 16136 | ラフテレーンクレーン［油圧伸縮ジブ型・排出ガス対策型(第２次基準値)］ 25t吊 | * | 0.038 | 日 | - |  |  | - | 普通作業員 | 0.119 | 人 | 特殊作業員 | 0.102 | 人 | 土木一般世話役 | 0.053 | 人 | - |  |  | -
60cm以上80cm未満 | 有り | 無し | 無し | - | 3.5m3を超え4.0m3以下 | 18-8-25(20)(高炉) | 16972 | ラフテレーンクレーン［油圧伸縮ジブ型・排出ガス対策型(第２次基準値)］ 25t吊 | * | 0.038 | 日 | - |  |  | - | 普通作業員 | 0.119 | 人 | 特殊作業員 | 0.102 | 人 | 土木一般世話役 | 0.053 | 人 | - |  |  | -
60cm以上80cm未満 | 有り | 無し | 無し | - | 4.0m3を超え4.5m3以下 | 18-8-25(20)(高炉) | 17808 | ラフテレーンクレーン［油圧伸縮ジブ型・排出ガス対策型(第２次基準値)］ 25t吊 | * | 0.038 | 日 | - |  |  | - | 普通作業員 | 0.119 | 人 | 特殊作業員 | 0.102 | 人 | 土木一般世話役 | 0.053 | 人 | - |  |  | -
60cm以上80cm未満 | 有り | 無し | 無し | - | 4.5m3を超え5.0m3以下 | 18-8-25(20)(高炉) | 18644 | ラフテレーンクレーン［油圧伸縮ジブ型・排出ガス対策型(第２次基準値)］ 25t吊 | * | 0.038 | 日 | - |  |  | - | 普通作業員 | 0.119 | 人 | 特殊作業員 | 0.102 | 人 | 土木一般世話役 | 0.053 | 人 | - |  |  | -
60cm以上80cm未満 | 無し | 有り | 有り | 再生ｸﾗｯｼｬﾗﾝRC-40 | 1.0m3を超え1.5m3以下 | 18-8-25(20)(高炉) | 15043 | ラフテレーンクレーン［油圧伸縮ジブ型・排出ガス対策型(第２次基準値)］ 25t吊 | * | 0.038 | 日 | バックホウ（クローラ型）［標準型・超低騒音型・排出ガス対策型（2011年規制）］ 山積0.8m3（平積0.6m3） | 0.119 | 時間 | - | 普通作業員 | 0.134 | 人 | 特殊作業員 | 0.102 | 人 | 土木一般世話役 | 0.053 | 人 | 運転手（特殊） | 0.01904 | 人 | -
60cm以上80cm未満 | 無し | 有り | 有り | 再生ｸﾗｯｼｬﾗﾝRC-40 | 1.5m3を超え2.0m3以下 | 18-8-25(20)(高炉) | 15880 | ラフテレーンクレーン［油圧伸縮ジブ型・排出ガス対策型(第２次基準値)］ 25t吊 | * | 0.038 | 日 | バックホウ（クローラ型）［標準型・超低騒音型・排出ガス対策型（2011年規制）］ 山積0.8m3（平積0.6m3） | 0.119 | 時間 | - | 普通作業員 | 0.134 | 人 | 特殊作業員 | 0.102 | 人 | 土木一般世話役 | 0.053 | 人 | 運転手（特殊） | 0.01904 | 人 | -
60cm以上80cm未満 | 無し | 有り | 有り | 再生ｸﾗｯｼｬﾗﾝRC-40 | 2.0m3を超え2.5m3以下 | 18-8-25(20)(高炉) | 16716 | ラフテレーンクレーン［油圧伸縮ジブ型・排出ガス対策型(第２次基準値)］ 25t吊 | * | 0.038 | 日 | バックホウ（クローラ型）［標準型・超低騒音型・排出ガス対策型（2011年規制）］ 山積0.8m3（平積0.6m3） | 0.119 | 時間 | - | 普通作業員 | 0.134 | 人 | 特殊作業員 | 0.102 | 人 | 土木一般世話役 | 0.053 | 人 | 運転手（特殊） | 0.01904 | 人 | -
60cm以上80cm未満 | 無し | 有り | 有り | 再生ｸﾗｯｼｬﾗﾝRC-40 | 2.5m3を超え3.0m3以下 | 18-8-25(20)(高炉) | 17552 | ラフテレーンクレーン［油圧伸縮ジブ型・排出ガス対策型(第２次基準値)］ 25t吊 | * | 0.038 | 日 | バックホウ（クローラ型）［標準型・超低騒音型・排出ガス対策型（2011年規制）］ 山積0.8m3（平積0.6m3） | 0.119 | 時間 | - | 普通作業員 | 0.134 | 人 | 特殊作業員 | 0.102 | 人 | 土木一般世話役 | 0.053 | 人 | 運転手（特殊） | 0.01904 | 人 | -
60cm以上80cm未満 | 無し | 有り | 有り | 再生ｸﾗｯｼｬﾗﾝRC-40 | 3.0m3を超え3.5m3以下 | 18-8-25(20)(高炉) | 18388 | ラフテレーンクレーン［油圧伸縮ジブ型・排出ガス対策型(第２次基準値)］ 25t吊 | * | 0.038 | 日 | バックホウ（クローラ型）［標準型・超低騒音型・排出ガス対策型（2011年規制）］ 山積0.8m3（平積0.6m3） | 0.119 | 時間 | - | 普通作業員 | 0.134 | 人 | 特殊作業員 | 0.102 | 人 | 土木一般世話役 | 0.053 | 人 | 運転手（特殊） | 0.01904 | 人 | -
60cm以上80cm未満 | 無し | 有り | 有り | 再生ｸﾗｯｼｬﾗﾝRC-40 | 3.5m3を超え4.0m3以下 | 18-8-25(20)(高炉) | 19224 | ラフテレーンクレーン［油圧伸縮ジブ型・排出ガス対策型(第２次基準値)］ 25t吊 | * | 0.038 | 日 | バックホウ（クローラ型）［標準型・超低騒音型・排出ガス対策型（2011年規制）］ 山積0.8m3（平積0.6m3） | 0.119 | 時間 | - | 普通作業員 | 0.134 | 人 | 特殊作業員 | 0.102 | 人 | 土木一般世話役 | 0.053 | 人 | 運転手（特殊） | 0.01904 | 人 | -
60cm以上80cm未満 | 無し | 有り | 有り | 再生ｸﾗｯｼｬﾗﾝRC-40 | 4.0m3を超え4.5m3以下 | 18-8-25(20)(高炉) | 20061 | ラフテレーンクレーン［油圧伸縮ジブ型・排出ガス対策型(第２次基準値)］ 25t吊 | * | 0.038 | 日 | バックホウ（クローラ型）［標準型・超低騒音型・排出ガス対策型（2011年規制）］ 山積0.8m3（平積0.6m3） | 0.119 | 時間 | - | 普通作業員 | 0.134 | 人 | 特殊作業員 | 0.102 | 人 | 土木一般世話役 | 0.053 | 人 | 運転手（特殊） | 0.01904 | 人 | -
60cm以上80cm未満 | 無し | 有り | 有り | 再生ｸﾗｯｼｬﾗﾝRC-40 | 4.5m3を超え5.0m3以下 | 18-8-25(20)(高炉) | 20897 | ラフテレーンクレーン［油圧伸縮ジブ型・排出ガス対策型(第２次基準値)］ 25t吊 | * | 0.038 | 日 | バックホウ（クローラ型）［標準型・超低騒音型・排出ガス対策型（2011年規制）］ 山積0.8m3（平積0.6m3） | 0.119 | 時間 | - | 普通作業員 | 0.134 | 人 | 特殊作業員 | 0.102 | 人 | 土木一般世話役 | 0.053 | 人 | 運転手（特殊） | 0.01904 | 人 | -
60cm以上80cm未満 | 無し | 有り | 無し | - | 1.0m3を超え1.5m3以下 | 18-8-25(20)(高炉) | 12791 | ラフテレーンクレーン［油圧伸縮ジブ型・排出ガス対策型(第２次基準値)］ 25t吊 | * | 0.038 | 日 | - |  |  | - | 普通作業員 | 0.119 | 人 | 特殊作業員 | 0.102 | 人 | 土木一般世話役 | 0.053 | 人 | - |  |  | -
60cm以上80cm未満 | 無し | 有り | 無し | - | 1.5m3を超え2.0m3以下 | 18-8-25(20)(高炉) | 13627 | ラフテレーンクレーン［油圧伸縮ジブ型・排出ガス対策型(第２次基準値)］ 25t吊 | * | 0.038 | 日 | - |  |  | - | 普通作業員 | 0.119 | 人 | 特殊作業員 | 0.102 | 人 | 土木一般世話役 | 0.053 | 人 | - |  |  | -
60cm以上80cm未満 | 無し | 有り | 無し | - | 2.0m3を超え2.5m3以下 | 18-8-25(20)(高炉) | 14463 | ラフテレーンクレーン［油圧伸縮ジブ型・排出ガス対策型(第２次基準値)］ 25t吊 | * | 0.038 | 日 | - |  |  | - | 普通作業員 | 0.119 | 人 | 特殊作業員 | 0.102 | 人 | 土木一般世話役 | 0.053 | 人 | - |  |  | -
60cm以上80cm未満 | 無し | 有り | 無し | - | 2.5m3を超え3.0m3以下 | 18-8-25(20)(高炉) | 15299 | ラフテレーンクレーン［油圧伸縮ジブ型・排出ガス対策型(第２次基準値)］ 25t吊 | * | 0.038 | 日 | - |  |  | - | 普通作業員 | 0.119 | 人 | 特殊作業員 | 0.102 | 人 | 土木一般世話役 | 0.053 | 人 | - |  |  | -
60cm以上80cm未満 | 無し | 有り | 無し | - | 3.0m3を超え3.5m3以下 | 18-8-25(20)(高炉) | 16136 | ラフテレーンクレーン［油圧伸縮ジブ型・排出ガス対策型(第２次基準値)］ 25t吊 | * | 0.038 | 日 | - |  |  | - | 普通作業員 | 0.119 | 人 | 特殊作業員 | 0.102 | 人 | 土木一般世話役 | 0.053 | 人 | - |  |  | -
60cm以上80cm未満 | 無し | 有り | 無し | - | 3.5m3を超え4.0m3以下 | 18-8-25(20)(高炉) | 16972 | ラフテレーンクレーン［油圧伸縮ジブ型・排出ガス対策型(第２次基準値)］ 25t吊 | * | 0.038 | 日 | - |  |  | - | 普通作業員 | 0.119 | 人 | 特殊作業員 | 0.102 | 人 | 土木一般世話役 | 0.053 | 人 | - |  |  | -
60cm以上80cm未満 | 無し | 有り | 無し | - | 4.0m3を超え4.5m3以下 | 18-8-25(20)(高炉) | 17808 | ラフテレーンクレーン［油圧伸縮ジブ型・排出ガス対策型(第２次基準値)］ 25t吊 | * | 0.038 | 日 | - |  |  | - | 普通作業員 | 0.119 | 人 | 特殊作業員 | 0.102 | 人 | 土木一般世話役 | 0.053 | 人 | - |  |  | -
60cm以上80cm未満 | 無し | 有り | 無し | - | 4.5m3を超え5.0m3以下 | 18-8-25(20)(高炉) | 18644 | ラフテレーンクレーン［油圧伸縮ジブ型・排出ガス対策型(第２次基準値)］ 25t吊 | * | 0.038 | 日 | - |  |  | - | 普通作業員 | 0.119 | 人 | 特殊作業員 | 0.102 | 人 | 土木一般世話役 | 0.053 | 人 | - |  |  | -
60cm以上80cm未満 | 無し | 無し | 有り | 再生ｸﾗｯｼｬﾗﾝRC-40 | 1.0m3を超え1.5m3以下 | 18-8-25(20)(高炉) | 12406 | ラフテレーンクレーン［油圧伸縮ジブ型・排出ガス対策型(第２次基準値)］ 25t吊 | * | 0.038 | 日 | バックホウ（クローラ型）［標準型・超低騒音型・排出ガス対策型（2011年規制）］ 山積0.8m3（平積0.6m3） | 0.119 | 時間 | - | 特殊作業員 | 0.102 | 人 | 普通作業員 | 0.116 | 人 | 土木一般世話役 | 0.053 | 人 | 運転手（特殊） | 0.01904 | 人 | -
60cm以上80cm未満 | 無し | 無し | 有り | 再生ｸﾗｯｼｬﾗﾝRC-40 | 1.5m3を超え2.0m3以下 | 18-8-25(20)(高炉) | 13243 | ラフテレーンクレーン［油圧伸縮ジブ型・排出ガス対策型(第２次基準値)］ 25t吊 | * | 0.038 | 日 | バックホウ（クローラ型）［標準型・超低騒音型・排出ガス対策型（2011年規制）］ 山積0.8m3（平積0.6m3） | 0.119 | 時間 | - | 特殊作業員 | 0.102 | 人 | 普通作業員 | 0.116 | 人 | 土木一般世話役 | 0.053 | 人 | 運転手（特殊） | 0.01904 | 人 | -
60cm以上80cm未満 | 無し | 無し | 有り | 再生ｸﾗｯｼｬﾗﾝRC-40 | 2.0m3を超え2.5m3以下 | 18-8-25(20)(高炉) | 14079 | ラフテレーンクレーン［油圧伸縮ジブ型・排出ガス対策型(第２次基準値)］ 25t吊 | * | 0.038 | 日 | バックホウ（クローラ型）［標準型・超低騒音型・排出ガス対策型（2011年規制）］ 山積0.8m3（平積0.6m3） | 0.119 | 時間 | - | 特殊作業員 | 0.102 | 人 | 普通作業員 | 0.116 | 人 | 土木一般世話役 | 0.053 | 人 | 運転手（特殊） | 0.01904 | 人 | -
60cm以上80cm未満 | 無し | 無し | 有り | 再生ｸﾗｯｼｬﾗﾝRC-40 | 2.5m3を超え3.0m3以下 | 18-8-25(20)(高炉) | 14915 | ラフテレーンクレーン［油圧伸縮ジブ型・排出ガス対策型(第２次基準値)］ 25t吊 | * | 0.038 | 日 | バックホウ（クローラ型）［標準型・超低騒音型・排出ガス対策型（2011年規制）］ 山積0.8m3（平積0.6m3） | 0.119 | 時間 | - | 特殊作業員 | 0.102 | 人 | 普通作業員 | 0.116 | 人 | 土木一般世話役 | 0.053 | 人 | 運転手（特殊） | 0.01904 | 人 | -
60cm以上80cm未満 | 無し | 無し | 有り | 再生ｸﾗｯｼｬﾗﾝRC-40 | 3.0m3を超え3.5m3以下 | 18-8-25(20)(高炉) | 15751 | ラフテレーンクレーン［油圧伸縮ジブ型・排出ガス対策型(第２次基準値)］ 25t吊 | * | 0.038 | 日 | バックホウ（クローラ型）［標準型・超低騒音型・排出ガス対策型（2011年規制）］ 山積0.8m3（平積0.6m3） | 0.119 | 時間 | - | 特殊作業員 | 0.102 | 人 | 普通作業員 | 0.116 | 人 | 土木一般世話役 | 0.053 | 人 | 運転手（特殊） | 0.01904 | 人 | -
60cm以上80cm未満 | 無し | 無し | 有り | 再生ｸﾗｯｼｬﾗﾝRC-40 | 3.5m3を超え4.0m3以下 | 18-8-25(20)(高炉) | 16587 | ラフテレーンクレーン［油圧伸縮ジブ型・排出ガス対策型(第２次基準値)］ 25t吊 | * | 0.038 | 日 | バックホウ（クローラ型）［標準型・超低騒音型・排出ガス対策型（2011年規制）］ 山積0.8m3（平積0.6m3） | 0.119 | 時間 | - | 特殊作業員 | 0.102 | 人 | 普通作業員 | 0.116 | 人 | 土木一般世話役 | 0.053 | 人 | 運転手（特殊） | 0.01904 | 人 | -
60cm以上80cm未満 | 無し | 無し | 有り | 再生ｸﾗｯｼｬﾗﾝRC-40 | 4.0m3を超え4.5m3以下 | 18-8-25(20)(高炉) | 17424 | ラフテレーンクレーン［油圧伸縮ジブ型・排出ガス対策型(第２次基準値)］ 25t吊 | * | 0.038 | 日 | バックホウ（クローラ型）［標準型・超低騒音型・排出ガス対策型（2011年規制）］ 山積0.8m3（平積0.6m3） | 0.119 | 時間 | - | 特殊作業員 | 0.102 | 人 | 普通作業員 | 0.116 | 人 | 土木一般世話役 | 0.053 | 人 | 運転手（特殊） | 0.01904 | 人 | -
60cm以上80cm未満 | 無し | 無し | 有り | 再生ｸﾗｯｼｬﾗﾝRC-40 | 4.5m3を超え5.0m3以下 | 18-8-25(20)(高炉) | 18260 | ラフテレーンクレーン［油圧伸縮ジブ型・排出ガス対策型(第２次基準値)］ 25t吊 | * | 0.038 | 日 | バックホウ（クローラ型）［標準型・超低騒音型・排出ガス対策型（2011年規制）］ 山積0.8m3（平積0.6m3） | 0.119 | 時間 | - | 特殊作業員 | 0.102 | 人 | 普通作業員 | 0.116 | 人 | 土木一般世話役 | 0.053 | 人 | 運転手（特殊） | 0.01904 | 人 | -
60cm以上80cm未満 | 無し | 無し | 無し | - | 1.0m3を超え1.5m3以下 | 18-8-25(20)(高炉) | 10177 | ラフテレーンクレーン［油圧伸縮ジブ型・排出ガス対策型(第２次基準値)］ 25t吊 | * | 0.038 | 日 | - |  |  | - | 特殊作業員 | 0.102 | 人 | 普通作業員 | 0.102 | 人 | 土木一般世話役 | 0.053 | 人 | - |  |  | -
60cm以上80cm未満 | 無し | 無し | 無し | - | 1.5m3を超え2.0m3以下 | 18-8-25(20)(高炉) | 11013 | ラフテレーンクレーン［油圧伸縮ジブ型・排出ガス対策型(第２次基準値)］ 25t吊 | * | 0.038 | 日 | - |  |  | - | 特殊作業員 | 0.102 | 人 | 普通作業員 | 0.102 | 人 | 土木一般世話役 | 0.053 | 人 | - |  |  | -
60cm以上80cm未満 | 無し | 無し | 無し | - | 2.0m3を超え2.5m3以下 | 18-8-25(20)(高炉) | 11849 | ラフテレーンクレーン［油圧伸縮ジブ型・排出ガス対策型(第２次基準値)］ 25t吊 | * | 0.038 | 日 | - |  |  | - | 特殊作業員 | 0.102 | 人 | 普通作業員 | 0.102 | 人 | 土木一般世話役 | 0.053 | 人 | - |  |  | -
60cm以上80cm未満 | 無し | 無し | 無し | - | 2.5m3を超え3.0m3以下 | 18-8-25(20)(高炉) | 12685 | ラフテレーンクレーン［油圧伸縮ジブ型・排出ガス対策型(第２次基準値)］ 25t吊 | * | 0.038 | 日 | - |  |  | - | 特殊作業員 | 0.102 | 人 | 普通作業員 | 0.102 | 人 | 土木一般世話役 | 0.053 | 人 | - |  |  | -
60cm以上80cm未満 | 無し | 無し | 無し | - | 3.0m3を超え3.5m3以下 | 18-8-25(20)(高炉) | 13522 | ラフテレーンクレーン［油圧伸縮ジブ型・排出ガス対策型(第２次基準値)］ 25t吊 | * | 0.038 | 日 | - |  |  | - | 特殊作業員 | 0.102 | 人 | 普通作業員 | 0.102 | 人 | 土木一般世話役 | 0.053 | 人 | - |  |  | -
60cm以上80cm未満 | 無し | 無し | 無し | - | 3.5m3を超え4.0m3以下 | 18-8-25(20)(高炉) | 14358 | ラフテレーンクレーン［油圧伸縮ジブ型・排出ガス対策型(第２次基準値)］ 25t吊 | * | 0.038 | 日 | - |  |  | - | 特殊作業員 | 0.102 | 人 | 普通作業員 | 0.102 | 人 | 土木一般世話役 | 0.053 | 人 | - |  |  | -
60cm以上80cm未満 | 無し | 無し | 無し | - | 4.0m3を超え4.5m3以下 | 18-8-25(20)(高炉) | 15194 | ラフテレーンクレーン［油圧伸縮ジブ型・排出ガス対策型(第２次基準値)］ 25t吊 | * | 0.038 | 日 | - |  |  | - | 特殊作業員 | 0.102 | 人 | 普通作業員 | 0.102 | 人 | 土木一般世話役 | 0.053 | 人 | - |  |  | -
60cm以上80cm未満 | 無し | 無し | 無し | - | 4.5m3を超え5.0m3以下 | 18-8-25(20)(高炉) | 16030 | ラフテレーンクレーン［油圧伸縮ジブ型・排出ガス対策型(第２次基準値)］ 25t吊 | * | 0.038 | 日 | - |  |  | - | 特殊作業員 | 0.102 | 人 | 普通作業員 | 0.102 | 人 | 土木一般世話役 | 0.053 | 人 | - |  |  | -
80cm以上100cm以下 | 有り | 有り | 有り | 再生ｸﾗｯｼｬﾗﾝRC-40 | 1.5m3を超え2.0m3以下 | 18-8-25(20)(高炉) | 17841 | ラフテレーンクレーン［油圧伸縮ジブ型・排出ガス対策型(第２次基準値)］ 25t吊 | * | 0.035 | 日 | バックホウ（クローラ型）［標準型・超低騒音型・排出ガス対策型（2011年規制）］ 山積0.8m3（平積0.6m3） | 0.119 | 時間 | - | 普通作業員 | 0.134 | 人 | 特殊作業員 | 0.102 | 人 | 土木一般世話役 | 0.048 | 人 | 運転手（特殊） | 0.01904 | 人 | -
80cm以上100cm以下 | 有り | 有り | 有り | 再生ｸﾗｯｼｬﾗﾝRC-40 | 2.0m3を超え2.5m3以下 | 18-8-25(20)(高炉) | 18677 | ラフテレーンクレーン［油圧伸縮ジブ型・排出ガス対策型(第２次基準値)］ 25t吊 | * | 0.035 | 日 | バックホウ（クローラ型）［標準型・超低騒音型・排出ガス対策型（2011年規制）］ 山積0.8m3（平積0.6m3） | 0.119 | 時間 | - | 普通作業員 | 0.134 | 人 | 特殊作業員 | 0.102 | 人 | 土木一般世話役 | 0.048 | 人 | 運転手（特殊） | 0.01904 | 人 | -
80cm以上100cm以下 | 有り | 有り | 有り | 再生ｸﾗｯｼｬﾗﾝRC-40 | 2.5m3を超え3.0m3以下 | 18-8-25(20)(高炉) | 19513 | ラフテレーンクレーン［油圧伸縮ジブ型・排出ガス対策型(第２次基準値)］ 25t吊 | * | 0.035 | 日 | バックホウ（クローラ型）［標準型・超低騒音型・排出ガス対策型（2011年規制）］ 山積0.8m3（平積0.6m3） | 0.119 | 時間 | - | 普通作業員 | 0.134 | 人 | 特殊作業員 | 0.102 | 人 | 土木一般世話役 | 0.048 | 人 | 運転手（特殊） | 0.01904 | 人 | -
80cm以上100cm以下 | 有り | 有り | 有り | 再生ｸﾗｯｼｬﾗﾝRC-40 | 3.0m3を超え3.5m3以下 | 18-8-25(20)(高炉) | 20349 | ラフテレーンクレーン［油圧伸縮ジブ型・排出ガス対策型(第２次基準値)］ 25t吊 | * | 0.035 | 日 | バックホウ（クローラ型）［標準型・超低騒音型・排出ガス対策型（2011年規制）］ 山積0.8m3（平積0.6m3） | 0.119 | 時間 | - | 普通作業員 | 0.134 | 人 | 特殊作業員 | 0.102 | 人 | 土木一般世話役 | 0.048 | 人 | 運転手（特殊） | 0.01904 | 人 | -
80cm以上100cm以下 | 有り | 有り | 有り | 再生ｸﾗｯｼｬﾗﾝRC-40 | 3.5m3を超え4.0m3以下 | 18-8-25(20)(高炉) | 21186 | ラフテレーンクレーン［油圧伸縮ジブ型・排出ガス対策型(第２次基準値)］ 25t吊 | * | 0.035 | 日 | バックホウ（クローラ型）［標準型・超低騒音型・排出ガス対策型（2011年規制）］ 山積0.8m3（平積0.6m3） | 0.119 | 時間 | - | 普通作業員 | 0.134 | 人 | 特殊作業員 | 0.102 | 人 | 土木一般世話役 | 0.048 | 人 | 運転手（特殊） | 0.01904 | 人 | -
80cm以上100cm以下 | 有り | 有り | 有り | 再生ｸﾗｯｼｬﾗﾝRC-40 | 4.0m3を超え4.5m3以下 | 18-8-25(20)(高炉) | 22022 | ラフテレーンクレーン［油圧伸縮ジブ型・排出ガス対策型(第２次基準値)］ 25t吊 | * | 0.035 | 日 | バックホウ（クローラ型）［標準型・超低騒音型・排出ガス対策型（2011年規制）］ 山積0.8m3（平積0.6m3） | 0.119 | 時間 | - | 普通作業員 | 0.134 | 人 | 特殊作業員 | 0.102 | 人 | 土木一般世話役 | 0.048 | 人 | 運転手（特殊） | 0.01904 | 人 | -
80cm以上100cm以下 | 有り | 有り | 有り | 再生ｸﾗｯｼｬﾗﾝRC-40 | 4.5m3を超え5.0m3以下 | 18-8-25(20)(高炉) | 22858 | ラフテレーンクレーン［油圧伸縮ジブ型・排出ガス対策型(第２次基準値)］ 25t吊 | * | 0.035 | 日 | バックホウ（クローラ型）［標準型・超低騒音型・排出ガス対策型（2011年規制）］ 山積0.8m3（平積0.6m3） | 0.119 | 時間 | - | 普通作業員 | 0.134 | 人 | 特殊作業員 | 0.102 | 人 | 土木一般世話役 | 0.048 | 人 | 運転手（特殊） | 0.01904 | 人 | -
80cm以上100cm以下 | 有り | 有り | 無し | - | 1.5m3を超え2.0m3以下 | 18-8-25(20)(高炉) | 15588 | ラフテレーンクレーン［油圧伸縮ジブ型・排出ガス対策型(第２次基準値)］ 25t吊 | * | 0.035 | 日 | - |  |  | - | 普通作業員 | 0.119 | 人 | 特殊作業員 | 0.102 | 人 | 土木一般世話役 | 0.048 | 人 | - |  |  | -
80cm以上100cm以下 | 有り | 有り | 無し | - | 2.0m3を超え2.5m3以下 | 18-8-25(20)(高炉) | 16424 | ラフテレーンクレーン［油圧伸縮ジブ型・排出ガス対策型(第２次基準値)］ 25t吊 | * | 0.035 | 日 | - |  |  | - | 普通作業員 | 0.119 | 人 | 特殊作業員 | 0.102 | 人 | 土木一般世話役 | 0.048 | 人 | - |  |  | -
80cm以上100cm以下 | 有り | 有り | 無し | - | 2.5m3を超え3.0m3以下 | 18-8-25(20)(高炉) | 17261 | ラフテレーンクレーン［油圧伸縮ジブ型・排出ガス対策型(第２次基準値)］ 25t吊 | * | 0.035 | 日 | - |  |  | - | 普通作業員 | 0.119 | 人 | 特殊作業員 | 0.102 | 人 | 土木一般世話役 | 0.048 | 人 | - |  |  | -
80cm以上100cm以下 | 有り | 有り | 無し | - | 3.0m3を超え3.5m3以下 | 18-8-25(20)(高炉) | 18097 | ラフテレーンクレーン［油圧伸縮ジブ型・排出ガス対策型(第２次基準値)］ 25t吊 | * | 0.035 | 日 | - |  |  | - | 普通作業員 | 0.119 | 人 | 特殊作業員 | 0.102 | 人 | 土木一般世話役 | 0.048 | 人 | - |  |  | -
80cm以上100cm以下 | 有り | 有り | 無し | - | 3.5m3を超え4.0m3以下 | 18-8-25(20)(高炉) | 18933 | ラフテレーンクレーン［油圧伸縮ジブ型・排出ガス対策型(第２次基準値)］ 25t吊 | * | 0.035 | 日 | - |  |  | - | 普通作業員 | 0.119 | 人 | 特殊作業員 | 0.102 | 人 | 土木一般世話役 | 0.048 | 人 | - |  |  | -
80cm以上100cm以下 | 有り | 有り | 無し | - | 4.0m3を超え4.5m3以下 | 18-8-25(20)(高炉) | 19769 | ラフテレーンクレーン［油圧伸縮ジブ型・排出ガス対策型(第２次基準値)］ 25t吊 | * | 0.035 | 日 | - |  |  | - | 普通作業員 | 0.119 | 人 | 特殊作業員 | 0.102 | 人 | 土木一般世話役 | 0.048 | 人 | - |  |  | -
80cm以上100cm以下 | 有り | 有り | 無し | - | 4.5m3を超え5.0m3以下 | 18-8-25(20)(高炉) | 20605 | ラフテレーンクレーン［油圧伸縮ジブ型・排出ガス対策型(第２次基準値)］ 25t吊 | * | 0.035 | 日 | - |  |  | - | 普通作業員 | 0.119 | 人 | 特殊作業員 | 0.102 | 人 | 土木一般世話役 | 0.048 | 人 | - |  |  | -
80cm以上100cm以下 | 有り | 無し | 有り | 再生ｸﾗｯｼｬﾗﾝRC-40 | 1.5m3を超え2.0m3以下 | 18-8-25(20)(高炉) | 15617 | ラフテレーンクレーン［油圧伸縮ジブ型・排出ガス対策型(第２次基準値)］ 25t吊 | * | 0.035 | 日 | バックホウ（クローラ型）［標準型・超低騒音型・排出ガス対策型（2011年規制）］ 山積0.8m3（平積0.6m3） | 0.119 | 時間 | - | 普通作業員 | 0.134 | 人 | 特殊作業員 | 0.102 | 人 | 土木一般世話役 | 0.048 | 人 | 運転手（特殊） | 0.01904 | 人 | -
80cm以上100cm以下 | 有り | 無し | 有り | 再生ｸﾗｯｼｬﾗﾝRC-40 | 2.0m3を超え2.5m3以下 | 18-8-25(20)(高炉) | 16453 | ラフテレーンクレーン［油圧伸縮ジブ型・排出ガス対策型(第２次基準値)］ 25t吊 | * | 0.035 | 日 | バックホウ（クローラ型）［標準型・超低騒音型・排出ガス対策型（2011年規制）］ 山積0.8m3（平積0.6m3） | 0.119 | 時間 | - | 普通作業員 | 0.134 | 人 | 特殊作業員 | 0.102 | 人 | 土木一般世話役 | 0.048 | 人 | 運転手（特殊） | 0.01904 | 人 | -
80cm以上100cm以下 | 有り | 無し | 有り | 再生ｸﾗｯｼｬﾗﾝRC-40 | 2.5m3を超え3.0m3以下 | 18-8-25(20)(高炉) | 17290 | ラフテレーンクレーン［油圧伸縮ジブ型・排出ガス対策型(第２次基準値)］ 25t吊 | * | 0.035 | 日 | バックホウ（クローラ型）［標準型・超低騒音型・排出ガス対策型（2011年規制）］ 山積0.8m3（平積0.6m3） | 0.119 | 時間 | - | 普通作業員 | 0.134 | 人 | 特殊作業員 | 0.102 | 人 | 土木一般世話役 | 0.048 | 人 | 運転手（特殊） | 0.01904 | 人 | -
80cm以上100cm以下 | 有り | 無し | 有り | 再生ｸﾗｯｼｬﾗﾝRC-40 | 3.0m3を超え3.5m3以下 | 18-8-25(20)(高炉) | 18126 | ラフテレーンクレーン［油圧伸縮ジブ型・排出ガス対策型(第２次基準値)］ 25t吊 | * | 0.035 | 日 | バックホウ（クローラ型）［標準型・超低騒音型・排出ガス対策型（2011年規制）］ 山積0.8m3（平積0.6m3） | 0.119 | 時間 | - | 普通作業員 | 0.134 | 人 | 特殊作業員 | 0.102 | 人 | 土木一般世話役 | 0.048 | 人 | 運転手（特殊） | 0.01904 | 人 | -
80cm以上100cm以下 | 有り | 無し | 有り | 再生ｸﾗｯｼｬﾗﾝRC-40 | 3.5m3を超え4.0m3以下 | 18-8-25(20)(高炉) | 18962 | ラフテレーンクレーン［油圧伸縮ジブ型・排出ガス対策型(第２次基準値)］ 25t吊 | * | 0.035 | 日 | バックホウ（クローラ型）［標準型・超低騒音型・排出ガス対策型（2011年規制）］ 山積0.8m3（平積0.6m3） | 0.119 | 時間 | - | 普通作業員 | 0.134 | 人 | 特殊作業員 | 0.102 | 人 | 土木一般世話役 | 0.048 | 人 | 運転手（特殊） | 0.01904 | 人 | -
80cm以上100cm以下 | 有り | 無し | 有り | 再生ｸﾗｯｼｬﾗﾝRC-40 | 4.0m3を超え4.5m3以下 | 18-8-25(20)(高炉) | 19798 | ラフテレーンクレーン［油圧伸縮ジブ型・排出ガス対策型(第２次基準値)］ 25t吊 | * | 0.035 | 日 | バックホウ（クローラ型）［標準型・超低騒音型・排出ガス対策型（2011年規制）］ 山積0.8m3（平積0.6m3） | 0.119 | 時間 | - | 普通作業員 | 0.134 | 人 | 特殊作業員 | 0.102 | 人 | 土木一般世話役 | 0.048 | 人 | 運転手（特殊） | 0.01904 | 人 | -
80cm以上100cm以下 | 有り | 無し | 有り | 再生ｸﾗｯｼｬﾗﾝRC-40 | 4.5m3を超え5.0m3以下 | 18-8-25(20)(高炉) | 20634 | ラフテレーンクレーン［油圧伸縮ジブ型・排出ガス対策型(第２次基準値)］ 25t吊 | * | 0.035 | 日 | バックホウ（クローラ型）［標準型・超低騒音型・排出ガス対策型（2011年規制）］ 山積0.8m3（平積0.6m3） | 0.119 | 時間 | - | 普通作業員 | 0.134 | 人 | 特殊作業員 | 0.102 | 人 | 土木一般世話役 | 0.048 | 人 | 運転手（特殊） | 0.01904 | 人 | -
80cm以上100cm以下 | 有り | 無し | 無し | - | 1.5m3を超え2.0m3以下 | 18-8-25(20)(高炉) | 13365 | ラフテレーンクレーン［油圧伸縮ジブ型・排出ガス対策型(第２次基準値)］ 25t吊 | * | 0.035 | 日 | - |  |  | - | 普通作業員 | 0.119 | 人 | 特殊作業員 | 0.102 | 人 | 土木一般世話役 | 0.048 | 人 | - |  |  | -
80cm以上100cm以下 | 有り | 無し | 無し | - | 2.0m3を超え2.5m3以下 | 18-8-25(20)(高炉) | 14201 | ラフテレーンクレーン［油圧伸縮ジブ型・排出ガス対策型(第２次基準値)］ 25t吊 | * | 0.035 | 日 | - |  |  | - | 普通作業員 | 0.119 | 人 | 特殊作業員 | 0.102 | 人 | 土木一般世話役 | 0.048 | 人 | - |  |  | -
80cm以上100cm以下 | 有り | 無し | 無し | - | 2.5m3を超え3.0m3以下 | 18-8-25(20)(高炉) | 15037 | ラフテレーンクレーン［油圧伸縮ジブ型・排出ガス対策型(第２次基準値)］ 25t吊 | * | 0.035 | 日 | - |  |  | - | 普通作業員 | 0.119 | 人 | 特殊作業員 | 0.102 | 人 | 土木一般世話役 | 0.048 | 人 | - |  |  | -
80cm以上100cm以下 | 有り | 無し | 無し | - | 3.0m3を超え3.5m3以下 | 18-8-25(20)(高炉) | 15873 | ラフテレーンクレーン［油圧伸縮ジブ型・排出ガス対策型(第２次基準値)］ 25t吊 | * | 0.035 | 日 | - |  |  | - | 普通作業員 | 0.119 | 人 | 特殊作業員 | 0.102 | 人 | 土木一般世話役 | 0.048 | 人 | - |  |  | -
80cm以上100cm以下 | 有り | 無し | 無し | - | 3.5m3を超え4.0m3以下 | 18-8-25(20)(高炉) | 16709 | ラフテレーンクレーン［油圧伸縮ジブ型・排出ガス対策型(第２次基準値)］ 25t吊 | * | 0.035 | 日 | - |  |  | - | 普通作業員 | 0.119 | 人 | 特殊作業員 | 0.102 | 人 | 土木一般世話役 | 0.048 | 人 | - |  |  | -
80cm以上100cm以下 | 有り | 無し | 無し | - | 4.0m3を超え4.5m3以下 | 18-8-25(20)(高炉) | 17546 | ラフテレーンクレーン［油圧伸縮ジブ型・排出ガス対策型(第２次基準値)］ 25t吊 | * | 0.035 | 日 | - |  |  | - | 普通作業員 | 0.119 | 人 | 特殊作業員 | 0.102 | 人 | 土木一般世話役 | 0.048 | 人 | - |  |  | -
80cm以上100cm以下 | 有り | 無し | 無し | - | 4.5m3を超え5.0m3以下 | 18-8-25(20)(高炉) | 18382 | ラフテレーンクレーン［油圧伸縮ジブ型・排出ガス対策型(第２次基準値)］ 25t吊 | * | 0.035 | 日 | - |  |  | - | 普通作業員 | 0.119 | 人 | 特殊作業員 | 0.102 | 人 | 土木一般世話役 | 0.048 | 人 | - |  |  | -
80cm以上100cm以下 | 無し | 有り | 有り | 再生ｸﾗｯｼｬﾗﾝRC-40 | 1.5m3を超え2.0m3以下 | 18-8-25(20)(高炉) | 15617 | ラフテレーンクレーン［油圧伸縮ジブ型・排出ガス対策型(第２次基準値)］ 25t吊 | * | 0.035 | 日 | バックホウ（クローラ型）［標準型・超低騒音型・排出ガス対策型（2011年規制）］ 山積0.8m3（平積0.6m3） | 0.119 | 時間 | - | 普通作業員 | 0.134 | 人 | 特殊作業員 | 0.102 | 人 | 土木一般世話役 | 0.048 | 人 | 運転手（特殊） | 0.01904 | 人 | -
80cm以上100cm以下 | 無し | 有り | 有り | 再生ｸﾗｯｼｬﾗﾝRC-40 | 2.0m3を超え2.5m3以下 | 18-8-25(20)(高炉) | 16453 | ラフテレーンクレーン［油圧伸縮ジブ型・排出ガス対策型(第２次基準値)］ 25t吊 | * | 0.035 | 日 | バックホウ（クローラ型）［標準型・超低騒音型・排出ガス対策型（2011年規制）］ 山積0.8m3（平積0.6m3） | 0.119 | 時間 | - | 普通作業員 | 0.134 | 人 | 特殊作業員 | 0.102 | 人 | 土木一般世話役 | 0.048 | 人 | 運転手（特殊） | 0.01904 | 人 | -
80cm以上100cm以下 | 無し | 有り | 有り | 再生ｸﾗｯｼｬﾗﾝRC-40 | 2.5m3を超え3.0m3以下 | 18-8-25(20)(高炉) | 17290 | ラフテレーンクレーン［油圧伸縮ジブ型・排出ガス対策型(第２次基準値)］ 25t吊 | * | 0.035 | 日 | バックホウ（クローラ型）［標準型・超低騒音型・排出ガス対策型（2011年規制）］ 山積0.8m3（平積0.6m3） | 0.119 | 時間 | - | 普通作業員 | 0.134 | 人 | 特殊作業員 | 0.102 | 人 | 土木一般世話役 | 0.048 | 人 | 運転手（特殊） | 0.01904 | 人 | -
80cm以上100cm以下 | 無し | 有り | 有り | 再生ｸﾗｯｼｬﾗﾝRC-40 | 3.0m3を超え3.5m3以下 | 18-8-25(20)(高炉) | 18126 | ラフテレーンクレーン［油圧伸縮ジブ型・排出ガス対策型(第２次基準値)］ 25t吊 | * | 0.035 | 日 | バックホウ（クローラ型）［標準型・超低騒音型・排出ガス対策型（2011年規制）］ 山積0.8m3（平積0.6m3） | 0.119 | 時間 | - | 普通作業員 | 0.134 | 人 | 特殊作業員 | 0.102 | 人 | 土木一般世話役 | 0.048 | 人 | 運転手（特殊） | 0.01904 | 人 | -
80cm以上100cm以下 | 無し | 有り | 有り | 再生ｸﾗｯｼｬﾗﾝRC-40 | 3.5m3を超え4.0m3以下 | 18-8-25(20)(高炉) | 18962 | ラフテレーンクレーン［油圧伸縮ジブ型・排出ガス対策型(第２次基準値)］ 25t吊 | * | 0.035 | 日 | バックホウ（クローラ型）［標準型・超低騒音型・排出ガス対策型（2011年規制）］ 山積0.8m3（平積0.6m3） | 0.119 | 時間 | - | 普通作業員 | 0.134 | 人 | 特殊作業員 | 0.102 | 人 | 土木一般世話役 | 0.048 | 人 | 運転手（特殊） | 0.01904 | 人 | -
80cm以上100cm以下 | 無し | 有り | 有り | 再生ｸﾗｯｼｬﾗﾝRC-40 | 4.0m3を超え4.5m3以下 | 18-8-25(20)(高炉) | 19798 | ラフテレーンクレーン［油圧伸縮ジブ型・排出ガス対策型(第２次基準値)］ 25t吊 | * | 0.035 | 日 | バックホウ（クローラ型）［標準型・超低騒音型・排出ガス対策型（2011年規制）］ 山積0.8m3（平積0.6m3） | 0.119 | 時間 | - | 普通作業員 | 0.134 | 人 | 特殊作業員 | 0.102 | 人 | 土木一般世話役 | 0.048 | 人 | 運転手（特殊） | 0.01904 | 人 | -
80cm以上100cm以下 | 無し | 有り | 有り | 再生ｸﾗｯｼｬﾗﾝRC-40 | 4.5m3を超え5.0m3以下 | 18-8-25(20)(高炉) | 20634 | ラフテレーンクレーン［油圧伸縮ジブ型・排出ガス対策型(第２次基準値)］ 25t吊 | * | 0.035 | 日 | バックホウ（クローラ型）［標準型・超低騒音型・排出ガス対策型（2011年規制）］ 山積0.8m3（平積0.6m3） | 0.119 | 時間 | - | 普通作業員 | 0.134 | 人 | 特殊作業員 | 0.102 | 人 | 土木一般世話役 | 0.048 | 人 | 運転手（特殊） | 0.01904 | 人 | -
80cm以上100cm以下 | 無し | 有り | 無し | - | 1.5m3を超え2.0m3以下 | 18-8-25(20)(高炉) | 13365 | ラフテレーンクレーン［油圧伸縮ジブ型・排出ガス対策型(第２次基準値)］ 25t吊 | * | 0.035 | 日 | - |  |  | - | 普通作業員 | 0.119 | 人 | 特殊作業員 | 0.102 | 人 | 土木一般世話役 | 0.048 | 人 | - |  |  | -
80cm以上100cm以下 | 無し | 有り | 無し | - | 2.0m3を超え2.5m3以下 | 18-8-25(20)(高炉) | 14201 | ラフテレーンクレーン［油圧伸縮ジブ型・排出ガス対策型(第２次基準値)］ 25t吊 | * | 0.035 | 日 | - |  |  | - | 普通作業員 | 0.119 | 人 | 特殊作業員 | 0.102 | 人 | 土木一般世話役 | 0.048 | 人 | - |  |  | -
80cm以上100cm以下 | 無し | 有り | 無し | - | 2.5m3を超え3.0m3以下 | 18-8-25(20)(高炉) | 15037 | ラフテレーンクレーン［油圧伸縮ジブ型・排出ガス対策型(第２次基準値)］ 25t吊 | * | 0.035 | 日 | - |  |  | - | 普通作業員 | 0.119 | 人 | 特殊作業員 | 0.102 | 人 | 土木一般世話役 | 0.048 | 人 | - |  |  | -
80cm以上100cm以下 | 無し | 有り | 無し | - | 3.0m3を超え3.5m3以下 | 18-8-25(20)(高炉) | 15873 | ラフテレーンクレーン［油圧伸縮ジブ型・排出ガス対策型(第２次基準値)］ 25t吊 | * | 0.035 | 日 | - |  |  | - | 普通作業員 | 0.119 | 人 | 特殊作業員 | 0.102 | 人 | 土木一般世話役 | 0.048 | 人 | - |  |  | -
80cm以上100cm以下 | 無し | 有り | 無し | - | 3.5m3を超え4.0m3以下 | 18-8-25(20)(高炉) | 16709 | ラフテレーンクレーン［油圧伸縮ジブ型・排出ガス対策型(第２次基準値)］ 25t吊 | * | 0.035 | 日 | - |  |  | - | 普通作業員 | 0.119 | 人 | 特殊作業員 | 0.102 | 人 | 土木一般世話役 | 0.048 | 人 | - |  |  | -
80cm以上100cm以下 | 無し | 有り | 無し | - | 4.0m3を超え4.5m3以下 | 18-8-25(20)(高炉) | 17546 | ラフテレーンクレーン［油圧伸縮ジブ型・排出ガス対策型(第２次基準値)］ 25t吊 | * | 0.035 | 日 | - |  |  | - | 普通作業員 | 0.119 | 人 | 特殊作業員 | 0.102 | 人 | 土木一般世話役 | 0.048 | 人 | - |  |  | -
80cm以上100cm以下 | 無し | 有り | 無し | - | 4.5m3を超え5.0m3以下 | 18-8-25(20)(高炉) | 18382 | ラフテレーンクレーン［油圧伸縮ジブ型・排出ガス対策型(第２次基準値)］ 25t吊 | * | 0.035 | 日 | - |  |  | - | 普通作業員 | 0.119 | 人 | 特殊作業員 | 0.102 | 人 | 土木一般世話役 | 0.048 | 人 | - |  |  | -
80cm以上100cm以下 | 無し | 無し | 有り | 再生ｸﾗｯｼｬﾗﾝRC-40 | 1.5m3を超え2.0m3以下 | 18-8-25(20)(高炉) | 12980 | ラフテレーンクレーン［油圧伸縮ジブ型・排出ガス対策型(第２次基準値)］ 25t吊 | * | 0.035 | 日 | バックホウ（クローラ型）［標準型・超低騒音型・排出ガス対策型（2011年規制）］ 山積0.8m3（平積0.6m3） | 0.119 | 時間 | - | 特殊作業員 | 0.102 | 人 | 普通作業員 | 0.116 | 人 | 土木一般世話役 | 0.048 | 人 | 運転手（特殊） | 0.01904 | 人 | -
80cm以上100cm以下 | 無し | 無し | 有り | 再生ｸﾗｯｼｬﾗﾝRC-40 | 2.0m3を超え2.5m3以下 | 18-8-25(20)(高炉) | 13816 | ラフテレーンクレーン［油圧伸縮ジブ型・排出ガス対策型(第２次基準値)］ 25t吊 | * | 0.035 | 日 | バックホウ（クローラ型）［標準型・超低騒音型・排出ガス対策型（2011年規制）］ 山積0.8m3（平積0.6m3） | 0.119 | 時間 | - | 特殊作業員 | 0.102 | 人 | 普通作業員 | 0.116 | 人 | 土木一般世話役 | 0.048 | 人 | 運転手（特殊） | 0.01904 | 人 | -
80cm以上100cm以下 | 無し | 無し | 有り | 再生ｸﾗｯｼｬﾗﾝRC-40 | 2.5m3を超え3.0m3以下 | 18-8-25(20)(高炉) | 14653 | ラフテレーンクレーン［油圧伸縮ジブ型・排出ガス対策型(第２次基準値)］ 25t吊 | * | 0.035 | 日 | バックホウ（クローラ型）［標準型・超低騒音型・排出ガス対策型（2011年規制）］ 山積0.8m3（平積0.6m3） | 0.119 | 時間 | - | 特殊作業員 | 0.102 | 人 | 普通作業員 | 0.116 | 人 | 土木一般世話役 | 0.048 | 人 | 運転手（特殊） | 0.01904 | 人 | -
80cm以上100cm以下 | 無し | 無し | 有り | 再生ｸﾗｯｼｬﾗﾝRC-40 | 3.0m3を超え3.5m3以下 | 18-8-25(20)(高炉) | 15489 | ラフテレーンクレーン［油圧伸縮ジブ型・排出ガス対策型(第２次基準値)］ 25t吊 | * | 0.035 | 日 | バックホウ（クローラ型）［標準型・超低騒音型・排出ガス対策型（2011年規制）］ 山積0.8m3（平積0.6m3） | 0.119 | 時間 | - | 特殊作業員 | 0.102 | 人 | 普通作業員 | 0.116 | 人 | 土木一般世話役 | 0.048 | 人 | 運転手（特殊） | 0.01904 | 人 | -
80cm以上100cm以下 | 無し | 無し | 有り | 再生ｸﾗｯｼｬﾗﾝRC-40 | 3.5m3を超え4.0m3以下 | 18-8-25(20)(高炉) | 16325 | ラフテレーンクレーン［油圧伸縮ジブ型・排出ガス対策型(第２次基準値)］ 25t吊 | * | 0.035 | 日 | バックホウ（クローラ型）［標準型・超低騒音型・排出ガス対策型（2011年規制）］ 山積0.8m3（平積0.6m3） | 0.119 | 時間 | - | 特殊作業員 | 0.102 | 人 | 普通作業員 | 0.116 | 人 | 土木一般世話役 | 0.048 | 人 | 運転手（特殊） | 0.01904 | 人 | -
80cm以上100cm以下 | 無し | 無し | 有り | 再生ｸﾗｯｼｬﾗﾝRC-40 | 4.0m3を超え4.5m3以下 | 18-8-25(20)(高炉) | 17161 | ラフテレーンクレーン［油圧伸縮ジブ型・排出ガス対策型(第２次基準値)］ 25t吊 | * | 0.035 | 日 | バックホウ（クローラ型）［標準型・超低騒音型・排出ガス対策型（2011年規制）］ 山積0.8m3（平積0.6m3） | 0.119 | 時間 | - | 特殊作業員 | 0.102 | 人 | 普通作業員 | 0.116 | 人 | 土木一般世話役 | 0.048 | 人 | 運転手（特殊） | 0.01904 | 人 | -
80cm以上100cm以下 | 無し | 無し | 有り | 再生ｸﾗｯｼｬﾗﾝRC-40 | 4.5m3を超え5.0m3以下 | 18-8-25(20)(高炉) | 17997 | ラフテレーンクレーン［油圧伸縮ジブ型・排出ガス対策型(第２次基準値)］ 25t吊 | * | 0.035 | 日 | バックホウ（クローラ型）［標準型・超低騒音型・排出ガス対策型（2011年規制）］ 山積0.8m3（平積0.6m3） | 0.119 | 時間 | - | 特殊作業員 | 0.102 | 人 | 普通作業員 | 0.116 | 人 | 土木一般世話役 | 0.048 | 人 | 運転手（特殊） | 0.01904 | 人 | -
80cm以上100cm以下 | 無し | 無し | 無し | - | 1.5m3を超え2.0m3以下 | 18-8-25(20)(高炉) | 10750 | ラフテレーンクレーン［油圧伸縮ジブ型・排出ガス対策型(第２次基準値)］ 25t吊 | * | 0.035 | 日 | - |  |  | - | 特殊作業員 | 0.102 | 人 | 普通作業員 | 0.102 | 人 | 土木一般世話役 | 0.048 | 人 | - |  |  | -
80cm以上100cm以下 | 無し | 無し | 無し | - | 2.0m3を超え2.5m3以下 | 18-8-25(20)(高炉) | 11587 | ラフテレーンクレーン［油圧伸縮ジブ型・排出ガス対策型(第２次基準値)］ 25t吊 | * | 0.035 | 日 | - |  |  | - | 特殊作業員 | 0.102 | 人 | 普通作業員 | 0.102 | 人 | 土木一般世話役 | 0.048 | 人 | - |  |  | -
80cm以上100cm以下 | 無し | 無し | 無し | - | 2.5m3を超え3.0m3以下 | 18-8-25(20)(高炉) | 12423 | ラフテレーンクレーン［油圧伸縮ジブ型・排出ガス対策型(第２次基準値)］ 25t吊 | * | 0.035 | 日 | - |  |  | - | 特殊作業員 | 0.102 | 人 | 普通作業員 | 0.102 | 人 | 土木一般世話役 | 0.048 | 人 | - |  |  | -
80cm以上100cm以下 | 無し | 無し | 無し | - | 3.0m3を超え3.5m3以下 | 18-8-25(20)(高炉) | 13259 | ラフテレーンクレーン［油圧伸縮ジブ型・排出ガス対策型(第２次基準値)］ 25t吊 | * | 0.035 | 日 | - |  |  | - | 特殊作業員 | 0.102 | 人 | 普通作業員 | 0.102 | 人 | 土木一般世話役 | 0.048 | 人 | - |  |  | -
80cm以上100cm以下 | 無し | 無し | 無し | - | 3.5m3を超え4.0m3以下 | 18-8-25(20)(高炉) | 14095 | ラフテレーンクレーン［油圧伸縮ジブ型・排出ガス対策型(第２次基準値)］ 25t吊 | * | 0.035 | 日 | - |  |  | - | 特殊作業員 | 0.102 | 人 | 普通作業員 | 0.102 | 人 | 土木一般世話役 | 0.048 | 人 | - |  |  | -
80cm以上100cm以下 | 無し | 無し | 無し | - | 4.0m3を超え4.5m3以下 | 18-8-25(20)(高炉) | 14931 | ラフテレーンクレーン［油圧伸縮ジブ型・排出ガス対策型(第２次基準値)］ 25t吊 | * | 0.035 | 日 | - |  |  | - | 特殊作業員 | 0.102 | 人 | 普通作業員 | 0.102 | 人 | 土木一般世話役 | 0.048 | 人 | - |  |  | -
80cm以上100cm以下 | 無し | 無し | 無し | - | 4.5m3を超え5.0m3以下 | 18-8-25(20)(高炉) | 15768 | ラフテレーンクレーン［油圧伸縮ジブ型・排出ガス対策型(第２次基準値)］ 25t吊 | * | 0.035 | 日 | - |  |  | - | 特殊作業員 | 0.102 | 人 | 普通作業員 | 0.102 | 人 | 土木一般世話役 | 0.048 | 人 | - |  |  | -

## 199
No.199【 巨石張（空） 】
＜ 積算単位：ｍ２ ＞
条件区分 |  |  |  |  | 標準単価 | 代表機械規格・代表労務規格・参考数量（積算単位当り） | [20 empty] | 備考
石材径区分 | 吸出し防止材の有無 | 裏込材の有無 | 裏込材規格 | 胴込材規格 |  | K （ *印：賃料） | [8 empty] | R
[6 empty] | K1 |  |  |  | K2 |  |  |  | K3 | R1 |  |  | R2 |  |  | R3 |  |  | R4
40cm以上60cm未満 | 有り | 有り | 再生ｸﾗｯｼｬﾗﾝRC-40 | 再生ｸﾗｯｼｬﾗﾝRC-40 | 10294 | ラフテレーンクレーン［油圧伸縮ジブ型・排出ガス対策型(第２次基準値)］ 25t吊 | * | 0.03 | 日 | バックホウ（クローラ型）［標準型・超低騒音型・排出ガス対策型（2011年規制）］ 山積0.8m3（平積0.6m3） |  | 0.179 | 時間 | - | 普通作業員 | 0.115 | 人 | 土木一般世話役 | 0.058 | 人 | 特殊作業員 | 0.058 | 人 | 運転手（特殊） | 0.02864 | 人 | -
40cm以上60cm未満 | 有り | 無し | - | 再生ｸﾗｯｼｬﾗﾝRC-40 | 8071 | ラフテレーンクレーン［油圧伸縮ジブ型・排出ガス対策型(第２次基準値)］ 25t吊 | * | 0.03 | 日 | バックホウ（クローラ型）［標準型・超低騒音型・排出ガス対策型（2011年規制）］ 山積0.8m3（平積0.6m3） |  | 0.06 | 時間 | - | 普通作業員 | 0.101 | 人 | 土木一般世話役 | 0.058 | 人 | 特殊作業員 | 0.058 | 人 | 運転手（特殊） | 0.0096 | 人 | -
40cm以上60cm未満 | 無し | 有り | 再生ｸﾗｯｼｬﾗﾝRC-40 | 再生ｸﾗｯｼｬﾗﾝRC-40 | 9322.9 | ラフテレーンクレーン［油圧伸縮ジブ型・排出ガス対策型(第２次基準値)］ 25t吊 | * | 0.03 | 日 | バックホウ（クローラ型）［標準型・超低騒音型・排出ガス対策型（2011年規制）］ 山積0.8m3（平積0.6m3） |  | 0.179 | 時間 | - | 普通作業員 | 0.098 | 人 | 土木一般世話役 | 0.058 | 人 | 特殊作業員 | 0.058 | 人 | 運転手（特殊） | 0.02864 | 人 | -
40cm以上60cm未満 | 無し | 無し | - | 再生ｸﾗｯｼｬﾗﾝRC-40 | 7077 | ラフテレーンクレーン［油圧伸縮ジブ型・排出ガス対策型(第２次基準値)］ 25t吊 | * | 0.03 | 日 | バックホウ（クローラ型）［標準型・超低騒音型・排出ガス対策型（2011年規制）］ 山積0.8m3（平積0.6m3） |  | 0.06 | 時間 | - | 普通作業員 | 0.083 | 人 | 土木一般世話役 | 0.058 | 人 | 特殊作業員 | 0.058 | 人 | 運転手（特殊） | 0.0096 | 人 | -
60cm以上80cm未満 | 有り | 有り | 再生ｸﾗｯｼｬﾗﾝRC-40 | 再生ｸﾗｯｼｬﾗﾝRC-40 | 10422 | バックホウ（クローラ型）［標準型・超低騒音型・排出ガス対策型（2011年規制）］ 山積0.8m3（平積0.6m3） |  | 0.206 | 時間 | ラフテレーンクレーン［油圧伸縮ジブ型・排出ガス対策型(第２次基準値)］ 25t吊 | * | 0.027 | 日 | - | 普通作業員 | 0.121 | 人 | 土木一般世話役 | 0.053 | 人 | 特殊作業員 | 0.053 | 人 | 運転手（特殊） | 0.03296 | 人 | -
60cm以上80cm未満 | 有り | 無し | - | 再生ｸﾗｯｼｬﾗﾝRC-40 | 8198.9 | ラフテレーンクレーン［油圧伸縮ジブ型・排出ガス対策型(第２次基準値)］ 25t吊 | * | 0.027 | 日 | バックホウ（クローラ型）［標準型・超低騒音型・排出ガス対策型（2011年規制）］ 山積0.8m3（平積0.6m3） |  | 0.087 | 時間 | - | 普通作業員 | 0.107 | 人 | 土木一般世話役 | 0.053 | 人 | 特殊作業員 | 0.053 | 人 | 運転手（特殊） | 0.01392 | 人 | -
60cm以上80cm未満 | 無し | 有り | 再生ｸﾗｯｼｬﾗﾝRC-40 | 再生ｸﾗｯｼｬﾗﾝRC-40 | 9450.8 | バックホウ（クローラ型）［標準型・超低騒音型・排出ガス対策型（2011年規制）］ 山積0.8m3（平積0.6m3） |  | 0.206 | 時間 | ラフテレーンクレーン［油圧伸縮ジブ型・排出ガス対策型(第２次基準値)］ 25t吊 | * | 0.027 | 日 | - | 普通作業員 | 0.104 | 人 | 土木一般世話役 | 0.053 | 人 | 特殊作業員 | 0.053 | 人 | 運転手（特殊） | 0.03296 | 人 | -
60cm以上80cm未満 | 無し | 無し | - | 再生ｸﾗｯｼｬﾗﾝRC-40 | 7204.9 | ラフテレーンクレーン［油圧伸縮ジブ型・排出ガス対策型(第２次基準値)］ 25t吊 | * | 0.027 | 日 | バックホウ（クローラ型）［標準型・超低騒音型・排出ガス対策型（2011年規制）］ 山積0.8m3（平積0.6m3） |  | 0.087 | 時間 | - | 普通作業員 | 0.089 | 人 | 土木一般世話役 | 0.053 | 人 | 特殊作業員 | 0.053 | 人 | 運転手（特殊） | 0.01392 | 人 | -
80cm以上100cm以下 | 有り | 有り | 再生ｸﾗｯｼｬﾗﾝRC-40 | 再生ｸﾗｯｼｬﾗﾝRC-40 | 10514 | バックホウ（クローラ型）［標準型・超低騒音型・排出ガス対策型（2011年規制）］ 山積0.8m3（平積0.6m3） |  | 0.23 | 時間 | ラフテレーンクレーン［油圧伸縮ジブ型・排出ガス対策型(第２次基準値)］ 25t吊 | * | 0.024 | 日 | - | 普通作業員 | 0.126 | 人 | 土木一般世話役 | 0.048 | 人 | 特殊作業員 | 0.048 | 人 | 運転手（特殊） | 0.0368 | 人 | -
80cm以上100cm以下 | 有り | 無し | - | 再生ｸﾗｯｼｬﾗﾝRC-40 | 8245.2 | ラフテレーンクレーン［油圧伸縮ジブ型・排出ガス対策型(第２次基準値)］ 25t吊 | * | 0.024 | 日 | バックホウ（クローラ型）［標準型・超低騒音型・排出ガス対策型（2011年規制）］ 山積0.8m3（平積0.6m3） |  | 0.111 | 時間 | - | 普通作業員 | 0.11 | 人 | 土木一般世話役 | 0.048 | 人 | 特殊作業員 | 0.048 | 人 | 運転手（特殊） | 0.01776 | 人 | -
80cm以上100cm以下 | 無し | 有り | 再生ｸﾗｯｼｬﾗﾝRC-40 | 再生ｸﾗｯｼｬﾗﾝRC-40 | 9519.6 | バックホウ（クローラ型）［標準型・超低騒音型・排出ガス対策型（2011年規制）］ 山積0.8m3（平積0.6m3） |  | 0.23 | 時間 | ラフテレーンクレーン［油圧伸縮ジブ型・排出ガス対策型(第２次基準値)］ 25t吊 | * | 0.024 | 日 | - | 普通作業員 | 0.108 | 人 | 土木一般世話役 | 0.048 | 人 | 特殊作業員 | 0.048 | 人 | 運転手（特殊） | 0.0368 | 人 | -
80cm以上100cm以下 | 無し | 無し | - | 再生ｸﾗｯｼｬﾗﾝRC-40 | 7296.2 | ラフテレーンクレーン［油圧伸縮ジブ型・排出ガス対策型(第２次基準値)］ 25t吊 | * | 0.024 | 日 | バックホウ（クローラ型）［標準型・超低騒音型・排出ガス対策型（2011年規制）］ 山積0.8m3（平積0.6m3） |  | 0.111 | 時間 | - | 普通作業員 | 0.094 | 人 | 土木一般世話役 | 0.048 | 人 | 特殊作業員 | 0.048 | 人 | 運転手（特殊） | 0.01776 | 人 | -

## 200
No.200【 巨石積（練） 】
＜ 積算単位：ｍ２ ＞
条件区分 | [6 empty] | 標準単価 | 代表機械規格・代表労務規格・参考数量（積算単位当り） | [19 empty] | 備考
石材径区分 | 遮水シートの有無 | 止水ｼｰﾄの有無 | 裏込材の有無 | 裏込材規格 | 胴込･裏込ｺﾝｸﾘｰﾄ使用量 | 胴込･裏込ｺﾝｸﾘｰﾄ規格 |  | K （ *印：賃料） | [7 empty] | R
[8 empty] | K1 |  |  |  | K2 |  |  | K3 | R1 |  |  | R2 |  |  | R3 |  |  | R4
40cm以上60cm未満 | 有り | 有り | 有り | 再生ｸﾗｯｼｬﾗﾝRC-40 | 0.5m3以上1.0m3以下 | 18-8-25(20)(高炉) | 21769 | ラフテレーンクレーン［油圧伸縮ジブ型・排出ガス対策型(第２次基準値)］ 25t吊 | * | 0.06 | 日 | バックホウ（クローラ型）［標準型・超低騒音型・排出ガス対策型（2011年規制）］ 山積0.8m3（平積0.6m3） | 0.238 | 時間 | - | 普通作業員 | 0.194 | 人 | 特殊作業員 | 0.13 | 人 | 土木一般世話役 | 0.083 | 人 | 運転手（特殊） | 0.03808 | 人 | -
40cm以上60cm未満 | 有り | 有り | 有り | 再生ｸﾗｯｼｬﾗﾝRC-40 | 1.0m3を超え1.5m3以下 | 18-8-25(20)(高炉) | 22605 | ラフテレーンクレーン［油圧伸縮ジブ型・排出ガス対策型(第２次基準値)］ 25t吊 | * | 0.06 | 日 | バックホウ（クローラ型）［標準型・超低騒音型・排出ガス対策型（2011年規制）］ 山積0.8m3（平積0.6m3） | 0.238 | 時間 | - | 普通作業員 | 0.194 | 人 | 特殊作業員 | 0.13 | 人 | 土木一般世話役 | 0.083 | 人 | 運転手（特殊） | 0.03808 | 人 | -
40cm以上60cm未満 | 有り | 有り | 有り | 再生ｸﾗｯｼｬﾗﾝRC-40 | 1.5m3を超え2.0m3以下 | 18-8-25(20)(高炉) | 23441 | ラフテレーンクレーン［油圧伸縮ジブ型・排出ガス対策型(第２次基準値)］ 25t吊 | * | 0.06 | 日 | バックホウ（クローラ型）［標準型・超低騒音型・排出ガス対策型（2011年規制）］ 山積0.8m3（平積0.6m3） | 0.238 | 時間 | - | 普通作業員 | 0.194 | 人 | 特殊作業員 | 0.13 | 人 | 土木一般世話役 | 0.083 | 人 | 運転手（特殊） | 0.03808 | 人 | -
40cm以上60cm未満 | 有り | 有り | 有り | 再生ｸﾗｯｼｬﾗﾝRC-40 | 2.0m3を超え2.5m3以下 | 18-8-25(20)(高炉) | 24278 | ラフテレーンクレーン［油圧伸縮ジブ型・排出ガス対策型(第２次基準値)］ 25t吊 | * | 0.06 | 日 | バックホウ（クローラ型）［標準型・超低騒音型・排出ガス対策型（2011年規制）］ 山積0.8m3（平積0.6m3） | 0.238 | 時間 | - | 普通作業員 | 0.194 | 人 | 特殊作業員 | 0.13 | 人 | 土木一般世話役 | 0.083 | 人 | 運転手（特殊） | 0.03808 | 人 | -
40cm以上60cm未満 | 有り | 有り | 有り | 再生ｸﾗｯｼｬﾗﾝRC-40 | 2.5m3を超え3.0m3以下 | 18-8-25(20)(高炉) | 25114 | ラフテレーンクレーン［油圧伸縮ジブ型・排出ガス対策型(第２次基準値)］ 25t吊 | * | 0.06 | 日 | バックホウ（クローラ型）［標準型・超低騒音型・排出ガス対策型（2011年規制）］ 山積0.8m3（平積0.6m3） | 0.238 | 時間 | - | 普通作業員 | 0.194 | 人 | 特殊作業員 | 0.13 | 人 | 土木一般世話役 | 0.083 | 人 | 運転手（特殊） | 0.03808 | 人 | -
40cm以上60cm未満 | 有り | 有り | 有り | 再生ｸﾗｯｼｬﾗﾝRC-40 | 3.0m3を超え3.5m3以下 | 18-8-25(20)(高炉) | 25950 | ラフテレーンクレーン［油圧伸縮ジブ型・排出ガス対策型(第２次基準値)］ 25t吊 | * | 0.06 | 日 | バックホウ（クローラ型）［標準型・超低騒音型・排出ガス対策型（2011年規制）］ 山積0.8m3（平積0.6m3） | 0.238 | 時間 | - | 普通作業員 | 0.194 | 人 | 特殊作業員 | 0.13 | 人 | 土木一般世話役 | 0.083 | 人 | 運転手（特殊） | 0.03808 | 人 | -
40cm以上60cm未満 | 有り | 有り | 有り | 再生ｸﾗｯｼｬﾗﾝRC-40 | 3.5m3を超え4.0m3以下 | 18-8-25(20)(高炉) | 26786 | ラフテレーンクレーン［油圧伸縮ジブ型・排出ガス対策型(第２次基準値)］ 25t吊 | * | 0.06 | 日 | バックホウ（クローラ型）［標準型・超低騒音型・排出ガス対策型（2011年規制）］ 山積0.8m3（平積0.6m3） | 0.238 | 時間 | - | 普通作業員 | 0.194 | 人 | 特殊作業員 | 0.13 | 人 | 土木一般世話役 | 0.083 | 人 | 運転手（特殊） | 0.03808 | 人 | -
40cm以上60cm未満 | 有り | 有り | 有り | 再生ｸﾗｯｼｬﾗﾝRC-40 | 4.0m3を超え4.5m3以下 | 18-8-25(20)(高炉) | 27622 | ラフテレーンクレーン［油圧伸縮ジブ型・排出ガス対策型(第２次基準値)］ 25t吊 | * | 0.06 | 日 | バックホウ（クローラ型）［標準型・超低騒音型・排出ガス対策型（2011年規制）］ 山積0.8m3（平積0.6m3） | 0.238 | 時間 | - | 普通作業員 | 0.194 | 人 | 特殊作業員 | 0.13 | 人 | 土木一般世話役 | 0.083 | 人 | 運転手（特殊） | 0.03808 | 人 | -
40cm以上60cm未満 | 有り | 有り | 有り | 再生ｸﾗｯｼｬﾗﾝRC-40 | 4.5m3を超え5.0m3以下 | 18-8-25(20)(高炉) | 28459 | ラフテレーンクレーン［油圧伸縮ジブ型・排出ガス対策型(第２次基準値)］ 25t吊 | * | 0.06 | 日 | バックホウ（クローラ型）［標準型・超低騒音型・排出ガス対策型（2011年規制）］ 山積0.8m3（平積0.6m3） | 0.238 | 時間 | - | 普通作業員 | 0.194 | 人 | 特殊作業員 | 0.13 | 人 | 土木一般世話役 | 0.083 | 人 | 運転手（特殊） | 0.03808 | 人 | -
40cm以上60cm未満 | 有り | 有り | 無し | - | 0.5m3以上1.0m3以下 | 18-8-25(20)(高炉) | 17305 | ラフテレーンクレーン［油圧伸縮ジブ型・排出ガス対策型(第２次基準値)］ 25t吊 | * | 0.06 | 日 | - |  |  | - | 特殊作業員 | 0.13 | 人 | 普通作業員 | 0.147 | 人 | 土木一般世話役 | 0.083 | 人 | - |  |  | -
40cm以上60cm未満 | 有り | 有り | 無し | - | 1.0m3を超え1.5m3以下 | 18-8-25(20)(高炉) | 18142 | ラフテレーンクレーン［油圧伸縮ジブ型・排出ガス対策型(第２次基準値)］ 25t吊 | * | 0.06 | 日 | - |  |  | - | 特殊作業員 | 0.13 | 人 | 普通作業員 | 0.147 | 人 | 土木一般世話役 | 0.083 | 人 | - |  |  | -
40cm以上60cm未満 | 有り | 有り | 無し | - | 1.5m3を超え2.0m3以下 | 18-8-25(20)(高炉) | 18978 | ラフテレーンクレーン［油圧伸縮ジブ型・排出ガス対策型(第２次基準値)］ 25t吊 | * | 0.06 | 日 | - |  |  | - | 特殊作業員 | 0.13 | 人 | 普通作業員 | 0.147 | 人 | 土木一般世話役 | 0.083 | 人 | - |  |  | -
40cm以上60cm未満 | 有り | 有り | 無し | - | 2.0m3を超え2.5m3以下 | 18-8-25(20)(高炉) | 19814 | ラフテレーンクレーン［油圧伸縮ジブ型・排出ガス対策型(第２次基準値)］ 25t吊 | * | 0.06 | 日 | - |  |  | - | 特殊作業員 | 0.13 | 人 | 普通作業員 | 0.147 | 人 | 土木一般世話役 | 0.083 | 人 | - |  |  | -
40cm以上60cm未満 | 有り | 有り | 無し | - | 2.5m3を超え3.0m3以下 | 18-8-25(20)(高炉) | 20650 | ラフテレーンクレーン［油圧伸縮ジブ型・排出ガス対策型(第２次基準値)］ 25t吊 | * | 0.06 | 日 | - |  |  | - | 特殊作業員 | 0.13 | 人 | 普通作業員 | 0.147 | 人 | 土木一般世話役 | 0.083 | 人 | - |  |  | -
40cm以上60cm未満 | 有り | 有り | 無し | - | 3.0m3を超え3.5m3以下 | 18-8-25(20)(高炉) | 21486 | ラフテレーンクレーン［油圧伸縮ジブ型・排出ガス対策型(第２次基準値)］ 25t吊 | * | 0.06 | 日 | - |  |  | - | 特殊作業員 | 0.13 | 人 | 普通作業員 | 0.147 | 人 | 土木一般世話役 | 0.083 | 人 | - |  |  | -
40cm以上60cm未満 | 有り | 有り | 無し | - | 3.5m3を超え4.0m3以下 | 18-8-25(20)(高炉) | 22323 | ラフテレーンクレーン［油圧伸縮ジブ型・排出ガス対策型(第２次基準値)］ 25t吊 | * | 0.06 | 日 | - |  |  | - | 特殊作業員 | 0.13 | 人 | 普通作業員 | 0.147 | 人 | 土木一般世話役 | 0.083 | 人 | - |  |  | -
40cm以上60cm未満 | 有り | 有り | 無し | - | 4.0m3を超え4.5m3以下 | 18-8-25(20)(高炉) | 23159 | ラフテレーンクレーン［油圧伸縮ジブ型・排出ガス対策型(第２次基準値)］ 25t吊 | * | 0.06 | 日 | - |  |  | - | 特殊作業員 | 0.13 | 人 | 普通作業員 | 0.147 | 人 | 土木一般世話役 | 0.083 | 人 | - |  |  | -
40cm以上60cm未満 | 有り | 有り | 無し | - | 4.5m3を超え5.0m3以下 | 18-8-25(20)(高炉) | 23995 | ラフテレーンクレーン［油圧伸縮ジブ型・排出ガス対策型(第２次基準値)］ 25t吊 | * | 0.06 | 日 | - |  |  | - | 特殊作業員 | 0.13 | 人 | 普通作業員 | 0.147 | 人 | 土木一般世話役 | 0.083 | 人 | - |  |  | -
40cm以上60cm未満 | 有り | 無し | 有り | 再生ｸﾗｯｼｬﾗﾝRC-40 | 0.5m3以上1.0m3以下 | 18-8-25(20)(高炉) | 19545 | ラフテレーンクレーン［油圧伸縮ジブ型・排出ガス対策型(第２次基準値)］ 25t吊 | * | 0.06 | 日 | バックホウ（クローラ型）［標準型・超低騒音型・排出ガス対策型（2011年規制）］ 山積0.8m3（平積0.6m3） | 0.238 | 時間 | - | 普通作業員 | 0.194 | 人 | 特殊作業員 | 0.13 | 人 | 土木一般世話役 | 0.083 | 人 | 運転手（特殊） | 0.03808 | 人 | -
40cm以上60cm未満 | 有り | 無し | 有り | 再生ｸﾗｯｼｬﾗﾝRC-40 | 1.0m3を超え1.5m3以下 | 18-8-25(20)(高炉) | 20382 | ラフテレーンクレーン［油圧伸縮ジブ型・排出ガス対策型(第２次基準値)］ 25t吊 | * | 0.06 | 日 | バックホウ（クローラ型）［標準型・超低騒音型・排出ガス対策型（2011年規制）］ 山積0.8m3（平積0.6m3） | 0.238 | 時間 | - | 普通作業員 | 0.194 | 人 | 特殊作業員 | 0.13 | 人 | 土木一般世話役 | 0.083 | 人 | 運転手（特殊） | 0.03808 | 人 | -
40cm以上60cm未満 | 有り | 無し | 有り | 再生ｸﾗｯｼｬﾗﾝRC-40 | 1.5m3を超え2.0m3以下 | 18-8-25(20)(高炉) | 21218 | ラフテレーンクレーン［油圧伸縮ジブ型・排出ガス対策型(第２次基準値)］ 25t吊 | * | 0.06 | 日 | バックホウ（クローラ型）［標準型・超低騒音型・排出ガス対策型（2011年規制）］ 山積0.8m3（平積0.6m3） | 0.238 | 時間 | - | 普通作業員 | 0.194 | 人 | 特殊作業員 | 0.13 | 人 | 土木一般世話役 | 0.083 | 人 | 運転手（特殊） | 0.03808 | 人 | -
40cm以上60cm未満 | 有り | 無し | 有り | 再生ｸﾗｯｼｬﾗﾝRC-40 | 2.0m3を超え2.5m3以下 | 18-8-25(20)(高炉) | 22054 | ラフテレーンクレーン［油圧伸縮ジブ型・排出ガス対策型(第２次基準値)］ 25t吊 | * | 0.06 | 日 | バックホウ（クローラ型）［標準型・超低騒音型・排出ガス対策型（2011年規制）］ 山積0.8m3（平積0.6m3） | 0.238 | 時間 | - | 普通作業員 | 0.194 | 人 | 特殊作業員 | 0.13 | 人 | 土木一般世話役 | 0.083 | 人 | 運転手（特殊） | 0.03808 | 人 | -
40cm以上60cm未満 | 有り | 無し | 有り | 再生ｸﾗｯｼｬﾗﾝRC-40 | 2.5m3を超え3.0m3以下 | 18-8-25(20)(高炉) | 22890 | ラフテレーンクレーン［油圧伸縮ジブ型・排出ガス対策型(第２次基準値)］ 25t吊 | * | 0.06 | 日 | バックホウ（クローラ型）［標準型・超低騒音型・排出ガス対策型（2011年規制）］ 山積0.8m3（平積0.6m3） | 0.238 | 時間 | - | 普通作業員 | 0.194 | 人 | 特殊作業員 | 0.13 | 人 | 土木一般世話役 | 0.083 | 人 | 運転手（特殊） | 0.03808 | 人 | -
40cm以上60cm未満 | 有り | 無し | 有り | 再生ｸﾗｯｼｬﾗﾝRC-40 | 3.0m3を超え3.5m3以下 | 18-8-25(20)(高炉) | 23726 | ラフテレーンクレーン［油圧伸縮ジブ型・排出ガス対策型(第２次基準値)］ 25t吊 | * | 0.06 | 日 | バックホウ（クローラ型）［標準型・超低騒音型・排出ガス対策型（2011年規制）］ 山積0.8m3（平積0.6m3） | 0.238 | 時間 | - | 普通作業員 | 0.194 | 人 | 特殊作業員 | 0.13 | 人 | 土木一般世話役 | 0.083 | 人 | 運転手（特殊） | 0.03808 | 人 | -
40cm以上60cm未満 | 有り | 無し | 有り | 再生ｸﾗｯｼｬﾗﾝRC-40 | 3.5m3を超え4.0m3以下 | 18-8-25(20)(高炉) | 24563 | ラフテレーンクレーン［油圧伸縮ジブ型・排出ガス対策型(第２次基準値)］ 25t吊 | * | 0.06 | 日 | バックホウ（クローラ型）［標準型・超低騒音型・排出ガス対策型（2011年規制）］ 山積0.8m3（平積0.6m3） | 0.238 | 時間 | - | 普通作業員 | 0.194 | 人 | 特殊作業員 | 0.13 | 人 | 土木一般世話役 | 0.083 | 人 | 運転手（特殊） | 0.03808 | 人 | -
40cm以上60cm未満 | 有り | 無し | 有り | 再生ｸﾗｯｼｬﾗﾝRC-40 | 4.0m3を超え4.5m3以下 | 18-8-25(20)(高炉) | 25399 | ラフテレーンクレーン［油圧伸縮ジブ型・排出ガス対策型(第２次基準値)］ 25t吊 | * | 0.06 | 日 | バックホウ（クローラ型）［標準型・超低騒音型・排出ガス対策型（2011年規制）］ 山積0.8m3（平積0.6m3） | 0.238 | 時間 | - | 普通作業員 | 0.194 | 人 | 特殊作業員 | 0.13 | 人 | 土木一般世話役 | 0.083 | 人 | 運転手（特殊） | 0.03808 | 人 | -
40cm以上60cm未満 | 有り | 無し | 有り | 再生ｸﾗｯｼｬﾗﾝRC-40 | 4.5m3を超え5.0m3以下 | 18-8-25(20)(高炉) | 26235 | ラフテレーンクレーン［油圧伸縮ジブ型・排出ガス対策型(第２次基準値)］ 25t吊 | * | 0.06 | 日 | バックホウ（クローラ型）［標準型・超低騒音型・排出ガス対策型（2011年規制）］ 山積0.8m3（平積0.6m3） | 0.238 | 時間 | - | 普通作業員 | 0.194 | 人 | 特殊作業員 | 0.13 | 人 | 土木一般世話役 | 0.083 | 人 | 運転手（特殊） | 0.03808 | 人 | -
40cm以上60cm未満 | 有り | 無し | 無し | - | 0.5m3以上1.0m3以下 | 18-8-25(20)(高炉) | 15082 | ラフテレーンクレーン［油圧伸縮ジブ型・排出ガス対策型(第２次基準値)］ 25t吊 | * | 0.06 | 日 | - |  |  | - | 特殊作業員 | 0.13 | 人 | 普通作業員 | 0.147 | 人 | 土木一般世話役 | 0.083 | 人 | - |  |  | -
40cm以上60cm未満 | 有り | 無し | 無し | - | 1.0m3を超え1.5m3以下 | 18-8-25(20)(高炉) | 15918 | ラフテレーンクレーン［油圧伸縮ジブ型・排出ガス対策型(第２次基準値)］ 25t吊 | * | 0.06 | 日 | - |  |  | - | 特殊作業員 | 0.13 | 人 | 普通作業員 | 0.147 | 人 | 土木一般世話役 | 0.083 | 人 | - |  |  | -
40cm以上60cm未満 | 有り | 無し | 無し | - | 1.5m3を超え2.0m3以下 | 18-8-25(20)(高炉) | 16754 | ラフテレーンクレーン［油圧伸縮ジブ型・排出ガス対策型(第２次基準値)］ 25t吊 | * | 0.06 | 日 | - |  |  | - | 特殊作業員 | 0.13 | 人 | 普通作業員 | 0.147 | 人 | 土木一般世話役 | 0.083 | 人 | - |  |  | -
40cm以上60cm未満 | 有り | 無し | 無し | - | 2.0m3を超え2.5m3以下 | 18-8-25(20)(高炉) | 17590 | ラフテレーンクレーン［油圧伸縮ジブ型・排出ガス対策型(第２次基準値)］ 25t吊 | * | 0.06 | 日 | - |  |  | - | 特殊作業員 | 0.13 | 人 | 普通作業員 | 0.147 | 人 | 土木一般世話役 | 0.083 | 人 | - |  |  | -
40cm以上60cm未満 | 有り | 無し | 無し | - | 2.5m3を超え3.0m3以下 | 18-8-25(20)(高炉) | 18427 | ラフテレーンクレーン［油圧伸縮ジブ型・排出ガス対策型(第２次基準値)］ 25t吊 | * | 0.06 | 日 | - |  |  | - | 特殊作業員 | 0.13 | 人 | 普通作業員 | 0.147 | 人 | 土木一般世話役 | 0.083 | 人 | - |  |  | -
40cm以上60cm未満 | 有り | 無し | 無し | - | 3.0m3を超え3.5m3以下 | 18-8-25(20)(高炉) | 19263 | ラフテレーンクレーン［油圧伸縮ジブ型・排出ガス対策型(第２次基準値)］ 25t吊 | * | 0.06 | 日 | - |  |  | - | 特殊作業員 | 0.13 | 人 | 普通作業員 | 0.147 | 人 | 土木一般世話役 | 0.083 | 人 | - |  |  | -
40cm以上60cm未満 | 有り | 無し | 無し | - | 3.5m3を超え4.0m3以下 | 18-8-25(20)(高炉) | 20099 | ラフテレーンクレーン［油圧伸縮ジブ型・排出ガス対策型(第２次基準値)］ 25t吊 | * | 0.06 | 日 | - |  |  | - | 特殊作業員 | 0.13 | 人 | 普通作業員 | 0.147 | 人 | 土木一般世話役 | 0.083 | 人 | - |  |  | -
40cm以上60cm未満 | 有り | 無し | 無し | - | 4.0m3を超え4.5m3以下 | 18-8-25(20)(高炉) | 20935 | ラフテレーンクレーン［油圧伸縮ジブ型・排出ガス対策型(第２次基準値)］ 25t吊 | * | 0.06 | 日 | - |  |  | - | 特殊作業員 | 0.13 | 人 | 普通作業員 | 0.147 | 人 | 土木一般世話役 | 0.083 | 人 | - |  |  | -
40cm以上60cm未満 | 有り | 無し | 無し | - | 4.5m3を超え5.0m3以下 | 18-8-25(20)(高炉) | 21771 | ラフテレーンクレーン［油圧伸縮ジブ型・排出ガス対策型(第２次基準値)］ 25t吊 | * | 0.06 | 日 | - |  |  | - | 特殊作業員 | 0.13 | 人 | 普通作業員 | 0.147 | 人 | 土木一般世話役 | 0.083 | 人 | - |  |  | -
40cm以上60cm未満 | 無し | 有り | 有り | 再生ｸﾗｯｼｬﾗﾝRC-40 | 0.5m3以上1.0m3以下 | 18-8-25(20)(高炉) | 19545 | ラフテレーンクレーン［油圧伸縮ジブ型・排出ガス対策型(第２次基準値)］ 25t吊 | * | 0.06 | 日 | バックホウ（クローラ型）［標準型・超低騒音型・排出ガス対策型（2011年規制）］ 山積0.8m3（平積0.6m3） | 0.238 | 時間 | - | 普通作業員 | 0.194 | 人 | 特殊作業員 | 0.13 | 人 | 土木一般世話役 | 0.083 | 人 | 運転手（特殊） | 0.03808 | 人 | -
40cm以上60cm未満 | 無し | 有り | 有り | 再生ｸﾗｯｼｬﾗﾝRC-40 | 1.0m3を超え1.5m3以下 | 18-8-25(20)(高炉) | 20382 | ラフテレーンクレーン［油圧伸縮ジブ型・排出ガス対策型(第２次基準値)］ 25t吊 | * | 0.06 | 日 | バックホウ（クローラ型）［標準型・超低騒音型・排出ガス対策型（2011年規制）］ 山積0.8m3（平積0.6m3） | 0.238 | 時間 | - | 普通作業員 | 0.194 | 人 | 特殊作業員 | 0.13 | 人 | 土木一般世話役 | 0.083 | 人 | 運転手（特殊） | 0.03808 | 人 | -
40cm以上60cm未満 | 無し | 有り | 有り | 再生ｸﾗｯｼｬﾗﾝRC-40 | 1.5m3を超え2.0m3以下 | 18-8-25(20)(高炉) | 21218 | ラフテレーンクレーン［油圧伸縮ジブ型・排出ガス対策型(第２次基準値)］ 25t吊 | * | 0.06 | 日 | バックホウ（クローラ型）［標準型・超低騒音型・排出ガス対策型（2011年規制）］ 山積0.8m3（平積0.6m3） | 0.238 | 時間 | - | 普通作業員 | 0.194 | 人 | 特殊作業員 | 0.13 | 人 | 土木一般世話役 | 0.083 | 人 | 運転手（特殊） | 0.03808 | 人 | -
40cm以上60cm未満 | 無し | 有り | 有り | 再生ｸﾗｯｼｬﾗﾝRC-40 | 2.0m3を超え2.5m3以下 | 18-8-25(20)(高炉) | 22054 | ラフテレーンクレーン［油圧伸縮ジブ型・排出ガス対策型(第２次基準値)］ 25t吊 | * | 0.06 | 日 | バックホウ（クローラ型）［標準型・超低騒音型・排出ガス対策型（2011年規制）］ 山積0.8m3（平積0.6m3） | 0.238 | 時間 | - | 普通作業員 | 0.194 | 人 | 特殊作業員 | 0.13 | 人 | 土木一般世話役 | 0.083 | 人 | 運転手（特殊） | 0.03808 | 人 | -
40cm以上60cm未満 | 無し | 有り | 有り | 再生ｸﾗｯｼｬﾗﾝRC-40 | 2.5m3を超え3.0m3以下 | 18-8-25(20)(高炉) | 22890 | ラフテレーンクレーン［油圧伸縮ジブ型・排出ガス対策型(第２次基準値)］ 25t吊 | * | 0.06 | 日 | バックホウ（クローラ型）［標準型・超低騒音型・排出ガス対策型（2011年規制）］ 山積0.8m3（平積0.6m3） | 0.238 | 時間 | - | 普通作業員 | 0.194 | 人 | 特殊作業員 | 0.13 | 人 | 土木一般世話役 | 0.083 | 人 | 運転手（特殊） | 0.03808 | 人 | -
40cm以上60cm未満 | 無し | 有り | 有り | 再生ｸﾗｯｼｬﾗﾝRC-40 | 3.0m3を超え3.5m3以下 | 18-8-25(20)(高炉) | 23726 | ラフテレーンクレーン［油圧伸縮ジブ型・排出ガス対策型(第２次基準値)］ 25t吊 | * | 0.06 | 日 | バックホウ（クローラ型）［標準型・超低騒音型・排出ガス対策型（2011年規制）］ 山積0.8m3（平積0.6m3） | 0.238 | 時間 | - | 普通作業員 | 0.194 | 人 | 特殊作業員 | 0.13 | 人 | 土木一般世話役 | 0.083 | 人 | 運転手（特殊） | 0.03808 | 人 | -
40cm以上60cm未満 | 無し | 有り | 有り | 再生ｸﾗｯｼｬﾗﾝRC-40 | 3.5m3を超え4.0m3以下 | 18-8-25(20)(高炉) | 24563 | ラフテレーンクレーン［油圧伸縮ジブ型・排出ガス対策型(第２次基準値)］ 25t吊 | * | 0.06 | 日 | バックホウ（クローラ型）［標準型・超低騒音型・排出ガス対策型（2011年規制）］ 山積0.8m3（平積0.6m3） | 0.238 | 時間 | - | 普通作業員 | 0.194 | 人 | 特殊作業員 | 0.13 | 人 | 土木一般世話役 | 0.083 | 人 | 運転手（特殊） | 0.03808 | 人 | -
40cm以上60cm未満 | 無し | 有り | 有り | 再生ｸﾗｯｼｬﾗﾝRC-40 | 4.0m3を超え4.5m3以下 | 18-8-25(20)(高炉) | 25399 | ラフテレーンクレーン［油圧伸縮ジブ型・排出ガス対策型(第２次基準値)］ 25t吊 | * | 0.06 | 日 | バックホウ（クローラ型）［標準型・超低騒音型・排出ガス対策型（2011年規制）］ 山積0.8m3（平積0.6m3） | 0.238 | 時間 | - | 普通作業員 | 0.194 | 人 | 特殊作業員 | 0.13 | 人 | 土木一般世話役 | 0.083 | 人 | 運転手（特殊） | 0.03808 | 人 | -
40cm以上60cm未満 | 無し | 有り | 有り | 再生ｸﾗｯｼｬﾗﾝRC-40 | 4.5m3を超え5.0m3以下 | 18-8-25(20)(高炉) | 26235 | ラフテレーンクレーン［油圧伸縮ジブ型・排出ガス対策型(第２次基準値)］ 25t吊 | * | 0.06 | 日 | バックホウ（クローラ型）［標準型・超低騒音型・排出ガス対策型（2011年規制）］ 山積0.8m3（平積0.6m3） | 0.238 | 時間 | - | 普通作業員 | 0.194 | 人 | 特殊作業員 | 0.13 | 人 | 土木一般世話役 | 0.083 | 人 | 運転手（特殊） | 0.03808 | 人 | -
40cm以上60cm未満 | 無し | 有り | 無し | - | 0.5m3以上1.0m3以下 | 18-8-25(20)(高炉) | 15082 | ラフテレーンクレーン［油圧伸縮ジブ型・排出ガス対策型(第２次基準値)］ 25t吊 | * | 0.06 | 日 | - |  |  | - | 特殊作業員 | 0.13 | 人 | 普通作業員 | 0.147 | 人 | 土木一般世話役 | 0.083 | 人 | - |  |  | -
40cm以上60cm未満 | 無し | 有り | 無し | - | 1.0m3を超え1.5m3以下 | 18-8-25(20)(高炉) | 15918 | ラフテレーンクレーン［油圧伸縮ジブ型・排出ガス対策型(第２次基準値)］ 25t吊 | * | 0.06 | 日 | - |  |  | - | 特殊作業員 | 0.13 | 人 | 普通作業員 | 0.147 | 人 | 土木一般世話役 | 0.083 | 人 | - |  |  | -
40cm以上60cm未満 | 無し | 有り | 無し | - | 1.5m3を超え2.0m3以下 | 18-8-25(20)(高炉) | 16754 | ラフテレーンクレーン［油圧伸縮ジブ型・排出ガス対策型(第２次基準値)］ 25t吊 | * | 0.06 | 日 | - |  |  | - | 特殊作業員 | 0.13 | 人 | 普通作業員 | 0.147 | 人 | 土木一般世話役 | 0.083 | 人 | - |  |  | -
40cm以上60cm未満 | 無し | 有り | 無し | - | 2.0m3を超え2.5m3以下 | 18-8-25(20)(高炉) | 17590 | ラフテレーンクレーン［油圧伸縮ジブ型・排出ガス対策型(第２次基準値)］ 25t吊 | * | 0.06 | 日 | - |  |  | - | 特殊作業員 | 0.13 | 人 | 普通作業員 | 0.147 | 人 | 土木一般世話役 | 0.083 | 人 | - |  |  | -
40cm以上60cm未満 | 無し | 有り | 無し | - | 2.5m3を超え3.0m3以下 | 18-8-25(20)(高炉) | 18427 | ラフテレーンクレーン［油圧伸縮ジブ型・排出ガス対策型(第２次基準値)］ 25t吊 | * | 0.06 | 日 | - |  |  | - | 特殊作業員 | 0.13 | 人 | 普通作業員 | 0.147 | 人 | 土木一般世話役 | 0.083 | 人 | - |  |  | -
40cm以上60cm未満 | 無し | 有り | 無し | - | 3.0m3を超え3.5m3以下 | 18-8-25(20)(高炉) | 19263 | ラフテレーンクレーン［油圧伸縮ジブ型・排出ガス対策型(第２次基準値)］ 25t吊 | * | 0.06 | 日 | - |  |  | - | 特殊作業員 | 0.13 | 人 | 普通作業員 | 0.147 | 人 | 土木一般世話役 | 0.083 | 人 | - |  |  | -
40cm以上60cm未満 | 無し | 有り | 無し | - | 3.5m3を超え4.0m3以下 | 18-8-25(20)(高炉) | 20099 | ラフテレーンクレーン［油圧伸縮ジブ型・排出ガス対策型(第２次基準値)］ 25t吊 | * | 0.06 | 日 | - |  |  | - | 特殊作業員 | 0.13 | 人 | 普通作業員 | 0.147 | 人 | 土木一般世話役 | 0.083 | 人 | - |  |  | -
40cm以上60cm未満 | 無し | 有り | 無し | - | 4.0m3を超え4.5m3以下 | 18-8-25(20)(高炉) | 20935 | ラフテレーンクレーン［油圧伸縮ジブ型・排出ガス対策型(第２次基準値)］ 25t吊 | * | 0.06 | 日 | - |  |  | - | 特殊作業員 | 0.13 | 人 | 普通作業員 | 0.147 | 人 | 土木一般世話役 | 0.083 | 人 | - |  |  | -
40cm以上60cm未満 | 無し | 有り | 無し | - | 4.5m3を超え5.0m3以下 | 18-8-25(20)(高炉) | 21771 | ラフテレーンクレーン［油圧伸縮ジブ型・排出ガス対策型(第２次基準値)］ 25t吊 | * | 0.06 | 日 | - |  |  | - | 特殊作業員 | 0.13 | 人 | 普通作業員 | 0.147 | 人 | 土木一般世話役 | 0.083 | 人 | - |  |  | -
40cm以上60cm未満 | 無し | 無し | 有り | 再生ｸﾗｯｼｬﾗﾝRC-40 | 0.5m3以上1.0m3以下 | 18-8-25(20)(高炉) | 16931 | ラフテレーンクレーン［油圧伸縮ジブ型・排出ガス対策型(第２次基準値)］ 25t吊 | * | 0.06 | 日 | バックホウ（クローラ型）［標準型・超低騒音型・排出ガス対策型（2011年規制）］ 山積0.8m3（平積0.6m3） | 0.238 | 時間 | - | 普通作業員 | 0.177 | 人 | 特殊作業員 | 0.13 | 人 | 土木一般世話役 | 0.083 | 人 | 運転手（特殊） | 0.03808 | 人 | -
40cm以上60cm未満 | 無し | 無し | 有り | 再生ｸﾗｯｼｬﾗﾝRC-40 | 1.0m3を超え1.5m3以下 | 18-8-25(20)(高炉) | 17768 | ラフテレーンクレーン［油圧伸縮ジブ型・排出ガス対策型(第２次基準値)］ 25t吊 | * | 0.06 | 日 | バックホウ（クローラ型）［標準型・超低騒音型・排出ガス対策型（2011年規制）］ 山積0.8m3（平積0.6m3） | 0.238 | 時間 | - | 普通作業員 | 0.177 | 人 | 特殊作業員 | 0.13 | 人 | 土木一般世話役 | 0.083 | 人 | 運転手（特殊） | 0.03808 | 人 | -
40cm以上60cm未満 | 無し | 無し | 有り | 再生ｸﾗｯｼｬﾗﾝRC-40 | 1.5m3を超え2.0m3以下 | 18-8-25(20)(高炉) | 18604 | ラフテレーンクレーン［油圧伸縮ジブ型・排出ガス対策型(第２次基準値)］ 25t吊 | * | 0.06 | 日 | バックホウ（クローラ型）［標準型・超低騒音型・排出ガス対策型（2011年規制）］ 山積0.8m3（平積0.6m3） | 0.238 | 時間 | - | 普通作業員 | 0.177 | 人 | 特殊作業員 | 0.13 | 人 | 土木一般世話役 | 0.083 | 人 | 運転手（特殊） | 0.03808 | 人 | -
40cm以上60cm未満 | 無し | 無し | 有り | 再生ｸﾗｯｼｬﾗﾝRC-40 | 2.0m3を超え2.5m3以下 | 18-8-25(20)(高炉) | 19440 | ラフテレーンクレーン［油圧伸縮ジブ型・排出ガス対策型(第２次基準値)］ 25t吊 | * | 0.06 | 日 | バックホウ（クローラ型）［標準型・超低騒音型・排出ガス対策型（2011年規制）］ 山積0.8m3（平積0.6m3） | 0.238 | 時間 | - | 普通作業員 | 0.177 | 人 | 特殊作業員 | 0.13 | 人 | 土木一般世話役 | 0.083 | 人 | 運転手（特殊） | 0.03808 | 人 | -
40cm以上60cm未満 | 無し | 無し | 有り | 再生ｸﾗｯｼｬﾗﾝRC-40 | 2.5m3を超え3.0m3以下 | 18-8-25(20)(高炉) | 20276 | ラフテレーンクレーン［油圧伸縮ジブ型・排出ガス対策型(第２次基準値)］ 25t吊 | * | 0.06 | 日 | バックホウ（クローラ型）［標準型・超低騒音型・排出ガス対策型（2011年規制）］ 山積0.8m3（平積0.6m3） | 0.238 | 時間 | - | 普通作業員 | 0.177 | 人 | 特殊作業員 | 0.13 | 人 | 土木一般世話役 | 0.083 | 人 | 運転手（特殊） | 0.03808 | 人 | -
40cm以上60cm未満 | 無し | 無し | 有り | 再生ｸﾗｯｼｬﾗﾝRC-40 | 3.0m3を超え3.5m3以下 | 18-8-25(20)(高炉) | 21112 | ラフテレーンクレーン［油圧伸縮ジブ型・排出ガス対策型(第２次基準値)］ 25t吊 | * | 0.06 | 日 | バックホウ（クローラ型）［標準型・超低騒音型・排出ガス対策型（2011年規制）］ 山積0.8m3（平積0.6m3） | 0.238 | 時間 | - | 普通作業員 | 0.177 | 人 | 特殊作業員 | 0.13 | 人 | 土木一般世話役 | 0.083 | 人 | 運転手（特殊） | 0.03808 | 人 | -
40cm以上60cm未満 | 無し | 無し | 有り | 再生ｸﾗｯｼｬﾗﾝRC-40 | 3.5m3を超え4.0m3以下 | 18-8-25(20)(高炉) | 21949 | ラフテレーンクレーン［油圧伸縮ジブ型・排出ガス対策型(第２次基準値)］ 25t吊 | * | 0.06 | 日 | バックホウ（クローラ型）［標準型・超低騒音型・排出ガス対策型（2011年規制）］ 山積0.8m3（平積0.6m3） | 0.238 | 時間 | - | 普通作業員 | 0.177 | 人 | 特殊作業員 | 0.13 | 人 | 土木一般世話役 | 0.083 | 人 | 運転手（特殊） | 0.03808 | 人 | -
40cm以上60cm未満 | 無し | 無し | 有り | 再生ｸﾗｯｼｬﾗﾝRC-40 | 4.0m3を超え4.5m3以下 | 18-8-25(20)(高炉) | 22785 | ラフテレーンクレーン［油圧伸縮ジブ型・排出ガス対策型(第２次基準値)］ 25t吊 | * | 0.06 | 日 | バックホウ（クローラ型）［標準型・超低騒音型・排出ガス対策型（2011年規制）］ 山積0.8m3（平積0.6m3） | 0.238 | 時間 | - | 普通作業員 | 0.177 | 人 | 特殊作業員 | 0.13 | 人 | 土木一般世話役 | 0.083 | 人 | 運転手（特殊） | 0.03808 | 人 | -
40cm以上60cm未満 | 無し | 無し | 有り | 再生ｸﾗｯｼｬﾗﾝRC-40 | 4.5m3を超え5.0m3以下 | 18-8-25(20)(高炉) | 23621 | ラフテレーンクレーン［油圧伸縮ジブ型・排出ガス対策型(第２次基準値)］ 25t吊 | * | 0.06 | 日 | バックホウ（クローラ型）［標準型・超低騒音型・排出ガス対策型（2011年規制）］ 山積0.8m3（平積0.6m3） | 0.238 | 時間 | - | 普通作業員 | 0.177 | 人 | 特殊作業員 | 0.13 | 人 | 土木一般世話役 | 0.083 | 人 | 運転手（特殊） | 0.03808 | 人 | -
40cm以上60cm未満 | 無し | 無し | 無し | - | 0.5m3以上1.0m3以下 | 18-8-25(20)(高炉) | 12468 | ラフテレーンクレーン［油圧伸縮ジブ型・排出ガス対策型(第２次基準値)］ 25t吊 | * | 0.06 | 日 | - |  |  | - | 特殊作業員 | 0.13 | 人 | 普通作業員 | 0.13 | 人 | 土木一般世話役 | 0.083 | 人 | - |  |  | -
40cm以上60cm未満 | 無し | 無し | 無し | - | 1.0m3を超え1.5m3以下 | 18-8-25(20)(高炉) | 13304 | ラフテレーンクレーン［油圧伸縮ジブ型・排出ガス対策型(第２次基準値)］ 25t吊 | * | 0.06 | 日 | - |  |  | - | 特殊作業員 | 0.13 | 人 | 普通作業員 | 0.13 | 人 | 土木一般世話役 | 0.083 | 人 | - |  |  | -
40cm以上60cm未満 | 無し | 無し | 無し | - | 1.5m3を超え2.0m3以下 | 18-8-25(20)(高炉) | 14140 | ラフテレーンクレーン［油圧伸縮ジブ型・排出ガス対策型(第２次基準値)］ 25t吊 | * | 0.06 | 日 | - |  |  | - | 特殊作業員 | 0.13 | 人 | 普通作業員 | 0.13 | 人 | 土木一般世話役 | 0.083 | 人 | - |  |  | -
40cm以上60cm未満 | 無し | 無し | 無し | - | 2.0m3を超え2.5m3以下 | 18-8-25(20)(高炉) | 14976 | ラフテレーンクレーン［油圧伸縮ジブ型・排出ガス対策型(第２次基準値)］ 25t吊 | * | 0.06 | 日 | - |  |  | - | 特殊作業員 | 0.13 | 人 | 普通作業員 | 0.13 | 人 | 土木一般世話役 | 0.083 | 人 | - |  |  | -
40cm以上60cm未満 | 無し | 無し | 無し | - | 2.5m3を超え3.0m3以下 | 18-8-25(20)(高炉) | 15813 | ラフテレーンクレーン［油圧伸縮ジブ型・排出ガス対策型(第２次基準値)］ 25t吊 | * | 0.06 | 日 | - |  |  | - | 特殊作業員 | 0.13 | 人 | 普通作業員 | 0.13 | 人 | 土木一般世話役 | 0.083 | 人 | - |  |  | -
40cm以上60cm未満 | 無し | 無し | 無し | - | 3.0m3を超え3.5m3以下 | 18-8-25(20)(高炉) | 16649 | ラフテレーンクレーン［油圧伸縮ジブ型・排出ガス対策型(第２次基準値)］ 25t吊 | * | 0.06 | 日 | - |  |  | - | 特殊作業員 | 0.13 | 人 | 普通作業員 | 0.13 | 人 | 土木一般世話役 | 0.083 | 人 | - |  |  | -
40cm以上60cm未満 | 無し | 無し | 無し | - | 3.5m3を超え4.0m3以下 | 18-8-25(20)(高炉) | 17485 | ラフテレーンクレーン［油圧伸縮ジブ型・排出ガス対策型(第２次基準値)］ 25t吊 | * | 0.06 | 日 | - |  |  | - | 特殊作業員 | 0.13 | 人 | 普通作業員 | 0.13 | 人 | 土木一般世話役 | 0.083 | 人 | - |  |  | -
40cm以上60cm未満 | 無し | 無し | 無し | - | 4.0m3を超え4.5m3以下 | 18-8-25(20)(高炉) | 18321 | ラフテレーンクレーン［油圧伸縮ジブ型・排出ガス対策型(第２次基準値)］ 25t吊 | * | 0.06 | 日 | - |  |  | - | 特殊作業員 | 0.13 | 人 | 普通作業員 | 0.13 | 人 | 土木一般世話役 | 0.083 | 人 | - |  |  | -
40cm以上60cm未満 | 無し | 無し | 無し | - | 4.5m3を超え5.0m3以下 | 18-8-25(20)(高炉) | 19157 | ラフテレーンクレーン［油圧伸縮ジブ型・排出ガス対策型(第２次基準値)］ 25t吊 | * | 0.06 | 日 | - |  |  | - | 特殊作業員 | 0.13 | 人 | 普通作業員 | 0.13 | 人 | 土木一般世話役 | 0.083 | 人 | - |  |  | -
60cm以上80cm未満 | 有り | 有り | 有り | 再生ｸﾗｯｼｬﾗﾝRC-40 | 1.0m3を超え1.5m3以下 | 18-8-25(20)(高炉) | 22424 | ラフテレーンクレーン［油圧伸縮ジブ型・排出ガス対策型(第２次基準値)］ 25t吊 | * | 0.055 | 日 | バックホウ（クローラ型）［標準型・超低騒音型・排出ガス対策型（2011年規制）］ 山積0.8m3（平積0.6m3） | 0.238 | 時間 | - | 普通作業員 | 0.199 | 人 | 特殊作業員 | 0.135 | 人 | 土木一般世話役 | 0.075 | 人 | 運転手（特殊） | 0.03808 | 人 | -
60cm以上80cm未満 | 有り | 有り | 有り | 再生ｸﾗｯｼｬﾗﾝRC-40 | 1.5m3を超え2.0m3以下 | 18-8-25(20)(高炉) | 23260 | ラフテレーンクレーン［油圧伸縮ジブ型・排出ガス対策型(第２次基準値)］ 25t吊 | * | 0.055 | 日 | バックホウ（クローラ型）［標準型・超低騒音型・排出ガス対策型（2011年規制）］ 山積0.8m3（平積0.6m3） | 0.238 | 時間 | - | 普通作業員 | 0.199 | 人 | 特殊作業員 | 0.135 | 人 | 土木一般世話役 | 0.075 | 人 | 運転手（特殊） | 0.03808 | 人 | -
60cm以上80cm未満 | 有り | 有り | 有り | 再生ｸﾗｯｼｬﾗﾝRC-40 | 2.0m3を超え2.5m3以下 | 18-8-25(20)(高炉) | 24097 | ラフテレーンクレーン［油圧伸縮ジブ型・排出ガス対策型(第２次基準値)］ 25t吊 | * | 0.055 | 日 | バックホウ（クローラ型）［標準型・超低騒音型・排出ガス対策型（2011年規制）］ 山積0.8m3（平積0.6m3） | 0.238 | 時間 | - | 普通作業員 | 0.199 | 人 | 特殊作業員 | 0.135 | 人 | 土木一般世話役 | 0.075 | 人 | 運転手（特殊） | 0.03808 | 人 | -
60cm以上80cm未満 | 有り | 有り | 有り | 再生ｸﾗｯｼｬﾗﾝRC-40 | 2.5m3を超え3.0m3以下 | 18-8-25(20)(高炉) | 24933 | ラフテレーンクレーン［油圧伸縮ジブ型・排出ガス対策型(第２次基準値)］ 25t吊 | * | 0.055 | 日 | バックホウ（クローラ型）［標準型・超低騒音型・排出ガス対策型（2011年規制）］ 山積0.8m3（平積0.6m3） | 0.238 | 時間 | - | 普通作業員 | 0.199 | 人 | 特殊作業員 | 0.135 | 人 | 土木一般世話役 | 0.075 | 人 | 運転手（特殊） | 0.03808 | 人 | -
60cm以上80cm未満 | 有り | 有り | 有り | 再生ｸﾗｯｼｬﾗﾝRC-40 | 3.0m3を超え3.5m3以下 | 18-8-25(20)(高炉) | 25769 | ラフテレーンクレーン［油圧伸縮ジブ型・排出ガス対策型(第２次基準値)］ 25t吊 | * | 0.055 | 日 | バックホウ（クローラ型）［標準型・超低騒音型・排出ガス対策型（2011年規制）］ 山積0.8m3（平積0.6m3） | 0.238 | 時間 | - | 普通作業員 | 0.199 | 人 | 特殊作業員 | 0.135 | 人 | 土木一般世話役 | 0.075 | 人 | 運転手（特殊） | 0.03808 | 人 | -
60cm以上80cm未満 | 有り | 有り | 有り | 再生ｸﾗｯｼｬﾗﾝRC-40 | 3.5m3を超え4.0m3以下 | 18-8-25(20)(高炉) | 26605 | ラフテレーンクレーン［油圧伸縮ジブ型・排出ガス対策型(第２次基準値)］ 25t吊 | * | 0.055 | 日 | バックホウ（クローラ型）［標準型・超低騒音型・排出ガス対策型（2011年規制）］ 山積0.8m3（平積0.6m3） | 0.238 | 時間 | - | 普通作業員 | 0.199 | 人 | 特殊作業員 | 0.135 | 人 | 土木一般世話役 | 0.075 | 人 | 運転手（特殊） | 0.03808 | 人 | -
60cm以上80cm未満 | 有り | 有り | 有り | 再生ｸﾗｯｼｬﾗﾝRC-40 | 4.0m3を超え4.5m3以下 | 18-8-25(20)(高炉) | 27441 | ラフテレーンクレーン［油圧伸縮ジブ型・排出ガス対策型(第２次基準値)］ 25t吊 | * | 0.055 | 日 | バックホウ（クローラ型）［標準型・超低騒音型・排出ガス対策型（2011年規制）］ 山積0.8m3（平積0.6m3） | 0.238 | 時間 | - | 普通作業員 | 0.199 | 人 | 特殊作業員 | 0.135 | 人 | 土木一般世話役 | 0.075 | 人 | 運転手（特殊） | 0.03808 | 人 | -
60cm以上80cm未満 | 有り | 有り | 有り | 再生ｸﾗｯｼｬﾗﾝRC-40 | 4.5m3を超え5.0m3以下 | 18-8-25(20)(高炉) | 28278 | ラフテレーンクレーン［油圧伸縮ジブ型・排出ガス対策型(第２次基準値)］ 25t吊 | * | 0.055 | 日 | バックホウ（クローラ型）［標準型・超低騒音型・排出ガス対策型（2011年規制）］ 山積0.8m3（平積0.6m3） | 0.238 | 時間 | - | 普通作業員 | 0.199 | 人 | 特殊作業員 | 0.135 | 人 | 土木一般世話役 | 0.075 | 人 | 運転手（特殊） | 0.03808 | 人 | -
60cm以上80cm未満 | 有り | 有り | 無し | - | 1.0m3を超え1.5m3以下 | 18-8-25(20)(高炉) | 17960 | ラフテレーンクレーン［油圧伸縮ジブ型・排出ガス対策型(第２次基準値)］ 25t吊 | * | 0.055 | 日 | - |  |  | - | 特殊作業員 | 0.135 | 人 | 普通作業員 | 0.152 | 人 | 土木一般世話役 | 0.075 | 人 | - |  |  | -
60cm以上80cm未満 | 有り | 有り | 無し | - | 1.5m3を超え2.0m3以下 | 18-8-25(20)(高炉) | 18797 | ラフテレーンクレーン［油圧伸縮ジブ型・排出ガス対策型(第２次基準値)］ 25t吊 | * | 0.055 | 日 | - |  |  | - | 特殊作業員 | 0.135 | 人 | 普通作業員 | 0.152 | 人 | 土木一般世話役 | 0.075 | 人 | - |  |  | -
60cm以上80cm未満 | 有り | 有り | 無し | - | 2.0m3を超え2.5m3以下 | 18-8-25(20)(高炉) | 19633 | ラフテレーンクレーン［油圧伸縮ジブ型・排出ガス対策型(第２次基準値)］ 25t吊 | * | 0.055 | 日 | - |  |  | - | 特殊作業員 | 0.135 | 人 | 普通作業員 | 0.152 | 人 | 土木一般世話役 | 0.075 | 人 | - |  |  | -
60cm以上80cm未満 | 有り | 有り | 無し | - | 2.5m3を超え3.0m3以下 | 18-8-25(20)(高炉) | 20469 | ラフテレーンクレーン［油圧伸縮ジブ型・排出ガス対策型(第２次基準値)］ 25t吊 | * | 0.055 | 日 | - |  |  | - | 特殊作業員 | 0.135 | 人 | 普通作業員 | 0.152 | 人 | 土木一般世話役 | 0.075 | 人 | - |  |  | -
60cm以上80cm未満 | 有り | 有り | 無し | - | 3.0m3を超え3.5m3以下 | 18-8-25(20)(高炉) | 21305 | ラフテレーンクレーン［油圧伸縮ジブ型・排出ガス対策型(第２次基準値)］ 25t吊 | * | 0.055 | 日 | - |  |  | - | 特殊作業員 | 0.135 | 人 | 普通作業員 | 0.152 | 人 | 土木一般世話役 | 0.075 | 人 | - |  |  | -
60cm以上80cm未満 | 有り | 有り | 無し | - | 3.5m3を超え4.0m3以下 | 18-8-25(20)(高炉) | 22141 | ラフテレーンクレーン［油圧伸縮ジブ型・排出ガス対策型(第２次基準値)］ 25t吊 | * | 0.055 | 日 | - |  |  | - | 特殊作業員 | 0.135 | 人 | 普通作業員 | 0.152 | 人 | 土木一般世話役 | 0.075 | 人 | - |  |  | -
60cm以上80cm未満 | 有り | 有り | 無し | - | 4.0m3を超え4.5m3以下 | 18-8-25(20)(高炉) | 22978 | ラフテレーンクレーン［油圧伸縮ジブ型・排出ガス対策型(第２次基準値)］ 25t吊 | * | 0.055 | 日 | - |  |  | - | 特殊作業員 | 0.135 | 人 | 普通作業員 | 0.152 | 人 | 土木一般世話役 | 0.075 | 人 | - |  |  | -
60cm以上80cm未満 | 有り | 有り | 無し | - | 4.5m3を超え5.0m3以下 | 18-8-25(20)(高炉) | 23814 | ラフテレーンクレーン［油圧伸縮ジブ型・排出ガス対策型(第２次基準値)］ 25t吊 | * | 0.055 | 日 | - |  |  | - | 特殊作業員 | 0.135 | 人 | 普通作業員 | 0.152 | 人 | 土木一般世話役 | 0.075 | 人 | - |  |  | -
60cm以上80cm未満 | 有り | 無し | 有り | 再生ｸﾗｯｼｬﾗﾝRC-40 | 1.0m3を超え1.5m3以下 | 18-8-25(20)(高炉) | 20201 | ラフテレーンクレーン［油圧伸縮ジブ型・排出ガス対策型(第２次基準値)］ 25t吊 | * | 0.055 | 日 | バックホウ（クローラ型）［標準型・超低騒音型・排出ガス対策型（2011年規制）］ 山積0.8m3（平積0.6m3） | 0.238 | 時間 | - | 普通作業員 | 0.199 | 人 | 特殊作業員 | 0.135 | 人 | 土木一般世話役 | 0.075 | 人 | 運転手（特殊） | 0.03808 | 人 | -
60cm以上80cm未満 | 有り | 無し | 有り | 再生ｸﾗｯｼｬﾗﾝRC-40 | 1.5m3を超え2.0m3以下 | 18-8-25(20)(高炉) | 21037 | ラフテレーンクレーン［油圧伸縮ジブ型・排出ガス対策型(第２次基準値)］ 25t吊 | * | 0.055 | 日 | バックホウ（クローラ型）［標準型・超低騒音型・排出ガス対策型（2011年規制）］ 山積0.8m3（平積0.6m3） | 0.238 | 時間 | - | 普通作業員 | 0.199 | 人 | 特殊作業員 | 0.135 | 人 | 土木一般世話役 | 0.075 | 人 | 運転手（特殊） | 0.03808 | 人 | -
60cm以上80cm未満 | 有り | 無し | 有り | 再生ｸﾗｯｼｬﾗﾝRC-40 | 2.0m3を超え2.5m3以下 | 18-8-25(20)(高炉) | 21873 | ラフテレーンクレーン［油圧伸縮ジブ型・排出ガス対策型(第２次基準値)］ 25t吊 | * | 0.055 | 日 | バックホウ（クローラ型）［標準型・超低騒音型・排出ガス対策型（2011年規制）］ 山積0.8m3（平積0.6m3） | 0.238 | 時間 | - | 普通作業員 | 0.199 | 人 | 特殊作業員 | 0.135 | 人 | 土木一般世話役 | 0.075 | 人 | 運転手（特殊） | 0.03808 | 人 | -
60cm以上80cm未満 | 有り | 無し | 有り | 再生ｸﾗｯｼｬﾗﾝRC-40 | 2.5m3を超え3.0m3以下 | 18-8-25(20)(高炉) | 22709 | ラフテレーンクレーン［油圧伸縮ジブ型・排出ガス対策型(第２次基準値)］ 25t吊 | * | 0.055 | 日 | バックホウ（クローラ型）［標準型・超低騒音型・排出ガス対策型（2011年規制）］ 山積0.8m3（平積0.6m3） | 0.238 | 時間 | - | 普通作業員 | 0.199 | 人 | 特殊作業員 | 0.135 | 人 | 土木一般世話役 | 0.075 | 人 | 運転手（特殊） | 0.03808 | 人 | -
60cm以上80cm未満 | 有り | 無し | 有り | 再生ｸﾗｯｼｬﾗﾝRC-40 | 3.0m3を超え3.5m3以下 | 18-8-25(20)(高炉) | 23545 | ラフテレーンクレーン［油圧伸縮ジブ型・排出ガス対策型(第２次基準値)］ 25t吊 | * | 0.055 | 日 | バックホウ（クローラ型）［標準型・超低騒音型・排出ガス対策型（2011年規制）］ 山積0.8m3（平積0.6m3） | 0.238 | 時間 | - | 普通作業員 | 0.199 | 人 | 特殊作業員 | 0.135 | 人 | 土木一般世話役 | 0.075 | 人 | 運転手（特殊） | 0.03808 | 人 | -
60cm以上80cm未満 | 有り | 無し | 有り | 再生ｸﾗｯｼｬﾗﾝRC-40 | 3.5m3を超え4.0m3以下 | 18-8-25(20)(高炉) | 24382 | ラフテレーンクレーン［油圧伸縮ジブ型・排出ガス対策型(第２次基準値)］ 25t吊 | * | 0.055 | 日 | バックホウ（クローラ型）［標準型・超低騒音型・排出ガス対策型（2011年規制）］ 山積0.8m3（平積0.6m3） | 0.238 | 時間 | - | 普通作業員 | 0.199 | 人 | 特殊作業員 | 0.135 | 人 | 土木一般世話役 | 0.075 | 人 | 運転手（特殊） | 0.03808 | 人 | -
60cm以上80cm未満 | 有り | 無し | 有り | 再生ｸﾗｯｼｬﾗﾝRC-40 | 4.0m3を超え4.5m3以下 | 18-8-25(20)(高炉) | 25218 | ラフテレーンクレーン［油圧伸縮ジブ型・排出ガス対策型(第２次基準値)］ 25t吊 | * | 0.055 | 日 | バックホウ（クローラ型）［標準型・超低騒音型・排出ガス対策型（2011年規制）］ 山積0.8m3（平積0.6m3） | 0.238 | 時間 | - | 普通作業員 | 0.199 | 人 | 特殊作業員 | 0.135 | 人 | 土木一般世話役 | 0.075 | 人 | 運転手（特殊） | 0.03808 | 人 | -
60cm以上80cm未満 | 有り | 無し | 有り | 再生ｸﾗｯｼｬﾗﾝRC-40 | 4.5m3を超え5.0m3以下 | 18-8-25(20)(高炉) | 26054 | ラフテレーンクレーン［油圧伸縮ジブ型・排出ガス対策型(第２次基準値)］ 25t吊 | * | 0.055 | 日 | バックホウ（クローラ型）［標準型・超低騒音型・排出ガス対策型（2011年規制）］ 山積0.8m3（平積0.6m3） | 0.238 | 時間 | - | 普通作業員 | 0.199 | 人 | 特殊作業員 | 0.135 | 人 | 土木一般世話役 | 0.075 | 人 | 運転手（特殊） | 0.03808 | 人 | -
60cm以上80cm未満 | 有り | 無し | 無し | - | 1.0m3を超え1.5m3以下 | 18-8-25(20)(高炉) | 15737 | ラフテレーンクレーン［油圧伸縮ジブ型・排出ガス対策型(第２次基準値)］ 25t吊 | * | 0.055 | 日 | - |  |  | - | 特殊作業員 | 0.135 | 人 | 普通作業員 | 0.152 | 人 | 土木一般世話役 | 0.075 | 人 | - |  |  | -
60cm以上80cm未満 | 有り | 無し | 無し | - | 1.5m3を超え2.0m3以下 | 18-8-25(20)(高炉) | 16573 | ラフテレーンクレーン［油圧伸縮ジブ型・排出ガス対策型(第２次基準値)］ 25t吊 | * | 0.055 | 日 | - |  |  | - | 特殊作業員 | 0.135 | 人 | 普通作業員 | 0.152 | 人 | 土木一般世話役 | 0.075 | 人 | - |  |  | -
60cm以上80cm未満 | 有り | 無し | 無し | - | 2.0m3を超え2.5m3以下 | 18-8-25(20)(高炉) | 17409 | ラフテレーンクレーン［油圧伸縮ジブ型・排出ガス対策型(第２次基準値)］ 25t吊 | * | 0.055 | 日 | - |  |  | - | 特殊作業員 | 0.135 | 人 | 普通作業員 | 0.152 | 人 | 土木一般世話役 | 0.075 | 人 | - |  |  | -
60cm以上80cm未満 | 有り | 無し | 無し | - | 2.5m3を超え3.0m3以下 | 18-8-25(20)(高炉) | 18245 | ラフテレーンクレーン［油圧伸縮ジブ型・排出ガス対策型(第２次基準値)］ 25t吊 | * | 0.055 | 日 | - |  |  | - | 特殊作業員 | 0.135 | 人 | 普通作業員 | 0.152 | 人 | 土木一般世話役 | 0.075 | 人 | - |  |  | -
60cm以上80cm未満 | 有り | 無し | 無し | - | 3.0m3を超え3.5m3以下 | 18-8-25(20)(高炉) | 19082 | ラフテレーンクレーン［油圧伸縮ジブ型・排出ガス対策型(第２次基準値)］ 25t吊 | * | 0.055 | 日 | - |  |  | - | 特殊作業員 | 0.135 | 人 | 普通作業員 | 0.152 | 人 | 土木一般世話役 | 0.075 | 人 | - |  |  | -
60cm以上80cm未満 | 有り | 無し | 無し | - | 3.5m3を超え4.0m3以下 | 18-8-25(20)(高炉) | 19918 | ラフテレーンクレーン［油圧伸縮ジブ型・排出ガス対策型(第２次基準値)］ 25t吊 | * | 0.055 | 日 | - |  |  | - | 特殊作業員 | 0.135 | 人 | 普通作業員 | 0.152 | 人 | 土木一般世話役 | 0.075 | 人 | - |  |  | -
60cm以上80cm未満 | 有り | 無し | 無し | - | 4.0m3を超え4.5m3以下 | 18-8-25(20)(高炉) | 20754 | ラフテレーンクレーン［油圧伸縮ジブ型・排出ガス対策型(第２次基準値)］ 25t吊 | * | 0.055 | 日 | - |  |  | - | 特殊作業員 | 0.135 | 人 | 普通作業員 | 0.152 | 人 | 土木一般世話役 | 0.075 | 人 | - |  |  | -
60cm以上80cm未満 | 有り | 無し | 無し | - | 4.5m3を超え5.0m3以下 | 18-8-25(20)(高炉) | 21590 | ラフテレーンクレーン［油圧伸縮ジブ型・排出ガス対策型(第２次基準値)］ 25t吊 | * | 0.055 | 日 | - |  |  | - | 特殊作業員 | 0.135 | 人 | 普通作業員 | 0.152 | 人 | 土木一般世話役 | 0.075 | 人 | - |  |  | -
60cm以上80cm未満 | 無し | 有り | 有り | 再生ｸﾗｯｼｬﾗﾝRC-40 | 1.0m3を超え1.5m3以下 | 18-8-25(20)(高炉) | 20201 | ラフテレーンクレーン［油圧伸縮ジブ型・排出ガス対策型(第２次基準値)］ 25t吊 | * | 0.055 | 日 | バックホウ（クローラ型）［標準型・超低騒音型・排出ガス対策型（2011年規制）］ 山積0.8m3（平積0.6m3） | 0.238 | 時間 | - | 普通作業員 | 0.199 | 人 | 特殊作業員 | 0.135 | 人 | 土木一般世話役 | 0.075 | 人 | 運転手（特殊） | 0.03808 | 人 | -
60cm以上80cm未満 | 無し | 有り | 有り | 再生ｸﾗｯｼｬﾗﾝRC-40 | 1.5m3を超え2.0m3以下 | 18-8-25(20)(高炉) | 21037 | ラフテレーンクレーン［油圧伸縮ジブ型・排出ガス対策型(第２次基準値)］ 25t吊 | * | 0.055 | 日 | バックホウ（クローラ型）［標準型・超低騒音型・排出ガス対策型（2011年規制）］ 山積0.8m3（平積0.6m3） | 0.238 | 時間 | - | 普通作業員 | 0.199 | 人 | 特殊作業員 | 0.135 | 人 | 土木一般世話役 | 0.075 | 人 | 運転手（特殊） | 0.03808 | 人 | -
60cm以上80cm未満 | 無し | 有り | 有り | 再生ｸﾗｯｼｬﾗﾝRC-40 | 2.0m3を超え2.5m3以下 | 18-8-25(20)(高炉) | 21873 | ラフテレーンクレーン［油圧伸縮ジブ型・排出ガス対策型(第２次基準値)］ 25t吊 | * | 0.055 | 日 | バックホウ（クローラ型）［標準型・超低騒音型・排出ガス対策型（2011年規制）］ 山積0.8m3（平積0.6m3） | 0.238 | 時間 | - | 普通作業員 | 0.199 | 人 | 特殊作業員 | 0.135 | 人 | 土木一般世話役 | 0.075 | 人 | 運転手（特殊） | 0.03808 | 人 | -
60cm以上80cm未満 | 無し | 有り | 有り | 再生ｸﾗｯｼｬﾗﾝRC-40 | 2.5m3を超え3.0m3以下 | 18-8-25(20)(高炉) | 22709 | ラフテレーンクレーン［油圧伸縮ジブ型・排出ガス対策型(第２次基準値)］ 25t吊 | * | 0.055 | 日 | バックホウ（クローラ型）［標準型・超低騒音型・排出ガス対策型（2011年規制）］ 山積0.8m3（平積0.6m3） | 0.238 | 時間 | - | 普通作業員 | 0.199 | 人 | 特殊作業員 | 0.135 | 人 | 土木一般世話役 | 0.075 | 人 | 運転手（特殊） | 0.03808 | 人 | -
60cm以上80cm未満 | 無し | 有り | 有り | 再生ｸﾗｯｼｬﾗﾝRC-40 | 3.0m3を超え3.5m3以下 | 18-8-25(20)(高炉) | 23545 | ラフテレーンクレーン［油圧伸縮ジブ型・排出ガス対策型(第２次基準値)］ 25t吊 | * | 0.055 | 日 | バックホウ（クローラ型）［標準型・超低騒音型・排出ガス対策型（2011年規制）］ 山積0.8m3（平積0.6m3） | 0.238 | 時間 | - | 普通作業員 | 0.199 | 人 | 特殊作業員 | 0.135 | 人 | 土木一般世話役 | 0.075 | 人 | 運転手（特殊） | 0.03808 | 人 | -
60cm以上80cm未満 | 無し | 有り | 有り | 再生ｸﾗｯｼｬﾗﾝRC-40 | 3.5m3を超え4.0m3以下 | 18-8-25(20)(高炉) | 24382 | ラフテレーンクレーン［油圧伸縮ジブ型・排出ガス対策型(第２次基準値)］ 25t吊 | * | 0.055 | 日 | バックホウ（クローラ型）［標準型・超低騒音型・排出ガス対策型（2011年規制）］ 山積0.8m3（平積0.6m3） | 0.238 | 時間 | - | 普通作業員 | 0.199 | 人 | 特殊作業員 | 0.135 | 人 | 土木一般世話役 | 0.075 | 人 | 運転手（特殊） | 0.03808 | 人 | -
60cm以上80cm未満 | 無し | 有り | 有り | 再生ｸﾗｯｼｬﾗﾝRC-40 | 4.0m3を超え4.5m3以下 | 18-8-25(20)(高炉) | 25218 | ラフテレーンクレーン［油圧伸縮ジブ型・排出ガス対策型(第２次基準値)］ 25t吊 | * | 0.055 | 日 | バックホウ（クローラ型）［標準型・超低騒音型・排出ガス対策型（2011年規制）］ 山積0.8m3（平積0.6m3） | 0.238 | 時間 | - | 普通作業員 | 0.199 | 人 | 特殊作業員 | 0.135 | 人 | 土木一般世話役 | 0.075 | 人 | 運転手（特殊） | 0.03808 | 人 | -
60cm以上80cm未満 | 無し | 有り | 有り | 再生ｸﾗｯｼｬﾗﾝRC-40 | 4.5m3を超え5.0m3以下 | 18-8-25(20)(高炉) | 26054 | ラフテレーンクレーン［油圧伸縮ジブ型・排出ガス対策型(第２次基準値)］ 25t吊 | * | 0.055 | 日 | バックホウ（クローラ型）［標準型・超低騒音型・排出ガス対策型（2011年規制）］ 山積0.8m3（平積0.6m3） | 0.238 | 時間 | - | 普通作業員 | 0.199 | 人 | 特殊作業員 | 0.135 | 人 | 土木一般世話役 | 0.075 | 人 | 運転手（特殊） | 0.03808 | 人 | -
60cm以上80cm未満 | 無し | 有り | 無し | - | 1.0m3を超え1.5m3以下 | 18-8-25(20)(高炉) | 15737 | ラフテレーンクレーン［油圧伸縮ジブ型・排出ガス対策型(第２次基準値)］ 25t吊 | * | 0.055 | 日 | - |  |  | - | 特殊作業員 | 0.135 | 人 | 普通作業員 | 0.152 | 人 | 土木一般世話役 | 0.075 | 人 | - |  |  | -
60cm以上80cm未満 | 無し | 有り | 無し | - | 1.5m3を超え2.0m3以下 | 18-8-25(20)(高炉) | 16573 | ラフテレーンクレーン［油圧伸縮ジブ型・排出ガス対策型(第２次基準値)］ 25t吊 | * | 0.055 | 日 | - |  |  | - | 特殊作業員 | 0.135 | 人 | 普通作業員 | 0.152 | 人 | 土木一般世話役 | 0.075 | 人 | - |  |  | -
60cm以上80cm未満 | 無し | 有り | 無し | - | 2.0m3を超え2.5m3以下 | 18-8-25(20)(高炉) | 17409 | ラフテレーンクレーン［油圧伸縮ジブ型・排出ガス対策型(第２次基準値)］ 25t吊 | * | 0.055 | 日 | - |  |  | - | 特殊作業員 | 0.135 | 人 | 普通作業員 | 0.152 | 人 | 土木一般世話役 | 0.075 | 人 | - |  |  | -
60cm以上80cm未満 | 無し | 有り | 無し | - | 2.5m3を超え3.0m3以下 | 18-8-25(20)(高炉) | 18245 | ラフテレーンクレーン［油圧伸縮ジブ型・排出ガス対策型(第２次基準値)］ 25t吊 | * | 0.055 | 日 | - |  |  | - | 特殊作業員 | 0.135 | 人 | 普通作業員 | 0.152 | 人 | 土木一般世話役 | 0.075 | 人 | - |  |  | -
60cm以上80cm未満 | 無し | 有り | 無し | - | 3.0m3を超え3.5m3以下 | 18-8-25(20)(高炉) | 19082 | ラフテレーンクレーン［油圧伸縮ジブ型・排出ガス対策型(第２次基準値)］ 25t吊 | * | 0.055 | 日 | - |  |  | - | 特殊作業員 | 0.135 | 人 | 普通作業員 | 0.152 | 人 | 土木一般世話役 | 0.075 | 人 | - |  |  | -
60cm以上80cm未満 | 無し | 有り | 無し | - | 3.5m3を超え4.0m3以下 | 18-8-25(20)(高炉) | 19918 | ラフテレーンクレーン［油圧伸縮ジブ型・排出ガス対策型(第２次基準値)］ 25t吊 | * | 0.055 | 日 | - |  |  | - | 特殊作業員 | 0.135 | 人 | 普通作業員 | 0.152 | 人 | 土木一般世話役 | 0.075 | 人 | - |  |  | -
60cm以上80cm未満 | 無し | 有り | 無し | - | 4.0m3を超え4.5m3以下 | 18-8-25(20)(高炉) | 20754 | ラフテレーンクレーン［油圧伸縮ジブ型・排出ガス対策型(第２次基準値)］ 25t吊 | * | 0.055 | 日 | - |  |  | - | 特殊作業員 | 0.135 | 人 | 普通作業員 | 0.152 | 人 | 土木一般世話役 | 0.075 | 人 | - |  |  | -
60cm以上80cm未満 | 無し | 有り | 無し | - | 4.5m3を超え5.0m3以下 | 18-8-25(20)(高炉) | 21590 | ラフテレーンクレーン［油圧伸縮ジブ型・排出ガス対策型(第２次基準値)］ 25t吊 | * | 0.055 | 日 | - |  |  | - | 特殊作業員 | 0.135 | 人 | 普通作業員 | 0.152 | 人 | 土木一般世話役 | 0.075 | 人 | - |  |  | -
60cm以上80cm未満 | 無し | 無し | 有り | 再生ｸﾗｯｼｬﾗﾝRC-40 | 1.0m3を超え1.5m3以下 | 18-8-25(20)(高炉) | 17563 | ラフテレーンクレーン［油圧伸縮ジブ型・排出ガス対策型(第２次基準値)］ 25t吊 | * | 0.055 | 日 | バックホウ（クローラ型）［標準型・超低騒音型・排出ガス対策型（2011年規制）］ 山積0.8m3（平積0.6m3） | 0.238 | 時間 | - | 普通作業員 | 0.181 | 人 | 特殊作業員 | 0.135 | 人 | 土木一般世話役 | 0.075 | 人 | 運転手（特殊） | 0.03808 | 人 | -
60cm以上80cm未満 | 無し | 無し | 有り | 再生ｸﾗｯｼｬﾗﾝRC-40 | 1.5m3を超え2.0m3以下 | 18-8-25(20)(高炉) | 18400 | ラフテレーンクレーン［油圧伸縮ジブ型・排出ガス対策型(第２次基準値)］ 25t吊 | * | 0.055 | 日 | バックホウ（クローラ型）［標準型・超低騒音型・排出ガス対策型（2011年規制）］ 山積0.8m3（平積0.6m3） | 0.238 | 時間 | - | 普通作業員 | 0.181 | 人 | 特殊作業員 | 0.135 | 人 | 土木一般世話役 | 0.075 | 人 | 運転手（特殊） | 0.03808 | 人 | -
60cm以上80cm未満 | 無し | 無し | 有り | 再生ｸﾗｯｼｬﾗﾝRC-40 | 2.0m3を超え2.5m3以下 | 18-8-25(20)(高炉) | 19236 | ラフテレーンクレーン［油圧伸縮ジブ型・排出ガス対策型(第２次基準値)］ 25t吊 | * | 0.055 | 日 | バックホウ（クローラ型）［標準型・超低騒音型・排出ガス対策型（2011年規制）］ 山積0.8m3（平積0.6m3） | 0.238 | 時間 | - | 普通作業員 | 0.181 | 人 | 特殊作業員 | 0.135 | 人 | 土木一般世話役 | 0.075 | 人 | 運転手（特殊） | 0.03808 | 人 | -
60cm以上80cm未満 | 無し | 無し | 有り | 再生ｸﾗｯｼｬﾗﾝRC-40 | 2.5m3を超え3.0m3以下 | 18-8-25(20)(高炉) | 20072 | ラフテレーンクレーン［油圧伸縮ジブ型・排出ガス対策型(第２次基準値)］ 25t吊 | * | 0.055 | 日 | バックホウ（クローラ型）［標準型・超低騒音型・排出ガス対策型（2011年規制）］ 山積0.8m3（平積0.6m3） | 0.238 | 時間 | - | 普通作業員 | 0.181 | 人 | 特殊作業員 | 0.135 | 人 | 土木一般世話役 | 0.075 | 人 | 運転手（特殊） | 0.03808 | 人 | -
60cm以上80cm未満 | 無し | 無し | 有り | 再生ｸﾗｯｼｬﾗﾝRC-40 | 3.0m3を超え3.5m3以下 | 18-8-25(20)(高炉) | 20908 | ラフテレーンクレーン［油圧伸縮ジブ型・排出ガス対策型(第２次基準値)］ 25t吊 | * | 0.055 | 日 | バックホウ（クローラ型）［標準型・超低騒音型・排出ガス対策型（2011年規制）］ 山積0.8m3（平積0.6m3） | 0.238 | 時間 | - | 普通作業員 | 0.181 | 人 | 特殊作業員 | 0.135 | 人 | 土木一般世話役 | 0.075 | 人 | 運転手（特殊） | 0.03808 | 人 | -
60cm以上80cm未満 | 無し | 無し | 有り | 再生ｸﾗｯｼｬﾗﾝRC-40 | 3.5m3を超え4.0m3以下 | 18-8-25(20)(高炉) | 21744 | ラフテレーンクレーン［油圧伸縮ジブ型・排出ガス対策型(第２次基準値)］ 25t吊 | * | 0.055 | 日 | バックホウ（クローラ型）［標準型・超低騒音型・排出ガス対策型（2011年規制）］ 山積0.8m3（平積0.6m3） | 0.238 | 時間 | - | 普通作業員 | 0.181 | 人 | 特殊作業員 | 0.135 | 人 | 土木一般世話役 | 0.075 | 人 | 運転手（特殊） | 0.03808 | 人 | -
60cm以上80cm未満 | 無し | 無し | 有り | 再生ｸﾗｯｼｬﾗﾝRC-40 | 4.0m3を超え4.5m3以下 | 18-8-25(20)(高炉) | 22581 | ラフテレーンクレーン［油圧伸縮ジブ型・排出ガス対策型(第２次基準値)］ 25t吊 | * | 0.055 | 日 | バックホウ（クローラ型）［標準型・超低騒音型・排出ガス対策型（2011年規制）］ 山積0.8m3（平積0.6m3） | 0.238 | 時間 | - | 普通作業員 | 0.181 | 人 | 特殊作業員 | 0.135 | 人 | 土木一般世話役 | 0.075 | 人 | 運転手（特殊） | 0.03808 | 人 | -
60cm以上80cm未満 | 無し | 無し | 有り | 再生ｸﾗｯｼｬﾗﾝRC-40 | 4.5m3を超え5.0m3以下 | 18-8-25(20)(高炉) | 23417 | ラフテレーンクレーン［油圧伸縮ジブ型・排出ガス対策型(第２次基準値)］ 25t吊 | * | 0.055 | 日 | バックホウ（クローラ型）［標準型・超低騒音型・排出ガス対策型（2011年規制）］ 山積0.8m3（平積0.6m3） | 0.238 | 時間 | - | 普通作業員 | 0.181 | 人 | 特殊作業員 | 0.135 | 人 | 土木一般世話役 | 0.075 | 人 | 運転手（特殊） | 0.03808 | 人 | -
60cm以上80cm未満 | 無し | 無し | 無し | - | 1.0m3を超え1.5m3以下 | 18-8-25(20)(高炉) | 13123 | ラフテレーンクレーン［油圧伸縮ジブ型・排出ガス対策型(第２次基準値)］ 25t吊 | * | 0.055 | 日 | - |  |  | - | 特殊作業員 | 0.135 | 人 | 普通作業員 | 0.135 | 人 | 土木一般世話役 | 0.075 | 人 | - |  |  | -
60cm以上80cm未満 | 無し | 無し | 無し | - | 1.5m3を超え2.0m3以下 | 18-8-25(20)(高炉) | 13959 | ラフテレーンクレーン［油圧伸縮ジブ型・排出ガス対策型(第２次基準値)］ 25t吊 | * | 0.055 | 日 | - |  |  | - | 特殊作業員 | 0.135 | 人 | 普通作業員 | 0.135 | 人 | 土木一般世話役 | 0.075 | 人 | - |  |  | -
60cm以上80cm未満 | 無し | 無し | 無し | - | 2.0m3を超え2.5m3以下 | 18-8-25(20)(高炉) | 14795 | ラフテレーンクレーン［油圧伸縮ジブ型・排出ガス対策型(第２次基準値)］ 25t吊 | * | 0.055 | 日 | - |  |  | - | 特殊作業員 | 0.135 | 人 | 普通作業員 | 0.135 | 人 | 土木一般世話役 | 0.075 | 人 | - |  |  | -
60cm以上80cm未満 | 無し | 無し | 無し | - | 2.5m3を超え3.0m3以下 | 18-8-25(20)(高炉) | 15631 | ラフテレーンクレーン［油圧伸縮ジブ型・排出ガス対策型(第２次基準値)］ 25t吊 | * | 0.055 | 日 | - |  |  | - | 特殊作業員 | 0.135 | 人 | 普通作業員 | 0.135 | 人 | 土木一般世話役 | 0.075 | 人 | - |  |  | -
60cm以上80cm未満 | 無し | 無し | 無し | - | 3.0m3を超え3.5m3以下 | 18-8-25(20)(高炉) | 16468 | ラフテレーンクレーン［油圧伸縮ジブ型・排出ガス対策型(第２次基準値)］ 25t吊 | * | 0.055 | 日 | - |  |  | - | 特殊作業員 | 0.135 | 人 | 普通作業員 | 0.135 | 人 | 土木一般世話役 | 0.075 | 人 | - |  |  | -
60cm以上80cm未満 | 無し | 無し | 無し | - | 3.5m3を超え4.0m3以下 | 18-8-25(20)(高炉) | 17304 | ラフテレーンクレーン［油圧伸縮ジブ型・排出ガス対策型(第２次基準値)］ 25t吊 | * | 0.055 | 日 | - |  |  | - | 特殊作業員 | 0.135 | 人 | 普通作業員 | 0.135 | 人 | 土木一般世話役 | 0.075 | 人 | - |  |  | -
60cm以上80cm未満 | 無し | 無し | 無し | - | 4.0m3を超え4.5m3以下 | 18-8-25(20)(高炉) | 18140 | ラフテレーンクレーン［油圧伸縮ジブ型・排出ガス対策型(第２次基準値)］ 25t吊 | * | 0.055 | 日 | - |  |  | - | 特殊作業員 | 0.135 | 人 | 普通作業員 | 0.135 | 人 | 土木一般世話役 | 0.075 | 人 | - |  |  | -
60cm以上80cm未満 | 無し | 無し | 無し | - | 4.5m3を超え5.0m3以下 | 18-8-25(20)(高炉) | 18976 | ラフテレーンクレーン［油圧伸縮ジブ型・排出ガス対策型(第２次基準値)］ 25t吊 | * | 0.055 | 日 | - |  |  | - | 特殊作業員 | 0.135 | 人 | 普通作業員 | 0.135 | 人 | 土木一般世話役 | 0.075 | 人 | - |  |  | -
80cm以上100cm以下 | 有り | 有り | 有り | 再生ｸﾗｯｼｬﾗﾝRC-40 | 1.5m3を超え2.0m3以下 | 18-8-25(20)(高炉) | 23015 | ラフテレーンクレーン［油圧伸縮ジブ型・排出ガス対策型(第２次基準値)］ 25t吊 | * | 0.049 | 日 | バックホウ（クローラ型）［標準型・超低騒音型・排出ガス対策型（2011年規制）］ 山積0.8m3（平積0.6m3） | 0.238 | 時間 | - | 普通作業員 | 0.203 | 人 | 特殊作業員 | 0.139 | 人 | 土木一般世話役 | 0.068 | 人 | 運転手（特殊） | 0.03808 | 人 | -
80cm以上100cm以下 | 有り | 有り | 有り | 再生ｸﾗｯｼｬﾗﾝRC-40 | 2.0m3を超え2.5m3以下 | 18-8-25(20)(高炉) | 23851 | ラフテレーンクレーン［油圧伸縮ジブ型・排出ガス対策型(第２次基準値)］ 25t吊 | * | 0.049 | 日 | バックホウ（クローラ型）［標準型・超低騒音型・排出ガス対策型（2011年規制）］ 山積0.8m3（平積0.6m3） | 0.238 | 時間 | - | 普通作業員 | 0.203 | 人 | 特殊作業員 | 0.139 | 人 | 土木一般世話役 | 0.068 | 人 | 運転手（特殊） | 0.03808 | 人 | -
80cm以上100cm以下 | 有り | 有り | 有り | 再生ｸﾗｯｼｬﾗﾝRC-40 | 2.5m3を超え3.0m3以下 | 18-8-25(20)(高炉) | 24687 | ラフテレーンクレーン［油圧伸縮ジブ型・排出ガス対策型(第２次基準値)］ 25t吊 | * | 0.049 | 日 | バックホウ（クローラ型）［標準型・超低騒音型・排出ガス対策型（2011年規制）］ 山積0.8m3（平積0.6m3） | 0.238 | 時間 | - | 普通作業員 | 0.203 | 人 | 特殊作業員 | 0.139 | 人 | 土木一般世話役 | 0.068 | 人 | 運転手（特殊） | 0.03808 | 人 | -
80cm以上100cm以下 | 有り | 有り | 有り | 再生ｸﾗｯｼｬﾗﾝRC-40 | 3.0m3を超え3.5m3以下 | 18-8-25(20)(高炉) | 25524 | ラフテレーンクレーン［油圧伸縮ジブ型・排出ガス対策型(第２次基準値)］ 25t吊 | * | 0.049 | 日 | バックホウ（クローラ型）［標準型・超低騒音型・排出ガス対策型（2011年規制）］ 山積0.8m3（平積0.6m3） | 0.238 | 時間 | - | 普通作業員 | 0.203 | 人 | 特殊作業員 | 0.139 | 人 | 土木一般世話役 | 0.068 | 人 | 運転手（特殊） | 0.03808 | 人 | -
80cm以上100cm以下 | 有り | 有り | 有り | 再生ｸﾗｯｼｬﾗﾝRC-40 | 3.5m3を超え4.0m3以下 | 18-8-25(20)(高炉) | 26360 | ラフテレーンクレーン［油圧伸縮ジブ型・排出ガス対策型(第２次基準値)］ 25t吊 | * | 0.049 | 日 | バックホウ（クローラ型）［標準型・超低騒音型・排出ガス対策型（2011年規制）］ 山積0.8m3（平積0.6m3） | 0.238 | 時間 | - | 普通作業員 | 0.203 | 人 | 特殊作業員 | 0.139 | 人 | 土木一般世話役 | 0.068 | 人 | 運転手（特殊） | 0.03808 | 人 | -
80cm以上100cm以下 | 有り | 有り | 有り | 再生ｸﾗｯｼｬﾗﾝRC-40 | 4.0m3を超え4.5m3以下 | 18-8-25(20)(高炉) | 27196 | ラフテレーンクレーン［油圧伸縮ジブ型・排出ガス対策型(第２次基準値)］ 25t吊 | * | 0.049 | 日 | バックホウ（クローラ型）［標準型・超低騒音型・排出ガス対策型（2011年規制）］ 山積0.8m3（平積0.6m3） | 0.238 | 時間 | - | 普通作業員 | 0.203 | 人 | 特殊作業員 | 0.139 | 人 | 土木一般世話役 | 0.068 | 人 | 運転手（特殊） | 0.03808 | 人 | -
80cm以上100cm以下 | 有り | 有り | 有り | 再生ｸﾗｯｼｬﾗﾝRC-40 | 4.5m3を超え5.0m3以下 | 18-8-25(20)(高炉) | 28032 | ラフテレーンクレーン［油圧伸縮ジブ型・排出ガス対策型(第２次基準値)］ 25t吊 | * | 0.049 | 日 | バックホウ（クローラ型）［標準型・超低騒音型・排出ガス対策型（2011年規制）］ 山積0.8m3（平積0.6m3） | 0.238 | 時間 | - | 普通作業員 | 0.203 | 人 | 特殊作業員 | 0.139 | 人 | 土木一般世話役 | 0.068 | 人 | 運転手（特殊） | 0.03808 | 人 | -
80cm以上100cm以下 | 有り | 有り | 無し | - | 1.5m3を超え2.0m3以下 | 18-8-25(20)(高炉) | 18551 | ラフテレーンクレーン［油圧伸縮ジブ型・排出ガス対策型(第２次基準値)］ 25t吊 | * | 0.049 | 日 | - |  |  | - | 特殊作業員 | 0.139 | 人 | 普通作業員 | 0.156 | 人 | 土木一般世話役 | 0.068 | 人 | - |  |  | -
80cm以上100cm以下 | 有り | 有り | 無し | - | 2.0m3を超え2.5m3以下 | 18-8-25(20)(高炉) | 19388 | ラフテレーンクレーン［油圧伸縮ジブ型・排出ガス対策型(第２次基準値)］ 25t吊 | * | 0.049 | 日 | - |  |  | - | 特殊作業員 | 0.139 | 人 | 普通作業員 | 0.156 | 人 | 土木一般世話役 | 0.068 | 人 | - |  |  | -
80cm以上100cm以下 | 有り | 有り | 無し | - | 2.5m3を超え3.0m3以下 | 18-8-25(20)(高炉) | 20224 | ラフテレーンクレーン［油圧伸縮ジブ型・排出ガス対策型(第２次基準値)］ 25t吊 | * | 0.049 | 日 | - |  |  | - | 特殊作業員 | 0.139 | 人 | 普通作業員 | 0.156 | 人 | 土木一般世話役 | 0.068 | 人 | - |  |  | -
80cm以上100cm以下 | 有り | 有り | 無し | - | 3.0m3を超え3.5m3以下 | 18-8-25(20)(高炉) | 21060 | ラフテレーンクレーン［油圧伸縮ジブ型・排出ガス対策型(第２次基準値)］ 25t吊 | * | 0.049 | 日 | - |  |  | - | 特殊作業員 | 0.139 | 人 | 普通作業員 | 0.156 | 人 | 土木一般世話役 | 0.068 | 人 | - |  |  | -
80cm以上100cm以下 | 有り | 有り | 無し | - | 3.5m3を超え4.0m3以下 | 18-8-25(20)(高炉) | 21896 | ラフテレーンクレーン［油圧伸縮ジブ型・排出ガス対策型(第２次基準値)］ 25t吊 | * | 0.049 | 日 | - |  |  | - | 特殊作業員 | 0.139 | 人 | 普通作業員 | 0.156 | 人 | 土木一般世話役 | 0.068 | 人 | - |  |  | -
80cm以上100cm以下 | 有り | 有り | 無し | - | 4.0m3を超え4.5m3以下 | 18-8-25(20)(高炉) | 22732 | ラフテレーンクレーン［油圧伸縮ジブ型・排出ガス対策型(第２次基準値)］ 25t吊 | * | 0.049 | 日 | - |  |  | - | 特殊作業員 | 0.139 | 人 | 普通作業員 | 0.156 | 人 | 土木一般世話役 | 0.068 | 人 | - |  |  | -
80cm以上100cm以下 | 有り | 有り | 無し | - | 4.5m3を超え5.0m3以下 | 18-8-25(20)(高炉) | 23569 | ラフテレーンクレーン［油圧伸縮ジブ型・排出ガス対策型(第２次基準値)］ 25t吊 | * | 0.049 | 日 | - |  |  | - | 特殊作業員 | 0.139 | 人 | 普通作業員 | 0.156 | 人 | 土木一般世話役 | 0.068 | 人 | - |  |  | -
80cm以上100cm以下 | 有り | 無し | 有り | 再生ｸﾗｯｼｬﾗﾝRC-40 | 1.5m3を超え2.0m3以下 | 18-8-25(20)(高炉) | 20791 | ラフテレーンクレーン［油圧伸縮ジブ型・排出ガス対策型(第２次基準値)］ 25t吊 | * | 0.049 | 日 | バックホウ（クローラ型）［標準型・超低騒音型・排出ガス対策型（2011年規制）］ 山積0.8m3（平積0.6m3） | 0.238 | 時間 | - | 普通作業員 | 0.203 | 人 | 特殊作業員 | 0.139 | 人 | 土木一般世話役 | 0.068 | 人 | 運転手（特殊） | 0.03808 | 人 | -
80cm以上100cm以下 | 有り | 無し | 有り | 再生ｸﾗｯｼｬﾗﾝRC-40 | 2.0m3を超え2.5m3以下 | 18-8-25(20)(高炉) | 21628 | ラフテレーンクレーン［油圧伸縮ジブ型・排出ガス対策型(第２次基準値)］ 25t吊 | * | 0.049 | 日 | バックホウ（クローラ型）［標準型・超低騒音型・排出ガス対策型（2011年規制）］ 山積0.8m3（平積0.6m3） | 0.238 | 時間 | - | 普通作業員 | 0.203 | 人 | 特殊作業員 | 0.139 | 人 | 土木一般世話役 | 0.068 | 人 | 運転手（特殊） | 0.03808 | 人 | -
80cm以上100cm以下 | 有り | 無し | 有り | 再生ｸﾗｯｼｬﾗﾝRC-40 | 2.5m3を超え3.0m3以下 | 18-8-25(20)(高炉) | 22464 | ラフテレーンクレーン［油圧伸縮ジブ型・排出ガス対策型(第２次基準値)］ 25t吊 | * | 0.049 | 日 | バックホウ（クローラ型）［標準型・超低騒音型・排出ガス対策型（2011年規制）］ 山積0.8m3（平積0.6m3） | 0.238 | 時間 | - | 普通作業員 | 0.203 | 人 | 特殊作業員 | 0.139 | 人 | 土木一般世話役 | 0.068 | 人 | 運転手（特殊） | 0.03808 | 人 | -
80cm以上100cm以下 | 有り | 無し | 有り | 再生ｸﾗｯｼｬﾗﾝRC-40 | 3.0m3を超え3.5m3以下 | 18-8-25(20)(高炉) | 23300 | ラフテレーンクレーン［油圧伸縮ジブ型・排出ガス対策型(第２次基準値)］ 25t吊 | * | 0.049 | 日 | バックホウ（クローラ型）［標準型・超低騒音型・排出ガス対策型（2011年規制）］ 山積0.8m3（平積0.6m3） | 0.238 | 時間 | - | 普通作業員 | 0.203 | 人 | 特殊作業員 | 0.139 | 人 | 土木一般世話役 | 0.068 | 人 | 運転手（特殊） | 0.03808 | 人 | -
80cm以上100cm以下 | 有り | 無し | 有り | 再生ｸﾗｯｼｬﾗﾝRC-40 | 3.5m3を超え4.0m3以下 | 18-8-25(20)(高炉) | 24136 | ラフテレーンクレーン［油圧伸縮ジブ型・排出ガス対策型(第２次基準値)］ 25t吊 | * | 0.049 | 日 | バックホウ（クローラ型）［標準型・超低騒音型・排出ガス対策型（2011年規制）］ 山積0.8m3（平積0.6m3） | 0.238 | 時間 | - | 普通作業員 | 0.203 | 人 | 特殊作業員 | 0.139 | 人 | 土木一般世話役 | 0.068 | 人 | 運転手（特殊） | 0.03808 | 人 | -
80cm以上100cm以下 | 有り | 無し | 有り | 再生ｸﾗｯｼｬﾗﾝRC-40 | 4.0m3を超え4.5m3以下 | 18-8-25(20)(高炉) | 24972 | ラフテレーンクレーン［油圧伸縮ジブ型・排出ガス対策型(第２次基準値)］ 25t吊 | * | 0.049 | 日 | バックホウ（クローラ型）［標準型・超低騒音型・排出ガス対策型（2011年規制）］ 山積0.8m3（平積0.6m3） | 0.238 | 時間 | - | 普通作業員 | 0.203 | 人 | 特殊作業員 | 0.139 | 人 | 土木一般世話役 | 0.068 | 人 | 運転手（特殊） | 0.03808 | 人 | -
80cm以上100cm以下 | 有り | 無し | 有り | 再生ｸﾗｯｼｬﾗﾝRC-40 | 4.5m3を超え5.0m3以下 | 18-8-25(20)(高炉) | 25809 | ラフテレーンクレーン［油圧伸縮ジブ型・排出ガス対策型(第２次基準値)］ 25t吊 | * | 0.049 | 日 | バックホウ（クローラ型）［標準型・超低騒音型・排出ガス対策型（2011年規制）］ 山積0.8m3（平積0.6m3） | 0.238 | 時間 | - | 普通作業員 | 0.203 | 人 | 特殊作業員 | 0.139 | 人 | 土木一般世話役 | 0.068 | 人 | 運転手（特殊） | 0.03808 | 人 | -
80cm以上100cm以下 | 有り | 無し | 無し | - | 1.5m3を超え2.0m3以下 | 18-8-25(20)(高炉) | 16328 | ラフテレーンクレーン［油圧伸縮ジブ型・排出ガス対策型(第２次基準値)］ 25t吊 | * | 0.049 | 日 | - |  |  | - | 特殊作業員 | 0.139 | 人 | 普通作業員 | 0.156 | 人 | 土木一般世話役 | 0.068 | 人 | - |  |  | -
80cm以上100cm以下 | 有り | 無し | 無し | - | 2.0m3を超え2.5m3以下 | 18-8-25(20)(高炉) | 17164 | ラフテレーンクレーン［油圧伸縮ジブ型・排出ガス対策型(第２次基準値)］ 25t吊 | * | 0.049 | 日 | - |  |  | - | 特殊作業員 | 0.139 | 人 | 普通作業員 | 0.156 | 人 | 土木一般世話役 | 0.068 | 人 | - |  |  | -
80cm以上100cm以下 | 有り | 無し | 無し | - | 2.5m3を超え3.0m3以下 | 18-8-25(20)(高炉) | 18000 | ラフテレーンクレーン［油圧伸縮ジブ型・排出ガス対策型(第２次基準値)］ 25t吊 | * | 0.049 | 日 | - |  |  | - | 特殊作業員 | 0.139 | 人 | 普通作業員 | 0.156 | 人 | 土木一般世話役 | 0.068 | 人 | - |  |  | -
80cm以上100cm以下 | 有り | 無し | 無し | - | 3.0m3を超え3.5m3以下 | 18-8-25(20)(高炉) | 18836 | ラフテレーンクレーン［油圧伸縮ジブ型・排出ガス対策型(第２次基準値)］ 25t吊 | * | 0.049 | 日 | - |  |  | - | 特殊作業員 | 0.139 | 人 | 普通作業員 | 0.156 | 人 | 土木一般世話役 | 0.068 | 人 | - |  |  | -
80cm以上100cm以下 | 有り | 無し | 無し | - | 3.5m3を超え4.0m3以下 | 18-8-25(20)(高炉) | 19673 | ラフテレーンクレーン［油圧伸縮ジブ型・排出ガス対策型(第２次基準値)］ 25t吊 | * | 0.049 | 日 | - |  |  | - | 特殊作業員 | 0.139 | 人 | 普通作業員 | 0.156 | 人 | 土木一般世話役 | 0.068 | 人 | - |  |  | -
80cm以上100cm以下 | 有り | 無し | 無し | - | 4.0m3を超え4.5m3以下 | 18-8-25(20)(高炉) | 20509 | ラフテレーンクレーン［油圧伸縮ジブ型・排出ガス対策型(第２次基準値)］ 25t吊 | * | 0.049 | 日 | - |  |  | - | 特殊作業員 | 0.139 | 人 | 普通作業員 | 0.156 | 人 | 土木一般世話役 | 0.068 | 人 | - |  |  | -
80cm以上100cm以下 | 有り | 無し | 無し | - | 4.5m3を超え5.0m3以下 | 18-8-25(20)(高炉) | 21345 | ラフテレーンクレーン［油圧伸縮ジブ型・排出ガス対策型(第２次基準値)］ 25t吊 | * | 0.049 | 日 | - |  |  | - | 特殊作業員 | 0.139 | 人 | 普通作業員 | 0.156 | 人 | 土木一般世話役 | 0.068 | 人 | - |  |  | -
80cm以上100cm以下 | 無し | 有り | 有り | 再生ｸﾗｯｼｬﾗﾝRC-40 | 1.5m3を超え2.0m3以下 | 18-8-25(20)(高炉) | 20791 | ラフテレーンクレーン［油圧伸縮ジブ型・排出ガス対策型(第２次基準値)］ 25t吊 | * | 0.049 | 日 | バックホウ（クローラ型）［標準型・超低騒音型・排出ガス対策型（2011年規制）］ 山積0.8m3（平積0.6m3） | 0.238 | 時間 | - | 普通作業員 | 0.203 | 人 | 特殊作業員 | 0.139 | 人 | 土木一般世話役 | 0.068 | 人 | 運転手（特殊） | 0.03808 | 人 | -
80cm以上100cm以下 | 無し | 有り | 有り | 再生ｸﾗｯｼｬﾗﾝRC-40 | 2.0m3を超え2.5m3以下 | 18-8-25(20)(高炉) | 21628 | ラフテレーンクレーン［油圧伸縮ジブ型・排出ガス対策型(第２次基準値)］ 25t吊 | * | 0.049 | 日 | バックホウ（クローラ型）［標準型・超低騒音型・排出ガス対策型（2011年規制）］ 山積0.8m3（平積0.6m3） | 0.238 | 時間 | - | 普通作業員 | 0.203 | 人 | 特殊作業員 | 0.139 | 人 | 土木一般世話役 | 0.068 | 人 | 運転手（特殊） | 0.03808 | 人 | -
80cm以上100cm以下 | 無し | 有り | 有り | 再生ｸﾗｯｼｬﾗﾝRC-40 | 2.5m3を超え3.0m3以下 | 18-8-25(20)(高炉) | 22464 | ラフテレーンクレーン［油圧伸縮ジブ型・排出ガス対策型(第２次基準値)］ 25t吊 | * | 0.049 | 日 | バックホウ（クローラ型）［標準型・超低騒音型・排出ガス対策型（2011年規制）］ 山積0.8m3（平積0.6m3） | 0.238 | 時間 | - | 普通作業員 | 0.203 | 人 | 特殊作業員 | 0.139 | 人 | 土木一般世話役 | 0.068 | 人 | 運転手（特殊） | 0.03808 | 人 | -
80cm以上100cm以下 | 無し | 有り | 有り | 再生ｸﾗｯｼｬﾗﾝRC-40 | 3.0m3を超え3.5m3以下 | 18-8-25(20)(高炉) | 23300 | ラフテレーンクレーン［油圧伸縮ジブ型・排出ガス対策型(第２次基準値)］ 25t吊 | * | 0.049 | 日 | バックホウ（クローラ型）［標準型・超低騒音型・排出ガス対策型（2011年規制）］ 山積0.8m3（平積0.6m3） | 0.238 | 時間 | - | 普通作業員 | 0.203 | 人 | 特殊作業員 | 0.139 | 人 | 土木一般世話役 | 0.068 | 人 | 運転手（特殊） | 0.03808 | 人 | -
80cm以上100cm以下 | 無し | 有り | 有り | 再生ｸﾗｯｼｬﾗﾝRC-40 | 3.5m3を超え4.0m3以下 | 18-8-25(20)(高炉) | 24136 | ラフテレーンクレーン［油圧伸縮ジブ型・排出ガス対策型(第２次基準値)］ 25t吊 | * | 0.049 | 日 | バックホウ（クローラ型）［標準型・超低騒音型・排出ガス対策型（2011年規制）］ 山積0.8m3（平積0.6m3） | 0.238 | 時間 | - | 普通作業員 | 0.203 | 人 | 特殊作業員 | 0.139 | 人 | 土木一般世話役 | 0.068 | 人 | 運転手（特殊） | 0.03808 | 人 | -
80cm以上100cm以下 | 無し | 有り | 有り | 再生ｸﾗｯｼｬﾗﾝRC-40 | 4.0m3を超え4.5m3以下 | 18-8-25(20)(高炉) | 24972 | ラフテレーンクレーン［油圧伸縮ジブ型・排出ガス対策型(第２次基準値)］ 25t吊 | * | 0.049 | 日 | バックホウ（クローラ型）［標準型・超低騒音型・排出ガス対策型（2011年規制）］ 山積0.8m3（平積0.6m3） | 0.238 | 時間 | - | 普通作業員 | 0.203 | 人 | 特殊作業員 | 0.139 | 人 | 土木一般世話役 | 0.068 | 人 | 運転手（特殊） | 0.03808 | 人 | -
80cm以上100cm以下 | 無し | 有り | 有り | 再生ｸﾗｯｼｬﾗﾝRC-40 | 4.5m3を超え5.0m3以下 | 18-8-25(20)(高炉) | 25809 | ラフテレーンクレーン［油圧伸縮ジブ型・排出ガス対策型(第２次基準値)］ 25t吊 | * | 0.049 | 日 | バックホウ（クローラ型）［標準型・超低騒音型・排出ガス対策型（2011年規制）］ 山積0.8m3（平積0.6m3） | 0.238 | 時間 | - | 普通作業員 | 0.203 | 人 | 特殊作業員 | 0.139 | 人 | 土木一般世話役 | 0.068 | 人 | 運転手（特殊） | 0.03808 | 人 | -
80cm以上100cm以下 | 無し | 有り | 無し | - | 1.5m3を超え2.0m3以下 | 18-8-25(20)(高炉) | 16328 | ラフテレーンクレーン［油圧伸縮ジブ型・排出ガス対策型(第２次基準値)］ 25t吊 | * | 0.049 | 日 | - |  |  | - | 特殊作業員 | 0.139 | 人 | 普通作業員 | 0.156 | 人 | 土木一般世話役 | 0.068 | 人 | - |  |  | -
80cm以上100cm以下 | 無し | 有り | 無し | - | 2.0m3を超え2.5m3以下 | 18-8-25(20)(高炉) | 17164 | ラフテレーンクレーン［油圧伸縮ジブ型・排出ガス対策型(第２次基準値)］ 25t吊 | * | 0.049 | 日 | - |  |  | - | 特殊作業員 | 0.139 | 人 | 普通作業員 | 0.156 | 人 | 土木一般世話役 | 0.068 | 人 | - |  |  | -
80cm以上100cm以下 | 無し | 有り | 無し | - | 2.5m3を超え3.0m3以下 | 18-8-25(20)(高炉) | 18000 | ラフテレーンクレーン［油圧伸縮ジブ型・排出ガス対策型(第２次基準値)］ 25t吊 | * | 0.049 | 日 | - |  |  | - | 特殊作業員 | 0.139 | 人 | 普通作業員 | 0.156 | 人 | 土木一般世話役 | 0.068 | 人 | - |  |  | -
80cm以上100cm以下 | 無し | 有り | 無し | - | 3.0m3を超え3.5m3以下 | 18-8-25(20)(高炉) | 18836 | ラフテレーンクレーン［油圧伸縮ジブ型・排出ガス対策型(第２次基準値)］ 25t吊 | * | 0.049 | 日 | - |  |  | - | 特殊作業員 | 0.139 | 人 | 普通作業員 | 0.156 | 人 | 土木一般世話役 | 0.068 | 人 | - |  |  | -
80cm以上100cm以下 | 無し | 有り | 無し | - | 3.5m3を超え4.0m3以下 | 18-8-25(20)(高炉) | 19673 | ラフテレーンクレーン［油圧伸縮ジブ型・排出ガス対策型(第２次基準値)］ 25t吊 | * | 0.049 | 日 | - |  |  | - | 特殊作業員 | 0.139 | 人 | 普通作業員 | 0.156 | 人 | 土木一般世話役 | 0.068 | 人 | - |  |  | -
80cm以上100cm以下 | 無し | 有り | 無し | - | 4.0m3を超え4.5m3以下 | 18-8-25(20)(高炉) | 20509 | ラフテレーンクレーン［油圧伸縮ジブ型・排出ガス対策型(第２次基準値)］ 25t吊 | * | 0.049 | 日 | - |  |  | - | 特殊作業員 | 0.139 | 人 | 普通作業員 | 0.156 | 人 | 土木一般世話役 | 0.068 | 人 | - |  |  | -
80cm以上100cm以下 | 無し | 有り | 無し | - | 4.5m3を超え5.0m3以下 | 18-8-25(20)(高炉) | 21345 | ラフテレーンクレーン［油圧伸縮ジブ型・排出ガス対策型(第２次基準値)］ 25t吊 | * | 0.049 | 日 | - |  |  | - | 特殊作業員 | 0.139 | 人 | 普通作業員 | 0.156 | 人 | 土木一般世話役 | 0.068 | 人 | - |  |  | -
80cm以上100cm以下 | 無し | 無し | 有り | 再生ｸﾗｯｼｬﾗﾝRC-40 | 1.5m3を超え2.0m3以下 | 18-8-25(20)(高炉) | 18154 | ラフテレーンクレーン［油圧伸縮ジブ型・排出ガス対策型(第２次基準値)］ 25t吊 | * | 0.049 | 日 | バックホウ（クローラ型）［標準型・超低騒音型・排出ガス対策型（2011年規制）］ 山積0.8m3（平積0.6m3） | 0.238 | 時間 | - | 普通作業員 | 0.185 | 人 | 特殊作業員 | 0.139 | 人 | 土木一般世話役 | 0.068 | 人 | 運転手（特殊） | 0.03808 | 人 | -
80cm以上100cm以下 | 無し | 無し | 有り | 再生ｸﾗｯｼｬﾗﾝRC-40 | 2.0m3を超え2.5m3以下 | 18-8-25(20)(高炉) | 18991 | ラフテレーンクレーン［油圧伸縮ジブ型・排出ガス対策型(第２次基準値)］ 25t吊 | * | 0.049 | 日 | バックホウ（クローラ型）［標準型・超低騒音型・排出ガス対策型（2011年規制）］ 山積0.8m3（平積0.6m3） | 0.238 | 時間 | - | 普通作業員 | 0.185 | 人 | 特殊作業員 | 0.139 | 人 | 土木一般世話役 | 0.068 | 人 | 運転手（特殊） | 0.03808 | 人 | -
80cm以上100cm以下 | 無し | 無し | 有り | 再生ｸﾗｯｼｬﾗﾝRC-40 | 2.5m3を超え3.0m3以下 | 18-8-25(20)(高炉) | 19827 | ラフテレーンクレーン［油圧伸縮ジブ型・排出ガス対策型(第２次基準値)］ 25t吊 | * | 0.049 | 日 | バックホウ（クローラ型）［標準型・超低騒音型・排出ガス対策型（2011年規制）］ 山積0.8m3（平積0.6m3） | 0.238 | 時間 | - | 普通作業員 | 0.185 | 人 | 特殊作業員 | 0.139 | 人 | 土木一般世話役 | 0.068 | 人 | 運転手（特殊） | 0.03808 | 人 | -
80cm以上100cm以下 | 無し | 無し | 有り | 再生ｸﾗｯｼｬﾗﾝRC-40 | 3.0m3を超え3.5m3以下 | 18-8-25(20)(高炉) | 20663 | ラフテレーンクレーン［油圧伸縮ジブ型・排出ガス対策型(第２次基準値)］ 25t吊 | * | 0.049 | 日 | バックホウ（クローラ型）［標準型・超低騒音型・排出ガス対策型（2011年規制）］ 山積0.8m3（平積0.6m3） | 0.238 | 時間 | - | 普通作業員 | 0.185 | 人 | 特殊作業員 | 0.139 | 人 | 土木一般世話役 | 0.068 | 人 | 運転手（特殊） | 0.03808 | 人 | -
80cm以上100cm以下 | 無し | 無し | 有り | 再生ｸﾗｯｼｬﾗﾝRC-40 | 3.5m3を超え4.0m3以下 | 18-8-25(20)(高炉) | 21499 | ラフテレーンクレーン［油圧伸縮ジブ型・排出ガス対策型(第２次基準値)］ 25t吊 | * | 0.049 | 日 | バックホウ（クローラ型）［標準型・超低騒音型・排出ガス対策型（2011年規制）］ 山積0.8m3（平積0.6m3） | 0.238 | 時間 | - | 普通作業員 | 0.185 | 人 | 特殊作業員 | 0.139 | 人 | 土木一般世話役 | 0.068 | 人 | 運転手（特殊） | 0.03808 | 人 | -
80cm以上100cm以下 | 無し | 無し | 有り | 再生ｸﾗｯｼｬﾗﾝRC-40 | 4.0m3を超え4.5m3以下 | 18-8-25(20)(高炉) | 22335 | ラフテレーンクレーン［油圧伸縮ジブ型・排出ガス対策型(第２次基準値)］ 25t吊 | * | 0.049 | 日 | バックホウ（クローラ型）［標準型・超低騒音型・排出ガス対策型（2011年規制）］ 山積0.8m3（平積0.6m3） | 0.238 | 時間 | - | 普通作業員 | 0.185 | 人 | 特殊作業員 | 0.139 | 人 | 土木一般世話役 | 0.068 | 人 | 運転手（特殊） | 0.03808 | 人 | -
80cm以上100cm以下 | 無し | 無し | 有り | 再生ｸﾗｯｼｬﾗﾝRC-40 | 4.5m3を超え5.0m3以下 | 18-8-25(20)(高炉) | 23172 | ラフテレーンクレーン［油圧伸縮ジブ型・排出ガス対策型(第２次基準値)］ 25t吊 | * | 0.049 | 日 | バックホウ（クローラ型）［標準型・超低騒音型・排出ガス対策型（2011年規制）］ 山積0.8m3（平積0.6m3） | 0.238 | 時間 | - | 普通作業員 | 0.185 | 人 | 特殊作業員 | 0.139 | 人 | 土木一般世話役 | 0.068 | 人 | 運転手（特殊） | 0.03808 | 人 | -
80cm以上100cm以下 | 無し | 無し | 無し | - | 1.5m3を超え2.0m3以下 | 18-8-25(20)(高炉) | 13714 | ラフテレーンクレーン［油圧伸縮ジブ型・排出ガス対策型(第２次基準値)］ 25t吊 | * | 0.049 | 日 | - |  |  | - | 特殊作業員 | 0.139 | 人 | 普通作業員 | 0.139 | 人 | 土木一般世話役 | 0.068 | 人 | - |  |  | -
80cm以上100cm以下 | 無し | 無し | 無し | - | 2.0m3を超え2.5m3以下 | 18-8-25(20)(高炉) | 14550 | ラフテレーンクレーン［油圧伸縮ジブ型・排出ガス対策型(第２次基準値)］ 25t吊 | * | 0.049 | 日 | - |  |  | - | 特殊作業員 | 0.139 | 人 | 普通作業員 | 0.139 | 人 | 土木一般世話役 | 0.068 | 人 | - |  |  | -
80cm以上100cm以下 | 無し | 無し | 無し | - | 2.5m3を超え3.0m3以下 | 18-8-25(20)(高炉) | 15386 | ラフテレーンクレーン［油圧伸縮ジブ型・排出ガス対策型(第２次基準値)］ 25t吊 | * | 0.049 | 日 | - |  |  | - | 特殊作業員 | 0.139 | 人 | 普通作業員 | 0.139 | 人 | 土木一般世話役 | 0.068 | 人 | - |  |  | -
80cm以上100cm以下 | 無し | 無し | 無し | - | 3.0m3を超え3.5m3以下 | 18-8-25(20)(高炉) | 16222 | ラフテレーンクレーン［油圧伸縮ジブ型・排出ガス対策型(第２次基準値)］ 25t吊 | * | 0.049 | 日 | - |  |  | - | 特殊作業員 | 0.139 | 人 | 普通作業員 | 0.139 | 人 | 土木一般世話役 | 0.068 | 人 | - |  |  | -
80cm以上100cm以下 | 無し | 無し | 無し | - | 3.5m3を超え4.0m3以下 | 18-8-25(20)(高炉) | 17058 | ラフテレーンクレーン［油圧伸縮ジブ型・排出ガス対策型(第２次基準値)］ 25t吊 | * | 0.049 | 日 | - |  |  | - | 特殊作業員 | 0.139 | 人 | 普通作業員 | 0.139 | 人 | 土木一般世話役 | 0.068 | 人 | - |  |  | -
80cm以上100cm以下 | 無し | 無し | 無し | - | 4.0m3を超え4.5m3以下 | 18-8-25(20)(高炉) | 17895 | ラフテレーンクレーン［油圧伸縮ジブ型・排出ガス対策型(第２次基準値)］ 25t吊 | * | 0.049 | 日 | - |  |  | - | 特殊作業員 | 0.139 | 人 | 普通作業員 | 0.139 | 人 | 土木一般世話役 | 0.068 | 人 | - |  |  | -
80cm以上100cm以下 | 無し | 無し | 無し | - | 4.5m3を超え5.0m3以下 | 18-8-25(20)(高炉) | 18731 | ラフテレーンクレーン［油圧伸縮ジブ型・排出ガス対策型(第２次基準値)］ 25t吊 | * | 0.049 | 日 | - |  |  | - | 特殊作業員 | 0.139 | 人 | 普通作業員 | 0.139 | 人 | 土木一般世話役 | 0.068 | 人 | - |  |  | -

## 201
No.201【 巨石採取 】
＜ 積算単位：個 ＞
条件区分 | 標準単価 | 代表機械規格・代表労務規格・参考数量（積算単位当り） | [14 empty] | 備考
- |  | K （ *印：賃料） | [6 empty] | R
|  | K1 |  |  | K2 |  |  | K3 | R1 |  |  | R2 |  |  | R3 | R4
- | 4157.4 | バックホウ（クローラ型）［標準型・超低騒音型・排出ガス対策型（2011年規制）］ 山積0.8m3（平積0.6m3） | 0.268 | 時間 | バックホウ用アタッチメント［掴み装置］ 開口幅２,１００～２,５００ｍｍ 爪幅４５０～１,０００ｍｍ | 0.134 | 時間 | - | 運転手（特殊） | 0.04288 | 人 | 土木一般世話役 | 0.026 | 人 | - | - | -

## 203
No.203【 木杭打 】
＜ 積算単位：本 ＞
条件区分 | 標準単価 | 代表機械規格・代表労務規格・参考数量（積算単位当り） | [16 empty] | 備考
- |  | K （ *印：賃料） | [6 empty] | R
|  | K1 |  |  | K2 |  |  | K3 | R1 |  |  | R2 |  |  | R3 |  |  | R4
- | 3367.1 | バックホウ（クローラ型）［標準型・排出ガス対策型（第１次基準値）］ 山積0.45m3（平積0.35m3） | 0.023964 | 供用日 | 大型ブレーカ［油圧式］（ベースマシン含まず） 質量600～800kg級 | 0.023964 | 供用日 | - | 普通作業員 | 0.03448 | 人 | 土木一般世話役 | 0.01724 | 人 | 運転手（特殊） | 0.01724 | 人 | - | -

## 204
No.204【 プレキャスト基礎 】
＜ 積算単位：ｍ ＞
条件区分 |  |  |  | 標準単価 | 代表機械規格・代表労務規格・参考数量（積算単位当り） | [20 empty] | 備考
中詰材の種類 | ﾌﾞﾛｯｸ製品長 | ﾌﾞﾛｯｸ下幅 | 基礎砕石規格 |  | K （ *印：賃料） | [8 empty] | R
[5 empty] | K1 |  |  |  | K2 |  |  |  | K3 | R1 |  |  | R2 |  |  | R3 |  |  | R4
ｺﾝｸﾘｰﾄ | 2000mm | 500mm以上600mm未満 | 再生ｸﾗｯｼｬﾗﾝ RC-40 | 5632.9 | ラフテレーンクレーン［油圧伸縮ジブ型・排出ガス対策型(第１次基準値)］ 25t吊 | * | 0.04 | 日 | バックホウ（クローラ型）［標準型・排出ガス対策型 （2014年規制）］ 山積0.8m3（平積0.6m3） | * | 0.0057082 | 日 | - | 普通作業員 | 0.054032 | 人 | 特殊作業員 | 0.045325 | 人 | 土木一般世話役 | 0.042903 | 人 | 運転手（特殊） | 0.0048375 | 人 | -
ｺﾝｸﾘｰﾄ | 2000mm | 500mm以上600mm未満 | 無し | 4719.6 | ラフテレーンクレーン［油圧伸縮ジブ型・排出ガス対策型(第１次基準値)］ 25t吊 | * | 0.04 | 日 | - |  |  |  | - | 土木一般世話役 | 0.04 | 人 | 特殊作業員 | 0.04 | 人 | 普通作業員 | 0.04 | 人 | - |  |  | -
ｺﾝｸﾘｰﾄ | 2000mm | 600mm以上700mm未満 | 再生ｸﾗｯｼｬﾗﾝ RC-40 | 6078.2 | ラフテレーンクレーン［油圧伸縮ジブ型・排出ガス対策型(第１次基準値)］ 25t吊 | * | 0.04 | 日 | バックホウ（クローラ型）［標準型・排出ガス対策型 （2014年規制）］ 山積0.8m3（平積0.6m3） | * | 0.0064693 | 日 | - | 普通作業員 | 0.065904 | 人 | 特殊作業員 | 0.046035 | 人 | 土木一般世話役 | 0.04329 | 人 | 運転手（特殊） | 0.0054825 | 人 | -
ｺﾝｸﾘｰﾄ | 2000mm | 600mm以上700mm未満 | 無し | 5043.2 | ラフテレーンクレーン［油圧伸縮ジブ型・排出ガス対策型(第１次基準値)］ 25t吊 | * | 0.04 | 日 | - |  |  |  | - | 普通作業員 | 0.05 | 人 | 土木一般世話役 | 0.04 | 人 | 特殊作業員 | 0.04 | 人 | - |  |  | -
ｺﾝｸﾘｰﾄ | 2000mm | 700mm以上900mm未満 | 再生ｸﾗｯｼｬﾗﾝ RC-40 | 7956.2 | ラフテレーンクレーン［油圧伸縮ジブ型・排出ガス対策型(第１次基準値)］ 25t吊 | * | 0.06 | 日 | バックホウ（クローラ型）［標準型・排出ガス対策型 （2014年規制）］ 山積0.8m3（平積0.6m3） | * | 0.007611 | 日 | - | 普通作業員 | 0.08871 | 人 | 特殊作業員 | 0.0571 | 人 | 土木一般世話役 | 0.04387 | 人 | 運転手（特殊） | 0.00645 | 人 | -
ｺﾝｸﾘｰﾄ | 2000mm | 700mm以上900mm未満 | 無し | 6738.5 | ラフテレーンクレーン［油圧伸縮ジブ型・排出ガス対策型(第１次基準値)］ 25t吊 | * | 0.06 | 日 | - |  |  |  | - | 普通作業員 | 0.07 | 人 | 特殊作業員 | 0.05 | 人 | 土木一般世話役 | 0.04 | 人 | - |  |  | -
ｺﾝｸﾘｰﾄ | 2000mm | 900mm以上1100mm未満 | 再生ｸﾗｯｼｬﾗﾝ RC-40 | 9811.4 | ラフテレーンクレーン［油圧伸縮ジブ型・排出ガス対策型(第１次基準値)］ 25t吊 | * | 0.07 | 日 | バックホウ（クローラ型）［標準型・排出ガス対策型 （2014年規制）］ 山積0.8m3（平積0.6m3） | * | 0.0091332 | 日 | - | 普通作業員 | 0.11245 | 人 | 特殊作業員 | 0.06852 | 人 | 土木一般世話役 | 0.054644 | 人 | 運転手（特殊） | 0.00774 | 人 | -
ｺﾝｸﾘｰﾄ | 2000mm | 900mm以上1100mm未満 | 無し | 8350.1 | ラフテレーンクレーン［油圧伸縮ジブ型・排出ガス対策型(第１次基準値)］ 25t吊 | * | 0.07 | 日 | - |  |  |  | - | 普通作業員 | 0.09 | 人 | 特殊作業員 | 0.06 | 人 | 土木一般世話役 | 0.05 | 人 | - |  |  | -
ｺﾝｸﾘｰﾄ | 2000mm | 1100mm | 再生ｸﾗｯｼｬﾗﾝ RC-40 | 11486 | ラフテレーンクレーン［油圧伸縮ジブ型・排出ガス対策型(第１次基準値)］ 25t吊 | * | 0.08 | 日 | バックホウ（クローラ型）［標準型・排出ガス対策型 （2014年規制）］ 山積0.8m3（平積0.6m3） | * | 0.0098943 | 日 | - | 普通作業員 | 0.13432 | 人 | 特殊作業員 | 0.07923 | 人 | 土木一般世話役 | 0.065031 | 人 | 運転手（特殊） | 0.008385 | 人 | -
ｺﾝｸﾘｰﾄ | 2000mm | 1100mm | 無し | 9903 | ラフテレーンクレーン［油圧伸縮ジブ型・排出ガス対策型(第１次基準値)］ 25t吊 | * | 0.08 | 日 | - |  |  |  | - | 普通作業員 | 0.11 | 人 | 特殊作業員 | 0.07 | 人 | 土木一般世話役 | 0.06 | 人 | - |  |  | -
ｺﾝｸﾘｰﾄ | 3300mm | 500mm以上600mm未満 | 再生ｸﾗｯｼｬﾗﾝ RC-40 | 4475.3 | ラフテレーンクレーン［油圧伸縮ジブ型・排出ガス対策型(第１次基準値)］ 25t吊 | * | 0.03 | 日 | バックホウ（クローラ型）［標準型・排出ガス対策型 （2014年規制）］ 山積0.8m3（平積0.6m3） | * | 0.0057082 | 日 | - | 普通作業員 | 0.044033 | 人 | 特殊作業員 | 0.035325 | 人 | 土木一般世話役 | 0.032903 | 人 | 運転手（特殊） | 0.0048375 | 人 | -
ｺﾝｸﾘｰﾄ | 3300mm | 500mm以上600mm未満 | 無し | 3562.1 | ラフテレーンクレーン［油圧伸縮ジブ型・排出ガス対策型(第１次基準値)］ 25t吊 | * | 0.03 | 日 | - |  |  |  | - | 土木一般世話役 | 0.03 | 人 | 特殊作業員 | 0.03 | 人 | 普通作業員 | 0.03 | 人 | - |  |  | -
ｺﾝｸﾘｰﾄ | 3300mm | 600mm以上700mm未満 | 再生ｸﾗｯｼｬﾗﾝ RC-40 | 5592.9 | ラフテレーンクレーン［油圧伸縮ジブ型・排出ガス対策型(第１次基準値)］ 25t吊 | * | 0.04 | 日 | バックホウ（クローラ型）［標準型・排出ガス対策型 （2014年規制）］ 山積0.8m3（平積0.6m3） | * | 0.0064693 | 日 | - | 普通作業員 | 0.055904 | 人 | 特殊作業員 | 0.046035 | 人 | 土木一般世話役 | 0.033289 | 人 | 運転手（特殊） | 0.0054825 | 人 | -
ｺﾝｸﾘｰﾄ | 3300mm | 600mm以上700mm未満 | 無し | 4557.9 | ラフテレーンクレーン［油圧伸縮ジブ型・排出ガス対策型(第１次基準値)］ 25t吊 | * | 0.04 | 日 | - |  |  |  | - | 特殊作業員 | 0.04 | 人 | 普通作業員 | 0.04 | 人 | 土木一般世話役 | 0.03 | 人 | - |  |  | -
ｺﾝｸﾘｰﾄ | 3300mm | 700mm以上900mm未満 | 再生ｸﾗｯｼｬﾗﾝ RC-40 | 7052 | ラフテレーンクレーン［油圧伸縮ジブ型・排出ガス対策型(第１次基準値)］ 25t吊 | * | 0.05 | 日 | バックホウ（クローラ型）［標準型・排出ガス対策型 （2014年規制）］ 山積0.8m3（平積0.6m3） | * | 0.007611 | 日 | - | 普通作業員 | 0.07871 | 人 | 特殊作業員 | 0.0471 | 人 | 土木一般世話役 | 0.04387 | 人 | 運転手（特殊） | 0.00645 | 人 | -
ｺﾝｸﾘｰﾄ | 3300mm | 700mm以上900mm未満 | 無し | 5834.3 | ラフテレーンクレーン［油圧伸縮ジブ型・排出ガス対策型(第１次基準値)］ 25t吊 | * | 0.05 | 日 | - |  |  |  | - | 普通作業員 | 0.06 | 人 | 土木一般世話役 | 0.04 | 人 | 特殊作業員 | 0.04 | 人 | - |  |  | -
ｺﾝｸﾘｰﾄ | 3300mm | 900mm以上1100mm未満 | 再生ｸﾗｯｼｬﾗﾝ RC-40 | 8855.5 | ラフテレーンクレーン［油圧伸縮ジブ型・排出ガス対策型(第１次基準値)］ 25t吊 | * | 0.06 | 日 | バックホウ（クローラ型）［標準型・排出ガス対策型 （2014年規制）］ 山積0.8m3（平積0.6m3） | * | 0.0091332 | 日 | - | 普通作業員 | 0.11245 | 人 | 特殊作業員 | 0.05852 | 人 | 土木一般世話役 | 0.044644 | 人 | 運転手（特殊） | 0.00774 | 人 | -
ｺﾝｸﾘｰﾄ | 3300mm | 900mm以上1100mm未満 | 無し | 7394.2 | ラフテレーンクレーン［油圧伸縮ジブ型・排出ガス対策型(第１次基準値)］ 25t吊 | * | 0.06 | 日 | - |  |  |  | - | 普通作業員 | 0.09 | 人 | 特殊作業員 | 0.05 | 人 | 土木一般世話役 | 0.04 | 人 | - |  |  | -
ｺﾝｸﾘｰﾄ | 3300mm | 1100mm | 再生ｸﾗｯｼｬﾗﾝ RC-40 | 10334 | ラフテレーンクレーン［油圧伸縮ジブ型・排出ガス対策型(第１次基準値)］ 25t吊 | * | 0.07 | 日 | バックホウ（クローラ型）［標準型・排出ガス対策型 （2014年規制）］ 山積0.8m3（平積0.6m3） | * | 0.0098943 | 日 | - | 普通作業員 | 0.12432 | 人 | 特殊作業員 | 0.06923 | 人 | 土木一般世話役 | 0.055031 | 人 | 運転手（特殊） | 0.008385 | 人 | -
ｺﾝｸﾘｰﾄ | 3300mm | 1100mm | 無し | 8750.6 | ラフテレーンクレーン［油圧伸縮ジブ型・排出ガス対策型(第１次基準値)］ 25t吊 | * | 0.07 | 日 | - |  |  |  | - | 普通作業員 | 0.1 | 人 | 特殊作業員 | 0.06 | 人 | 土木一般世話役 | 0.05 | 人 | - |  |  | -
ｺﾝｸﾘｰﾄ | 5000mm | 500mm以上600mm未満 | 再生ｸﾗｯｼｬﾗﾝ RC-40 | 3534.8 | ラフテレーンクレーン［油圧伸縮ジブ型・排出ガス対策型(第１次基準値)］ 25t吊 | * | 0.02 | 日 | バックホウ（クローラ型）［標準型・排出ガス対策型 （2014年規制）］ 山積0.8m3（平積0.6m3） | * | 0.0057082 | 日 | - | 普通作業員 | 0.044033 | 人 | 特殊作業員 | 0.025325 | 人 | 土木一般世話役 | 0.022902 | 人 | 運転手（特殊） | 0.0048375 | 人 | -
ｺﾝｸﾘｰﾄ | 5000mm | 500mm以上600mm未満 | 無し | 2621.5 | ラフテレーンクレーン［油圧伸縮ジブ型・排出ガス対策型(第１次基準値)］ 25t吊 | * | 0.02 | 日 | - |  |  |  | - | 普通作業員 | 0.03 | 人 | 土木一般世話役 | 0.02 | 人 | 特殊作業員 | 0.02 | 人 | - |  |  | -
ｺﾝｸﾘｰﾄ | 5000mm | 600mm以上700mm未満 | 再生ｸﾗｯｼｬﾗﾝ RC-40 | 4925.1 | ラフテレーンクレーン［油圧伸縮ジブ型・排出ガス対策型(第１次基準値)］ 25t吊 | * | 0.03 | 日 | バックホウ（クローラ型）［標準型・排出ガス対策型 （2014年規制）］ 山積0.8m3（平積0.6m3） | * | 0.0064693 | 日 | - | 普通作業員 | 0.055904 | 人 | 特殊作業員 | 0.036035 | 人 | 土木一般世話役 | 0.033289 | 人 | 運転手（特殊） | 0.0054825 | 人 | -
ｺﾝｸﾘｰﾄ | 5000mm | 600mm以上700mm未満 | 無し | 3890.1 | ラフテレーンクレーン［油圧伸縮ジブ型・排出ガス対策型(第１次基準値)］ 25t吊 | * | 0.03 | 日 | - |  |  |  | - | 普通作業員 | 0.04 | 人 | 土木一般世話役 | 0.03 | 人 | 特殊作業員 | 0.03 | 人 | - |  |  | -
ｺﾝｸﾘｰﾄ | 5000mm | 700mm以上900mm未満 | 再生ｸﾗｯｼｬﾗﾝ RC-40 | 6374.8 | ラフテレーンクレーン［油圧伸縮ジブ型・排出ガス対策型(第１次基準値)］ 25t吊 | * | 0.04 | 日 | バックホウ（クローラ型）［標準型・排出ガス対策型 （2014年規制）］ 山積0.8m3（平積0.6m3） | * | 0.007611 | 日 | - | 普通作業員 | 0.07871 | 人 | 特殊作業員 | 0.0471 | 人 | 土木一般世話役 | 0.03387 | 人 | 運転手（特殊） | 0.00645 | 人 | -
ｺﾝｸﾘｰﾄ | 5000mm | 700mm以上900mm未満 | 無し | 5157.1 | ラフテレーンクレーン［油圧伸縮ジブ型・排出ガス対策型(第１次基準値)］ 25t吊 | * | 0.04 | 日 | - |  |  |  | - | 普通作業員 | 0.06 | 人 | 特殊作業員 | 0.04 | 人 | 土木一般世話役 | 0.03 | 人 | - |  |  | -
ｺﾝｸﾘｰﾄ | 5000mm | 900mm以上1100mm未満 | 再生ｸﾗｯｼｬﾗﾝ RC-40 | 8647 | ラフテレーンクレーン［油圧伸縮ジブ型・排出ガス対策型(第１次基準値)］ 25t吊 | * | 0.06 | 日 | バックホウ（クローラ型）［標準型・排出ガス対策型 （2014年規制）］ 山積0.8m3（平積0.6m3） | * | 0.0091332 | 日 | - | 普通作業員 | 0.10245 | 人 | 特殊作業員 | 0.05852 | 人 | 土木一般世話役 | 0.044644 | 人 | 運転手（特殊） | 0.00774 | 人 | -
ｺﾝｸﾘｰﾄ | 5000mm | 900mm以上1100mm未満 | 無し | 7185.8 | ラフテレーンクレーン［油圧伸縮ジブ型・排出ガス対策型(第１次基準値)］ 25t吊 | * | 0.06 | 日 | - |  |  |  | - | 普通作業員 | 0.08 | 人 | 特殊作業員 | 0.05 | 人 | 土木一般世話役 | 0.04 | 人 | - |  |  | -
ｺﾝｸﾘｰﾄ | 5000mm | 1100mm | 再生ｸﾗｯｼｬﾗﾝ RC-40 | 9357.3 | ラフテレーンクレーン［油圧伸縮ジブ型・排出ガス対策型(第１次基準値)］ 25t吊 | * | 0.06 | 日 | バックホウ（クローラ型）［標準型・排出ガス対策型 （2014年規制）］ 山積0.8m3（平積0.6m3） | * | 0.0098943 | 日 | - | 普通作業員 | 0.11432 | 人 | 特殊作業員 | 0.06923 | 人 | 土木一般世話役 | 0.045031 | 人 | 運転手（特殊） | 0.008385 | 人 | -
ｺﾝｸﾘｰﾄ | 5000mm | 1100mm | 無し | 7774.3 | ラフテレーンクレーン［油圧伸縮ジブ型・排出ガス対策型(第１次基準値)］ 25t吊 | * | 0.06 | 日 | - |  |  |  | - | 普通作業員 | 0.09 | 人 | 特殊作業員 | 0.06 | 人 | 土木一般世話役 | 0.04 | 人 | - |  |  | -
ｺﾝｸﾘｰﾄ以外又は無し | 2000mm | 400mm以上500mm未満 | 再生ｸﾗｯｼｬﾗﾝ RC-40 | 4478.7 | ラフテレーンクレーン［油圧伸縮ジブ型・排出ガス対策型(第１次基準値)］ 25t吊 | * | 0.03125 | 日 | バックホウ（クローラ型）［標準型・排出ガス対策型 （2014年規制）］ 山積0.8m3（平積0.6m3） | * | 0.0049471 | 日 | - | 普通作業員 | 0.043411 | 人 | 特殊作業員 | 0.035865 | 人 | 土木一般世話役 | 0.033765 | 人 | 運転手（特殊） | 0.0041925 | 人 | -
ｺﾝｸﾘｰﾄ以外又は無し | 2000mm | 400mm以上500mm未満 | 無し | 3687.2 | ラフテレーンクレーン［油圧伸縮ジブ型・排出ガス対策型(第１次基準値)］ 25t吊 | * | 0.03125 | 日 | - |  |  |  | - | 土木一般世話役 | 0.03125 | 人 | 特殊作業員 | 0.03125 | 人 | 普通作業員 | 0.03125 | 人 | - |  |  | -
ｺﾝｸﾘｰﾄ以外又は無し | 2000mm | 500mm以上600mm未満 | 再生ｸﾗｯｼｬﾗﾝ RC-40 | 4600.5 | ラフテレーンクレーン［油圧伸縮ジブ型・排出ガス対策型(第１次基準値)］ 25t吊 | * | 0.03125 | 日 | バックホウ（クローラ型）［標準型・排出ガス対策型 （2014年規制）］ 山積0.8m3（平積0.6m3） | * | 0.0057082 | 日 | - | 普通作業員 | 0.045283 | 人 | 特殊作業員 | 0.036575 | 人 | 土木一般世話役 | 0.034153 | 人 | 運転手（特殊） | 0.0048375 | 人 | -
ｺﾝｸﾘｰﾄ以外又は無し | 2000mm | 500mm以上600mm未満 | 無し | 3687.2 | ラフテレーンクレーン［油圧伸縮ジブ型・排出ガス対策型(第１次基準値)］ 25t吊 | * | 0.03125 | 日 | - |  |  |  | - | 土木一般世話役 | 0.03125 | 人 | 特殊作業員 | 0.03125 | 人 | 普通作業員 | 0.03125 | 人 | - |  |  | -
ｺﾝｸﾘｰﾄ以外又は無し | 2000mm | 600mm以上700mm未満 | 再生ｸﾗｯｼｬﾗﾝ RC-40 | 4722.2 | ラフテレーンクレーン［油圧伸縮ジブ型・排出ガス対策型(第１次基準値)］ 25t吊 | * | 0.03125 | 日 | バックホウ（クローラ型）［標準型・排出ガス対策型 （2014年規制）］ 山積0.8m3（平積0.6m3） | * | 0.0064693 | 日 | - | 普通作業員 | 0.047154 | 人 | 特殊作業員 | 0.037285 | 人 | 土木一般世話役 | 0.03454 | 人 | 運転手（特殊） | 0.0054825 | 人 | -
ｺﾝｸﾘｰﾄ以外又は無し | 2000mm | 600mm以上700mm未満 | 無し | 3687.2 | ラフテレーンクレーン［油圧伸縮ジブ型・排出ガス対策型(第１次基準値)］ 25t吊 | * | 0.03125 | 日 | - |  |  |  | - | 土木一般世話役 | 0.03125 | 人 | 特殊作業員 | 0.03125 | 人 | 普通作業員 | 0.03125 | 人 | - |  |  | -
ｺﾝｸﾘｰﾄ以外又は無し | 2000mm | 700mm以上900mm未満 | 再生ｸﾗｯｼｬﾗﾝ RC-40 | 4904.9 | ラフテレーンクレーン［油圧伸縮ジブ型・排出ガス対策型(第１次基準値)］ 25t吊 | * | 0.03125 | 日 | バックホウ（クローラ型）［標準型・排出ガス対策型 （2014年規制）］ 山積0.8m3（平積0.6m3） | * | 0.007611 | 日 | - | 普通作業員 | 0.04996 | 人 | 特殊作業員 | 0.03835 | 人 | 土木一般世話役 | 0.03512 | 人 | 運転手（特殊） | 0.00645 | 人 | -
ｺﾝｸﾘｰﾄ以外又は無し | 2000mm | 700mm以上900mm未満 | 無し | 3687.2 | ラフテレーンクレーン［油圧伸縮ジブ型・排出ガス対策型(第１次基準値)］ 25t吊 | * | 0.03125 | 日 | - |  |  |  | - | 土木一般世話役 | 0.03125 | 人 | 特殊作業員 | 0.03125 | 人 | 普通作業員 | 0.03125 | 人 | - |  |  | -
ｺﾝｸﾘｰﾄ以外又は無し | 2000mm | 900mm以上1100mm未満 | 再生ｸﾗｯｼｬﾗﾝ RC-40 | 5148.4 | ラフテレーンクレーン［油圧伸縮ジブ型・排出ガス対策型(第１次基準値)］ 25t吊 | * | 0.03125 | 日 | バックホウ（クローラ型）［標準型・排出ガス対策型 （2014年規制）］ 山積0.8m3（平積0.6m3） | * | 0.0091332 | 日 | - | 普通作業員 | 0.053702 | 人 | 特殊作業員 | 0.03977 | 人 | 土木一般世話役 | 0.035894 | 人 | 運転手（特殊） | 0.00774 | 人 | -
ｺﾝｸﾘｰﾄ以外又は無し | 2000mm | 900mm以上1100mm未満 | 無し | 3687.2 | ラフテレーンクレーン［油圧伸縮ジブ型・排出ガス対策型(第１次基準値)］ 25t吊 | * | 0.03125 | 日 | - |  |  |  | - | 土木一般世話役 | 0.03125 | 人 | 特殊作業員 | 0.03125 | 人 | 普通作業員 | 0.03125 | 人 | - |  |  | -
ｺﾝｸﾘｰﾄ以外又は無し | 2000mm | 1100mm | 再生ｸﾗｯｼｬﾗﾝ RC-40 | 5270.2 | ラフテレーンクレーン［油圧伸縮ジブ型・排出ガス対策型(第１次基準値)］ 25t吊 | * | 0.03125 | 日 | バックホウ（クローラ型）［標準型・排出ガス対策型 （2014年規制）］ 山積0.8m3（平積0.6m3） | * | 0.0098943 | 日 | - | 普通作業員 | 0.055573 | 人 | 特殊作業員 | 0.04048 | 人 | 土木一般世話役 | 0.036281 | 人 | 運転手（特殊） | 0.008385 | 人 | -
ｺﾝｸﾘｰﾄ以外又は無し | 2000mm | 1100mm | 無し | 3687.2 | ラフテレーンクレーン［油圧伸縮ジブ型・排出ガス対策型(第１次基準値)］ 25t吊 | * | 0.03125 | 日 | - |  |  |  | - | 土木一般世話役 | 0.03125 | 人 | 特殊作業員 | 0.03125 | 人 | 普通作業員 | 0.03125 | 人 | - |  |  | -
ｺﾝｸﾘｰﾄ以外又は無し | 3300mm | 400mm以上500mm未満 | 再生ｸﾗｯｼｬﾗﾝ RC-40 | 3897 | ラフテレーンクレーン［油圧伸縮ジブ型・排出ガス対策型(第１次基準値)］ 25t吊 | * | 0.02632 | 日 | バックホウ（クローラ型）［標準型・排出ガス対策型 （2014年規制）］ 山積0.8m3（平積0.6m3） | * | 0.0049471 | 日 | - | 普通作業員 | 0.038482 | 人 | 特殊作業員 | 0.030935 | 人 | 土木一般世話役 | 0.028836 | 人 | 運転手（特殊） | 0.0041925 | 人 | -
ｺﾝｸﾘｰﾄ以外又は無し | 3300mm | 400mm以上500mm未満 | 無し | 3105.5 | ラフテレーンクレーン［油圧伸縮ジブ型・排出ガス対策型(第１次基準値)］ 25t吊 | * | 0.02632 | 日 | - |  |  |  | - | 土木一般世話役 | 0.02632 | 人 | 特殊作業員 | 0.02632 | 人 | 普通作業員 | 0.02632 | 人 | - |  |  | -
ｺﾝｸﾘｰﾄ以外又は無し | 3300mm | 500mm以上600mm未満 | 再生ｸﾗｯｼｬﾗﾝ RC-40 | 4018.8 | ラフテレーンクレーン［油圧伸縮ジブ型・排出ガス対策型(第１次基準値)］ 25t吊 | * | 0.02632 | 日 | バックホウ（クローラ型）［標準型・排出ガス対策型 （2014年規制）］ 山積0.8m3（平積0.6m3） | * | 0.0057082 | 日 | - | 普通作業員 | 0.040352 | 人 | 特殊作業員 | 0.031645 | 人 | 土木一般世話役 | 0.029222 | 人 | 運転手（特殊） | 0.0048375 | 人 | -
ｺﾝｸﾘｰﾄ以外又は無し | 3300mm | 500mm以上600mm未満 | 無し | 3105.5 | ラフテレーンクレーン［油圧伸縮ジブ型・排出ガス対策型(第１次基準値)］ 25t吊 | * | 0.02632 | 日 | - |  |  |  | - | 土木一般世話役 | 0.02632 | 人 | 特殊作業員 | 0.02632 | 人 | 普通作業員 | 0.02632 | 人 | - |  |  | -
ｺﾝｸﾘｰﾄ以外又は無し | 3300mm | 600mm以上700mm未満 | 再生ｸﾗｯｼｬﾗﾝ RC-40 | 4140.5 | ラフテレーンクレーン［油圧伸縮ジブ型・排出ガス対策型(第１次基準値)］ 25t吊 | * | 0.02632 | 日 | バックホウ（クローラ型）［標準型・排出ガス対策型 （2014年規制）］ 山積0.8m3（平積0.6m3） | * | 0.0064693 | 日 | - | 普通作業員 | 0.042223 | 人 | 特殊作業員 | 0.032355 | 人 | 土木一般世話役 | 0.02961 | 人 | 運転手（特殊） | 0.0054825 | 人 | -
ｺﾝｸﾘｰﾄ以外又は無し | 3300mm | 600mm以上700mm未満 | 無し | 3105.5 | ラフテレーンクレーン［油圧伸縮ジブ型・排出ガス対策型(第１次基準値)］ 25t吊 | * | 0.02632 | 日 | - |  |  |  | - | 土木一般世話役 | 0.02632 | 人 | 特殊作業員 | 0.02632 | 人 | 普通作業員 | 0.02632 | 人 | - |  |  | -
ｺﾝｸﾘｰﾄ以外又は無し | 3300mm | 700mm以上900mm未満 | 再生ｸﾗｯｼｬﾗﾝ RC-40 | 4323.2 | ラフテレーンクレーン［油圧伸縮ジブ型・排出ガス対策型(第１次基準値)］ 25t吊 | * | 0.02632 | 日 | バックホウ（クローラ型）［標準型・排出ガス対策型 （2014年規制）］ 山積0.8m3（平積0.6m3） | * | 0.007611 | 日 | - | 普通作業員 | 0.04503 | 人 | 特殊作業員 | 0.03342 | 人 | 土木一般世話役 | 0.03019 | 人 | 運転手（特殊） | 0.00645 | 人 | -
ｺﾝｸﾘｰﾄ以外又は無し | 3300mm | 700mm以上900mm未満 | 無し | 3105.5 | ラフテレーンクレーン［油圧伸縮ジブ型・排出ガス対策型(第１次基準値)］ 25t吊 | * | 0.02632 | 日 | - |  |  |  | - | 土木一般世話役 | 0.02632 | 人 | 特殊作業員 | 0.02632 | 人 | 普通作業員 | 0.02632 | 人 | - |  |  | -
ｺﾝｸﾘｰﾄ以外又は無し | 3300mm | 900mm以上1100mm未満 | 再生ｸﾗｯｼｬﾗﾝ RC-40 | 4566.7 | ラフテレーンクレーン［油圧伸縮ジブ型・排出ガス対策型(第１次基準値)］ 25t吊 | * | 0.02632 | 日 | バックホウ（クローラ型）［標準型・排出ガス対策型 （2014年規制）］ 山積0.8m3（平積0.6m3） | * | 0.0091332 | 日 | - | 普通作業員 | 0.048772 | 人 | 特殊作業員 | 0.03484 | 人 | 土木一般世話役 | 0.030964 | 人 | 運転手（特殊） | 0.00774 | 人 | -
ｺﾝｸﾘｰﾄ以外又は無し | 3300mm | 900mm以上1100mm未満 | 無し | 3105.5 | ラフテレーンクレーン［油圧伸縮ジブ型・排出ガス対策型(第１次基準値)］ 25t吊 | * | 0.02632 | 日 | - |  |  |  | - | 土木一般世話役 | 0.02632 | 人 | 特殊作業員 | 0.02632 | 人 | 普通作業員 | 0.02632 | 人 | - |  |  | -
ｺﾝｸﾘｰﾄ以外又は無し | 3300mm | 1100mm | 再生ｸﾗｯｼｬﾗﾝ RC-40 | 4688.5 | ラフテレーンクレーン［油圧伸縮ジブ型・排出ガス対策型(第１次基準値)］ 25t吊 | * | 0.02632 | 日 | バックホウ（クローラ型）［標準型・排出ガス対策型 （2014年規制）］ 山積0.8m3（平積0.6m3） | * | 0.0098943 | 日 | - | 普通作業員 | 0.050643 | 人 | 特殊作業員 | 0.03555 | 人 | 土木一般世話役 | 0.031351 | 人 | 運転手（特殊） | 0.008385 | 人 | -
ｺﾝｸﾘｰﾄ以外又は無し | 3300mm | 1100mm | 無し | 3105.5 | ラフテレーンクレーン［油圧伸縮ジブ型・排出ガス対策型(第１次基準値)］ 25t吊 | * | 0.02632 | 日 | - |  |  |  | - | 土木一般世話役 | 0.02632 | 人 | 特殊作業員 | 0.02632 | 人 | 普通作業員 | 0.02632 | 人 | - |  |  | -
ｺﾝｸﾘｰﾄ以外又は無し | 4000mm | 400mm以上500mm未満 | 再生ｸﾗｯｼｬﾗﾝ RC-40 | 3600.8 | ラフテレーンクレーン［油圧伸縮ジブ型・排出ガス対策型(第１次基準値)］ 25t吊 | * | 0.02381 | 日 | バックホウ（クローラ型）［標準型・排出ガス対策型 （2014年規制）］ 山積0.8m3（平積0.6m3） | * | 0.0049471 | 日 | - | 普通作業員 | 0.035971 | 人 | 特殊作業員 | 0.028425 | 人 | 土木一般世話役 | 0.026326 | 人 | 運転手（特殊） | 0.0041925 | 人 | -
ｺﾝｸﾘｰﾄ以外又は無し | 4000mm | 400mm以上500mm未満 | 無し | 2809.3 | ラフテレーンクレーン［油圧伸縮ジブ型・排出ガス対策型(第１次基準値)］ 25t吊 | * | 0.02381 | 日 | - |  |  |  | - | 土木一般世話役 | 0.02381 | 人 | 特殊作業員 | 0.02381 | 人 | 普通作業員 | 0.02381 | 人 | - |  |  | -
ｺﾝｸﾘｰﾄ以外又は無し | 4000mm | 500mm以上600mm未満 | 再生ｸﾗｯｼｬﾗﾝ RC-40 | 3722.6 | ラフテレーンクレーン［油圧伸縮ジブ型・排出ガス対策型(第１次基準値)］ 25t吊 | * | 0.02381 | 日 | バックホウ（クローラ型）［標準型・排出ガス対策型 （2014年規制）］ 山積0.8m3（平積0.6m3） | * | 0.0057082 | 日 | - | 普通作業員 | 0.037843 | 人 | 特殊作業員 | 0.029135 | 人 | 土木一般世話役 | 0.026713 | 人 | 運転手（特殊） | 0.0048375 | 人 | -
ｺﾝｸﾘｰﾄ以外又は無し | 4000mm | 500mm以上600mm未満 | 無し | 2809.3 | ラフテレーンクレーン［油圧伸縮ジブ型・排出ガス対策型(第１次基準値)］ 25t吊 | * | 0.02381 | 日 | - |  |  |  | - | 土木一般世話役 | 0.02381 | 人 | 特殊作業員 | 0.02381 | 人 | 普通作業員 | 0.02381 | 人 | - |  |  | -
ｺﾝｸﾘｰﾄ以外又は無し | 4000mm | 600mm以上700mm未満 | 再生ｸﾗｯｼｬﾗﾝ RC-40 | 3844.4 | ラフテレーンクレーン［油圧伸縮ジブ型・排出ガス対策型(第１次基準値)］ 25t吊 | * | 0.02381 | 日 | バックホウ（クローラ型）［標準型・排出ガス対策型 （2014年規制）］ 山積0.8m3（平積0.6m3） | * | 0.0064693 | 日 | - | 普通作業員 | 0.039713 | 人 | 特殊作業員 | 0.029845 | 人 | 土木一般世話役 | 0.027099 | 人 | 運転手（特殊） | 0.0054825 | 人 | -
ｺﾝｸﾘｰﾄ以外又は無し | 4000mm | 600mm以上700mm未満 | 無し | 2809.3 | ラフテレーンクレーン［油圧伸縮ジブ型・排出ガス対策型(第１次基準値)］ 25t吊 | * | 0.02381 | 日 | - |  |  |  | - | 土木一般世話役 | 0.02381 | 人 | 特殊作業員 | 0.02381 | 人 | 普通作業員 | 0.02381 | 人 | - |  |  | -
ｺﾝｸﾘｰﾄ以外又は無し | 4000mm | 700mm以上900mm未満 | 再生ｸﾗｯｼｬﾗﾝ RC-40 | 4027 | ラフテレーンクレーン［油圧伸縮ジブ型・排出ガス対策型(第１次基準値)］ 25t吊 | * | 0.02381 | 日 | バックホウ（クローラ型）［標準型・排出ガス対策型 （2014年規制）］ 山積0.8m3（平積0.6m3） | * | 0.007611 | 日 | - | 普通作業員 | 0.04252 | 人 | 特殊作業員 | 0.03091 | 人 | 土木一般世話役 | 0.02768 | 人 | 運転手（特殊） | 0.00645 | 人 | -
ｺﾝｸﾘｰﾄ以外又は無し | 4000mm | 700mm以上900mm未満 | 無し | 2809.3 | ラフテレーンクレーン［油圧伸縮ジブ型・排出ガス対策型(第１次基準値)］ 25t吊 | * | 0.02381 | 日 | - |  |  |  | - | 土木一般世話役 | 0.02381 | 人 | 特殊作業員 | 0.02381 | 人 | 普通作業員 | 0.02381 | 人 | - |  |  | -
ｺﾝｸﾘｰﾄ以外又は無し | 4000mm | 900mm以上1100mm未満 | 再生ｸﾗｯｼｬﾗﾝ RC-40 | 4270.6 | ラフテレーンクレーン［油圧伸縮ジブ型・排出ガス対策型(第１次基準値)］ 25t吊 | * | 0.02381 | 日 | バックホウ（クローラ型）［標準型・排出ガス対策型 （2014年規制）］ 山積0.8m3（平積0.6m3） | * | 0.0091332 | 日 | - | 普通作業員 | 0.046262 | 人 | 特殊作業員 | 0.03233 | 人 | 土木一般世話役 | 0.028454 | 人 | 運転手（特殊） | 0.00774 | 人 | -
ｺﾝｸﾘｰﾄ以外又は無し | 4000mm | 900mm以上1100mm未満 | 無し | 2809.3 | ラフテレーンクレーン［油圧伸縮ジブ型・排出ガス対策型(第１次基準値)］ 25t吊 | * | 0.02381 | 日 | - |  |  |  | - | 土木一般世話役 | 0.02381 | 人 | 特殊作業員 | 0.02381 | 人 | 普通作業員 | 0.02381 | 人 | - |  |  | -
ｺﾝｸﾘｰﾄ以外又は無し | 4000mm | 1100mm | 再生ｸﾗｯｼｬﾗﾝ RC-40 | 4392.3 | ラフテレーンクレーン［油圧伸縮ジブ型・排出ガス対策型(第１次基準値)］ 25t吊 | * | 0.02381 | 日 | バックホウ（クローラ型）［標準型・排出ガス対策型 （2014年規制）］ 山積0.8m3（平積0.6m3） | * | 0.0098943 | 日 | - | 普通作業員 | 0.048133 | 人 | 特殊作業員 | 0.03304 | 人 | 土木一般世話役 | 0.028841 | 人 | 運転手（特殊） | 0.008385 | 人 | -
ｺﾝｸﾘｰﾄ以外又は無し | 4000mm | 1100mm | 無し | 2809.3 | ラフテレーンクレーン［油圧伸縮ジブ型・排出ガス対策型(第１次基準値)］ 25t吊 | * | 0.02381 | 日 | - |  |  |  | - | 土木一般世話役 | 0.02381 | 人 | 特殊作業員 | 0.02381 | 人 | 普通作業員 | 0.02381 | 人 | - |  |  | -
ｺﾝｸﾘｰﾄ以外又は無し | 5000mm | 400mm以上500mm未満 | 再生ｸﾗｯｼｬﾗﾝ RC-40 | 3264.7 | ラフテレーンクレーン［油圧伸縮ジブ型・排出ガス対策型(第１次基準値)］ 25t吊 | * | 0.02083 | 日 | バックホウ（クローラ型）［標準型・排出ガス対策型 （2014年規制）］ 山積0.8m3（平積0.6m3） | * | 0.0049471 | 日 | - | 普通作業員 | 0.032991 | 人 | 特殊作業員 | 0.025445 | 人 | 土木一般世話役 | 0.023346 | 人 | 運転手（特殊） | 0.0041925 | 人 | -
ｺﾝｸﾘｰﾄ以外又は無し | 5000mm | 400mm以上500mm未満 | 無し | 2473.3 | ラフテレーンクレーン［油圧伸縮ジブ型・排出ガス対策型(第１次基準値)］ 25t吊 | * | 0.02083 | 日 | - |  |  |  | - | 土木一般世話役 | 0.02083 | 人 | 特殊作業員 | 0.02083 | 人 | 普通作業員 | 0.02083 | 人 | - |  |  | -
ｺﾝｸﾘｰﾄ以外又は無し | 5000mm | 500mm以上600mm未満 | 再生ｸﾗｯｼｬﾗﾝ RC-40 | 3386.5 | ラフテレーンクレーン［油圧伸縮ジブ型・排出ガス対策型(第１次基準値)］ 25t吊 | * | 0.02083 | 日 | バックホウ（クローラ型）［標準型・排出ガス対策型 （2014年規制）］ 山積0.8m3（平積0.6m3） | * | 0.0057082 | 日 | - | 普通作業員 | 0.034862 | 人 | 特殊作業員 | 0.026155 | 人 | 土木一般世話役 | 0.023733 | 人 | 運転手（特殊） | 0.0048375 | 人 | -
ｺﾝｸﾘｰﾄ以外又は無し | 5000mm | 500mm以上600mm未満 | 無し | 2473.3 | ラフテレーンクレーン［油圧伸縮ジブ型・排出ガス対策型(第１次基準値)］ 25t吊 | * | 0.02083 | 日 | - |  |  |  | - | 土木一般世話役 | 0.02083 | 人 | 特殊作業員 | 0.02083 | 人 | 普通作業員 | 0.02083 | 人 | - |  |  | -
ｺﾝｸﾘｰﾄ以外又は無し | 5000mm | 600mm以上700mm未満 | 再生ｸﾗｯｼｬﾗﾝ RC-40 | 3508.3 | ラフテレーンクレーン［油圧伸縮ジブ型・排出ガス対策型(第１次基準値)］ 25t吊 | * | 0.02083 | 日 | バックホウ（クローラ型）［標準型・排出ガス対策型 （2014年規制）］ 山積0.8m3（平積0.6m3） | * | 0.0064693 | 日 | - | 普通作業員 | 0.036734 | 人 | 特殊作業員 | 0.026865 | 人 | 土木一般世話役 | 0.024119 | 人 | 運転手（特殊） | 0.0054825 | 人 | -
ｺﾝｸﾘｰﾄ以外又は無し | 5000mm | 600mm以上700mm未満 | 無し | 2473.3 | ラフテレーンクレーン［油圧伸縮ジブ型・排出ガス対策型(第１次基準値)］ 25t吊 | * | 0.02083 | 日 | - |  |  |  | - | 土木一般世話役 | 0.02083 | 人 | 特殊作業員 | 0.02083 | 人 | 普通作業員 | 0.02083 | 人 | - |  |  | -
ｺﾝｸﾘｰﾄ以外又は無し | 5000mm | 700mm以上900mm未満 | 再生ｸﾗｯｼｬﾗﾝ RC-40 | 3690.9 | ラフテレーンクレーン［油圧伸縮ジブ型・排出ガス対策型(第１次基準値)］ 25t吊 | * | 0.02083 | 日 | バックホウ（クローラ型）［標準型・排出ガス対策型 （2014年規制）］ 山積0.8m3（平積0.6m3） | * | 0.007611 | 日 | - | 普通作業員 | 0.03954 | 人 | 特殊作業員 | 0.02793 | 人 | 土木一般世話役 | 0.0247 | 人 | 運転手（特殊） | 0.00645 | 人 | -
ｺﾝｸﾘｰﾄ以外又は無し | 5000mm | 700mm以上900mm未満 | 無し | 2473.3 | ラフテレーンクレーン［油圧伸縮ジブ型・排出ガス対策型(第１次基準値)］ 25t吊 | * | 0.02083 | 日 | - |  |  |  | - | 土木一般世話役 | 0.02083 | 人 | 特殊作業員 | 0.02083 | 人 | 普通作業員 | 0.02083 | 人 | - |  |  | -
ｺﾝｸﾘｰﾄ以外又は無し | 5000mm | 900mm以上1100mm未満 | 再生ｸﾗｯｼｬﾗﾝ RC-40 | 3934.5 | ラフテレーンクレーン［油圧伸縮ジブ型・排出ガス対策型(第１次基準値)］ 25t吊 | * | 0.02083 | 日 | バックホウ（クローラ型）［標準型・排出ガス対策型 （2014年規制）］ 山積0.8m3（平積0.6m3） | * | 0.0091332 | 日 | - | 普通作業員 | 0.043282 | 人 | 特殊作業員 | 0.02935 | 人 | 土木一般世話役 | 0.025474 | 人 | 運転手（特殊） | 0.00774 | 人 | -
ｺﾝｸﾘｰﾄ以外又は無し | 5000mm | 900mm以上1100mm未満 | 無し | 2473.3 | ラフテレーンクレーン［油圧伸縮ジブ型・排出ガス対策型(第１次基準値)］ 25t吊 | * | 0.02083 | 日 | - |  |  |  | - | 土木一般世話役 | 0.02083 | 人 | 特殊作業員 | 0.02083 | 人 | 普通作業員 | 0.02083 | 人 | - |  |  | -
ｺﾝｸﾘｰﾄ以外又は無し | 5000mm | 1100mm | 再生ｸﾗｯｼｬﾗﾝ RC-40 | 4056.2 | ラフテレーンクレーン［油圧伸縮ジブ型・排出ガス対策型(第１次基準値)］ 25t吊 | * | 0.02083 | 日 | バックホウ（クローラ型）［標準型・排出ガス対策型 （2014年規制）］ 山積0.8m3（平積0.6m3） | * | 0.0098943 | 日 | - | 普通作業員 | 0.045153 | 人 | 特殊作業員 | 0.03006 | 人 | 土木一般世話役 | 0.025861 | 人 | 運転手（特殊） | 0.008385 | 人 | -
ｺﾝｸﾘｰﾄ以外又は無し | 5000mm | 1100mm | 無し | 2473.3 | ラフテレーンクレーン［油圧伸縮ジブ型・排出ガス対策型(第１次基準値)］ 25t吊 | * | 0.02083 | 日 | - |  |  |  | - | 土木一般世話役 | 0.02083 | 人 | 特殊作業員 | 0.02083 | 人 | 普通作業員 | 0.02083 | 人 | - |  |  | -

## 207
No.207【 中詰コンクリート打設 】
＜ 積算単位：ｍ３ ＞
条件区分 | 標準単価 | 代表機械規格・代表労務規格・参考数量（積算単位当り） | [15 empty] | 備考
生ｺﾝｸﾘｰﾄ規格 |  | K （ *印：賃料） | [5 empty] | R
|  | K1 |  |  |  | K2 | K3 | R1 |  |  | R2 |  |  | R3 |  |  | R4
18-8-25(高炉) | 22730 | ラフテレーンクレーン［油圧伸縮ジブ型・排出ガス対策型(第１次基準値)］ 25t吊 | * | 0.058 | 日 | - | - | 普通作業員 | 0.094 | 人 | 特殊作業員 | 0.045 | 人 | 土木一般世話役 | 0.028 | 人 | - | -

## 208
No.208【 かごマット設置（スロープ型） 】
＜ 積算単位：ｍ２ ＞
条件区分 |  |  |  | 標準単価 | 代表機械規格・代表労務規格・参考数量（積算単位当り） | [16 empty] | 備考
かご厚さ | かご本体材質 | 詰石種類 | 詰石規格 |  | K （ *印：賃料） |  |  |  |  | R
[5 empty] | K1 |  |  | K2 | K3 | R1 |  |  | R2 |  |  | R3 |  |  | R4
t=30cm | 亜鉛ｱﾙﾐﾒｯｷ | 割栗石 | 径5～15cm | 9854 | バックホウ（クローラ型）［標準型・排出ガス対策型（第１次基準値）］ 山積0.8m3（平積0.6m3） | 0.063 | 時間 | - | - | 普通作業員 | 0.08 | 人 | 特殊作業員 | 0.009 | 人 | 運転手（特殊） | 0.00882 | 人 | 土木一般世話役 | 0.007 | 人 | -
t=50cm | 亜鉛ｱﾙﾐﾒｯｷ | 割栗石 | 径15～20cm | 13295 | バックホウ（クローラ型）［標準型・排出ガス対策型（第１次基準値）］ 山積0.8m3（平積0.6m3） | 0.082 | 時間 | - | - | 普通作業員 | 0.099 | 人 | 特殊作業員 | 0.012 | 人 | 運転手（特殊） | 0.01148 | 人 | 土木一般世話役 | 0.008 | 人 | -

## 209
No.209【 袋詰玉石 】
＜ 積算単位：袋 ＞
条件区分 |  |  | 標準単価 | 代表機械規格・代表労務規格・参考数量（積算単位当り） | [20 empty] | 備考
袋詰玉石用袋材規格 | 施工条件 | 中詰材区分 |  | K （ *印：賃料） | [8 empty] | R
|  |  |  | K1 |  |  |  | K2 |  |  |  | K3 | R1 |  |  | R2 |  |  | R3 |  |  | R4
2t用(長期性能型) | 据付深さ4m以下及び作業半径5m以内 | 購入材 | 19839 | バックホウ(クローラ型)［標準型・超低騒音型・クレーン機能付・排出ガス対策型(第３次基準値)］山積0.8m3(平積0.6m3)吊能力2.9t | * | 0.04158 | 日 | - |  |  |  | - | 土木一般世話役 | 0.027 | 人 | 特殊作業員 | 0.027 | 人 | 運転手（特殊） | 0.027 | 人 | 普通作業員 | 0.027 | 人 | -
2t用(長期性能型) | 据付深さ4m以下及び作業半径5m以内 | 流用又は採取材 | 12089 | バックホウ(クローラ型)［標準型・超低騒音型・クレーン機能付・排出ガス対策型(第３次基準値)］山積0.8m3(平積0.6m3)吊能力2.9t | * | 0.04158 | 日 | - |  |  |  | - | 土木一般世話役 | 0.027 | 人 | 特殊作業員 | 0.027 | 人 | 運転手（特殊） | 0.027 | 人 | 普通作業員 | 0.027 | 人 | -
2t用(長期性能型) | 据付深さ4mを超え9m以下又は作業半径5mを超え18m以下 | 購入材 | 21131 | ラフテレーンクレーン［油圧伸縮ジブ型・排出ガス対策型(第３次基準値)］ 25t吊 | * | 0.025 | 日 | バックホウ(クローラ型)［標準型・超低騒音型・クレーン機能付・排出ガス対策型(第３次基準値)］山積0.8m3(平積0.6m3)吊能力2.9t | * | 0.03525 | 日 | - | 普通作業員 | 0.05 | 人 | 土木一般世話役 | 0.025 | 人 | 特殊作業員 | 0.025 | 人 | 運転手（特殊） | 0.025 | 人 | -
2t用(長期性能型) | 据付深さ4mを超え9m以下又は作業半径5mを超え18m以下 | 流用又は採取材 | 13381 | ラフテレーンクレーン［油圧伸縮ジブ型・排出ガス対策型(第３次基準値)］ 25t吊 | * | 0.025 | 日 | バックホウ(クローラ型)［標準型・超低騒音型・クレーン機能付・排出ガス対策型(第３次基準値)］山積0.8m3(平積0.6m3)吊能力2.9t | * | 0.03525 | 日 | - | 普通作業員 | 0.05 | 人 | 土木一般世話役 | 0.025 | 人 | 特殊作業員 | 0.025 | 人 | 運転手（特殊） | 0.025 | 人 | -
3t用(長期性能型) | - | 購入材 | 30710 | ラフテレーンクレーン［油圧伸縮ジブ型・排出ガス対策型(第３次基準値)］ 25t吊 | * | 0.0263 | 日 | バックホウ(クローラ型)［標準型・超低騒音型・クレーン機能付・排出ガス対策型(第３次基準値)］山積0.8m3(平積0.6m3)吊能力2.9t | * | 0.037083 | 日 | - | 普通作業員 | 0.0526 | 人 | 土木一般世話役 | 0.0263 | 人 | 特殊作業員 | 0.0263 | 人 | 運転手（特殊） | 0.0263 | 人 | -
3t用(長期性能型) | - | 流用又は採取材 | 18835 | ラフテレーンクレーン［油圧伸縮ジブ型・排出ガス対策型(第３次基準値)］ 25t吊 | * | 0.0263 | 日 | バックホウ(クローラ型)［標準型・超低騒音型・クレーン機能付・排出ガス対策型(第３次基準値)］山積0.8m3(平積0.6m3)吊能力2.9t | * | 0.037083 | 日 | - | 普通作業員 | 0.0526 | 人 | 土木一般世話役 | 0.0263 | 人 | 特殊作業員 | 0.0263 | 人 | 運転手（特殊） | 0.0263 | 人 | -

## 210
No.210【 笠コンクリートブロック 】
＜ 積算単位：ｍ ＞
条件区分 |  |  | 標準単価 | 代表機械規格・代表労務規格・参考数量（積算単位当り） | [17 empty] | 備考
中詰ｺﾝｸﾘｰﾄ型枠の有無 | 中詰ｺﾝｸﾘｰﾄ規格 | 中詰ｺﾝｸﾘｰﾄ100m当り設計量 |  | K （ *印：賃料） | [5 empty] | R
|  |  |  | K1 |  |  |  | K2 | K3 | R1 |  |  | R2 |  |  | R3 |  |  | R4
無し | 21-8-25(20)(高炉) | 11m3以上16m3未満 | 9623.9 | ラフテレーンクレーン［油圧伸縮ジブ型・排出ガス対策型(第１次基準値)］ 25t吊 | * | 0.04 | 日 | - | - | 普通作業員 | 0.137 | 人 | 土木一般世話役 | 0.034 | 人 | 特殊作業員 | 0.022 | 人 | - |  |  | -
無し | 21-8-25(20)(高炉) | 16m3以上23m3未満 | 10566 | ラフテレーンクレーン［油圧伸縮ジブ型・排出ガス対策型(第１次基準値)］ 25t吊 | * | 0.04 | 日 | - | - | 普通作業員 | 0.137 | 人 | 土木一般世話役 | 0.034 | 人 | 特殊作業員 | 0.022 | 人 | - |  |  | -
無し | 21-8-25(20)(高炉) | 23m3以上31m3未満 | 11744 | ラフテレーンクレーン［油圧伸縮ジブ型・排出ガス対策型(第１次基準値)］ 25t吊 | * | 0.04 | 日 | - | - | 普通作業員 | 0.137 | 人 | 土木一般世話役 | 0.034 | 人 | 特殊作業員 | 0.022 | 人 | - |  |  | -
無し | 21-8-25(20)(高炉) | 31m3以上39m3未満 | 13000 | ラフテレーンクレーン［油圧伸縮ジブ型・排出ガス対策型(第１次基準値)］ 25t吊 | * | 0.04 | 日 | - | - | 普通作業員 | 0.137 | 人 | 土木一般世話役 | 0.034 | 人 | 特殊作業員 | 0.022 | 人 | - |  |  | -
無し | 21-8-25(20)(高炉) | 39m3以上47m3未満 | 14257 | ラフテレーンクレーン［油圧伸縮ジブ型・排出ガス対策型(第１次基準値)］ 25t吊 | * | 0.04 | 日 | - | - | 普通作業員 | 0.137 | 人 | 土木一般世話役 | 0.034 | 人 | 特殊作業員 | 0.022 | 人 | - |  |  | -
無し | 21-8-25(20)(高炉) | 47m3以上56m3未満 | 15591 | ラフテレーンクレーン［油圧伸縮ジブ型・排出ガス対策型(第１次基準値)］ 25t吊 | * | 0.04 | 日 | - | - | 普通作業員 | 0.137 | 人 | 土木一般世話役 | 0.034 | 人 | 特殊作業員 | 0.022 | 人 | - |  |  | -
無し | 21-8-25(20)(高炉) | 56m3以上65m3未満 | 17005 | ラフテレーンクレーン［油圧伸縮ジブ型・排出ガス対策型(第１次基準値)］ 25t吊 | * | 0.04 | 日 | - | - | 普通作業員 | 0.137 | 人 | 土木一般世話役 | 0.034 | 人 | 特殊作業員 | 0.022 | 人 | - |  |  | -
無し | 21-8-25(20)(高炉) | 65m3以上75m3未満 | 18497 | ラフテレーンクレーン［油圧伸縮ジブ型・排出ガス対策型(第１次基準値)］ 25t吊 | * | 0.04 | 日 | - | - | 普通作業員 | 0.137 | 人 | 土木一般世話役 | 0.034 | 人 | 特殊作業員 | 0.022 | 人 | - |  |  | -
無し | 21-8-25(20)(高炉) | 75m3以上85m3未満 | 20067 | ラフテレーンクレーン［油圧伸縮ジブ型・排出ガス対策型(第１次基準値)］ 25t吊 | * | 0.04 | 日 | - | - | 普通作業員 | 0.137 | 人 | 土木一般世話役 | 0.034 | 人 | 特殊作業員 | 0.022 | 人 | - |  |  | -
無し | 21-8-25(20)(高炉) | 85m3以上96m3未満 | 21716 | ラフテレーンクレーン［油圧伸縮ジブ型・排出ガス対策型(第１次基準値)］ 25t吊 | * | 0.04 | 日 | - | - | 普通作業員 | 0.137 | 人 | 土木一般世話役 | 0.034 | 人 | 特殊作業員 | 0.022 | 人 | - |  |  | -
有り | 21-8-25(20)(高炉) | 11m3以上16m3未満 | 12983 | ラフテレーンクレーン［油圧伸縮ジブ型・排出ガス対策型(第１次基準値)］ 25t吊 | * | 0.04 | 日 | - | - | 普通作業員 | 0.202 | 人 | 土木一般世話役 | 0.048 | 人 | 特殊作業員 | 0.022 | 人 | 型わく工 | 0.015 | 人 | -
有り | 21-8-25(20)(高炉) | 16m3以上23m3未満 | 13925 | ラフテレーンクレーン［油圧伸縮ジブ型・排出ガス対策型(第１次基準値)］ 25t吊 | * | 0.04 | 日 | - | - | 普通作業員 | 0.202 | 人 | 土木一般世話役 | 0.048 | 人 | 特殊作業員 | 0.022 | 人 | 型わく工 | 0.015 | 人 | -
有り | 21-8-25(20)(高炉) | 23m3以上31m3未満 | 15103 | ラフテレーンクレーン［油圧伸縮ジブ型・排出ガス対策型(第１次基準値)］ 25t吊 | * | 0.04 | 日 | - | - | 普通作業員 | 0.202 | 人 | 土木一般世話役 | 0.048 | 人 | 特殊作業員 | 0.022 | 人 | 型わく工 | 0.015 | 人 | -
有り | 21-8-25(20)(高炉) | 31m3以上39m3未満 | 16359 | ラフテレーンクレーン［油圧伸縮ジブ型・排出ガス対策型(第１次基準値)］ 25t吊 | * | 0.04 | 日 | - | - | 普通作業員 | 0.202 | 人 | 土木一般世話役 | 0.048 | 人 | 特殊作業員 | 0.022 | 人 | 型わく工 | 0.015 | 人 | -
有り | 21-8-25(20)(高炉) | 39m3以上47m3未満 | 17616 | ラフテレーンクレーン［油圧伸縮ジブ型・排出ガス対策型(第１次基準値)］ 25t吊 | * | 0.04 | 日 | - | - | 普通作業員 | 0.202 | 人 | 土木一般世話役 | 0.048 | 人 | 特殊作業員 | 0.022 | 人 | 型わく工 | 0.015 | 人 | -
有り | 21-8-25(20)(高炉) | 47m3以上56m3未満 | 18951 | ラフテレーンクレーン［油圧伸縮ジブ型・排出ガス対策型(第１次基準値)］ 25t吊 | * | 0.04 | 日 | - | - | 普通作業員 | 0.202 | 人 | 土木一般世話役 | 0.048 | 人 | 特殊作業員 | 0.022 | 人 | 型わく工 | 0.015 | 人 | -
有り | 21-8-25(20)(高炉) | 56m3以上65m3未満 | 20364 | ラフテレーンクレーン［油圧伸縮ジブ型・排出ガス対策型(第１次基準値)］ 25t吊 | * | 0.04 | 日 | - | - | 普通作業員 | 0.202 | 人 | 土木一般世話役 | 0.048 | 人 | 特殊作業員 | 0.022 | 人 | 型わく工 | 0.015 | 人 | -
有り | 21-8-25(20)(高炉) | 65m3以上75m3未満 | 21856 | ラフテレーンクレーン［油圧伸縮ジブ型・排出ガス対策型(第１次基準値)］ 25t吊 | * | 0.04 | 日 | - | - | 普通作業員 | 0.202 | 人 | 土木一般世話役 | 0.048 | 人 | 特殊作業員 | 0.022 | 人 | 型わく工 | 0.015 | 人 | -
有り | 21-8-25(20)(高炉) | 75m3以上85m3未満 | 23426 | ラフテレーンクレーン［油圧伸縮ジブ型・排出ガス対策型(第１次基準値)］ 25t吊 | * | 0.04 | 日 | - | - | 普通作業員 | 0.202 | 人 | 土木一般世話役 | 0.048 | 人 | 特殊作業員 | 0.022 | 人 | 型わく工 | 0.015 | 人 | -
有り | 21-8-25(20)(高炉) | 85m3以上96m3未満 | 25075 | ラフテレーンクレーン［油圧伸縮ジブ型・排出ガス対策型(第１次基準値)］ 25t吊 | * | 0.04 | 日 | - | - | 普通作業員 | 0.202 | 人 | 土木一般世話役 | 0.048 | 人 | 特殊作業員 | 0.022 | 人 | 型わく工 | 0.015 | 人 | -

## 212
No.212【 グラウトホール 】
＜ 積算単位：組 ＞
条件区分 | 標準単価 | 代表機械規格・代表労務規格・参考数量（積算単位当り） | [8 empty] | 備考
- |  | K （ *印：賃料） |  |  | R
|  | K1 | K2 | K3 | R1 |  |  | R2 | R3 | R4
- | 5140 | - | - | - | 特殊作業員 | 0.2 | 人 | - | - | - | -

## 214
No.214【 掘削（光ケーブル配管） 】
＜ 積算単位：ｍ３ ＞
条件区分 | 標準単価 | 代表機械規格・代表労務規格・参考数量（積算単位当り） | [15 empty] | 備考
- |  | K （ *印：賃料） | [5 empty] | R
|  | K1 |  |  |  | K2 | K3 | R1 |  |  | R2 |  |  | R3 |  |  | R4
- | 2174.7 | バックホウ（クローラ型）［標準型・超低騒音型・排出ガス対策型（第３次基準値）］ 山積0.28m3（平積0.2m3） | * | 0.04983 | 日 | - | - | 運転手（特殊） | 0.033 | 人 | 普通作業員 | 0.033 | 人 | 特殊作業員 | 0.006 | 人 | - | -

## 215
No.215【 埋戻し・締固め 】
＜ 積算単位：ｍ３ ＞
条件区分 | 標準単価 | 代表機械規格・代表労務規格・参考数量（積算単位当り） | [15 empty] | 備考
- |  | K （ *印：賃料） | [5 empty] | R
|  | K1 |  |  |  | K2 | K3 | R1 |  |  | R2 |  |  | R3 |  |  | R4
- | 3211.8 | バックホウ（クローラ型）［標準型・超低騒音型・排出ガス対策型（第３次基準値）］ 山積0.28m3（平積0.2m3） | * | 0.0604 | 日 | - | - | 運転手（特殊） | 0.04 | 人 | 普通作業員 | 0.043 | 人 | 特殊作業員 | 0.029 | 人 | - | -

## 218
No.218【 配管設置（埋設部） 】
＜ 積算単位：ｍ ＞
条件区分 | 標準単価 | 代表機械規格・代表労務規格・参考数量（積算単位当り） | [10 empty] | 備考
設置条数 |  | K （ *印：賃料） |  |  | R
|  | K1 | K2 | K3 | R1 |  |  | R2 |  |  | R3 | R4
2条 | 1348.7 | - | - | - | 普通作業員 | 0.011 | 人 | 土木一般世話役 | 0.004 | 人 | - | - | -
3条 | 1838.6 | - | - | - | 普通作業員 | 0.011 | 人 | 土木一般世話役 | 0.004 | 人 | - | - | -
4条 | 2328.5 | - | - | - | 普通作業員 | 0.011 | 人 | 土木一般世話役 | 0.004 | 人 | - | - | -

## 219
No.219【 ハンドホール 】
＜ 積算単位：個 ＞
条件区分 | 標準単価 | 代表機械規格・代表労務規格・参考数量（積算単位当り） | [17 empty] | 備考
- |  | K （ *印：賃料） | [5 empty] | R
|  | K1 |  |  |  | K2 | K3 | R1 |  |  | R2 |  |  | R3 |  |  | R4
- | 98193 | ﾊﾞｯｸﾎｳ(ｸﾛｰﾗ型)［標準型･超低騒音型･ｸﾚｰﾝ機能付･排出ｶﾞｽ対策型(第３次基準値)］山積0.45m3(平積0.35m3)吊能力2.9t | * | 0.49 | 日 | - | - | 普通作業員 | 0.56 | 人 | 運転手（特殊） | 0.28 | 人 | 特殊作業員 | 0.17 | 人 | 土木一般世話役 | 0.11 | 人 | -

## 220
No.220【 掘削（砂防） 】
＜ 積算単位：ｍ３ ＞
条件区分 |  |  |  |  | 標準単価 | 代表機械規格・代表労務規格・参考数量（積算単位当り） | [19 empty] | 備考
土質 | 施工数量 | 障害の有無 | 掘削範囲 | 火薬使用 |  | K （ *印：賃料） | [7 empty] | R
[6 empty] | K1 |  |  |  | K2 |  |  | K3 | R1 |  |  | R2 |  |  | R3 |  |  | R4
土砂 | 3,000m3未満 | 無し | - | - | 514.26 | バックホウ（クローラ型）［標準型・超低騒音型・排出ガス対策型（第３次基準値）］ 山積0.8m3（平積0.6m3） | * | 0.017907 | 日 | - |  |  | - | 運転手（特殊） | 0.00909 | 人 | - |  |  | - |  |  | - |  |  | -
土砂 | 3,000m3未満 | 有り | - | - | 681.72 | バックホウ（クローラ型）［標準型・超低騒音型・排出ガス対策型（第３次基準値）］ 山積0.8m3（平積0.6m3） | * | 0.023738 | 日 | - |  |  | - | 運転手（特殊） | 0.01205 | 人 | - |  |  | - |  |  | - |  |  | -
土砂 | 3,000m3以上 | 無し | - | - | 257.41 | バックホウ（クローラ型）［標準型・超低騒音型・排出ガス対策型（第３次基準値）］ 山積0.8m3（平積0.6m3） | * | 0.0089635 | 日 | - |  |  | - | 運転手（特殊） | 0.00455 | 人 | - |  |  | - |  |  | - |  |  | -
土砂 | 3,000m3以上 | 有り | - | - | 353.59 | バックホウ（クローラ型）［標準型・超低騒音型・排出ガス対策型（第３次基準値）］ 山積0.8m3（平積0.6m3） | * | 0.012313 | 日 | - |  |  | - | 運転手（特殊） | 0.00625 | 人 | - |  |  | - |  |  | - |  |  | -
土砂 | 小規模 | - | - | - | 2049.8 | バックホウ（クローラ型）［後方超小旋回型・超低騒音型・排出ガス対策型（第３次基準値）］山積0.5m3（平積0.4m3） |  | 0.052122 | 供用日 | - |  |  | - | 運転手（特殊） | 0.0357 | 人 | - |  |  | - |  |  | - |  |  | -
岩塊･玉石 | 3,000m3未満 | 無し | - | - | 608.17 | バックホウ（クローラ型）［標準型・超低騒音型・排出ガス対策型（第３次基準値）］ 山積0.8m3（平積0.6m3） | * | 0.021177 | 日 | - |  |  | - | 運転手（特殊） | 0.01075 | 人 | - |  |  | - |  |  | - |  |  | -
岩塊･玉石 | 3,000m3未満 | 有り | - | - | 912.54 | バックホウ（クローラ型）［標準型・超低騒音型・排出ガス対策型（第３次基準値）］ 山積0.8m3（平積0.6m3） | * | 0.031776 | 日 | - |  |  | - | 運転手（特殊） | 0.01613 | 人 | - |  |  | - |  |  | - |  |  | -
岩塊･玉石 | 3,000m3以上 | 無し | - | - | 314.55 | バックホウ（クローラ型）［標準型・超低騒音型・排出ガス対策型（第３次基準値）］ 山積0.8m3（平積0.6m3） | * | 0.010953 | 日 | - |  |  | - | 運転手（特殊） | 0.00556 | 人 | - |  |  | - |  |  | - |  |  | -
岩塊･玉石 | 3,000m3以上 | 有り | - | - | 471.26 | バックホウ（クローラ型）［標準型・超低騒音型・排出ガス対策型（第３次基準値）］ 山積0.8m3（平積0.6m3） | * | 0.01641 | 日 | - |  |  | - | 運転手（特殊） | 0.00833 | 人 | - |  |  | - |  |  | - |  |  | -
軟岩 | - | - | 機械走行面より5m以内 | - | 1604.7 | バックホウ（クローラ型）［標準型・排出ガス対策型（第２次基準値）］ 山積0.8m3（平積0.6m3） |  | 0.02548 | 供用日 | 大型ブレーカ［油圧式］（ベースマシン含まず） 質量1300kg級 | 0.02548 | 供用日 | - | 運転手（特殊） | 0.0196 | 人 | - |  |  | - |  |  | - |  |  | -
軟岩 | - | - | 機械走行面より5m超 | 可 | 6268.9 | - |  |  |  | - |  |  | - | 特殊作業員 | 0.073 | 人 | さく岩工 | 0.0514 | 人 | 普通作業員 | 0.0595 | 人 | 土木一般世話役 | 0.0189 | 人 | -
軟岩 | - | - | 機械走行面より5m超 | 不可 | 16427 | - |  |  |  | - |  |  | - | 特殊作業員 | 0.3111 | 人 | 普通作業員 | 0.2111 | 人 | 土木一般世話役 | 0.1 | 人 | - |  |  | -
硬岩 | - | - | 機械走行面より5m以内 | - | 3364.6 | バックホウ（クローラ型）［標準型・排出ガス対策型（第２次基準値）］ 山積0.8m3（平積0.6m3） |  | 0.04485 | 供用日 | 大型ブレーカ［油圧式］（ベースマシン含まず） 質量1300kg級 | 0.04485 | 供用日 | - | 運転手（特殊） | 0.0345 | 人 | - |  |  | - |  |  | - |  |  | -
硬岩 | - | - | 機械走行面より5m超 | 可 | 9057.2 | - |  |  |  | - |  |  | - | さく岩工 | 0.0762 | 人 | 特殊作業員 | 0.0857 | 人 | 普通作業員 | 0.0905 | 人 | 土木一般世話役 | 0.0286 | 人 | -
硬岩 | - | - | 機械走行面より5m超 | 不可 | 22262 | - |  |  |  | - |  |  | - | 特殊作業員 | 0.4143 | 人 | 普通作業員 | 0.2857 | 人 | 土木一般世話役 | 0.1429 | 人 | - |  |  | -
転石 | - | - | 機械走行面より5m以内 | - | 2759.3 | バックホウ（クローラ型）［標準型・排出ガス対策型（第２次基準値）］ 山積0.8m3（平積0.6m3） |  | 0.04199 | 供用日 | 大型ブレーカ［油圧式］（ベースマシン含まず） 質量1300kg級 | 0.04199 | 供用日 | - | 運転手（特殊） | 0.0323 | 人 | - |  |  | - |  |  | - |  |  | -
転石 | - | - | 機械走行面より5m超 | 可 | 10703 | - |  |  |  | - |  |  | - | さく岩工 | 0.1556 | 人 | 特殊作業員 | 0.0778 | 人 | 土木一般世話役 | 0.0333 | 人 | 普通作業員 | 0.0333 | 人 | -
転石 | - | - | 機械走行面より5m超 | 不可 | 12986 | - |  |  |  | - |  |  | - | 特殊作業員 | 0.2417 | 人 | 普通作業員 | 0.1667 | 人 | 土木一般世話役 | 0.0833 | 人 | - |  |  | -

## 221
No.221【 土砂等運搬（砂防） 】
＜ 積算単位：ｍ３ ＞
条件区分 |  |  | 標準単価 | 代表機械規格・代表労務規格・参考数量（積算単位当り） | [10 empty] | 備考
土砂等発生現場 | 土質 | 運搬距離 |  | K （ *印：賃料） |  |  |  |  | R
|  |  |  | K1 |  |  | K2 | K3 | R1 |  |  | R2 | R3 | R4
標準 | 土砂(岩塊･玉石混り土含む) | 0.5km以下 | 461.14 | ダンプトラック［オンロード・ディーゼル］ 10t積級 （タイヤ損耗費及び補修費（普通）を含む） | 0.00984 | 供用日 | - | - | 運転手（一般） | 0.008 | 人 | - | - | - | -
標準 | 土砂(岩塊･玉石混り土含む) | 1.0km以下 | 518.78 | ダンプトラック［オンロード・ディーゼル］ 10t積級 （タイヤ損耗費及び補修費（普通）を含む） | 0.01107 | 供用日 | - | - | 運転手（一般） | 0.009 | 人 | - | - | - | -
標準 | 土砂(岩塊･玉石混り土含む) | 1.5km以下 | 576.42 | ダンプトラック［オンロード・ディーゼル］ 10t積級 （タイヤ損耗費及び補修費（普通）を含む） | 0.0123 | 供用日 | - | - | 運転手（一般） | 0.01 | 人 | - | - | - | -
標準 | 土砂(岩塊･玉石混り土含む) | 2.0km以下 | 634.06 | ダンプトラック［オンロード・ディーゼル］ 10t積級 （タイヤ損耗費及び補修費（普通）を含む） | 0.01353 | 供用日 | - | - | 運転手（一般） | 0.011 | 人 | - | - | - | -
標準 | 土砂(岩塊･玉石混り土含む) | 2.5km以下 | 749.35 | ダンプトラック［オンロード・ディーゼル］ 10t積級 （タイヤ損耗費及び補修費（普通）を含む） | 0.01599 | 供用日 | - | - | 運転手（一般） | 0.013 | 人 | - | - | - | -
標準 | 土砂(岩塊･玉石混り土含む) | 3.0km以下 | 806.99 | ダンプトラック［オンロード・ディーゼル］ 10t積級 （タイヤ損耗費及び補修費（普通）を含む） | 0.01722 | 供用日 | - | - | 運転手（一般） | 0.014 | 人 | - | - | - | -
標準 | 土砂(岩塊･玉石混り土含む) | 4.0km以下 | 922.27 | ダンプトラック［オンロード・ディーゼル］ 10t積級 （タイヤ損耗費及び補修費（普通）を含む） | 0.01968 | 供用日 | - | - | 運転手（一般） | 0.016 | 人 | - | - | - | -
標準 | 土砂(岩塊･玉石混り土含む) | 5.0km以下 | 1037.6 | ダンプトラック［オンロード・ディーゼル］ 10t積級 （タイヤ損耗費及び補修費（普通）を含む） | 0.02214 | 供用日 | - | - | 運転手（一般） | 0.018 | 人 | - | - | - | -
標準 | 土砂(岩塊･玉石混り土含む) | 6.0km以下 | 1210.5 | ダンプトラック［オンロード・ディーゼル］ 10t積級 （タイヤ損耗費及び補修費（普通）を含む） | 0.02583 | 供用日 | - | - | 運転手（一般） | 0.021 | 人 | - | - | - | -
標準 | 土砂(岩塊･玉石混り土含む) | 7.0km以下 | 1325.8 | ダンプトラック［オンロード・ディーゼル］ 10t積級 （タイヤ損耗費及び補修費（普通）を含む） | 0.02829 | 供用日 | - | - | 運転手（一般） | 0.023 | 人 | - | - | - | -
標準 | 軟岩 | 0.5km以下 | 562.59 | ダンプトラック［オンロード・ディーゼル］ 10t積級 （タイヤ損耗費及び補修費（普通）を含む） | 0.012005 | 供用日 | - | - | 運転手（一般） | 0.00976 | 人 | - | - | - | -
標準 | 軟岩 | 1.0km以下 | 632.91 | ダンプトラック［オンロード・ディーゼル］ 10t積級 （タイヤ損耗費及び補修費（普通）を含む） | 0.013505 | 供用日 | - | - | 運転手（一般） | 0.01098 | 人 | - | - | - | -
標準 | 軟岩 | 1.5km以下 | 703.23 | ダンプトラック［オンロード・ディーゼル］ 10t積級 （タイヤ損耗費及び補修費（普通）を含む） | 0.015006 | 供用日 | - | - | 運転手（一般） | 0.0122 | 人 | - | - | - | -
標準 | 軟岩 | 2.0km以下 | 773.56 | ダンプトラック［オンロード・ディーゼル］ 10t積級 （タイヤ損耗費及び補修費（普通）を含む） | 0.016507 | 供用日 | - | - | 運転手（一般） | 0.01342 | 人 | - | - | - | -
標準 | 軟岩 | 2.5km以下 | 914.2 | ダンプトラック［オンロード・ディーゼル］ 10t積級 （タイヤ損耗費及び補修費（普通）を含む） | 0.019508 | 供用日 | - | - | 運転手（一般） | 0.01586 | 人 | - | - | - | -
標準 | 軟岩 | 3.0km以下 | 984.53 | ダンプトラック［オンロード・ディーゼル］ 10t積級 （タイヤ損耗費及び補修費（普通）を含む） | 0.021008 | 供用日 | - | - | 運転手（一般） | 0.01708 | 人 | - | - | - | -
標準 | 軟岩 | 4.0km以下 | 1125.2 | ダンプトラック［オンロード・ディーゼル］ 10t積級 （タイヤ損耗費及び補修費（普通）を含む） | 0.02401 | 供用日 | - | - | 運転手（一般） | 0.01952 | 人 | - | - | - | -
標準 | 軟岩 | 5.0km以下 | 1265.8 | ダンプトラック［オンロード・ディーゼル］ 10t積級 （タイヤ損耗費及び補修費（普通）を含む） | 0.027011 | 供用日 | - | - | 運転手（一般） | 0.02196 | 人 | - | - | - | -
標準 | 軟岩 | 6.0km以下 | 1476.8 | ダンプトラック［オンロード・ディーゼル］ 10t積級 （タイヤ損耗費及び補修費（普通）を含む） | 0.031513 | 供用日 | - | - | 運転手（一般） | 0.02562 | 人 | - | - | - | -
標準 | 軟岩 | 7.0km以下 | 1617.4 | ダンプトラック［オンロード・ディーゼル］ 10t積級 （タイヤ損耗費及び補修費（普通）を含む） | 0.034514 | 供用日 | - | - | 運転手（一般） | 0.02806 | 人 | - | - | - | -
標準 | 硬岩 | 0.5km以下 | 653.33 | ダンプトラック［オンロード・ディーゼル］ 10t積級 （タイヤ損耗費及び補修費（普通）を含む） | 0.013481 | 供用日 | - | - | 運転手（一般） | 0.01096 | 人 | - | - | - | -
標準 | 硬岩 | 1.0km以下 | 734.99 | ダンプトラック［オンロード・ディーゼル］ 10t積級 （タイヤ損耗費及び補修費（普通）を含む） | 0.015166 | 供用日 | - | - | 運転手（一般） | 0.01233 | 人 | - | - | - | -
標準 | 硬岩 | 1.5km以下 | 816.66 | ダンプトラック［オンロード・ディーゼル］ 10t積級 （タイヤ損耗費及び補修費（普通）を含む） | 0.016851 | 供用日 | - | - | 運転手（一般） | 0.0137 | 人 | - | - | - | -
標準 | 硬岩 | 2.0km以下 | 898.32 | ダンプトラック［オンロード・ディーゼル］ 10t積級 （タイヤ損耗費及び補修費（普通）を含む） | 0.018536 | 供用日 | - | - | 運転手（一般） | 0.01507 | 人 | - | - | - | -
標準 | 硬岩 | 2.5km以下 | 1061.7 | ダンプトラック［オンロード・ディーゼル］ 10t積級 （タイヤ損耗費及び補修費（普通）を含む） | 0.021906 | 供用日 | - | - | 運転手（一般） | 0.01781 | 人 | - | - | - | -
標準 | 硬岩 | 3.0km以下 | 1143.3 | ダンプトラック［オンロード・ディーゼル］ 10t積級 （タイヤ損耗費及び補修費（普通）を含む） | 0.023591 | 供用日 | - | - | 運転手（一般） | 0.01918 | 人 | - | - | - | -
標準 | 硬岩 | 4.0km以下 | 1306.7 | ダンプトラック［オンロード・ディーゼル］ 10t積級 （タイヤ損耗費及び補修費（普通）を含む） | 0.026962 | 供用日 | - | - | 運転手（一般） | 0.02192 | 人 | - | - | - | -
標準 | 硬岩 | 5.0km以下 | 1470 | ダンプトラック［オンロード・ディーゼル］ 10t積級 （タイヤ損耗費及び補修費（普通）を含む） | 0.030332 | 供用日 | - | - | 運転手（一般） | 0.02466 | 人 | - | - | - | -
標準 | 硬岩 | 6.0km以下 | 1715 | ダンプトラック［オンロード・ディーゼル］ 10t積級 （タイヤ損耗費及び補修費（普通）を含む） | 0.035387 | 供用日 | - | - | 運転手（一般） | 0.02877 | 人 | - | - | - | -
標準 | 硬岩 | 7.0km以下 | 1878.3 | ダンプトラック［オンロード・ディーゼル］ 10t積級 （タイヤ損耗費及び補修費（普通）を含む） | 0.038757 | 供用日 | - | - | 運転手（一般） | 0.03151 | 人 | - | - | - | -
小規模 | - | 0.3km以下 | 744.53 | ダンプトラック［オンロード・ディーゼル］ 4t積級 （タイヤ損耗費及び補修費（普通）を含む） | 0.02562 | 供用日 | - | - | 運転手（一般） | 0.021 | 人 | - | - | - | -
小規模 | - | 0.6km以下 | 850.89 | ダンプトラック［オンロード・ディーゼル］ 4t積級 （タイヤ損耗費及び補修費（普通）を含む） | 0.02928 | 供用日 | - | - | 運転手（一般） | 0.024 | 人 | - | - | - | -

## 222
No.222【 積込（ルーズ）（砂防） 】
＜ 積算単位：ｍ３ ＞
条件区分 |  | 標準単価 | 代表機械規格・代表労務規格・参考数量（積算単位当り） | [11 empty] | 備考
土砂等発生現場 | 土質 |  | K （ *印：賃料） | [5 empty] | R
|  |  | K1 |  |  |  | K2 | K3 | R1 |  |  | R2 | R3 | R4
標準 | 土砂 | 235.91 | バックホウ（クローラ型）［標準型・超低騒音型・排出ガス対策型（第３次基準値）］ 山積0.8m3（平積0.6m3） | * | 0.0082149 | 日 | - | - | 運転手（特殊） | 0.00417 | 人 | - | - | - | -
標準 | 岩塊･玉石 | 282.87 | バックホウ（クローラ型）［標準型・超低騒音型・排出ガス対策型（第３次基準値）］ 山積0.8m3（平積0.6m3） | * | 0.00985 | 日 | - | - | 運転手（特殊） | 0.005 | 人 | - | - | - | -
標準 | 破砕岩 | 353.59 | バックホウ（クローラ型）［標準型・超低騒音型・排出ガス対策型（第３次基準値）］ 山積0.8m3（平積0.6m3） | * | 0.012313 | 日 | - | - | 運転手（特殊） | 0.00625 | 人 | - | - | - | -
小規模 | - | 1854.6 | バックホウ（クローラ型）［後方超小旋回型・超低騒音型・排出ガス対策型（第３次基準値）］山積0.5m3（平積0.4m3） |  | 0.047158 | 供用日 | - | - | 運転手（特殊） | 0.0323 | 人 | - | - | - | -

## 223
No.223【 掘削（砂防）（ＩＣＴ） 】
＜ 積算単位：ｍ３ ＞
条件区分 |  |  | 標準単価 | 代表機械規格・代表労務規格・参考数量（積算単位当り） | [14 empty] | 備考
土質 | 施工数量 | 障害の有無 |  | K （ *印：賃料） | [8 empty] | R
|  |  |  | K1 |  |  |  | K2 |  |  |  | K3 | R1 |  |  | R2 | R3 | R4
土砂 | 3,000m3未満 | 無し | 890.04 | ﾊﾞｯｸﾎｳ(ｸﾛｰﾗ型)[標準型･ＩＣＴ施工対応型･超低騒音型･ｸﾚｰﾝ機能付･排出ｶﾞｽ対策型(2011年規制)]山積0.8m3(平積0.6m3)吊能力2.9t | * | 0.013078 | 日 | ＩＣＴ建設機械経費賃料加算額 | * | 0.013078 | 日 | - | 運転手（特殊） | 0.00833 | 人 | - | - | - | -
土砂 | 3,000m3未満 | 有り | 1174.3 | ﾊﾞｯｸﾎｳ(ｸﾛｰﾗ型)[標準型･ＩＣＴ施工対応型･超低騒音型･ｸﾚｰﾝ機能付･排出ｶﾞｽ対策型(2011年規制)]山積0.8m3(平積0.6m3)吊能力2.9t | * | 0.017254 | 日 | ＩＣＴ建設機械経費賃料加算額 | * | 0.017254 | 日 | - | 運転手（特殊） | 0.01099 | 人 | - | - | - | -
土砂 | 3,000m3以上 | 無し | 445.56 | ﾊﾞｯｸﾎｳ(ｸﾛｰﾗ型)[標準型･ＩＣＴ施工対応型･超低騒音型･ｸﾚｰﾝ機能付･排出ｶﾞｽ対策型(2011年規制)]山積0.8m3(平積0.6m3)吊能力2.9t | * | 0.0065469 | 日 | ＩＣＴ建設機械経費賃料加算額 | * | 0.0065469 | 日 | - | 運転手（特殊） | 0.00417 | 人 | - | - | - | -
土砂 | 3,000m3以上 | 有り | 614.38 | ﾊﾞｯｸﾎｳ(ｸﾛｰﾗ型)[標準型･ＩＣＴ施工対応型･超低騒音型･ｸﾚｰﾝ機能付･排出ｶﾞｽ対策型(2011年規制)]山積0.8m3(平積0.6m3)吊能力2.9t | * | 0.0090275 | 日 | ＩＣＴ建設機械経費賃料加算額 | * | 0.0090275 | 日 | - | 運転手（特殊） | 0.00575 | 人 | - | - | - | -
岩塊・玉石 | 3,000m3未満 | 無し | 1057.8 | ﾊﾞｯｸﾎｳ(ｸﾛｰﾗ型)[標準型･ＩＣＴ施工対応型･超低騒音型･ｸﾚｰﾝ機能付･排出ｶﾞｽ対策型(2011年規制)]山積0.8m3(平積0.6m3)吊能力2.9t | * | 0.015543 | 日 | ＩＣＴ建設機械経費賃料加算額 | * | 0.015543 | 日 | - | 運転手（特殊） | 0.0099 | 人 | - | - | - | -
岩塊・玉石 | 3,000m3未満 | 有り | 1595.2 | ﾊﾞｯｸﾎｳ(ｸﾛｰﾗ型)[標準型･ＩＣＴ施工対応型･超低騒音型･ｸﾚｰﾝ機能付･排出ｶﾞｽ対策型(2011年規制)]山積0.8m3(平積0.6m3)吊能力2.9t | * | 0.02344 | 日 | ＩＣＴ建設機械経費賃料加算額 | * | 0.02344 | 日 | - | 運転手（特殊） | 0.01493 | 人 | - | - | - | -
岩塊・玉石 | 3,000m3以上 | 無し | 544.92 | ﾊﾞｯｸﾎｳ(ｸﾛｰﾗ型)[標準型･ＩＣＴ施工対応型･超低騒音型･ｸﾚｰﾝ機能付･排出ｶﾞｽ対策型(2011年規制)]山積0.8m3(平積0.6m3)吊能力2.9t | * | 0.008007 | 日 | ＩＣＴ建設機械経費賃料加算額 | * | 0.008007 | 日 | - | 運転手（特殊） | 0.0051 | 人 | - | - | - | -
岩塊・玉石 | 3,000m3以上 | 有り | 815.25 | ﾊﾞｯｸﾎｳ(ｸﾛｰﾗ型)[標準型･ＩＣＴ施工対応型･超低騒音型･ｸﾚｰﾝ機能付･排出ｶﾞｽ対策型(2011年規制)]山積0.8m3(平積0.6m3)吊能力2.9t | * | 0.011979 | 日 | ＩＣＴ建設機械経費賃料加算額 | * | 0.011979 | 日 | - | 運転手（特殊） | 0.00763 | 人 | - | - | - | -

## 224
No.224【 粒径処理 】
＜ 積算単位：ｍ３ ＞
条件区分 | 標準単価 | 代表機械規格・代表労務規格・参考数量（積算単位当り） | [14 empty] | 備考
粒径処理率(%) |  | K （ *印：賃料） |  |  |  |  | R
|  | K1 |  |  | K2 | K3 | R1 |  |  | R2 |  |  | R3 |  |  | R4
40を超え45以下 | 3977.9 | バックホウ（クローラ型）［標準型・超低騒音型・排出ガス対策型（第２次基準値）］山積0.8m3（平積0.6m3） | 0.056994 | 供用日 | - | - | 土木一般世話役 | 0.03333 | 人 | 運転手（特殊） | 0.03333 | 人 | 普通作業員 | 0.03333 | 人 | - | -
45を超え50以下 | 3226 | バックホウ（クローラ型）［標準型・超低騒音型・排出ガス対策型（第２次基準値）］山積0.8m3（平積0.6m3） | 0.046221 | 供用日 | - | - | 土木一般世話役 | 0.02703 | 人 | 運転手（特殊） | 0.02703 | 人 | 普通作業員 | 0.02703 | 人 | - | -
50を超え60以下 | 2539.7 | バックホウ（クローラ型）［標準型・超低騒音型・排出ガス対策型（第２次基準値）］山積0.8m3（平積0.6m3） | 0.036389 | 供用日 | - | - | 土木一般世話役 | 0.02128 | 人 | 運転手（特殊） | 0.02128 | 人 | 普通作業員 | 0.02128 | 人 | - | -
60を超え80以下 | 1755.6 | バックホウ（クローラ型）［標準型・超低騒音型・排出ガス対策型（第２次基準値）］山積0.8m3（平積0.6m3） | 0.025154 | 供用日 | - | - | 土木一般世話役 | 0.01471 | 人 | 運転手（特殊） | 0.01471 | 人 | 普通作業員 | 0.01471 | 人 | - | -
80を超え100以下 | 1243.6 | バックホウ（クローラ型）［標準型・超低騒音型・排出ガス対策型（第２次基準値）］山積0.8m3（平積0.6m3） | 0.017818 | 供用日 | - | - | 土木一般世話役 | 0.01042 | 人 | 運転手（特殊） | 0.01042 | 人 | 普通作業員 | 0.01042 | 人 | - | -

## 225
No.225【 撹拌混合 】
＜ 積算単位：ｍ３ ＞
条件区分 | 標準単価 | 代表機械規格・代表労務規格・参考数量（積算単位当り） | [16 empty] | 備考
セメント100m3当り使用量 |  | K （ *印：賃料） |  |  |  |  | R
|  | K1 |  |  | K2 | K3 | R1 |  |  | R2 |  |  | R3 |  |  | R4
0.4t/100m3以下 | 1210.8 | バックホウ（クローラ型）［標準型・超低騒音型・クレーン機能付・排出ガス対策型（第３次基準値）］山積0.8m3（平積0.6m3）吊能力2.9t | 0.012962 | 供用日 | - | - | 土木一般世話役 | 0.00758 | 人 | 特殊作業員 | 0.00758 | 人 | 運転手（特殊） | 0.00758 | 人 | 普通作業員 | 0.00758 | 人 | -
0.4t/100m3を超え0.8t/100m3以下 | 1257.1 | バックホウ（クローラ型）［標準型・超低騒音型・クレーン機能付・排出ガス対策型（第３次基準値）］山積0.8m3（平積0.6m3）吊能力2.9t | 0.012962 | 供用日 | - | - | 土木一般世話役 | 0.00758 | 人 | 特殊作業員 | 0.00758 | 人 | 運転手（特殊） | 0.00758 | 人 | 普通作業員 | 0.00758 | 人 | -
0.8t/100m3を超え1.2t/100m3以下 | 1303.3 | バックホウ（クローラ型）［標準型・超低騒音型・クレーン機能付・排出ガス対策型（第３次基準値）］山積0.8m3（平積0.6m3）吊能力2.9t | 0.012962 | 供用日 | - | - | 土木一般世話役 | 0.00758 | 人 | 特殊作業員 | 0.00758 | 人 | 運転手（特殊） | 0.00758 | 人 | 普通作業員 | 0.00758 | 人 | -
1.2t/100m3を超え1.6t/100m3以下 | 1349.5 | バックホウ（クローラ型）［標準型・超低騒音型・クレーン機能付・排出ガス対策型（第３次基準値）］山積0.8m3（平積0.6m3）吊能力2.9t | 0.012962 | 供用日 | - | - | 土木一般世話役 | 0.00758 | 人 | 特殊作業員 | 0.00758 | 人 | 運転手（特殊） | 0.00758 | 人 | 普通作業員 | 0.00758 | 人 | -
1.6t/100m3を超え2.0t/100m3以下 | 1395.7 | バックホウ（クローラ型）［標準型・超低騒音型・クレーン機能付・排出ガス対策型（第３次基準値）］山積0.8m3（平積0.6m3）吊能力2.9t | 0.012962 | 供用日 | - | - | 土木一般世話役 | 0.00758 | 人 | 特殊作業員 | 0.00758 | 人 | 運転手（特殊） | 0.00758 | 人 | 普通作業員 | 0.00758 | 人 | -
2.0t/100m3を超え2.5t/100m3以下 | 1447.7 | バックホウ（クローラ型）［標準型・超低騒音型・クレーン機能付・排出ガス対策型（第３次基準値）］山積0.8m3（平積0.6m3）吊能力2.9t | 0.012962 | 供用日 | - | - | 土木一般世話役 | 0.00758 | 人 | 特殊作業員 | 0.00758 | 人 | 運転手（特殊） | 0.00758 | 人 | 普通作業員 | 0.00758 | 人 | -
2.5t/100m3を超え3.0t/100m3以下 | 1505.5 | バックホウ（クローラ型）［標準型・超低騒音型・クレーン機能付・排出ガス対策型（第３次基準値）］山積0.8m3（平積0.6m3）吊能力2.9t | 0.012962 | 供用日 | - | - | 土木一般世話役 | 0.00758 | 人 | 特殊作業員 | 0.00758 | 人 | 運転手（特殊） | 0.00758 | 人 | 普通作業員 | 0.00758 | 人 | -
3.0t/100m3を超え3.5t/100m3以下 | 1563.2 | バックホウ（クローラ型）［標準型・超低騒音型・クレーン機能付・排出ガス対策型（第３次基準値）］山積0.8m3（平積0.6m3）吊能力2.9t | 0.012962 | 供用日 | - | - | 土木一般世話役 | 0.00758 | 人 | 特殊作業員 | 0.00758 | 人 | 運転手（特殊） | 0.00758 | 人 | 普通作業員 | 0.00758 | 人 | -
3.5t/100m3を超え4.1t/100m3以下 | 1626.8 | バックホウ（クローラ型）［標準型・超低騒音型・クレーン機能付・排出ガス対策型（第３次基準値）］山積0.8m3（平積0.6m3）吊能力2.9t | 0.012962 | 供用日 | - | - | 土木一般世話役 | 0.00758 | 人 | 特殊作業員 | 0.00758 | 人 | 運転手（特殊） | 0.00758 | 人 | 普通作業員 | 0.00758 | 人 | -
4.1t/100m3を超え4.6t/100m3以下 | 1690.3 | バックホウ（クローラ型）［標準型・超低騒音型・クレーン機能付・排出ガス対策型（第３次基準値）］山積0.8m3（平積0.6m3）吊能力2.9t | 0.012962 | 供用日 | - | - | 土木一般世話役 | 0.00758 | 人 | 特殊作業員 | 0.00758 | 人 | 運転手（特殊） | 0.00758 | 人 | 普通作業員 | 0.00758 | 人 | -
4.6t/100m3を超え5.2t/100m3以下 | 1753.9 | バックホウ（クローラ型）［標準型・超低騒音型・クレーン機能付・排出ガス対策型（第３次基準値）］山積0.8m3（平積0.6m3）吊能力2.9t | 0.012962 | 供用日 | - | - | 土木一般世話役 | 0.00758 | 人 | 特殊作業員 | 0.00758 | 人 | 運転手（特殊） | 0.00758 | 人 | 普通作業員 | 0.00758 | 人 | -
5.2t/100m3を超え5.8t/100m3以下 | 1823.2 | バックホウ（クローラ型）［標準型・超低騒音型・クレーン機能付・排出ガス対策型（第３次基準値）］山積0.8m3（平積0.6m3）吊能力2.9t | 0.012962 | 供用日 | - | - | 土木一般世話役 | 0.00758 | 人 | 特殊作業員 | 0.00758 | 人 | 運転手（特殊） | 0.00758 | 人 | 普通作業員 | 0.00758 | 人 | -
5.8t/100m3を超え6.5t/100m3以下 | 1898.3 | バックホウ（クローラ型）［標準型・超低騒音型・クレーン機能付・排出ガス対策型（第３次基準値）］山積0.8m3（平積0.6m3）吊能力2.9t | 0.012962 | 供用日 | - | - | 土木一般世話役 | 0.00758 | 人 | 特殊作業員 | 0.00758 | 人 | 運転手（特殊） | 0.00758 | 人 | 普通作業員 | 0.00758 | 人 | -
6.5t/100m3を超え7.2t/100m3以下 | 1979.2 | バックホウ（クローラ型）［標準型・超低騒音型・クレーン機能付・排出ガス対策型（第３次基準値）］山積0.8m3（平積0.6m3）吊能力2.9t | 0.012962 | 供用日 | - | - | 土木一般世話役 | 0.00758 | 人 | 特殊作業員 | 0.00758 | 人 | 運転手（特殊） | 0.00758 | 人 | 普通作業員 | 0.00758 | 人 | -
7.2t/100m3を超え7.9t/100m3以下 | 2060.1 | バックホウ（クローラ型）［標準型・超低騒音型・クレーン機能付・排出ガス対策型（第３次基準値）］山積0.8m3（平積0.6m3）吊能力2.9t | 0.012962 | 供用日 | - | - | 土木一般世話役 | 0.00758 | 人 | 特殊作業員 | 0.00758 | 人 | 運転手（特殊） | 0.00758 | 人 | 普通作業員 | 0.00758 | 人 | -
7.9t/100m3を超え8.7t/100m3以下 | 2146.7 | バックホウ（クローラ型）［標準型・超低騒音型・クレーン機能付・排出ガス対策型（第３次基準値）］山積0.8m3（平積0.6m3）吊能力2.9t | 0.012962 | 供用日 | - | - | 土木一般世話役 | 0.00758 | 人 | 特殊作業員 | 0.00758 | 人 | 運転手（特殊） | 0.00758 | 人 | 普通作業員 | 0.00758 | 人 | -
8.7t/100m3を超え9.5t/100m3以下 | 2239.1 | バックホウ（クローラ型）［標準型・超低騒音型・クレーン機能付・排出ガス対策型（第３次基準値）］山積0.8m3（平積0.6m3）吊能力2.9t | 0.012962 | 供用日 | - | - | 土木一般世話役 | 0.00758 | 人 | 特殊作業員 | 0.00758 | 人 | 運転手（特殊） | 0.00758 | 人 | 普通作業員 | 0.00758 | 人 | -
9.5t/100m3を超え10.4t/100m3以下 | 2337.4 | バックホウ（クローラ型）［標準型・超低騒音型・クレーン機能付・排出ガス対策型（第３次基準値）］山積0.8m3（平積0.6m3）吊能力2.9t | 0.012962 | 供用日 | - | - | 土木一般世話役 | 0.00758 | 人 | 特殊作業員 | 0.00758 | 人 | 運転手（特殊） | 0.00758 | 人 | 普通作業員 | 0.00758 | 人 | -
10.4t/100m3を超え11.3t/100m3以下 | 2441.3 | バックホウ（クローラ型）［標準型・超低騒音型・クレーン機能付・排出ガス対策型（第３次基準値）］山積0.8m3（平積0.6m3）吊能力2.9t | 0.012962 | 供用日 | - | - | 土木一般世話役 | 0.00758 | 人 | 特殊作業員 | 0.00758 | 人 | 運転手（特殊） | 0.00758 | 人 | 普通作業員 | 0.00758 | 人 | -
11.3t/100m3を超え12.3t/100m3以下 | 2551.1 | バックホウ（クローラ型）［標準型・超低騒音型・クレーン機能付・排出ガス対策型（第３次基準値）］山積0.8m3（平積0.6m3）吊能力2.9t | 0.012962 | 供用日 | - | - | 土木一般世話役 | 0.00758 | 人 | 特殊作業員 | 0.00758 | 人 | 運転手（特殊） | 0.00758 | 人 | 普通作業員 | 0.00758 | 人 | -
12.3t/100m3を超え13.3t/100m3以下 | 2666.6 | バックホウ（クローラ型）［標準型・超低騒音型・クレーン機能付・排出ガス対策型（第３次基準値）］山積0.8m3（平積0.6m3）吊能力2.9t | 0.012962 | 供用日 | - | - | 土木一般世話役 | 0.00758 | 人 | 特殊作業員 | 0.00758 | 人 | 運転手（特殊） | 0.00758 | 人 | 普通作業員 | 0.00758 | 人 | -
13.3t/100m3を超え14.4t/100m3以下 | 2788 | バックホウ（クローラ型）［標準型・超低騒音型・クレーン機能付・排出ガス対策型（第３次基準値）］山積0.8m3（平積0.6m3）吊能力2.9t | 0.012962 | 供用日 | - | - | 土木一般世話役 | 0.00758 | 人 | 特殊作業員 | 0.00758 | 人 | 運転手（特殊） | 0.00758 | 人 | 普通作業員 | 0.00758 | 人 | -
14.4t/100m3を超え15.5t/100m3以下 | 2915.1 | バックホウ（クローラ型）［標準型・超低騒音型・クレーン機能付・排出ガス対策型（第３次基準値）］山積0.8m3（平積0.6m3）吊能力2.9t | 0.012962 | 供用日 | - | - | 土木一般世話役 | 0.00758 | 人 | 特殊作業員 | 0.00758 | 人 | 運転手（特殊） | 0.00758 | 人 | 普通作業員 | 0.00758 | 人 | -
15.5t/100m3を超え16.7t/100m3以下 | 3047.9 | バックホウ（クローラ型）［標準型・超低騒音型・クレーン機能付・排出ガス対策型（第３次基準値）］山積0.8m3（平積0.6m3）吊能力2.9t | 0.012962 | 供用日 | - | - | 土木一般世話役 | 0.00758 | 人 | 特殊作業員 | 0.00758 | 人 | 運転手（特殊） | 0.00758 | 人 | 普通作業員 | 0.00758 | 人 | -
16.7t/100m3を超え18.0t/100m3以下 | 3192.4 | バックホウ（クローラ型）［標準型・超低騒音型・クレーン機能付・排出ガス対策型（第３次基準値）］山積0.8m3（平積0.6m3）吊能力2.9t | 0.012962 | 供用日 | - | - | 土木一般世話役 | 0.00758 | 人 | 特殊作業員 | 0.00758 | 人 | 運転手（特殊） | 0.00758 | 人 | 普通作業員 | 0.00758 | 人 | -
18.0t/100m3を超え19.3t/100m3以下 | 3342.6 | バックホウ（クローラ型）［標準型・超低騒音型・クレーン機能付・排出ガス対策型（第３次基準値）］山積0.8m3（平積0.6m3）吊能力2.9t | 0.012962 | 供用日 | - | - | 土木一般世話役 | 0.00758 | 人 | 特殊作業員 | 0.00758 | 人 | 運転手（特殊） | 0.00758 | 人 | 普通作業員 | 0.00758 | 人 | -
19.3t/100m3を超え20.7t/100m3以下 | 3498.5 | バックホウ（クローラ型）［標準型・超低騒音型・クレーン機能付・排出ガス対策型（第３次基準値）］山積0.8m3（平積0.6m3）吊能力2.9t | 0.012962 | 供用日 | - | - | 土木一般世話役 | 0.00758 | 人 | 特殊作業員 | 0.00758 | 人 | 運転手（特殊） | 0.00758 | 人 | 普通作業員 | 0.00758 | 人 | -
20.7t/100m3を超え22.2t/100m3以下 | 3666.1 | バックホウ（クローラ型）［標準型・超低騒音型・クレーン機能付・排出ガス対策型（第３次基準値）］山積0.8m3（平積0.6m3）吊能力2.9t | 0.012962 | 供用日 | - | - | 土木一般世話役 | 0.00758 | 人 | 特殊作業員 | 0.00758 | 人 | 運転手（特殊） | 0.00758 | 人 | 普通作業員 | 0.00758 | 人 | -
22.2t/100m3を超え23.8t/100m3以下 | 3845.2 | バックホウ（クローラ型）［標準型・超低騒音型・クレーン機能付・排出ガス対策型（第３次基準値）］山積0.8m3（平積0.6m3）吊能力2.9t | 0.012962 | 供用日 | - | - | 土木一般世話役 | 0.00758 | 人 | 特殊作業員 | 0.00758 | 人 | 運転手（特殊） | 0.00758 | 人 | 普通作業員 | 0.00758 | 人 | -
23.8t/100m3を超え25.5t/100m3以下 | 4035.8 | バックホウ（クローラ型）［標準型・超低騒音型・クレーン機能付・排出ガス対策型（第３次基準値）］山積0.8m3（平積0.6m3）吊能力2.9t | 0.012962 | 供用日 | - | - | 土木一般世話役 | 0.00758 | 人 | 特殊作業員 | 0.00758 | 人 | 運転手（特殊） | 0.00758 | 人 | 普通作業員 | 0.00758 | 人 | -

## 226
No.226【 混合材料敷均し・締固め 】
＜ 積算単位：ｍ３ ＞
条件区分 | 標準単価 | 代表機械規格・代表労務規格・参考数量（積算単位当り） | [20 empty] | 備考
施工幅員（ｍ） |  | K （ *印：賃料） | [8 empty] | R
|  | K1 |  |  |  | K2 |  |  |  | K3 | R1 |  |  | R2 |  |  | R3 |  |  | R4
4.5m未満 | 1617.8 | 小型ﾊﾞｯｸﾎｳ(ｸﾛｰﾗ型)[後方超小旋回型・低騒音型・排出ｶﾞｽ対策型(第３次基準値)]山積0.09m3(平積0.07m3) | * | 0.017235 | 日 | 振動ローラ（舗装用）［搭乗・コンバインド式・排出ガス対策型(第２次基準値)］ 質量3～4t | * | 0.014937 | 日 | - | 運転手（特殊） | 0.02298 | 人 | 土木一般世話役 | 0.01149 | 人 | 特殊作業員 | 0.01149 | 人 | 普通作業員 | 0.01149 | 人 | -
4.5m以上 | 1294.9 | バックホウ（クローラ型）［標準型・排出ガス対策型（第１次基準値）］ 山積0.28m3（平積0.2m3） | * | 0.011871 | 日 | 振動ローラ（舗装用）［搭乗・コンバインド式・排出ガス対策型(第２次基準値)］ 質量3～4t | * | 0.010153 | 日 | - | 運転手（特殊） | 0.01562 | 人 | 普通作業員 | 0.01563 | 人 | 土木一般世話役 | 0.00781 | 人 | 特殊作業員 | 0.00781 | 人 | -

## 227
No.227【 ボーリング 】
＜ 積算単位：ｍ ＞
条件区分 |  |  |  | 標準単価 | 代表機械規格・代表労務規格・参考数量（積算単位当り） | [19 empty] | 備考
施工場所 | 土質区分 | 呼び径 | 削孔長区分 |  | K （ *印：賃料） | [9 empty] | R
[5 empty] | K1 |  |  | K2 |  |  |  | K3 |  |  | R1 |  |  | R2 |  |  | R3 |  |  | R4
地表 | 粘性土･砂質土 | φ90mm | 50m/本以下 | 8452 | ボーリングマシン［ロータリーパーカッション式・スキッド型］ 55kW級 | 0.031 | 日 | 発動発電機［ディーゼルエンジン駆動］排出ガス対策型（第２次基準値）125kVA | * | 0.0403 | 日 | グラウトポンプ［横型二連複動ピストン式］ 吐出量200L／min | 0.031 | 日 | 普通作業員 | 0.062 | 人 | 土木一般世話役 | 0.031 | 人 | 特殊作業員 | 0.031 | 人 | - | -
地表 | 粘性土･砂質土 | φ90mm | 50m/本を超え80m/本以下 | 9680.6 | ボーリングマシン［ロータリーパーカッション式・スキッド型］ 55kW級 | 0.0372 | 日 | 発動発電機［ディーゼルエンジン駆動］排出ガス対策型（第２次基準値）125kVA | * | 0.04836 | 日 | グラウトポンプ［横型二連複動ピストン式］ 吐出量200L／min | 0.0372 | 日 | 普通作業員 | 0.0744 | 人 | 土木一般世話役 | 0.0372 | 人 | 特殊作業員 | 0.0372 | 人 | - | -
地表 | 粘性土･砂質土 | φ115mm | 50m/本以下 | 11028 | ボーリングマシン［ロータリーパーカッション式・スキッド型］ 55kW級 | 0.042 | 日 | 発動発電機［ディーゼルエンジン駆動］排出ガス対策型（第２次基準値）125kVA | * | 0.0546 | 日 | グラウトポンプ［横型二連複動ピストン式］ 吐出量200L／min | 0.042 | 日 | 普通作業員 | 0.084 | 人 | 土木一般世話役 | 0.042 | 人 | 特殊作業員 | 0.042 | 人 | - | -
地表 | 粘性土･砂質土 | φ115mm | 50m/本を超え80m/本以下 | 12692 | ボーリングマシン［ロータリーパーカッション式・スキッド型］ 55kW級 | 0.0504 | 日 | 発動発電機［ディーゼルエンジン駆動］排出ガス対策型（第２次基準値）125kVA | * | 0.06552 | 日 | グラウトポンプ［横型二連複動ピストン式］ 吐出量200L／min | 0.0504 | 日 | 普通作業員 | 0.1008 | 人 | 土木一般世話役 | 0.0504 | 人 | 特殊作業員 | 0.0504 | 人 | - | -
地表 | 粘性土･砂質土 | φ135mm | 50m/本以下 | 12903 | ボーリングマシン［ロータリーパーカッション式・スキッド型］ 55kW級 | 0.05 | 日 | 発動発電機［ディーゼルエンジン駆動］排出ガス対策型（第２次基準値）125kVA | * | 0.065 | 日 | グラウトポンプ［横型二連複動ピストン式］ 吐出量200L／min | 0.05 | 日 | 普通作業員 | 0.1 | 人 | 土木一般世話役 | 0.05 | 人 | 特殊作業員 | 0.05 | 人 | - | -
地表 | 粘性土･砂質土 | φ135mm | 50m/本を超え80m/本以下 | 14885 | ボーリングマシン［ロータリーパーカッション式・スキッド型］ 55kW級 | 0.06 | 日 | 発動発電機［ディーゼルエンジン駆動］排出ガス対策型（第２次基準値）125kVA | * | 0.078 | 日 | グラウトポンプ［横型二連複動ピストン式］ 吐出量200L／min | 0.06 | 日 | 普通作業員 | 0.12 | 人 | 土木一般世話役 | 0.06 | 人 | 特殊作業員 | 0.06 | 人 | - | -
地表 | ﾚｷ質土 | φ90mm | 50m/本以下 | 13509 | ボーリングマシン［ロータリーパーカッション式・スキッド型］ 55kW級 | 0.046 | 日 | 発動発電機［ディーゼルエンジン駆動］排出ガス対策型（第２次基準値）125kVA | * | 0.0598 | 日 | グラウトポンプ［横型二連複動ピストン式］ 吐出量200L／min | 0.046 | 日 | 普通作業員 | 0.092 | 人 | 土木一般世話役 | 0.046 | 人 | 特殊作業員 | 0.046 | 人 | - | -
地表 | ﾚｷ質土 | φ90mm | 50m/本を超え80m/本以下 | 15332 | ボーリングマシン［ロータリーパーカッション式・スキッド型］ 55kW級 | 0.0552 | 日 | 発動発電機［ディーゼルエンジン駆動］排出ガス対策型（第２次基準値）125kVA | * | 0.07176 | 日 | グラウトポンプ［横型二連複動ピストン式］ 吐出量200L／min | 0.0552 | 日 | 普通作業員 | 0.1104 | 人 | 土木一般世話役 | 0.0552 | 人 | 特殊作業員 | 0.0552 | 人 | - | -
地表 | ﾚｷ質土 | φ115mm | 50m/本以下 | 16361 | ボーリングマシン［ロータリーパーカッション式・スキッド型］ 55kW級 | 0.057 | 日 | 発動発電機［ディーゼルエンジン駆動］排出ガス対策型（第２次基準値）125kVA | * | 0.0741 | 日 | グラウトポンプ［横型二連複動ピストン式］ 吐出量200L／min | 0.057 | 日 | 普通作業員 | 0.114 | 人 | 土木一般世話役 | 0.057 | 人 | 特殊作業員 | 0.057 | 人 | - | -
地表 | ﾚｷ質土 | φ115mm | 50m/本を超え80m/本以下 | 18620 | ボーリングマシン［ロータリーパーカッション式・スキッド型］ 55kW級 | 0.0684 | 日 | 発動発電機［ディーゼルエンジン駆動］排出ガス対策型（第２次基準値）125kVA | * | 0.08892 | 日 | グラウトポンプ［横型二連複動ピストン式］ 吐出量200L／min | 0.0684 | 日 | 普通作業員 | 0.1368 | 人 | 土木一般世話役 | 0.0684 | 人 | 特殊作業員 | 0.0684 | 人 | - | -
地表 | ﾚｷ質土 | φ135mm | 50m/本以下 | 18530 | ボーリングマシン［ロータリーパーカッション式・スキッド型］ 55kW級 | 0.065 | 日 | 発動発電機［ディーゼルエンジン駆動］排出ガス対策型（第２次基準値）125kVA | * | 0.0845 | 日 | グラウトポンプ［横型二連複動ピストン式］ 吐出量200L／min | 0.065 | 日 | 普通作業員 | 0.13 | 人 | 土木一般世話役 | 0.065 | 人 | 特殊作業員 | 0.065 | 人 | - | -
地表 | ﾚｷ質土 | φ135mm | 50m/本を超え80m/本以下 | 21106 | ボーリングマシン［ロータリーパーカッション式・スキッド型］ 55kW級 | 0.078 | 日 | 発動発電機［ディーゼルエンジン駆動］排出ガス対策型（第２次基準値）125kVA | * | 0.1014 | 日 | グラウトポンプ［横型二連複動ピストン式］ 吐出量200L／min | 0.078 | 日 | 普通作業員 | 0.156 | 人 | 土木一般世話役 | 0.078 | 人 | 特殊作業員 | 0.078 | 人 | - | -
地表 | 岩塊･玉石 | φ90mm | 50m/本以下 | 19866 | ボーリングマシン［ロータリーパーカッション式・スキッド型］ 55kW級 | 0.063 | 日 | 発動発電機［ディーゼルエンジン駆動］排出ガス対策型（第２次基準値）125kVA | * | 0.0819 | 日 | グラウトポンプ［横型二連複動ピストン式］ 吐出量200L／min | 0.063 | 日 | 普通作業員 | 0.126 | 人 | 土木一般世話役 | 0.063 | 人 | 特殊作業員 | 0.063 | 人 | - | -
地表 | 岩塊･玉石 | φ90mm | 50m/本を超え80m/本以下 | 22363 | ボーリングマシン［ロータリーパーカッション式・スキッド型］ 55kW級 | 0.0756 | 日 | 発動発電機［ディーゼルエンジン駆動］排出ガス対策型（第２次基準値）125kVA | * | 0.09828 | 日 | グラウトポンプ［横型二連複動ピストン式］ 吐出量200L／min | 0.0756 | 日 | 普通作業員 | 0.1512 | 人 | 土木一般世話役 | 0.0756 | 人 | 特殊作業員 | 0.0756 | 人 | - | -
地表 | 岩塊･玉石 | φ115mm | 50m/本以下 | 22428 | ボーリングマシン［ロータリーパーカッション式・スキッド型］ 55kW級 | 0.071 | 日 | 発動発電機［ディーゼルエンジン駆動］排出ガス対策型（第２次基準値）125kVA | * | 0.0923 | 日 | グラウトポンプ［横型二連複動ピストン式］ 吐出量200L／min | 0.071 | 日 | 普通作業員 | 0.142 | 人 | 土木一般世話役 | 0.071 | 人 | 特殊作業員 | 0.071 | 人 | - | -
地表 | 岩塊･玉石 | φ115mm | 50m/本を超え80m/本以下 | 25241 | ボーリングマシン［ロータリーパーカッション式・スキッド型］ 55kW級 | 0.0852 | 日 | 発動発電機［ディーゼルエンジン駆動］排出ガス対策型（第２次基準値）125kVA | * | 0.11076 | 日 | グラウトポンプ［横型二連複動ピストン式］ 吐出量200L／min | 0.0852 | 日 | 普通作業員 | 0.1704 | 人 | 土木一般世話役 | 0.0852 | 人 | 特殊作業員 | 0.0852 | 人 | - | -
地表 | 岩塊･玉石 | φ135mm | 50m/本以下 | 24317 | ボーリングマシン［ロータリーパーカッション式・スキッド型］ 55kW級 | 0.076 | 日 | 発動発電機［ディーゼルエンジン駆動］排出ガス対策型（第２次基準値）125kVA | * | 0.0988 | 日 | グラウトポンプ［横型二連複動ピストン式］ 吐出量200L／min | 0.076 | 日 | 普通作業員 | 0.152 | 人 | 土木一般世話役 | 0.076 | 人 | 特殊作業員 | 0.076 | 人 | - | -
地表 | 岩塊･玉石 | φ135mm | 50m/本を超え80m/本以下 | 27329 | ボーリングマシン［ロータリーパーカッション式・スキッド型］ 55kW級 | 0.0912 | 日 | 発動発電機［ディーゼルエンジン駆動］排出ガス対策型（第２次基準値）125kVA | * | 0.11856 | 日 | グラウトポンプ［横型二連複動ピストン式］ 吐出量200L／min | 0.0912 | 日 | 普通作業員 | 0.1824 | 人 | 土木一般世話役 | 0.0912 | 人 | 特殊作業員 | 0.0912 | 人 | - | -
地表 | 軟岩 | φ90mm | 50m/本以下 | 15648 | ボーリングマシン［ロータリーパーカッション式・スキッド型］ 55kW級 | 0.05 | 日 | 発動発電機［ディーゼルエンジン駆動］排出ガス対策型（第２次基準値）125kVA | * | 0.065 | 日 | グラウトポンプ［横型二連複動ピストン式］ 吐出量200L／min | 0.05 | 日 | 普通作業員 | 0.1 | 人 | 土木一般世話役 | 0.05 | 人 | 特殊作業員 | 0.05 | 人 | - | -
地表 | 軟岩 | φ90mm | 50m/本を超え80m/本以下 | 17629 | ボーリングマシン［ロータリーパーカッション式・スキッド型］ 55kW級 | 0.06 | 日 | 発動発電機［ディーゼルエンジン駆動］排出ガス対策型（第２次基準値）125kVA | * | 0.078 | 日 | グラウトポンプ［横型二連複動ピストン式］ 吐出量200L／min | 0.06 | 日 | 普通作業員 | 0.12 | 人 | 土木一般世話役 | 0.06 | 人 | 特殊作業員 | 0.06 | 人 | - | -
地表 | 軟岩 | φ115mm | 50m/本以下 | 18434 | ボーリングマシン［ロータリーパーカッション式・スキッド型］ 55kW級 | 0.06 | 日 | 発動発電機［ディーゼルエンジン駆動］排出ガス対策型（第２次基準値）125kVA | * | 0.078 | 日 | グラウトポンプ［横型二連複動ピストン式］ 吐出量200L／min | 0.06 | 日 | 普通作業員 | 0.12 | 人 | 土木一般世話役 | 0.06 | 人 | 特殊作業員 | 0.06 | 人 | - | -
地表 | 軟岩 | φ115mm | 50m/本を超え80m/本以下 | 20812 | ボーリングマシン［ロータリーパーカッション式・スキッド型］ 55kW級 | 0.072 | 日 | 発動発電機［ディーゼルエンジン駆動］排出ガス対策型（第２次基準値）125kVA | * | 0.0936 | 日 | グラウトポンプ［横型二連複動ピストン式］ 吐出量200L／min | 0.072 | 日 | 普通作業員 | 0.144 | 人 | 土木一般世話役 | 0.072 | 人 | 特殊作業員 | 0.072 | 人 | - | -
地表 | 軟岩 | φ135mm | 50m/本以下 | 20349 | ボーリングマシン［ロータリーパーカッション式・スキッド型］ 55kW級 | 0.066 | 日 | 発動発電機［ディーゼルエンジン駆動］排出ガス対策型（第２次基準値）125kVA | * | 0.0858 | 日 | グラウトポンプ［横型二連複動ピストン式］ 吐出量200L／min | 0.066 | 日 | 普通作業員 | 0.132 | 人 | 土木一般世話役 | 0.066 | 人 | 特殊作業員 | 0.066 | 人 | - | -
地表 | 軟岩 | φ135mm | 50m/本を超え80m/本以下 | 22964 | ボーリングマシン［ロータリーパーカッション式・スキッド型］ 55kW級 | 0.0792 | 日 | 発動発電機［ディーゼルエンジン駆動］排出ガス対策型（第２次基準値）125kVA | * | 0.10296 | 日 | グラウトポンプ［横型二連複動ピストン式］ 吐出量200L／min | 0.0792 | 日 | 普通作業員 | 0.1584 | 人 | 土木一般世話役 | 0.0792 | 人 | 特殊作業員 | 0.0792 | 人 | - | -
集水井内 | 粘性土･砂質土 | φ90mm | 50m/本以下 | 9970.6 | ボーリングマシン［ロータリーパーカッション式・スキッド型］ 55kW級 | 0.037 | 日 | 発動発電機［ディーゼルエンジン駆動］排出ガス対策型（第２次基準値）125kVA | * | 0.0481 | 日 | グラウトポンプ［横型二連複動ピストン式］ 吐出量200L／min | 0.037 | 日 | 普通作業員 | 0.074 | 人 | 土木一般世話役 | 0.037 | 人 | 特殊作業員 | 0.037 | 人 | - | -
集水井内 | 粘性土･砂質土 | φ90mm | 50m/本を超え80m/本以下 | 11440 | ボーリングマシン［ロータリーパーカッション式・スキッド型］ 55kW級 | 0.0444 | 日 | 発動発電機［ディーゼルエンジン駆動］排出ガス対策型（第２次基準値）125kVA | * | 0.05772 | 日 | グラウトポンプ［横型二連複動ピストン式］ 吐出量200L／min | 0.0444 | 日 | 普通作業員 | 0.0888 | 人 | 土木一般世話役 | 0.0444 | 人 | 特殊作業員 | 0.0444 | 人 | - | -
集水井内 | 粘性土･砂質土 | φ115mm | 50m/本以下 | 12966 | ボーリングマシン［ロータリーパーカッション式・スキッド型］ 55kW級 | 0.05 | 日 | 発動発電機［ディーゼルエンジン駆動］排出ガス対策型（第２次基準値）125kVA | * | 0.065 | 日 | グラウトポンプ［横型二連複動ピストン式］ 吐出量200L／min | 0.05 | 日 | 普通作業員 | 0.1 | 人 | 土木一般世話役 | 0.05 | 人 | 特殊作業員 | 0.05 | 人 | - | -
集水井内 | 粘性土･砂質土 | φ115mm | 50m/本を超え80m/本以下 | 14951 | ボーリングマシン［ロータリーパーカッション式・スキッド型］ 55kW級 | 0.06 | 日 | 発動発電機［ディーゼルエンジン駆動］排出ガス対策型（第２次基準値）125kVA | * | 0.078 | 日 | グラウトポンプ［横型二連複動ピストン式］ 吐出量200L／min | 0.06 | 日 | 普通作業員 | 0.12 | 人 | 土木一般世話役 | 0.06 | 人 | 特殊作業員 | 0.06 | 人 | - | -
集水井内 | 粘性土･砂質土 | φ135mm | 50m/本以下 | 15058 | ボーリングマシン［ロータリーパーカッション式・スキッド型］ 55kW級 | 0.059 | 日 | 発動発電機［ディーゼルエンジン駆動］排出ガス対策型（第２次基準値）125kVA | * | 0.0767 | 日 | グラウトポンプ［横型二連複動ピストン式］ 吐出量200L／min | 0.059 | 日 | 普通作業員 | 0.118 | 人 | 土木一般世話役 | 0.059 | 人 | 特殊作業員 | 0.059 | 人 | - | -
集水井内 | 粘性土･砂質土 | φ135mm | 50m/本を超え80m/本以下 | 17401 | ボーリングマシン［ロータリーパーカッション式・スキッド型］ 55kW級 | 0.0708 | 日 | 発動発電機［ディーゼルエンジン駆動］排出ガス対策型（第２次基準値）125kVA | * | 0.09204 | 日 | グラウトポンプ［横型二連複動ピストン式］ 吐出量200L／min | 0.0708 | 日 | 普通作業員 | 0.1416 | 人 | 土木一般世話役 | 0.0708 | 人 | 特殊作業員 | 0.0708 | 人 | - | -
集水井内 | ﾚｷ質土 | φ90mm | 50m/本以下 | 15842 | ボーリングマシン［ロータリーパーカッション式・スキッド型］ 55kW級 | 0.054 | 日 | 発動発電機［ディーゼルエンジン駆動］排出ガス対策型（第２次基準値）125kVA | * | 0.0702 | 日 | グラウトポンプ［横型二連複動ピストン式］ 吐出量200L／min | 0.054 | 日 | 普通作業員 | 0.108 | 人 | 土木一般世話役 | 0.054 | 人 | 特殊作業員 | 0.054 | 人 | - | -
集水井内 | ﾚｷ質土 | φ90mm | 50m/本を超え80m/本以下 | 17986 | ボーリングマシン［ロータリーパーカッション式・スキッド型］ 55kW級 | 0.0648 | 日 | 発動発電機［ディーゼルエンジン駆動］排出ガス対策型（第２次基準値）125kVA | * | 0.08424 | 日 | グラウトポンプ［横型二連複動ピストン式］ 吐出量200L／min | 0.0648 | 日 | 普通作業員 | 0.1296 | 人 | 土木一般世話役 | 0.0648 | 人 | 特殊作業員 | 0.0648 | 人 | - | -
集水井内 | ﾚｷ質土 | φ115mm | 50m/本以下 | 19137 | ボーリングマシン［ロータリーパーカッション式・スキッド型］ 55kW級 | 0.067 | 日 | 発動発電機［ディーゼルエンジン駆動］排出ガス対策型（第２次基準値）125kVA | * | 0.0871 | 日 | グラウトポンプ［横型二連複動ピストン式］ 吐出量200L／min | 0.067 | 日 | 普通作業員 | 0.134 | 人 | 土木一般世話役 | 0.067 | 人 | 特殊作業員 | 0.067 | 人 | - | -
集水井内 | ﾚｷ質土 | φ115mm | 50m/本を超え80m/本以下 | 21797 | ボーリングマシン［ロータリーパーカッション式・スキッド型］ 55kW級 | 0.0804 | 日 | 発動発電機［ディーゼルエンジン駆動］排出ガス対策型（第２次基準値）125kVA | * | 0.10452 | 日 | グラウトポンプ［横型二連複動ピストン式］ 吐出量200L／min | 0.0804 | 日 | 普通作業員 | 0.1608 | 人 | 土木一般世話役 | 0.0804 | 人 | 特殊作業員 | 0.0804 | 人 | - | -
集水井内 | ﾚｷ質土 | φ135mm | 50m/本以下 | 21736 | ボーリングマシン［ロータリーパーカッション式・スキッド型］ 55kW級 | 0.077 | 日 | 発動発電機［ディーゼルエンジン駆動］排出ガス対策型（第２次基準値）125kVA | * | 0.1001 | 日 | グラウトポンプ［横型二連複動ピストン式］ 吐出量200L／min | 0.077 | 日 | 普通作業員 | 0.154 | 人 | 土木一般世話役 | 0.077 | 人 | 特殊作業員 | 0.077 | 人 | - | -
集水井内 | ﾚｷ質土 | φ135mm | 50m/本を超え80m/本以下 | 24794 | ボーリングマシン［ロータリーパーカッション式・スキッド型］ 55kW級 | 0.0924 | 日 | 発動発電機［ディーゼルエンジン駆動］排出ガス対策型（第２次基準値）125kVA | * | 0.12012 | 日 | グラウトポンプ［横型二連複動ピストン式］ 吐出量200L／min | 0.0924 | 日 | 普通作業員 | 0.1848 | 人 | 土木一般世話役 | 0.0924 | 人 | 特殊作業員 | 0.0924 | 人 | - | -
集水井内 | 岩塊･玉石 | φ90mm | 50m/本以下 | 23775 | ボーリングマシン［ロータリーパーカッション式・スキッド型］ 55kW級 | 0.075 | 日 | 発動発電機［ディーゼルエンジン駆動］排出ガス対策型（第２次基準値）125kVA | * | 0.0975 | 日 | グラウトポンプ［横型二連複動ピストン式］ 吐出量200L／min | 0.075 | 日 | 普通作業員 | 0.15 | 人 | 土木一般世話役 | 0.075 | 人 | 特殊作業員 | 0.075 | 人 | - | -
集水井内 | 岩塊･玉石 | φ90mm | 50m/本を超え80m/本以下 | 26753 | ボーリングマシン［ロータリーパーカッション式・スキッド型］ 55kW級 | 0.09 | 日 | 発動発電機［ディーゼルエンジン駆動］排出ガス対策型（第２次基準値）125kVA | * | 0.117 | 日 | グラウトポンプ［横型二連複動ピストン式］ 吐出量200L／min | 0.09 | 日 | 普通作業員 | 0.18 | 人 | 土木一般世話役 | 0.09 | 人 | 特殊作業員 | 0.09 | 人 | - | -
集水井内 | 岩塊･玉石 | φ115mm | 50m/本以下 | 26426 | ボーリングマシン［ロータリーパーカッション式・スキッド型］ 55kW級 | 0.083 | 日 | 発動発電機［ディーゼルエンジン駆動］排出ガス対策型（第２次基準値）125kVA | * | 0.1079 | 日 | グラウトポンプ［横型二連複動ピストン式］ 吐出量200L／min | 0.083 | 日 | 普通作業員 | 0.166 | 人 | 土木一般世話役 | 0.083 | 人 | 特殊作業員 | 0.083 | 人 | - | -
集水井内 | 岩塊･玉石 | φ115mm | 50m/本を超え80m/本以下 | 29722 | ボーリングマシン［ロータリーパーカッション式・スキッド型］ 55kW級 | 0.0996 | 日 | 発動発電機［ディーゼルエンジン駆動］排出ガス対策型（第２次基準値）125kVA | * | 0.12948 | 日 | グラウトポンプ［横型二連複動ピストン式］ 吐出量200L／min | 0.0996 | 日 | 普通作業員 | 0.1992 | 人 | 土木一般世話役 | 0.0996 | 人 | 特殊作業員 | 0.0996 | 人 | - | -
集水井内 | 岩塊･玉石 | φ135mm | 50m/本以下 | 28771 | ボーリングマシン［ロータリーパーカッション式・スキッド型］ 55kW級 | 0.09 | 日 | 発動発電機［ディーゼルエンジン駆動］排出ガス対策型（第２次基準値）125kVA | * | 0.117 | 日 | グラウトポンプ［横型二連複動ピストン式］ 吐出量200L／min | 0.09 | 日 | 普通作業員 | 0.18 | 人 | 土木一般世話役 | 0.09 | 人 | 特殊作業員 | 0.09 | 人 | - | -
集水井内 | 岩塊･玉石 | φ135mm | 50m/本を超え80m/本以下 | 32345 | ボーリングマシン［ロータリーパーカッション式・スキッド型］ 55kW級 | 0.108 | 日 | 発動発電機［ディーゼルエンジン駆動］排出ガス対策型（第２次基準値）125kVA | * | 0.1404 | 日 | グラウトポンプ［横型二連複動ピストン式］ 吐出量200L／min | 0.108 | 日 | 普通作業員 | 0.216 | 人 | 土木一般世話役 | 0.108 | 人 | 特殊作業員 | 0.108 | 人 | - | -
集水井内 | 軟岩 | φ90mm | 50m/本以下 | 18087 | ボーリングマシン［ロータリーパーカッション式・スキッド型］ 55kW級 | 0.06 | 日 | 発動発電機［ディーゼルエンジン駆動］排出ガス対策型（第２次基準値）125kVA | * | 0.078 | 日 | グラウトポンプ［横型二連複動ピストン式］ 吐出量200L／min | 0.06 | 日 | 普通作業員 | 0.12 | 人 | 土木一般世話役 | 0.06 | 人 | 特殊作業員 | 0.06 | 人 | - | -
集水井内 | 軟岩 | φ90mm | 50m/本を超え80m/本以下 | 20469 | ボーリングマシン［ロータリーパーカッション式・スキッド型］ 55kW級 | 0.072 | 日 | 発動発電機［ディーゼルエンジン駆動］排出ガス対策型（第２次基準値）125kVA | * | 0.0936 | 日 | グラウトポンプ［横型二連複動ピストン式］ 吐出量200L／min | 0.072 | 日 | 普通作業員 | 0.144 | 人 | 土木一般世話役 | 0.072 | 人 | 特殊作業員 | 0.072 | 人 | - | -
集水井内 | 軟岩 | φ115mm | 50m/本以下 | 20916 | ボーリングマシン［ロータリーパーカッション式・スキッド型］ 55kW級 | 0.07 | 日 | 発動発電機［ディーゼルエンジン駆動］排出ガス対策型（第２次基準値）125kVA | * | 0.091 | 日 | グラウトポンプ［横型二連複動ピストン式］ 吐出量200L／min | 0.07 | 日 | 普通作業員 | 0.14 | 人 | 土木一般世話役 | 0.07 | 人 | 特殊作業員 | 0.07 | 人 | - | -
集水井内 | 軟岩 | φ115mm | 50m/本を超え80m/本以下 | 23695 | ボーリングマシン［ロータリーパーカッション式・スキッド型］ 55kW級 | 0.084 | 日 | 発動発電機［ディーゼルエンジン駆動］排出ガス対策型（第２次基準値）125kVA | * | 0.1092 | 日 | グラウトポンプ［横型二連複動ピストン式］ 吐出量200L／min | 0.084 | 日 | 普通作業員 | 0.168 | 人 | 土木一般世話役 | 0.084 | 人 | 特殊作業員 | 0.084 | 人 | - | -
集水井内 | 軟岩 | φ135mm | 50m/本以下 | 23152 | ボーリングマシン［ロータリーパーカッション式・スキッド型］ 55kW級 | 0.078 | 日 | 発動発電機［ディーゼルエンジン駆動］排出ガス対策型（第２次基準値）125kVA | * | 0.1014 | 日 | グラウトポンプ［横型二連複動ピストン式］ 吐出量200L／min | 0.078 | 日 | 普通作業員 | 0.156 | 人 | 土木一般世話役 | 0.078 | 人 | 特殊作業員 | 0.078 | 人 | - | -
集水井内 | 軟岩 | φ135mm | 50m/本を超え80m/本以下 | 26249 | ボーリングマシン［ロータリーパーカッション式・スキッド型］ 55kW級 | 0.0936 | 日 | 発動発電機［ディーゼルエンジン駆動］排出ガス対策型（第２次基準値）125kVA | * | 0.12168 | 日 | グラウトポンプ［横型二連複動ピストン式］ 吐出量200L／min | 0.0936 | 日 | 普通作業員 | 0.1872 | 人 | 土木一般世話役 | 0.0936 | 人 | 特殊作業員 | 0.0936 | 人 | - | -

## 228
No.228【 保孔管 】
＜ 積算単位：ｍ ＞
条件区分 | [5 empty] | 標準単価 | 代表機械規格・代表労務規格・参考数量（積算単位当り） | [16 empty] | 備考
施工場所 | 保孔管種別 | ｽﾄﾚｰﾅ現場加工の有無 | 製品区分 | 保孔管種類(VP) | 保孔管種類(SGP) |  | K （ *印：賃料） |  |  |  |  | R
[7 empty] | K1 |  |  | K2 | K3 | R1 |  |  | R2 |  |  | R3 |  |  | R4
地表 | VP | 有り | - | VP40 | - | 870.98 | - |  |  | - | - | 特殊作業員 | 0.011 | 人 | 普通作業員 | 0.01 | 人 | 土木一般世話役 | 0.005 | 人 | - |  |  | -
地表 | VP | 無し | 工場加工品 | 各種 | - | 426.38 | - |  |  | - | - | 普通作業員 | 0.004 | 人 | 土木一般世話役 | 0.002 | 人 | 特殊作業員 | 0.002 | 人 | - |  |  | -
地表 | VP | 無し | 既製保孔管 | 各種 | - | 419.6 | - |  |  | - | - | 普通作業員 | 0.004 | 人 | 土木一般世話役 | 0.002 | 人 | 特殊作業員 | 0.002 | 人 | - |  |  | -
地表 | SGP | 有り | - | - | SGP80A | 4433.9 | ボーリングマシン［ロータリーパーカッション式・スキッド型］ 55kW級 | 0.01 | 日 | - | - | 配管工 | 0.06 | 人 | 特殊作業員 | 0.007 | 人 | 普通作業員 | 0.007 | 人 | 土木一般世話役 | 0.003 | 人 | -
地表 | SGP | 無し | - | - | SGP80A | 3567.7 | ボーリングマシン［ロータリーパーカッション式・スキッド型］ 55kW級 | 0.01 | 日 | - | - | 配管工 | 0.024 | 人 | 特殊作業員 | 0.007 | 人 | 普通作業員 | 0.007 | 人 | 土木一般世話役 | 0.003 | 人 | -
集水井内 | VP | 有り | - | VP40 | - | 1157.1 | - |  |  | - | - | 特殊作業員 | 0.014 | 人 | 普通作業員 | 0.014 | 人 | 土木一般世話役 | 0.007 | 人 | - |  |  | -
集水井内 | VP | 無し | 工場加工品 | 各種 | - | 479.21 | - |  |  | - | - | 普通作業員 | 0.005 | 人 | 土木一般世話役 | 0.002 | 人 | 特殊作業員 | 0.002 | 人 | - |  |  | -
集水井内 | VP | 無し | 既製保孔管 | 各種 | - | 465.65 | - |  |  | - | - | 普通作業員 | 0.005 | 人 | 土木一般世話役 | 0.002 | 人 | 特殊作業員 | 0.002 | 人 | - |  |  | -
集水井内 | SGP | 有り | - | - | SGP80A | 5225.4 | ボーリングマシン［ロータリーパーカッション式・スキッド型］ 55kW級 | 0.01 | 日 | - | - | 配管工 | 0.086 | 人 | 特殊作業員 | 0.009 | 人 | 普通作業員 | 0.008 | 人 | 土木一般世話役 | 0.004 | 人 | -
集水井内 | SGP | 無し | - | - | SGP80A | 4363.1 | ボーリングマシン［ロータリーパーカッション式・スキッド型］ 55kW級 | 0.01 | 日 | - | - | 配管工 | 0.05 | 人 | 特殊作業員 | 0.009 | 人 | 普通作業員 | 0.008 | 人 | 土木一般世話役 | 0.004 | 人 | -

## 229
No.229【 ボーリング仮設機材 】
＜ 積算単位：回 ＞
条件区分 | 標準単価 | 代表機械規格・代表労務規格・参考数量（積算単位当り） | [17 empty] | 備考
施工場所 |  | K （ *印：賃料） | [5 empty] | R
|  | K1 |  |  |  | K2 | K3 | R1 |  |  | R2 |  |  | R3 |  |  | R4
地表 | 147070 | クローラクレーン［油圧伸縮ジブ型・排出ガス対策型(第２次基準値)］ 4.9t吊 | * | 1.05 | 日 | - | - | 特殊作業員 | 1.8 | 人 | 普通作業員 | 1.8 | 人 | 土木一般世話役 | 0.9 | 人 | 運転手（特殊） | 0.7 | 人 | -
集水井内 | 474920 | クローラクレーン［油圧伸縮ジブ型・排出ガス対策型(第２次基準値)］ 4.9t吊 | * | 3.75 | 日 | - | - | 普通作業員 | 6 | 人 | 土木一般世話役 | 3.1 | 人 | 特殊作業員 | 2.6 | 人 | 運転手（特殊） | 2.5 | 人 | -

## 230
No.230【 足場（地表） 】
＜ 積算単位：空ｍ３ ＞
条件区分 | 標準単価 | 代表機械規格・代表労務規格・参考数量（積算単位当り） | [17 empty] | 備考
施工場所 |  | K （ *印：賃料） | [5 empty] | R
|  | K1 |  |  |  | K2 | K3 | R1 |  |  | R2 |  |  | R3 |  |  | R4
平地 | 3194.1 | クローラクレーン［油圧伸縮ジブ型・排出ガス対策型(第２次基準値)］ 4.9t吊 | * | 0.0045 | 日 | - | - | 普通作業員 | 0.047 | 人 | とび工 | 0.024 | 人 | 土木一般世話役 | 0.024 | 人 | 運転手（特殊） | 0.003 | 人 | -
傾斜地 | 3945.8 | クローラクレーン［油圧伸縮ジブ型・排出ガス対策型(第２次基準値)］ 4.9t吊 | * | 0.0075 | 日 | - | - | 普通作業員 | 0.062 | 人 | とび工 | 0.031 | 人 | 土木一般世話役 | 0.031 | 人 | 運転手（特殊） | 0.005 | 人 | -

## 231
No.231【 不陸整正 】
＜ 積算単位：ｍ２ ＞
条件区分 |  |  | 標準単価 | 代表機械規格・代表労務規格・参考数量（積算単位当り） | [21 empty] | 備考
補足材料の有無 | 補足材料平均厚さ | 補足材料 |  | K （ *印：賃料） | [9 empty] | R
|  |  |  | K1 |  |  | K2 |  |  | K3 |  |  |  | R1 |  |  | R2 |  |  | R3 |  |  | R4
無し | - | - | 118.19 | モータグレーダ［土工用・排出ガス対策型（第２次基準値）］ ブレード幅3.1m | 0.0007788 | 供用日 | ロードローラ［マカダム・排出ガス対策型（第２次基準値）］ 運転質量10t 締固め幅2.1m | 0.0008118 | 供用日 | タイヤローラ［普通型・排出ガス対策型（第２次基準値）］ 質量8～20t | * | 0.0008052 | 日 | 運転手（特殊） | 0.00198 | 人 | 特殊作業員 | 0.0006 | 人 | 普通作業員 | 0.0005 | 人 | 土木一般世話役 | 0.0001 | 人 | -
有り | 1mm以上3mm未満 | 再生ｸﾗｯｼｬﾗﾝ RC-40 | 121.24 | モータグレーダ［土工用・排出ガス対策型（第２次基準値）］ ブレード幅3.1m | 0.0007788 | 供用日 | ロードローラ［マカダム・排出ガス対策型（第２次基準値）］ 運転質量10t 締固め幅2.1m | 0.0008118 | 供用日 | タイヤローラ［普通型・排出ガス対策型（第２次基準値）］ 質量8～20t | * | 0.0008052 | 日 | 運転手（特殊） | 0.00198 | 人 | 特殊作業員 | 0.0006 | 人 | 普通作業員 | 0.0005 | 人 | 土木一般世話役 | 0.0001 | 人 | -
有り | 3mm以上6mm未満 | 再生ｸﾗｯｼｬﾗﾝ RC-40 | 125.06 | モータグレーダ［土工用・排出ガス対策型（第２次基準値）］ ブレード幅3.1m | 0.0007788 | 供用日 | ロードローラ［マカダム・排出ガス対策型（第２次基準値）］ 運転質量10t 締固め幅2.1m | 0.0008118 | 供用日 | タイヤローラ［普通型・排出ガス対策型（第２次基準値）］ 質量8～20t | * | 0.0008052 | 日 | 運転手（特殊） | 0.00198 | 人 | 特殊作業員 | 0.0006 | 人 | 普通作業員 | 0.0005 | 人 | 土木一般世話役 | 0.0001 | 人 | -
有り | 6mm以上9mm未満 | 再生ｸﾗｯｼｬﾗﾝ RC-40 | 129.63 | モータグレーダ［土工用・排出ガス対策型（第２次基準値）］ ブレード幅3.1m | 0.0007788 | 供用日 | ロードローラ［マカダム・排出ガス対策型（第２次基準値）］ 運転質量10t 締固め幅2.1m | 0.0008118 | 供用日 | タイヤローラ［普通型・排出ガス対策型（第２次基準値）］ 質量8～20t | * | 0.0008052 | 日 | 運転手（特殊） | 0.00198 | 人 | 特殊作業員 | 0.0006 | 人 | 普通作業員 | 0.0005 | 人 | 土木一般世話役 | 0.0001 | 人 | -
有り | 9mm以上13mm未満 | 再生ｸﾗｯｼｬﾗﾝ RC-40 | 134.96 | モータグレーダ［土工用・排出ガス対策型（第２次基準値）］ ブレード幅3.1m | 0.0007788 | 供用日 | ロードローラ［マカダム・排出ガス対策型（第２次基準値）］ 運転質量10t 締固め幅2.1m | 0.0008118 | 供用日 | タイヤローラ［普通型・排出ガス対策型（第２次基準値）］ 質量8～20t | * | 0.0008052 | 日 | 運転手（特殊） | 0.00198 | 人 | 特殊作業員 | 0.0006 | 人 | 普通作業員 | 0.0005 | 人 | 土木一般世話役 | 0.0001 | 人 | -
有り | 13mm以上17mm未満 | 再生ｸﾗｯｼｬﾗﾝ RC-40 | 141.05 | モータグレーダ［土工用・排出ガス対策型（第２次基準値）］ ブレード幅3.1m | 0.0007788 | 供用日 | ロードローラ［マカダム・排出ガス対策型（第２次基準値）］ 運転質量10t 締固め幅2.1m | 0.0008118 | 供用日 | タイヤローラ［普通型・排出ガス対策型（第２次基準値）］ 質量8～20t | * | 0.0008052 | 日 | 運転手（特殊） | 0.00198 | 人 | 特殊作業員 | 0.0006 | 人 | 普通作業員 | 0.0005 | 人 | 土木一般世話役 | 0.0001 | 人 | -
有り | 17mm以上21mm未満 | 再生ｸﾗｯｼｬﾗﾝ RC-40 | 147.15 | モータグレーダ［土工用・排出ガス対策型（第２次基準値）］ ブレード幅3.1m | 0.0007788 | 供用日 | ロードローラ［マカダム・排出ガス対策型（第２次基準値）］ 運転質量10t 締固め幅2.1m | 0.0008118 | 供用日 | タイヤローラ［普通型・排出ガス対策型（第２次基準値）］ 質量8～20t | * | 0.0008052 | 日 | 運転手（特殊） | 0.00198 | 人 | 特殊作業員 | 0.0006 | 人 | 普通作業員 | 0.0005 | 人 | 土木一般世話役 | 0.0001 | 人 | -
有り | 21mm以上25mm未満 | 再生ｸﾗｯｼｬﾗﾝ RC-40 | 153.25 | モータグレーダ［土工用・排出ガス対策型（第２次基準値）］ ブレード幅3.1m | 0.0007788 | 供用日 | ロードローラ［マカダム・排出ガス対策型（第２次基準値）］ 運転質量10t 締固め幅2.1m | 0.0008118 | 供用日 | タイヤローラ［普通型・排出ガス対策型（第２次基準値）］ 質量8～20t | * | 0.0008052 | 日 | 運転手（特殊） | 0.00198 | 人 | 特殊作業員 | 0.0006 | 人 | 普通作業員 | 0.0005 | 人 | 土木一般世話役 | 0.0001 | 人 | -
有り | 25mm以上29mm未満 | 再生ｸﾗｯｼｬﾗﾝ RC-40 | 159.34 | モータグレーダ［土工用・排出ガス対策型（第２次基準値）］ ブレード幅3.1m | 0.0007788 | 供用日 | ロードローラ［マカダム・排出ガス対策型（第２次基準値）］ 運転質量10t 締固め幅2.1m | 0.0008118 | 供用日 | タイヤローラ［普通型・排出ガス対策型（第２次基準値）］ 質量8～20t | * | 0.0008052 | 日 | 運転手（特殊） | 0.00198 | 人 | 特殊作業員 | 0.0006 | 人 | 普通作業員 | 0.0005 | 人 | 土木一般世話役 | 0.0001 | 人 | -
有り | 29mm以上34mm未満 | 再生ｸﾗｯｼｬﾗﾝ RC-40 | 166.21 | モータグレーダ［土工用・排出ガス対策型（第２次基準値）］ ブレード幅3.1m | 0.0007788 | 供用日 | ロードローラ［マカダム・排出ガス対策型（第２次基準値）］ 運転質量10t 締固め幅2.1m | 0.0008118 | 供用日 | タイヤローラ［普通型・排出ガス対策型（第２次基準値）］ 質量8～20t | * | 0.0008052 | 日 | 運転手（特殊） | 0.00198 | 人 | 特殊作業員 | 0.0006 | 人 | 普通作業員 | 0.0005 | 人 | 土木一般世話役 | 0.0001 | 人 | -
有り | 34mm以上39mm未満 | 再生ｸﾗｯｼｬﾗﾝ RC-40 | 173.83 | モータグレーダ［土工用・排出ガス対策型（第２次基準値）］ ブレード幅3.1m | 0.0007788 | 供用日 | ロードローラ［マカダム・排出ガス対策型（第２次基準値）］ 運転質量10t 締固め幅2.1m | 0.0008118 | 供用日 | タイヤローラ［普通型・排出ガス対策型（第２次基準値）］ 質量8～20t | * | 0.0008052 | 日 | 運転手（特殊） | 0.00198 | 人 | 特殊作業員 | 0.0006 | 人 | 普通作業員 | 0.0005 | 人 | 土木一般世話役 | 0.0001 | 人 | -
有り | 39mm以上44mm未満 | 再生ｸﾗｯｼｬﾗﾝ RC-40 | 181.45 | モータグレーダ［土工用・排出ガス対策型（第２次基準値）］ ブレード幅3.1m | 0.0007788 | 供用日 | ロードローラ［マカダム・排出ガス対策型（第２次基準値）］ 運転質量10t 締固め幅2.1m | 0.0008118 | 供用日 | タイヤローラ［普通型・排出ガス対策型（第２次基準値）］ 質量8～20t | * | 0.0008052 | 日 | 運転手（特殊） | 0.00198 | 人 | 特殊作業員 | 0.0006 | 人 | 普通作業員 | 0.0005 | 人 | 土木一般世話役 | 0.0001 | 人 | -
有り | 44mm以上49mm未満 | 再生ｸﾗｯｼｬﾗﾝ RC-40 | 189.07 | モータグレーダ［土工用・排出ガス対策型（第２次基準値）］ ブレード幅3.1m | 0.0007788 | 供用日 | ロードローラ［マカダム・排出ガス対策型（第２次基準値）］ 運転質量10t 締固め幅2.1m | 0.0008118 | 供用日 | タイヤローラ［普通型・排出ガス対策型（第２次基準値）］ 質量8～20t | * | 0.0008052 | 日 | 運転手（特殊） | 0.00198 | 人 | 特殊作業員 | 0.0006 | 人 | 普通作業員 | 0.0005 | 人 | 土木一般世話役 | 0.0001 | 人 | -
有り | 49mm以上55mm未満 | 再生ｸﾗｯｼｬﾗﾝ RC-40 | 197.44 | モータグレーダ［土工用・排出ガス対策型（第２次基準値）］ ブレード幅3.1m | 0.0007788 | 供用日 | ロードローラ［マカダム・排出ガス対策型（第２次基準値）］ 運転質量10t 締固め幅2.1m | 0.0008118 | 供用日 | タイヤローラ［普通型・排出ガス対策型（第２次基準値）］ 質量8～20t | * | 0.0008052 | 日 | 運転手（特殊） | 0.00198 | 人 | 特殊作業員 | 0.0006 | 人 | 普通作業員 | 0.0005 | 人 | 土木一般世話役 | 0.0001 | 人 | -
有り | 55mm以上61mm未満 | 再生ｸﾗｯｼｬﾗﾝ RC-40 | 206.59 | モータグレーダ［土工用・排出ガス対策型（第２次基準値）］ ブレード幅3.1m | 0.0007788 | 供用日 | ロードローラ［マカダム・排出ガス対策型（第２次基準値）］ 運転質量10t 締固め幅2.1m | 0.0008118 | 供用日 | タイヤローラ［普通型・排出ガス対策型（第２次基準値）］ 質量8～20t | * | 0.0008052 | 日 | 運転手（特殊） | 0.00198 | 人 | 特殊作業員 | 0.0006 | 人 | 普通作業員 | 0.0005 | 人 | 土木一般世話役 | 0.0001 | 人 | -
有り | 61mm以上67mm未満 | 再生ｸﾗｯｼｬﾗﾝ RC-40 | 215.73 | モータグレーダ［土工用・排出ガス対策型（第２次基準値）］ ブレード幅3.1m | 0.0007788 | 供用日 | ロードローラ［マカダム・排出ガス対策型（第２次基準値）］ 運転質量10t 締固め幅2.1m | 0.0008118 | 供用日 | タイヤローラ［普通型・排出ガス対策型（第２次基準値）］ 質量8～20t | * | 0.0008052 | 日 | 運転手（特殊） | 0.00198 | 人 | 特殊作業員 | 0.0006 | 人 | 普通作業員 | 0.0005 | 人 | 土木一般世話役 | 0.0001 | 人 | -
有り | 67mm以上75mm未満 | 再生ｸﾗｯｼｬﾗﾝ RC-40 | 226.4 | モータグレーダ［土工用・排出ガス対策型（第２次基準値）］ ブレード幅3.1m | 0.0007788 | 供用日 | ロードローラ［マカダム・排出ガス対策型（第２次基準値）］ 運転質量10t 締固め幅2.1m | 0.0008118 | 供用日 | タイヤローラ［普通型・排出ガス対策型（第２次基準値）］ 質量8～20t | * | 0.0008052 | 日 | 運転手（特殊） | 0.00198 | 人 | 特殊作業員 | 0.0006 | 人 | 普通作業員 | 0.0005 | 人 | 土木一般世話役 | 0.0001 | 人 | -

## 232
No.232【 下層路盤（車道・路肩部） 】
＜ 積算単位：ｍ２ ＞
条件区分 |  |  | 標準単価 | 代表機械規格・代表労務規格・参考数量（積算単位当り） | [21 empty] | 備考
全仕上り厚 | 施工区分 | 材料 |  | K （ *印：賃料） | [9 empty] | R
|  |  |  | K1 |  |  | K2 |  |  | K3 |  |  |  | R1 |  |  | R2 |  |  | R3 |  |  | R4
実数入力 | 1層施工 | ｸﾗｯｼｬﾗﾝ C-40 | 1146.5 | モータグレーダ［土工用・排出ガス対策型（第２次基準値）］ ブレード幅3.1m | 0.0012508 | 供用日 | ロードローラ［マカダム・排出ガス対策型（第２次基準値）］ 運転質量10t 締固め幅2.1m | 0.0013038 | 供用日 | タイヤローラ［普通型・排出ガス対策型（第２次基準値）］ 質量8～20t | * | 0.0012932 | 日 | 運転手（特殊） | 0.00318 | 人 | 特殊作業員 | 0.0011 | 人 | 普通作業員 | 0.0012 | 人 | 土木一般世話役 | 0.0003 | 人 | -
実数入力 | 2層施工 | ｸﾗｯｼｬﾗﾝ C-40 | 1996.2 | モータグレーダ［土工用・排出ガス対策型（第２次基準値）］ ブレード幅3.1m | 0.0025134 | 供用日 | ロードローラ［マカダム・排出ガス対策型（第２次基準値）］ 運転質量10t 締固め幅2.1m | 0.0026199 | 供用日 | タイヤローラ［普通型・排出ガス対策型（第２次基準値）］ 質量8～20t | * | 0.0025986 | 日 | 運転手（特殊） | 0.00639 | 人 | 特殊作業員 | 0.0022 | 人 | 普通作業員 | 0.0024 | 人 | 土木一般世話役 | 0.0006 | 人 | -
実数入力 | 3層施工 | ｸﾗｯｼｬﾗﾝ C-40 | 3739.7 | モータグレーダ［土工用・排出ガス対策型（第２次基準値）］ ブレード幅3.1m | 0.0037642 | 供用日 | ロードローラ［マカダム・排出ガス対策型（第２次基準値）］ 運転質量10t 締固め幅2.1m | 0.0039237 | 供用日 | タイヤローラ［普通型・排出ガス対策型（第２次基準値）］ 質量8～20t | * | 0.0038918 | 日 | 運転手（特殊） | 0.00957 | 人 | 特殊作業員 | 0.0033 | 人 | 普通作業員 | 0.0036 | 人 | 土木一般世話役 | 0.0009 | 人 | -
実数入力 | 4層施工 | ｸﾗｯｼｬﾗﾝ C-40 | 4887.8 | モータグレーダ［土工用・排出ガス対策型（第２次基準値）］ ブレード幅3.1m | 0.0050268 | 供用日 | ロードローラ［マカダム・排出ガス対策型（第２次基準値）］ 運転質量10t 締固め幅2.1m | 0.0052398 | 供用日 | タイヤローラ［普通型・排出ガス対策型（第２次基準値）］ 質量8～20t | * | 0.0051972 | 日 | 運転手（特殊） | 0.01278 | 人 | 特殊作業員 | 0.0044 | 人 | 普通作業員 | 0.0048 | 人 | 土木一般世話役 | 0.0012 | 人 | -
実数入力 | 5層施工 | ｸﾗｯｼｬﾗﾝ C-40 | 6332.8 | モータグレーダ［土工用・排出ガス対策型（第２次基準値）］ ブレード幅3.1m | 0.0062776 | 供用日 | ロードローラ［マカダム・排出ガス対策型（第２次基準値）］ 運転質量10t 締固め幅2.1m | 0.0065436 | 供用日 | タイヤローラ［普通型・排出ガス対策型（第２次基準値）］ 質量8～20t | * | 0.0064904 | 日 | 運転手（特殊） | 0.01596 | 人 | 特殊作業員 | 0.0055 | 人 | 普通作業員 | 0.006 | 人 | 土木一般世話役 | 0.0015 | 人 | -
実数入力 | 6層施工 | ｸﾗｯｼｬﾗﾝ C-40 | 8076.2 | モータグレーダ［土工用・排出ガス対策型（第２次基準値）］ ブレード幅3.1m | 0.0075284 | 供用日 | ロードローラ［マカダム・排出ガス対策型（第２次基準値）］ 運転質量10t 締固め幅2.1m | 0.0078474 | 供用日 | タイヤローラ［普通型・排出ガス対策型（第２次基準値）］ 質量8～20t | * | 0.0077836 | 日 | 運転手（特殊） | 0.01914 | 人 | 特殊作業員 | 0.0066 | 人 | 普通作業員 | 0.0072 | 人 | 土木一般世話役 | 0.0018 | 人 | -

## 233
No.233【 下層路盤（歩道部） 】
＜ 積算単位：ｍ２ ＞
条件区分 |  |  | 標準単価 | 代表機械規格・代表労務規格・参考数量（積算単位当り） | [18 empty] | 備考
全仕上り厚 | 施工区分 | 材料 |  | K （ *印：賃料） | [8 empty] | R
|  |  |  | K1 |  |  |  | K2 |  |  |  | K3 | R1 |  |  | R2 |  |  | R3 |  |  | R4
実数入力 | 1層施工 | 再生ｸﾗｯｼｬﾗﾝ RC-40 | 746.24 | 小型バックホウ（クローラ型）［標準型・排出ガス対策型（第２次基準値）］ 山積0.11m3（平積0.08m3） | * | 0.006714 | 日 | 振動ローラ（舗装用）［搭乗・コンバインド式・排出ガス対策型(第１次基準値)］ 質量3～4t | * | 0.0056696 | 日 | - | 普通作業員 | 0.01 | 人 | 運転手（特殊） | 0.00746 | 人 | 特殊作業員 | 0.0041 | 人 | - | -
実数入力 | 2層施工 | 再生ｸﾗｯｼｬﾗﾝ RC-40 | 1568.7 | 小型バックホウ（クローラ型）［標準型・排出ガス対策型（第２次基準値）］ 山積0.11m3（平積0.08m3） | * | 0.013428 | 日 | 振動ローラ（舗装用）［搭乗・コンバインド式・排出ガス対策型(第１次基準値)］ 質量3～4t | * | 0.011339 | 日 | - | 普通作業員 | 0.02 | 人 | 運転手（特殊） | 0.01492 | 人 | 特殊作業員 | 0.0082 | 人 | - | -
実数入力 | 3層施工 | 再生ｸﾗｯｼｬﾗﾝ RC-40 | 2543.5 | 小型バックホウ（クローラ型）［標準型・排出ガス対策型（第２次基準値）］ 山積0.11m3（平積0.08m3） | * | 0.020142 | 日 | 振動ローラ（舗装用）［搭乗・コンバインド式・排出ガス対策型(第１次基準値)］ 質量3～4t | * | 0.017009 | 日 | - | 普通作業員 | 0.03 | 人 | 運転手（特殊） | 0.02238 | 人 | 特殊作業員 | 0.0123 | 人 | - | -

## 234
No.234【 上層路盤（車道・路肩部） 】
＜ 積算単位：ｍ２ ＞
条件区分 | [5 empty] | 標準単価 | 代表機械規格・代表労務規格・参考数量（積算単位当り） | [23 empty] | 備考
材料 | 平均幅員 | 1層当り平均仕上り厚 | 全仕上り厚 | 施工区分 | 瀝青材料種類 |  | K （ *印：賃料） | [11 empty] | R
[7 empty] | K1 |  |  |  | K2 |  |  |  | K3 |  |  |  | R1 |  |  | R2 |  |  | R3 |  |  | R4
瀝青安定処理材(40) | 1.4m未満(1層当り平均仕上り厚50mm以下) | 実数入力 | - | - | ﾀｯｸｺｰﾄ PK-4 | 2359.4 | 振動ローラ（舗装用）［ハンドガイド式］ 運転質量0.5～0.6t |  | 0.00492 | 供用日 | 振動コンパクタ［前進型］ 機械質量40～60kg |  | 0.0112 | 供用日 | - |  |  |  | 特殊作業員 | 0.02 | 人 | 普通作業員 | 0.016 | 人 | 土木一般世話役 | 0.004 | 人 | - |  |  | -
瀝青安定処理材(40) | 1.4m未満(1層当り平均仕上り厚50mm以下) | 実数入力 | - | - | ﾌﾟﾗｲﾑｺｰﾄ PK-3 | 2437 | 振動ローラ（舗装用）［ハンドガイド式］ 運転質量0.5～0.6t |  | 0.00492 | 供用日 | 振動コンパクタ［前進型］ 機械質量40～60kg |  | 0.0112 | 供用日 | - |  |  |  | 特殊作業員 | 0.02 | 人 | 普通作業員 | 0.016 | 人 | 土木一般世話役 | 0.004 | 人 | - |  |  | -
瀝青安定処理材(40) | 1.4m未満(1層当り平均仕上り厚50mmを超え100mm以下) | 実数入力 | - | - | ﾀｯｸｺｰﾄ PK-4 | 3261.4 | 振動ローラ（舗装用）［ハンドガイド式］ 運転質量0.5～0.6t |  | 0.0053505 | 供用日 | 振動コンパクタ［前進型］ 機械質量40～60kg |  | 0.01218 | 供用日 | - |  |  |  | 特殊作業員 | 0.02609 | 人 | 普通作業員 | 0.01739 | 人 | 土木一般世話役 | 0.00435 | 人 | - |  |  | -
瀝青安定処理材(40) | 1.4m未満(1層当り平均仕上り厚50mmを超え100mm以下) | 実数入力 | - | - | ﾌﾟﾗｲﾑｺｰﾄ PK-3 | 3339 | 振動ローラ（舗装用）［ハンドガイド式］ 運転質量0.5～0.6t |  | 0.0053505 | 供用日 | 振動コンパクタ［前進型］ 機械質量40～60kg |  | 0.01218 | 供用日 | - |  |  |  | 特殊作業員 | 0.02609 | 人 | 普通作業員 | 0.01739 | 人 | 土木一般世話役 | 0.00435 | 人 | - |  |  | -
瀝青安定処理材(40) | 1.4m以上3.0m以下 | 実数入力 | - | - | ﾀｯｸｺｰﾄ PK-4 | 2181.7 | アスファルトフィニッシャ［ホイール型・低騒音型・排出ガス対策型（2014年規制）］ 舗装幅1.4～3.0m | * | 0.0013475 | 日 | 振動ローラ（舗装用）［搭乗・コンバインド式・超低騒音型・排出ガス対策型(第３次基準値)］ 質量3～4t | * | 0.001155 | 日 | タイヤローラ［普通型・超低騒音型・排出ガス対策型（第３次基準値）］ 質量3～4t | * | 0.001155 | 日 | 普通作業員 | 0.00385 | 人 | 特殊作業員 | 0.00231 | 人 | 運転手（特殊） | 0.00231 | 人 | 土木一般世話役 | 0.00077 | 人 | -
瀝青安定処理材(40) | 1.4m以上3.0m以下 | 実数入力 | - | - | ﾌﾟﾗｲﾑｺｰﾄ PK-3 | 2259.3 | アスファルトフィニッシャ［ホイール型・低騒音型・排出ガス対策型（2014年規制）］ 舗装幅1.4～3.0m | * | 0.0013475 | 日 | 振動ローラ（舗装用）［搭乗・コンバインド式・超低騒音型・排出ガス対策型(第３次基準値)］ 質量3～4t | * | 0.001155 | 日 | タイヤローラ［普通型・超低騒音型・排出ガス対策型（第３次基準値）］ 質量3～4t | * | 0.001155 | 日 | 普通作業員 | 0.00385 | 人 | 特殊作業員 | 0.00231 | 人 | 運転手（特殊） | 0.00231 | 人 | 土木一般世話役 | 0.00077 | 人 | -
瀝青安定処理材(40) | 3.0m超 | 実数入力 | - | - | ﾀｯｸｺｰﾄ PK-4 | 2089.7 | アスファルトフィニッシャ［ホイール型・低騒音型・排出ガス対策型（2014年規制）］ 舗装幅2.3～6.0m | * | 0.0005418 | 日 | タイヤローラ［普通型・超低騒音型・排出ガス対策型（2011年規制）］ 質量13t | * | 0.0005676 | 日 | ロードローラ［マカダム・超低騒音型・排出ガス対策型（第２次基準値）］ 質量10t 締固め幅2.1m | * | 0.0005633 | 日 | 普通作業員 | 0.00261 | 人 | 特殊作業員 | 0.0013 | 人 | 運転手（特殊） | 0.00129 | 人 | 土木一般世話役 | 0.00043 | 人 | -
瀝青安定処理材(40) | 3.0m超 | 実数入力 | - | - | ﾌﾟﾗｲﾑｺｰﾄ PK-3 | 2167.3 | アスファルトフィニッシャ［ホイール型・低騒音型・排出ガス対策型（2014年規制）］ 舗装幅2.3～6.0m | * | 0.0005418 | 日 | タイヤローラ［普通型・超低騒音型・排出ガス対策型（2011年規制）］ 質量13t | * | 0.0005676 | 日 | ロードローラ［マカダム・超低騒音型・排出ガス対策型（第２次基準値）］ 質量10t 締固め幅2.1m | * | 0.0005633 | 日 | 普通作業員 | 0.00261 | 人 | 特殊作業員 | 0.0013 | 人 | 運転手（特殊） | 0.00129 | 人 | 土木一般世話役 | 0.00043 | 人 | -
再生粒度調整砕石 RM-40 | - | - | 実数入力 | 1層施工 | - | 555.97 | モータグレーダ［土工用・排出ガス対策型（第２次基準値）］ ブレード幅3.1m |  | 0.0012508 | 供用日 | ロードローラ［マカダム・排出ガス対策型（第２次基準値）］ 運転質量10t 締固め幅2.1m |  | 0.0013038 | 供用日 | タイヤローラ［普通型・排出ガス対策型（第２次基準値）］ 質量8～20t | * | 0.0012932 | 日 | 運転手（特殊） | 0.00318 | 人 | 特殊作業員 | 0.0011 | 人 | 普通作業員 | 0.0012 | 人 | 土木一般世話役 | 0.0003 | 人 | -
再生粒度調整砕石 RM-40 | - | - | 実数入力 | 2層施工 | - | 910.39 | モータグレーダ［土工用・排出ガス対策型（第２次基準値）］ ブレード幅3.1m |  | 0.0025134 | 供用日 | ロードローラ［マカダム・排出ガス対策型（第２次基準値）］ 運転質量10t 締固め幅2.1m |  | 0.0026199 | 供用日 | タイヤローラ［普通型・排出ガス対策型（第２次基準値）］ 質量8～20t | * | 0.0025986 | 日 | 運転手（特殊） | 0.00639 | 人 | 特殊作業員 | 0.0022 | 人 | 普通作業員 | 0.0024 | 人 | 土木一般世話役 | 0.0006 | 人 | -
再生粒度調整砕石 RM-40 | - | - | 実数入力 | 3層施工 | - | 1466.4 | モータグレーダ［土工用・排出ガス対策型（第２次基準値）］ ブレード幅3.1m |  | 0.0037642 | 供用日 | ロードローラ［マカダム・排出ガス対策型（第２次基準値）］ 運転質量10t 締固め幅2.1m |  | 0.0039237 | 供用日 | タイヤローラ［普通型・排出ガス対策型（第２次基準値）］ 質量8～20t | * | 0.0038918 | 日 | 運転手（特殊） | 0.00957 | 人 | 特殊作業員 | 0.0033 | 人 | 普通作業員 | 0.0036 | 人 | 土木一般世話役 | 0.0009 | 人 | -

## 235
No.235【 上層路盤（歩道部） 】
＜ 積算単位：ｍ２ ＞
条件区分 |  |  | 標準単価 | 代表機械規格・代表労務規格・参考数量（積算単位当り） | [18 empty] | 備考
全仕上り厚 | 施工区分 | 材料 |  | K （ *印：賃料） | [8 empty] | R
|  |  |  | K1 |  |  |  | K2 |  |  |  | K3 | R1 |  |  | R2 |  |  | R3 |  |  | R4
実数入力 | 1層施工 | 再生粒度調整砕石 RM-30 | 809.74 | 小型バックホウ（クローラ型）［標準型・排出ガス対策型（第２次基準値）］ 山積0.11m3（平積0.08m3） | * | 0.006714 | 日 | 振動ローラ（舗装用）［搭乗・コンバインド式・排出ガス対策型(第１次基準値)］ 質量3～4t | * | 0.0056696 | 日 | - | 普通作業員 | 0.01 | 人 | 運転手（特殊） | 0.00746 | 人 | 特殊作業員 | 0.0041 | 人 | - | -
実数入力 | 2層施工 | 再生粒度調整砕石 RM-30 | 1727.4 | 小型バックホウ（クローラ型）［標準型・排出ガス対策型（第２次基準値）］ 山積0.11m3（平積0.08m3） | * | 0.013428 | 日 | 振動ローラ（舗装用）［搭乗・コンバインド式・排出ガス対策型(第１次基準値)］ 質量3～4t | * | 0.011339 | 日 | - | 普通作業員 | 0.02 | 人 | 運転手（特殊） | 0.01492 | 人 | 特殊作業員 | 0.0082 | 人 | - | -
実数入力 | 3層施工 | 再生粒度調整砕石 RM-30 | 2537.2 | 小型バックホウ（クローラ型）［標準型・排出ガス対策型（第２次基準値）］ 山積0.11m3（平積0.08m3） | * | 0.020142 | 日 | 振動ローラ（舗装用）［搭乗・コンバインド式・排出ガス対策型(第１次基準値)］ 質量3～4t | * | 0.017009 | 日 | - | 普通作業員 | 0.03 | 人 | 運転手（特殊） | 0.02238 | 人 | 特殊作業員 | 0.0123 | 人 | - | -

## 236
No.236【 不陸整正（ＩＣＴ） 】
＜ 積算単位：ｍ２ ＞
条件区分 |  |  | 標準単価 | 代表機械規格・代表労務規格・参考数量（積算単位当り） | [21 empty] | 備考
補足材料の有無 | 補足材料平均厚さ | 補足材料 |  | K （ *印：賃料） | [11 empty] | R
|  |  |  | K1 |  |  |  | K2 |  |  |  | K3 |  |  |  | R1 |  |  | R2 |  |  | R3 |  |  | R4
無し | - | - | 132.43 | ＩＣＴ建設機械経費賃料加算額（モータグレーダ） | * | 0.00091 | 日 | モータグレーダ［土工用・排出ガス対策型（第２次基準値）］ ブレード幅3.1m | * | 0.00091 | 日 | ロードローラ［マカダム・排出ガス対策型（第２次基準値）］ 質量10t 締固め幅2.1m | * | 0.001014 | 日 | 運転手（特殊） | 0.00156 | 人 | 普通作業員 | 0.0005 | 人 | 土木一般世話役 | 0.0004 | 人 | - | -
有り | 1mm以上3mm未満 | 再生ｸﾗｯｼｬﾗﾝ RC-40 | 135.48 | ＩＣＴ建設機械経費賃料加算額（モータグレーダ） | * | 0.00091 | 日 | モータグレーダ［土工用・排出ガス対策型（第２次基準値）］ ブレード幅3.1m | * | 0.00091 | 日 | ロードローラ［マカダム・排出ガス対策型（第２次基準値）］ 質量10t 締固め幅2.1m | * | 0.001014 | 日 | 運転手（特殊） | 0.00156 | 人 | 普通作業員 | 0.0005 | 人 | 土木一般世話役 | 0.0004 | 人 | - | -
有り | 3mm以上6mm未満 | 再生ｸﾗｯｼｬﾗﾝ RC-40 | 139.3 | ＩＣＴ建設機械経費賃料加算額（モータグレーダ） | * | 0.00091 | 日 | モータグレーダ［土工用・排出ガス対策型（第２次基準値）］ ブレード幅3.1m | * | 0.00091 | 日 | ロードローラ［マカダム・排出ガス対策型（第２次基準値）］ 質量10t 締固め幅2.1m | * | 0.001014 | 日 | 運転手（特殊） | 0.00156 | 人 | 普通作業員 | 0.0005 | 人 | 土木一般世話役 | 0.0004 | 人 | - | -
有り | 6mm以上9mm未満 | 再生ｸﾗｯｼｬﾗﾝ RC-40 | 143.87 | ＩＣＴ建設機械経費賃料加算額（モータグレーダ） | * | 0.00091 | 日 | モータグレーダ［土工用・排出ガス対策型（第２次基準値）］ ブレード幅3.1m | * | 0.00091 | 日 | ロードローラ［マカダム・排出ガス対策型（第２次基準値）］ 質量10t 締固め幅2.1m | * | 0.001014 | 日 | 運転手（特殊） | 0.00156 | 人 | 普通作業員 | 0.0005 | 人 | 土木一般世話役 | 0.0004 | 人 | - | -
有り | 9mm以上13mm未満 | 再生ｸﾗｯｼｬﾗﾝ RC-40 | 149.2 | ＩＣＴ建設機械経費賃料加算額（モータグレーダ） | * | 0.00091 | 日 | モータグレーダ［土工用・排出ガス対策型（第２次基準値）］ ブレード幅3.1m | * | 0.00091 | 日 | ロードローラ［マカダム・排出ガス対策型（第２次基準値）］ 質量10t 締固め幅2.1m | * | 0.001014 | 日 | 運転手（特殊） | 0.00156 | 人 | 普通作業員 | 0.0005 | 人 | 土木一般世話役 | 0.0004 | 人 | - | -
有り | 13mm以上17mm未満 | 再生ｸﾗｯｼｬﾗﾝ RC-40 | 155.29 | ＩＣＴ建設機械経費賃料加算額（モータグレーダ） | * | 0.00091 | 日 | モータグレーダ［土工用・排出ガス対策型（第２次基準値）］ ブレード幅3.1m | * | 0.00091 | 日 | ロードローラ［マカダム・排出ガス対策型（第２次基準値）］ 質量10t 締固め幅2.1m | * | 0.001014 | 日 | 運転手（特殊） | 0.00156 | 人 | 普通作業員 | 0.0005 | 人 | 土木一般世話役 | 0.0004 | 人 | - | -
有り | 17mm以上21mm未満 | 再生ｸﾗｯｼｬﾗﾝ RC-40 | 161.39 | ＩＣＴ建設機械経費賃料加算額（モータグレーダ） | * | 0.00091 | 日 | モータグレーダ［土工用・排出ガス対策型（第２次基準値）］ ブレード幅3.1m | * | 0.00091 | 日 | ロードローラ［マカダム・排出ガス対策型（第２次基準値）］ 質量10t 締固め幅2.1m | * | 0.001014 | 日 | 運転手（特殊） | 0.00156 | 人 | 普通作業員 | 0.0005 | 人 | 土木一般世話役 | 0.0004 | 人 | - | -
有り | 21mm以上25mm未満 | 再生ｸﾗｯｼｬﾗﾝ RC-40 | 167.49 | ＩＣＴ建設機械経費賃料加算額（モータグレーダ） | * | 0.00091 | 日 | モータグレーダ［土工用・排出ガス対策型（第２次基準値）］ ブレード幅3.1m | * | 0.00091 | 日 | ロードローラ［マカダム・排出ガス対策型（第２次基準値）］ 質量10t 締固め幅2.1m | * | 0.001014 | 日 | 運転手（特殊） | 0.00156 | 人 | 普通作業員 | 0.0005 | 人 | 土木一般世話役 | 0.0004 | 人 | - | -
有り | 25mm以上29mm未満 | 再生ｸﾗｯｼｬﾗﾝ RC-40 | 173.58 | ＩＣＴ建設機械経費賃料加算額（モータグレーダ） | * | 0.00091 | 日 | モータグレーダ［土工用・排出ガス対策型（第２次基準値）］ ブレード幅3.1m | * | 0.00091 | 日 | ロードローラ［マカダム・排出ガス対策型（第２次基準値）］ 質量10t 締固め幅2.1m | * | 0.001014 | 日 | 運転手（特殊） | 0.00156 | 人 | 普通作業員 | 0.0005 | 人 | 土木一般世話役 | 0.0004 | 人 | - | -
有り | 29mm以上34mm未満 | 再生ｸﾗｯｼｬﾗﾝ RC-40 | 180.45 | ＩＣＴ建設機械経費賃料加算額（モータグレーダ） | * | 0.00091 | 日 | モータグレーダ［土工用・排出ガス対策型（第２次基準値）］ ブレード幅3.1m | * | 0.00091 | 日 | ロードローラ［マカダム・排出ガス対策型（第２次基準値）］ 質量10t 締固め幅2.1m | * | 0.001014 | 日 | 運転手（特殊） | 0.00156 | 人 | 普通作業員 | 0.0005 | 人 | 土木一般世話役 | 0.0004 | 人 | - | -
有り | 34mm以上39mm未満 | 再生ｸﾗｯｼｬﾗﾝ RC-40 | 188.07 | ＩＣＴ建設機械経費賃料加算額（モータグレーダ） | * | 0.00091 | 日 | モータグレーダ［土工用・排出ガス対策型（第２次基準値）］ ブレード幅3.1m | * | 0.00091 | 日 | ロードローラ［マカダム・排出ガス対策型（第２次基準値）］ 質量10t 締固め幅2.1m | * | 0.001014 | 日 | 運転手（特殊） | 0.00156 | 人 | 普通作業員 | 0.0005 | 人 | 土木一般世話役 | 0.0004 | 人 | - | -
有り | 39mm以上44mm未満 | 再生ｸﾗｯｼｬﾗﾝ RC-40 | 195.69 | ＩＣＴ建設機械経費賃料加算額（モータグレーダ） | * | 0.00091 | 日 | モータグレーダ［土工用・排出ガス対策型（第２次基準値）］ ブレード幅3.1m | * | 0.00091 | 日 | ロードローラ［マカダム・排出ガス対策型（第２次基準値）］ 質量10t 締固め幅2.1m | * | 0.001014 | 日 | 運転手（特殊） | 0.00156 | 人 | 普通作業員 | 0.0005 | 人 | 土木一般世話役 | 0.0004 | 人 | - | -
有り | 44mm以上49mm未満 | 再生ｸﾗｯｼｬﾗﾝ RC-40 | 203.31 | ＩＣＴ建設機械経費賃料加算額（モータグレーダ） | * | 0.00091 | 日 | モータグレーダ［土工用・排出ガス対策型（第２次基準値）］ ブレード幅3.1m | * | 0.00091 | 日 | ロードローラ［マカダム・排出ガス対策型（第２次基準値）］ 質量10t 締固め幅2.1m | * | 0.001014 | 日 | 運転手（特殊） | 0.00156 | 人 | 普通作業員 | 0.0005 | 人 | 土木一般世話役 | 0.0004 | 人 | - | -
有り | 49mm以上55mm未満 | 再生ｸﾗｯｼｬﾗﾝ RC-40 | 211.68 | ＩＣＴ建設機械経費賃料加算額（モータグレーダ） | * | 0.00091 | 日 | モータグレーダ［土工用・排出ガス対策型（第２次基準値）］ ブレード幅3.1m | * | 0.00091 | 日 | ロードローラ［マカダム・排出ガス対策型（第２次基準値）］ 質量10t 締固め幅2.1m | * | 0.001014 | 日 | 運転手（特殊） | 0.00156 | 人 | 普通作業員 | 0.0005 | 人 | 土木一般世話役 | 0.0004 | 人 | - | -
有り | 55mm以上61mm未満 | 再生ｸﾗｯｼｬﾗﾝ RC-40 | 220.83 | ＩＣＴ建設機械経費賃料加算額（モータグレーダ） | * | 0.00091 | 日 | モータグレーダ［土工用・排出ガス対策型（第２次基準値）］ ブレード幅3.1m | * | 0.00091 | 日 | ロードローラ［マカダム・排出ガス対策型（第２次基準値）］ 質量10t 締固め幅2.1m | * | 0.001014 | 日 | 運転手（特殊） | 0.00156 | 人 | 普通作業員 | 0.0005 | 人 | 土木一般世話役 | 0.0004 | 人 | - | -
有り | 61mm以上67mm未満 | 再生ｸﾗｯｼｬﾗﾝ RC-40 | 229.97 | ＩＣＴ建設機械経費賃料加算額（モータグレーダ） | * | 0.00091 | 日 | モータグレーダ［土工用・排出ガス対策型（第２次基準値）］ ブレード幅3.1m | * | 0.00091 | 日 | ロードローラ［マカダム・排出ガス対策型（第２次基準値）］ 質量10t 締固め幅2.1m | * | 0.001014 | 日 | 運転手（特殊） | 0.00156 | 人 | 普通作業員 | 0.0005 | 人 | 土木一般世話役 | 0.0004 | 人 | - | -
有り | 67mm以上75mm未満 | 再生ｸﾗｯｼｬﾗﾝ RC-40 | 240.64 | ＩＣＴ建設機械経費賃料加算額（モータグレーダ） | * | 0.00091 | 日 | モータグレーダ［土工用・排出ガス対策型（第２次基準値）］ ブレード幅3.1m | * | 0.00091 | 日 | ロードローラ［マカダム・排出ガス対策型（第２次基準値）］ 質量10t 締固め幅2.1m | * | 0.001014 | 日 | 運転手（特殊） | 0.00156 | 人 | 普通作業員 | 0.0005 | 人 | 土木一般世話役 | 0.0004 | 人 | - | -

## 237
No.237【 下層路盤（車道・路肩部）（ＩＣＴ） 】
＜ 積算単位：ｍ２ ＞
条件区分 |  |  | 標準単価 | 代表機械規格・代表労務規格・参考数量（積算単位当り） | [21 empty] | 備考
全仕上り厚 | 施工区分 | 材料 |  | K （ *印：賃料） | [11 empty] | R
|  |  |  | K1 |  |  |  | K2 |  |  |  | K3 |  |  |  | R1 |  |  | R2 |  |  | R3 |  |  | R4
実数入力 | 1層施工 | ｸﾗｯｼｬﾗﾝ C-40 | 1108.7 | ＩＣＴ建設機械経費賃料加算額（モータグレーダ） | * | 0.001295 | 日 | モータグレーダ［土工用・排出ガス対策型（第２次基準値）］ ブレード幅3.1m | * | 0.001295 | 日 | ロードローラ［マカダム・排出ガス対策型（第２次基準値）］ 質量10t 締固め幅2.1m | * | 0.001443 | 日 | 運転手（特殊） | 0.00222 | 人 | 普通作業員 | 0.001 | 人 | 土木一般世話役 | 0.0006 | 人 | - | -
実数入力 | 2層施工 | ｸﾗｯｼｬﾗﾝ C-40 | 1918.9 | ＩＣＴ建設機械経費賃料加算額（モータグレーダ） | * | 0.00259 | 日 | モータグレーダ［土工用・排出ガス対策型（第２次基準値）］ ブレード幅3.1m | * | 0.00259 | 日 | ロードローラ［マカダム・排出ガス対策型（第２次基準値）］ 質量10t 締固め幅2.1m | * | 0.002886 | 日 | 運転手（特殊） | 0.00444 | 人 | 普通作業員 | 0.002 | 人 | 土木一般世話役 | 0.0012 | 人 | - | -
実数入力 | 3層施工 | ｸﾗｯｼｬﾗﾝ C-40 | 3624.5 | ＩＣＴ建設機械経費賃料加算額（モータグレーダ） | * | 0.003885 | 日 | モータグレーダ［土工用・排出ガス対策型（第２次基準値）］ ブレード幅3.1m | * | 0.003885 | 日 | ロードローラ［マカダム・排出ガス対策型（第２次基準値）］ 質量10t 締固め幅2.1m | * | 0.004329 | 日 | 運転手（特殊） | 0.00666 | 人 | 普通作業員 | 0.003 | 人 | 土木一般世話役 | 0.0018 | 人 | - | -
実数入力 | 4層施工 | ｸﾗｯｼｬﾗﾝ C-40 | 4733.1 | ＩＣＴ建設機械経費賃料加算額（モータグレーダ） | * | 0.00518 | 日 | モータグレーダ［土工用・排出ガス対策型（第２次基準値）］ ブレード幅3.1m | * | 0.00518 | 日 | ロードローラ［マカダム・排出ガス対策型（第２次基準値）］ 質量10t 締固め幅2.1m | * | 0.005772 | 日 | 運転手（特殊） | 0.00888 | 人 | 普通作業員 | 0.004 | 人 | 土木一般世話役 | 0.0024 | 人 | - | -
実数入力 | 5層施工 | ｸﾗｯｼｬﾗﾝ C-40 | 6140.3 | ＩＣＴ建設機械経費賃料加算額（モータグレーダ） | * | 0.006475 | 日 | モータグレーダ［土工用・排出ガス対策型（第２次基準値）］ ブレード幅3.1m | * | 0.006475 | 日 | ロードローラ［マカダム・排出ガス対策型（第２次基準値）］ 質量10t 締固め幅2.1m | * | 0.007215 | 日 | 運転手（特殊） | 0.0111 | 人 | 普通作業員 | 0.005 | 人 | 土木一般世話役 | 0.003 | 人 | - | -
実数入力 | 6層施工 | ｸﾗｯｼｬﾗﾝ C-40 | 7845.8 | ＩＣＴ建設機械経費賃料加算額（モータグレーダ） | * | 0.00777 | 日 | モータグレーダ［土工用・排出ガス対策型（第２次基準値）］ ブレード幅3.1m | * | 0.00777 | 日 | ロードローラ［マカダム・排出ガス対策型（第２次基準値）］ 質量10t 締固め幅2.1m | * | 0.008658 | 日 | 運転手（特殊） | 0.01332 | 人 | 普通作業員 | 0.006 | 人 | 土木一般世話役 | 0.0036 | 人 | - | -

## 238
No.238【 上層路盤（車道・路肩部）（ＩＣＴ） 】
＜ 積算単位：ｍ２ ＞
条件区分 |  |  | 標準単価 | 代表機械規格・代表労務規格・参考数量（積算単位当り） | [21 empty] | 備考
全仕上り厚 | 施工区分 | 材料 |  | K （ *印：賃料） | [11 empty] | R
|  |  |  | K1 |  |  |  | K2 |  |  |  | K3 |  |  |  | R1 |  |  | R2 |  |  | R3 |  |  | R4
実数入力 | 1層施工 | 再生粒度調整砕石 RM-40 | 518.12 | ＩＣＴ建設機械経費賃料加算額（モータグレーダ） | * | 0.001295 | 日 | モータグレーダ［土工用・排出ガス対策型（第２次基準値）］ ブレード幅3.1m | * | 0.001295 | 日 | ロードローラ［マカダム・排出ガス対策型（第２次基準値）］ 質量10t 締固め幅2.1m | * | 0.001443 | 日 | 運転手（特殊） | 0.00222 | 人 | 普通作業員 | 0.001 | 人 | 土木一般世話役 | 0.0006 | 人 | - | -
実数入力 | 2層施工 | 再生粒度調整砕石 RM-40 | 833.05 | ＩＣＴ建設機械経費賃料加算額（モータグレーダ） | * | 0.00259 | 日 | モータグレーダ［土工用・排出ガス対策型（第２次基準値）］ ブレード幅3.1m | * | 0.00259 | 日 | ロードローラ［マカダム・排出ガス対策型（第２次基準値）］ 質量10t 締固め幅2.1m | * | 0.002886 | 日 | 運転手（特殊） | 0.00444 | 人 | 普通作業員 | 0.002 | 人 | 土木一般世話役 | 0.0012 | 人 | - | -
実数入力 | 3層施工 | 再生粒度調整砕石 RM-40 | 1351.2 | ＩＣＴ建設機械経費賃料加算額（モータグレーダ） | * | 0.003885 | 日 | モータグレーダ［土工用・排出ガス対策型（第２次基準値）］ ブレード幅3.1m | * | 0.003885 | 日 | ロードローラ［マカダム・排出ガス対策型（第２次基準値）］ 質量10t 締固め幅2.1m | * | 0.004329 | 日 | 運転手（特殊） | 0.00666 | 人 | 普通作業員 | 0.003 | 人 | 土木一般世話役 | 0.0018 | 人 | - | -

## 239
No.239【 基層（車道・路肩部） 】
＜ 積算単位：ｍ２ ＞
条件区分 |  |  |  | 標準単価 | 代表機械規格・代表労務規格・参考数量（積算単位当り） | [23 empty] | 備考
平均幅員 | 1層当り平均仕上り厚 | 材料 | 瀝青材料種類 |  | K （ *印：賃料） | [11 empty] | R
[5 empty] | K1 |  |  |  | K2 |  |  |  | K3 |  |  |  | R1 |  |  | R2 |  |  | R3 |  |  | R4
1.4m未満(1層当り平均仕上り厚50mm以下) | 実数入力 | 再生粗粒度ｱｽｺﾝ(20) | ﾀｯｸｺｰﾄ PK-4 | 2258.8 | 振動ローラ（舗装用）［ハンドガイド式］ 運転質量0.5～0.6t |  | 0.00492 | 供用日 | 振動コンパクタ［前進型］ 機械質量40～60kg |  | 0.0112 | 供用日 | - |  |  |  | 特殊作業員 | 0.02 | 人 | 普通作業員 | 0.016 | 人 | 土木一般世話役 | 0.004 | 人 | - |  |  | -
1.4m未満(1層当り平均仕上り厚50mm以下) | 実数入力 | 再生粗粒度ｱｽｺﾝ(20) | ﾌﾟﾗｲﾑｺｰﾄ PK-3 | 2336.4 | 振動ローラ（舗装用）［ハンドガイド式］ 運転質量0.5～0.6t |  | 0.00492 | 供用日 | 振動コンパクタ［前進型］ 機械質量40～60kg |  | 0.0112 | 供用日 | - |  |  |  | 特殊作業員 | 0.02 | 人 | 普通作業員 | 0.016 | 人 | 土木一般世話役 | 0.004 | 人 | - |  |  | -
1.4m未満(1層当り平均仕上り厚50mm以下) | 実数入力 | 再生粗粒度ｱｽｺﾝ(20) | 無し | 2109.3 | 振動ローラ（舗装用）［ハンドガイド式］ 運転質量0.5～0.6t |  | 0.00492 | 供用日 | 振動コンパクタ［前進型］ 機械質量40～60kg |  | 0.0112 | 供用日 | - |  |  |  | 特殊作業員 | 0.02 | 人 | 普通作業員 | 0.016 | 人 | 土木一般世話役 | 0.004 | 人 | - |  |  | -
1.4m未満(1層当り平均仕上り厚50mm以下) | 実数入力 | 細粒度ｱｽｺﾝ(13) | ﾀｯｸｺｰﾄ PK-4 | 2420.8 | 振動ローラ（舗装用）［ハンドガイド式］ 運転質量0.5～0.6t |  | 0.00492 | 供用日 | 振動コンパクタ［前進型］ 機械質量40～60kg |  | 0.0112 | 供用日 | - |  |  |  | 特殊作業員 | 0.02 | 人 | 普通作業員 | 0.016 | 人 | 土木一般世話役 | 0.004 | 人 | - |  |  | -
1.4m未満(1層当り平均仕上り厚50mm以下) | 実数入力 | 細粒度ｱｽｺﾝ(13) | ﾌﾟﾗｲﾑｺｰﾄ PK-3 | 2498.5 | 振動ローラ（舗装用）［ハンドガイド式］ 運転質量0.5～0.6t |  | 0.00492 | 供用日 | 振動コンパクタ［前進型］ 機械質量40～60kg |  | 0.0112 | 供用日 | - |  |  |  | 特殊作業員 | 0.02 | 人 | 普通作業員 | 0.016 | 人 | 土木一般世話役 | 0.004 | 人 | - |  |  | -
1.4m未満(1層当り平均仕上り厚50mm以下) | 実数入力 | 細粒度ｱｽｺﾝ(13) | 無し | 2271.4 | 振動ローラ（舗装用）［ハンドガイド式］ 運転質量0.5～0.6t |  | 0.00492 | 供用日 | 振動コンパクタ［前進型］ 機械質量40～60kg |  | 0.0112 | 供用日 | - |  |  |  | 特殊作業員 | 0.02 | 人 | 普通作業員 | 0.016 | 人 | 土木一般世話役 | 0.004 | 人 | - |  |  | -
1.4m未満(1層当り平均仕上り厚50mm以下) | 実数入力 | 開粒度ｱｽｺﾝ(13) | ﾀｯｸｺｰﾄ PK-4 | 2199 | 振動ローラ（舗装用）［ハンドガイド式］ 運転質量0.5～0.6t |  | 0.00492 | 供用日 | 振動コンパクタ［前進型］ 機械質量40～60kg |  | 0.0112 | 供用日 | - |  |  |  | 特殊作業員 | 0.02 | 人 | 普通作業員 | 0.016 | 人 | 土木一般世話役 | 0.004 | 人 | - |  |  | -
1.4m未満(1層当り平均仕上り厚50mm以下) | 実数入力 | 開粒度ｱｽｺﾝ(13) | ﾌﾟﾗｲﾑｺｰﾄ PK-3 | 2276.6 | 振動ローラ（舗装用）［ハンドガイド式］ 運転質量0.5～0.6t |  | 0.00492 | 供用日 | 振動コンパクタ［前進型］ 機械質量40～60kg |  | 0.0112 | 供用日 | - |  |  |  | 特殊作業員 | 0.02 | 人 | 普通作業員 | 0.016 | 人 | 土木一般世話役 | 0.004 | 人 | - |  |  | -
1.4m未満(1層当り平均仕上り厚50mm以下) | 実数入力 | 開粒度ｱｽｺﾝ(13) | 無し | 2049.5 | 振動ローラ（舗装用）［ハンドガイド式］ 運転質量0.5～0.6t |  | 0.00492 | 供用日 | 振動コンパクタ［前進型］ 機械質量40～60kg |  | 0.0112 | 供用日 | - |  |  |  | 特殊作業員 | 0.02 | 人 | 普通作業員 | 0.016 | 人 | 土木一般世話役 | 0.004 | 人 | - |  |  | -
1.4m未満(1層当り平均仕上り厚50mm以下) | 実数入力 | 各種(1.90以上2.00t/m3未満) | ﾀｯｸｺｰﾄ PK-4 | 2079 | 振動ローラ（舗装用）［ハンドガイド式］ 運転質量0.5～0.6t |  | 0.00492 | 供用日 | 振動コンパクタ［前進型］ 機械質量40～60kg |  | 0.0112 | 供用日 | - |  |  |  | 特殊作業員 | 0.02 | 人 | 普通作業員 | 0.016 | 人 | 土木一般世話役 | 0.004 | 人 | - |  |  | -
1.4m未満(1層当り平均仕上り厚50mm以下) | 実数入力 | 各種(1.90以上2.00t/m3未満) | ﾌﾟﾗｲﾑｺｰﾄ PK-3 | 2156.6 | 振動ローラ（舗装用）［ハンドガイド式］ 運転質量0.5～0.6t |  | 0.00492 | 供用日 | 振動コンパクタ［前進型］ 機械質量40～60kg |  | 0.0112 | 供用日 | - |  |  |  | 特殊作業員 | 0.02 | 人 | 普通作業員 | 0.016 | 人 | 土木一般世話役 | 0.004 | 人 | - |  |  | -
1.4m未満(1層当り平均仕上り厚50mm以下) | 実数入力 | 各種(1.90以上2.00t/m3未満) | 無し | 1929.5 | 振動ローラ（舗装用）［ハンドガイド式］ 運転質量0.5～0.6t |  | 0.00492 | 供用日 | 振動コンパクタ［前進型］ 機械質量40～60kg |  | 0.0112 | 供用日 | - |  |  |  | 特殊作業員 | 0.02 | 人 | 普通作業員 | 0.016 | 人 | 土木一般世話役 | 0.004 | 人 | - |  |  | -
1.4m未満(1層当り平均仕上り厚50mm以下) | 実数入力 | 各種(2.00以上2.10t/m3未満) | ﾀｯｸｺｰﾄ PK-4 | 2124 | 振動ローラ（舗装用）［ハンドガイド式］ 運転質量0.5～0.6t |  | 0.00492 | 供用日 | 振動コンパクタ［前進型］ 機械質量40～60kg |  | 0.0112 | 供用日 | - |  |  |  | 特殊作業員 | 0.02 | 人 | 普通作業員 | 0.016 | 人 | 土木一般世話役 | 0.004 | 人 | - |  |  | -
1.4m未満(1層当り平均仕上り厚50mm以下) | 実数入力 | 各種(2.00以上2.10t/m3未満) | ﾌﾟﾗｲﾑｺｰﾄ PK-3 | 2201.6 | 振動ローラ（舗装用）［ハンドガイド式］ 運転質量0.5～0.6t |  | 0.00492 | 供用日 | 振動コンパクタ［前進型］ 機械質量40～60kg |  | 0.0112 | 供用日 | - |  |  |  | 特殊作業員 | 0.02 | 人 | 普通作業員 | 0.016 | 人 | 土木一般世話役 | 0.004 | 人 | - |  |  | -
1.4m未満(1層当り平均仕上り厚50mm以下) | 実数入力 | 各種(2.00以上2.10t/m3未満) | 無し | 1974.5 | 振動ローラ（舗装用）［ハンドガイド式］ 運転質量0.5～0.6t |  | 0.00492 | 供用日 | 振動コンパクタ［前進型］ 機械質量40～60kg |  | 0.0112 | 供用日 | - |  |  |  | 特殊作業員 | 0.02 | 人 | 普通作業員 | 0.016 | 人 | 土木一般世話役 | 0.004 | 人 | - |  |  | -
1.4m未満(1層当り平均仕上り厚50mm以下) | 実数入力 | 各種(2.10以上2.20t/m3未満) | ﾀｯｸｺｰﾄ PK-4 | 2168.9 | 振動ローラ（舗装用）［ハンドガイド式］ 運転質量0.5～0.6t |  | 0.00492 | 供用日 | 振動コンパクタ［前進型］ 機械質量40～60kg |  | 0.0112 | 供用日 | - |  |  |  | 特殊作業員 | 0.02 | 人 | 普通作業員 | 0.016 | 人 | 土木一般世話役 | 0.004 | 人 | - |  |  | -
1.4m未満(1層当り平均仕上り厚50mm以下) | 実数入力 | 各種(2.10以上2.20t/m3未満) | ﾌﾟﾗｲﾑｺｰﾄ PK-3 | 2246.5 | 振動ローラ（舗装用）［ハンドガイド式］ 運転質量0.5～0.6t |  | 0.00492 | 供用日 | 振動コンパクタ［前進型］ 機械質量40～60kg |  | 0.0112 | 供用日 | - |  |  |  | 特殊作業員 | 0.02 | 人 | 普通作業員 | 0.016 | 人 | 土木一般世話役 | 0.004 | 人 | - |  |  | -
1.4m未満(1層当り平均仕上り厚50mm以下) | 実数入力 | 各種(2.10以上2.20t/m3未満) | 無し | 2019.4 | 振動ローラ（舗装用）［ハンドガイド式］ 運転質量0.5～0.6t |  | 0.00492 | 供用日 | 振動コンパクタ［前進型］ 機械質量40～60kg |  | 0.0112 | 供用日 | - |  |  |  | 特殊作業員 | 0.02 | 人 | 普通作業員 | 0.016 | 人 | 土木一般世話役 | 0.004 | 人 | - |  |  | -
1.4m未満(1層当り平均仕上り厚50mm以下) | 実数入力 | 各種(2.20以上2.30t/m3未満) | ﾀｯｸｺｰﾄ PK-4 | 2213.8 | 振動ローラ（舗装用）［ハンドガイド式］ 運転質量0.5～0.6t |  | 0.00492 | 供用日 | 振動コンパクタ［前進型］ 機械質量40～60kg |  | 0.0112 | 供用日 | - |  |  |  | 特殊作業員 | 0.02 | 人 | 普通作業員 | 0.016 | 人 | 土木一般世話役 | 0.004 | 人 | - |  |  | -
1.4m未満(1層当り平均仕上り厚50mm以下) | 実数入力 | 各種(2.20以上2.30t/m3未満) | ﾌﾟﾗｲﾑｺｰﾄ PK-3 | 2291.5 | 振動ローラ（舗装用）［ハンドガイド式］ 運転質量0.5～0.6t |  | 0.00492 | 供用日 | 振動コンパクタ［前進型］ 機械質量40～60kg |  | 0.0112 | 供用日 | - |  |  |  | 特殊作業員 | 0.02 | 人 | 普通作業員 | 0.016 | 人 | 土木一般世話役 | 0.004 | 人 | - |  |  | -
1.4m未満(1層当り平均仕上り厚50mm以下) | 実数入力 | 各種(2.20以上2.30t/m3未満) | 無し | 2064.4 | 振動ローラ（舗装用）［ハンドガイド式］ 運転質量0.5～0.6t |  | 0.00492 | 供用日 | 振動コンパクタ［前進型］ 機械質量40～60kg |  | 0.0112 | 供用日 | - |  |  |  | 特殊作業員 | 0.02 | 人 | 普通作業員 | 0.016 | 人 | 土木一般世話役 | 0.004 | 人 | - |  |  | -
1.4m未満(1層当り平均仕上り厚50mm以下) | 実数入力 | 各種(2.30以上2.40t/m3未満) | ﾀｯｸｺｰﾄ PK-4 | 2258.8 | 振動ローラ（舗装用）［ハンドガイド式］ 運転質量0.5～0.6t |  | 0.00492 | 供用日 | 振動コンパクタ［前進型］ 機械質量40～60kg |  | 0.0112 | 供用日 | - |  |  |  | 特殊作業員 | 0.02 | 人 | 普通作業員 | 0.016 | 人 | 土木一般世話役 | 0.004 | 人 | - |  |  | -
1.4m未満(1層当り平均仕上り厚50mm以下) | 実数入力 | 各種(2.30以上2.40t/m3未満) | ﾌﾟﾗｲﾑｺｰﾄ PK-3 | 2336.4 | 振動ローラ（舗装用）［ハンドガイド式］ 運転質量0.5～0.6t |  | 0.00492 | 供用日 | 振動コンパクタ［前進型］ 機械質量40～60kg |  | 0.0112 | 供用日 | - |  |  |  | 特殊作業員 | 0.02 | 人 | 普通作業員 | 0.016 | 人 | 土木一般世話役 | 0.004 | 人 | - |  |  | -
1.4m未満(1層当り平均仕上り厚50mm以下) | 実数入力 | 各種(2.30以上2.40t/m3未満) | 無し | 2109.3 | 振動ローラ（舗装用）［ハンドガイド式］ 運転質量0.5～0.6t |  | 0.00492 | 供用日 | 振動コンパクタ［前進型］ 機械質量40～60kg |  | 0.0112 | 供用日 | - |  |  |  | 特殊作業員 | 0.02 | 人 | 普通作業員 | 0.016 | 人 | 土木一般世話役 | 0.004 | 人 | - |  |  | -
1.4m未満(1層当り平均仕上り厚50mm以下) | 実数入力 | 各種(2.40以上2.50t/m3未満) | ﾀｯｸｺｰﾄ PK-4 | 2303.7 | 振動ローラ（舗装用）［ハンドガイド式］ 運転質量0.5～0.6t |  | 0.00492 | 供用日 | 振動コンパクタ［前進型］ 機械質量40～60kg |  | 0.0112 | 供用日 | - |  |  |  | 特殊作業員 | 0.02 | 人 | 普通作業員 | 0.016 | 人 | 土木一般世話役 | 0.004 | 人 | - |  |  | -
1.4m未満(1層当り平均仕上り厚50mm以下) | 実数入力 | 各種(2.40以上2.50t/m3未満) | ﾌﾟﾗｲﾑｺｰﾄ PK-3 | 2381.3 | 振動ローラ（舗装用）［ハンドガイド式］ 運転質量0.5～0.6t |  | 0.00492 | 供用日 | 振動コンパクタ［前進型］ 機械質量40～60kg |  | 0.0112 | 供用日 | - |  |  |  | 特殊作業員 | 0.02 | 人 | 普通作業員 | 0.016 | 人 | 土木一般世話役 | 0.004 | 人 | - |  |  | -
1.4m未満(1層当り平均仕上り厚50mm以下) | 実数入力 | 各種(2.40以上2.50t/m3未満) | 無し | 2154.2 | 振動ローラ（舗装用）［ハンドガイド式］ 運転質量0.5～0.6t |  | 0.00492 | 供用日 | 振動コンパクタ［前進型］ 機械質量40～60kg |  | 0.0112 | 供用日 | - |  |  |  | 特殊作業員 | 0.02 | 人 | 普通作業員 | 0.016 | 人 | 土木一般世話役 | 0.004 | 人 | - |  |  | -
1.4m未満(1層当り平均仕上り厚50mmを超え70mm以下) | 実数入力 | 再生粗粒度ｱｽｺﾝ(20) | ﾀｯｸｺｰﾄ PK-4 | 2678.1 | 振動ローラ（舗装用）［ハンドガイド式］ 運転質量0.5～0.6t |  | 0.0053505 | 供用日 | 振動コンパクタ［前進型］ 機械質量40～60kg |  | 0.01218 | 供用日 | - |  |  |  | 特殊作業員 | 0.02609 | 人 | 普通作業員 | 0.01739 | 人 | 土木一般世話役 | 0.00435 | 人 | - |  |  | -
1.4m未満(1層当り平均仕上り厚50mmを超え70mm以下) | 実数入力 | 再生粗粒度ｱｽｺﾝ(20) | ﾌﾟﾗｲﾑｺｰﾄ PK-3 | 2755.7 | 振動ローラ（舗装用）［ハンドガイド式］ 運転質量0.5～0.6t |  | 0.0053505 | 供用日 | 振動コンパクタ［前進型］ 機械質量40～60kg |  | 0.01218 | 供用日 | - |  |  |  | 特殊作業員 | 0.02609 | 人 | 普通作業員 | 0.01739 | 人 | 土木一般世話役 | 0.00435 | 人 | - |  |  | -
1.4m未満(1層当り平均仕上り厚50mmを超え70mm以下) | 実数入力 | 再生粗粒度ｱｽｺﾝ(20) | 無し | 2530.6 | 振動ローラ（舗装用）［ハンドガイド式］ 運転質量0.5～0.6t |  | 0.0053505 | 供用日 | 振動コンパクタ［前進型］ 機械質量40～60kg |  | 0.01218 | 供用日 | - |  |  |  | 特殊作業員 | 0.02609 | 人 | 普通作業員 | 0.01739 | 人 | 土木一般世話役 | 0.00435 | 人 | - |  |  | -
1.4m未満(1層当り平均仕上り厚50mmを超え70mm以下) | 実数入力 | 細粒度ｱｽｺﾝ(13) | ﾀｯｸｺｰﾄ PK-4 | 2872.6 | 振動ローラ（舗装用）［ハンドガイド式］ 運転質量0.5～0.6t |  | 0.0053505 | 供用日 | 振動コンパクタ［前進型］ 機械質量40～60kg |  | 0.01218 | 供用日 | - |  |  |  | 特殊作業員 | 0.02609 | 人 | 普通作業員 | 0.01739 | 人 | 土木一般世話役 | 0.00435 | 人 | - |  |  | -
1.4m未満(1層当り平均仕上り厚50mmを超え70mm以下) | 実数入力 | 細粒度ｱｽｺﾝ(13) | ﾌﾟﾗｲﾑｺｰﾄ PK-3 | 2950.2 | 振動ローラ（舗装用）［ハンドガイド式］ 運転質量0.5～0.6t |  | 0.0053505 | 供用日 | 振動コンパクタ［前進型］ 機械質量40～60kg |  | 0.01218 | 供用日 | - |  |  |  | 特殊作業員 | 0.02609 | 人 | 普通作業員 | 0.01739 | 人 | 土木一般世話役 | 0.00435 | 人 | - |  |  | -
1.4m未満(1層当り平均仕上り厚50mmを超え70mm以下) | 実数入力 | 細粒度ｱｽｺﾝ(13) | 無し | 2725.1 | 振動ローラ（舗装用）［ハンドガイド式］ 運転質量0.5～0.6t |  | 0.0053505 | 供用日 | 振動コンパクタ［前進型］ 機械質量40～60kg |  | 0.01218 | 供用日 | - |  |  |  | 特殊作業員 | 0.02609 | 人 | 普通作業員 | 0.01739 | 人 | 土木一般世話役 | 0.00435 | 人 | - |  |  | -
1.4m未満(1層当り平均仕上り厚50mmを超え70mm以下) | 実数入力 | 開粒度ｱｽｺﾝ(13) | ﾀｯｸｺｰﾄ PK-4 | 2606.5 | 振動ローラ（舗装用）［ハンドガイド式］ 運転質量0.5～0.6t |  | 0.0053505 | 供用日 | 振動コンパクタ［前進型］ 機械質量40～60kg |  | 0.01218 | 供用日 | - |  |  |  | 特殊作業員 | 0.02609 | 人 | 普通作業員 | 0.01739 | 人 | 土木一般世話役 | 0.00435 | 人 | - |  |  | -
1.4m未満(1層当り平均仕上り厚50mmを超え70mm以下) | 実数入力 | 開粒度ｱｽｺﾝ(13) | ﾌﾟﾗｲﾑｺｰﾄ PK-3 | 2684.1 | 振動ローラ（舗装用）［ハンドガイド式］ 運転質量0.5～0.6t |  | 0.0053505 | 供用日 | 振動コンパクタ［前進型］ 機械質量40～60kg |  | 0.01218 | 供用日 | - |  |  |  | 特殊作業員 | 0.02609 | 人 | 普通作業員 | 0.01739 | 人 | 土木一般世話役 | 0.00435 | 人 | - |  |  | -
1.4m未満(1層当り平均仕上り厚50mmを超え70mm以下) | 実数入力 | 開粒度ｱｽｺﾝ(13) | 無し | 2459 | 振動ローラ（舗装用）［ハンドガイド式］ 運転質量0.5～0.6t |  | 0.0053505 | 供用日 | 振動コンパクタ［前進型］ 機械質量40～60kg |  | 0.01218 | 供用日 | - |  |  |  | 特殊作業員 | 0.02609 | 人 | 普通作業員 | 0.01739 | 人 | 土木一般世話役 | 0.00435 | 人 | - |  |  | -
1.4m未満(1層当り平均仕上り厚50mmを超え70mm以下) | 実数入力 | 各種(1.90以上2.00t/m3未満) | ﾀｯｸｺｰﾄ PK-4 | 2462.4 | 振動ローラ（舗装用）［ハンドガイド式］ 運転質量0.5～0.6t |  | 0.0053505 | 供用日 | 振動コンパクタ［前進型］ 機械質量40～60kg |  | 0.01218 | 供用日 | - |  |  |  | 特殊作業員 | 0.02609 | 人 | 普通作業員 | 0.01739 | 人 | 土木一般世話役 | 0.00435 | 人 | - |  |  | -
1.4m未満(1層当り平均仕上り厚50mmを超え70mm以下) | 実数入力 | 各種(1.90以上2.00t/m3未満) | ﾌﾟﾗｲﾑｺｰﾄ PK-3 | 2540 | 振動ローラ（舗装用）［ハンドガイド式］ 運転質量0.5～0.6t |  | 0.0053505 | 供用日 | 振動コンパクタ［前進型］ 機械質量40～60kg |  | 0.01218 | 供用日 | - |  |  |  | 特殊作業員 | 0.02609 | 人 | 普通作業員 | 0.01739 | 人 | 土木一般世話役 | 0.00435 | 人 | - |  |  | -
1.4m未満(1層当り平均仕上り厚50mmを超え70mm以下) | 実数入力 | 各種(1.90以上2.00t/m3未満) | 無し | 2314.9 | 振動ローラ（舗装用）［ハンドガイド式］ 運転質量0.5～0.6t |  | 0.0053505 | 供用日 | 振動コンパクタ［前進型］ 機械質量40～60kg |  | 0.01218 | 供用日 | - |  |  |  | 特殊作業員 | 0.02609 | 人 | 普通作業員 | 0.01739 | 人 | 土木一般世話役 | 0.00435 | 人 | - |  |  | -
1.4m未満(1層当り平均仕上り厚50mmを超え70mm以下) | 実数入力 | 各種(2.00以上2.10t/m3未満) | ﾀｯｸｺｰﾄ PK-4 | 2516.3 | 振動ローラ（舗装用）［ハンドガイド式］ 運転質量0.5～0.6t |  | 0.0053505 | 供用日 | 振動コンパクタ［前進型］ 機械質量40～60kg |  | 0.01218 | 供用日 | - |  |  |  | 特殊作業員 | 0.02609 | 人 | 普通作業員 | 0.01739 | 人 | 土木一般世話役 | 0.00435 | 人 | - |  |  | -
1.4m未満(1層当り平均仕上り厚50mmを超え70mm以下) | 実数入力 | 各種(2.00以上2.10t/m3未満) | ﾌﾟﾗｲﾑｺｰﾄ PK-3 | 2593.9 | 振動ローラ（舗装用）［ハンドガイド式］ 運転質量0.5～0.6t |  | 0.0053505 | 供用日 | 振動コンパクタ［前進型］ 機械質量40～60kg |  | 0.01218 | 供用日 | - |  |  |  | 特殊作業員 | 0.02609 | 人 | 普通作業員 | 0.01739 | 人 | 土木一般世話役 | 0.00435 | 人 | - |  |  | -
1.4m未満(1層当り平均仕上り厚50mmを超え70mm以下) | 実数入力 | 各種(2.00以上2.10t/m3未満) | 無し | 2368.8 | 振動ローラ（舗装用）［ハンドガイド式］ 運転質量0.5～0.6t |  | 0.0053505 | 供用日 | 振動コンパクタ［前進型］ 機械質量40～60kg |  | 0.01218 | 供用日 | - |  |  |  | 特殊作業員 | 0.02609 | 人 | 普通作業員 | 0.01739 | 人 | 土木一般世話役 | 0.00435 | 人 | - |  |  | -
1.4m未満(1層当り平均仕上り厚50mmを超え70mm以下) | 実数入力 | 各種(2.10以上2.20t/m3未満) | ﾀｯｸｺｰﾄ PK-4 | 2570.2 | 振動ローラ（舗装用）［ハンドガイド式］ 運転質量0.5～0.6t |  | 0.0053505 | 供用日 | 振動コンパクタ［前進型］ 機械質量40～60kg |  | 0.01218 | 供用日 | - |  |  |  | 特殊作業員 | 0.02609 | 人 | 普通作業員 | 0.01739 | 人 | 土木一般世話役 | 0.00435 | 人 | - |  |  | -
1.4m未満(1層当り平均仕上り厚50mmを超え70mm以下) | 実数入力 | 各種(2.10以上2.20t/m3未満) | ﾌﾟﾗｲﾑｺｰﾄ PK-3 | 2647.8 | 振動ローラ（舗装用）［ハンドガイド式］ 運転質量0.5～0.6t |  | 0.0053505 | 供用日 | 振動コンパクタ［前進型］ 機械質量40～60kg |  | 0.01218 | 供用日 | - |  |  |  | 特殊作業員 | 0.02609 | 人 | 普通作業員 | 0.01739 | 人 | 土木一般世話役 | 0.00435 | 人 | - |  |  | -
1.4m未満(1層当り平均仕上り厚50mmを超え70mm以下) | 実数入力 | 各種(2.10以上2.20t/m3未満) | 無し | 2422.8 | 振動ローラ（舗装用）［ハンドガイド式］ 運転質量0.5～0.6t |  | 0.0053505 | 供用日 | 振動コンパクタ［前進型］ 機械質量40～60kg |  | 0.01218 | 供用日 | - |  |  |  | 特殊作業員 | 0.02609 | 人 | 普通作業員 | 0.01739 | 人 | 土木一般世話役 | 0.00435 | 人 | - |  |  | -
1.4m未満(1層当り平均仕上り厚50mmを超え70mm以下) | 実数入力 | 各種(2.20以上2.30t/m3未満) | ﾀｯｸｺｰﾄ PK-4 | 2624.2 | 振動ローラ（舗装用）［ハンドガイド式］ 運転質量0.5～0.6t |  | 0.0053505 | 供用日 | 振動コンパクタ［前進型］ 機械質量40～60kg |  | 0.01218 | 供用日 | - |  |  |  | 特殊作業員 | 0.02609 | 人 | 普通作業員 | 0.01739 | 人 | 土木一般世話役 | 0.00435 | 人 | - |  |  | -
1.4m未満(1層当り平均仕上り厚50mmを超え70mm以下) | 実数入力 | 各種(2.20以上2.30t/m3未満) | ﾌﾟﾗｲﾑｺｰﾄ PK-3 | 2701.8 | 振動ローラ（舗装用）［ハンドガイド式］ 運転質量0.5～0.6t |  | 0.0053505 | 供用日 | 振動コンパクタ［前進型］ 機械質量40～60kg |  | 0.01218 | 供用日 | - |  |  |  | 特殊作業員 | 0.02609 | 人 | 普通作業員 | 0.01739 | 人 | 土木一般世話役 | 0.00435 | 人 | - |  |  | -
1.4m未満(1層当り平均仕上り厚50mmを超え70mm以下) | 実数入力 | 各種(2.20以上2.30t/m3未満) | 無し | 2476.7 | 振動ローラ（舗装用）［ハンドガイド式］ 運転質量0.5～0.6t |  | 0.0053505 | 供用日 | 振動コンパクタ［前進型］ 機械質量40～60kg |  | 0.01218 | 供用日 | - |  |  |  | 特殊作業員 | 0.02609 | 人 | 普通作業員 | 0.01739 | 人 | 土木一般世話役 | 0.00435 | 人 | - |  |  | -
1.4m未満(1層当り平均仕上り厚50mmを超え70mm以下) | 実数入力 | 各種(2.30以上2.40t/m3未満) | ﾀｯｸｺｰﾄ PK-4 | 2678.1 | 振動ローラ（舗装用）［ハンドガイド式］ 運転質量0.5～0.6t |  | 0.0053505 | 供用日 | 振動コンパクタ［前進型］ 機械質量40～60kg |  | 0.01218 | 供用日 | - |  |  |  | 特殊作業員 | 0.02609 | 人 | 普通作業員 | 0.01739 | 人 | 土木一般世話役 | 0.00435 | 人 | - |  |  | -
1.4m未満(1層当り平均仕上り厚50mmを超え70mm以下) | 実数入力 | 各種(2.30以上2.40t/m3未満) | ﾌﾟﾗｲﾑｺｰﾄ PK-3 | 2755.7 | 振動ローラ（舗装用）［ハンドガイド式］ 運転質量0.5～0.6t |  | 0.0053505 | 供用日 | 振動コンパクタ［前進型］ 機械質量40～60kg |  | 0.01218 | 供用日 | - |  |  |  | 特殊作業員 | 0.02609 | 人 | 普通作業員 | 0.01739 | 人 | 土木一般世話役 | 0.00435 | 人 | - |  |  | -
1.4m未満(1層当り平均仕上り厚50mmを超え70mm以下) | 実数入力 | 各種(2.30以上2.40t/m3未満) | 無し | 2530.6 | 振動ローラ（舗装用）［ハンドガイド式］ 運転質量0.5～0.6t |  | 0.0053505 | 供用日 | 振動コンパクタ［前進型］ 機械質量40～60kg |  | 0.01218 | 供用日 | - |  |  |  | 特殊作業員 | 0.02609 | 人 | 普通作業員 | 0.01739 | 人 | 土木一般世話役 | 0.00435 | 人 | - |  |  | -
1.4m未満(1層当り平均仕上り厚50mmを超え70mm以下) | 実数入力 | 各種(2.40以上2.50t/m3未満) | ﾀｯｸｺｰﾄ PK-4 | 2732 | 振動ローラ（舗装用）［ハンドガイド式］ 運転質量0.5～0.6t |  | 0.0053505 | 供用日 | 振動コンパクタ［前進型］ 機械質量40～60kg |  | 0.01218 | 供用日 | - |  |  |  | 特殊作業員 | 0.02609 | 人 | 普通作業員 | 0.01739 | 人 | 土木一般世話役 | 0.00435 | 人 | - |  |  | -
1.4m未満(1層当り平均仕上り厚50mmを超え70mm以下) | 実数入力 | 各種(2.40以上2.50t/m3未満) | ﾌﾟﾗｲﾑｺｰﾄ PK-3 | 2809.6 | 振動ローラ（舗装用）［ハンドガイド式］ 運転質量0.5～0.6t |  | 0.0053505 | 供用日 | 振動コンパクタ［前進型］ 機械質量40～60kg |  | 0.01218 | 供用日 | - |  |  |  | 特殊作業員 | 0.02609 | 人 | 普通作業員 | 0.01739 | 人 | 土木一般世話役 | 0.00435 | 人 | - |  |  | -
1.4m未満(1層当り平均仕上り厚50mmを超え70mm以下) | 実数入力 | 各種(2.40以上2.50t/m3未満) | 無し | 2584.5 | 振動ローラ（舗装用）［ハンドガイド式］ 運転質量0.5～0.6t |  | 0.0053505 | 供用日 | 振動コンパクタ［前進型］ 機械質量40～60kg |  | 0.01218 | 供用日 | - |  |  |  | 特殊作業員 | 0.02609 | 人 | 普通作業員 | 0.01739 | 人 | 土木一般世話役 | 0.00435 | 人 | - |  |  | -
1.4m以上3.0m以下 | 実数入力 | 再生粗粒度ｱｽｺﾝ(20) | ﾀｯｸｺｰﾄ PK-4 | 1387.2 | アスファルトフィニッシャ［ホイール型・低騒音型・排出ガス対策型（2014年規制）］ 舗装幅1.4～3.0m | * | 0.0013475 | 日 | 振動ローラ（舗装用）［搭乗・コンバインド式・超低騒音型・排出ガス対策型(第３次基準値)］ 質量3～4t | * | 0.001155 | 日 | タイヤローラ［普通型・超低騒音型・排出ガス対策型（第３次基準値）］ 質量3～4t | * | 0.001155 | 日 | 普通作業員 | 0.00385 | 人 | 特殊作業員 | 0.00231 | 人 | 運転手（特殊） | 0.00231 | 人 | 土木一般世話役 | 0.00077 | 人 | -
1.4m以上3.0m以下 | 実数入力 | 再生粗粒度ｱｽｺﾝ(20) | ﾌﾟﾗｲﾑｺｰﾄ PK-3 | 1464.8 | アスファルトフィニッシャ［ホイール型・低騒音型・排出ガス対策型（2014年規制）］ 舗装幅1.4～3.0m | * | 0.0013475 | 日 | 振動ローラ（舗装用）［搭乗・コンバインド式・超低騒音型・排出ガス対策型(第３次基準値)］ 質量3～4t | * | 0.001155 | 日 | タイヤローラ［普通型・超低騒音型・排出ガス対策型（第３次基準値）］ 質量3～4t | * | 0.001155 | 日 | 普通作業員 | 0.00385 | 人 | 特殊作業員 | 0.00231 | 人 | 運転手（特殊） | 0.00231 | 人 | 土木一般世話役 | 0.00077 | 人 | -
1.4m以上3.0m以下 | 実数入力 | 再生粗粒度ｱｽｺﾝ(20) | 無し | 1326.4 | アスファルトフィニッシャ［ホイール型・低騒音型・排出ガス対策型（2014年規制）］ 舗装幅1.4～3.0m | * | 0.0013475 | 日 | 振動ローラ（舗装用）［搭乗・コンバインド式・超低騒音型・排出ガス対策型(第３次基準値)］ 質量3～4t | * | 0.001155 | 日 | タイヤローラ［普通型・超低騒音型・排出ガス対策型（第３次基準値）］ 質量3～4t | * | 0.001155 | 日 | 普通作業員 | 0.00385 | 人 | 特殊作業員 | 0.00231 | 人 | 運転手（特殊） | 0.00231 | 人 | 土木一般世話役 | 0.00077 | 人 | -
1.4m以上3.0m以下 | 実数入力 | 細粒度ｱｽｺﾝ(13) | ﾀｯｸｺｰﾄ PK-4 | 1549.2 | アスファルトフィニッシャ［ホイール型・低騒音型・排出ガス対策型（2014年規制）］ 舗装幅1.4～3.0m | * | 0.0013475 | 日 | 振動ローラ（舗装用）［搭乗・コンバインド式・超低騒音型・排出ガス対策型(第３次基準値)］ 質量3～4t | * | 0.001155 | 日 | タイヤローラ［普通型・超低騒音型・排出ガス対策型（第３次基準値）］ 質量3～4t | * | 0.001155 | 日 | 普通作業員 | 0.00385 | 人 | 特殊作業員 | 0.00231 | 人 | 運転手（特殊） | 0.00231 | 人 | 土木一般世話役 | 0.00077 | 人 | -
1.4m以上3.0m以下 | 実数入力 | 細粒度ｱｽｺﾝ(13) | ﾌﾟﾗｲﾑｺｰﾄ PK-3 | 1626.8 | アスファルトフィニッシャ［ホイール型・低騒音型・排出ガス対策型（2014年規制）］ 舗装幅1.4～3.0m | * | 0.0013475 | 日 | 振動ローラ（舗装用）［搭乗・コンバインド式・超低騒音型・排出ガス対策型(第３次基準値)］ 質量3～4t | * | 0.001155 | 日 | タイヤローラ［普通型・超低騒音型・排出ガス対策型（第３次基準値）］ 質量3～4t | * | 0.001155 | 日 | 普通作業員 | 0.00385 | 人 | 特殊作業員 | 0.00231 | 人 | 運転手（特殊） | 0.00231 | 人 | 土木一般世話役 | 0.00077 | 人 | -
1.4m以上3.0m以下 | 実数入力 | 細粒度ｱｽｺﾝ(13) | 無し | 1488.4 | アスファルトフィニッシャ［ホイール型・低騒音型・排出ガス対策型（2014年規制）］ 舗装幅1.4～3.0m | * | 0.0013475 | 日 | 振動ローラ（舗装用）［搭乗・コンバインド式・超低騒音型・排出ガス対策型(第３次基準値)］ 質量3～4t | * | 0.001155 | 日 | タイヤローラ［普通型・超低騒音型・排出ガス対策型（第３次基準値）］ 質量3～4t | * | 0.001155 | 日 | 普通作業員 | 0.00385 | 人 | 特殊作業員 | 0.00231 | 人 | 運転手（特殊） | 0.00231 | 人 | 土木一般世話役 | 0.00077 | 人 | -
1.4m以上3.0m以下 | 実数入力 | 開粒度ｱｽｺﾝ(13) | ﾀｯｸｺｰﾄ PK-4 | 1327.4 | アスファルトフィニッシャ［ホイール型・低騒音型・排出ガス対策型（2014年規制）］ 舗装幅1.4～3.0m | * | 0.0013475 | 日 | 振動ローラ（舗装用）［搭乗・コンバインド式・超低騒音型・排出ガス対策型(第３次基準値)］ 質量3～4t | * | 0.001155 | 日 | タイヤローラ［普通型・超低騒音型・排出ガス対策型（第３次基準値）］ 質量3～4t | * | 0.001155 | 日 | 普通作業員 | 0.00385 | 人 | 特殊作業員 | 0.00231 | 人 | 運転手（特殊） | 0.00231 | 人 | 土木一般世話役 | 0.00077 | 人 | -
1.4m以上3.0m以下 | 実数入力 | 開粒度ｱｽｺﾝ(13) | ﾌﾟﾗｲﾑｺｰﾄ PK-3 | 1405 | アスファルトフィニッシャ［ホイール型・低騒音型・排出ガス対策型（2014年規制）］ 舗装幅1.4～3.0m | * | 0.0013475 | 日 | 振動ローラ（舗装用）［搭乗・コンバインド式・超低騒音型・排出ガス対策型(第３次基準値)］ 質量3～4t | * | 0.001155 | 日 | タイヤローラ［普通型・超低騒音型・排出ガス対策型（第３次基準値）］ 質量3～4t | * | 0.001155 | 日 | 普通作業員 | 0.00385 | 人 | 特殊作業員 | 0.00231 | 人 | 運転手（特殊） | 0.00231 | 人 | 土木一般世話役 | 0.00077 | 人 | -
1.4m以上3.0m以下 | 実数入力 | 開粒度ｱｽｺﾝ(13) | 無し | 1266.6 | アスファルトフィニッシャ［ホイール型・低騒音型・排出ガス対策型（2014年規制）］ 舗装幅1.4～3.0m | * | 0.0013475 | 日 | 振動ローラ（舗装用）［搭乗・コンバインド式・超低騒音型・排出ガス対策型(第３次基準値)］ 質量3～4t | * | 0.001155 | 日 | タイヤローラ［普通型・超低騒音型・排出ガス対策型（第３次基準値）］ 質量3～4t | * | 0.001155 | 日 | 普通作業員 | 0.00385 | 人 | 特殊作業員 | 0.00231 | 人 | 運転手（特殊） | 0.00231 | 人 | 土木一般世話役 | 0.00077 | 人 | -
1.4m以上3.0m以下 | 実数入力 | 各種(1.90以上2.00t/m3未満) | ﾀｯｸｺｰﾄ PK-4 | 1207.4 | アスファルトフィニッシャ［ホイール型・低騒音型・排出ガス対策型（2014年規制）］ 舗装幅1.4～3.0m | * | 0.0013475 | 日 | 振動ローラ（舗装用）［搭乗・コンバインド式・超低騒音型・排出ガス対策型(第３次基準値)］ 質量3～4t | * | 0.001155 | 日 | タイヤローラ［普通型・超低騒音型・排出ガス対策型（第３次基準値）］ 質量3～4t | * | 0.001155 | 日 | 普通作業員 | 0.00385 | 人 | 特殊作業員 | 0.00231 | 人 | 運転手（特殊） | 0.00231 | 人 | 土木一般世話役 | 0.00077 | 人 | -
1.4m以上3.0m以下 | 実数入力 | 各種(1.90以上2.00t/m3未満) | ﾌﾟﾗｲﾑｺｰﾄ PK-3 | 1285 | アスファルトフィニッシャ［ホイール型・低騒音型・排出ガス対策型（2014年規制）］ 舗装幅1.4～3.0m | * | 0.0013475 | 日 | 振動ローラ（舗装用）［搭乗・コンバインド式・超低騒音型・排出ガス対策型(第３次基準値)］ 質量3～4t | * | 0.001155 | 日 | タイヤローラ［普通型・超低騒音型・排出ガス対策型（第３次基準値）］ 質量3～4t | * | 0.001155 | 日 | 普通作業員 | 0.00385 | 人 | 特殊作業員 | 0.00231 | 人 | 運転手（特殊） | 0.00231 | 人 | 土木一般世話役 | 0.00077 | 人 | -
1.4m以上3.0m以下 | 実数入力 | 各種(1.90以上2.00t/m3未満) | 無し | 1146.6 | アスファルトフィニッシャ［ホイール型・低騒音型・排出ガス対策型（2014年規制）］ 舗装幅1.4～3.0m | * | 0.0013475 | 日 | 振動ローラ（舗装用）［搭乗・コンバインド式・超低騒音型・排出ガス対策型(第３次基準値)］ 質量3～4t | * | 0.001155 | 日 | タイヤローラ［普通型・超低騒音型・排出ガス対策型（第３次基準値）］ 質量3～4t | * | 0.001155 | 日 | 普通作業員 | 0.00385 | 人 | 特殊作業員 | 0.00231 | 人 | 運転手（特殊） | 0.00231 | 人 | 土木一般世話役 | 0.00077 | 人 | -
1.4m以上3.0m以下 | 実数入力 | 各種(2.00以上2.10t/m3未満) | ﾀｯｸｺｰﾄ PK-4 | 1252.4 | アスファルトフィニッシャ［ホイール型・低騒音型・排出ガス対策型（2014年規制）］ 舗装幅1.4～3.0m | * | 0.0013475 | 日 | 振動ローラ（舗装用）［搭乗・コンバインド式・超低騒音型・排出ガス対策型(第３次基準値)］ 質量3～4t | * | 0.001155 | 日 | タイヤローラ［普通型・超低騒音型・排出ガス対策型（第３次基準値）］ 質量3～4t | * | 0.001155 | 日 | 普通作業員 | 0.00385 | 人 | 特殊作業員 | 0.00231 | 人 | 運転手（特殊） | 0.00231 | 人 | 土木一般世話役 | 0.00077 | 人 | -
1.4m以上3.0m以下 | 実数入力 | 各種(2.00以上2.10t/m3未満) | ﾌﾟﾗｲﾑｺｰﾄ PK-3 | 1330 | アスファルトフィニッシャ［ホイール型・低騒音型・排出ガス対策型（2014年規制）］ 舗装幅1.4～3.0m | * | 0.0013475 | 日 | 振動ローラ（舗装用）［搭乗・コンバインド式・超低騒音型・排出ガス対策型(第３次基準値)］ 質量3～4t | * | 0.001155 | 日 | タイヤローラ［普通型・超低騒音型・排出ガス対策型（第３次基準値）］ 質量3～4t | * | 0.001155 | 日 | 普通作業員 | 0.00385 | 人 | 特殊作業員 | 0.00231 | 人 | 運転手（特殊） | 0.00231 | 人 | 土木一般世話役 | 0.00077 | 人 | -
1.4m以上3.0m以下 | 実数入力 | 各種(2.00以上2.10t/m3未満) | 無し | 1191.6 | アスファルトフィニッシャ［ホイール型・低騒音型・排出ガス対策型（2014年規制）］ 舗装幅1.4～3.0m | * | 0.0013475 | 日 | 振動ローラ（舗装用）［搭乗・コンバインド式・超低騒音型・排出ガス対策型(第３次基準値)］ 質量3～4t | * | 0.001155 | 日 | タイヤローラ［普通型・超低騒音型・排出ガス対策型（第３次基準値）］ 質量3～4t | * | 0.001155 | 日 | 普通作業員 | 0.00385 | 人 | 特殊作業員 | 0.00231 | 人 | 運転手（特殊） | 0.00231 | 人 | 土木一般世話役 | 0.00077 | 人 | -
1.4m以上3.0m以下 | 実数入力 | 各種(2.10以上2.20t/m3未満) | ﾀｯｸｺｰﾄ PK-4 | 1297.3 | アスファルトフィニッシャ［ホイール型・低騒音型・排出ガス対策型（2014年規制）］ 舗装幅1.4～3.0m | * | 0.0013475 | 日 | 振動ローラ（舗装用）［搭乗・コンバインド式・超低騒音型・排出ガス対策型(第３次基準値)］ 質量3～4t | * | 0.001155 | 日 | タイヤローラ［普通型・超低騒音型・排出ガス対策型（第３次基準値）］ 質量3～4t | * | 0.001155 | 日 | 普通作業員 | 0.00385 | 人 | 特殊作業員 | 0.00231 | 人 | 運転手（特殊） | 0.00231 | 人 | 土木一般世話役 | 0.00077 | 人 | -
1.4m以上3.0m以下 | 実数入力 | 各種(2.10以上2.20t/m3未満) | ﾌﾟﾗｲﾑｺｰﾄ PK-3 | 1374.9 | アスファルトフィニッシャ［ホイール型・低騒音型・排出ガス対策型（2014年規制）］ 舗装幅1.4～3.0m | * | 0.0013475 | 日 | 振動ローラ（舗装用）［搭乗・コンバインド式・超低騒音型・排出ガス対策型(第３次基準値)］ 質量3～4t | * | 0.001155 | 日 | タイヤローラ［普通型・超低騒音型・排出ガス対策型（第３次基準値）］ 質量3～4t | * | 0.001155 | 日 | 普通作業員 | 0.00385 | 人 | 特殊作業員 | 0.00231 | 人 | 運転手（特殊） | 0.00231 | 人 | 土木一般世話役 | 0.00077 | 人 | -
1.4m以上3.0m以下 | 実数入力 | 各種(2.10以上2.20t/m3未満) | 無し | 1236.5 | アスファルトフィニッシャ［ホイール型・低騒音型・排出ガス対策型（2014年規制）］ 舗装幅1.4～3.0m | * | 0.0013475 | 日 | 振動ローラ（舗装用）［搭乗・コンバインド式・超低騒音型・排出ガス対策型(第３次基準値)］ 質量3～4t | * | 0.001155 | 日 | タイヤローラ［普通型・超低騒音型・排出ガス対策型（第３次基準値）］ 質量3～4t | * | 0.001155 | 日 | 普通作業員 | 0.00385 | 人 | 特殊作業員 | 0.00231 | 人 | 運転手（特殊） | 0.00231 | 人 | 土木一般世話役 | 0.00077 | 人 | -
1.4m以上3.0m以下 | 実数入力 | 各種(2.20以上2.30t/m3未満) | ﾀｯｸｺｰﾄ PK-4 | 1342.2 | アスファルトフィニッシャ［ホイール型・低騒音型・排出ガス対策型（2014年規制）］ 舗装幅1.4～3.0m | * | 0.0013475 | 日 | 振動ローラ（舗装用）［搭乗・コンバインド式・超低騒音型・排出ガス対策型(第３次基準値)］ 質量3～4t | * | 0.001155 | 日 | タイヤローラ［普通型・超低騒音型・排出ガス対策型（第３次基準値）］ 質量3～4t | * | 0.001155 | 日 | 普通作業員 | 0.00385 | 人 | 特殊作業員 | 0.00231 | 人 | 運転手（特殊） | 0.00231 | 人 | 土木一般世話役 | 0.00077 | 人 | -
1.4m以上3.0m以下 | 実数入力 | 各種(2.20以上2.30t/m3未満) | ﾌﾟﾗｲﾑｺｰﾄ PK-3 | 1419.8 | アスファルトフィニッシャ［ホイール型・低騒音型・排出ガス対策型（2014年規制）］ 舗装幅1.4～3.0m | * | 0.0013475 | 日 | 振動ローラ（舗装用）［搭乗・コンバインド式・超低騒音型・排出ガス対策型(第３次基準値)］ 質量3～4t | * | 0.001155 | 日 | タイヤローラ［普通型・超低騒音型・排出ガス対策型（第３次基準値）］ 質量3～4t | * | 0.001155 | 日 | 普通作業員 | 0.00385 | 人 | 特殊作業員 | 0.00231 | 人 | 運転手（特殊） | 0.00231 | 人 | 土木一般世話役 | 0.00077 | 人 | -
1.4m以上3.0m以下 | 実数入力 | 各種(2.20以上2.30t/m3未満) | 無し | 1281.4 | アスファルトフィニッシャ［ホイール型・低騒音型・排出ガス対策型（2014年規制）］ 舗装幅1.4～3.0m | * | 0.0013475 | 日 | 振動ローラ（舗装用）［搭乗・コンバインド式・超低騒音型・排出ガス対策型(第３次基準値)］ 質量3～4t | * | 0.001155 | 日 | タイヤローラ［普通型・超低騒音型・排出ガス対策型（第３次基準値）］ 質量3～4t | * | 0.001155 | 日 | 普通作業員 | 0.00385 | 人 | 特殊作業員 | 0.00231 | 人 | 運転手（特殊） | 0.00231 | 人 | 土木一般世話役 | 0.00077 | 人 | -
1.4m以上3.0m以下 | 実数入力 | 各種(2.30以上2.40t/m3未満) | ﾀｯｸｺｰﾄ PK-4 | 1387.2 | アスファルトフィニッシャ［ホイール型・低騒音型・排出ガス対策型（2014年規制）］ 舗装幅1.4～3.0m | * | 0.0013475 | 日 | 振動ローラ（舗装用）［搭乗・コンバインド式・超低騒音型・排出ガス対策型(第３次基準値)］ 質量3～4t | * | 0.001155 | 日 | タイヤローラ［普通型・超低騒音型・排出ガス対策型（第３次基準値）］ 質量3～4t | * | 0.001155 | 日 | 普通作業員 | 0.00385 | 人 | 特殊作業員 | 0.00231 | 人 | 運転手（特殊） | 0.00231 | 人 | 土木一般世話役 | 0.00077 | 人 | -
1.4m以上3.0m以下 | 実数入力 | 各種(2.30以上2.40t/m3未満) | ﾌﾟﾗｲﾑｺｰﾄ PK-3 | 1464.8 | アスファルトフィニッシャ［ホイール型・低騒音型・排出ガス対策型（2014年規制）］ 舗装幅1.4～3.0m | * | 0.0013475 | 日 | 振動ローラ（舗装用）［搭乗・コンバインド式・超低騒音型・排出ガス対策型(第３次基準値)］ 質量3～4t | * | 0.001155 | 日 | タイヤローラ［普通型・超低騒音型・排出ガス対策型（第３次基準値）］ 質量3～4t | * | 0.001155 | 日 | 普通作業員 | 0.00385 | 人 | 特殊作業員 | 0.00231 | 人 | 運転手（特殊） | 0.00231 | 人 | 土木一般世話役 | 0.00077 | 人 | -
1.4m以上3.0m以下 | 実数入力 | 各種(2.30以上2.40t/m3未満) | 無し | 1326.4 | アスファルトフィニッシャ［ホイール型・低騒音型・排出ガス対策型（2014年規制）］ 舗装幅1.4～3.0m | * | 0.0013475 | 日 | 振動ローラ（舗装用）［搭乗・コンバインド式・超低騒音型・排出ガス対策型(第３次基準値)］ 質量3～4t | * | 0.001155 | 日 | タイヤローラ［普通型・超低騒音型・排出ガス対策型（第３次基準値）］ 質量3～4t | * | 0.001155 | 日 | 普通作業員 | 0.00385 | 人 | 特殊作業員 | 0.00231 | 人 | 運転手（特殊） | 0.00231 | 人 | 土木一般世話役 | 0.00077 | 人 | -
1.4m以上3.0m以下 | 実数入力 | 各種(2.40以上2.50t/m3未満) | ﾀｯｸｺｰﾄ PK-4 | 1432.1 | アスファルトフィニッシャ［ホイール型・低騒音型・排出ガス対策型（2014年規制）］ 舗装幅1.4～3.0m | * | 0.0013475 | 日 | 振動ローラ（舗装用）［搭乗・コンバインド式・超低騒音型・排出ガス対策型(第３次基準値)］ 質量3～4t | * | 0.001155 | 日 | タイヤローラ［普通型・超低騒音型・排出ガス対策型（第３次基準値）］ 質量3～4t | * | 0.001155 | 日 | 普通作業員 | 0.00385 | 人 | 特殊作業員 | 0.00231 | 人 | 運転手（特殊） | 0.00231 | 人 | 土木一般世話役 | 0.00077 | 人 | -
1.4m以上3.0m以下 | 実数入力 | 各種(2.40以上2.50t/m3未満) | ﾌﾟﾗｲﾑｺｰﾄ PK-3 | 1509.7 | アスファルトフィニッシャ［ホイール型・低騒音型・排出ガス対策型（2014年規制）］ 舗装幅1.4～3.0m | * | 0.0013475 | 日 | 振動ローラ（舗装用）［搭乗・コンバインド式・超低騒音型・排出ガス対策型(第３次基準値)］ 質量3～4t | * | 0.001155 | 日 | タイヤローラ［普通型・超低騒音型・排出ガス対策型（第３次基準値）］ 質量3～4t | * | 0.001155 | 日 | 普通作業員 | 0.00385 | 人 | 特殊作業員 | 0.00231 | 人 | 運転手（特殊） | 0.00231 | 人 | 土木一般世話役 | 0.00077 | 人 | -
1.4m以上3.0m以下 | 実数入力 | 各種(2.40以上2.50t/m3未満) | 無し | 1371.3 | アスファルトフィニッシャ［ホイール型・低騒音型・排出ガス対策型（2014年規制）］ 舗装幅1.4～3.0m | * | 0.0013475 | 日 | 振動ローラ（舗装用）［搭乗・コンバインド式・超低騒音型・排出ガス対策型(第３次基準値)］ 質量3～4t | * | 0.001155 | 日 | タイヤローラ［普通型・超低騒音型・排出ガス対策型（第３次基準値）］ 質量3～4t | * | 0.001155 | 日 | 普通作業員 | 0.00385 | 人 | 特殊作業員 | 0.00231 | 人 | 運転手（特殊） | 0.00231 | 人 | 土木一般世話役 | 0.00077 | 人 | -
3.0m超 | 実数入力 | 再生粗粒度ｱｽｺﾝ(20) | ﾀｯｸｺｰﾄ PK-4 | 1295.1 | アスファルトフィニッシャ［ホイール型・低騒音型・排出ガス対策型（2014年規制）］ 舗装幅2.3～6.0m | * | 0.0005418 | 日 | タイヤローラ［普通型・超低騒音型・排出ガス対策型（2011年規制）］ 質量13t | * | 0.0005676 | 日 | ロードローラ［マカダム・超低騒音型・排出ガス対策型（第２次基準値）］ 質量10t 締固め幅2.1m | * | 0.0005633 | 日 | 普通作業員 | 0.00261 | 人 | 特殊作業員 | 0.0013 | 人 | 運転手（特殊） | 0.00129 | 人 | 土木一般世話役 | 0.00043 | 人 | -
3.0m超 | 実数入力 | 再生粗粒度ｱｽｺﾝ(20) | ﾌﾟﾗｲﾑｺｰﾄ PK-3 | 1372.7 | アスファルトフィニッシャ［ホイール型・低騒音型・排出ガス対策型（2014年規制）］ 舗装幅2.3～6.0m | * | 0.0005418 | 日 | タイヤローラ［普通型・超低騒音型・排出ガス対策型（2011年規制）］ 質量13t | * | 0.0005676 | 日 | ロードローラ［マカダム・超低騒音型・排出ガス対策型（第２次基準値）］ 質量10t 締固め幅2.1m | * | 0.0005633 | 日 | 普通作業員 | 0.00261 | 人 | 特殊作業員 | 0.0013 | 人 | 運転手（特殊） | 0.00129 | 人 | 土木一般世話役 | 0.00043 | 人 | -
3.0m超 | 実数入力 | 再生粗粒度ｱｽｺﾝ(20) | 無し | 1245 | アスファルトフィニッシャ［ホイール型・低騒音型・排出ガス対策型（2014年規制）］ 舗装幅2.3～6.0m | * | 0.0005418 | 日 | タイヤローラ［普通型・超低騒音型・排出ガス対策型（2011年規制）］ 質量13t | * | 0.0005676 | 日 | ロードローラ［マカダム・超低騒音型・排出ガス対策型（第２次基準値）］ 質量10t 締固め幅2.1m | * | 0.0005633 | 日 | 普通作業員 | 0.00261 | 人 | 特殊作業員 | 0.0013 | 人 | 運転手（特殊） | 0.00129 | 人 | 土木一般世話役 | 0.00043 | 人 | -
3.0m超 | 実数入力 | 細粒度ｱｽｺﾝ(13) | ﾀｯｸｺｰﾄ PK-4 | 1457.2 | アスファルトフィニッシャ［ホイール型・低騒音型・排出ガス対策型（2014年規制）］ 舗装幅2.3～6.0m | * | 0.0005418 | 日 | タイヤローラ［普通型・超低騒音型・排出ガス対策型（2011年規制）］ 質量13t | * | 0.0005676 | 日 | ロードローラ［マカダム・超低騒音型・排出ガス対策型（第２次基準値）］ 質量10t 締固め幅2.1m | * | 0.0005633 | 日 | 普通作業員 | 0.00261 | 人 | 特殊作業員 | 0.0013 | 人 | 運転手（特殊） | 0.00129 | 人 | 土木一般世話役 | 0.00043 | 人 | -
3.0m超 | 実数入力 | 細粒度ｱｽｺﾝ(13) | ﾌﾟﾗｲﾑｺｰﾄ PK-3 | 1534.8 | アスファルトフィニッシャ［ホイール型・低騒音型・排出ガス対策型（2014年規制）］ 舗装幅2.3～6.0m | * | 0.0005418 | 日 | タイヤローラ［普通型・超低騒音型・排出ガス対策型（2011年規制）］ 質量13t | * | 0.0005676 | 日 | ロードローラ［マカダム・超低騒音型・排出ガス対策型（第２次基準値）］ 質量10t 締固め幅2.1m | * | 0.0005633 | 日 | 普通作業員 | 0.00261 | 人 | 特殊作業員 | 0.0013 | 人 | 運転手（特殊） | 0.00129 | 人 | 土木一般世話役 | 0.00043 | 人 | -
3.0m超 | 実数入力 | 細粒度ｱｽｺﾝ(13) | 無し | 1407 | アスファルトフィニッシャ［ホイール型・低騒音型・排出ガス対策型（2014年規制）］ 舗装幅2.3～6.0m | * | 0.0005418 | 日 | タイヤローラ［普通型・超低騒音型・排出ガス対策型（2011年規制）］ 質量13t | * | 0.0005676 | 日 | ロードローラ［マカダム・超低騒音型・排出ガス対策型（第２次基準値）］ 質量10t 締固め幅2.1m | * | 0.0005633 | 日 | 普通作業員 | 0.00261 | 人 | 特殊作業員 | 0.0013 | 人 | 運転手（特殊） | 0.00129 | 人 | 土木一般世話役 | 0.00043 | 人 | -
3.0m超 | 実数入力 | 開粒度ｱｽｺﾝ(13) | ﾀｯｸｺｰﾄ PK-4 | 1235.4 | アスファルトフィニッシャ［ホイール型・低騒音型・排出ガス対策型（2014年規制）］ 舗装幅2.3～6.0m | * | 0.0005418 | 日 | タイヤローラ［普通型・超低騒音型・排出ガス対策型（2011年規制）］ 質量13t | * | 0.0005676 | 日 | ロードローラ［マカダム・超低騒音型・排出ガス対策型（第２次基準値）］ 質量10t 締固め幅2.1m | * | 0.0005633 | 日 | 普通作業員 | 0.00261 | 人 | 特殊作業員 | 0.0013 | 人 | 運転手（特殊） | 0.00129 | 人 | 土木一般世話役 | 0.00043 | 人 | -
3.0m超 | 実数入力 | 開粒度ｱｽｺﾝ(13) | ﾌﾟﾗｲﾑｺｰﾄ PK-3 | 1313 | アスファルトフィニッシャ［ホイール型・低騒音型・排出ガス対策型（2014年規制）］ 舗装幅2.3～6.0m | * | 0.0005418 | 日 | タイヤローラ［普通型・超低騒音型・排出ガス対策型（2011年規制）］ 質量13t | * | 0.0005676 | 日 | ロードローラ［マカダム・超低騒音型・排出ガス対策型（第２次基準値）］ 質量10t 締固め幅2.1m | * | 0.0005633 | 日 | 普通作業員 | 0.00261 | 人 | 特殊作業員 | 0.0013 | 人 | 運転手（特殊） | 0.00129 | 人 | 土木一般世話役 | 0.00043 | 人 | -
3.0m超 | 実数入力 | 開粒度ｱｽｺﾝ(13) | 無し | 1185.2 | アスファルトフィニッシャ［ホイール型・低騒音型・排出ガス対策型（2014年規制）］ 舗装幅2.3～6.0m | * | 0.0005418 | 日 | タイヤローラ［普通型・超低騒音型・排出ガス対策型（2011年規制）］ 質量13t | * | 0.0005676 | 日 | ロードローラ［マカダム・超低騒音型・排出ガス対策型（第２次基準値）］ 質量10t 締固め幅2.1m | * | 0.0005633 | 日 | 普通作業員 | 0.00261 | 人 | 特殊作業員 | 0.0013 | 人 | 運転手（特殊） | 0.00129 | 人 | 土木一般世話役 | 0.00043 | 人 | -
3.0m超 | 実数入力 | 各種(1.90以上2.00t/m3未満) | ﾀｯｸｺｰﾄ PK-4 | 1115.4 | アスファルトフィニッシャ［ホイール型・低騒音型・排出ガス対策型（2014年規制）］ 舗装幅2.3～6.0m | * | 0.0005418 | 日 | タイヤローラ［普通型・超低騒音型・排出ガス対策型（2011年規制）］ 質量13t | * | 0.0005676 | 日 | ロードローラ［マカダム・超低騒音型・排出ガス対策型（第２次基準値）］ 質量10t 締固め幅2.1m | * | 0.0005633 | 日 | 普通作業員 | 0.00261 | 人 | 特殊作業員 | 0.0013 | 人 | 運転手（特殊） | 0.00129 | 人 | 土木一般世話役 | 0.00043 | 人 | -
3.0m超 | 実数入力 | 各種(1.90以上2.00t/m3未満) | ﾌﾟﾗｲﾑｺｰﾄ PK-3 | 1193 | アスファルトフィニッシャ［ホイール型・低騒音型・排出ガス対策型（2014年規制）］ 舗装幅2.3～6.0m | * | 0.0005418 | 日 | タイヤローラ［普通型・超低騒音型・排出ガス対策型（2011年規制）］ 質量13t | * | 0.0005676 | 日 | ロードローラ［マカダム・超低騒音型・排出ガス対策型（第２次基準値）］ 質量10t 締固め幅2.1m | * | 0.0005633 | 日 | 普通作業員 | 0.00261 | 人 | 特殊作業員 | 0.0013 | 人 | 運転手（特殊） | 0.00129 | 人 | 土木一般世話役 | 0.00043 | 人 | -
3.0m超 | 実数入力 | 各種(1.90以上2.00t/m3未満) | 無し | 1065.2 | アスファルトフィニッシャ［ホイール型・低騒音型・排出ガス対策型（2014年規制）］ 舗装幅2.3～6.0m | * | 0.0005418 | 日 | タイヤローラ［普通型・超低騒音型・排出ガス対策型（2011年規制）］ 質量13t | * | 0.0005676 | 日 | ロードローラ［マカダム・超低騒音型・排出ガス対策型（第２次基準値）］ 質量10t 締固め幅2.1m | * | 0.0005633 | 日 | 普通作業員 | 0.00261 | 人 | 特殊作業員 | 0.0013 | 人 | 運転手（特殊） | 0.00129 | 人 | 土木一般世話役 | 0.00043 | 人 | -
3.0m超 | 実数入力 | 各種(2.00以上2.10t/m3未満) | ﾀｯｸｺｰﾄ PK-4 | 1160.3 | アスファルトフィニッシャ［ホイール型・低騒音型・排出ガス対策型（2014年規制）］ 舗装幅2.3～6.0m | * | 0.0005418 | 日 | タイヤローラ［普通型・超低騒音型・排出ガス対策型（2011年規制）］ 質量13t | * | 0.0005676 | 日 | ロードローラ［マカダム・超低騒音型・排出ガス対策型（第２次基準値）］ 質量10t 締固め幅2.1m | * | 0.0005633 | 日 | 普通作業員 | 0.00261 | 人 | 特殊作業員 | 0.0013 | 人 | 運転手（特殊） | 0.00129 | 人 | 土木一般世話役 | 0.00043 | 人 | -
3.0m超 | 実数入力 | 各種(2.00以上2.10t/m3未満) | ﾌﾟﾗｲﾑｺｰﾄ PK-3 | 1237.9 | アスファルトフィニッシャ［ホイール型・低騒音型・排出ガス対策型（2014年規制）］ 舗装幅2.3～6.0m | * | 0.0005418 | 日 | タイヤローラ［普通型・超低騒音型・排出ガス対策型（2011年規制）］ 質量13t | * | 0.0005676 | 日 | ロードローラ［マカダム・超低騒音型・排出ガス対策型（第２次基準値）］ 質量10t 締固め幅2.1m | * | 0.0005633 | 日 | 普通作業員 | 0.00261 | 人 | 特殊作業員 | 0.0013 | 人 | 運転手（特殊） | 0.00129 | 人 | 土木一般世話役 | 0.00043 | 人 | -
3.0m超 | 実数入力 | 各種(2.00以上2.10t/m3未満) | 無し | 1110.2 | アスファルトフィニッシャ［ホイール型・低騒音型・排出ガス対策型（2014年規制）］ 舗装幅2.3～6.0m | * | 0.0005418 | 日 | タイヤローラ［普通型・超低騒音型・排出ガス対策型（2011年規制）］ 質量13t | * | 0.0005676 | 日 | ロードローラ［マカダム・超低騒音型・排出ガス対策型（第２次基準値）］ 質量10t 締固め幅2.1m | * | 0.0005633 | 日 | 普通作業員 | 0.00261 | 人 | 特殊作業員 | 0.0013 | 人 | 運転手（特殊） | 0.00129 | 人 | 土木一般世話役 | 0.00043 | 人 | -
3.0m超 | 実数入力 | 各種(2.10以上2.20t/m3未満) | ﾀｯｸｺｰﾄ PK-4 | 1205.2 | アスファルトフィニッシャ［ホイール型・低騒音型・排出ガス対策型（2014年規制）］ 舗装幅2.3～6.0m | * | 0.0005418 | 日 | タイヤローラ［普通型・超低騒音型・排出ガス対策型（2011年規制）］ 質量13t | * | 0.0005676 | 日 | ロードローラ［マカダム・超低騒音型・排出ガス対策型（第２次基準値）］ 質量10t 締固め幅2.1m | * | 0.0005633 | 日 | 普通作業員 | 0.00261 | 人 | 特殊作業員 | 0.0013 | 人 | 運転手（特殊） | 0.00129 | 人 | 土木一般世話役 | 0.00043 | 人 | -
3.0m超 | 実数入力 | 各種(2.10以上2.20t/m3未満) | ﾌﾟﾗｲﾑｺｰﾄ PK-3 | 1282.8 | アスファルトフィニッシャ［ホイール型・低騒音型・排出ガス対策型（2014年規制）］ 舗装幅2.3～6.0m | * | 0.0005418 | 日 | タイヤローラ［普通型・超低騒音型・排出ガス対策型（2011年規制）］ 質量13t | * | 0.0005676 | 日 | ロードローラ［マカダム・超低騒音型・排出ガス対策型（第２次基準値）］ 質量10t 締固め幅2.1m | * | 0.0005633 | 日 | 普通作業員 | 0.00261 | 人 | 特殊作業員 | 0.0013 | 人 | 運転手（特殊） | 0.00129 | 人 | 土木一般世話役 | 0.00043 | 人 | -
3.0m超 | 実数入力 | 各種(2.10以上2.20t/m3未満) | 無し | 1155.1 | アスファルトフィニッシャ［ホイール型・低騒音型・排出ガス対策型（2014年規制）］ 舗装幅2.3～6.0m | * | 0.0005418 | 日 | タイヤローラ［普通型・超低騒音型・排出ガス対策型（2011年規制）］ 質量13t | * | 0.0005676 | 日 | ロードローラ［マカダム・超低騒音型・排出ガス対策型（第２次基準値）］ 質量10t 締固め幅2.1m | * | 0.0005633 | 日 | 普通作業員 | 0.00261 | 人 | 特殊作業員 | 0.0013 | 人 | 運転手（特殊） | 0.00129 | 人 | 土木一般世話役 | 0.00043 | 人 | -
3.0m超 | 実数入力 | 各種(2.20以上2.30t/m3未満) | ﾀｯｸｺｰﾄ PK-4 | 1250.2 | アスファルトフィニッシャ［ホイール型・低騒音型・排出ガス対策型（2014年規制）］ 舗装幅2.3～6.0m | * | 0.0005418 | 日 | タイヤローラ［普通型・超低騒音型・排出ガス対策型（2011年規制）］ 質量13t | * | 0.0005676 | 日 | ロードローラ［マカダム・超低騒音型・排出ガス対策型（第２次基準値）］ 質量10t 締固め幅2.1m | * | 0.0005633 | 日 | 普通作業員 | 0.00261 | 人 | 特殊作業員 | 0.0013 | 人 | 運転手（特殊） | 0.00129 | 人 | 土木一般世話役 | 0.00043 | 人 | -
3.0m超 | 実数入力 | 各種(2.20以上2.30t/m3未満) | ﾌﾟﾗｲﾑｺｰﾄ PK-3 | 1327.8 | アスファルトフィニッシャ［ホイール型・低騒音型・排出ガス対策型（2014年規制）］ 舗装幅2.3～6.0m | * | 0.0005418 | 日 | タイヤローラ［普通型・超低騒音型・排出ガス対策型（2011年規制）］ 質量13t | * | 0.0005676 | 日 | ロードローラ［マカダム・超低騒音型・排出ガス対策型（第２次基準値）］ 質量10t 締固め幅2.1m | * | 0.0005633 | 日 | 普通作業員 | 0.00261 | 人 | 特殊作業員 | 0.0013 | 人 | 運転手（特殊） | 0.00129 | 人 | 土木一般世話役 | 0.00043 | 人 | -
3.0m超 | 実数入力 | 各種(2.20以上2.30t/m3未満) | 無し | 1200 | アスファルトフィニッシャ［ホイール型・低騒音型・排出ガス対策型（2014年規制）］ 舗装幅2.3～6.0m | * | 0.0005418 | 日 | タイヤローラ［普通型・超低騒音型・排出ガス対策型（2011年規制）］ 質量13t | * | 0.0005676 | 日 | ロードローラ［マカダム・超低騒音型・排出ガス対策型（第２次基準値）］ 質量10t 締固め幅2.1m | * | 0.0005633 | 日 | 普通作業員 | 0.00261 | 人 | 特殊作業員 | 0.0013 | 人 | 運転手（特殊） | 0.00129 | 人 | 土木一般世話役 | 0.00043 | 人 | -
3.0m超 | 実数入力 | 各種(2.30以上2.40t/m3未満) | ﾀｯｸｺｰﾄ PK-4 | 1295.1 | アスファルトフィニッシャ［ホイール型・低騒音型・排出ガス対策型（2014年規制）］ 舗装幅2.3～6.0m | * | 0.0005418 | 日 | タイヤローラ［普通型・超低騒音型・排出ガス対策型（2011年規制）］ 質量13t | * | 0.0005676 | 日 | ロードローラ［マカダム・超低騒音型・排出ガス対策型（第２次基準値）］ 質量10t 締固め幅2.1m | * | 0.0005633 | 日 | 普通作業員 | 0.00261 | 人 | 特殊作業員 | 0.0013 | 人 | 運転手（特殊） | 0.00129 | 人 | 土木一般世話役 | 0.00043 | 人 | -
3.0m超 | 実数入力 | 各種(2.30以上2.40t/m3未満) | ﾌﾟﾗｲﾑｺｰﾄ PK-3 | 1372.7 | アスファルトフィニッシャ［ホイール型・低騒音型・排出ガス対策型（2014年規制）］ 舗装幅2.3～6.0m | * | 0.0005418 | 日 | タイヤローラ［普通型・超低騒音型・排出ガス対策型（2011年規制）］ 質量13t | * | 0.0005676 | 日 | ロードローラ［マカダム・超低騒音型・排出ガス対策型（第２次基準値）］ 質量10t 締固め幅2.1m | * | 0.0005633 | 日 | 普通作業員 | 0.00261 | 人 | 特殊作業員 | 0.0013 | 人 | 運転手（特殊） | 0.00129 | 人 | 土木一般世話役 | 0.00043 | 人 | -
3.0m超 | 実数入力 | 各種(2.30以上2.40t/m3未満) | 無し | 1245 | アスファルトフィニッシャ［ホイール型・低騒音型・排出ガス対策型（2014年規制）］ 舗装幅2.3～6.0m | * | 0.0005418 | 日 | タイヤローラ［普通型・超低騒音型・排出ガス対策型（2011年規制）］ 質量13t | * | 0.0005676 | 日 | ロードローラ［マカダム・超低騒音型・排出ガス対策型（第２次基準値）］ 質量10t 締固め幅2.1m | * | 0.0005633 | 日 | 普通作業員 | 0.00261 | 人 | 特殊作業員 | 0.0013 | 人 | 運転手（特殊） | 0.00129 | 人 | 土木一般世話役 | 0.00043 | 人 | -
3.0m超 | 実数入力 | 各種(2.40以上2.50t/m3未満) | ﾀｯｸｺｰﾄ PK-4 | 1340.1 | アスファルトフィニッシャ［ホイール型・低騒音型・排出ガス対策型（2014年規制）］ 舗装幅2.3～6.0m | * | 0.0005418 | 日 | タイヤローラ［普通型・超低騒音型・排出ガス対策型（2011年規制）］ 質量13t | * | 0.0005676 | 日 | ロードローラ［マカダム・超低騒音型・排出ガス対策型（第２次基準値）］ 質量10t 締固め幅2.1m | * | 0.0005633 | 日 | 普通作業員 | 0.00261 | 人 | 特殊作業員 | 0.0013 | 人 | 運転手（特殊） | 0.00129 | 人 | 土木一般世話役 | 0.00043 | 人 | -
3.0m超 | 実数入力 | 各種(2.40以上2.50t/m3未満) | ﾌﾟﾗｲﾑｺｰﾄ PK-3 | 1417.7 | アスファルトフィニッシャ［ホイール型・低騒音型・排出ガス対策型（2014年規制）］ 舗装幅2.3～6.0m | * | 0.0005418 | 日 | タイヤローラ［普通型・超低騒音型・排出ガス対策型（2011年規制）］ 質量13t | * | 0.0005676 | 日 | ロードローラ［マカダム・超低騒音型・排出ガス対策型（第２次基準値）］ 質量10t 締固め幅2.1m | * | 0.0005633 | 日 | 普通作業員 | 0.00261 | 人 | 特殊作業員 | 0.0013 | 人 | 運転手（特殊） | 0.00129 | 人 | 土木一般世話役 | 0.00043 | 人 | -
3.0m超 | 実数入力 | 各種(2.40以上2.50t/m3未満) | 無し | 1289.9 | アスファルトフィニッシャ［ホイール型・低騒音型・排出ガス対策型（2014年規制）］ 舗装幅2.3～6.0m | * | 0.0005418 | 日 | タイヤローラ［普通型・超低騒音型・排出ガス対策型（2011年規制）］ 質量13t | * | 0.0005676 | 日 | ロードローラ［マカダム・超低騒音型・排出ガス対策型（第２次基準値）］ 質量10t 締固め幅2.1m | * | 0.0005633 | 日 | 普通作業員 | 0.00261 | 人 | 特殊作業員 | 0.0013 | 人 | 運転手（特殊） | 0.00129 | 人 | 土木一般世話役 | 0.00043 | 人 | -

## 240
No.240【 中間層（車道・路肩部） 】
＜ 積算単位：ｍ２ ＞
条件区分 |  |  |  | 標準単価 | 代表機械規格・代表労務規格・参考数量（積算単位当り） | [23 empty] | 備考
平均幅員 | 1層当り平均仕上り厚 | 材料 | 瀝青材料種類 |  | K （ *印：賃料） | [11 empty] | R
[5 empty] | K1 |  |  |  | K2 |  |  |  | K3 |  |  |  | R1 |  |  | R2 |  |  | R3 |  |  | R4
1.4m未満(1層当り平均仕上り厚50mm以下) | 実数入力 | 再生粗粒度ｱｽｺﾝ(20) | ﾀｯｸｺｰﾄ PK-4 | 2258.8 | 振動ローラ（舗装用）［ハンドガイド式］ 運転質量0.5～0.6t |  | 0.00492 | 供用日 | 振動コンパクタ［前進型］ 機械質量40～60kg |  | 0.0112 | 供用日 | - |  |  |  | 特殊作業員 | 0.02 | 人 | 普通作業員 | 0.016 | 人 | 土木一般世話役 | 0.004 | 人 | - |  |  | -
1.4m未満(1層当り平均仕上り厚50mm以下) | 実数入力 | 再生粗粒度ｱｽｺﾝ(20) | ﾌﾟﾗｲﾑｺｰﾄ PK-3 | 2336.4 | 振動ローラ（舗装用）［ハンドガイド式］ 運転質量0.5～0.6t |  | 0.00492 | 供用日 | 振動コンパクタ［前進型］ 機械質量40～60kg |  | 0.0112 | 供用日 | - |  |  |  | 特殊作業員 | 0.02 | 人 | 普通作業員 | 0.016 | 人 | 土木一般世話役 | 0.004 | 人 | - |  |  | -
1.4m未満(1層当り平均仕上り厚50mm以下) | 実数入力 | 再生粗粒度ｱｽｺﾝ(20) | 無し | 2109.3 | 振動ローラ（舗装用）［ハンドガイド式］ 運転質量0.5～0.6t |  | 0.00492 | 供用日 | 振動コンパクタ［前進型］ 機械質量40～60kg |  | 0.0112 | 供用日 | - |  |  |  | 特殊作業員 | 0.02 | 人 | 普通作業員 | 0.016 | 人 | 土木一般世話役 | 0.004 | 人 | - |  |  | -
1.4m未満(1層当り平均仕上り厚50mm以下) | 実数入力 | 細粒度ｱｽｺﾝ(13) | ﾀｯｸｺｰﾄ PK-4 | 2420.8 | 振動ローラ（舗装用）［ハンドガイド式］ 運転質量0.5～0.6t |  | 0.00492 | 供用日 | 振動コンパクタ［前進型］ 機械質量40～60kg |  | 0.0112 | 供用日 | - |  |  |  | 特殊作業員 | 0.02 | 人 | 普通作業員 | 0.016 | 人 | 土木一般世話役 | 0.004 | 人 | - |  |  | -
1.4m未満(1層当り平均仕上り厚50mm以下) | 実数入力 | 細粒度ｱｽｺﾝ(13) | ﾌﾟﾗｲﾑｺｰﾄ PK-3 | 2498.5 | 振動ローラ（舗装用）［ハンドガイド式］ 運転質量0.5～0.6t |  | 0.00492 | 供用日 | 振動コンパクタ［前進型］ 機械質量40～60kg |  | 0.0112 | 供用日 | - |  |  |  | 特殊作業員 | 0.02 | 人 | 普通作業員 | 0.016 | 人 | 土木一般世話役 | 0.004 | 人 | - |  |  | -
1.4m未満(1層当り平均仕上り厚50mm以下) | 実数入力 | 細粒度ｱｽｺﾝ(13) | 無し | 2271.4 | 振動ローラ（舗装用）［ハンドガイド式］ 運転質量0.5～0.6t |  | 0.00492 | 供用日 | 振動コンパクタ［前進型］ 機械質量40～60kg |  | 0.0112 | 供用日 | - |  |  |  | 特殊作業員 | 0.02 | 人 | 普通作業員 | 0.016 | 人 | 土木一般世話役 | 0.004 | 人 | - |  |  | -
1.4m未満(1層当り平均仕上り厚50mm以下) | 実数入力 | 開粒度ｱｽｺﾝ(13) | ﾀｯｸｺｰﾄ PK-4 | 2199 | 振動ローラ（舗装用）［ハンドガイド式］ 運転質量0.5～0.6t |  | 0.00492 | 供用日 | 振動コンパクタ［前進型］ 機械質量40～60kg |  | 0.0112 | 供用日 | - |  |  |  | 特殊作業員 | 0.02 | 人 | 普通作業員 | 0.016 | 人 | 土木一般世話役 | 0.004 | 人 | - |  |  | -
1.4m未満(1層当り平均仕上り厚50mm以下) | 実数入力 | 開粒度ｱｽｺﾝ(13) | ﾌﾟﾗｲﾑｺｰﾄ PK-3 | 2276.6 | 振動ローラ（舗装用）［ハンドガイド式］ 運転質量0.5～0.6t |  | 0.00492 | 供用日 | 振動コンパクタ［前進型］ 機械質量40～60kg |  | 0.0112 | 供用日 | - |  |  |  | 特殊作業員 | 0.02 | 人 | 普通作業員 | 0.016 | 人 | 土木一般世話役 | 0.004 | 人 | - |  |  | -
1.4m未満(1層当り平均仕上り厚50mm以下) | 実数入力 | 開粒度ｱｽｺﾝ(13) | 無し | 2049.5 | 振動ローラ（舗装用）［ハンドガイド式］ 運転質量0.5～0.6t |  | 0.00492 | 供用日 | 振動コンパクタ［前進型］ 機械質量40～60kg |  | 0.0112 | 供用日 | - |  |  |  | 特殊作業員 | 0.02 | 人 | 普通作業員 | 0.016 | 人 | 土木一般世話役 | 0.004 | 人 | - |  |  | -
1.4m未満(1層当り平均仕上り厚50mm以下) | 実数入力 | 各種(1.90以上2.00t/m3未満) | ﾀｯｸｺｰﾄ PK-4 | 2079 | 振動ローラ（舗装用）［ハンドガイド式］ 運転質量0.5～0.6t |  | 0.00492 | 供用日 | 振動コンパクタ［前進型］ 機械質量40～60kg |  | 0.0112 | 供用日 | - |  |  |  | 特殊作業員 | 0.02 | 人 | 普通作業員 | 0.016 | 人 | 土木一般世話役 | 0.004 | 人 | - |  |  | -
1.4m未満(1層当り平均仕上り厚50mm以下) | 実数入力 | 各種(1.90以上2.00t/m3未満) | ﾌﾟﾗｲﾑｺｰﾄ PK-3 | 2156.6 | 振動ローラ（舗装用）［ハンドガイド式］ 運転質量0.5～0.6t |  | 0.00492 | 供用日 | 振動コンパクタ［前進型］ 機械質量40～60kg |  | 0.0112 | 供用日 | - |  |  |  | 特殊作業員 | 0.02 | 人 | 普通作業員 | 0.016 | 人 | 土木一般世話役 | 0.004 | 人 | - |  |  | -
1.4m未満(1層当り平均仕上り厚50mm以下) | 実数入力 | 各種(1.90以上2.00t/m3未満) | 無し | 1929.5 | 振動ローラ（舗装用）［ハンドガイド式］ 運転質量0.5～0.6t |  | 0.00492 | 供用日 | 振動コンパクタ［前進型］ 機械質量40～60kg |  | 0.0112 | 供用日 | - |  |  |  | 特殊作業員 | 0.02 | 人 | 普通作業員 | 0.016 | 人 | 土木一般世話役 | 0.004 | 人 | - |  |  | -
1.4m未満(1層当り平均仕上り厚50mm以下) | 実数入力 | 各種(2.00以上2.10t/m3未満) | ﾀｯｸｺｰﾄ PK-4 | 2124 | 振動ローラ（舗装用）［ハンドガイド式］ 運転質量0.5～0.6t |  | 0.00492 | 供用日 | 振動コンパクタ［前進型］ 機械質量40～60kg |  | 0.0112 | 供用日 | - |  |  |  | 特殊作業員 | 0.02 | 人 | 普通作業員 | 0.016 | 人 | 土木一般世話役 | 0.004 | 人 | - |  |  | -
1.4m未満(1層当り平均仕上り厚50mm以下) | 実数入力 | 各種(2.00以上2.10t/m3未満) | ﾌﾟﾗｲﾑｺｰﾄ PK-3 | 2201.6 | 振動ローラ（舗装用）［ハンドガイド式］ 運転質量0.5～0.6t |  | 0.00492 | 供用日 | 振動コンパクタ［前進型］ 機械質量40～60kg |  | 0.0112 | 供用日 | - |  |  |  | 特殊作業員 | 0.02 | 人 | 普通作業員 | 0.016 | 人 | 土木一般世話役 | 0.004 | 人 | - |  |  | -
1.4m未満(1層当り平均仕上り厚50mm以下) | 実数入力 | 各種(2.00以上2.10t/m3未満) | 無し | 1974.5 | 振動ローラ（舗装用）［ハンドガイド式］ 運転質量0.5～0.6t |  | 0.00492 | 供用日 | 振動コンパクタ［前進型］ 機械質量40～60kg |  | 0.0112 | 供用日 | - |  |  |  | 特殊作業員 | 0.02 | 人 | 普通作業員 | 0.016 | 人 | 土木一般世話役 | 0.004 | 人 | - |  |  | -
1.4m未満(1層当り平均仕上り厚50mm以下) | 実数入力 | 各種(2.10以上2.20t/m3未満) | ﾀｯｸｺｰﾄ PK-4 | 2168.9 | 振動ローラ（舗装用）［ハンドガイド式］ 運転質量0.5～0.6t |  | 0.00492 | 供用日 | 振動コンパクタ［前進型］ 機械質量40～60kg |  | 0.0112 | 供用日 | - |  |  |  | 特殊作業員 | 0.02 | 人 | 普通作業員 | 0.016 | 人 | 土木一般世話役 | 0.004 | 人 | - |  |  | -
1.4m未満(1層当り平均仕上り厚50mm以下) | 実数入力 | 各種(2.10以上2.20t/m3未満) | ﾌﾟﾗｲﾑｺｰﾄ PK-3 | 2246.5 | 振動ローラ（舗装用）［ハンドガイド式］ 運転質量0.5～0.6t |  | 0.00492 | 供用日 | 振動コンパクタ［前進型］ 機械質量40～60kg |  | 0.0112 | 供用日 | - |  |  |  | 特殊作業員 | 0.02 | 人 | 普通作業員 | 0.016 | 人 | 土木一般世話役 | 0.004 | 人 | - |  |  | -
1.4m未満(1層当り平均仕上り厚50mm以下) | 実数入力 | 各種(2.10以上2.20t/m3未満) | 無し | 2019.4 | 振動ローラ（舗装用）［ハンドガイド式］ 運転質量0.5～0.6t |  | 0.00492 | 供用日 | 振動コンパクタ［前進型］ 機械質量40～60kg |  | 0.0112 | 供用日 | - |  |  |  | 特殊作業員 | 0.02 | 人 | 普通作業員 | 0.016 | 人 | 土木一般世話役 | 0.004 | 人 | - |  |  | -
1.4m未満(1層当り平均仕上り厚50mm以下) | 実数入力 | 各種(2.20以上2.30t/m3未満) | ﾀｯｸｺｰﾄ PK-4 | 2213.8 | 振動ローラ（舗装用）［ハンドガイド式］ 運転質量0.5～0.6t |  | 0.00492 | 供用日 | 振動コンパクタ［前進型］ 機械質量40～60kg |  | 0.0112 | 供用日 | - |  |  |  | 特殊作業員 | 0.02 | 人 | 普通作業員 | 0.016 | 人 | 土木一般世話役 | 0.004 | 人 | - |  |  | -
1.4m未満(1層当り平均仕上り厚50mm以下) | 実数入力 | 各種(2.20以上2.30t/m3未満) | ﾌﾟﾗｲﾑｺｰﾄ PK-3 | 2291.5 | 振動ローラ（舗装用）［ハンドガイド式］ 運転質量0.5～0.6t |  | 0.00492 | 供用日 | 振動コンパクタ［前進型］ 機械質量40～60kg |  | 0.0112 | 供用日 | - |  |  |  | 特殊作業員 | 0.02 | 人 | 普通作業員 | 0.016 | 人 | 土木一般世話役 | 0.004 | 人 | - |  |  | -
1.4m未満(1層当り平均仕上り厚50mm以下) | 実数入力 | 各種(2.20以上2.30t/m3未満) | 無し | 2064.4 | 振動ローラ（舗装用）［ハンドガイド式］ 運転質量0.5～0.6t |  | 0.00492 | 供用日 | 振動コンパクタ［前進型］ 機械質量40～60kg |  | 0.0112 | 供用日 | - |  |  |  | 特殊作業員 | 0.02 | 人 | 普通作業員 | 0.016 | 人 | 土木一般世話役 | 0.004 | 人 | - |  |  | -
1.4m未満(1層当り平均仕上り厚50mm以下) | 実数入力 | 各種(2.30以上2.40t/m3未満) | ﾀｯｸｺｰﾄ PK-4 | 2258.8 | 振動ローラ（舗装用）［ハンドガイド式］ 運転質量0.5～0.6t |  | 0.00492 | 供用日 | 振動コンパクタ［前進型］ 機械質量40～60kg |  | 0.0112 | 供用日 | - |  |  |  | 特殊作業員 | 0.02 | 人 | 普通作業員 | 0.016 | 人 | 土木一般世話役 | 0.004 | 人 | - |  |  | -
1.4m未満(1層当り平均仕上り厚50mm以下) | 実数入力 | 各種(2.30以上2.40t/m3未満) | ﾌﾟﾗｲﾑｺｰﾄ PK-3 | 2336.4 | 振動ローラ（舗装用）［ハンドガイド式］ 運転質量0.5～0.6t |  | 0.00492 | 供用日 | 振動コンパクタ［前進型］ 機械質量40～60kg |  | 0.0112 | 供用日 | - |  |  |  | 特殊作業員 | 0.02 | 人 | 普通作業員 | 0.016 | 人 | 土木一般世話役 | 0.004 | 人 | - |  |  | -
1.4m未満(1層当り平均仕上り厚50mm以下) | 実数入力 | 各種(2.30以上2.40t/m3未満) | 無し | 2109.3 | 振動ローラ（舗装用）［ハンドガイド式］ 運転質量0.5～0.6t |  | 0.00492 | 供用日 | 振動コンパクタ［前進型］ 機械質量40～60kg |  | 0.0112 | 供用日 | - |  |  |  | 特殊作業員 | 0.02 | 人 | 普通作業員 | 0.016 | 人 | 土木一般世話役 | 0.004 | 人 | - |  |  | -
1.4m未満(1層当り平均仕上り厚50mm以下) | 実数入力 | 各種(2.40以上2.50t/m3未満) | ﾀｯｸｺｰﾄ PK-4 | 2303.7 | 振動ローラ（舗装用）［ハンドガイド式］ 運転質量0.5～0.6t |  | 0.00492 | 供用日 | 振動コンパクタ［前進型］ 機械質量40～60kg |  | 0.0112 | 供用日 | - |  |  |  | 特殊作業員 | 0.02 | 人 | 普通作業員 | 0.016 | 人 | 土木一般世話役 | 0.004 | 人 | - |  |  | -
1.4m未満(1層当り平均仕上り厚50mm以下) | 実数入力 | 各種(2.40以上2.50t/m3未満) | ﾌﾟﾗｲﾑｺｰﾄ PK-3 | 2381.3 | 振動ローラ（舗装用）［ハンドガイド式］ 運転質量0.5～0.6t |  | 0.00492 | 供用日 | 振動コンパクタ［前進型］ 機械質量40～60kg |  | 0.0112 | 供用日 | - |  |  |  | 特殊作業員 | 0.02 | 人 | 普通作業員 | 0.016 | 人 | 土木一般世話役 | 0.004 | 人 | - |  |  | -
1.4m未満(1層当り平均仕上り厚50mm以下) | 実数入力 | 各種(2.40以上2.50t/m3未満) | 無し | 2154.2 | 振動ローラ（舗装用）［ハンドガイド式］ 運転質量0.5～0.6t |  | 0.00492 | 供用日 | 振動コンパクタ［前進型］ 機械質量40～60kg |  | 0.0112 | 供用日 | - |  |  |  | 特殊作業員 | 0.02 | 人 | 普通作業員 | 0.016 | 人 | 土木一般世話役 | 0.004 | 人 | - |  |  | -
1.4m未満(1層当り平均仕上り厚50mmを超え70mm以下) | 実数入力 | 再生粗粒度ｱｽｺﾝ(20) | ﾀｯｸｺｰﾄ PK-4 | 2678.1 | 振動ローラ（舗装用）［ハンドガイド式］ 運転質量0.5～0.6t |  | 0.0053505 | 供用日 | 振動コンパクタ［前進型］ 機械質量40～60kg |  | 0.01218 | 供用日 | - |  |  |  | 特殊作業員 | 0.02609 | 人 | 普通作業員 | 0.01739 | 人 | 土木一般世話役 | 0.00435 | 人 | - |  |  | -
1.4m未満(1層当り平均仕上り厚50mmを超え70mm以下) | 実数入力 | 再生粗粒度ｱｽｺﾝ(20) | ﾌﾟﾗｲﾑｺｰﾄ PK-3 | 2755.7 | 振動ローラ（舗装用）［ハンドガイド式］ 運転質量0.5～0.6t |  | 0.0053505 | 供用日 | 振動コンパクタ［前進型］ 機械質量40～60kg |  | 0.01218 | 供用日 | - |  |  |  | 特殊作業員 | 0.02609 | 人 | 普通作業員 | 0.01739 | 人 | 土木一般世話役 | 0.00435 | 人 | - |  |  | -
1.4m未満(1層当り平均仕上り厚50mmを超え70mm以下) | 実数入力 | 再生粗粒度ｱｽｺﾝ(20) | 無し | 2530.6 | 振動ローラ（舗装用）［ハンドガイド式］ 運転質量0.5～0.6t |  | 0.0053505 | 供用日 | 振動コンパクタ［前進型］ 機械質量40～60kg |  | 0.01218 | 供用日 | - |  |  |  | 特殊作業員 | 0.02609 | 人 | 普通作業員 | 0.01739 | 人 | 土木一般世話役 | 0.00435 | 人 | - |  |  | -
1.4m未満(1層当り平均仕上り厚50mmを超え70mm以下) | 実数入力 | 細粒度ｱｽｺﾝ(13) | ﾀｯｸｺｰﾄ PK-4 | 2872.6 | 振動ローラ（舗装用）［ハンドガイド式］ 運転質量0.5～0.6t |  | 0.0053505 | 供用日 | 振動コンパクタ［前進型］ 機械質量40～60kg |  | 0.01218 | 供用日 | - |  |  |  | 特殊作業員 | 0.02609 | 人 | 普通作業員 | 0.01739 | 人 | 土木一般世話役 | 0.00435 | 人 | - |  |  | -
1.4m未満(1層当り平均仕上り厚50mmを超え70mm以下) | 実数入力 | 細粒度ｱｽｺﾝ(13) | ﾌﾟﾗｲﾑｺｰﾄ PK-3 | 2950.2 | 振動ローラ（舗装用）［ハンドガイド式］ 運転質量0.5～0.6t |  | 0.0053505 | 供用日 | 振動コンパクタ［前進型］ 機械質量40～60kg |  | 0.01218 | 供用日 | - |  |  |  | 特殊作業員 | 0.02609 | 人 | 普通作業員 | 0.01739 | 人 | 土木一般世話役 | 0.00435 | 人 | - |  |  | -
1.4m未満(1層当り平均仕上り厚50mmを超え70mm以下) | 実数入力 | 細粒度ｱｽｺﾝ(13) | 無し | 2725.1 | 振動ローラ（舗装用）［ハンドガイド式］ 運転質量0.5～0.6t |  | 0.0053505 | 供用日 | 振動コンパクタ［前進型］ 機械質量40～60kg |  | 0.01218 | 供用日 | - |  |  |  | 特殊作業員 | 0.02609 | 人 | 普通作業員 | 0.01739 | 人 | 土木一般世話役 | 0.00435 | 人 | - |  |  | -
1.4m未満(1層当り平均仕上り厚50mmを超え70mm以下) | 実数入力 | 開粒度ｱｽｺﾝ(13) | ﾀｯｸｺｰﾄ PK-4 | 2606.5 | 振動ローラ（舗装用）［ハンドガイド式］ 運転質量0.5～0.6t |  | 0.0053505 | 供用日 | 振動コンパクタ［前進型］ 機械質量40～60kg |  | 0.01218 | 供用日 | - |  |  |  | 特殊作業員 | 0.02609 | 人 | 普通作業員 | 0.01739 | 人 | 土木一般世話役 | 0.00435 | 人 | - |  |  | -
1.4m未満(1層当り平均仕上り厚50mmを超え70mm以下) | 実数入力 | 開粒度ｱｽｺﾝ(13) | ﾌﾟﾗｲﾑｺｰﾄ PK-3 | 2684.1 | 振動ローラ（舗装用）［ハンドガイド式］ 運転質量0.5～0.6t |  | 0.0053505 | 供用日 | 振動コンパクタ［前進型］ 機械質量40～60kg |  | 0.01218 | 供用日 | - |  |  |  | 特殊作業員 | 0.02609 | 人 | 普通作業員 | 0.01739 | 人 | 土木一般世話役 | 0.00435 | 人 | - |  |  | -
1.4m未満(1層当り平均仕上り厚50mmを超え70mm以下) | 実数入力 | 開粒度ｱｽｺﾝ(13) | 無し | 2459 | 振動ローラ（舗装用）［ハンドガイド式］ 運転質量0.5～0.6t |  | 0.0053505 | 供用日 | 振動コンパクタ［前進型］ 機械質量40～60kg |  | 0.01218 | 供用日 | - |  |  |  | 特殊作業員 | 0.02609 | 人 | 普通作業員 | 0.01739 | 人 | 土木一般世話役 | 0.00435 | 人 | - |  |  | -
1.4m未満(1層当り平均仕上り厚50mmを超え70mm以下) | 実数入力 | 各種(1.90以上2.00t/m3未満) | ﾀｯｸｺｰﾄ PK-4 | 2462.4 | 振動ローラ（舗装用）［ハンドガイド式］ 運転質量0.5～0.6t |  | 0.0053505 | 供用日 | 振動コンパクタ［前進型］ 機械質量40～60kg |  | 0.01218 | 供用日 | - |  |  |  | 特殊作業員 | 0.02609 | 人 | 普通作業員 | 0.01739 | 人 | 土木一般世話役 | 0.00435 | 人 | - |  |  | -
1.4m未満(1層当り平均仕上り厚50mmを超え70mm以下) | 実数入力 | 各種(1.90以上2.00t/m3未満) | ﾌﾟﾗｲﾑｺｰﾄ PK-3 | 2540 | 振動ローラ（舗装用）［ハンドガイド式］ 運転質量0.5～0.6t |  | 0.0053505 | 供用日 | 振動コンパクタ［前進型］ 機械質量40～60kg |  | 0.01218 | 供用日 | - |  |  |  | 特殊作業員 | 0.02609 | 人 | 普通作業員 | 0.01739 | 人 | 土木一般世話役 | 0.00435 | 人 | - |  |  | -
1.4m未満(1層当り平均仕上り厚50mmを超え70mm以下) | 実数入力 | 各種(1.90以上2.00t/m3未満) | 無し | 2314.9 | 振動ローラ（舗装用）［ハンドガイド式］ 運転質量0.5～0.6t |  | 0.0053505 | 供用日 | 振動コンパクタ［前進型］ 機械質量40～60kg |  | 0.01218 | 供用日 | - |  |  |  | 特殊作業員 | 0.02609 | 人 | 普通作業員 | 0.01739 | 人 | 土木一般世話役 | 0.00435 | 人 | - |  |  | -
1.4m未満(1層当り平均仕上り厚50mmを超え70mm以下) | 実数入力 | 各種(2.00以上2.10t/m3未満) | ﾀｯｸｺｰﾄ PK-4 | 2516.3 | 振動ローラ（舗装用）［ハンドガイド式］ 運転質量0.5～0.6t |  | 0.0053505 | 供用日 | 振動コンパクタ［前進型］ 機械質量40～60kg |  | 0.01218 | 供用日 | - |  |  |  | 特殊作業員 | 0.02609 | 人 | 普通作業員 | 0.01739 | 人 | 土木一般世話役 | 0.00435 | 人 | - |  |  | -
1.4m未満(1層当り平均仕上り厚50mmを超え70mm以下) | 実数入力 | 各種(2.00以上2.10t/m3未満) | ﾌﾟﾗｲﾑｺｰﾄ PK-3 | 2593.9 | 振動ローラ（舗装用）［ハンドガイド式］ 運転質量0.5～0.6t |  | 0.0053505 | 供用日 | 振動コンパクタ［前進型］ 機械質量40～60kg |  | 0.01218 | 供用日 | - |  |  |  | 特殊作業員 | 0.02609 | 人 | 普通作業員 | 0.01739 | 人 | 土木一般世話役 | 0.00435 | 人 | - |  |  | -
1.4m未満(1層当り平均仕上り厚50mmを超え70mm以下) | 実数入力 | 各種(2.00以上2.10t/m3未満) | 無し | 2368.8 | 振動ローラ（舗装用）［ハンドガイド式］ 運転質量0.5～0.6t |  | 0.0053505 | 供用日 | 振動コンパクタ［前進型］ 機械質量40～60kg |  | 0.01218 | 供用日 | - |  |  |  | 特殊作業員 | 0.02609 | 人 | 普通作業員 | 0.01739 | 人 | 土木一般世話役 | 0.00435 | 人 | - |  |  | -
1.4m未満(1層当り平均仕上り厚50mmを超え70mm以下) | 実数入力 | 各種(2.10以上2.20t/m3未満) | ﾀｯｸｺｰﾄ PK-4 | 2570.2 | 振動ローラ（舗装用）［ハンドガイド式］ 運転質量0.5～0.6t |  | 0.0053505 | 供用日 | 振動コンパクタ［前進型］ 機械質量40～60kg |  | 0.01218 | 供用日 | - |  |  |  | 特殊作業員 | 0.02609 | 人 | 普通作業員 | 0.01739 | 人 | 土木一般世話役 | 0.00435 | 人 | - |  |  | -
1.4m未満(1層当り平均仕上り厚50mmを超え70mm以下) | 実数入力 | 各種(2.10以上2.20t/m3未満) | ﾌﾟﾗｲﾑｺｰﾄ PK-3 | 2647.8 | 振動ローラ（舗装用）［ハンドガイド式］ 運転質量0.5～0.6t |  | 0.0053505 | 供用日 | 振動コンパクタ［前進型］ 機械質量40～60kg |  | 0.01218 | 供用日 | - |  |  |  | 特殊作業員 | 0.02609 | 人 | 普通作業員 | 0.01739 | 人 | 土木一般世話役 | 0.00435 | 人 | - |  |  | -
1.4m未満(1層当り平均仕上り厚50mmを超え70mm以下) | 実数入力 | 各種(2.10以上2.20t/m3未満) | 無し | 2422.8 | 振動ローラ（舗装用）［ハンドガイド式］ 運転質量0.5～0.6t |  | 0.0053505 | 供用日 | 振動コンパクタ［前進型］ 機械質量40～60kg |  | 0.01218 | 供用日 | - |  |  |  | 特殊作業員 | 0.02609 | 人 | 普通作業員 | 0.01739 | 人 | 土木一般世話役 | 0.00435 | 人 | - |  |  | -
1.4m未満(1層当り平均仕上り厚50mmを超え70mm以下) | 実数入力 | 各種(2.20以上2.30t/m3未満) | ﾀｯｸｺｰﾄ PK-4 | 2624.2 | 振動ローラ（舗装用）［ハンドガイド式］ 運転質量0.5～0.6t |  | 0.0053505 | 供用日 | 振動コンパクタ［前進型］ 機械質量40～60kg |  | 0.01218 | 供用日 | - |  |  |  | 特殊作業員 | 0.02609 | 人 | 普通作業員 | 0.01739 | 人 | 土木一般世話役 | 0.00435 | 人 | - |  |  | -
1.4m未満(1層当り平均仕上り厚50mmを超え70mm以下) | 実数入力 | 各種(2.20以上2.30t/m3未満) | ﾌﾟﾗｲﾑｺｰﾄ PK-3 | 2701.8 | 振動ローラ（舗装用）［ハンドガイド式］ 運転質量0.5～0.6t |  | 0.0053505 | 供用日 | 振動コンパクタ［前進型］ 機械質量40～60kg |  | 0.01218 | 供用日 | - |  |  |  | 特殊作業員 | 0.02609 | 人 | 普通作業員 | 0.01739 | 人 | 土木一般世話役 | 0.00435 | 人 | - |  |  | -
1.4m未満(1層当り平均仕上り厚50mmを超え70mm以下) | 実数入力 | 各種(2.20以上2.30t/m3未満) | 無し | 2476.7 | 振動ローラ（舗装用）［ハンドガイド式］ 運転質量0.5～0.6t |  | 0.0053505 | 供用日 | 振動コンパクタ［前進型］ 機械質量40～60kg |  | 0.01218 | 供用日 | - |  |  |  | 特殊作業員 | 0.02609 | 人 | 普通作業員 | 0.01739 | 人 | 土木一般世話役 | 0.00435 | 人 | - |  |  | -
1.4m未満(1層当り平均仕上り厚50mmを超え70mm以下) | 実数入力 | 各種(2.30以上2.40t/m3未満) | ﾀｯｸｺｰﾄ PK-4 | 2678.1 | 振動ローラ（舗装用）［ハンドガイド式］ 運転質量0.5～0.6t |  | 0.0053505 | 供用日 | 振動コンパクタ［前進型］ 機械質量40～60kg |  | 0.01218 | 供用日 | - |  |  |  | 特殊作業員 | 0.02609 | 人 | 普通作業員 | 0.01739 | 人 | 土木一般世話役 | 0.00435 | 人 | - |  |  | -
1.4m未満(1層当り平均仕上り厚50mmを超え70mm以下) | 実数入力 | 各種(2.30以上2.40t/m3未満) | ﾌﾟﾗｲﾑｺｰﾄ PK-3 | 2755.7 | 振動ローラ（舗装用）［ハンドガイド式］ 運転質量0.5～0.6t |  | 0.0053505 | 供用日 | 振動コンパクタ［前進型］ 機械質量40～60kg |  | 0.01218 | 供用日 | - |  |  |  | 特殊作業員 | 0.02609 | 人 | 普通作業員 | 0.01739 | 人 | 土木一般世話役 | 0.00435 | 人 | - |  |  | -
1.4m未満(1層当り平均仕上り厚50mmを超え70mm以下) | 実数入力 | 各種(2.30以上2.40t/m3未満) | 無し | 2530.6 | 振動ローラ（舗装用）［ハンドガイド式］ 運転質量0.5～0.6t |  | 0.0053505 | 供用日 | 振動コンパクタ［前進型］ 機械質量40～60kg |  | 0.01218 | 供用日 | - |  |  |  | 特殊作業員 | 0.02609 | 人 | 普通作業員 | 0.01739 | 人 | 土木一般世話役 | 0.00435 | 人 | - |  |  | -
1.4m未満(1層当り平均仕上り厚50mmを超え70mm以下) | 実数入力 | 各種(2.40以上2.50t/m3未満) | ﾀｯｸｺｰﾄ PK-4 | 2732 | 振動ローラ（舗装用）［ハンドガイド式］ 運転質量0.5～0.6t |  | 0.0053505 | 供用日 | 振動コンパクタ［前進型］ 機械質量40～60kg |  | 0.01218 | 供用日 | - |  |  |  | 特殊作業員 | 0.02609 | 人 | 普通作業員 | 0.01739 | 人 | 土木一般世話役 | 0.00435 | 人 | - |  |  | -
1.4m未満(1層当り平均仕上り厚50mmを超え70mm以下) | 実数入力 | 各種(2.40以上2.50t/m3未満) | ﾌﾟﾗｲﾑｺｰﾄ PK-3 | 2809.6 | 振動ローラ（舗装用）［ハンドガイド式］ 運転質量0.5～0.6t |  | 0.0053505 | 供用日 | 振動コンパクタ［前進型］ 機械質量40～60kg |  | 0.01218 | 供用日 | - |  |  |  | 特殊作業員 | 0.02609 | 人 | 普通作業員 | 0.01739 | 人 | 土木一般世話役 | 0.00435 | 人 | - |  |  | -
1.4m未満(1層当り平均仕上り厚50mmを超え70mm以下) | 実数入力 | 各種(2.40以上2.50t/m3未満) | 無し | 2584.5 | 振動ローラ（舗装用）［ハンドガイド式］ 運転質量0.5～0.6t |  | 0.0053505 | 供用日 | 振動コンパクタ［前進型］ 機械質量40～60kg |  | 0.01218 | 供用日 | - |  |  |  | 特殊作業員 | 0.02609 | 人 | 普通作業員 | 0.01739 | 人 | 土木一般世話役 | 0.00435 | 人 | - |  |  | -
1.4m以上3.0m以下 | 実数入力 | 再生粗粒度ｱｽｺﾝ(20) | ﾀｯｸｺｰﾄ PK-4 | 1387.2 | アスファルトフィニッシャ［ホイール型・低騒音型・排出ガス対策型（2014年規制）］ 舗装幅1.4～3.0m | * | 0.0013475 | 日 | 振動ローラ（舗装用）［搭乗・コンバインド式・超低騒音型・排出ガス対策型(第３次基準値)］ 質量3～4t | * | 0.001155 | 日 | タイヤローラ［普通型・超低騒音型・排出ガス対策型（第３次基準値）］ 質量3～4t | * | 0.001155 | 日 | 普通作業員 | 0.00385 | 人 | 特殊作業員 | 0.00231 | 人 | 運転手（特殊） | 0.00231 | 人 | 土木一般世話役 | 0.00077 | 人 | -
1.4m以上3.0m以下 | 実数入力 | 再生粗粒度ｱｽｺﾝ(20) | ﾌﾟﾗｲﾑｺｰﾄ PK-3 | 1464.8 | アスファルトフィニッシャ［ホイール型・低騒音型・排出ガス対策型（2014年規制）］ 舗装幅1.4～3.0m | * | 0.0013475 | 日 | 振動ローラ（舗装用）［搭乗・コンバインド式・超低騒音型・排出ガス対策型(第３次基準値)］ 質量3～4t | * | 0.001155 | 日 | タイヤローラ［普通型・超低騒音型・排出ガス対策型（第３次基準値）］ 質量3～4t | * | 0.001155 | 日 | 普通作業員 | 0.00385 | 人 | 特殊作業員 | 0.00231 | 人 | 運転手（特殊） | 0.00231 | 人 | 土木一般世話役 | 0.00077 | 人 | -
1.4m以上3.0m以下 | 実数入力 | 再生粗粒度ｱｽｺﾝ(20) | 無し | 1326.4 | アスファルトフィニッシャ［ホイール型・低騒音型・排出ガス対策型（2014年規制）］ 舗装幅1.4～3.0m | * | 0.0013475 | 日 | 振動ローラ（舗装用）［搭乗・コンバインド式・超低騒音型・排出ガス対策型(第３次基準値)］ 質量3～4t | * | 0.001155 | 日 | タイヤローラ［普通型・超低騒音型・排出ガス対策型（第３次基準値）］ 質量3～4t | * | 0.001155 | 日 | 普通作業員 | 0.00385 | 人 | 特殊作業員 | 0.00231 | 人 | 運転手（特殊） | 0.00231 | 人 | 土木一般世話役 | 0.00077 | 人 | -
1.4m以上3.0m以下 | 実数入力 | 細粒度ｱｽｺﾝ(13) | ﾀｯｸｺｰﾄ PK-4 | 1549.2 | アスファルトフィニッシャ［ホイール型・低騒音型・排出ガス対策型（2014年規制）］ 舗装幅1.4～3.0m | * | 0.0013475 | 日 | 振動ローラ（舗装用）［搭乗・コンバインド式・超低騒音型・排出ガス対策型(第３次基準値)］ 質量3～4t | * | 0.001155 | 日 | タイヤローラ［普通型・超低騒音型・排出ガス対策型（第３次基準値）］ 質量3～4t | * | 0.001155 | 日 | 普通作業員 | 0.00385 | 人 | 特殊作業員 | 0.00231 | 人 | 運転手（特殊） | 0.00231 | 人 | 土木一般世話役 | 0.00077 | 人 | -
1.4m以上3.0m以下 | 実数入力 | 細粒度ｱｽｺﾝ(13) | ﾌﾟﾗｲﾑｺｰﾄ PK-3 | 1626.8 | アスファルトフィニッシャ［ホイール型・低騒音型・排出ガス対策型（2014年規制）］ 舗装幅1.4～3.0m | * | 0.0013475 | 日 | 振動ローラ（舗装用）［搭乗・コンバインド式・超低騒音型・排出ガス対策型(第３次基準値)］ 質量3～4t | * | 0.001155 | 日 | タイヤローラ［普通型・超低騒音型・排出ガス対策型（第３次基準値）］ 質量3～4t | * | 0.001155 | 日 | 普通作業員 | 0.00385 | 人 | 特殊作業員 | 0.00231 | 人 | 運転手（特殊） | 0.00231 | 人 | 土木一般世話役 | 0.00077 | 人 | -
1.4m以上3.0m以下 | 実数入力 | 細粒度ｱｽｺﾝ(13) | 無し | 1488.4 | アスファルトフィニッシャ［ホイール型・低騒音型・排出ガス対策型（2014年規制）］ 舗装幅1.4～3.0m | * | 0.0013475 | 日 | 振動ローラ（舗装用）［搭乗・コンバインド式・超低騒音型・排出ガス対策型(第３次基準値)］ 質量3～4t | * | 0.001155 | 日 | タイヤローラ［普通型・超低騒音型・排出ガス対策型（第３次基準値）］ 質量3～4t | * | 0.001155 | 日 | 普通作業員 | 0.00385 | 人 | 特殊作業員 | 0.00231 | 人 | 運転手（特殊） | 0.00231 | 人 | 土木一般世話役 | 0.00077 | 人 | -
1.4m以上3.0m以下 | 実数入力 | 開粒度ｱｽｺﾝ(13) | ﾀｯｸｺｰﾄ PK-4 | 1327.4 | アスファルトフィニッシャ［ホイール型・低騒音型・排出ガス対策型（2014年規制）］ 舗装幅1.4～3.0m | * | 0.0013475 | 日 | 振動ローラ（舗装用）［搭乗・コンバインド式・超低騒音型・排出ガス対策型(第３次基準値)］ 質量3～4t | * | 0.001155 | 日 | タイヤローラ［普通型・超低騒音型・排出ガス対策型（第３次基準値）］ 質量3～4t | * | 0.001155 | 日 | 普通作業員 | 0.00385 | 人 | 特殊作業員 | 0.00231 | 人 | 運転手（特殊） | 0.00231 | 人 | 土木一般世話役 | 0.00077 | 人 | -
1.4m以上3.0m以下 | 実数入力 | 開粒度ｱｽｺﾝ(13) | ﾌﾟﾗｲﾑｺｰﾄ PK-3 | 1405 | アスファルトフィニッシャ［ホイール型・低騒音型・排出ガス対策型（2014年規制）］ 舗装幅1.4～3.0m | * | 0.0013475 | 日 | 振動ローラ（舗装用）［搭乗・コンバインド式・超低騒音型・排出ガス対策型(第３次基準値)］ 質量3～4t | * | 0.001155 | 日 | タイヤローラ［普通型・超低騒音型・排出ガス対策型（第３次基準値）］ 質量3～4t | * | 0.001155 | 日 | 普通作業員 | 0.00385 | 人 | 特殊作業員 | 0.00231 | 人 | 運転手（特殊） | 0.00231 | 人 | 土木一般世話役 | 0.00077 | 人 | -
1.4m以上3.0m以下 | 実数入力 | 開粒度ｱｽｺﾝ(13) | 無し | 1266.6 | アスファルトフィニッシャ［ホイール型・低騒音型・排出ガス対策型（2014年規制）］ 舗装幅1.4～3.0m | * | 0.0013475 | 日 | 振動ローラ（舗装用）［搭乗・コンバインド式・超低騒音型・排出ガス対策型(第３次基準値)］ 質量3～4t | * | 0.001155 | 日 | タイヤローラ［普通型・超低騒音型・排出ガス対策型（第３次基準値）］ 質量3～4t | * | 0.001155 | 日 | 普通作業員 | 0.00385 | 人 | 特殊作業員 | 0.00231 | 人 | 運転手（特殊） | 0.00231 | 人 | 土木一般世話役 | 0.00077 | 人 | -
1.4m以上3.0m以下 | 実数入力 | 各種(1.90以上2.00t/m3未満) | ﾀｯｸｺｰﾄ PK-4 | 1207.4 | アスファルトフィニッシャ［ホイール型・低騒音型・排出ガス対策型（2014年規制）］ 舗装幅1.4～3.0m | * | 0.0013475 | 日 | 振動ローラ（舗装用）［搭乗・コンバインド式・超低騒音型・排出ガス対策型(第３次基準値)］ 質量3～4t | * | 0.001155 | 日 | タイヤローラ［普通型・超低騒音型・排出ガス対策型（第３次基準値）］ 質量3～4t | * | 0.001155 | 日 | 普通作業員 | 0.00385 | 人 | 特殊作業員 | 0.00231 | 人 | 運転手（特殊） | 0.00231 | 人 | 土木一般世話役 | 0.00077 | 人 | -
1.4m以上3.0m以下 | 実数入力 | 各種(1.90以上2.00t/m3未満) | ﾌﾟﾗｲﾑｺｰﾄ PK-3 | 1285 | アスファルトフィニッシャ［ホイール型・低騒音型・排出ガス対策型（2014年規制）］ 舗装幅1.4～3.0m | * | 0.0013475 | 日 | 振動ローラ（舗装用）［搭乗・コンバインド式・超低騒音型・排出ガス対策型(第３次基準値)］ 質量3～4t | * | 0.001155 | 日 | タイヤローラ［普通型・超低騒音型・排出ガス対策型（第３次基準値）］ 質量3～4t | * | 0.001155 | 日 | 普通作業員 | 0.00385 | 人 | 特殊作業員 | 0.00231 | 人 | 運転手（特殊） | 0.00231 | 人 | 土木一般世話役 | 0.00077 | 人 | -
1.4m以上3.0m以下 | 実数入力 | 各種(1.90以上2.00t/m3未満) | 無し | 1146.6 | アスファルトフィニッシャ［ホイール型・低騒音型・排出ガス対策型（2014年規制）］ 舗装幅1.4～3.0m | * | 0.0013475 | 日 | 振動ローラ（舗装用）［搭乗・コンバインド式・超低騒音型・排出ガス対策型(第３次基準値)］ 質量3～4t | * | 0.001155 | 日 | タイヤローラ［普通型・超低騒音型・排出ガス対策型（第３次基準値）］ 質量3～4t | * | 0.001155 | 日 | 普通作業員 | 0.00385 | 人 | 特殊作業員 | 0.00231 | 人 | 運転手（特殊） | 0.00231 | 人 | 土木一般世話役 | 0.00077 | 人 | -
1.4m以上3.0m以下 | 実数入力 | 各種(2.00以上2.10t/m3未満) | ﾀｯｸｺｰﾄ PK-4 | 1252.4 | アスファルトフィニッシャ［ホイール型・低騒音型・排出ガス対策型（2014年規制）］ 舗装幅1.4～3.0m | * | 0.0013475 | 日 | 振動ローラ（舗装用）［搭乗・コンバインド式・超低騒音型・排出ガス対策型(第３次基準値)］ 質量3～4t | * | 0.001155 | 日 | タイヤローラ［普通型・超低騒音型・排出ガス対策型（第３次基準値）］ 質量3～4t | * | 0.001155 | 日 | 普通作業員 | 0.00385 | 人 | 特殊作業員 | 0.00231 | 人 | 運転手（特殊） | 0.00231 | 人 | 土木一般世話役 | 0.00077 | 人 | -
1.4m以上3.0m以下 | 実数入力 | 各種(2.00以上2.10t/m3未満) | ﾌﾟﾗｲﾑｺｰﾄ PK-3 | 1330 | アスファルトフィニッシャ［ホイール型・低騒音型・排出ガス対策型（2014年規制）］ 舗装幅1.4～3.0m | * | 0.0013475 | 日 | 振動ローラ（舗装用）［搭乗・コンバインド式・超低騒音型・排出ガス対策型(第３次基準値)］ 質量3～4t | * | 0.001155 | 日 | タイヤローラ［普通型・超低騒音型・排出ガス対策型（第３次基準値）］ 質量3～4t | * | 0.001155 | 日 | 普通作業員 | 0.00385 | 人 | 特殊作業員 | 0.00231 | 人 | 運転手（特殊） | 0.00231 | 人 | 土木一般世話役 | 0.00077 | 人 | -
1.4m以上3.0m以下 | 実数入力 | 各種(2.00以上2.10t/m3未満) | 無し | 1191.6 | アスファルトフィニッシャ［ホイール型・低騒音型・排出ガス対策型（2014年規制）］ 舗装幅1.4～3.0m | * | 0.0013475 | 日 | 振動ローラ（舗装用）［搭乗・コンバインド式・超低騒音型・排出ガス対策型(第３次基準値)］ 質量3～4t | * | 0.001155 | 日 | タイヤローラ［普通型・超低騒音型・排出ガス対策型（第３次基準値）］ 質量3～4t | * | 0.001155 | 日 | 普通作業員 | 0.00385 | 人 | 特殊作業員 | 0.00231 | 人 | 運転手（特殊） | 0.00231 | 人 | 土木一般世話役 | 0.00077 | 人 | -
1.4m以上3.0m以下 | 実数入力 | 各種(2.10以上2.20t/m3未満) | ﾀｯｸｺｰﾄ PK-4 | 1297.3 | アスファルトフィニッシャ［ホイール型・低騒音型・排出ガス対策型（2014年規制）］ 舗装幅1.4～3.0m | * | 0.0013475 | 日 | 振動ローラ（舗装用）［搭乗・コンバインド式・超低騒音型・排出ガス対策型(第３次基準値)］ 質量3～4t | * | 0.001155 | 日 | タイヤローラ［普通型・超低騒音型・排出ガス対策型（第３次基準値）］ 質量3～4t | * | 0.001155 | 日 | 普通作業員 | 0.00385 | 人 | 特殊作業員 | 0.00231 | 人 | 運転手（特殊） | 0.00231 | 人 | 土木一般世話役 | 0.00077 | 人 | -
1.4m以上3.0m以下 | 実数入力 | 各種(2.10以上2.20t/m3未満) | ﾌﾟﾗｲﾑｺｰﾄ PK-3 | 1374.9 | アスファルトフィニッシャ［ホイール型・低騒音型・排出ガス対策型（2014年規制）］ 舗装幅1.4～3.0m | * | 0.0013475 | 日 | 振動ローラ（舗装用）［搭乗・コンバインド式・超低騒音型・排出ガス対策型(第３次基準値)］ 質量3～4t | * | 0.001155 | 日 | タイヤローラ［普通型・超低騒音型・排出ガス対策型（第３次基準値）］ 質量3～4t | * | 0.001155 | 日 | 普通作業員 | 0.00385 | 人 | 特殊作業員 | 0.00231 | 人 | 運転手（特殊） | 0.00231 | 人 | 土木一般世話役 | 0.00077 | 人 | -
1.4m以上3.0m以下 | 実数入力 | 各種(2.10以上2.20t/m3未満) | 無し | 1236.5 | アスファルトフィニッシャ［ホイール型・低騒音型・排出ガス対策型（2014年規制）］ 舗装幅1.4～3.0m | * | 0.0013475 | 日 | 振動ローラ（舗装用）［搭乗・コンバインド式・超低騒音型・排出ガス対策型(第３次基準値)］ 質量3～4t | * | 0.001155 | 日 | タイヤローラ［普通型・超低騒音型・排出ガス対策型（第３次基準値）］ 質量3～4t | * | 0.001155 | 日 | 普通作業員 | 0.00385 | 人 | 特殊作業員 | 0.00231 | 人 | 運転手（特殊） | 0.00231 | 人 | 土木一般世話役 | 0.00077 | 人 | -
1.4m以上3.0m以下 | 実数入力 | 各種(2.20以上2.30t/m3未満) | ﾀｯｸｺｰﾄ PK-4 | 1342.2 | アスファルトフィニッシャ［ホイール型・低騒音型・排出ガス対策型（2014年規制）］ 舗装幅1.4～3.0m | * | 0.0013475 | 日 | 振動ローラ（舗装用）［搭乗・コンバインド式・超低騒音型・排出ガス対策型(第３次基準値)］ 質量3～4t | * | 0.001155 | 日 | タイヤローラ［普通型・超低騒音型・排出ガス対策型（第３次基準値）］ 質量3～4t | * | 0.001155 | 日 | 普通作業員 | 0.00385 | 人 | 特殊作業員 | 0.00231 | 人 | 運転手（特殊） | 0.00231 | 人 | 土木一般世話役 | 0.00077 | 人 | -
1.4m以上3.0m以下 | 実数入力 | 各種(2.20以上2.30t/m3未満) | ﾌﾟﾗｲﾑｺｰﾄ PK-3 | 1419.8 | アスファルトフィニッシャ［ホイール型・低騒音型・排出ガス対策型（2014年規制）］ 舗装幅1.4～3.0m | * | 0.0013475 | 日 | 振動ローラ（舗装用）［搭乗・コンバインド式・超低騒音型・排出ガス対策型(第３次基準値)］ 質量3～4t | * | 0.001155 | 日 | タイヤローラ［普通型・超低騒音型・排出ガス対策型（第３次基準値）］ 質量3～4t | * | 0.001155 | 日 | 普通作業員 | 0.00385 | 人 | 特殊作業員 | 0.00231 | 人 | 運転手（特殊） | 0.00231 | 人 | 土木一般世話役 | 0.00077 | 人 | -
1.4m以上3.0m以下 | 実数入力 | 各種(2.20以上2.30t/m3未満) | 無し | 1281.4 | アスファルトフィニッシャ［ホイール型・低騒音型・排出ガス対策型（2014年規制）］ 舗装幅1.4～3.0m | * | 0.0013475 | 日 | 振動ローラ（舗装用）［搭乗・コンバインド式・超低騒音型・排出ガス対策型(第３次基準値)］ 質量3～4t | * | 0.001155 | 日 | タイヤローラ［普通型・超低騒音型・排出ガス対策型（第３次基準値）］ 質量3～4t | * | 0.001155 | 日 | 普通作業員 | 0.00385 | 人 | 特殊作業員 | 0.00231 | 人 | 運転手（特殊） | 0.00231 | 人 | 土木一般世話役 | 0.00077 | 人 | -
1.4m以上3.0m以下 | 実数入力 | 各種(2.30以上2.40t/m3未満) | ﾀｯｸｺｰﾄ PK-4 | 1387.2 | アスファルトフィニッシャ［ホイール型・低騒音型・排出ガス対策型（2014年規制）］ 舗装幅1.4～3.0m | * | 0.0013475 | 日 | 振動ローラ（舗装用）［搭乗・コンバインド式・超低騒音型・排出ガス対策型(第３次基準値)］ 質量3～4t | * | 0.001155 | 日 | タイヤローラ［普通型・超低騒音型・排出ガス対策型（第３次基準値）］ 質量3～4t | * | 0.001155 | 日 | 普通作業員 | 0.00385 | 人 | 特殊作業員 | 0.00231 | 人 | 運転手（特殊） | 0.00231 | 人 | 土木一般世話役 | 0.00077 | 人 | -
1.4m以上3.0m以下 | 実数入力 | 各種(2.30以上2.40t/m3未満) | ﾌﾟﾗｲﾑｺｰﾄ PK-3 | 1464.8 | アスファルトフィニッシャ［ホイール型・低騒音型・排出ガス対策型（2014年規制）］ 舗装幅1.4～3.0m | * | 0.0013475 | 日 | 振動ローラ（舗装用）［搭乗・コンバインド式・超低騒音型・排出ガス対策型(第３次基準値)］ 質量3～4t | * | 0.001155 | 日 | タイヤローラ［普通型・超低騒音型・排出ガス対策型（第３次基準値）］ 質量3～4t | * | 0.001155 | 日 | 普通作業員 | 0.00385 | 人 | 特殊作業員 | 0.00231 | 人 | 運転手（特殊） | 0.00231 | 人 | 土木一般世話役 | 0.00077 | 人 | -
1.4m以上3.0m以下 | 実数入力 | 各種(2.30以上2.40t/m3未満) | 無し | 1326.4 | アスファルトフィニッシャ［ホイール型・低騒音型・排出ガス対策型（2014年規制）］ 舗装幅1.4～3.0m | * | 0.0013475 | 日 | 振動ローラ（舗装用）［搭乗・コンバインド式・超低騒音型・排出ガス対策型(第３次基準値)］ 質量3～4t | * | 0.001155 | 日 | タイヤローラ［普通型・超低騒音型・排出ガス対策型（第３次基準値）］ 質量3～4t | * | 0.001155 | 日 | 普通作業員 | 0.00385 | 人 | 特殊作業員 | 0.00231 | 人 | 運転手（特殊） | 0.00231 | 人 | 土木一般世話役 | 0.00077 | 人 | -
1.4m以上3.0m以下 | 実数入力 | 各種(2.40以上2.50t/m3未満) | ﾀｯｸｺｰﾄ PK-4 | 1432.1 | アスファルトフィニッシャ［ホイール型・低騒音型・排出ガス対策型（2014年規制）］ 舗装幅1.4～3.0m | * | 0.0013475 | 日 | 振動ローラ（舗装用）［搭乗・コンバインド式・超低騒音型・排出ガス対策型(第３次基準値)］ 質量3～4t | * | 0.001155 | 日 | タイヤローラ［普通型・超低騒音型・排出ガス対策型（第３次基準値）］ 質量3～4t | * | 0.001155 | 日 | 普通作業員 | 0.00385 | 人 | 特殊作業員 | 0.00231 | 人 | 運転手（特殊） | 0.00231 | 人 | 土木一般世話役 | 0.00077 | 人 | -
1.4m以上3.0m以下 | 実数入力 | 各種(2.40以上2.50t/m3未満) | ﾌﾟﾗｲﾑｺｰﾄ PK-3 | 1509.7 | アスファルトフィニッシャ［ホイール型・低騒音型・排出ガス対策型（2014年規制）］ 舗装幅1.4～3.0m | * | 0.0013475 | 日 | 振動ローラ（舗装用）［搭乗・コンバインド式・超低騒音型・排出ガス対策型(第３次基準値)］ 質量3～4t | * | 0.001155 | 日 | タイヤローラ［普通型・超低騒音型・排出ガス対策型（第３次基準値）］ 質量3～4t | * | 0.001155 | 日 | 普通作業員 | 0.00385 | 人 | 特殊作業員 | 0.00231 | 人 | 運転手（特殊） | 0.00231 | 人 | 土木一般世話役 | 0.00077 | 人 | -
1.4m以上3.0m以下 | 実数入力 | 各種(2.40以上2.50t/m3未満) | 無し | 1371.3 | アスファルトフィニッシャ［ホイール型・低騒音型・排出ガス対策型（2014年規制）］ 舗装幅1.4～3.0m | * | 0.0013475 | 日 | 振動ローラ（舗装用）［搭乗・コンバインド式・超低騒音型・排出ガス対策型(第３次基準値)］ 質量3～4t | * | 0.001155 | 日 | タイヤローラ［普通型・超低騒音型・排出ガス対策型（第３次基準値）］ 質量3～4t | * | 0.001155 | 日 | 普通作業員 | 0.00385 | 人 | 特殊作業員 | 0.00231 | 人 | 運転手（特殊） | 0.00231 | 人 | 土木一般世話役 | 0.00077 | 人 | -
3.0m超 | 実数入力 | 再生粗粒度ｱｽｺﾝ(20) | ﾀｯｸｺｰﾄ PK-4 | 1295.1 | アスファルトフィニッシャ［ホイール型・低騒音型・排出ガス対策型（2014年規制）］ 舗装幅2.3～6.0m | * | 0.0005418 | 日 | タイヤローラ［普通型・超低騒音型・排出ガス対策型（2011年規制）］ 質量13t | * | 0.0005676 | 日 | ロードローラ［マカダム・超低騒音型・排出ガス対策型（第２次基準値）］ 質量10t 締固め幅2.1m | * | 0.0005633 | 日 | 普通作業員 | 0.00261 | 人 | 特殊作業員 | 0.0013 | 人 | 運転手（特殊） | 0.00129 | 人 | 土木一般世話役 | 0.00043 | 人 | -
3.0m超 | 実数入力 | 再生粗粒度ｱｽｺﾝ(20) | ﾌﾟﾗｲﾑｺｰﾄ PK-3 | 1372.7 | アスファルトフィニッシャ［ホイール型・低騒音型・排出ガス対策型（2014年規制）］ 舗装幅2.3～6.0m | * | 0.0005418 | 日 | タイヤローラ［普通型・超低騒音型・排出ガス対策型（2011年規制）］ 質量13t | * | 0.0005676 | 日 | ロードローラ［マカダム・超低騒音型・排出ガス対策型（第２次基準値）］ 質量10t 締固め幅2.1m | * | 0.0005633 | 日 | 普通作業員 | 0.00261 | 人 | 特殊作業員 | 0.0013 | 人 | 運転手（特殊） | 0.00129 | 人 | 土木一般世話役 | 0.00043 | 人 | -
3.0m超 | 実数入力 | 再生粗粒度ｱｽｺﾝ(20) | 無し | 1245 | アスファルトフィニッシャ［ホイール型・低騒音型・排出ガス対策型（2014年規制）］ 舗装幅2.3～6.0m | * | 0.0005418 | 日 | タイヤローラ［普通型・超低騒音型・排出ガス対策型（2011年規制）］ 質量13t | * | 0.0005676 | 日 | ロードローラ［マカダム・超低騒音型・排出ガス対策型（第２次基準値）］ 質量10t 締固め幅2.1m | * | 0.0005633 | 日 | 普通作業員 | 0.00261 | 人 | 特殊作業員 | 0.0013 | 人 | 運転手（特殊） | 0.00129 | 人 | 土木一般世話役 | 0.00043 | 人 | -
3.0m超 | 実数入力 | 細粒度ｱｽｺﾝ(13) | ﾀｯｸｺｰﾄ PK-4 | 1457.2 | アスファルトフィニッシャ［ホイール型・低騒音型・排出ガス対策型（2014年規制）］ 舗装幅2.3～6.0m | * | 0.0005418 | 日 | タイヤローラ［普通型・超低騒音型・排出ガス対策型（2011年規制）］ 質量13t | * | 0.0005676 | 日 | ロードローラ［マカダム・超低騒音型・排出ガス対策型（第２次基準値）］ 質量10t 締固め幅2.1m | * | 0.0005633 | 日 | 普通作業員 | 0.00261 | 人 | 特殊作業員 | 0.0013 | 人 | 運転手（特殊） | 0.00129 | 人 | 土木一般世話役 | 0.00043 | 人 | -
3.0m超 | 実数入力 | 細粒度ｱｽｺﾝ(13) | ﾌﾟﾗｲﾑｺｰﾄ PK-3 | 1534.8 | アスファルトフィニッシャ［ホイール型・低騒音型・排出ガス対策型（2014年規制）］ 舗装幅2.3～6.0m | * | 0.0005418 | 日 | タイヤローラ［普通型・超低騒音型・排出ガス対策型（2011年規制）］ 質量13t | * | 0.0005676 | 日 | ロードローラ［マカダム・超低騒音型・排出ガス対策型（第２次基準値）］ 質量10t 締固め幅2.1m | * | 0.0005633 | 日 | 普通作業員 | 0.00261 | 人 | 特殊作業員 | 0.0013 | 人 | 運転手（特殊） | 0.00129 | 人 | 土木一般世話役 | 0.00043 | 人 | -
3.0m超 | 実数入力 | 細粒度ｱｽｺﾝ(13) | 無し | 1407 | アスファルトフィニッシャ［ホイール型・低騒音型・排出ガス対策型（2014年規制）］ 舗装幅2.3～6.0m | * | 0.0005418 | 日 | タイヤローラ［普通型・超低騒音型・排出ガス対策型（2011年規制）］ 質量13t | * | 0.0005676 | 日 | ロードローラ［マカダム・超低騒音型・排出ガス対策型（第２次基準値）］ 質量10t 締固め幅2.1m | * | 0.0005633 | 日 | 普通作業員 | 0.00261 | 人 | 特殊作業員 | 0.0013 | 人 | 運転手（特殊） | 0.00129 | 人 | 土木一般世話役 | 0.00043 | 人 | -
3.0m超 | 実数入力 | 開粒度ｱｽｺﾝ(13) | ﾀｯｸｺｰﾄ PK-4 | 1235.4 | アスファルトフィニッシャ［ホイール型・低騒音型・排出ガス対策型（2014年規制）］ 舗装幅2.3～6.0m | * | 0.0005418 | 日 | タイヤローラ［普通型・超低騒音型・排出ガス対策型（2011年規制）］ 質量13t | * | 0.0005676 | 日 | ロードローラ［マカダム・超低騒音型・排出ガス対策型（第２次基準値）］ 質量10t 締固め幅2.1m | * | 0.0005633 | 日 | 普通作業員 | 0.00261 | 人 | 特殊作業員 | 0.0013 | 人 | 運転手（特殊） | 0.00129 | 人 | 土木一般世話役 | 0.00043 | 人 | -
3.0m超 | 実数入力 | 開粒度ｱｽｺﾝ(13) | ﾌﾟﾗｲﾑｺｰﾄ PK-3 | 1313 | アスファルトフィニッシャ［ホイール型・低騒音型・排出ガス対策型（2014年規制）］ 舗装幅2.3～6.0m | * | 0.0005418 | 日 | タイヤローラ［普通型・超低騒音型・排出ガス対策型（2011年規制）］ 質量13t | * | 0.0005676 | 日 | ロードローラ［マカダム・超低騒音型・排出ガス対策型（第２次基準値）］ 質量10t 締固め幅2.1m | * | 0.0005633 | 日 | 普通作業員 | 0.00261 | 人 | 特殊作業員 | 0.0013 | 人 | 運転手（特殊） | 0.00129 | 人 | 土木一般世話役 | 0.00043 | 人 | -
3.0m超 | 実数入力 | 開粒度ｱｽｺﾝ(13) | 無し | 1185.2 | アスファルトフィニッシャ［ホイール型・低騒音型・排出ガス対策型（2014年規制）］ 舗装幅2.3～6.0m | * | 0.0005418 | 日 | タイヤローラ［普通型・超低騒音型・排出ガス対策型（2011年規制）］ 質量13t | * | 0.0005676 | 日 | ロードローラ［マカダム・超低騒音型・排出ガス対策型（第２次基準値）］ 質量10t 締固め幅2.1m | * | 0.0005633 | 日 | 普通作業員 | 0.00261 | 人 | 特殊作業員 | 0.0013 | 人 | 運転手（特殊） | 0.00129 | 人 | 土木一般世話役 | 0.00043 | 人 | -
3.0m超 | 実数入力 | 各種(1.90以上2.00t/m3未満) | ﾀｯｸｺｰﾄ PK-4 | 1115.4 | アスファルトフィニッシャ［ホイール型・低騒音型・排出ガス対策型（2014年規制）］ 舗装幅2.3～6.0m | * | 0.0005418 | 日 | タイヤローラ［普通型・超低騒音型・排出ガス対策型（2011年規制）］ 質量13t | * | 0.0005676 | 日 | ロードローラ［マカダム・超低騒音型・排出ガス対策型（第２次基準値）］ 質量10t 締固め幅2.1m | * | 0.0005633 | 日 | 普通作業員 | 0.00261 | 人 | 特殊作業員 | 0.0013 | 人 | 運転手（特殊） | 0.00129 | 人 | 土木一般世話役 | 0.00043 | 人 | -
3.0m超 | 実数入力 | 各種(1.90以上2.00t/m3未満) | ﾌﾟﾗｲﾑｺｰﾄ PK-3 | 1193 | アスファルトフィニッシャ［ホイール型・低騒音型・排出ガス対策型（2014年規制）］ 舗装幅2.3～6.0m | * | 0.0005418 | 日 | タイヤローラ［普通型・超低騒音型・排出ガス対策型（2011年規制）］ 質量13t | * | 0.0005676 | 日 | ロードローラ［マカダム・超低騒音型・排出ガス対策型（第２次基準値）］ 質量10t 締固め幅2.1m | * | 0.0005633 | 日 | 普通作業員 | 0.00261 | 人 | 特殊作業員 | 0.0013 | 人 | 運転手（特殊） | 0.00129 | 人 | 土木一般世話役 | 0.00043 | 人 | -
3.0m超 | 実数入力 | 各種(1.90以上2.00t/m3未満) | 無し | 1065.2 | アスファルトフィニッシャ［ホイール型・低騒音型・排出ガス対策型（2014年規制）］ 舗装幅2.3～6.0m | * | 0.0005418 | 日 | タイヤローラ［普通型・超低騒音型・排出ガス対策型（2011年規制）］ 質量13t | * | 0.0005676 | 日 | ロードローラ［マカダム・超低騒音型・排出ガス対策型（第２次基準値）］ 質量10t 締固め幅2.1m | * | 0.0005633 | 日 | 普通作業員 | 0.00261 | 人 | 特殊作業員 | 0.0013 | 人 | 運転手（特殊） | 0.00129 | 人 | 土木一般世話役 | 0.00043 | 人 | -
3.0m超 | 実数入力 | 各種(2.00以上2.10t/m3未満) | ﾀｯｸｺｰﾄ PK-4 | 1160.3 | アスファルトフィニッシャ［ホイール型・低騒音型・排出ガス対策型（2014年規制）］ 舗装幅2.3～6.0m | * | 0.0005418 | 日 | タイヤローラ［普通型・超低騒音型・排出ガス対策型（2011年規制）］ 質量13t | * | 0.0005676 | 日 | ロードローラ［マカダム・超低騒音型・排出ガス対策型（第２次基準値）］ 質量10t 締固め幅2.1m | * | 0.0005633 | 日 | 普通作業員 | 0.00261 | 人 | 特殊作業員 | 0.0013 | 人 | 運転手（特殊） | 0.00129 | 人 | 土木一般世話役 | 0.00043 | 人 | -
3.0m超 | 実数入力 | 各種(2.00以上2.10t/m3未満) | ﾌﾟﾗｲﾑｺｰﾄ PK-3 | 1237.9 | アスファルトフィニッシャ［ホイール型・低騒音型・排出ガス対策型（2014年規制）］ 舗装幅2.3～6.0m | * | 0.0005418 | 日 | タイヤローラ［普通型・超低騒音型・排出ガス対策型（2011年規制）］ 質量13t | * | 0.0005676 | 日 | ロードローラ［マカダム・超低騒音型・排出ガス対策型（第２次基準値）］ 質量10t 締固め幅2.1m | * | 0.0005633 | 日 | 普通作業員 | 0.00261 | 人 | 特殊作業員 | 0.0013 | 人 | 運転手（特殊） | 0.00129 | 人 | 土木一般世話役 | 0.00043 | 人 | -
3.0m超 | 実数入力 | 各種(2.00以上2.10t/m3未満) | 無し | 1110.2 | アスファルトフィニッシャ［ホイール型・低騒音型・排出ガス対策型（2014年規制）］ 舗装幅2.3～6.0m | * | 0.0005418 | 日 | タイヤローラ［普通型・超低騒音型・排出ガス対策型（2011年規制）］ 質量13t | * | 0.0005676 | 日 | ロードローラ［マカダム・超低騒音型・排出ガス対策型（第２次基準値）］ 質量10t 締固め幅2.1m | * | 0.0005633 | 日 | 普通作業員 | 0.00261 | 人 | 特殊作業員 | 0.0013 | 人 | 運転手（特殊） | 0.00129 | 人 | 土木一般世話役 | 0.00043 | 人 | -
3.0m超 | 実数入力 | 各種(2.10以上2.20t/m3未満) | ﾀｯｸｺｰﾄ PK-4 | 1205.2 | アスファルトフィニッシャ［ホイール型・低騒音型・排出ガス対策型（2014年規制）］ 舗装幅2.3～6.0m | * | 0.0005418 | 日 | タイヤローラ［普通型・超低騒音型・排出ガス対策型（2011年規制）］ 質量13t | * | 0.0005676 | 日 | ロードローラ［マカダム・超低騒音型・排出ガス対策型（第２次基準値）］ 質量10t 締固め幅2.1m | * | 0.0005633 | 日 | 普通作業員 | 0.00261 | 人 | 特殊作業員 | 0.0013 | 人 | 運転手（特殊） | 0.00129 | 人 | 土木一般世話役 | 0.00043 | 人 | -
3.0m超 | 実数入力 | 各種(2.10以上2.20t/m3未満) | ﾌﾟﾗｲﾑｺｰﾄ PK-3 | 1282.8 | アスファルトフィニッシャ［ホイール型・低騒音型・排出ガス対策型（2014年規制）］ 舗装幅2.3～6.0m | * | 0.0005418 | 日 | タイヤローラ［普通型・超低騒音型・排出ガス対策型（2011年規制）］ 質量13t | * | 0.0005676 | 日 | ロードローラ［マカダム・超低騒音型・排出ガス対策型（第２次基準値）］ 質量10t 締固め幅2.1m | * | 0.0005633 | 日 | 普通作業員 | 0.00261 | 人 | 特殊作業員 | 0.0013 | 人 | 運転手（特殊） | 0.00129 | 人 | 土木一般世話役 | 0.00043 | 人 | -
3.0m超 | 実数入力 | 各種(2.10以上2.20t/m3未満) | 無し | 1155.1 | アスファルトフィニッシャ［ホイール型・低騒音型・排出ガス対策型（2014年規制）］ 舗装幅2.3～6.0m | * | 0.0005418 | 日 | タイヤローラ［普通型・超低騒音型・排出ガス対策型（2011年規制）］ 質量13t | * | 0.0005676 | 日 | ロードローラ［マカダム・超低騒音型・排出ガス対策型（第２次基準値）］ 質量10t 締固め幅2.1m | * | 0.0005633 | 日 | 普通作業員 | 0.00261 | 人 | 特殊作業員 | 0.0013 | 人 | 運転手（特殊） | 0.00129 | 人 | 土木一般世話役 | 0.00043 | 人 | -
3.0m超 | 実数入力 | 各種(2.20以上2.30t/m3未満) | ﾀｯｸｺｰﾄ PK-4 | 1250.2 | アスファルトフィニッシャ［ホイール型・低騒音型・排出ガス対策型（2014年規制）］ 舗装幅2.3～6.0m | * | 0.0005418 | 日 | タイヤローラ［普通型・超低騒音型・排出ガス対策型（2011年規制）］ 質量13t | * | 0.0005676 | 日 | ロードローラ［マカダム・超低騒音型・排出ガス対策型（第２次基準値）］ 質量10t 締固め幅2.1m | * | 0.0005633 | 日 | 普通作業員 | 0.00261 | 人 | 特殊作業員 | 0.0013 | 人 | 運転手（特殊） | 0.00129 | 人 | 土木一般世話役 | 0.00043 | 人 | -
3.0m超 | 実数入力 | 各種(2.20以上2.30t/m3未満) | ﾌﾟﾗｲﾑｺｰﾄ PK-3 | 1327.8 | アスファルトフィニッシャ［ホイール型・低騒音型・排出ガス対策型（2014年規制）］ 舗装幅2.3～6.0m | * | 0.0005418 | 日 | タイヤローラ［普通型・超低騒音型・排出ガス対策型（2011年規制）］ 質量13t | * | 0.0005676 | 日 | ロードローラ［マカダム・超低騒音型・排出ガス対策型（第２次基準値）］ 質量10t 締固め幅2.1m | * | 0.0005633 | 日 | 普通作業員 | 0.00261 | 人 | 特殊作業員 | 0.0013 | 人 | 運転手（特殊） | 0.00129 | 人 | 土木一般世話役 | 0.00043 | 人 | -
3.0m超 | 実数入力 | 各種(2.20以上2.30t/m3未満) | 無し | 1200 | アスファルトフィニッシャ［ホイール型・低騒音型・排出ガス対策型（2014年規制）］ 舗装幅2.3～6.0m | * | 0.0005418 | 日 | タイヤローラ［普通型・超低騒音型・排出ガス対策型（2011年規制）］ 質量13t | * | 0.0005676 | 日 | ロードローラ［マカダム・超低騒音型・排出ガス対策型（第２次基準値）］ 質量10t 締固め幅2.1m | * | 0.0005633 | 日 | 普通作業員 | 0.00261 | 人 | 特殊作業員 | 0.0013 | 人 | 運転手（特殊） | 0.00129 | 人 | 土木一般世話役 | 0.00043 | 人 | -
3.0m超 | 実数入力 | 各種(2.30以上2.40t/m3未満) | ﾀｯｸｺｰﾄ PK-4 | 1295.1 | アスファルトフィニッシャ［ホイール型・低騒音型・排出ガス対策型（2014年規制）］ 舗装幅2.3～6.0m | * | 0.0005418 | 日 | タイヤローラ［普通型・超低騒音型・排出ガス対策型（2011年規制）］ 質量13t | * | 0.0005676 | 日 | ロードローラ［マカダム・超低騒音型・排出ガス対策型（第２次基準値）］ 質量10t 締固め幅2.1m | * | 0.0005633 | 日 | 普通作業員 | 0.00261 | 人 | 特殊作業員 | 0.0013 | 人 | 運転手（特殊） | 0.00129 | 人 | 土木一般世話役 | 0.00043 | 人 | -
3.0m超 | 実数入力 | 各種(2.30以上2.40t/m3未満) | ﾌﾟﾗｲﾑｺｰﾄ PK-3 | 1372.7 | アスファルトフィニッシャ［ホイール型・低騒音型・排出ガス対策型（2014年規制）］ 舗装幅2.3～6.0m | * | 0.0005418 | 日 | タイヤローラ［普通型・超低騒音型・排出ガス対策型（2011年規制）］ 質量13t | * | 0.0005676 | 日 | ロードローラ［マカダム・超低騒音型・排出ガス対策型（第２次基準値）］ 質量10t 締固め幅2.1m | * | 0.0005633 | 日 | 普通作業員 | 0.00261 | 人 | 特殊作業員 | 0.0013 | 人 | 運転手（特殊） | 0.00129 | 人 | 土木一般世話役 | 0.00043 | 人 | -
3.0m超 | 実数入力 | 各種(2.30以上2.40t/m3未満) | 無し | 1245 | アスファルトフィニッシャ［ホイール型・低騒音型・排出ガス対策型（2014年規制）］ 舗装幅2.3～6.0m | * | 0.0005418 | 日 | タイヤローラ［普通型・超低騒音型・排出ガス対策型（2011年規制）］ 質量13t | * | 0.0005676 | 日 | ロードローラ［マカダム・超低騒音型・排出ガス対策型（第２次基準値）］ 質量10t 締固め幅2.1m | * | 0.0005633 | 日 | 普通作業員 | 0.00261 | 人 | 特殊作業員 | 0.0013 | 人 | 運転手（特殊） | 0.00129 | 人 | 土木一般世話役 | 0.00043 | 人 | -
3.0m超 | 実数入力 | 各種(2.40以上2.50t/m3未満) | ﾀｯｸｺｰﾄ PK-4 | 1340.1 | アスファルトフィニッシャ［ホイール型・低騒音型・排出ガス対策型（2014年規制）］ 舗装幅2.3～6.0m | * | 0.0005418 | 日 | タイヤローラ［普通型・超低騒音型・排出ガス対策型（2011年規制）］ 質量13t | * | 0.0005676 | 日 | ロードローラ［マカダム・超低騒音型・排出ガス対策型（第２次基準値）］ 質量10t 締固め幅2.1m | * | 0.0005633 | 日 | 普通作業員 | 0.00261 | 人 | 特殊作業員 | 0.0013 | 人 | 運転手（特殊） | 0.00129 | 人 | 土木一般世話役 | 0.00043 | 人 | -
3.0m超 | 実数入力 | 各種(2.40以上2.50t/m3未満) | ﾌﾟﾗｲﾑｺｰﾄ PK-3 | 1417.7 | アスファルトフィニッシャ［ホイール型・低騒音型・排出ガス対策型（2014年規制）］ 舗装幅2.3～6.0m | * | 0.0005418 | 日 | タイヤローラ［普通型・超低騒音型・排出ガス対策型（2011年規制）］ 質量13t | * | 0.0005676 | 日 | ロードローラ［マカダム・超低騒音型・排出ガス対策型（第２次基準値）］ 質量10t 締固め幅2.1m | * | 0.0005633 | 日 | 普通作業員 | 0.00261 | 人 | 特殊作業員 | 0.0013 | 人 | 運転手（特殊） | 0.00129 | 人 | 土木一般世話役 | 0.00043 | 人 | -
3.0m超 | 実数入力 | 各種(2.40以上2.50t/m3未満) | 無し | 1289.9 | アスファルトフィニッシャ［ホイール型・低騒音型・排出ガス対策型（2014年規制）］ 舗装幅2.3～6.0m | * | 0.0005418 | 日 | タイヤローラ［普通型・超低騒音型・排出ガス対策型（2011年規制）］ 質量13t | * | 0.0005676 | 日 | ロードローラ［マカダム・超低騒音型・排出ガス対策型（第２次基準値）］ 質量10t 締固め幅2.1m | * | 0.0005633 | 日 | 普通作業員 | 0.00261 | 人 | 特殊作業員 | 0.0013 | 人 | 運転手（特殊） | 0.00129 | 人 | 土木一般世話役 | 0.00043 | 人 | -

## 241
No.241【 表層（車道・路肩部） 】
＜ 積算単位：ｍ２ ＞
条件区分 |  |  |  | 標準単価 | 代表機械規格・代表労務規格・参考数量（積算単位当り） | [23 empty] | 備考
平均幅員 | 1層当り平均仕上り厚 | 材料 | 瀝青材料種類 |  | K （ *印：賃料） | [11 empty] | R
[5 empty] | K1 |  |  |  | K2 |  |  |  | K3 |  |  |  | R1 |  |  | R2 |  |  | R3 |  |  | R4
1.4m未満(1層当り平均仕上り厚50mm以下) | 実数入力 | 密粒度ｱｽｺﾝ(20) | ﾀｯｸｺｰﾄ PK-4 | 2422.2 | 振動ローラ（舗装用）［ハンドガイド式］ 運転質量0.5～0.6t |  | 0.00492 | 供用日 | 振動コンパクタ［前進型］ 機械質量40～60kg |  | 0.0112 | 供用日 | - |  |  |  | 特殊作業員 | 0.02 | 人 | 普通作業員 | 0.016 | 人 | 土木一般世話役 | 0.004 | 人 | - |  |  | -
1.4m未満(1層当り平均仕上り厚50mm以下) | 実数入力 | 密粒度ｱｽｺﾝ(20) | ﾌﾟﾗｲﾑｺｰﾄ PK-3 | 2499.8 | 振動ローラ（舗装用）［ハンドガイド式］ 運転質量0.5～0.6t |  | 0.00492 | 供用日 | 振動コンパクタ［前進型］ 機械質量40～60kg |  | 0.0112 | 供用日 | - |  |  |  | 特殊作業員 | 0.02 | 人 | 普通作業員 | 0.016 | 人 | 土木一般世話役 | 0.004 | 人 | - |  |  | -
1.4m未満(1層当り平均仕上り厚50mm以下) | 実数入力 | 密粒度ｱｽｺﾝ(20) | 無し | 2272.7 | 振動ローラ（舗装用）［ハンドガイド式］ 運転質量0.5～0.6t |  | 0.00492 | 供用日 | 振動コンパクタ［前進型］ 機械質量40～60kg |  | 0.0112 | 供用日 | - |  |  |  | 特殊作業員 | 0.02 | 人 | 普通作業員 | 0.016 | 人 | 土木一般世話役 | 0.004 | 人 | - |  |  | -
1.4m未満(1層当り平均仕上り厚50mm以下) | 実数入力 | 細粒度ｱｽｺﾝ(13) | ﾀｯｸｺｰﾄ PK-4 | 2420.8 | 振動ローラ（舗装用）［ハンドガイド式］ 運転質量0.5～0.6t |  | 0.00492 | 供用日 | 振動コンパクタ［前進型］ 機械質量40～60kg |  | 0.0112 | 供用日 | - |  |  |  | 特殊作業員 | 0.02 | 人 | 普通作業員 | 0.016 | 人 | 土木一般世話役 | 0.004 | 人 | - |  |  | -
1.4m未満(1層当り平均仕上り厚50mm以下) | 実数入力 | 細粒度ｱｽｺﾝ(13) | ﾌﾟﾗｲﾑｺｰﾄ PK-3 | 2498.5 | 振動ローラ（舗装用）［ハンドガイド式］ 運転質量0.5～0.6t |  | 0.00492 | 供用日 | 振動コンパクタ［前進型］ 機械質量40～60kg |  | 0.0112 | 供用日 | - |  |  |  | 特殊作業員 | 0.02 | 人 | 普通作業員 | 0.016 | 人 | 土木一般世話役 | 0.004 | 人 | - |  |  | -
1.4m未満(1層当り平均仕上り厚50mm以下) | 実数入力 | 細粒度ｱｽｺﾝ(13) | 無し | 2271.4 | 振動ローラ（舗装用）［ハンドガイド式］ 運転質量0.5～0.6t |  | 0.00492 | 供用日 | 振動コンパクタ［前進型］ 機械質量40～60kg |  | 0.0112 | 供用日 | - |  |  |  | 特殊作業員 | 0.02 | 人 | 普通作業員 | 0.016 | 人 | 土木一般世話役 | 0.004 | 人 | - |  |  | -
1.4m未満(1層当り平均仕上り厚50mm以下) | 実数入力 | 開粒度ｱｽｺﾝ(13) | ﾀｯｸｺｰﾄ PK-4 | 2199 | 振動ローラ（舗装用）［ハンドガイド式］ 運転質量0.5～0.6t |  | 0.00492 | 供用日 | 振動コンパクタ［前進型］ 機械質量40～60kg |  | 0.0112 | 供用日 | - |  |  |  | 特殊作業員 | 0.02 | 人 | 普通作業員 | 0.016 | 人 | 土木一般世話役 | 0.004 | 人 | - |  |  | -
1.4m未満(1層当り平均仕上り厚50mm以下) | 実数入力 | 開粒度ｱｽｺﾝ(13) | ﾌﾟﾗｲﾑｺｰﾄ PK-3 | 2276.6 | 振動ローラ（舗装用）［ハンドガイド式］ 運転質量0.5～0.6t |  | 0.00492 | 供用日 | 振動コンパクタ［前進型］ 機械質量40～60kg |  | 0.0112 | 供用日 | - |  |  |  | 特殊作業員 | 0.02 | 人 | 普通作業員 | 0.016 | 人 | 土木一般世話役 | 0.004 | 人 | - |  |  | -
1.4m未満(1層当り平均仕上り厚50mm以下) | 実数入力 | 開粒度ｱｽｺﾝ(13) | 無し | 2049.5 | 振動ローラ（舗装用）［ハンドガイド式］ 運転質量0.5～0.6t |  | 0.00492 | 供用日 | 振動コンパクタ［前進型］ 機械質量40～60kg |  | 0.0112 | 供用日 | - |  |  |  | 特殊作業員 | 0.02 | 人 | 普通作業員 | 0.016 | 人 | 土木一般世話役 | 0.004 | 人 | - |  |  | -
1.4m未満(1層当り平均仕上り厚50mm以下) | 実数入力 | 各種(1.90以上2.00t/m3未満) | ﾀｯｸｺｰﾄ PK-4 | 2214.7 | 振動ローラ（舗装用）［ハンドガイド式］ 運転質量0.5～0.6t |  | 0.00492 | 供用日 | 振動コンパクタ［前進型］ 機械質量40～60kg |  | 0.0112 | 供用日 | - |  |  |  | 特殊作業員 | 0.02 | 人 | 普通作業員 | 0.016 | 人 | 土木一般世話役 | 0.004 | 人 | - |  |  | -
1.4m未満(1層当り平均仕上り厚50mm以下) | 実数入力 | 各種(1.90以上2.00t/m3未満) | ﾌﾟﾗｲﾑｺｰﾄ PK-3 | 2292.3 | 振動ローラ（舗装用）［ハンドガイド式］ 運転質量0.5～0.6t |  | 0.00492 | 供用日 | 振動コンパクタ［前進型］ 機械質量40～60kg |  | 0.0112 | 供用日 | - |  |  |  | 特殊作業員 | 0.02 | 人 | 普通作業員 | 0.016 | 人 | 土木一般世話役 | 0.004 | 人 | - |  |  | -
1.4m未満(1層当り平均仕上り厚50mm以下) | 実数入力 | 各種(1.90以上2.00t/m3未満) | 無し | 2065.2 | 振動ローラ（舗装用）［ハンドガイド式］ 運転質量0.5～0.6t |  | 0.00492 | 供用日 | 振動コンパクタ［前進型］ 機械質量40～60kg |  | 0.0112 | 供用日 | - |  |  |  | 特殊作業員 | 0.02 | 人 | 普通作業員 | 0.016 | 人 | 土木一般世話役 | 0.004 | 人 | - |  |  | -
1.4m未満(1層当り平均仕上り厚50mm以下) | 実数入力 | 各種(2.00以上2.10t/m3未満) | ﾀｯｸｺｰﾄ PK-4 | 2266.5 | 振動ローラ（舗装用）［ハンドガイド式］ 運転質量0.5～0.6t |  | 0.00492 | 供用日 | 振動コンパクタ［前進型］ 機械質量40～60kg |  | 0.0112 | 供用日 | - |  |  |  | 特殊作業員 | 0.02 | 人 | 普通作業員 | 0.016 | 人 | 土木一般世話役 | 0.004 | 人 | - |  |  | -
1.4m未満(1層当り平均仕上り厚50mm以下) | 実数入力 | 各種(2.00以上2.10t/m3未満) | ﾌﾟﾗｲﾑｺｰﾄ PK-3 | 2344.2 | 振動ローラ（舗装用）［ハンドガイド式］ 運転質量0.5～0.6t |  | 0.00492 | 供用日 | 振動コンパクタ［前進型］ 機械質量40～60kg |  | 0.0112 | 供用日 | - |  |  |  | 特殊作業員 | 0.02 | 人 | 普通作業員 | 0.016 | 人 | 土木一般世話役 | 0.004 | 人 | - |  |  | -
1.4m未満(1層当り平均仕上り厚50mm以下) | 実数入力 | 各種(2.00以上2.10t/m3未満) | 無し | 2117.1 | 振動ローラ（舗装用）［ハンドガイド式］ 運転質量0.5～0.6t |  | 0.00492 | 供用日 | 振動コンパクタ［前進型］ 機械質量40～60kg |  | 0.0112 | 供用日 | - |  |  |  | 特殊作業員 | 0.02 | 人 | 普通作業員 | 0.016 | 人 | 土木一般世話役 | 0.004 | 人 | - |  |  | -
1.4m未満(1層当り平均仕上り厚50mm以下) | 実数入力 | 各種(2.10以上2.20t/m3未満) | ﾀｯｸｺｰﾄ PK-4 | 2318.4 | 振動ローラ（舗装用）［ハンドガイド式］ 運転質量0.5～0.6t |  | 0.00492 | 供用日 | 振動コンパクタ［前進型］ 機械質量40～60kg |  | 0.0112 | 供用日 | - |  |  |  | 特殊作業員 | 0.02 | 人 | 普通作業員 | 0.016 | 人 | 土木一般世話役 | 0.004 | 人 | - |  |  | -
1.4m未満(1層当り平均仕上り厚50mm以下) | 実数入力 | 各種(2.10以上2.20t/m3未満) | ﾌﾟﾗｲﾑｺｰﾄ PK-3 | 2396 | 振動ローラ（舗装用）［ハンドガイド式］ 運転質量0.5～0.6t |  | 0.00492 | 供用日 | 振動コンパクタ［前進型］ 機械質量40～60kg |  | 0.0112 | 供用日 | - |  |  |  | 特殊作業員 | 0.02 | 人 | 普通作業員 | 0.016 | 人 | 土木一般世話役 | 0.004 | 人 | - |  |  | -
1.4m未満(1層当り平均仕上り厚50mm以下) | 実数入力 | 各種(2.10以上2.20t/m3未満) | 無し | 2168.9 | 振動ローラ（舗装用）［ハンドガイド式］ 運転質量0.5～0.6t |  | 0.00492 | 供用日 | 振動コンパクタ［前進型］ 機械質量40～60kg |  | 0.0112 | 供用日 | - |  |  |  | 特殊作業員 | 0.02 | 人 | 普通作業員 | 0.016 | 人 | 土木一般世話役 | 0.004 | 人 | - |  |  | -
1.4m未満(1層当り平均仕上り厚50mm以下) | 実数入力 | 各種(2.20以上2.30t/m3未満) | ﾀｯｸｺｰﾄ PK-4 | 2370.3 | 振動ローラ（舗装用）［ハンドガイド式］ 運転質量0.5～0.6t |  | 0.00492 | 供用日 | 振動コンパクタ［前進型］ 機械質量40～60kg |  | 0.0112 | 供用日 | - |  |  |  | 特殊作業員 | 0.02 | 人 | 普通作業員 | 0.016 | 人 | 土木一般世話役 | 0.004 | 人 | - |  |  | -
1.4m未満(1層当り平均仕上り厚50mm以下) | 実数入力 | 各種(2.20以上2.30t/m3未満) | ﾌﾟﾗｲﾑｺｰﾄ PK-3 | 2447.9 | 振動ローラ（舗装用）［ハンドガイド式］ 運転質量0.5～0.6t |  | 0.00492 | 供用日 | 振動コンパクタ［前進型］ 機械質量40～60kg |  | 0.0112 | 供用日 | - |  |  |  | 特殊作業員 | 0.02 | 人 | 普通作業員 | 0.016 | 人 | 土木一般世話役 | 0.004 | 人 | - |  |  | -
1.4m未満(1層当り平均仕上り厚50mm以下) | 実数入力 | 各種(2.20以上2.30t/m3未満) | 無し | 2220.8 | 振動ローラ（舗装用）［ハンドガイド式］ 運転質量0.5～0.6t |  | 0.00492 | 供用日 | 振動コンパクタ［前進型］ 機械質量40～60kg |  | 0.0112 | 供用日 | - |  |  |  | 特殊作業員 | 0.02 | 人 | 普通作業員 | 0.016 | 人 | 土木一般世話役 | 0.004 | 人 | - |  |  | -
1.4m未満(1層当り平均仕上り厚50mm以下) | 実数入力 | 各種(2.30以上2.40t/m3未満) | ﾀｯｸｺｰﾄ PK-4 | 2422.2 | 振動ローラ（舗装用）［ハンドガイド式］ 運転質量0.5～0.6t |  | 0.00492 | 供用日 | 振動コンパクタ［前進型］ 機械質量40～60kg |  | 0.0112 | 供用日 | - |  |  |  | 特殊作業員 | 0.02 | 人 | 普通作業員 | 0.016 | 人 | 土木一般世話役 | 0.004 | 人 | - |  |  | -
1.4m未満(1層当り平均仕上り厚50mm以下) | 実数入力 | 各種(2.30以上2.40t/m3未満) | ﾌﾟﾗｲﾑｺｰﾄ PK-3 | 2499.8 | 振動ローラ（舗装用）［ハンドガイド式］ 運転質量0.5～0.6t |  | 0.00492 | 供用日 | 振動コンパクタ［前進型］ 機械質量40～60kg |  | 0.0112 | 供用日 | - |  |  |  | 特殊作業員 | 0.02 | 人 | 普通作業員 | 0.016 | 人 | 土木一般世話役 | 0.004 | 人 | - |  |  | -
1.4m未満(1層当り平均仕上り厚50mm以下) | 実数入力 | 各種(2.30以上2.40t/m3未満) | 無し | 2272.7 | 振動ローラ（舗装用）［ハンドガイド式］ 運転質量0.5～0.6t |  | 0.00492 | 供用日 | 振動コンパクタ［前進型］ 機械質量40～60kg |  | 0.0112 | 供用日 | - |  |  |  | 特殊作業員 | 0.02 | 人 | 普通作業員 | 0.016 | 人 | 土木一般世話役 | 0.004 | 人 | - |  |  | -
1.4m未満(1層当り平均仕上り厚50mm以下) | 実数入力 | 各種(2.40以上2.50t/m3未満) | ﾀｯｸｺｰﾄ PK-4 | 2474.1 | 振動ローラ（舗装用）［ハンドガイド式］ 運転質量0.5～0.6t |  | 0.00492 | 供用日 | 振動コンパクタ［前進型］ 機械質量40～60kg |  | 0.0112 | 供用日 | - |  |  |  | 特殊作業員 | 0.02 | 人 | 普通作業員 | 0.016 | 人 | 土木一般世話役 | 0.004 | 人 | - |  |  | -
1.4m未満(1層当り平均仕上り厚50mm以下) | 実数入力 | 各種(2.40以上2.50t/m3未満) | ﾌﾟﾗｲﾑｺｰﾄ PK-3 | 2551.7 | 振動ローラ（舗装用）［ハンドガイド式］ 運転質量0.5～0.6t |  | 0.00492 | 供用日 | 振動コンパクタ［前進型］ 機械質量40～60kg |  | 0.0112 | 供用日 | - |  |  |  | 特殊作業員 | 0.02 | 人 | 普通作業員 | 0.016 | 人 | 土木一般世話役 | 0.004 | 人 | - |  |  | -
1.4m未満(1層当り平均仕上り厚50mm以下) | 実数入力 | 各種(2.40以上2.50t/m3未満) | 無し | 2324.6 | 振動ローラ（舗装用）［ハンドガイド式］ 運転質量0.5～0.6t |  | 0.00492 | 供用日 | 振動コンパクタ［前進型］ 機械質量40～60kg |  | 0.0112 | 供用日 | - |  |  |  | 特殊作業員 | 0.02 | 人 | 普通作業員 | 0.016 | 人 | 土木一般世話役 | 0.004 | 人 | - |  |  | -
1.4m未満(1層当り平均仕上り厚50mmを超え70mm以下) | 実数入力 | 密粒度ｱｽｺﾝ(20) | ﾀｯｸｺｰﾄ PK-4 | 3057.2 | 振動ローラ（舗装用）［ハンドガイド式］ 運転質量0.5～0.6t |  | 0.0053505 | 供用日 | 振動コンパクタ［前進型］ 機械質量40～60kg |  | 0.01218 | 供用日 | - |  |  |  | 特殊作業員 | 0.02609 | 人 | 普通作業員 | 0.01739 | 人 | 土木一般世話役 | 0.00435 | 人 | - |  |  | -
1.4m未満(1層当り平均仕上り厚50mmを超え70mm以下) | 実数入力 | 密粒度ｱｽｺﾝ(20) | ﾌﾟﾗｲﾑｺｰﾄ PK-3 | 3134.8 | 振動ローラ（舗装用）［ハンドガイド式］ 運転質量0.5～0.6t |  | 0.0053505 | 供用日 | 振動コンパクタ［前進型］ 機械質量40～60kg |  | 0.01218 | 供用日 | - |  |  |  | 特殊作業員 | 0.02609 | 人 | 普通作業員 | 0.01739 | 人 | 土木一般世話役 | 0.00435 | 人 | - |  |  | -
1.4m未満(1層当り平均仕上り厚50mmを超え70mm以下) | 実数入力 | 密粒度ｱｽｺﾝ(20) | 無し | 2909.7 | 振動ローラ（舗装用）［ハンドガイド式］ 運転質量0.5～0.6t |  | 0.0053505 | 供用日 | 振動コンパクタ［前進型］ 機械質量40～60kg |  | 0.01218 | 供用日 | - |  |  |  | 特殊作業員 | 0.02609 | 人 | 普通作業員 | 0.01739 | 人 | 土木一般世話役 | 0.00435 | 人 | - |  |  | -
1.4m未満(1層当り平均仕上り厚50mmを超え70mm以下) | 実数入力 | 細粒度ｱｽｺﾝ(13) | ﾀｯｸｺｰﾄ PK-4 | 3055.4 | 振動ローラ（舗装用）［ハンドガイド式］ 運転質量0.5～0.6t |  | 0.0053505 | 供用日 | 振動コンパクタ［前進型］ 機械質量40～60kg |  | 0.01218 | 供用日 | - |  |  |  | 特殊作業員 | 0.02609 | 人 | 普通作業員 | 0.01739 | 人 | 土木一般世話役 | 0.00435 | 人 | - |  |  | -
1.4m未満(1層当り平均仕上り厚50mmを超え70mm以下) | 実数入力 | 細粒度ｱｽｺﾝ(13) | ﾌﾟﾗｲﾑｺｰﾄ PK-3 | 3133 | 振動ローラ（舗装用）［ハンドガイド式］ 運転質量0.5～0.6t |  | 0.0053505 | 供用日 | 振動コンパクタ［前進型］ 機械質量40～60kg |  | 0.01218 | 供用日 | - |  |  |  | 特殊作業員 | 0.02609 | 人 | 普通作業員 | 0.01739 | 人 | 土木一般世話役 | 0.00435 | 人 | - |  |  | -
1.4m未満(1層当り平均仕上り厚50mmを超え70mm以下) | 実数入力 | 細粒度ｱｽｺﾝ(13) | 無し | 2907.9 | 振動ローラ（舗装用）［ハンドガイド式］ 運転質量0.5～0.6t |  | 0.0053505 | 供用日 | 振動コンパクタ［前進型］ 機械質量40～60kg |  | 0.01218 | 供用日 | - |  |  |  | 特殊作業員 | 0.02609 | 人 | 普通作業員 | 0.01739 | 人 | 土木一般世話役 | 0.00435 | 人 | - |  |  | -
1.4m未満(1層当り平均仕上り厚50mmを超え70mm以下) | 実数入力 | 開粒度ｱｽｺﾝ(13) | ﾀｯｸｺｰﾄ PK-4 | 2755.9 | 振動ローラ（舗装用）［ハンドガイド式］ 運転質量0.5～0.6t |  | 0.0053505 | 供用日 | 振動コンパクタ［前進型］ 機械質量40～60kg |  | 0.01218 | 供用日 | - |  |  |  | 特殊作業員 | 0.02609 | 人 | 普通作業員 | 0.01739 | 人 | 土木一般世話役 | 0.00435 | 人 | - |  |  | -
1.4m未満(1層当り平均仕上り厚50mmを超え70mm以下) | 実数入力 | 開粒度ｱｽｺﾝ(13) | ﾌﾟﾗｲﾑｺｰﾄ PK-3 | 2833.5 | 振動ローラ（舗装用）［ハンドガイド式］ 運転質量0.5～0.6t |  | 0.0053505 | 供用日 | 振動コンパクタ［前進型］ 機械質量40～60kg |  | 0.01218 | 供用日 | - |  |  |  | 特殊作業員 | 0.02609 | 人 | 普通作業員 | 0.01739 | 人 | 土木一般世話役 | 0.00435 | 人 | - |  |  | -
1.4m未満(1層当り平均仕上り厚50mmを超え70mm以下) | 実数入力 | 開粒度ｱｽｺﾝ(13) | 無し | 2608.5 | 振動ローラ（舗装用）［ハンドガイド式］ 運転質量0.5～0.6t |  | 0.0053505 | 供用日 | 振動コンパクタ［前進型］ 機械質量40～60kg |  | 0.01218 | 供用日 | - |  |  |  | 特殊作業員 | 0.02609 | 人 | 普通作業員 | 0.01739 | 人 | 土木一般世話役 | 0.00435 | 人 | - |  |  | -
1.4m未満(1層当り平均仕上り厚50mmを超え70mm以下) | 実数入力 | 各種(1.90以上2.00t/m3未満) | ﾀｯｸｺｰﾄ PK-4 | 2776.9 | 振動ローラ（舗装用）［ハンドガイド式］ 運転質量0.5～0.6t |  | 0.0053505 | 供用日 | 振動コンパクタ［前進型］ 機械質量40～60kg |  | 0.01218 | 供用日 | - |  |  |  | 特殊作業員 | 0.02609 | 人 | 普通作業員 | 0.01739 | 人 | 土木一般世話役 | 0.00435 | 人 | - |  |  | -
1.4m未満(1層当り平均仕上り厚50mmを超え70mm以下) | 実数入力 | 各種(1.90以上2.00t/m3未満) | ﾌﾟﾗｲﾑｺｰﾄ PK-3 | 2854.5 | 振動ローラ（舗装用）［ハンドガイド式］ 運転質量0.5～0.6t |  | 0.0053505 | 供用日 | 振動コンパクタ［前進型］ 機械質量40～60kg |  | 0.01218 | 供用日 | - |  |  |  | 特殊作業員 | 0.02609 | 人 | 普通作業員 | 0.01739 | 人 | 土木一般世話役 | 0.00435 | 人 | - |  |  | -
1.4m未満(1層当り平均仕上り厚50mmを超え70mm以下) | 実数入力 | 各種(1.90以上2.00t/m3未満) | 無し | 2629.5 | 振動ローラ（舗装用）［ハンドガイド式］ 運転質量0.5～0.6t |  | 0.0053505 | 供用日 | 振動コンパクタ［前進型］ 機械質量40～60kg |  | 0.01218 | 供用日 | - |  |  |  | 特殊作業員 | 0.02609 | 人 | 普通作業員 | 0.01739 | 人 | 土木一般世話役 | 0.00435 | 人 | - |  |  | -
1.4m未満(1層当り平均仕上り厚50mmを超え70mm以下) | 実数入力 | 各種(2.00以上2.10t/m3未満) | ﾀｯｸｺｰﾄ PK-4 | 2847 | 振動ローラ（舗装用）［ハンドガイド式］ 運転質量0.5～0.6t |  | 0.0053505 | 供用日 | 振動コンパクタ［前進型］ 機械質量40～60kg |  | 0.01218 | 供用日 | - |  |  |  | 特殊作業員 | 0.02609 | 人 | 普通作業員 | 0.01739 | 人 | 土木一般世話役 | 0.00435 | 人 | - |  |  | -
1.4m未満(1層当り平均仕上り厚50mmを超え70mm以下) | 実数入力 | 各種(2.00以上2.10t/m3未満) | ﾌﾟﾗｲﾑｺｰﾄ PK-3 | 2924.6 | 振動ローラ（舗装用）［ハンドガイド式］ 運転質量0.5～0.6t |  | 0.0053505 | 供用日 | 振動コンパクタ［前進型］ 機械質量40～60kg |  | 0.01218 | 供用日 | - |  |  |  | 特殊作業員 | 0.02609 | 人 | 普通作業員 | 0.01739 | 人 | 土木一般世話役 | 0.00435 | 人 | - |  |  | -
1.4m未満(1層当り平均仕上り厚50mmを超え70mm以下) | 実数入力 | 各種(2.00以上2.10t/m3未満) | 無し | 2699.5 | 振動ローラ（舗装用）［ハンドガイド式］ 運転質量0.5～0.6t |  | 0.0053505 | 供用日 | 振動コンパクタ［前進型］ 機械質量40～60kg |  | 0.01218 | 供用日 | - |  |  |  | 特殊作業員 | 0.02609 | 人 | 普通作業員 | 0.01739 | 人 | 土木一般世話役 | 0.00435 | 人 | - |  |  | -
1.4m未満(1層当り平均仕上り厚50mmを超え70mm以下) | 実数入力 | 各種(2.10以上2.20t/m3未満) | ﾀｯｸｺｰﾄ PK-4 | 2917 | 振動ローラ（舗装用）［ハンドガイド式］ 運転質量0.5～0.6t |  | 0.0053505 | 供用日 | 振動コンパクタ［前進型］ 機械質量40～60kg |  | 0.01218 | 供用日 | - |  |  |  | 特殊作業員 | 0.02609 | 人 | 普通作業員 | 0.01739 | 人 | 土木一般世話役 | 0.00435 | 人 | - |  |  | -
1.4m未満(1層当り平均仕上り厚50mmを超え70mm以下) | 実数入力 | 各種(2.10以上2.20t/m3未満) | ﾌﾟﾗｲﾑｺｰﾄ PK-3 | 2994.6 | 振動ローラ（舗装用）［ハンドガイド式］ 運転質量0.5～0.6t |  | 0.0053505 | 供用日 | 振動コンパクタ［前進型］ 機械質量40～60kg |  | 0.01218 | 供用日 | - |  |  |  | 特殊作業員 | 0.02609 | 人 | 普通作業員 | 0.01739 | 人 | 土木一般世話役 | 0.00435 | 人 | - |  |  | -
1.4m未満(1層当り平均仕上り厚50mmを超え70mm以下) | 実数入力 | 各種(2.10以上2.20t/m3未満) | 無し | 2769.5 | 振動ローラ（舗装用）［ハンドガイド式］ 運転質量0.5～0.6t |  | 0.0053505 | 供用日 | 振動コンパクタ［前進型］ 機械質量40～60kg |  | 0.01218 | 供用日 | - |  |  |  | 特殊作業員 | 0.02609 | 人 | 普通作業員 | 0.01739 | 人 | 土木一般世話役 | 0.00435 | 人 | - |  |  | -
1.4m未満(1層当り平均仕上り厚50mmを超え70mm以下) | 実数入力 | 各種(2.20以上2.30t/m3未満) | ﾀｯｸｺｰﾄ PK-4 | 2987.1 | 振動ローラ（舗装用）［ハンドガイド式］ 運転質量0.5～0.6t |  | 0.0053505 | 供用日 | 振動コンパクタ［前進型］ 機械質量40～60kg |  | 0.01218 | 供用日 | - |  |  |  | 特殊作業員 | 0.02609 | 人 | 普通作業員 | 0.01739 | 人 | 土木一般世話役 | 0.00435 | 人 | - |  |  | -
1.4m未満(1層当り平均仕上り厚50mmを超え70mm以下) | 実数入力 | 各種(2.20以上2.30t/m3未満) | ﾌﾟﾗｲﾑｺｰﾄ PK-3 | 3064.7 | 振動ローラ（舗装用）［ハンドガイド式］ 運転質量0.5～0.6t |  | 0.0053505 | 供用日 | 振動コンパクタ［前進型］ 機械質量40～60kg |  | 0.01218 | 供用日 | - |  |  |  | 特殊作業員 | 0.02609 | 人 | 普通作業員 | 0.01739 | 人 | 土木一般世話役 | 0.00435 | 人 | - |  |  | -
1.4m未満(1層当り平均仕上り厚50mmを超え70mm以下) | 実数入力 | 各種(2.20以上2.30t/m3未満) | 無し | 2839.7 | 振動ローラ（舗装用）［ハンドガイド式］ 運転質量0.5～0.6t |  | 0.0053505 | 供用日 | 振動コンパクタ［前進型］ 機械質量40～60kg |  | 0.01218 | 供用日 | - |  |  |  | 特殊作業員 | 0.02609 | 人 | 普通作業員 | 0.01739 | 人 | 土木一般世話役 | 0.00435 | 人 | - |  |  | -
1.4m未満(1層当り平均仕上り厚50mmを超え70mm以下) | 実数入力 | 各種(2.30以上2.40t/m3未満) | ﾀｯｸｺｰﾄ PK-4 | 3057.2 | 振動ローラ（舗装用）［ハンドガイド式］ 運転質量0.5～0.6t |  | 0.0053505 | 供用日 | 振動コンパクタ［前進型］ 機械質量40～60kg |  | 0.01218 | 供用日 | - |  |  |  | 特殊作業員 | 0.02609 | 人 | 普通作業員 | 0.01739 | 人 | 土木一般世話役 | 0.00435 | 人 | - |  |  | -
1.4m未満(1層当り平均仕上り厚50mmを超え70mm以下) | 実数入力 | 各種(2.30以上2.40t/m3未満) | ﾌﾟﾗｲﾑｺｰﾄ PK-3 | 3134.8 | 振動ローラ（舗装用）［ハンドガイド式］ 運転質量0.5～0.6t |  | 0.0053505 | 供用日 | 振動コンパクタ［前進型］ 機械質量40～60kg |  | 0.01218 | 供用日 | - |  |  |  | 特殊作業員 | 0.02609 | 人 | 普通作業員 | 0.01739 | 人 | 土木一般世話役 | 0.00435 | 人 | - |  |  | -
1.4m未満(1層当り平均仕上り厚50mmを超え70mm以下) | 実数入力 | 各種(2.30以上2.40t/m3未満) | 無し | 2909.7 | 振動ローラ（舗装用）［ハンドガイド式］ 運転質量0.5～0.6t |  | 0.0053505 | 供用日 | 振動コンパクタ［前進型］ 機械質量40～60kg |  | 0.01218 | 供用日 | - |  |  |  | 特殊作業員 | 0.02609 | 人 | 普通作業員 | 0.01739 | 人 | 土木一般世話役 | 0.00435 | 人 | - |  |  | -
1.4m未満(1層当り平均仕上り厚50mmを超え70mm以下) | 実数入力 | 各種(2.40以上2.50t/m3未満) | ﾀｯｸｺｰﾄ PK-4 | 3127.2 | 振動ローラ（舗装用）［ハンドガイド式］ 運転質量0.5～0.6t |  | 0.0053505 | 供用日 | 振動コンパクタ［前進型］ 機械質量40～60kg |  | 0.01218 | 供用日 | - |  |  |  | 特殊作業員 | 0.02609 | 人 | 普通作業員 | 0.01739 | 人 | 土木一般世話役 | 0.00435 | 人 | - |  |  | -
1.4m未満(1層当り平均仕上り厚50mmを超え70mm以下) | 実数入力 | 各種(2.40以上2.50t/m3未満) | ﾌﾟﾗｲﾑｺｰﾄ PK-3 | 3204.8 | 振動ローラ（舗装用）［ハンドガイド式］ 運転質量0.5～0.6t |  | 0.0053505 | 供用日 | 振動コンパクタ［前進型］ 機械質量40～60kg |  | 0.01218 | 供用日 | - |  |  |  | 特殊作業員 | 0.02609 | 人 | 普通作業員 | 0.01739 | 人 | 土木一般世話役 | 0.00435 | 人 | - |  |  | -
1.4m未満(1層当り平均仕上り厚50mmを超え70mm以下) | 実数入力 | 各種(2.40以上2.50t/m3未満) | 無し | 2979.7 | 振動ローラ（舗装用）［ハンドガイド式］ 運転質量0.5～0.6t |  | 0.0053505 | 供用日 | 振動コンパクタ［前進型］ 機械質量40～60kg |  | 0.01218 | 供用日 | - |  |  |  | 特殊作業員 | 0.02609 | 人 | 普通作業員 | 0.01739 | 人 | 土木一般世話役 | 0.00435 | 人 | - |  |  | -
1.4m以上3.0m以下 | 実数入力 | 密粒度ｱｽｺﾝ(20) | ﾀｯｸｺｰﾄ PK-4 | 1550.6 | アスファルトフィニッシャ［ホイール型・低騒音型・排出ガス対策型（2014年規制）］ 舗装幅1.4～3.0m | * | 0.0013475 | 日 | 振動ローラ（舗装用）［搭乗・コンバインド式・超低騒音型・排出ガス対策型(第３次基準値)］ 質量3～4t | * | 0.001155 | 日 | タイヤローラ［普通型・超低騒音型・排出ガス対策型（第３次基準値）］ 質量3～4t | * | 0.001155 | 日 | 普通作業員 | 0.00385 | 人 | 特殊作業員 | 0.00231 | 人 | 運転手（特殊） | 0.00231 | 人 | 土木一般世話役 | 0.00077 | 人 | -
1.4m以上3.0m以下 | 実数入力 | 密粒度ｱｽｺﾝ(20) | ﾌﾟﾗｲﾑｺｰﾄ PK-3 | 1628.2 | アスファルトフィニッシャ［ホイール型・低騒音型・排出ガス対策型（2014年規制）］ 舗装幅1.4～3.0m | * | 0.0013475 | 日 | 振動ローラ（舗装用）［搭乗・コンバインド式・超低騒音型・排出ガス対策型(第３次基準値)］ 質量3～4t | * | 0.001155 | 日 | タイヤローラ［普通型・超低騒音型・排出ガス対策型（第３次基準値）］ 質量3～4t | * | 0.001155 | 日 | 普通作業員 | 0.00385 | 人 | 特殊作業員 | 0.00231 | 人 | 運転手（特殊） | 0.00231 | 人 | 土木一般世話役 | 0.00077 | 人 | -
1.4m以上3.0m以下 | 実数入力 | 密粒度ｱｽｺﾝ(20) | 無し | 1489.8 | アスファルトフィニッシャ［ホイール型・低騒音型・排出ガス対策型（2014年規制）］ 舗装幅1.4～3.0m | * | 0.0013475 | 日 | 振動ローラ（舗装用）［搭乗・コンバインド式・超低騒音型・排出ガス対策型(第３次基準値)］ 質量3～4t | * | 0.001155 | 日 | タイヤローラ［普通型・超低騒音型・排出ガス対策型（第３次基準値）］ 質量3～4t | * | 0.001155 | 日 | 普通作業員 | 0.00385 | 人 | 特殊作業員 | 0.00231 | 人 | 運転手（特殊） | 0.00231 | 人 | 土木一般世話役 | 0.00077 | 人 | -
1.4m以上3.0m以下 | 実数入力 | 細粒度ｱｽｺﾝ(13) | ﾀｯｸｺｰﾄ PK-4 | 1549.2 | アスファルトフィニッシャ［ホイール型・低騒音型・排出ガス対策型（2014年規制）］ 舗装幅1.4～3.0m | * | 0.0013475 | 日 | 振動ローラ（舗装用）［搭乗・コンバインド式・超低騒音型・排出ガス対策型(第３次基準値)］ 質量3～4t | * | 0.001155 | 日 | タイヤローラ［普通型・超低騒音型・排出ガス対策型（第３次基準値）］ 質量3～4t | * | 0.001155 | 日 | 普通作業員 | 0.00385 | 人 | 特殊作業員 | 0.00231 | 人 | 運転手（特殊） | 0.00231 | 人 | 土木一般世話役 | 0.00077 | 人 | -
1.4m以上3.0m以下 | 実数入力 | 細粒度ｱｽｺﾝ(13) | ﾌﾟﾗｲﾑｺｰﾄ PK-3 | 1626.8 | アスファルトフィニッシャ［ホイール型・低騒音型・排出ガス対策型（2014年規制）］ 舗装幅1.4～3.0m | * | 0.0013475 | 日 | 振動ローラ（舗装用）［搭乗・コンバインド式・超低騒音型・排出ガス対策型(第３次基準値)］ 質量3～4t | * | 0.001155 | 日 | タイヤローラ［普通型・超低騒音型・排出ガス対策型（第３次基準値）］ 質量3～4t | * | 0.001155 | 日 | 普通作業員 | 0.00385 | 人 | 特殊作業員 | 0.00231 | 人 | 運転手（特殊） | 0.00231 | 人 | 土木一般世話役 | 0.00077 | 人 | -
1.4m以上3.0m以下 | 実数入力 | 細粒度ｱｽｺﾝ(13) | 無し | 1488.4 | アスファルトフィニッシャ［ホイール型・低騒音型・排出ガス対策型（2014年規制）］ 舗装幅1.4～3.0m | * | 0.0013475 | 日 | 振動ローラ（舗装用）［搭乗・コンバインド式・超低騒音型・排出ガス対策型(第３次基準値)］ 質量3～4t | * | 0.001155 | 日 | タイヤローラ［普通型・超低騒音型・排出ガス対策型（第３次基準値）］ 質量3～4t | * | 0.001155 | 日 | 普通作業員 | 0.00385 | 人 | 特殊作業員 | 0.00231 | 人 | 運転手（特殊） | 0.00231 | 人 | 土木一般世話役 | 0.00077 | 人 | -
1.4m以上3.0m以下 | 実数入力 | 開粒度ｱｽｺﾝ(13) | ﾀｯｸｺｰﾄ PK-4 | 1327.4 | アスファルトフィニッシャ［ホイール型・低騒音型・排出ガス対策型（2014年規制）］ 舗装幅1.4～3.0m | * | 0.0013475 | 日 | 振動ローラ（舗装用）［搭乗・コンバインド式・超低騒音型・排出ガス対策型(第３次基準値)］ 質量3～4t | * | 0.001155 | 日 | タイヤローラ［普通型・超低騒音型・排出ガス対策型（第３次基準値）］ 質量3～4t | * | 0.001155 | 日 | 普通作業員 | 0.00385 | 人 | 特殊作業員 | 0.00231 | 人 | 運転手（特殊） | 0.00231 | 人 | 土木一般世話役 | 0.00077 | 人 | -
1.4m以上3.0m以下 | 実数入力 | 開粒度ｱｽｺﾝ(13) | ﾌﾟﾗｲﾑｺｰﾄ PK-3 | 1405 | アスファルトフィニッシャ［ホイール型・低騒音型・排出ガス対策型（2014年規制）］ 舗装幅1.4～3.0m | * | 0.0013475 | 日 | 振動ローラ（舗装用）［搭乗・コンバインド式・超低騒音型・排出ガス対策型(第３次基準値)］ 質量3～4t | * | 0.001155 | 日 | タイヤローラ［普通型・超低騒音型・排出ガス対策型（第３次基準値）］ 質量3～4t | * | 0.001155 | 日 | 普通作業員 | 0.00385 | 人 | 特殊作業員 | 0.00231 | 人 | 運転手（特殊） | 0.00231 | 人 | 土木一般世話役 | 0.00077 | 人 | -
1.4m以上3.0m以下 | 実数入力 | 開粒度ｱｽｺﾝ(13) | 無し | 1266.6 | アスファルトフィニッシャ［ホイール型・低騒音型・排出ガス対策型（2014年規制）］ 舗装幅1.4～3.0m | * | 0.0013475 | 日 | 振動ローラ（舗装用）［搭乗・コンバインド式・超低騒音型・排出ガス対策型(第３次基準値)］ 質量3～4t | * | 0.001155 | 日 | タイヤローラ［普通型・超低騒音型・排出ガス対策型（第３次基準値）］ 質量3～4t | * | 0.001155 | 日 | 普通作業員 | 0.00385 | 人 | 特殊作業員 | 0.00231 | 人 | 運転手（特殊） | 0.00231 | 人 | 土木一般世話役 | 0.00077 | 人 | -
1.4m以上3.0m以下 | 実数入力 | 各種(1.90以上2.00t/m3未満) | ﾀｯｸｺｰﾄ PK-4 | 1343 | アスファルトフィニッシャ［ホイール型・低騒音型・排出ガス対策型（2014年規制）］ 舗装幅1.4～3.0m | * | 0.0013475 | 日 | 振動ローラ（舗装用）［搭乗・コンバインド式・超低騒音型・排出ガス対策型(第３次基準値)］ 質量3～4t | * | 0.001155 | 日 | タイヤローラ［普通型・超低騒音型・排出ガス対策型（第３次基準値）］ 質量3～4t | * | 0.001155 | 日 | 普通作業員 | 0.00385 | 人 | 特殊作業員 | 0.00231 | 人 | 運転手（特殊） | 0.00231 | 人 | 土木一般世話役 | 0.00077 | 人 | -
1.4m以上3.0m以下 | 実数入力 | 各種(1.90以上2.00t/m3未満) | ﾌﾟﾗｲﾑｺｰﾄ PK-3 | 1420.7 | アスファルトフィニッシャ［ホイール型・低騒音型・排出ガス対策型（2014年規制）］ 舗装幅1.4～3.0m | * | 0.0013475 | 日 | 振動ローラ（舗装用）［搭乗・コンバインド式・超低騒音型・排出ガス対策型(第３次基準値)］ 質量3～4t | * | 0.001155 | 日 | タイヤローラ［普通型・超低騒音型・排出ガス対策型（第３次基準値）］ 質量3～4t | * | 0.001155 | 日 | 普通作業員 | 0.00385 | 人 | 特殊作業員 | 0.00231 | 人 | 運転手（特殊） | 0.00231 | 人 | 土木一般世話役 | 0.00077 | 人 | -
1.4m以上3.0m以下 | 実数入力 | 各種(1.90以上2.00t/m3未満) | 無し | 1282.3 | アスファルトフィニッシャ［ホイール型・低騒音型・排出ガス対策型（2014年規制）］ 舗装幅1.4～3.0m | * | 0.0013475 | 日 | 振動ローラ（舗装用）［搭乗・コンバインド式・超低騒音型・排出ガス対策型(第３次基準値)］ 質量3～4t | * | 0.001155 | 日 | タイヤローラ［普通型・超低騒音型・排出ガス対策型（第３次基準値）］ 質量3～4t | * | 0.001155 | 日 | 普通作業員 | 0.00385 | 人 | 特殊作業員 | 0.00231 | 人 | 運転手（特殊） | 0.00231 | 人 | 土木一般世話役 | 0.00077 | 人 | -
1.4m以上3.0m以下 | 実数入力 | 各種(2.00以上2.10t/m3未満) | ﾀｯｸｺｰﾄ PK-4 | 1394.9 | アスファルトフィニッシャ［ホイール型・低騒音型・排出ガス対策型（2014年規制）］ 舗装幅1.4～3.0m | * | 0.0013475 | 日 | 振動ローラ（舗装用）［搭乗・コンバインド式・超低騒音型・排出ガス対策型(第３次基準値)］ 質量3～4t | * | 0.001155 | 日 | タイヤローラ［普通型・超低騒音型・排出ガス対策型（第３次基準値）］ 質量3～4t | * | 0.001155 | 日 | 普通作業員 | 0.00385 | 人 | 特殊作業員 | 0.00231 | 人 | 運転手（特殊） | 0.00231 | 人 | 土木一般世話役 | 0.00077 | 人 | -
1.4m以上3.0m以下 | 実数入力 | 各種(2.00以上2.10t/m3未満) | ﾌﾟﾗｲﾑｺｰﾄ PK-3 | 1472.5 | アスファルトフィニッシャ［ホイール型・低騒音型・排出ガス対策型（2014年規制）］ 舗装幅1.4～3.0m | * | 0.0013475 | 日 | 振動ローラ（舗装用）［搭乗・コンバインド式・超低騒音型・排出ガス対策型(第３次基準値)］ 質量3～4t | * | 0.001155 | 日 | タイヤローラ［普通型・超低騒音型・排出ガス対策型（第３次基準値）］ 質量3～4t | * | 0.001155 | 日 | 普通作業員 | 0.00385 | 人 | 特殊作業員 | 0.00231 | 人 | 運転手（特殊） | 0.00231 | 人 | 土木一般世話役 | 0.00077 | 人 | -
1.4m以上3.0m以下 | 実数入力 | 各種(2.00以上2.10t/m3未満) | 無し | 1334.1 | アスファルトフィニッシャ［ホイール型・低騒音型・排出ガス対策型（2014年規制）］ 舗装幅1.4～3.0m | * | 0.0013475 | 日 | 振動ローラ（舗装用）［搭乗・コンバインド式・超低騒音型・排出ガス対策型(第３次基準値)］ 質量3～4t | * | 0.001155 | 日 | タイヤローラ［普通型・超低騒音型・排出ガス対策型（第３次基準値）］ 質量3～4t | * | 0.001155 | 日 | 普通作業員 | 0.00385 | 人 | 特殊作業員 | 0.00231 | 人 | 運転手（特殊） | 0.00231 | 人 | 土木一般世話役 | 0.00077 | 人 | -
1.4m以上3.0m以下 | 実数入力 | 各種(2.10以上2.20t/m3未満) | ﾀｯｸｺｰﾄ PK-4 | 1446.8 | アスファルトフィニッシャ［ホイール型・低騒音型・排出ガス対策型（2014年規制）］ 舗装幅1.4～3.0m | * | 0.0013475 | 日 | 振動ローラ（舗装用）［搭乗・コンバインド式・超低騒音型・排出ガス対策型(第３次基準値)］ 質量3～4t | * | 0.001155 | 日 | タイヤローラ［普通型・超低騒音型・排出ガス対策型（第３次基準値）］ 質量3～4t | * | 0.001155 | 日 | 普通作業員 | 0.00385 | 人 | 特殊作業員 | 0.00231 | 人 | 運転手（特殊） | 0.00231 | 人 | 土木一般世話役 | 0.00077 | 人 | -
1.4m以上3.0m以下 | 実数入力 | 各種(2.10以上2.20t/m3未満) | ﾌﾟﾗｲﾑｺｰﾄ PK-3 | 1524.4 | アスファルトフィニッシャ［ホイール型・低騒音型・排出ガス対策型（2014年規制）］ 舗装幅1.4～3.0m | * | 0.0013475 | 日 | 振動ローラ（舗装用）［搭乗・コンバインド式・超低騒音型・排出ガス対策型(第３次基準値)］ 質量3～4t | * | 0.001155 | 日 | タイヤローラ［普通型・超低騒音型・排出ガス対策型（第３次基準値）］ 質量3～4t | * | 0.001155 | 日 | 普通作業員 | 0.00385 | 人 | 特殊作業員 | 0.00231 | 人 | 運転手（特殊） | 0.00231 | 人 | 土木一般世話役 | 0.00077 | 人 | -
1.4m以上3.0m以下 | 実数入力 | 各種(2.10以上2.20t/m3未満) | 無し | 1386 | アスファルトフィニッシャ［ホイール型・低騒音型・排出ガス対策型（2014年規制）］ 舗装幅1.4～3.0m | * | 0.0013475 | 日 | 振動ローラ（舗装用）［搭乗・コンバインド式・超低騒音型・排出ガス対策型(第３次基準値)］ 質量3～4t | * | 0.001155 | 日 | タイヤローラ［普通型・超低騒音型・排出ガス対策型（第３次基準値）］ 質量3～4t | * | 0.001155 | 日 | 普通作業員 | 0.00385 | 人 | 特殊作業員 | 0.00231 | 人 | 運転手（特殊） | 0.00231 | 人 | 土木一般世話役 | 0.00077 | 人 | -
1.4m以上3.0m以下 | 実数入力 | 各種(2.20以上2.30t/m3未満) | ﾀｯｸｺｰﾄ PK-4 | 1498.7 | アスファルトフィニッシャ［ホイール型・低騒音型・排出ガス対策型（2014年規制）］ 舗装幅1.4～3.0m | * | 0.0013475 | 日 | 振動ローラ（舗装用）［搭乗・コンバインド式・超低騒音型・排出ガス対策型(第３次基準値)］ 質量3～4t | * | 0.001155 | 日 | タイヤローラ［普通型・超低騒音型・排出ガス対策型（第３次基準値）］ 質量3～4t | * | 0.001155 | 日 | 普通作業員 | 0.00385 | 人 | 特殊作業員 | 0.00231 | 人 | 運転手（特殊） | 0.00231 | 人 | 土木一般世話役 | 0.00077 | 人 | -
1.4m以上3.0m以下 | 実数入力 | 各種(2.20以上2.30t/m3未満) | ﾌﾟﾗｲﾑｺｰﾄ PK-3 | 1576.3 | アスファルトフィニッシャ［ホイール型・低騒音型・排出ガス対策型（2014年規制）］ 舗装幅1.4～3.0m | * | 0.0013475 | 日 | 振動ローラ（舗装用）［搭乗・コンバインド式・超低騒音型・排出ガス対策型(第３次基準値)］ 質量3～4t | * | 0.001155 | 日 | タイヤローラ［普通型・超低騒音型・排出ガス対策型（第３次基準値）］ 質量3～4t | * | 0.001155 | 日 | 普通作業員 | 0.00385 | 人 | 特殊作業員 | 0.00231 | 人 | 運転手（特殊） | 0.00231 | 人 | 土木一般世話役 | 0.00077 | 人 | -
1.4m以上3.0m以下 | 実数入力 | 各種(2.20以上2.30t/m3未満) | 無し | 1437.9 | アスファルトフィニッシャ［ホイール型・低騒音型・排出ガス対策型（2014年規制）］ 舗装幅1.4～3.0m | * | 0.0013475 | 日 | 振動ローラ（舗装用）［搭乗・コンバインド式・超低騒音型・排出ガス対策型(第３次基準値)］ 質量3～4t | * | 0.001155 | 日 | タイヤローラ［普通型・超低騒音型・排出ガス対策型（第３次基準値）］ 質量3～4t | * | 0.001155 | 日 | 普通作業員 | 0.00385 | 人 | 特殊作業員 | 0.00231 | 人 | 運転手（特殊） | 0.00231 | 人 | 土木一般世話役 | 0.00077 | 人 | -
1.4m以上3.0m以下 | 実数入力 | 各種(2.30以上2.40t/m3未満) | ﾀｯｸｺｰﾄ PK-4 | 1550.6 | アスファルトフィニッシャ［ホイール型・低騒音型・排出ガス対策型（2014年規制）］ 舗装幅1.4～3.0m | * | 0.0013475 | 日 | 振動ローラ（舗装用）［搭乗・コンバインド式・超低騒音型・排出ガス対策型(第３次基準値)］ 質量3～4t | * | 0.001155 | 日 | タイヤローラ［普通型・超低騒音型・排出ガス対策型（第３次基準値）］ 質量3～4t | * | 0.001155 | 日 | 普通作業員 | 0.00385 | 人 | 特殊作業員 | 0.00231 | 人 | 運転手（特殊） | 0.00231 | 人 | 土木一般世話役 | 0.00077 | 人 | -
1.4m以上3.0m以下 | 実数入力 | 各種(2.30以上2.40t/m3未満) | ﾌﾟﾗｲﾑｺｰﾄ PK-3 | 1628.2 | アスファルトフィニッシャ［ホイール型・低騒音型・排出ガス対策型（2014年規制）］ 舗装幅1.4～3.0m | * | 0.0013475 | 日 | 振動ローラ（舗装用）［搭乗・コンバインド式・超低騒音型・排出ガス対策型(第３次基準値)］ 質量3～4t | * | 0.001155 | 日 | タイヤローラ［普通型・超低騒音型・排出ガス対策型（第３次基準値）］ 質量3～4t | * | 0.001155 | 日 | 普通作業員 | 0.00385 | 人 | 特殊作業員 | 0.00231 | 人 | 運転手（特殊） | 0.00231 | 人 | 土木一般世話役 | 0.00077 | 人 | -
1.4m以上3.0m以下 | 実数入力 | 各種(2.30以上2.40t/m3未満) | 無し | 1489.8 | アスファルトフィニッシャ［ホイール型・低騒音型・排出ガス対策型（2014年規制）］ 舗装幅1.4～3.0m | * | 0.0013475 | 日 | 振動ローラ（舗装用）［搭乗・コンバインド式・超低騒音型・排出ガス対策型(第３次基準値)］ 質量3～4t | * | 0.001155 | 日 | タイヤローラ［普通型・超低騒音型・排出ガス対策型（第３次基準値）］ 質量3～4t | * | 0.001155 | 日 | 普通作業員 | 0.00385 | 人 | 特殊作業員 | 0.00231 | 人 | 運転手（特殊） | 0.00231 | 人 | 土木一般世話役 | 0.00077 | 人 | -
1.4m以上3.0m以下 | 実数入力 | 各種(2.40以上2.50t/m3未満) | ﾀｯｸｺｰﾄ PK-4 | 1602.5 | アスファルトフィニッシャ［ホイール型・低騒音型・排出ガス対策型（2014年規制）］ 舗装幅1.4～3.0m | * | 0.0013475 | 日 | 振動ローラ（舗装用）［搭乗・コンバインド式・超低騒音型・排出ガス対策型(第３次基準値)］ 質量3～4t | * | 0.001155 | 日 | タイヤローラ［普通型・超低騒音型・排出ガス対策型（第３次基準値）］ 質量3～4t | * | 0.001155 | 日 | 普通作業員 | 0.00385 | 人 | 特殊作業員 | 0.00231 | 人 | 運転手（特殊） | 0.00231 | 人 | 土木一般世話役 | 0.00077 | 人 | -
1.4m以上3.0m以下 | 実数入力 | 各種(2.40以上2.50t/m3未満) | ﾌﾟﾗｲﾑｺｰﾄ PK-3 | 1680.1 | アスファルトフィニッシャ［ホイール型・低騒音型・排出ガス対策型（2014年規制）］ 舗装幅1.4～3.0m | * | 0.0013475 | 日 | 振動ローラ（舗装用）［搭乗・コンバインド式・超低騒音型・排出ガス対策型(第３次基準値)］ 質量3～4t | * | 0.001155 | 日 | タイヤローラ［普通型・超低騒音型・排出ガス対策型（第３次基準値）］ 質量3～4t | * | 0.001155 | 日 | 普通作業員 | 0.00385 | 人 | 特殊作業員 | 0.00231 | 人 | 運転手（特殊） | 0.00231 | 人 | 土木一般世話役 | 0.00077 | 人 | -
1.4m以上3.0m以下 | 実数入力 | 各種(2.40以上2.50t/m3未満) | 無し | 1541.7 | アスファルトフィニッシャ［ホイール型・低騒音型・排出ガス対策型（2014年規制）］ 舗装幅1.4～3.0m | * | 0.0013475 | 日 | 振動ローラ（舗装用）［搭乗・コンバインド式・超低騒音型・排出ガス対策型(第３次基準値)］ 質量3～4t | * | 0.001155 | 日 | タイヤローラ［普通型・超低騒音型・排出ガス対策型（第３次基準値）］ 質量3～4t | * | 0.001155 | 日 | 普通作業員 | 0.00385 | 人 | 特殊作業員 | 0.00231 | 人 | 運転手（特殊） | 0.00231 | 人 | 土木一般世話役 | 0.00077 | 人 | -
3.0m超 | 実数入力 | 密粒度ｱｽｺﾝ(20) | ﾀｯｸｺｰﾄ PK-4 | 1458.6 | アスファルトフィニッシャ［ホイール型・低騒音型・排出ガス対策型（2014年規制）］ 舗装幅2.3～6.0m | * | 0.0005418 | 日 | タイヤローラ［普通型・超低騒音型・排出ガス対策型（2011年規制）］ 質量13t | * | 0.0005676 | 日 | ロードローラ［マカダム・超低騒音型・排出ガス対策型（第２次基準値）］ 質量10t 締固め幅2.1m | * | 0.0005633 | 日 | 普通作業員 | 0.00261 | 人 | 特殊作業員 | 0.0013 | 人 | 運転手（特殊） | 0.00129 | 人 | 土木一般世話役 | 0.00043 | 人 | -
3.0m超 | 実数入力 | 密粒度ｱｽｺﾝ(20) | ﾌﾟﾗｲﾑｺｰﾄ PK-3 | 1536.2 | アスファルトフィニッシャ［ホイール型・低騒音型・排出ガス対策型（2014年規制）］ 舗装幅2.3～6.0m | * | 0.0005418 | 日 | タイヤローラ［普通型・超低騒音型・排出ガス対策型（2011年規制）］ 質量13t | * | 0.0005676 | 日 | ロードローラ［マカダム・超低騒音型・排出ガス対策型（第２次基準値）］ 質量10t 締固め幅2.1m | * | 0.0005633 | 日 | 普通作業員 | 0.00261 | 人 | 特殊作業員 | 0.0013 | 人 | 運転手（特殊） | 0.00129 | 人 | 土木一般世話役 | 0.00043 | 人 | -
3.0m超 | 実数入力 | 密粒度ｱｽｺﾝ(20) | 無し | 1408.4 | アスファルトフィニッシャ［ホイール型・低騒音型・排出ガス対策型（2014年規制）］ 舗装幅2.3～6.0m | * | 0.0005418 | 日 | タイヤローラ［普通型・超低騒音型・排出ガス対策型（2011年規制）］ 質量13t | * | 0.0005676 | 日 | ロードローラ［マカダム・超低騒音型・排出ガス対策型（第２次基準値）］ 質量10t 締固め幅2.1m | * | 0.0005633 | 日 | 普通作業員 | 0.00261 | 人 | 特殊作業員 | 0.0013 | 人 | 運転手（特殊） | 0.00129 | 人 | 土木一般世話役 | 0.00043 | 人 | -
3.0m超 | 実数入力 | 細粒度ｱｽｺﾝ(13) | ﾀｯｸｺｰﾄ PK-4 | 1457.2 | アスファルトフィニッシャ［ホイール型・低騒音型・排出ガス対策型（2014年規制）］ 舗装幅2.3～6.0m | * | 0.0005418 | 日 | タイヤローラ［普通型・超低騒音型・排出ガス対策型（2011年規制）］ 質量13t | * | 0.0005676 | 日 | ロードローラ［マカダム・超低騒音型・排出ガス対策型（第２次基準値）］ 質量10t 締固め幅2.1m | * | 0.0005633 | 日 | 普通作業員 | 0.00261 | 人 | 特殊作業員 | 0.0013 | 人 | 運転手（特殊） | 0.00129 | 人 | 土木一般世話役 | 0.00043 | 人 | -
3.0m超 | 実数入力 | 細粒度ｱｽｺﾝ(13) | ﾌﾟﾗｲﾑｺｰﾄ PK-3 | 1534.8 | アスファルトフィニッシャ［ホイール型・低騒音型・排出ガス対策型（2014年規制）］ 舗装幅2.3～6.0m | * | 0.0005418 | 日 | タイヤローラ［普通型・超低騒音型・排出ガス対策型（2011年規制）］ 質量13t | * | 0.0005676 | 日 | ロードローラ［マカダム・超低騒音型・排出ガス対策型（第２次基準値）］ 質量10t 締固め幅2.1m | * | 0.0005633 | 日 | 普通作業員 | 0.00261 | 人 | 特殊作業員 | 0.0013 | 人 | 運転手（特殊） | 0.00129 | 人 | 土木一般世話役 | 0.00043 | 人 | -
3.0m超 | 実数入力 | 細粒度ｱｽｺﾝ(13) | 無し | 1407 | アスファルトフィニッシャ［ホイール型・低騒音型・排出ガス対策型（2014年規制）］ 舗装幅2.3～6.0m | * | 0.0005418 | 日 | タイヤローラ［普通型・超低騒音型・排出ガス対策型（2011年規制）］ 質量13t | * | 0.0005676 | 日 | ロードローラ［マカダム・超低騒音型・排出ガス対策型（第２次基準値）］ 質量10t 締固め幅2.1m | * | 0.0005633 | 日 | 普通作業員 | 0.00261 | 人 | 特殊作業員 | 0.0013 | 人 | 運転手（特殊） | 0.00129 | 人 | 土木一般世話役 | 0.00043 | 人 | -
3.0m超 | 実数入力 | 開粒度ｱｽｺﾝ(13) | ﾀｯｸｺｰﾄ PK-4 | 1235.4 | アスファルトフィニッシャ［ホイール型・低騒音型・排出ガス対策型（2014年規制）］ 舗装幅2.3～6.0m | * | 0.0005418 | 日 | タイヤローラ［普通型・超低騒音型・排出ガス対策型（2011年規制）］ 質量13t | * | 0.0005676 | 日 | ロードローラ［マカダム・超低騒音型・排出ガス対策型（第２次基準値）］ 質量10t 締固め幅2.1m | * | 0.0005633 | 日 | 普通作業員 | 0.00261 | 人 | 特殊作業員 | 0.0013 | 人 | 運転手（特殊） | 0.00129 | 人 | 土木一般世話役 | 0.00043 | 人 | -
3.0m超 | 実数入力 | 開粒度ｱｽｺﾝ(13) | ﾌﾟﾗｲﾑｺｰﾄ PK-3 | 1313 | アスファルトフィニッシャ［ホイール型・低騒音型・排出ガス対策型（2014年規制）］ 舗装幅2.3～6.0m | * | 0.0005418 | 日 | タイヤローラ［普通型・超低騒音型・排出ガス対策型（2011年規制）］ 質量13t | * | 0.0005676 | 日 | ロードローラ［マカダム・超低騒音型・排出ガス対策型（第２次基準値）］ 質量10t 締固め幅2.1m | * | 0.0005633 | 日 | 普通作業員 | 0.00261 | 人 | 特殊作業員 | 0.0013 | 人 | 運転手（特殊） | 0.00129 | 人 | 土木一般世話役 | 0.00043 | 人 | -
3.0m超 | 実数入力 | 開粒度ｱｽｺﾝ(13) | 無し | 1185.2 | アスファルトフィニッシャ［ホイール型・低騒音型・排出ガス対策型（2014年規制）］ 舗装幅2.3～6.0m | * | 0.0005418 | 日 | タイヤローラ［普通型・超低騒音型・排出ガス対策型（2011年規制）］ 質量13t | * | 0.0005676 | 日 | ロードローラ［マカダム・超低騒音型・排出ガス対策型（第２次基準値）］ 質量10t 締固め幅2.1m | * | 0.0005633 | 日 | 普通作業員 | 0.00261 | 人 | 特殊作業員 | 0.0013 | 人 | 運転手（特殊） | 0.00129 | 人 | 土木一般世話役 | 0.00043 | 人 | -
3.0m超 | 実数入力 | 各種(1.90以上2.00t/m3未満) | ﾀｯｸｺｰﾄ PK-4 | 1251 | アスファルトフィニッシャ［ホイール型・低騒音型・排出ガス対策型（2014年規制）］ 舗装幅2.3～6.0m | * | 0.0005418 | 日 | タイヤローラ［普通型・超低騒音型・排出ガス対策型（2011年規制）］ 質量13t | * | 0.0005676 | 日 | ロードローラ［マカダム・超低騒音型・排出ガス対策型（第２次基準値）］ 質量10t 締固め幅2.1m | * | 0.0005633 | 日 | 普通作業員 | 0.00261 | 人 | 特殊作業員 | 0.0013 | 人 | 運転手（特殊） | 0.00129 | 人 | 土木一般世話役 | 0.00043 | 人 | -
3.0m超 | 実数入力 | 各種(1.90以上2.00t/m3未満) | ﾌﾟﾗｲﾑｺｰﾄ PK-3 | 1328.6 | アスファルトフィニッシャ［ホイール型・低騒音型・排出ガス対策型（2014年規制）］ 舗装幅2.3～6.0m | * | 0.0005418 | 日 | タイヤローラ［普通型・超低騒音型・排出ガス対策型（2011年規制）］ 質量13t | * | 0.0005676 | 日 | ロードローラ［マカダム・超低騒音型・排出ガス対策型（第２次基準値）］ 質量10t 締固め幅2.1m | * | 0.0005633 | 日 | 普通作業員 | 0.00261 | 人 | 特殊作業員 | 0.0013 | 人 | 運転手（特殊） | 0.00129 | 人 | 土木一般世話役 | 0.00043 | 人 | -
3.0m超 | 実数入力 | 各種(1.90以上2.00t/m3未満) | 無し | 1200.8 | アスファルトフィニッシャ［ホイール型・低騒音型・排出ガス対策型（2014年規制）］ 舗装幅2.3～6.0m | * | 0.0005418 | 日 | タイヤローラ［普通型・超低騒音型・排出ガス対策型（2011年規制）］ 質量13t | * | 0.0005676 | 日 | ロードローラ［マカダム・超低騒音型・排出ガス対策型（第２次基準値）］ 質量10t 締固め幅2.1m | * | 0.0005633 | 日 | 普通作業員 | 0.00261 | 人 | 特殊作業員 | 0.0013 | 人 | 運転手（特殊） | 0.00129 | 人 | 土木一般世話役 | 0.00043 | 人 | -
3.0m超 | 実数入力 | 各種(2.00以上2.10t/m3未満) | ﾀｯｸｺｰﾄ PK-4 | 1302.9 | アスファルトフィニッシャ［ホイール型・低騒音型・排出ガス対策型（2014年規制）］ 舗装幅2.3～6.0m | * | 0.0005418 | 日 | タイヤローラ［普通型・超低騒音型・排出ガス対策型（2011年規制）］ 質量13t | * | 0.0005676 | 日 | ロードローラ［マカダム・超低騒音型・排出ガス対策型（第２次基準値）］ 質量10t 締固め幅2.1m | * | 0.0005633 | 日 | 普通作業員 | 0.00261 | 人 | 特殊作業員 | 0.0013 | 人 | 運転手（特殊） | 0.00129 | 人 | 土木一般世話役 | 0.00043 | 人 | -
3.0m超 | 実数入力 | 各種(2.00以上2.10t/m3未満) | ﾌﾟﾗｲﾑｺｰﾄ PK-3 | 1380.5 | アスファルトフィニッシャ［ホイール型・低騒音型・排出ガス対策型（2014年規制）］ 舗装幅2.3～6.0m | * | 0.0005418 | 日 | タイヤローラ［普通型・超低騒音型・排出ガス対策型（2011年規制）］ 質量13t | * | 0.0005676 | 日 | ロードローラ［マカダム・超低騒音型・排出ガス対策型（第２次基準値）］ 質量10t 締固め幅2.1m | * | 0.0005633 | 日 | 普通作業員 | 0.00261 | 人 | 特殊作業員 | 0.0013 | 人 | 運転手（特殊） | 0.00129 | 人 | 土木一般世話役 | 0.00043 | 人 | -
3.0m超 | 実数入力 | 各種(2.00以上2.10t/m3未満) | 無し | 1252.7 | アスファルトフィニッシャ［ホイール型・低騒音型・排出ガス対策型（2014年規制）］ 舗装幅2.3～6.0m | * | 0.0005418 | 日 | タイヤローラ［普通型・超低騒音型・排出ガス対策型（2011年規制）］ 質量13t | * | 0.0005676 | 日 | ロードローラ［マカダム・超低騒音型・排出ガス対策型（第２次基準値）］ 質量10t 締固め幅2.1m | * | 0.0005633 | 日 | 普通作業員 | 0.00261 | 人 | 特殊作業員 | 0.0013 | 人 | 運転手（特殊） | 0.00129 | 人 | 土木一般世話役 | 0.00043 | 人 | -
3.0m超 | 実数入力 | 各種(2.10以上2.20t/m3未満) | ﾀｯｸｺｰﾄ PK-4 | 1354.8 | アスファルトフィニッシャ［ホイール型・低騒音型・排出ガス対策型（2014年規制）］ 舗装幅2.3～6.0m | * | 0.0005418 | 日 | タイヤローラ［普通型・超低騒音型・排出ガス対策型（2011年規制）］ 質量13t | * | 0.0005676 | 日 | ロードローラ［マカダム・超低騒音型・排出ガス対策型（第２次基準値）］ 質量10t 締固め幅2.1m | * | 0.0005633 | 日 | 普通作業員 | 0.00261 | 人 | 特殊作業員 | 0.0013 | 人 | 運転手（特殊） | 0.00129 | 人 | 土木一般世話役 | 0.00043 | 人 | -
3.0m超 | 実数入力 | 各種(2.10以上2.20t/m3未満) | ﾌﾟﾗｲﾑｺｰﾄ PK-3 | 1432.4 | アスファルトフィニッシャ［ホイール型・低騒音型・排出ガス対策型（2014年規制）］ 舗装幅2.3～6.0m | * | 0.0005418 | 日 | タイヤローラ［普通型・超低騒音型・排出ガス対策型（2011年規制）］ 質量13t | * | 0.0005676 | 日 | ロードローラ［マカダム・超低騒音型・排出ガス対策型（第２次基準値）］ 質量10t 締固め幅2.1m | * | 0.0005633 | 日 | 普通作業員 | 0.00261 | 人 | 特殊作業員 | 0.0013 | 人 | 運転手（特殊） | 0.00129 | 人 | 土木一般世話役 | 0.00043 | 人 | -
3.0m超 | 実数入力 | 各種(2.10以上2.20t/m3未満) | 無し | 1304.6 | アスファルトフィニッシャ［ホイール型・低騒音型・排出ガス対策型（2014年規制）］ 舗装幅2.3～6.0m | * | 0.0005418 | 日 | タイヤローラ［普通型・超低騒音型・排出ガス対策型（2011年規制）］ 質量13t | * | 0.0005676 | 日 | ロードローラ［マカダム・超低騒音型・排出ガス対策型（第２次基準値）］ 質量10t 締固め幅2.1m | * | 0.0005633 | 日 | 普通作業員 | 0.00261 | 人 | 特殊作業員 | 0.0013 | 人 | 運転手（特殊） | 0.00129 | 人 | 土木一般世話役 | 0.00043 | 人 | -
3.0m超 | 実数入力 | 各種(2.20以上2.30t/m3未満) | ﾀｯｸｺｰﾄ PK-4 | 1406.7 | アスファルトフィニッシャ［ホイール型・低騒音型・排出ガス対策型（2014年規制）］ 舗装幅2.3～6.0m | * | 0.0005418 | 日 | タイヤローラ［普通型・超低騒音型・排出ガス対策型（2011年規制）］ 質量13t | * | 0.0005676 | 日 | ロードローラ［マカダム・超低騒音型・排出ガス対策型（第２次基準値）］ 質量10t 締固め幅2.1m | * | 0.0005633 | 日 | 普通作業員 | 0.00261 | 人 | 特殊作業員 | 0.0013 | 人 | 運転手（特殊） | 0.00129 | 人 | 土木一般世話役 | 0.00043 | 人 | -
3.0m超 | 実数入力 | 各種(2.20以上2.30t/m3未満) | ﾌﾟﾗｲﾑｺｰﾄ PK-3 | 1484.3 | アスファルトフィニッシャ［ホイール型・低騒音型・排出ガス対策型（2014年規制）］ 舗装幅2.3～6.0m | * | 0.0005418 | 日 | タイヤローラ［普通型・超低騒音型・排出ガス対策型（2011年規制）］ 質量13t | * | 0.0005676 | 日 | ロードローラ［マカダム・超低騒音型・排出ガス対策型（第２次基準値）］ 質量10t 締固め幅2.1m | * | 0.0005633 | 日 | 普通作業員 | 0.00261 | 人 | 特殊作業員 | 0.0013 | 人 | 運転手（特殊） | 0.00129 | 人 | 土木一般世話役 | 0.00043 | 人 | -
3.0m超 | 実数入力 | 各種(2.20以上2.30t/m3未満) | 無し | 1356.5 | アスファルトフィニッシャ［ホイール型・低騒音型・排出ガス対策型（2014年規制）］ 舗装幅2.3～6.0m | * | 0.0005418 | 日 | タイヤローラ［普通型・超低騒音型・排出ガス対策型（2011年規制）］ 質量13t | * | 0.0005676 | 日 | ロードローラ［マカダム・超低騒音型・排出ガス対策型（第２次基準値）］ 質量10t 締固め幅2.1m | * | 0.0005633 | 日 | 普通作業員 | 0.00261 | 人 | 特殊作業員 | 0.0013 | 人 | 運転手（特殊） | 0.00129 | 人 | 土木一般世話役 | 0.00043 | 人 | -
3.0m超 | 実数入力 | 各種(2.30以上2.40t/m3未満) | ﾀｯｸｺｰﾄ PK-4 | 1458.6 | アスファルトフィニッシャ［ホイール型・低騒音型・排出ガス対策型（2014年規制）］ 舗装幅2.3～6.0m | * | 0.0005418 | 日 | タイヤローラ［普通型・超低騒音型・排出ガス対策型（2011年規制）］ 質量13t | * | 0.0005676 | 日 | ロードローラ［マカダム・超低騒音型・排出ガス対策型（第２次基準値）］ 質量10t 締固め幅2.1m | * | 0.0005633 | 日 | 普通作業員 | 0.00261 | 人 | 特殊作業員 | 0.0013 | 人 | 運転手（特殊） | 0.00129 | 人 | 土木一般世話役 | 0.00043 | 人 | -
3.0m超 | 実数入力 | 各種(2.30以上2.40t/m3未満) | ﾌﾟﾗｲﾑｺｰﾄ PK-3 | 1536.2 | アスファルトフィニッシャ［ホイール型・低騒音型・排出ガス対策型（2014年規制）］ 舗装幅2.3～6.0m | * | 0.0005418 | 日 | タイヤローラ［普通型・超低騒音型・排出ガス対策型（2011年規制）］ 質量13t | * | 0.0005676 | 日 | ロードローラ［マカダム・超低騒音型・排出ガス対策型（第２次基準値）］ 質量10t 締固め幅2.1m | * | 0.0005633 | 日 | 普通作業員 | 0.00261 | 人 | 特殊作業員 | 0.0013 | 人 | 運転手（特殊） | 0.00129 | 人 | 土木一般世話役 | 0.00043 | 人 | -
3.0m超 | 実数入力 | 各種(2.30以上2.40t/m3未満) | 無し | 1408.4 | アスファルトフィニッシャ［ホイール型・低騒音型・排出ガス対策型（2014年規制）］ 舗装幅2.3～6.0m | * | 0.0005418 | 日 | タイヤローラ［普通型・超低騒音型・排出ガス対策型（2011年規制）］ 質量13t | * | 0.0005676 | 日 | ロードローラ［マカダム・超低騒音型・排出ガス対策型（第２次基準値）］ 質量10t 締固め幅2.1m | * | 0.0005633 | 日 | 普通作業員 | 0.00261 | 人 | 特殊作業員 | 0.0013 | 人 | 運転手（特殊） | 0.00129 | 人 | 土木一般世話役 | 0.00043 | 人 | -
3.0m超 | 実数入力 | 各種(2.40以上2.50t/m3未満) | ﾀｯｸｺｰﾄ PK-4 | 1510.5 | アスファルトフィニッシャ［ホイール型・低騒音型・排出ガス対策型（2014年規制）］ 舗装幅2.3～6.0m | * | 0.0005418 | 日 | タイヤローラ［普通型・超低騒音型・排出ガス対策型（2011年規制）］ 質量13t | * | 0.0005676 | 日 | ロードローラ［マカダム・超低騒音型・排出ガス対策型（第２次基準値）］ 質量10t 締固め幅2.1m | * | 0.0005633 | 日 | 普通作業員 | 0.00261 | 人 | 特殊作業員 | 0.0013 | 人 | 運転手（特殊） | 0.00129 | 人 | 土木一般世話役 | 0.00043 | 人 | -
3.0m超 | 実数入力 | 各種(2.40以上2.50t/m3未満) | ﾌﾟﾗｲﾑｺｰﾄ PK-3 | 1588.1 | アスファルトフィニッシャ［ホイール型・低騒音型・排出ガス対策型（2014年規制）］ 舗装幅2.3～6.0m | * | 0.0005418 | 日 | タイヤローラ［普通型・超低騒音型・排出ガス対策型（2011年規制）］ 質量13t | * | 0.0005676 | 日 | ロードローラ［マカダム・超低騒音型・排出ガス対策型（第２次基準値）］ 質量10t 締固め幅2.1m | * | 0.0005633 | 日 | 普通作業員 | 0.00261 | 人 | 特殊作業員 | 0.0013 | 人 | 運転手（特殊） | 0.00129 | 人 | 土木一般世話役 | 0.00043 | 人 | -
3.0m超 | 実数入力 | 各種(2.40以上2.50t/m3未満) | 無し | 1460.3 | アスファルトフィニッシャ［ホイール型・低騒音型・排出ガス対策型（2014年規制）］ 舗装幅2.3～6.0m | * | 0.0005418 | 日 | タイヤローラ［普通型・超低騒音型・排出ガス対策型（2011年規制）］ 質量13t | * | 0.0005676 | 日 | ロードローラ［マカダム・超低騒音型・排出ガス対策型（第２次基準値）］ 質量10t 締固め幅2.1m | * | 0.0005633 | 日 | 普通作業員 | 0.00261 | 人 | 特殊作業員 | 0.0013 | 人 | 運転手（特殊） | 0.00129 | 人 | 土木一般世話役 | 0.00043 | 人 | -

## 242
No.242【 基層（歩道部） 】
＜ 積算単位：ｍ２ ＞
条件区分 |  |  |  | 標準単価 | 代表機械規格・代表労務規格・参考数量（積算単位当り） | [19 empty] | 備考
平均幅員 | 1層当り平均仕上り厚 | 材料 | 瀝青材料種類 |  | K （ *印：賃料） | [7 empty] | R
[5 empty] | K1 |  |  | K2 |  |  |  | K3 | R1 |  |  | R2 |  |  | R3 |  |  | R4
1.4m未満(1層当り平均仕上り厚50mm以下) | 実数入力 | 再生粗粒度ｱｽｺﾝ(20) | ﾀｯｸｺｰﾄ PK-4 | 2111.4 | 振動ローラ（舗装用）［ハンドガイド式］ 運転質量0.5～0.6t | 0.00492 | 供用日 | 振動コンパクタ［前進型］ 機械質量40～60kg |  | 0.0056 | 供用日 | - | 特殊作業員 | 0.016 | 人 | 普通作業員 | 0.016 | 人 | 土木一般世話役 | 0.004 | 人 | - |  |  | -
1.4m未満(1層当り平均仕上り厚50mm以下) | 実数入力 | 再生粗粒度ｱｽｺﾝ(20) | ﾌﾟﾗｲﾑｺｰﾄ PK-3 | 2189 | 振動ローラ（舗装用）［ハンドガイド式］ 運転質量0.5～0.6t | 0.00492 | 供用日 | 振動コンパクタ［前進型］ 機械質量40～60kg |  | 0.0056 | 供用日 | - | 特殊作業員 | 0.016 | 人 | 普通作業員 | 0.016 | 人 | 土木一般世話役 | 0.004 | 人 | - |  |  | -
1.4m未満(1層当り平均仕上り厚50mm以下) | 実数入力 | 再生粗粒度ｱｽｺﾝ(20) | 無し | 1964.8 | 振動ローラ（舗装用）［ハンドガイド式］ 運転質量0.5～0.6t | 0.00492 | 供用日 | 振動コンパクタ［前進型］ 機械質量40～60kg |  | 0.0056 | 供用日 | - | 特殊作業員 | 0.016 | 人 | 普通作業員 | 0.016 | 人 | 土木一般世話役 | 0.004 | 人 | - |  |  | -
1.4m未満(1層当り平均仕上り厚50mm以下) | 実数入力 | 細粒度ｱｽｺﾝ(13) | ﾀｯｸｺｰﾄ PK-4 | 2265.6 | 振動ローラ（舗装用）［ハンドガイド式］ 運転質量0.5～0.6t | 0.00492 | 供用日 | 振動コンパクタ［前進型］ 機械質量40～60kg |  | 0.0056 | 供用日 | - | 特殊作業員 | 0.016 | 人 | 普通作業員 | 0.016 | 人 | 土木一般世話役 | 0.004 | 人 | - |  |  | -
1.4m未満(1層当り平均仕上り厚50mm以下) | 実数入力 | 細粒度ｱｽｺﾝ(13) | ﾌﾟﾗｲﾑｺｰﾄ PK-3 | 2343.2 | 振動ローラ（舗装用）［ハンドガイド式］ 運転質量0.5～0.6t | 0.00492 | 供用日 | 振動コンパクタ［前進型］ 機械質量40～60kg |  | 0.0056 | 供用日 | - | 特殊作業員 | 0.016 | 人 | 普通作業員 | 0.016 | 人 | 土木一般世話役 | 0.004 | 人 | - |  |  | -
1.4m未満(1層当り平均仕上り厚50mm以下) | 実数入力 | 細粒度ｱｽｺﾝ(13) | 無し | 2119.1 | 振動ローラ（舗装用）［ハンドガイド式］ 運転質量0.5～0.6t | 0.00492 | 供用日 | 振動コンパクタ［前進型］ 機械質量40～60kg |  | 0.0056 | 供用日 | - | 特殊作業員 | 0.016 | 人 | 普通作業員 | 0.016 | 人 | 土木一般世話役 | 0.004 | 人 | - |  |  | -
1.4m未満(1層当り平均仕上り厚50mm以下) | 実数入力 | 各種(1.90以上2.00t/m3未満) | ﾀｯｸｺｰﾄ PK-4 | 1995.9 | 振動ローラ（舗装用）［ハンドガイド式］ 運転質量0.5～0.6t | 0.00492 | 供用日 | 振動コンパクタ［前進型］ 機械質量40～60kg |  | 0.0056 | 供用日 | - | 特殊作業員 | 0.016 | 人 | 普通作業員 | 0.016 | 人 | 土木一般世話役 | 0.004 | 人 | - |  |  | -
1.4m未満(1層当り平均仕上り厚50mm以下) | 実数入力 | 各種(1.90以上2.00t/m3未満) | ﾌﾟﾗｲﾑｺｰﾄ PK-3 | 2073.5 | 振動ローラ（舗装用）［ハンドガイド式］ 運転質量0.5～0.6t | 0.00492 | 供用日 | 振動コンパクタ［前進型］ 機械質量40～60kg |  | 0.0056 | 供用日 | - | 特殊作業員 | 0.016 | 人 | 普通作業員 | 0.016 | 人 | 土木一般世話役 | 0.004 | 人 | - |  |  | -
1.4m未満(1層当り平均仕上り厚50mm以下) | 実数入力 | 各種(1.90以上2.00t/m3未満) | 無し | 1849.3 | 振動ローラ（舗装用）［ハンドガイド式］ 運転質量0.5～0.6t | 0.00492 | 供用日 | 振動コンパクタ［前進型］ 機械質量40～60kg |  | 0.0056 | 供用日 | - | 特殊作業員 | 0.016 | 人 | 普通作業員 | 0.016 | 人 | 土木一般世話役 | 0.004 | 人 | - |  |  | -
1.4m未満(1層当り平均仕上り厚50mm以下) | 実数入力 | 各種(2.00以上2.10t/m3未満) | ﾀｯｸｺｰﾄ PK-4 | 2042.1 | 振動ローラ（舗装用）［ハンドガイド式］ 運転質量0.5～0.6t | 0.00492 | 供用日 | 振動コンパクタ［前進型］ 機械質量40～60kg |  | 0.0056 | 供用日 | - | 特殊作業員 | 0.016 | 人 | 普通作業員 | 0.016 | 人 | 土木一般世話役 | 0.004 | 人 | - |  |  | -
1.4m未満(1層当り平均仕上り厚50mm以下) | 実数入力 | 各種(2.00以上2.10t/m3未満) | ﾌﾟﾗｲﾑｺｰﾄ PK-3 | 2119.7 | 振動ローラ（舗装用）［ハンドガイド式］ 運転質量0.5～0.6t | 0.00492 | 供用日 | 振動コンパクタ［前進型］ 機械質量40～60kg |  | 0.0056 | 供用日 | - | 特殊作業員 | 0.016 | 人 | 普通作業員 | 0.016 | 人 | 土木一般世話役 | 0.004 | 人 | - |  |  | -
1.4m未満(1層当り平均仕上り厚50mm以下) | 実数入力 | 各種(2.00以上2.10t/m3未満) | 無し | 1895.5 | 振動ローラ（舗装用）［ハンドガイド式］ 運転質量0.5～0.6t | 0.00492 | 供用日 | 振動コンパクタ［前進型］ 機械質量40～60kg |  | 0.0056 | 供用日 | - | 特殊作業員 | 0.016 | 人 | 普通作業員 | 0.016 | 人 | 土木一般世話役 | 0.004 | 人 | - |  |  | -
1.4m未満(1層当り平均仕上り厚50mm以下) | 実数入力 | 各種(2.10以上2.20t/m3未満) | ﾀｯｸｺｰﾄ PK-4 | 2088.3 | 振動ローラ（舗装用）［ハンドガイド式］ 運転質量0.5～0.6t | 0.00492 | 供用日 | 振動コンパクタ［前進型］ 機械質量40～60kg |  | 0.0056 | 供用日 | - | 特殊作業員 | 0.016 | 人 | 普通作業員 | 0.016 | 人 | 土木一般世話役 | 0.004 | 人 | - |  |  | -
1.4m未満(1層当り平均仕上り厚50mm以下) | 実数入力 | 各種(2.10以上2.20t/m3未満) | ﾌﾟﾗｲﾑｺｰﾄ PK-3 | 2165.9 | 振動ローラ（舗装用）［ハンドガイド式］ 運転質量0.5～0.6t | 0.00492 | 供用日 | 振動コンパクタ［前進型］ 機械質量40～60kg |  | 0.0056 | 供用日 | - | 特殊作業員 | 0.016 | 人 | 普通作業員 | 0.016 | 人 | 土木一般世話役 | 0.004 | 人 | - |  |  | -
1.4m未満(1層当り平均仕上り厚50mm以下) | 実数入力 | 各種(2.10以上2.20t/m3未満) | 無し | 1941.7 | 振動ローラ（舗装用）［ハンドガイド式］ 運転質量0.5～0.6t | 0.00492 | 供用日 | 振動コンパクタ［前進型］ 機械質量40～60kg |  | 0.0056 | 供用日 | - | 特殊作業員 | 0.016 | 人 | 普通作業員 | 0.016 | 人 | 土木一般世話役 | 0.004 | 人 | - |  |  | -
1.4m未満(1層当り平均仕上り厚50mm以下) | 実数入力 | 各種(2.20以上2.30t/m3未満) | ﾀｯｸｺｰﾄ PK-4 | 2134.5 | 振動ローラ（舗装用）［ハンドガイド式］ 運転質量0.5～0.6t | 0.00492 | 供用日 | 振動コンパクタ［前進型］ 機械質量40～60kg |  | 0.0056 | 供用日 | - | 特殊作業員 | 0.016 | 人 | 普通作業員 | 0.016 | 人 | 土木一般世話役 | 0.004 | 人 | - |  |  | -
1.4m未満(1層当り平均仕上り厚50mm以下) | 実数入力 | 各種(2.20以上2.30t/m3未満) | ﾌﾟﾗｲﾑｺｰﾄ PK-3 | 2212.1 | 振動ローラ（舗装用）［ハンドガイド式］ 運転質量0.5～0.6t | 0.00492 | 供用日 | 振動コンパクタ［前進型］ 機械質量40～60kg |  | 0.0056 | 供用日 | - | 特殊作業員 | 0.016 | 人 | 普通作業員 | 0.016 | 人 | 土木一般世話役 | 0.004 | 人 | - |  |  | -
1.4m未満(1層当り平均仕上り厚50mm以下) | 実数入力 | 各種(2.20以上2.30t/m3未満) | 無し | 1987.9 | 振動ローラ（舗装用）［ハンドガイド式］ 運転質量0.5～0.6t | 0.00492 | 供用日 | 振動コンパクタ［前進型］ 機械質量40～60kg |  | 0.0056 | 供用日 | - | 特殊作業員 | 0.016 | 人 | 普通作業員 | 0.016 | 人 | 土木一般世話役 | 0.004 | 人 | - |  |  | -
1.4m未満(1層当り平均仕上り厚50mm以下) | 実数入力 | 各種(2.30以上2.40t/m3未満) | ﾀｯｸｺｰﾄ PK-4 | 2180.7 | 振動ローラ（舗装用）［ハンドガイド式］ 運転質量0.5～0.6t | 0.00492 | 供用日 | 振動コンパクタ［前進型］ 機械質量40～60kg |  | 0.0056 | 供用日 | - | 特殊作業員 | 0.016 | 人 | 普通作業員 | 0.016 | 人 | 土木一般世話役 | 0.004 | 人 | - |  |  | -
1.4m未満(1層当り平均仕上り厚50mm以下) | 実数入力 | 各種(2.30以上2.40t/m3未満) | ﾌﾟﾗｲﾑｺｰﾄ PK-3 | 2258.3 | 振動ローラ（舗装用）［ハンドガイド式］ 運転質量0.5～0.6t | 0.00492 | 供用日 | 振動コンパクタ［前進型］ 機械質量40～60kg |  | 0.0056 | 供用日 | - | 特殊作業員 | 0.016 | 人 | 普通作業員 | 0.016 | 人 | 土木一般世話役 | 0.004 | 人 | - |  |  | -
1.4m未満(1層当り平均仕上り厚50mm以下) | 実数入力 | 各種(2.30以上2.40t/m3未満) | 無し | 2034.1 | 振動ローラ（舗装用）［ハンドガイド式］ 運転質量0.5～0.6t | 0.00492 | 供用日 | 振動コンパクタ［前進型］ 機械質量40～60kg |  | 0.0056 | 供用日 | - | 特殊作業員 | 0.016 | 人 | 普通作業員 | 0.016 | 人 | 土木一般世話役 | 0.004 | 人 | - |  |  | -
1.4m未満(1層当り平均仕上り厚50mmを超え70mm以下) | 実数入力 | 再生粗粒度ｱｽｺﾝ(20) | ﾀｯｸｺｰﾄ PK-4 | 2507.1 | 振動ローラ（舗装用）［ハンドガイド式］ 運転質量0.5～0.6t | 0.0053505 | 供用日 | 振動コンパクタ［前進型］ 機械質量40～60kg |  | 0.00609 | 供用日 | - | 特殊作業員 | 0.02174 | 人 | 普通作業員 | 0.01739 | 人 | 土木一般世話役 | 0.00435 | 人 | - |  |  | -
1.4m未満(1層当り平均仕上り厚50mmを超え70mm以下) | 実数入力 | 再生粗粒度ｱｽｺﾝ(20) | ﾌﾟﾗｲﾑｺｰﾄ PK-3 | 2584.7 | 振動ローラ（舗装用）［ハンドガイド式］ 運転質量0.5～0.6t | 0.0053505 | 供用日 | 振動コンパクタ［前進型］ 機械質量40～60kg |  | 0.00609 | 供用日 | - | 特殊作業員 | 0.02174 | 人 | 普通作業員 | 0.01739 | 人 | 土木一般世話役 | 0.00435 | 人 | - |  |  | -
1.4m未満(1層当り平均仕上り厚50mmを超え70mm以下) | 実数入力 | 再生粗粒度ｱｽｺﾝ(20) | 無し | 2359.4 | 振動ローラ（舗装用）［ハンドガイド式］ 運転質量0.5～0.6t | 0.0053505 | 供用日 | 振動コンパクタ［前進型］ 機械質量40～60kg |  | 0.00609 | 供用日 | - | 特殊作業員 | 0.02174 | 人 | 普通作業員 | 0.01739 | 人 | 土木一般世話役 | 0.00435 | 人 | - |  |  | -
1.4m未満(1層当り平均仕上り厚50mmを超え70mm以下) | 実数入力 | 細粒度ｱｽｺﾝ(13) | ﾀｯｸｺｰﾄ PK-4 | 2692.3 | 振動ローラ（舗装用）［ハンドガイド式］ 運転質量0.5～0.6t | 0.0053505 | 供用日 | 振動コンパクタ［前進型］ 機械質量40～60kg |  | 0.00609 | 供用日 | - | 特殊作業員 | 0.02174 | 人 | 普通作業員 | 0.01739 | 人 | 土木一般世話役 | 0.00435 | 人 | - |  |  | -
1.4m未満(1層当り平均仕上り厚50mmを超え70mm以下) | 実数入力 | 細粒度ｱｽｺﾝ(13) | ﾌﾟﾗｲﾑｺｰﾄ PK-3 | 2769.9 | 振動ローラ（舗装用）［ハンドガイド式］ 運転質量0.5～0.6t | 0.0053505 | 供用日 | 振動コンパクタ［前進型］ 機械質量40～60kg |  | 0.00609 | 供用日 | - | 特殊作業員 | 0.02174 | 人 | 普通作業員 | 0.01739 | 人 | 土木一般世話役 | 0.00435 | 人 | - |  |  | -
1.4m未満(1層当り平均仕上り厚50mmを超え70mm以下) | 実数入力 | 細粒度ｱｽｺﾝ(13) | 無し | 2544.5 | 振動ローラ（舗装用）［ハンドガイド式］ 運転質量0.5～0.6t | 0.0053505 | 供用日 | 振動コンパクタ［前進型］ 機械質量40～60kg |  | 0.00609 | 供用日 | - | 特殊作業員 | 0.02174 | 人 | 普通作業員 | 0.01739 | 人 | 土木一般世話役 | 0.00435 | 人 | - |  |  | -
1.4m未満(1層当り平均仕上り厚50mmを超え70mm以下) | 実数入力 | 各種(1.90以上2.00t/m3未満) | ﾀｯｸｺｰﾄ PK-4 | 2368.5 | 振動ローラ（舗装用）［ハンドガイド式］ 運転質量0.5～0.6t | 0.0053505 | 供用日 | 振動コンパクタ［前進型］ 機械質量40～60kg |  | 0.00609 | 供用日 | - | 特殊作業員 | 0.02174 | 人 | 普通作業員 | 0.01739 | 人 | 土木一般世話役 | 0.00435 | 人 | - |  |  | -
1.4m未満(1層当り平均仕上り厚50mmを超え70mm以下) | 実数入力 | 各種(1.90以上2.00t/m3未満) | ﾌﾟﾗｲﾑｺｰﾄ PK-3 | 2446.1 | 振動ローラ（舗装用）［ハンドガイド式］ 運転質量0.5～0.6t | 0.0053505 | 供用日 | 振動コンパクタ［前進型］ 機械質量40～60kg |  | 0.00609 | 供用日 | - | 特殊作業員 | 0.02174 | 人 | 普通作業員 | 0.01739 | 人 | 土木一般世話役 | 0.00435 | 人 | - |  |  | -
1.4m未満(1層当り平均仕上り厚50mmを超え70mm以下) | 実数入力 | 各種(1.90以上2.00t/m3未満) | 無し | 2220.8 | 振動ローラ（舗装用）［ハンドガイド式］ 運転質量0.5～0.6t | 0.0053505 | 供用日 | 振動コンパクタ［前進型］ 機械質量40～60kg |  | 0.00609 | 供用日 | - | 特殊作業員 | 0.02174 | 人 | 普通作業員 | 0.01739 | 人 | 土木一般世話役 | 0.00435 | 人 | - |  |  | -
1.4m未満(1層当り平均仕上り厚50mmを超え70mm以下) | 実数入力 | 各種(2.00以上2.10t/m3未満) | ﾀｯｸｺｰﾄ PK-4 | 2424 | 振動ローラ（舗装用）［ハンドガイド式］ 運転質量0.5～0.6t | 0.0053505 | 供用日 | 振動コンパクタ［前進型］ 機械質量40～60kg |  | 0.00609 | 供用日 | - | 特殊作業員 | 0.02174 | 人 | 普通作業員 | 0.01739 | 人 | 土木一般世話役 | 0.00435 | 人 | - |  |  | -
1.4m未満(1層当り平均仕上り厚50mmを超え70mm以下) | 実数入力 | 各種(2.00以上2.10t/m3未満) | ﾌﾟﾗｲﾑｺｰﾄ PK-3 | 2501.6 | 振動ローラ（舗装用）［ハンドガイド式］ 運転質量0.5～0.6t | 0.0053505 | 供用日 | 振動コンパクタ［前進型］ 機械質量40～60kg |  | 0.00609 | 供用日 | - | 特殊作業員 | 0.02174 | 人 | 普通作業員 | 0.01739 | 人 | 土木一般世話役 | 0.00435 | 人 | - |  |  | -
1.4m未満(1層当り平均仕上り厚50mmを超え70mm以下) | 実数入力 | 各種(2.00以上2.10t/m3未満) | 無し | 2276.2 | 振動ローラ（舗装用）［ハンドガイド式］ 運転質量0.5～0.6t | 0.0053505 | 供用日 | 振動コンパクタ［前進型］ 機械質量40～60kg |  | 0.00609 | 供用日 | - | 特殊作業員 | 0.02174 | 人 | 普通作業員 | 0.01739 | 人 | 土木一般世話役 | 0.00435 | 人 | - |  |  | -
1.4m未満(1層当り平均仕上り厚50mmを超え70mm以下) | 実数入力 | 各種(2.10以上2.20t/m3未満) | ﾀｯｸｺｰﾄ PK-4 | 2479.4 | 振動ローラ（舗装用）［ハンドガイド式］ 運転質量0.5～0.6t | 0.0053505 | 供用日 | 振動コンパクタ［前進型］ 機械質量40～60kg |  | 0.00609 | 供用日 | - | 特殊作業員 | 0.02174 | 人 | 普通作業員 | 0.01739 | 人 | 土木一般世話役 | 0.00435 | 人 | - |  |  | -
1.4m未満(1層当り平均仕上り厚50mmを超え70mm以下) | 実数入力 | 各種(2.10以上2.20t/m3未満) | ﾌﾟﾗｲﾑｺｰﾄ PK-3 | 2557 | 振動ローラ（舗装用）［ハンドガイド式］ 運転質量0.5～0.6t | 0.0053505 | 供用日 | 振動コンパクタ［前進型］ 機械質量40～60kg |  | 0.00609 | 供用日 | - | 特殊作業員 | 0.02174 | 人 | 普通作業員 | 0.01739 | 人 | 土木一般世話役 | 0.00435 | 人 | - |  |  | -
1.4m未満(1層当り平均仕上り厚50mmを超え70mm以下) | 実数入力 | 各種(2.10以上2.20t/m3未満) | 無し | 2331.7 | 振動ローラ（舗装用）［ハンドガイド式］ 運転質量0.5～0.6t | 0.0053505 | 供用日 | 振動コンパクタ［前進型］ 機械質量40～60kg |  | 0.00609 | 供用日 | - | 特殊作業員 | 0.02174 | 人 | 普通作業員 | 0.01739 | 人 | 土木一般世話役 | 0.00435 | 人 | - |  |  | -
1.4m未満(1層当り平均仕上り厚50mmを超え70mm以下) | 実数入力 | 各種(2.20以上2.30t/m3未満) | ﾀｯｸｺｰﾄ PK-4 | 2534.9 | 振動ローラ（舗装用）［ハンドガイド式］ 運転質量0.5～0.6t | 0.0053505 | 供用日 | 振動コンパクタ［前進型］ 機械質量40～60kg |  | 0.00609 | 供用日 | - | 特殊作業員 | 0.02174 | 人 | 普通作業員 | 0.01739 | 人 | 土木一般世話役 | 0.00435 | 人 | - |  |  | -
1.4m未満(1層当り平均仕上り厚50mmを超え70mm以下) | 実数入力 | 各種(2.20以上2.30t/m3未満) | ﾌﾟﾗｲﾑｺｰﾄ PK-3 | 2612.5 | 振動ローラ（舗装用）［ハンドガイド式］ 運転質量0.5～0.6t | 0.0053505 | 供用日 | 振動コンパクタ［前進型］ 機械質量40～60kg |  | 0.00609 | 供用日 | - | 特殊作業員 | 0.02174 | 人 | 普通作業員 | 0.01739 | 人 | 土木一般世話役 | 0.00435 | 人 | - |  |  | -
1.4m未満(1層当り平均仕上り厚50mmを超え70mm以下) | 実数入力 | 各種(2.20以上2.30t/m3未満) | 無し | 2387.1 | 振動ローラ（舗装用）［ハンドガイド式］ 運転質量0.5～0.6t | 0.0053505 | 供用日 | 振動コンパクタ［前進型］ 機械質量40～60kg |  | 0.00609 | 供用日 | - | 特殊作業員 | 0.02174 | 人 | 普通作業員 | 0.01739 | 人 | 土木一般世話役 | 0.00435 | 人 | - |  |  | -
1.4m未満(1層当り平均仕上り厚50mmを超え70mm以下) | 実数入力 | 各種(2.30以上2.40t/m3未満) | ﾀｯｸｺｰﾄ PK-4 | 2590.3 | 振動ローラ（舗装用）［ハンドガイド式］ 運転質量0.5～0.6t | 0.0053505 | 供用日 | 振動コンパクタ［前進型］ 機械質量40～60kg |  | 0.00609 | 供用日 | - | 特殊作業員 | 0.02174 | 人 | 普通作業員 | 0.01739 | 人 | 土木一般世話役 | 0.00435 | 人 | - |  |  | -
1.4m未満(1層当り平均仕上り厚50mmを超え70mm以下) | 実数入力 | 各種(2.30以上2.40t/m3未満) | ﾌﾟﾗｲﾑｺｰﾄ PK-3 | 2667.9 | 振動ローラ（舗装用）［ハンドガイド式］ 運転質量0.5～0.6t | 0.0053505 | 供用日 | 振動コンパクタ［前進型］ 機械質量40～60kg |  | 0.00609 | 供用日 | - | 特殊作業員 | 0.02174 | 人 | 普通作業員 | 0.01739 | 人 | 土木一般世話役 | 0.00435 | 人 | - |  |  | -
1.4m未満(1層当り平均仕上り厚50mmを超え70mm以下) | 実数入力 | 各種(2.30以上2.40t/m3未満) | 無し | 2442.6 | 振動ローラ（舗装用）［ハンドガイド式］ 運転質量0.5～0.6t | 0.0053505 | 供用日 | 振動コンパクタ［前進型］ 機械質量40～60kg |  | 0.00609 | 供用日 | - | 特殊作業員 | 0.02174 | 人 | 普通作業員 | 0.01739 | 人 | 土木一般世話役 | 0.00435 | 人 | - |  |  | -
1.4m以上 | 実数入力 | 再生粗粒度ｱｽｺﾝ(20) | ﾀｯｸｺｰﾄ PK-4 | 1417.9 | アスファルトフィニッシャ［クローラ型］ 舗装幅1.4～3.0m | 0.001855 | 供用日 | 振動ローラ（舗装用）［搭乗・コンバインド式・超低騒音型・排出ガス対策型(第３次基準値)］ 質量3～4t | * | 0.00159 | 日 | - | 普通作業員 | 0.00532 | 人 | 特殊作業員 | 0.00319 | 人 | 運転手（特殊） | 0.00212 | 人 | 土木一般世話役 | 0.00106 | 人 | -
1.4m以上 | 実数入力 | 再生粗粒度ｱｽｺﾝ(20) | ﾌﾟﾗｲﾑｺｰﾄ PK-3 | 1495.5 | アスファルトフィニッシャ［クローラ型］ 舗装幅1.4～3.0m | 0.001855 | 供用日 | 振動ローラ（舗装用）［搭乗・コンバインド式・超低騒音型・排出ガス対策型(第３次基準値)］ 質量3～4t | * | 0.00159 | 日 | - | 普通作業員 | 0.00532 | 人 | 特殊作業員 | 0.00319 | 人 | 運転手（特殊） | 0.00212 | 人 | 土木一般世話役 | 0.00106 | 人 | -
1.4m以上 | 実数入力 | 再生粗粒度ｱｽｺﾝ(20) | 無し | 1355.1 | アスファルトフィニッシャ［クローラ型］ 舗装幅1.4～3.0m | 0.001855 | 供用日 | 振動ローラ（舗装用）［搭乗・コンバインド式・超低騒音型・排出ガス対策型(第３次基準値)］ 質量3～4t | * | 0.00159 | 日 | - | 普通作業員 | 0.00532 | 人 | 特殊作業員 | 0.00319 | 人 | 運転手（特殊） | 0.00212 | 人 | 土木一般世話役 | 0.00106 | 人 | -
1.4m以上 | 実数入力 | 細粒度ｱｽｺﾝ(13) | ﾀｯｸｺｰﾄ PK-4 | 1572.2 | アスファルトフィニッシャ［クローラ型］ 舗装幅1.4～3.0m | 0.001855 | 供用日 | 振動ローラ（舗装用）［搭乗・コンバインド式・超低騒音型・排出ガス対策型(第３次基準値)］ 質量3～4t | * | 0.00159 | 日 | - | 普通作業員 | 0.00532 | 人 | 特殊作業員 | 0.00319 | 人 | 運転手（特殊） | 0.00212 | 人 | 土木一般世話役 | 0.00106 | 人 | -
1.4m以上 | 実数入力 | 細粒度ｱｽｺﾝ(13) | ﾌﾟﾗｲﾑｺｰﾄ PK-3 | 1649.8 | アスファルトフィニッシャ［クローラ型］ 舗装幅1.4～3.0m | 0.001855 | 供用日 | 振動ローラ（舗装用）［搭乗・コンバインド式・超低騒音型・排出ガス対策型(第３次基準値)］ 質量3～4t | * | 0.00159 | 日 | - | 普通作業員 | 0.00532 | 人 | 特殊作業員 | 0.00319 | 人 | 運転手（特殊） | 0.00212 | 人 | 土木一般世話役 | 0.00106 | 人 | -
1.4m以上 | 実数入力 | 細粒度ｱｽｺﾝ(13) | 無し | 1509.4 | アスファルトフィニッシャ［クローラ型］ 舗装幅1.4～3.0m | 0.001855 | 供用日 | 振動ローラ（舗装用）［搭乗・コンバインド式・超低騒音型・排出ガス対策型(第３次基準値)］ 質量3～4t | * | 0.00159 | 日 | - | 普通作業員 | 0.00532 | 人 | 特殊作業員 | 0.00319 | 人 | 運転手（特殊） | 0.00212 | 人 | 土木一般世話役 | 0.00106 | 人 | -
1.4m以上 | 実数入力 | 各種(1.90以上2.00t/m3未満) | ﾀｯｸｺｰﾄ PK-4 | 1302.4 | アスファルトフィニッシャ［クローラ型］ 舗装幅1.4～3.0m | 0.001855 | 供用日 | 振動ローラ（舗装用）［搭乗・コンバインド式・超低騒音型・排出ガス対策型(第３次基準値)］ 質量3～4t | * | 0.00159 | 日 | - | 普通作業員 | 0.00532 | 人 | 特殊作業員 | 0.00319 | 人 | 運転手（特殊） | 0.00212 | 人 | 土木一般世話役 | 0.00106 | 人 | -
1.4m以上 | 実数入力 | 各種(1.90以上2.00t/m3未満) | ﾌﾟﾗｲﾑｺｰﾄ PK-3 | 1380 | アスファルトフィニッシャ［クローラ型］ 舗装幅1.4～3.0m | 0.001855 | 供用日 | 振動ローラ（舗装用）［搭乗・コンバインド式・超低騒音型・排出ガス対策型(第３次基準値)］ 質量3～4t | * | 0.00159 | 日 | - | 普通作業員 | 0.00532 | 人 | 特殊作業員 | 0.00319 | 人 | 運転手（特殊） | 0.00212 | 人 | 土木一般世話役 | 0.00106 | 人 | -
1.4m以上 | 実数入力 | 各種(1.90以上2.00t/m3未満) | 無し | 1239.6 | アスファルトフィニッシャ［クローラ型］ 舗装幅1.4～3.0m | 0.001855 | 供用日 | 振動ローラ（舗装用）［搭乗・コンバインド式・超低騒音型・排出ガス対策型(第３次基準値)］ 質量3～4t | * | 0.00159 | 日 | - | 普通作業員 | 0.00532 | 人 | 特殊作業員 | 0.00319 | 人 | 運転手（特殊） | 0.00212 | 人 | 土木一般世話役 | 0.00106 | 人 | -
1.4m以上 | 実数入力 | 各種(2.00以上2.10t/m3未満) | ﾀｯｸｺｰﾄ PK-4 | 1348.6 | アスファルトフィニッシャ［クローラ型］ 舗装幅1.4～3.0m | 0.001855 | 供用日 | 振動ローラ（舗装用）［搭乗・コンバインド式・超低騒音型・排出ガス対策型(第３次基準値)］ 質量3～4t | * | 0.00159 | 日 | - | 普通作業員 | 0.00532 | 人 | 特殊作業員 | 0.00319 | 人 | 運転手（特殊） | 0.00212 | 人 | 土木一般世話役 | 0.00106 | 人 | -
1.4m以上 | 実数入力 | 各種(2.00以上2.10t/m3未満) | ﾌﾟﾗｲﾑｺｰﾄ PK-3 | 1426.2 | アスファルトフィニッシャ［クローラ型］ 舗装幅1.4～3.0m | 0.001855 | 供用日 | 振動ローラ（舗装用）［搭乗・コンバインド式・超低騒音型・排出ガス対策型(第３次基準値)］ 質量3～4t | * | 0.00159 | 日 | - | 普通作業員 | 0.00532 | 人 | 特殊作業員 | 0.00319 | 人 | 運転手（特殊） | 0.00212 | 人 | 土木一般世話役 | 0.00106 | 人 | -
1.4m以上 | 実数入力 | 各種(2.00以上2.10t/m3未満) | 無し | 1285.8 | アスファルトフィニッシャ［クローラ型］ 舗装幅1.4～3.0m | 0.001855 | 供用日 | 振動ローラ（舗装用）［搭乗・コンバインド式・超低騒音型・排出ガス対策型(第３次基準値)］ 質量3～4t | * | 0.00159 | 日 | - | 普通作業員 | 0.00532 | 人 | 特殊作業員 | 0.00319 | 人 | 運転手（特殊） | 0.00212 | 人 | 土木一般世話役 | 0.00106 | 人 | -
1.4m以上 | 実数入力 | 各種(2.10以上2.20t/m3未満) | ﾀｯｸｺｰﾄ PK-4 | 1394.8 | アスファルトフィニッシャ［クローラ型］ 舗装幅1.4～3.0m | 0.001855 | 供用日 | 振動ローラ（舗装用）［搭乗・コンバインド式・超低騒音型・排出ガス対策型(第３次基準値)］ 質量3～4t | * | 0.00159 | 日 | - | 普通作業員 | 0.00532 | 人 | 特殊作業員 | 0.00319 | 人 | 運転手（特殊） | 0.00212 | 人 | 土木一般世話役 | 0.00106 | 人 | -
1.4m以上 | 実数入力 | 各種(2.10以上2.20t/m3未満) | ﾌﾟﾗｲﾑｺｰﾄ PK-3 | 1472.4 | アスファルトフィニッシャ［クローラ型］ 舗装幅1.4～3.0m | 0.001855 | 供用日 | 振動ローラ（舗装用）［搭乗・コンバインド式・超低騒音型・排出ガス対策型(第３次基準値)］ 質量3～4t | * | 0.00159 | 日 | - | 普通作業員 | 0.00532 | 人 | 特殊作業員 | 0.00319 | 人 | 運転手（特殊） | 0.00212 | 人 | 土木一般世話役 | 0.00106 | 人 | -
1.4m以上 | 実数入力 | 各種(2.10以上2.20t/m3未満) | 無し | 1332 | アスファルトフィニッシャ［クローラ型］ 舗装幅1.4～3.0m | 0.001855 | 供用日 | 振動ローラ（舗装用）［搭乗・コンバインド式・超低騒音型・排出ガス対策型(第３次基準値)］ 質量3～4t | * | 0.00159 | 日 | - | 普通作業員 | 0.00532 | 人 | 特殊作業員 | 0.00319 | 人 | 運転手（特殊） | 0.00212 | 人 | 土木一般世話役 | 0.00106 | 人 | -
1.4m以上 | 実数入力 | 各種(2.20以上2.30t/m3未満) | ﾀｯｸｺｰﾄ PK-4 | 1441 | アスファルトフィニッシャ［クローラ型］ 舗装幅1.4～3.0m | 0.001855 | 供用日 | 振動ローラ（舗装用）［搭乗・コンバインド式・超低騒音型・排出ガス対策型(第３次基準値)］ 質量3～4t | * | 0.00159 | 日 | - | 普通作業員 | 0.00532 | 人 | 特殊作業員 | 0.00319 | 人 | 運転手（特殊） | 0.00212 | 人 | 土木一般世話役 | 0.00106 | 人 | -
1.4m以上 | 実数入力 | 各種(2.20以上2.30t/m3未満) | ﾌﾟﾗｲﾑｺｰﾄ PK-3 | 1518.6 | アスファルトフィニッシャ［クローラ型］ 舗装幅1.4～3.0m | 0.001855 | 供用日 | 振動ローラ（舗装用）［搭乗・コンバインド式・超低騒音型・排出ガス対策型(第３次基準値)］ 質量3～4t | * | 0.00159 | 日 | - | 普通作業員 | 0.00532 | 人 | 特殊作業員 | 0.00319 | 人 | 運転手（特殊） | 0.00212 | 人 | 土木一般世話役 | 0.00106 | 人 | -
1.4m以上 | 実数入力 | 各種(2.20以上2.30t/m3未満) | 無し | 1378.2 | アスファルトフィニッシャ［クローラ型］ 舗装幅1.4～3.0m | 0.001855 | 供用日 | 振動ローラ（舗装用）［搭乗・コンバインド式・超低騒音型・排出ガス対策型(第３次基準値)］ 質量3～4t | * | 0.00159 | 日 | - | 普通作業員 | 0.00532 | 人 | 特殊作業員 | 0.00319 | 人 | 運転手（特殊） | 0.00212 | 人 | 土木一般世話役 | 0.00106 | 人 | -
1.4m以上 | 実数入力 | 各種(2.30以上2.40t/m3未満) | ﾀｯｸｺｰﾄ PK-4 | 1487.2 | アスファルトフィニッシャ［クローラ型］ 舗装幅1.4～3.0m | 0.001855 | 供用日 | 振動ローラ（舗装用）［搭乗・コンバインド式・超低騒音型・排出ガス対策型(第３次基準値)］ 質量3～4t | * | 0.00159 | 日 | - | 普通作業員 | 0.00532 | 人 | 特殊作業員 | 0.00319 | 人 | 運転手（特殊） | 0.00212 | 人 | 土木一般世話役 | 0.00106 | 人 | -
1.4m以上 | 実数入力 | 各種(2.30以上2.40t/m3未満) | ﾌﾟﾗｲﾑｺｰﾄ PK-3 | 1564.8 | アスファルトフィニッシャ［クローラ型］ 舗装幅1.4～3.0m | 0.001855 | 供用日 | 振動ローラ（舗装用）［搭乗・コンバインド式・超低騒音型・排出ガス対策型(第３次基準値)］ 質量3～4t | * | 0.00159 | 日 | - | 普通作業員 | 0.00532 | 人 | 特殊作業員 | 0.00319 | 人 | 運転手（特殊） | 0.00212 | 人 | 土木一般世話役 | 0.00106 | 人 | -
1.4m以上 | 実数入力 | 各種(2.30以上2.40t/m3未満) | 無し | 1424.4 | アスファルトフィニッシャ［クローラ型］ 舗装幅1.4～3.0m | 0.001855 | 供用日 | 振動ローラ（舗装用）［搭乗・コンバインド式・超低騒音型・排出ガス対策型(第３次基準値)］ 質量3～4t | * | 0.00159 | 日 | - | 普通作業員 | 0.00532 | 人 | 特殊作業員 | 0.00319 | 人 | 運転手（特殊） | 0.00212 | 人 | 土木一般世話役 | 0.00106 | 人 | -

## 243
No.243【 中間層（歩道部） 】
＜ 積算単位：ｍ２ ＞
条件区分 |  |  |  | 標準単価 | 代表機械規格・代表労務規格・参考数量（積算単位当り） | [19 empty] | 備考
平均幅員 | 1層当り平均仕上り厚 | 材料 | 瀝青材料種類 |  | K （ *印：賃料） | [7 empty] | R
[5 empty] | K1 |  |  | K2 |  |  |  | K3 | R1 |  |  | R2 |  |  | R3 |  |  | R4
1.4m未満(1層当り平均仕上り厚50mm以下) | 実数入力 | 再生粗粒度ｱｽｺﾝ(20) | ﾀｯｸｺｰﾄ PK-4 | 2111.4 | 振動ローラ（舗装用）［ハンドガイド式］ 運転質量0.5～0.6t | 0.00492 | 供用日 | 振動コンパクタ［前進型］ 機械質量40～60kg |  | 0.0056 | 供用日 | - | 特殊作業員 | 0.016 | 人 | 普通作業員 | 0.016 | 人 | 土木一般世話役 | 0.004 | 人 | - |  |  | -
1.4m未満(1層当り平均仕上り厚50mm以下) | 実数入力 | 再生粗粒度ｱｽｺﾝ(20) | ﾌﾟﾗｲﾑｺｰﾄ PK-3 | 2189 | 振動ローラ（舗装用）［ハンドガイド式］ 運転質量0.5～0.6t | 0.00492 | 供用日 | 振動コンパクタ［前進型］ 機械質量40～60kg |  | 0.0056 | 供用日 | - | 特殊作業員 | 0.016 | 人 | 普通作業員 | 0.016 | 人 | 土木一般世話役 | 0.004 | 人 | - |  |  | -
1.4m未満(1層当り平均仕上り厚50mm以下) | 実数入力 | 再生粗粒度ｱｽｺﾝ(20) | 無し | 1964.8 | 振動ローラ（舗装用）［ハンドガイド式］ 運転質量0.5～0.6t | 0.00492 | 供用日 | 振動コンパクタ［前進型］ 機械質量40～60kg |  | 0.0056 | 供用日 | - | 特殊作業員 | 0.016 | 人 | 普通作業員 | 0.016 | 人 | 土木一般世話役 | 0.004 | 人 | - |  |  | -
1.4m未満(1層当り平均仕上り厚50mm以下) | 実数入力 | 細粒度ｱｽｺﾝ(13) | ﾀｯｸｺｰﾄ PK-4 | 2265.6 | 振動ローラ（舗装用）［ハンドガイド式］ 運転質量0.5～0.6t | 0.00492 | 供用日 | 振動コンパクタ［前進型］ 機械質量40～60kg |  | 0.0056 | 供用日 | - | 特殊作業員 | 0.016 | 人 | 普通作業員 | 0.016 | 人 | 土木一般世話役 | 0.004 | 人 | - |  |  | -
1.4m未満(1層当り平均仕上り厚50mm以下) | 実数入力 | 細粒度ｱｽｺﾝ(13) | ﾌﾟﾗｲﾑｺｰﾄ PK-3 | 2343.2 | 振動ローラ（舗装用）［ハンドガイド式］ 運転質量0.5～0.6t | 0.00492 | 供用日 | 振動コンパクタ［前進型］ 機械質量40～60kg |  | 0.0056 | 供用日 | - | 特殊作業員 | 0.016 | 人 | 普通作業員 | 0.016 | 人 | 土木一般世話役 | 0.004 | 人 | - |  |  | -
1.4m未満(1層当り平均仕上り厚50mm以下) | 実数入力 | 細粒度ｱｽｺﾝ(13) | 無し | 2119.1 | 振動ローラ（舗装用）［ハンドガイド式］ 運転質量0.5～0.6t | 0.00492 | 供用日 | 振動コンパクタ［前進型］ 機械質量40～60kg |  | 0.0056 | 供用日 | - | 特殊作業員 | 0.016 | 人 | 普通作業員 | 0.016 | 人 | 土木一般世話役 | 0.004 | 人 | - |  |  | -
1.4m未満(1層当り平均仕上り厚50mm以下) | 実数入力 | 各種(1.90以上2.00t/m3未満) | ﾀｯｸｺｰﾄ PK-4 | 1995.9 | 振動ローラ（舗装用）［ハンドガイド式］ 運転質量0.5～0.6t | 0.00492 | 供用日 | 振動コンパクタ［前進型］ 機械質量40～60kg |  | 0.0056 | 供用日 | - | 特殊作業員 | 0.016 | 人 | 普通作業員 | 0.016 | 人 | 土木一般世話役 | 0.004 | 人 | - |  |  | -
1.4m未満(1層当り平均仕上り厚50mm以下) | 実数入力 | 各種(1.90以上2.00t/m3未満) | ﾌﾟﾗｲﾑｺｰﾄ PK-3 | 2073.5 | 振動ローラ（舗装用）［ハンドガイド式］ 運転質量0.5～0.6t | 0.00492 | 供用日 | 振動コンパクタ［前進型］ 機械質量40～60kg |  | 0.0056 | 供用日 | - | 特殊作業員 | 0.016 | 人 | 普通作業員 | 0.016 | 人 | 土木一般世話役 | 0.004 | 人 | - |  |  | -
1.4m未満(1層当り平均仕上り厚50mm以下) | 実数入力 | 各種(1.90以上2.00t/m3未満) | 無し | 1849.3 | 振動ローラ（舗装用）［ハンドガイド式］ 運転質量0.5～0.6t | 0.00492 | 供用日 | 振動コンパクタ［前進型］ 機械質量40～60kg |  | 0.0056 | 供用日 | - | 特殊作業員 | 0.016 | 人 | 普通作業員 | 0.016 | 人 | 土木一般世話役 | 0.004 | 人 | - |  |  | -
1.4m未満(1層当り平均仕上り厚50mm以下) | 実数入力 | 各種(2.00以上2.10t/m3未満) | ﾀｯｸｺｰﾄ PK-4 | 2042.1 | 振動ローラ（舗装用）［ハンドガイド式］ 運転質量0.5～0.6t | 0.00492 | 供用日 | 振動コンパクタ［前進型］ 機械質量40～60kg |  | 0.0056 | 供用日 | - | 特殊作業員 | 0.016 | 人 | 普通作業員 | 0.016 | 人 | 土木一般世話役 | 0.004 | 人 | - |  |  | -
1.4m未満(1層当り平均仕上り厚50mm以下) | 実数入力 | 各種(2.00以上2.10t/m3未満) | ﾌﾟﾗｲﾑｺｰﾄ PK-3 | 2119.7 | 振動ローラ（舗装用）［ハンドガイド式］ 運転質量0.5～0.6t | 0.00492 | 供用日 | 振動コンパクタ［前進型］ 機械質量40～60kg |  | 0.0056 | 供用日 | - | 特殊作業員 | 0.016 | 人 | 普通作業員 | 0.016 | 人 | 土木一般世話役 | 0.004 | 人 | - |  |  | -
1.4m未満(1層当り平均仕上り厚50mm以下) | 実数入力 | 各種(2.00以上2.10t/m3未満) | 無し | 1895.5 | 振動ローラ（舗装用）［ハンドガイド式］ 運転質量0.5～0.6t | 0.00492 | 供用日 | 振動コンパクタ［前進型］ 機械質量40～60kg |  | 0.0056 | 供用日 | - | 特殊作業員 | 0.016 | 人 | 普通作業員 | 0.016 | 人 | 土木一般世話役 | 0.004 | 人 | - |  |  | -
1.4m未満(1層当り平均仕上り厚50mm以下) | 実数入力 | 各種(2.10以上2.20t/m3未満) | ﾀｯｸｺｰﾄ PK-4 | 2088.3 | 振動ローラ（舗装用）［ハンドガイド式］ 運転質量0.5～0.6t | 0.00492 | 供用日 | 振動コンパクタ［前進型］ 機械質量40～60kg |  | 0.0056 | 供用日 | - | 特殊作業員 | 0.016 | 人 | 普通作業員 | 0.016 | 人 | 土木一般世話役 | 0.004 | 人 | - |  |  | -
1.4m未満(1層当り平均仕上り厚50mm以下) | 実数入力 | 各種(2.10以上2.20t/m3未満) | ﾌﾟﾗｲﾑｺｰﾄ PK-3 | 2165.9 | 振動ローラ（舗装用）［ハンドガイド式］ 運転質量0.5～0.6t | 0.00492 | 供用日 | 振動コンパクタ［前進型］ 機械質量40～60kg |  | 0.0056 | 供用日 | - | 特殊作業員 | 0.016 | 人 | 普通作業員 | 0.016 | 人 | 土木一般世話役 | 0.004 | 人 | - |  |  | -
1.4m未満(1層当り平均仕上り厚50mm以下) | 実数入力 | 各種(2.10以上2.20t/m3未満) | 無し | 1941.7 | 振動ローラ（舗装用）［ハンドガイド式］ 運転質量0.5～0.6t | 0.00492 | 供用日 | 振動コンパクタ［前進型］ 機械質量40～60kg |  | 0.0056 | 供用日 | - | 特殊作業員 | 0.016 | 人 | 普通作業員 | 0.016 | 人 | 土木一般世話役 | 0.004 | 人 | - |  |  | -
1.4m未満(1層当り平均仕上り厚50mm以下) | 実数入力 | 各種(2.20以上2.30t/m3未満) | ﾀｯｸｺｰﾄ PK-4 | 2134.5 | 振動ローラ（舗装用）［ハンドガイド式］ 運転質量0.5～0.6t | 0.00492 | 供用日 | 振動コンパクタ［前進型］ 機械質量40～60kg |  | 0.0056 | 供用日 | - | 特殊作業員 | 0.016 | 人 | 普通作業員 | 0.016 | 人 | 土木一般世話役 | 0.004 | 人 | - |  |  | -
1.4m未満(1層当り平均仕上り厚50mm以下) | 実数入力 | 各種(2.20以上2.30t/m3未満) | ﾌﾟﾗｲﾑｺｰﾄ PK-3 | 2212.1 | 振動ローラ（舗装用）［ハンドガイド式］ 運転質量0.5～0.6t | 0.00492 | 供用日 | 振動コンパクタ［前進型］ 機械質量40～60kg |  | 0.0056 | 供用日 | - | 特殊作業員 | 0.016 | 人 | 普通作業員 | 0.016 | 人 | 土木一般世話役 | 0.004 | 人 | - |  |  | -
1.4m未満(1層当り平均仕上り厚50mm以下) | 実数入力 | 各種(2.20以上2.30t/m3未満) | 無し | 1987.9 | 振動ローラ（舗装用）［ハンドガイド式］ 運転質量0.5～0.6t | 0.00492 | 供用日 | 振動コンパクタ［前進型］ 機械質量40～60kg |  | 0.0056 | 供用日 | - | 特殊作業員 | 0.016 | 人 | 普通作業員 | 0.016 | 人 | 土木一般世話役 | 0.004 | 人 | - |  |  | -
1.4m未満(1層当り平均仕上り厚50mm以下) | 実数入力 | 各種(2.30以上2.40t/m3未満) | ﾀｯｸｺｰﾄ PK-4 | 2180.7 | 振動ローラ（舗装用）［ハンドガイド式］ 運転質量0.5～0.6t | 0.00492 | 供用日 | 振動コンパクタ［前進型］ 機械質量40～60kg |  | 0.0056 | 供用日 | - | 特殊作業員 | 0.016 | 人 | 普通作業員 | 0.016 | 人 | 土木一般世話役 | 0.004 | 人 | - |  |  | -
1.4m未満(1層当り平均仕上り厚50mm以下) | 実数入力 | 各種(2.30以上2.40t/m3未満) | ﾌﾟﾗｲﾑｺｰﾄ PK-3 | 2258.3 | 振動ローラ（舗装用）［ハンドガイド式］ 運転質量0.5～0.6t | 0.00492 | 供用日 | 振動コンパクタ［前進型］ 機械質量40～60kg |  | 0.0056 | 供用日 | - | 特殊作業員 | 0.016 | 人 | 普通作業員 | 0.016 | 人 | 土木一般世話役 | 0.004 | 人 | - |  |  | -
1.4m未満(1層当り平均仕上り厚50mm以下) | 実数入力 | 各種(2.30以上2.40t/m3未満) | 無し | 2034.1 | 振動ローラ（舗装用）［ハンドガイド式］ 運転質量0.5～0.6t | 0.00492 | 供用日 | 振動コンパクタ［前進型］ 機械質量40～60kg |  | 0.0056 | 供用日 | - | 特殊作業員 | 0.016 | 人 | 普通作業員 | 0.016 | 人 | 土木一般世話役 | 0.004 | 人 | - |  |  | -
1.4m未満(1層当り平均仕上り厚50mmを超え70mm以下) | 実数入力 | 再生粗粒度ｱｽｺﾝ(20) | ﾀｯｸｺｰﾄ PK-4 | 2507.1 | 振動ローラ（舗装用）［ハンドガイド式］ 運転質量0.5～0.6t | 0.0053505 | 供用日 | 振動コンパクタ［前進型］ 機械質量40～60kg |  | 0.00609 | 供用日 | - | 特殊作業員 | 0.02174 | 人 | 普通作業員 | 0.01739 | 人 | 土木一般世話役 | 0.00435 | 人 | - |  |  | -
1.4m未満(1層当り平均仕上り厚50mmを超え70mm以下) | 実数入力 | 再生粗粒度ｱｽｺﾝ(20) | ﾌﾟﾗｲﾑｺｰﾄ PK-3 | 2584.7 | 振動ローラ（舗装用）［ハンドガイド式］ 運転質量0.5～0.6t | 0.0053505 | 供用日 | 振動コンパクタ［前進型］ 機械質量40～60kg |  | 0.00609 | 供用日 | - | 特殊作業員 | 0.02174 | 人 | 普通作業員 | 0.01739 | 人 | 土木一般世話役 | 0.00435 | 人 | - |  |  | -
1.4m未満(1層当り平均仕上り厚50mmを超え70mm以下) | 実数入力 | 再生粗粒度ｱｽｺﾝ(20) | 無し | 2359.4 | 振動ローラ（舗装用）［ハンドガイド式］ 運転質量0.5～0.6t | 0.0053505 | 供用日 | 振動コンパクタ［前進型］ 機械質量40～60kg |  | 0.00609 | 供用日 | - | 特殊作業員 | 0.02174 | 人 | 普通作業員 | 0.01739 | 人 | 土木一般世話役 | 0.00435 | 人 | - |  |  | -
1.4m未満(1層当り平均仕上り厚50mmを超え70mm以下) | 実数入力 | 細粒度ｱｽｺﾝ(13) | ﾀｯｸｺｰﾄ PK-4 | 2692.3 | 振動ローラ（舗装用）［ハンドガイド式］ 運転質量0.5～0.6t | 0.0053505 | 供用日 | 振動コンパクタ［前進型］ 機械質量40～60kg |  | 0.00609 | 供用日 | - | 特殊作業員 | 0.02174 | 人 | 普通作業員 | 0.01739 | 人 | 土木一般世話役 | 0.00435 | 人 | - |  |  | -
1.4m未満(1層当り平均仕上り厚50mmを超え70mm以下) | 実数入力 | 細粒度ｱｽｺﾝ(13) | ﾌﾟﾗｲﾑｺｰﾄ PK-3 | 2769.9 | 振動ローラ（舗装用）［ハンドガイド式］ 運転質量0.5～0.6t | 0.0053505 | 供用日 | 振動コンパクタ［前進型］ 機械質量40～60kg |  | 0.00609 | 供用日 | - | 特殊作業員 | 0.02174 | 人 | 普通作業員 | 0.01739 | 人 | 土木一般世話役 | 0.00435 | 人 | - |  |  | -
1.4m未満(1層当り平均仕上り厚50mmを超え70mm以下) | 実数入力 | 細粒度ｱｽｺﾝ(13) | 無し | 2544.5 | 振動ローラ（舗装用）［ハンドガイド式］ 運転質量0.5～0.6t | 0.0053505 | 供用日 | 振動コンパクタ［前進型］ 機械質量40～60kg |  | 0.00609 | 供用日 | - | 特殊作業員 | 0.02174 | 人 | 普通作業員 | 0.01739 | 人 | 土木一般世話役 | 0.00435 | 人 | - |  |  | -
1.4m未満(1層当り平均仕上り厚50mmを超え70mm以下) | 実数入力 | 各種(1.90以上2.00t/m3未満) | ﾀｯｸｺｰﾄ PK-4 | 2368.5 | 振動ローラ（舗装用）［ハンドガイド式］ 運転質量0.5～0.6t | 0.0053505 | 供用日 | 振動コンパクタ［前進型］ 機械質量40～60kg |  | 0.00609 | 供用日 | - | 特殊作業員 | 0.02174 | 人 | 普通作業員 | 0.01739 | 人 | 土木一般世話役 | 0.00435 | 人 | - |  |  | -
1.4m未満(1層当り平均仕上り厚50mmを超え70mm以下) | 実数入力 | 各種(1.90以上2.00t/m3未満) | ﾌﾟﾗｲﾑｺｰﾄ PK-3 | 2446.1 | 振動ローラ（舗装用）［ハンドガイド式］ 運転質量0.5～0.6t | 0.0053505 | 供用日 | 振動コンパクタ［前進型］ 機械質量40～60kg |  | 0.00609 | 供用日 | - | 特殊作業員 | 0.02174 | 人 | 普通作業員 | 0.01739 | 人 | 土木一般世話役 | 0.00435 | 人 | - |  |  | -
1.4m未満(1層当り平均仕上り厚50mmを超え70mm以下) | 実数入力 | 各種(1.90以上2.00t/m3未満) | 無し | 2220.8 | 振動ローラ（舗装用）［ハンドガイド式］ 運転質量0.5～0.6t | 0.0053505 | 供用日 | 振動コンパクタ［前進型］ 機械質量40～60kg |  | 0.00609 | 供用日 | - | 特殊作業員 | 0.02174 | 人 | 普通作業員 | 0.01739 | 人 | 土木一般世話役 | 0.00435 | 人 | - |  |  | -
1.4m未満(1層当り平均仕上り厚50mmを超え70mm以下) | 実数入力 | 各種(2.00以上2.10t/m3未満) | ﾀｯｸｺｰﾄ PK-4 | 2424 | 振動ローラ（舗装用）［ハンドガイド式］ 運転質量0.5～0.6t | 0.0053505 | 供用日 | 振動コンパクタ［前進型］ 機械質量40～60kg |  | 0.00609 | 供用日 | - | 特殊作業員 | 0.02174 | 人 | 普通作業員 | 0.01739 | 人 | 土木一般世話役 | 0.00435 | 人 | - |  |  | -
1.4m未満(1層当り平均仕上り厚50mmを超え70mm以下) | 実数入力 | 各種(2.00以上2.10t/m3未満) | ﾌﾟﾗｲﾑｺｰﾄ PK-3 | 2501.6 | 振動ローラ（舗装用）［ハンドガイド式］ 運転質量0.5～0.6t | 0.0053505 | 供用日 | 振動コンパクタ［前進型］ 機械質量40～60kg |  | 0.00609 | 供用日 | - | 特殊作業員 | 0.02174 | 人 | 普通作業員 | 0.01739 | 人 | 土木一般世話役 | 0.00435 | 人 | - |  |  | -
1.4m未満(1層当り平均仕上り厚50mmを超え70mm以下) | 実数入力 | 各種(2.00以上2.10t/m3未満) | 無し | 2276.2 | 振動ローラ（舗装用）［ハンドガイド式］ 運転質量0.5～0.6t | 0.0053505 | 供用日 | 振動コンパクタ［前進型］ 機械質量40～60kg |  | 0.00609 | 供用日 | - | 特殊作業員 | 0.02174 | 人 | 普通作業員 | 0.01739 | 人 | 土木一般世話役 | 0.00435 | 人 | - |  |  | -
1.4m未満(1層当り平均仕上り厚50mmを超え70mm以下) | 実数入力 | 各種(2.10以上2.20t/m3未満) | ﾀｯｸｺｰﾄ PK-4 | 2479.4 | 振動ローラ（舗装用）［ハンドガイド式］ 運転質量0.5～0.6t | 0.0053505 | 供用日 | 振動コンパクタ［前進型］ 機械質量40～60kg |  | 0.00609 | 供用日 | - | 特殊作業員 | 0.02174 | 人 | 普通作業員 | 0.01739 | 人 | 土木一般世話役 | 0.00435 | 人 | - |  |  | -
1.4m未満(1層当り平均仕上り厚50mmを超え70mm以下) | 実数入力 | 各種(2.10以上2.20t/m3未満) | ﾌﾟﾗｲﾑｺｰﾄ PK-3 | 2557 | 振動ローラ（舗装用）［ハンドガイド式］ 運転質量0.5～0.6t | 0.0053505 | 供用日 | 振動コンパクタ［前進型］ 機械質量40～60kg |  | 0.00609 | 供用日 | - | 特殊作業員 | 0.02174 | 人 | 普通作業員 | 0.01739 | 人 | 土木一般世話役 | 0.00435 | 人 | - |  |  | -
1.4m未満(1層当り平均仕上り厚50mmを超え70mm以下) | 実数入力 | 各種(2.10以上2.20t/m3未満) | 無し | 2331.7 | 振動ローラ（舗装用）［ハンドガイド式］ 運転質量0.5～0.6t | 0.0053505 | 供用日 | 振動コンパクタ［前進型］ 機械質量40～60kg |  | 0.00609 | 供用日 | - | 特殊作業員 | 0.02174 | 人 | 普通作業員 | 0.01739 | 人 | 土木一般世話役 | 0.00435 | 人 | - |  |  | -
1.4m未満(1層当り平均仕上り厚50mmを超え70mm以下) | 実数入力 | 各種(2.20以上2.30t/m3未満) | ﾀｯｸｺｰﾄ PK-4 | 2534.9 | 振動ローラ（舗装用）［ハンドガイド式］ 運転質量0.5～0.6t | 0.0053505 | 供用日 | 振動コンパクタ［前進型］ 機械質量40～60kg |  | 0.00609 | 供用日 | - | 特殊作業員 | 0.02174 | 人 | 普通作業員 | 0.01739 | 人 | 土木一般世話役 | 0.00435 | 人 | - |  |  | -
1.4m未満(1層当り平均仕上り厚50mmを超え70mm以下) | 実数入力 | 各種(2.20以上2.30t/m3未満) | ﾌﾟﾗｲﾑｺｰﾄ PK-3 | 2612.5 | 振動ローラ（舗装用）［ハンドガイド式］ 運転質量0.5～0.6t | 0.0053505 | 供用日 | 振動コンパクタ［前進型］ 機械質量40～60kg |  | 0.00609 | 供用日 | - | 特殊作業員 | 0.02174 | 人 | 普通作業員 | 0.01739 | 人 | 土木一般世話役 | 0.00435 | 人 | - |  |  | -
1.4m未満(1層当り平均仕上り厚50mmを超え70mm以下) | 実数入力 | 各種(2.20以上2.30t/m3未満) | 無し | 2387.1 | 振動ローラ（舗装用）［ハンドガイド式］ 運転質量0.5～0.6t | 0.0053505 | 供用日 | 振動コンパクタ［前進型］ 機械質量40～60kg |  | 0.00609 | 供用日 | - | 特殊作業員 | 0.02174 | 人 | 普通作業員 | 0.01739 | 人 | 土木一般世話役 | 0.00435 | 人 | - |  |  | -
1.4m未満(1層当り平均仕上り厚50mmを超え70mm以下) | 実数入力 | 各種(2.30以上2.40t/m3未満) | ﾀｯｸｺｰﾄ PK-4 | 2590.3 | 振動ローラ（舗装用）［ハンドガイド式］ 運転質量0.5～0.6t | 0.0053505 | 供用日 | 振動コンパクタ［前進型］ 機械質量40～60kg |  | 0.00609 | 供用日 | - | 特殊作業員 | 0.02174 | 人 | 普通作業員 | 0.01739 | 人 | 土木一般世話役 | 0.00435 | 人 | - |  |  | -
1.4m未満(1層当り平均仕上り厚50mmを超え70mm以下) | 実数入力 | 各種(2.30以上2.40t/m3未満) | ﾌﾟﾗｲﾑｺｰﾄ PK-3 | 2667.9 | 振動ローラ（舗装用）［ハンドガイド式］ 運転質量0.5～0.6t | 0.0053505 | 供用日 | 振動コンパクタ［前進型］ 機械質量40～60kg |  | 0.00609 | 供用日 | - | 特殊作業員 | 0.02174 | 人 | 普通作業員 | 0.01739 | 人 | 土木一般世話役 | 0.00435 | 人 | - |  |  | -
1.4m未満(1層当り平均仕上り厚50mmを超え70mm以下) | 実数入力 | 各種(2.30以上2.40t/m3未満) | 無し | 2442.6 | 振動ローラ（舗装用）［ハンドガイド式］ 運転質量0.5～0.6t | 0.0053505 | 供用日 | 振動コンパクタ［前進型］ 機械質量40～60kg |  | 0.00609 | 供用日 | - | 特殊作業員 | 0.02174 | 人 | 普通作業員 | 0.01739 | 人 | 土木一般世話役 | 0.00435 | 人 | - |  |  | -
1.4m以上 | 実数入力 | 再生粗粒度ｱｽｺﾝ(20) | ﾀｯｸｺｰﾄ PK-4 | 1417.9 | アスファルトフィニッシャ［クローラ型］ 舗装幅1.4～3.0m | 0.001855 | 供用日 | 振動ローラ（舗装用）［搭乗・コンバインド式・超低騒音型・排出ガス対策型(第３次基準値)］ 質量3～4t | * | 0.00159 | 日 | - | 普通作業員 | 0.00532 | 人 | 特殊作業員 | 0.00319 | 人 | 運転手（特殊） | 0.00212 | 人 | 土木一般世話役 | 0.00106 | 人 | -
1.4m以上 | 実数入力 | 再生粗粒度ｱｽｺﾝ(20) | ﾌﾟﾗｲﾑｺｰﾄ PK-3 | 1495.5 | アスファルトフィニッシャ［クローラ型］ 舗装幅1.4～3.0m | 0.001855 | 供用日 | 振動ローラ（舗装用）［搭乗・コンバインド式・超低騒音型・排出ガス対策型(第３次基準値)］ 質量3～4t | * | 0.00159 | 日 | - | 普通作業員 | 0.00532 | 人 | 特殊作業員 | 0.00319 | 人 | 運転手（特殊） | 0.00212 | 人 | 土木一般世話役 | 0.00106 | 人 | -
1.4m以上 | 実数入力 | 再生粗粒度ｱｽｺﾝ(20) | 無し | 1355.1 | アスファルトフィニッシャ［クローラ型］ 舗装幅1.4～3.0m | 0.001855 | 供用日 | 振動ローラ（舗装用）［搭乗・コンバインド式・超低騒音型・排出ガス対策型(第３次基準値)］ 質量3～4t | * | 0.00159 | 日 | - | 普通作業員 | 0.00532 | 人 | 特殊作業員 | 0.00319 | 人 | 運転手（特殊） | 0.00212 | 人 | 土木一般世話役 | 0.00106 | 人 | -
1.4m以上 | 実数入力 | 細粒度ｱｽｺﾝ(13) | ﾀｯｸｺｰﾄ PK-4 | 1572.2 | アスファルトフィニッシャ［クローラ型］ 舗装幅1.4～3.0m | 0.001855 | 供用日 | 振動ローラ（舗装用）［搭乗・コンバインド式・超低騒音型・排出ガス対策型(第３次基準値)］ 質量3～4t | * | 0.00159 | 日 | - | 普通作業員 | 0.00532 | 人 | 特殊作業員 | 0.00319 | 人 | 運転手（特殊） | 0.00212 | 人 | 土木一般世話役 | 0.00106 | 人 | -
1.4m以上 | 実数入力 | 細粒度ｱｽｺﾝ(13) | ﾌﾟﾗｲﾑｺｰﾄ PK-3 | 1649.8 | アスファルトフィニッシャ［クローラ型］ 舗装幅1.4～3.0m | 0.001855 | 供用日 | 振動ローラ（舗装用）［搭乗・コンバインド式・超低騒音型・排出ガス対策型(第３次基準値)］ 質量3～4t | * | 0.00159 | 日 | - | 普通作業員 | 0.00532 | 人 | 特殊作業員 | 0.00319 | 人 | 運転手（特殊） | 0.00212 | 人 | 土木一般世話役 | 0.00106 | 人 | -
1.4m以上 | 実数入力 | 細粒度ｱｽｺﾝ(13) | 無し | 1509.4 | アスファルトフィニッシャ［クローラ型］ 舗装幅1.4～3.0m | 0.001855 | 供用日 | 振動ローラ（舗装用）［搭乗・コンバインド式・超低騒音型・排出ガス対策型(第３次基準値)］ 質量3～4t | * | 0.00159 | 日 | - | 普通作業員 | 0.00532 | 人 | 特殊作業員 | 0.00319 | 人 | 運転手（特殊） | 0.00212 | 人 | 土木一般世話役 | 0.00106 | 人 | -
1.4m以上 | 実数入力 | 各種(1.90以上2.00t/m3未満) | ﾀｯｸｺｰﾄ PK-4 | 1302.4 | アスファルトフィニッシャ［クローラ型］ 舗装幅1.4～3.0m | 0.001855 | 供用日 | 振動ローラ（舗装用）［搭乗・コンバインド式・超低騒音型・排出ガス対策型(第３次基準値)］ 質量3～4t | * | 0.00159 | 日 | - | 普通作業員 | 0.00532 | 人 | 特殊作業員 | 0.00319 | 人 | 運転手（特殊） | 0.00212 | 人 | 土木一般世話役 | 0.00106 | 人 | -
1.4m以上 | 実数入力 | 各種(1.90以上2.00t/m3未満) | ﾌﾟﾗｲﾑｺｰﾄ PK-3 | 1380 | アスファルトフィニッシャ［クローラ型］ 舗装幅1.4～3.0m | 0.001855 | 供用日 | 振動ローラ（舗装用）［搭乗・コンバインド式・超低騒音型・排出ガス対策型(第３次基準値)］ 質量3～4t | * | 0.00159 | 日 | - | 普通作業員 | 0.00532 | 人 | 特殊作業員 | 0.00319 | 人 | 運転手（特殊） | 0.00212 | 人 | 土木一般世話役 | 0.00106 | 人 | -
1.4m以上 | 実数入力 | 各種(1.90以上2.00t/m3未満) | 無し | 1239.6 | アスファルトフィニッシャ［クローラ型］ 舗装幅1.4～3.0m | 0.001855 | 供用日 | 振動ローラ（舗装用）［搭乗・コンバインド式・超低騒音型・排出ガス対策型(第３次基準値)］ 質量3～4t | * | 0.00159 | 日 | - | 普通作業員 | 0.00532 | 人 | 特殊作業員 | 0.00319 | 人 | 運転手（特殊） | 0.00212 | 人 | 土木一般世話役 | 0.00106 | 人 | -
1.4m以上 | 実数入力 | 各種(2.00以上2.10t/m3未満) | ﾀｯｸｺｰﾄ PK-4 | 1348.6 | アスファルトフィニッシャ［クローラ型］ 舗装幅1.4～3.0m | 0.001855 | 供用日 | 振動ローラ（舗装用）［搭乗・コンバインド式・超低騒音型・排出ガス対策型(第３次基準値)］ 質量3～4t | * | 0.00159 | 日 | - | 普通作業員 | 0.00532 | 人 | 特殊作業員 | 0.00319 | 人 | 運転手（特殊） | 0.00212 | 人 | 土木一般世話役 | 0.00106 | 人 | -
1.4m以上 | 実数入力 | 各種(2.00以上2.10t/m3未満) | ﾌﾟﾗｲﾑｺｰﾄ PK-3 | 1426.2 | アスファルトフィニッシャ［クローラ型］ 舗装幅1.4～3.0m | 0.001855 | 供用日 | 振動ローラ（舗装用）［搭乗・コンバインド式・超低騒音型・排出ガス対策型(第３次基準値)］ 質量3～4t | * | 0.00159 | 日 | - | 普通作業員 | 0.00532 | 人 | 特殊作業員 | 0.00319 | 人 | 運転手（特殊） | 0.00212 | 人 | 土木一般世話役 | 0.00106 | 人 | -
1.4m以上 | 実数入力 | 各種(2.00以上2.10t/m3未満) | 無し | 1285.8 | アスファルトフィニッシャ［クローラ型］ 舗装幅1.4～3.0m | 0.001855 | 供用日 | 振動ローラ（舗装用）［搭乗・コンバインド式・超低騒音型・排出ガス対策型(第３次基準値)］ 質量3～4t | * | 0.00159 | 日 | - | 普通作業員 | 0.00532 | 人 | 特殊作業員 | 0.00319 | 人 | 運転手（特殊） | 0.00212 | 人 | 土木一般世話役 | 0.00106 | 人 | -
1.4m以上 | 実数入力 | 各種(2.10以上2.20t/m3未満) | ﾀｯｸｺｰﾄ PK-4 | 1394.8 | アスファルトフィニッシャ［クローラ型］ 舗装幅1.4～3.0m | 0.001855 | 供用日 | 振動ローラ（舗装用）［搭乗・コンバインド式・超低騒音型・排出ガス対策型(第３次基準値)］ 質量3～4t | * | 0.00159 | 日 | - | 普通作業員 | 0.00532 | 人 | 特殊作業員 | 0.00319 | 人 | 運転手（特殊） | 0.00212 | 人 | 土木一般世話役 | 0.00106 | 人 | -
1.4m以上 | 実数入力 | 各種(2.10以上2.20t/m3未満) | ﾌﾟﾗｲﾑｺｰﾄ PK-3 | 1472.4 | アスファルトフィニッシャ［クローラ型］ 舗装幅1.4～3.0m | 0.001855 | 供用日 | 振動ローラ（舗装用）［搭乗・コンバインド式・超低騒音型・排出ガス対策型(第３次基準値)］ 質量3～4t | * | 0.00159 | 日 | - | 普通作業員 | 0.00532 | 人 | 特殊作業員 | 0.00319 | 人 | 運転手（特殊） | 0.00212 | 人 | 土木一般世話役 | 0.00106 | 人 | -
1.4m以上 | 実数入力 | 各種(2.10以上2.20t/m3未満) | 無し | 1332 | アスファルトフィニッシャ［クローラ型］ 舗装幅1.4～3.0m | 0.001855 | 供用日 | 振動ローラ（舗装用）［搭乗・コンバインド式・超低騒音型・排出ガス対策型(第３次基準値)］ 質量3～4t | * | 0.00159 | 日 | - | 普通作業員 | 0.00532 | 人 | 特殊作業員 | 0.00319 | 人 | 運転手（特殊） | 0.00212 | 人 | 土木一般世話役 | 0.00106 | 人 | -
1.4m以上 | 実数入力 | 各種(2.20以上2.30t/m3未満) | ﾀｯｸｺｰﾄ PK-4 | 1441 | アスファルトフィニッシャ［クローラ型］ 舗装幅1.4～3.0m | 0.001855 | 供用日 | 振動ローラ（舗装用）［搭乗・コンバインド式・超低騒音型・排出ガス対策型(第３次基準値)］ 質量3～4t | * | 0.00159 | 日 | - | 普通作業員 | 0.00532 | 人 | 特殊作業員 | 0.00319 | 人 | 運転手（特殊） | 0.00212 | 人 | 土木一般世話役 | 0.00106 | 人 | -
1.4m以上 | 実数入力 | 各種(2.20以上2.30t/m3未満) | ﾌﾟﾗｲﾑｺｰﾄ PK-3 | 1518.6 | アスファルトフィニッシャ［クローラ型］ 舗装幅1.4～3.0m | 0.001855 | 供用日 | 振動ローラ（舗装用）［搭乗・コンバインド式・超低騒音型・排出ガス対策型(第３次基準値)］ 質量3～4t | * | 0.00159 | 日 | - | 普通作業員 | 0.00532 | 人 | 特殊作業員 | 0.00319 | 人 | 運転手（特殊） | 0.00212 | 人 | 土木一般世話役 | 0.00106 | 人 | -
1.4m以上 | 実数入力 | 各種(2.20以上2.30t/m3未満) | 無し | 1378.2 | アスファルトフィニッシャ［クローラ型］ 舗装幅1.4～3.0m | 0.001855 | 供用日 | 振動ローラ（舗装用）［搭乗・コンバインド式・超低騒音型・排出ガス対策型(第３次基準値)］ 質量3～4t | * | 0.00159 | 日 | - | 普通作業員 | 0.00532 | 人 | 特殊作業員 | 0.00319 | 人 | 運転手（特殊） | 0.00212 | 人 | 土木一般世話役 | 0.00106 | 人 | -
1.4m以上 | 実数入力 | 各種(2.30以上2.40t/m3未満) | ﾀｯｸｺｰﾄ PK-4 | 1487.2 | アスファルトフィニッシャ［クローラ型］ 舗装幅1.4～3.0m | 0.001855 | 供用日 | 振動ローラ（舗装用）［搭乗・コンバインド式・超低騒音型・排出ガス対策型(第３次基準値)］ 質量3～4t | * | 0.00159 | 日 | - | 普通作業員 | 0.00532 | 人 | 特殊作業員 | 0.00319 | 人 | 運転手（特殊） | 0.00212 | 人 | 土木一般世話役 | 0.00106 | 人 | -
1.4m以上 | 実数入力 | 各種(2.30以上2.40t/m3未満) | ﾌﾟﾗｲﾑｺｰﾄ PK-3 | 1564.8 | アスファルトフィニッシャ［クローラ型］ 舗装幅1.4～3.0m | 0.001855 | 供用日 | 振動ローラ（舗装用）［搭乗・コンバインド式・超低騒音型・排出ガス対策型(第３次基準値)］ 質量3～4t | * | 0.00159 | 日 | - | 普通作業員 | 0.00532 | 人 | 特殊作業員 | 0.00319 | 人 | 運転手（特殊） | 0.00212 | 人 | 土木一般世話役 | 0.00106 | 人 | -
1.4m以上 | 実数入力 | 各種(2.30以上2.40t/m3未満) | 無し | 1424.4 | アスファルトフィニッシャ［クローラ型］ 舗装幅1.4～3.0m | 0.001855 | 供用日 | 振動ローラ（舗装用）［搭乗・コンバインド式・超低騒音型・排出ガス対策型(第３次基準値)］ 質量3～4t | * | 0.00159 | 日 | - | 普通作業員 | 0.00532 | 人 | 特殊作業員 | 0.00319 | 人 | 運転手（特殊） | 0.00212 | 人 | 土木一般世話役 | 0.00106 | 人 | -

## 244
No.244【 表層（歩道部） 】
＜ 積算単位：ｍ２ ＞
条件区分 |  |  |  | 標準単価 | 代表機械規格・代表労務規格・参考数量（積算単位当り） | [19 empty] | 備考
平均幅員 | 1層当り平均仕上り厚 | 材料 | 瀝青材料種類 |  | K （ *印：賃料） | [7 empty] | R
[5 empty] | K1 |  |  | K2 |  |  |  | K3 | R1 |  |  | R2 |  |  | R3 |  |  | R4
1.4m未満(1層当り平均仕上り厚50mm以下) | 実数入力 | 再生密粒度ｱｽｺﾝ(13) | ﾀｯｸｺｰﾄ PK-4 | 1922.6 | 振動ローラ（舗装用）［ハンドガイド式］ 運転質量0.5～0.6t | 0.00492 | 供用日 | 振動コンパクタ［前進型］ 機械質量40～60kg |  | 0.0056 | 供用日 | - | 特殊作業員 | 0.016 | 人 | 普通作業員 | 0.016 | 人 | 土木一般世話役 | 0.004 | 人 | - |  |  | -
1.4m未満(1層当り平均仕上り厚50mm以下) | 実数入力 | 再生密粒度ｱｽｺﾝ(13) | ﾌﾟﾗｲﾑｺｰﾄ PK-3 | 2000.2 | 振動ローラ（舗装用）［ハンドガイド式］ 運転質量0.5～0.6t | 0.00492 | 供用日 | 振動コンパクタ［前進型］ 機械質量40～60kg |  | 0.0056 | 供用日 | - | 特殊作業員 | 0.016 | 人 | 普通作業員 | 0.016 | 人 | 土木一般世話役 | 0.004 | 人 | - |  |  | -
1.4m未満(1層当り平均仕上り厚50mm以下) | 実数入力 | 再生密粒度ｱｽｺﾝ(13) | 無し | 1776 | 振動ローラ（舗装用）［ハンドガイド式］ 運転質量0.5～0.6t | 0.00492 | 供用日 | 振動コンパクタ［前進型］ 機械質量40～60kg |  | 0.0056 | 供用日 | - | 特殊作業員 | 0.016 | 人 | 普通作業員 | 0.016 | 人 | 土木一般世話役 | 0.004 | 人 | - |  |  | -
1.4m未満(1層当り平均仕上り厚50mm以下) | 実数入力 | 細粒度ｱｽｺﾝ(13) | ﾀｯｸｺｰﾄ PK-4 | 2031.5 | 振動ローラ（舗装用）［ハンドガイド式］ 運転質量0.5～0.6t | 0.00492 | 供用日 | 振動コンパクタ［前進型］ 機械質量40～60kg |  | 0.0056 | 供用日 | - | 特殊作業員 | 0.016 | 人 | 普通作業員 | 0.016 | 人 | 土木一般世話役 | 0.004 | 人 | - |  |  | -
1.4m未満(1層当り平均仕上り厚50mm以下) | 実数入力 | 細粒度ｱｽｺﾝ(13) | ﾌﾟﾗｲﾑｺｰﾄ PK-3 | 2109.1 | 振動ローラ（舗装用）［ハンドガイド式］ 運転質量0.5～0.6t | 0.00492 | 供用日 | 振動コンパクタ［前進型］ 機械質量40～60kg |  | 0.0056 | 供用日 | - | 特殊作業員 | 0.016 | 人 | 普通作業員 | 0.016 | 人 | 土木一般世話役 | 0.004 | 人 | - |  |  | -
1.4m未満(1層当り平均仕上り厚50mm以下) | 実数入力 | 細粒度ｱｽｺﾝ(13) | 無し | 1884.9 | 振動ローラ（舗装用）［ハンドガイド式］ 運転質量0.5～0.6t | 0.00492 | 供用日 | 振動コンパクタ［前進型］ 機械質量40～60kg |  | 0.0056 | 供用日 | - | 特殊作業員 | 0.016 | 人 | 普通作業員 | 0.016 | 人 | 土木一般世話役 | 0.004 | 人 | - |  |  | -
1.4m未満(1層当り平均仕上り厚50mm以下) | 実数入力 | 各種(1.90以上2.00t/m3未満) | ﾀｯｸｺｰﾄ PK-4 | 1828.5 | 振動ローラ（舗装用）［ハンドガイド式］ 運転質量0.5～0.6t | 0.00492 | 供用日 | 振動コンパクタ［前進型］ 機械質量40～60kg |  | 0.0056 | 供用日 | - | 特殊作業員 | 0.016 | 人 | 普通作業員 | 0.016 | 人 | 土木一般世話役 | 0.004 | 人 | - |  |  | -
1.4m未満(1層当り平均仕上り厚50mm以下) | 実数入力 | 各種(1.90以上2.00t/m3未満) | ﾌﾟﾗｲﾑｺｰﾄ PK-3 | 1906.1 | 振動ローラ（舗装用）［ハンドガイド式］ 運転質量0.5～0.6t | 0.00492 | 供用日 | 振動コンパクタ［前進型］ 機械質量40～60kg |  | 0.0056 | 供用日 | - | 特殊作業員 | 0.016 | 人 | 普通作業員 | 0.016 | 人 | 土木一般世話役 | 0.004 | 人 | - |  |  | -
1.4m未満(1層当り平均仕上り厚50mm以下) | 実数入力 | 各種(1.90以上2.00t/m3未満) | 無し | 1682 | 振動ローラ（舗装用）［ハンドガイド式］ 運転質量0.5～0.6t | 0.00492 | 供用日 | 振動コンパクタ［前進型］ 機械質量40～60kg |  | 0.0056 | 供用日 | - | 特殊作業員 | 0.016 | 人 | 普通作業員 | 0.016 | 人 | 土木一般世話役 | 0.004 | 人 | - |  |  | -
1.4m未満(1層当り平均仕上り厚50mm以下) | 実数入力 | 各種(2.00以上2.10t/m3未満) | ﾀｯｸｺｰﾄ PK-4 | 1866.2 | 振動ローラ（舗装用）［ハンドガイド式］ 運転質量0.5～0.6t | 0.00492 | 供用日 | 振動コンパクタ［前進型］ 機械質量40～60kg |  | 0.0056 | 供用日 | - | 特殊作業員 | 0.016 | 人 | 普通作業員 | 0.016 | 人 | 土木一般世話役 | 0.004 | 人 | - |  |  | -
1.4m未満(1層当り平均仕上り厚50mm以下) | 実数入力 | 各種(2.00以上2.10t/m3未満) | ﾌﾟﾗｲﾑｺｰﾄ PK-3 | 1943.8 | 振動ローラ（舗装用）［ハンドガイド式］ 運転質量0.5～0.6t | 0.00492 | 供用日 | 振動コンパクタ［前進型］ 機械質量40～60kg |  | 0.0056 | 供用日 | - | 特殊作業員 | 0.016 | 人 | 普通作業員 | 0.016 | 人 | 土木一般世話役 | 0.004 | 人 | - |  |  | -
1.4m未満(1層当り平均仕上り厚50mm以下) | 実数入力 | 各種(2.00以上2.10t/m3未満) | 無し | 1719.6 | 振動ローラ（舗装用）［ハンドガイド式］ 運転質量0.5～0.6t | 0.00492 | 供用日 | 振動コンパクタ［前進型］ 機械質量40～60kg |  | 0.0056 | 供用日 | - | 特殊作業員 | 0.016 | 人 | 普通作業員 | 0.016 | 人 | 土木一般世話役 | 0.004 | 人 | - |  |  | -
1.4m未満(1層当り平均仕上り厚50mm以下) | 実数入力 | 各種(2.10以上2.20t/m3未満) | ﾀｯｸｺｰﾄ PK-4 | 1903.8 | 振動ローラ（舗装用）［ハンドガイド式］ 運転質量0.5～0.6t | 0.00492 | 供用日 | 振動コンパクタ［前進型］ 機械質量40～60kg |  | 0.0056 | 供用日 | - | 特殊作業員 | 0.016 | 人 | 普通作業員 | 0.016 | 人 | 土木一般世話役 | 0.004 | 人 | - |  |  | -
1.4m未満(1層当り平均仕上り厚50mm以下) | 実数入力 | 各種(2.10以上2.20t/m3未満) | ﾌﾟﾗｲﾑｺｰﾄ PK-3 | 1981.4 | 振動ローラ（舗装用）［ハンドガイド式］ 運転質量0.5～0.6t | 0.00492 | 供用日 | 振動コンパクタ［前進型］ 機械質量40～60kg |  | 0.0056 | 供用日 | - | 特殊作業員 | 0.016 | 人 | 普通作業員 | 0.016 | 人 | 土木一般世話役 | 0.004 | 人 | - |  |  | -
1.4m未満(1層当り平均仕上り厚50mm以下) | 実数入力 | 各種(2.10以上2.20t/m3未満) | 無し | 1757.2 | 振動ローラ（舗装用）［ハンドガイド式］ 運転質量0.5～0.6t | 0.00492 | 供用日 | 振動コンパクタ［前進型］ 機械質量40～60kg |  | 0.0056 | 供用日 | - | 特殊作業員 | 0.016 | 人 | 普通作業員 | 0.016 | 人 | 土木一般世話役 | 0.004 | 人 | - |  |  | -
1.4m未満(1層当り平均仕上り厚50mm以下) | 実数入力 | 各種(2.20以上2.30t/m3未満) | ﾀｯｸｺｰﾄ PK-4 | 1941.4 | 振動ローラ（舗装用）［ハンドガイド式］ 運転質量0.5～0.6t | 0.00492 | 供用日 | 振動コンパクタ［前進型］ 機械質量40～60kg |  | 0.0056 | 供用日 | - | 特殊作業員 | 0.016 | 人 | 普通作業員 | 0.016 | 人 | 土木一般世話役 | 0.004 | 人 | - |  |  | -
1.4m未満(1層当り平均仕上り厚50mm以下) | 実数入力 | 各種(2.20以上2.30t/m3未満) | ﾌﾟﾗｲﾑｺｰﾄ PK-3 | 2019 | 振動ローラ（舗装用）［ハンドガイド式］ 運転質量0.5～0.6t | 0.00492 | 供用日 | 振動コンパクタ［前進型］ 機械質量40～60kg |  | 0.0056 | 供用日 | - | 特殊作業員 | 0.016 | 人 | 普通作業員 | 0.016 | 人 | 土木一般世話役 | 0.004 | 人 | - |  |  | -
1.4m未満(1層当り平均仕上り厚50mm以下) | 実数入力 | 各種(2.20以上2.30t/m3未満) | 無し | 1794.8 | 振動ローラ（舗装用）［ハンドガイド式］ 運転質量0.5～0.6t | 0.00492 | 供用日 | 振動コンパクタ［前進型］ 機械質量40～60kg |  | 0.0056 | 供用日 | - | 特殊作業員 | 0.016 | 人 | 普通作業員 | 0.016 | 人 | 土木一般世話役 | 0.004 | 人 | - |  |  | -
1.4m未満(1層当り平均仕上り厚50mm以下) | 実数入力 | 各種(2.30以上2.40t/m3未満) | ﾀｯｸｺｰﾄ PK-4 | 1979 | 振動ローラ（舗装用）［ハンドガイド式］ 運転質量0.5～0.6t | 0.00492 | 供用日 | 振動コンパクタ［前進型］ 機械質量40～60kg |  | 0.0056 | 供用日 | - | 特殊作業員 | 0.016 | 人 | 普通作業員 | 0.016 | 人 | 土木一般世話役 | 0.004 | 人 | - |  |  | -
1.4m未満(1層当り平均仕上り厚50mm以下) | 実数入力 | 各種(2.30以上2.40t/m3未満) | ﾌﾟﾗｲﾑｺｰﾄ PK-3 | 2056.6 | 振動ローラ（舗装用）［ハンドガイド式］ 運転質量0.5～0.6t | 0.00492 | 供用日 | 振動コンパクタ［前進型］ 機械質量40～60kg |  | 0.0056 | 供用日 | - | 特殊作業員 | 0.016 | 人 | 普通作業員 | 0.016 | 人 | 土木一般世話役 | 0.004 | 人 | - |  |  | -
1.4m未満(1層当り平均仕上り厚50mm以下) | 実数入力 | 各種(2.30以上2.40t/m3未満) | 無し | 1832.5 | 振動ローラ（舗装用）［ハンドガイド式］ 運転質量0.5～0.6t | 0.00492 | 供用日 | 振動コンパクタ［前進型］ 機械質量40～60kg |  | 0.0056 | 供用日 | - | 特殊作業員 | 0.016 | 人 | 普通作業員 | 0.016 | 人 | 土木一般世話役 | 0.004 | 人 | - |  |  | -
1.4m未満(1層当り平均仕上り厚50mmを超え70mm以下) | 実数入力 | 再生密粒度ｱｽｺﾝ(13) | ﾀｯｸｺｰﾄ PK-4 | 2528.9 | 振動ローラ（舗装用）［ハンドガイド式］ 運転質量0.5～0.6t | 0.0053505 | 供用日 | 振動コンパクタ［前進型］ 機械質量40～60kg |  | 0.00609 | 供用日 | - | 特殊作業員 | 0.02174 | 人 | 普通作業員 | 0.01739 | 人 | 土木一般世話役 | 0.00435 | 人 | - |  |  | -
1.4m未満(1層当り平均仕上り厚50mmを超え70mm以下) | 実数入力 | 再生密粒度ｱｽｺﾝ(13) | ﾌﾟﾗｲﾑｺｰﾄ PK-3 | 2606.5 | 振動ローラ（舗装用）［ハンドガイド式］ 運転質量0.5～0.6t | 0.0053505 | 供用日 | 振動コンパクタ［前進型］ 機械質量40～60kg |  | 0.00609 | 供用日 | - | 特殊作業員 | 0.02174 | 人 | 普通作業員 | 0.01739 | 人 | 土木一般世話役 | 0.00435 | 人 | - |  |  | -
1.4m未満(1層当り平均仕上り厚50mmを超え70mm以下) | 実数入力 | 再生密粒度ｱｽｺﾝ(13) | 無し | 2381.2 | 振動ローラ（舗装用）［ハンドガイド式］ 運転質量0.5～0.6t | 0.0053505 | 供用日 | 振動コンパクタ［前進型］ 機械質量40～60kg |  | 0.00609 | 供用日 | - | 特殊作業員 | 0.02174 | 人 | 普通作業員 | 0.01739 | 人 | 土木一般世話役 | 0.00435 | 人 | - |  |  | -
1.4m未満(1層当り平均仕上り厚50mmを超え70mm以下) | 実数入力 | 細粒度ｱｽｺﾝ(13) | ﾀｯｸｺｰﾄ PK-4 | 2692.3 | 振動ローラ（舗装用）［ハンドガイド式］ 運転質量0.5～0.6t | 0.0053505 | 供用日 | 振動コンパクタ［前進型］ 機械質量40～60kg |  | 0.00609 | 供用日 | - | 特殊作業員 | 0.02174 | 人 | 普通作業員 | 0.01739 | 人 | 土木一般世話役 | 0.00435 | 人 | - |  |  | -
1.4m未満(1層当り平均仕上り厚50mmを超え70mm以下) | 実数入力 | 細粒度ｱｽｺﾝ(13) | ﾌﾟﾗｲﾑｺｰﾄ PK-3 | 2769.9 | 振動ローラ（舗装用）［ハンドガイド式］ 運転質量0.5～0.6t | 0.0053505 | 供用日 | 振動コンパクタ［前進型］ 機械質量40～60kg |  | 0.00609 | 供用日 | - | 特殊作業員 | 0.02174 | 人 | 普通作業員 | 0.01739 | 人 | 土木一般世話役 | 0.00435 | 人 | - |  |  | -
1.4m未満(1層当り平均仕上り厚50mmを超え70mm以下) | 実数入力 | 細粒度ｱｽｺﾝ(13) | 無し | 2544.5 | 振動ローラ（舗装用）［ハンドガイド式］ 運転質量0.5～0.6t | 0.0053505 | 供用日 | 振動コンパクタ［前進型］ 機械質量40～60kg |  | 0.00609 | 供用日 | - | 特殊作業員 | 0.02174 | 人 | 普通作業員 | 0.01739 | 人 | 土木一般世話役 | 0.00435 | 人 | - |  |  | -
1.4m未満(1層当り平均仕上り厚50mmを超え70mm以下) | 実数入力 | 各種(1.90以上2.00t/m3未満) | ﾀｯｸｺｰﾄ PK-4 | 2387.8 | 振動ローラ（舗装用）［ハンドガイド式］ 運転質量0.5～0.6t | 0.0053505 | 供用日 | 振動コンパクタ［前進型］ 機械質量40～60kg |  | 0.00609 | 供用日 | - | 特殊作業員 | 0.02174 | 人 | 普通作業員 | 0.01739 | 人 | 土木一般世話役 | 0.00435 | 人 | - |  |  | -
1.4m未満(1層当り平均仕上り厚50mmを超え70mm以下) | 実数入力 | 各種(1.90以上2.00t/m3未満) | ﾌﾟﾗｲﾑｺｰﾄ PK-3 | 2465.4 | 振動ローラ（舗装用）［ハンドガイド式］ 運転質量0.5～0.6t | 0.0053505 | 供用日 | 振動コンパクタ［前進型］ 機械質量40～60kg |  | 0.00609 | 供用日 | - | 特殊作業員 | 0.02174 | 人 | 普通作業員 | 0.01739 | 人 | 土木一般世話役 | 0.00435 | 人 | - |  |  | -
1.4m未満(1層当り平均仕上り厚50mmを超え70mm以下) | 実数入力 | 各種(1.90以上2.00t/m3未満) | 無し | 2240.1 | 振動ローラ（舗装用）［ハンドガイド式］ 運転質量0.5～0.6t | 0.0053505 | 供用日 | 振動コンパクタ［前進型］ 機械質量40～60kg |  | 0.00609 | 供用日 | - | 特殊作業員 | 0.02174 | 人 | 普通作業員 | 0.01739 | 人 | 土木一般世話役 | 0.00435 | 人 | - |  |  | -
1.4m未満(1層当り平均仕上り厚50mmを超え70mm以下) | 実数入力 | 各種(2.00以上2.10t/m3未満) | ﾀｯｸｺｰﾄ PK-4 | 2444.3 | 振動ローラ（舗装用）［ハンドガイド式］ 運転質量0.5～0.6t | 0.0053505 | 供用日 | 振動コンパクタ［前進型］ 機械質量40～60kg |  | 0.00609 | 供用日 | - | 特殊作業員 | 0.02174 | 人 | 普通作業員 | 0.01739 | 人 | 土木一般世話役 | 0.00435 | 人 | - |  |  | -
1.4m未満(1層当り平均仕上り厚50mmを超え70mm以下) | 実数入力 | 各種(2.00以上2.10t/m3未満) | ﾌﾟﾗｲﾑｺｰﾄ PK-3 | 2521.9 | 振動ローラ（舗装用）［ハンドガイド式］ 運転質量0.5～0.6t | 0.0053505 | 供用日 | 振動コンパクタ［前進型］ 機械質量40～60kg |  | 0.00609 | 供用日 | - | 特殊作業員 | 0.02174 | 人 | 普通作業員 | 0.01739 | 人 | 土木一般世話役 | 0.00435 | 人 | - |  |  | -
1.4m未満(1層当り平均仕上り厚50mmを超え70mm以下) | 実数入力 | 各種(2.00以上2.10t/m3未満) | 無し | 2296.5 | 振動ローラ（舗装用）［ハンドガイド式］ 運転質量0.5～0.6t | 0.0053505 | 供用日 | 振動コンパクタ［前進型］ 機械質量40～60kg |  | 0.00609 | 供用日 | - | 特殊作業員 | 0.02174 | 人 | 普通作業員 | 0.01739 | 人 | 土木一般世話役 | 0.00435 | 人 | - |  |  | -
1.4m未満(1層当り平均仕上り厚50mmを超え70mm以下) | 実数入力 | 各種(2.10以上2.20t/m3未満) | ﾀｯｸｺｰﾄ PK-4 | 2500.7 | 振動ローラ（舗装用）［ハンドガイド式］ 運転質量0.5～0.6t | 0.0053505 | 供用日 | 振動コンパクタ［前進型］ 機械質量40～60kg |  | 0.00609 | 供用日 | - | 特殊作業員 | 0.02174 | 人 | 普通作業員 | 0.01739 | 人 | 土木一般世話役 | 0.00435 | 人 | - |  |  | -
1.4m未満(1層当り平均仕上り厚50mmを超え70mm以下) | 実数入力 | 各種(2.10以上2.20t/m3未満) | ﾌﾟﾗｲﾑｺｰﾄ PK-3 | 2578.3 | 振動ローラ（舗装用）［ハンドガイド式］ 運転質量0.5～0.6t | 0.0053505 | 供用日 | 振動コンパクタ［前進型］ 機械質量40～60kg |  | 0.00609 | 供用日 | - | 特殊作業員 | 0.02174 | 人 | 普通作業員 | 0.01739 | 人 | 土木一般世話役 | 0.00435 | 人 | - |  |  | -
1.4m未満(1層当り平均仕上り厚50mmを超え70mm以下) | 実数入力 | 各種(2.10以上2.20t/m3未満) | 無し | 2353 | 振動ローラ（舗装用）［ハンドガイド式］ 運転質量0.5～0.6t | 0.0053505 | 供用日 | 振動コンパクタ［前進型］ 機械質量40～60kg |  | 0.00609 | 供用日 | - | 特殊作業員 | 0.02174 | 人 | 普通作業員 | 0.01739 | 人 | 土木一般世話役 | 0.00435 | 人 | - |  |  | -
1.4m未満(1層当り平均仕上り厚50mmを超え70mm以下) | 実数入力 | 各種(2.20以上2.30t/m3未満) | ﾀｯｸｺｰﾄ PK-4 | 2557.1 | 振動ローラ（舗装用）［ハンドガイド式］ 運転質量0.5～0.6t | 0.0053505 | 供用日 | 振動コンパクタ［前進型］ 機械質量40～60kg |  | 0.00609 | 供用日 | - | 特殊作業員 | 0.02174 | 人 | 普通作業員 | 0.01739 | 人 | 土木一般世話役 | 0.00435 | 人 | - |  |  | -
1.4m未満(1層当り平均仕上り厚50mmを超え70mm以下) | 実数入力 | 各種(2.20以上2.30t/m3未満) | ﾌﾟﾗｲﾑｺｰﾄ PK-3 | 2634.7 | 振動ローラ（舗装用）［ハンドガイド式］ 運転質量0.5～0.6t | 0.0053505 | 供用日 | 振動コンパクタ［前進型］ 機械質量40～60kg |  | 0.00609 | 供用日 | - | 特殊作業員 | 0.02174 | 人 | 普通作業員 | 0.01739 | 人 | 土木一般世話役 | 0.00435 | 人 | - |  |  | -
1.4m未満(1層当り平均仕上り厚50mmを超え70mm以下) | 実数入力 | 各種(2.20以上2.30t/m3未満) | 無し | 2409.4 | 振動ローラ（舗装用）［ハンドガイド式］ 運転質量0.5～0.6t | 0.0053505 | 供用日 | 振動コンパクタ［前進型］ 機械質量40～60kg |  | 0.00609 | 供用日 | - | 特殊作業員 | 0.02174 | 人 | 普通作業員 | 0.01739 | 人 | 土木一般世話役 | 0.00435 | 人 | - |  |  | -
1.4m未満(1層当り平均仕上り厚50mmを超え70mm以下) | 実数入力 | 各種(2.30以上2.40t/m3未満) | ﾀｯｸｺｰﾄ PK-4 | 2613.6 | 振動ローラ（舗装用）［ハンドガイド式］ 運転質量0.5～0.6t | 0.0053505 | 供用日 | 振動コンパクタ［前進型］ 機械質量40～60kg |  | 0.00609 | 供用日 | - | 特殊作業員 | 0.02174 | 人 | 普通作業員 | 0.01739 | 人 | 土木一般世話役 | 0.00435 | 人 | - |  |  | -
1.4m未満(1層当り平均仕上り厚50mmを超え70mm以下) | 実数入力 | 各種(2.30以上2.40t/m3未満) | ﾌﾟﾗｲﾑｺｰﾄ PK-3 | 2691.2 | 振動ローラ（舗装用）［ハンドガイド式］ 運転質量0.5～0.6t | 0.0053505 | 供用日 | 振動コンパクタ［前進型］ 機械質量40～60kg |  | 0.00609 | 供用日 | - | 特殊作業員 | 0.02174 | 人 | 普通作業員 | 0.01739 | 人 | 土木一般世話役 | 0.00435 | 人 | - |  |  | -
1.4m未満(1層当り平均仕上り厚50mmを超え70mm以下) | 実数入力 | 各種(2.30以上2.40t/m3未満) | 無し | 2465.8 | 振動ローラ（舗装用）［ハンドガイド式］ 運転質量0.5～0.6t | 0.0053505 | 供用日 | 振動コンパクタ［前進型］ 機械質量40～60kg |  | 0.00609 | 供用日 | - | 特殊作業員 | 0.02174 | 人 | 普通作業員 | 0.01739 | 人 | 土木一般世話役 | 0.00435 | 人 | - |  |  | -
1.4m以上 | 実数入力 | 再生密粒度ｱｽｺﾝ(13) | ﾀｯｸｺｰﾄ PK-4 | 1229.2 | アスファルトフィニッシャ［クローラ型］ 舗装幅1.4～3.0m | 0.001855 | 供用日 | 振動ローラ（舗装用）［搭乗・コンバインド式・超低騒音型・排出ガス対策型(第３次基準値)］ 質量3～4t | * | 0.00159 | 日 | - | 普通作業員 | 0.00532 | 人 | 特殊作業員 | 0.00319 | 人 | 運転手（特殊） | 0.00212 | 人 | 土木一般世話役 | 0.00106 | 人 | -
1.4m以上 | 実数入力 | 再生密粒度ｱｽｺﾝ(13) | ﾌﾟﾗｲﾑｺｰﾄ PK-3 | 1306.8 | アスファルトフィニッシャ［クローラ型］ 舗装幅1.4～3.0m | 0.001855 | 供用日 | 振動ローラ（舗装用）［搭乗・コンバインド式・超低騒音型・排出ガス対策型(第３次基準値)］ 質量3～4t | * | 0.00159 | 日 | - | 普通作業員 | 0.00532 | 人 | 特殊作業員 | 0.00319 | 人 | 運転手（特殊） | 0.00212 | 人 | 土木一般世話役 | 0.00106 | 人 | -
1.4m以上 | 実数入力 | 再生密粒度ｱｽｺﾝ(13) | 無し | 1166.4 | アスファルトフィニッシャ［クローラ型］ 舗装幅1.4～3.0m | 0.001855 | 供用日 | 振動ローラ（舗装用）［搭乗・コンバインド式・超低騒音型・排出ガス対策型(第３次基準値)］ 質量3～4t | * | 0.00159 | 日 | - | 普通作業員 | 0.00532 | 人 | 特殊作業員 | 0.00319 | 人 | 運転手（特殊） | 0.00212 | 人 | 土木一般世話役 | 0.00106 | 人 | -
1.4m以上 | 実数入力 | 細粒度ｱｽｺﾝ(13) | ﾀｯｸｺｰﾄ PK-4 | 1338.1 | アスファルトフィニッシャ［クローラ型］ 舗装幅1.4～3.0m | 0.001855 | 供用日 | 振動ローラ（舗装用）［搭乗・コンバインド式・超低騒音型・排出ガス対策型(第３次基準値)］ 質量3～4t | * | 0.00159 | 日 | - | 普通作業員 | 0.00532 | 人 | 特殊作業員 | 0.00319 | 人 | 運転手（特殊） | 0.00212 | 人 | 土木一般世話役 | 0.00106 | 人 | -
1.4m以上 | 実数入力 | 細粒度ｱｽｺﾝ(13) | ﾌﾟﾗｲﾑｺｰﾄ PK-3 | 1415.7 | アスファルトフィニッシャ［クローラ型］ 舗装幅1.4～3.0m | 0.001855 | 供用日 | 振動ローラ（舗装用）［搭乗・コンバインド式・超低騒音型・排出ガス対策型(第３次基準値)］ 質量3～4t | * | 0.00159 | 日 | - | 普通作業員 | 0.00532 | 人 | 特殊作業員 | 0.00319 | 人 | 運転手（特殊） | 0.00212 | 人 | 土木一般世話役 | 0.00106 | 人 | -
1.4m以上 | 実数入力 | 細粒度ｱｽｺﾝ(13) | 無し | 1275.3 | アスファルトフィニッシャ［クローラ型］ 舗装幅1.4～3.0m | 0.001855 | 供用日 | 振動ローラ（舗装用）［搭乗・コンバインド式・超低騒音型・排出ガス対策型(第３次基準値)］ 質量3～4t | * | 0.00159 | 日 | - | 普通作業員 | 0.00532 | 人 | 特殊作業員 | 0.00319 | 人 | 運転手（特殊） | 0.00212 | 人 | 土木一般世話役 | 0.00106 | 人 | -
1.4m以上 | 実数入力 | 各種(1.90以上2.00t/m3未満) | ﾀｯｸｺｰﾄ PK-4 | 1135.1 | アスファルトフィニッシャ［クローラ型］ 舗装幅1.4～3.0m | 0.001855 | 供用日 | 振動ローラ（舗装用）［搭乗・コンバインド式・超低騒音型・排出ガス対策型(第３次基準値)］ 質量3～4t | * | 0.00159 | 日 | - | 普通作業員 | 0.00532 | 人 | 特殊作業員 | 0.00319 | 人 | 運転手（特殊） | 0.00212 | 人 | 土木一般世話役 | 0.00106 | 人 | -
1.4m以上 | 実数入力 | 各種(1.90以上2.00t/m3未満) | ﾌﾟﾗｲﾑｺｰﾄ PK-3 | 1212.7 | アスファルトフィニッシャ［クローラ型］ 舗装幅1.4～3.0m | 0.001855 | 供用日 | 振動ローラ（舗装用）［搭乗・コンバインド式・超低騒音型・排出ガス対策型(第３次基準値)］ 質量3～4t | * | 0.00159 | 日 | - | 普通作業員 | 0.00532 | 人 | 特殊作業員 | 0.00319 | 人 | 運転手（特殊） | 0.00212 | 人 | 土木一般世話役 | 0.00106 | 人 | -
1.4m以上 | 実数入力 | 各種(1.90以上2.00t/m3未満) | 無し | 1072.3 | アスファルトフィニッシャ［クローラ型］ 舗装幅1.4～3.0m | 0.001855 | 供用日 | 振動ローラ（舗装用）［搭乗・コンバインド式・超低騒音型・排出ガス対策型(第３次基準値)］ 質量3～4t | * | 0.00159 | 日 | - | 普通作業員 | 0.00532 | 人 | 特殊作業員 | 0.00319 | 人 | 運転手（特殊） | 0.00212 | 人 | 土木一般世話役 | 0.00106 | 人 | -
1.4m以上 | 実数入力 | 各種(2.00以上2.10t/m3未満) | ﾀｯｸｺｰﾄ PK-4 | 1172.7 | アスファルトフィニッシャ［クローラ型］ 舗装幅1.4～3.0m | 0.001855 | 供用日 | 振動ローラ（舗装用）［搭乗・コンバインド式・超低騒音型・排出ガス対策型(第３次基準値)］ 質量3～4t | * | 0.00159 | 日 | - | 普通作業員 | 0.00532 | 人 | 特殊作業員 | 0.00319 | 人 | 運転手（特殊） | 0.00212 | 人 | 土木一般世話役 | 0.00106 | 人 | -
1.4m以上 | 実数入力 | 各種(2.00以上2.10t/m3未満) | ﾌﾟﾗｲﾑｺｰﾄ PK-3 | 1250.4 | アスファルトフィニッシャ［クローラ型］ 舗装幅1.4～3.0m | 0.001855 | 供用日 | 振動ローラ（舗装用）［搭乗・コンバインド式・超低騒音型・排出ガス対策型(第３次基準値)］ 質量3～4t | * | 0.00159 | 日 | - | 普通作業員 | 0.00532 | 人 | 特殊作業員 | 0.00319 | 人 | 運転手（特殊） | 0.00212 | 人 | 土木一般世話役 | 0.00106 | 人 | -
1.4m以上 | 実数入力 | 各種(2.00以上2.10t/m3未満) | 無し | 1110 | アスファルトフィニッシャ［クローラ型］ 舗装幅1.4～3.0m | 0.001855 | 供用日 | 振動ローラ（舗装用）［搭乗・コンバインド式・超低騒音型・排出ガス対策型(第３次基準値)］ 質量3～4t | * | 0.00159 | 日 | - | 普通作業員 | 0.00532 | 人 | 特殊作業員 | 0.00319 | 人 | 運転手（特殊） | 0.00212 | 人 | 土木一般世話役 | 0.00106 | 人 | -
1.4m以上 | 実数入力 | 各種(2.10以上2.20t/m3未満) | ﾀｯｸｺｰﾄ PK-4 | 1210.4 | アスファルトフィニッシャ［クローラ型］ 舗装幅1.4～3.0m | 0.001855 | 供用日 | 振動ローラ（舗装用）［搭乗・コンバインド式・超低騒音型・排出ガス対策型(第３次基準値)］ 質量3～4t | * | 0.00159 | 日 | - | 普通作業員 | 0.00532 | 人 | 特殊作業員 | 0.00319 | 人 | 運転手（特殊） | 0.00212 | 人 | 土木一般世話役 | 0.00106 | 人 | -
1.4m以上 | 実数入力 | 各種(2.10以上2.20t/m3未満) | ﾌﾟﾗｲﾑｺｰﾄ PK-3 | 1288 | アスファルトフィニッシャ［クローラ型］ 舗装幅1.4～3.0m | 0.001855 | 供用日 | 振動ローラ（舗装用）［搭乗・コンバインド式・超低騒音型・排出ガス対策型(第３次基準値)］ 質量3～4t | * | 0.00159 | 日 | - | 普通作業員 | 0.00532 | 人 | 特殊作業員 | 0.00319 | 人 | 運転手（特殊） | 0.00212 | 人 | 土木一般世話役 | 0.00106 | 人 | -
1.4m以上 | 実数入力 | 各種(2.10以上2.20t/m3未満) | 無し | 1147.6 | アスファルトフィニッシャ［クローラ型］ 舗装幅1.4～3.0m | 0.001855 | 供用日 | 振動ローラ（舗装用）［搭乗・コンバインド式・超低騒音型・排出ガス対策型(第３次基準値)］ 質量3～4t | * | 0.00159 | 日 | - | 普通作業員 | 0.00532 | 人 | 特殊作業員 | 0.00319 | 人 | 運転手（特殊） | 0.00212 | 人 | 土木一般世話役 | 0.00106 | 人 | -
1.4m以上 | 実数入力 | 各種(2.20以上2.30t/m3未満) | ﾀｯｸｺｰﾄ PK-4 | 1248 | アスファルトフィニッシャ［クローラ型］ 舗装幅1.4～3.0m | 0.001855 | 供用日 | 振動ローラ（舗装用）［搭乗・コンバインド式・超低騒音型・排出ガス対策型(第３次基準値)］ 質量3～4t | * | 0.00159 | 日 | - | 普通作業員 | 0.00532 | 人 | 特殊作業員 | 0.00319 | 人 | 運転手（特殊） | 0.00212 | 人 | 土木一般世話役 | 0.00106 | 人 | -
1.4m以上 | 実数入力 | 各種(2.20以上2.30t/m3未満) | ﾌﾟﾗｲﾑｺｰﾄ PK-3 | 1325.6 | アスファルトフィニッシャ［クローラ型］ 舗装幅1.4～3.0m | 0.001855 | 供用日 | 振動ローラ（舗装用）［搭乗・コンバインド式・超低騒音型・排出ガス対策型(第３次基準値)］ 質量3～4t | * | 0.00159 | 日 | - | 普通作業員 | 0.00532 | 人 | 特殊作業員 | 0.00319 | 人 | 運転手（特殊） | 0.00212 | 人 | 土木一般世話役 | 0.00106 | 人 | -
1.4m以上 | 実数入力 | 各種(2.20以上2.30t/m3未満) | 無し | 1185.2 | アスファルトフィニッシャ［クローラ型］ 舗装幅1.4～3.0m | 0.001855 | 供用日 | 振動ローラ（舗装用）［搭乗・コンバインド式・超低騒音型・排出ガス対策型(第３次基準値)］ 質量3～4t | * | 0.00159 | 日 | - | 普通作業員 | 0.00532 | 人 | 特殊作業員 | 0.00319 | 人 | 運転手（特殊） | 0.00212 | 人 | 土木一般世話役 | 0.00106 | 人 | -
1.4m以上 | 実数入力 | 各種(2.30以上2.40t/m3未満) | ﾀｯｸｺｰﾄ PK-4 | 1285.6 | アスファルトフィニッシャ［クローラ型］ 舗装幅1.4～3.0m | 0.001855 | 供用日 | 振動ローラ（舗装用）［搭乗・コンバインド式・超低騒音型・排出ガス対策型(第３次基準値)］ 質量3～4t | * | 0.00159 | 日 | - | 普通作業員 | 0.00532 | 人 | 特殊作業員 | 0.00319 | 人 | 運転手（特殊） | 0.00212 | 人 | 土木一般世話役 | 0.00106 | 人 | -
1.4m以上 | 実数入力 | 各種(2.30以上2.40t/m3未満) | ﾌﾟﾗｲﾑｺｰﾄ PK-3 | 1363.2 | アスファルトフィニッシャ［クローラ型］ 舗装幅1.4～3.0m | 0.001855 | 供用日 | 振動ローラ（舗装用）［搭乗・コンバインド式・超低騒音型・排出ガス対策型(第３次基準値)］ 質量3～4t | * | 0.00159 | 日 | - | 普通作業員 | 0.00532 | 人 | 特殊作業員 | 0.00319 | 人 | 運転手（特殊） | 0.00212 | 人 | 土木一般世話役 | 0.00106 | 人 | -
1.4m以上 | 実数入力 | 各種(2.30以上2.40t/m3未満) | 無し | 1222.8 | アスファルトフィニッシャ［クローラ型］ 舗装幅1.4～3.0m | 0.001855 | 供用日 | 振動ローラ（舗装用）［搭乗・コンバインド式・超低騒音型・排出ガス対策型(第３次基準値)］ 質量3～4t | * | 0.00159 | 日 | - | 普通作業員 | 0.00532 | 人 | 特殊作業員 | 0.00319 | 人 | 運転手（特殊） | 0.00212 | 人 | 土木一般世話役 | 0.00106 | 人 | -

## 245
No.245【 アスカーブ 】
＜ 積算単位：ｍ ＞
条件区分 |  | 標準単価 | 代表機械規格・代表労務規格・参考数量（積算単位当り） | [18 empty] | 備考
断面積 | 材料 |  | K （ *印：賃料） | [6 empty] | R
|  |  | K1 |  |  | K2 |  |  | K3 | R1 |  |  | R2 |  |  | R3 |  |  | R4
125cm2以上140cm2未満 | 再生細粒度ｱｽｺﾝ(13) | 896.23 | ダンプトラック［オンロード・ディーゼル］ 2t積級 （タイヤ損耗費及び補修費（良好）を含む） | 0.0049665 | 供用日 | アスファルトカーバ［ガソリンエンジン駆動式］ 能力4.0～4.5m3／h | 0.0064295 | 供用日 | - | 普通作業員 | 0.01154 | 人 | 土木一般世話役 | 0.00385 | 人 | 特殊作業員 | 0.00385 | 人 | 運転手（一般） | 0.00385 | 人 | -
140cm2以上155cm2未満 | 再生細粒度ｱｽｺﾝ(13) | 926.24 | ダンプトラック［オンロード・ディーゼル］ 2t積級 （タイヤ損耗費及び補修費（良好）を含む） | 0.0049665 | 供用日 | アスファルトカーバ［ガソリンエンジン駆動式］ 能力4.0～4.5m3／h | 0.0064295 | 供用日 | - | 普通作業員 | 0.01154 | 人 | 土木一般世話役 | 0.00385 | 人 | 特殊作業員 | 0.00385 | 人 | 運転手（一般） | 0.00385 | 人 | -
155cm2以上175cm2未満 | 再生細粒度ｱｽｺﾝ(13) | 961.33 | ダンプトラック［オンロード・ディーゼル］ 2t積級 （タイヤ損耗費及び補修費（良好）を含む） | 0.0049665 | 供用日 | アスファルトカーバ［ガソリンエンジン駆動式］ 能力4.0～4.5m3／h | 0.0064295 | 供用日 | - | 普通作業員 | 0.01154 | 人 | 土木一般世話役 | 0.00385 | 人 | 特殊作業員 | 0.00385 | 人 | 運転手（一般） | 0.00385 | 人 | -
175cm2以上195cm2未満 | 再生細粒度ｱｽｺﾝ(13) | 1001.4 | ダンプトラック［オンロード・ディーゼル］ 2t積級 （タイヤ損耗費及び補修費（良好）を含む） | 0.0049665 | 供用日 | アスファルトカーバ［ガソリンエンジン駆動式］ 能力4.0～4.5m3／h | 0.0064295 | 供用日 | - | 普通作業員 | 0.01154 | 人 | 土木一般世話役 | 0.00385 | 人 | 特殊作業員 | 0.00385 | 人 | 運転手（一般） | 0.00385 | 人 | -
195cm2以上215cm2未満 | 再生細粒度ｱｽｺﾝ(13) | 1041.4 | ダンプトラック［オンロード・ディーゼル］ 2t積級 （タイヤ損耗費及び補修費（良好）を含む） | 0.0049665 | 供用日 | アスファルトカーバ［ガソリンエンジン駆動式］ 能力4.0～4.5m3／h | 0.0064295 | 供用日 | - | 普通作業員 | 0.01154 | 人 | 土木一般世話役 | 0.00385 | 人 | 特殊作業員 | 0.00385 | 人 | 運転手（一般） | 0.00385 | 人 | -
215cm2以上235cm2未満 | 再生細粒度ｱｽｺﾝ(13) | 1081.5 | ダンプトラック［オンロード・ディーゼル］ 2t積級 （タイヤ損耗費及び補修費（良好）を含む） | 0.0049665 | 供用日 | アスファルトカーバ［ガソリンエンジン駆動式］ 能力4.0～4.5m3／h | 0.0064295 | 供用日 | - | 普通作業員 | 0.01154 | 人 | 土木一般世話役 | 0.00385 | 人 | 特殊作業員 | 0.00385 | 人 | 運転手（一般） | 0.00385 | 人 | -
235cm2以上255cm2未満 | 再生細粒度ｱｽｺﾝ(13) | 1121.5 | ダンプトラック［オンロード・ディーゼル］ 2t積級 （タイヤ損耗費及び補修費（良好）を含む） | 0.0049665 | 供用日 | アスファルトカーバ［ガソリンエンジン駆動式］ 能力4.0～4.5m3／h | 0.0064295 | 供用日 | - | 普通作業員 | 0.01154 | 人 | 土木一般世話役 | 0.00385 | 人 | 特殊作業員 | 0.00385 | 人 | 運転手（一般） | 0.00385 | 人 | -
255cm2以上280cm2未満 | 再生細粒度ｱｽｺﾝ(13) | 1166.6 | ダンプトラック［オンロード・ディーゼル］ 2t積級 （タイヤ損耗費及び補修費（良好）を含む） | 0.0049665 | 供用日 | アスファルトカーバ［ガソリンエンジン駆動式］ 能力4.0～4.5m3／h | 0.0064295 | 供用日 | - | 普通作業員 | 0.01154 | 人 | 土木一般世話役 | 0.00385 | 人 | 特殊作業員 | 0.00385 | 人 | 運転手（一般） | 0.00385 | 人 | -
280cm2以上300cm2未満 | 再生細粒度ｱｽｺﾝ(13) | 1211.7 | ダンプトラック［オンロード・ディーゼル］ 2t積級 （タイヤ損耗費及び補修費（良好）を含む） | 0.0049665 | 供用日 | アスファルトカーバ［ガソリンエンジン駆動式］ 能力4.0～4.5m3／h | 0.0064295 | 供用日 | - | 普通作業員 | 0.01154 | 人 | 土木一般世話役 | 0.00385 | 人 | 特殊作業員 | 0.00385 | 人 | 運転手（一般） | 0.00385 | 人 | -

## 246
No.246【 セメントミルク浸透 】
＜ 積算単位：ｍ２ ＞
条件区分 |  |  | 標準単価 | 代表機械規格・代表労務規格・参考数量（積算単位当り） | [20 empty] | 備考
施工厚さ | 浸透用ｾﾒﾝﾄﾐﾙｸ種類 | 浸透用ｾﾒﾝﾄﾐﾙｸ使用量 |  | K （ *印：賃料） | [8 empty] | R
|  |  |  | K1 |  |  | K2 |  |  | K3 |  |  | R1 |  |  | R2 |  |  | R3 |  |  | R4
50mm | 超速硬型 | - | 2806.5 | トラック［クレーン装置付］ ベーストラック4～4.5t級 吊能力2.0t | 0.00095 | 供用日 | 振動ローラ（舗装用）［搭乗・コンバインド式・排出ガス対策型（第1次基準値）］ 運転質量3～4t | 0.001235 | 供用日 | 散水車［トラック架装型］ タンク容量3800L | 0.00095 | 供用日 | 普通作業員 | 0.0076 | 人 | 特殊作業員 | 0.0038 | 人 | 運転手（特殊） | 0.001805 | 人 | 土木一般世話役 | 0.00095 | 人 | -
100mm | 超速硬型 | - | 5200.5 | トラック［クレーン装置付］ ベーストラック4～4.5t級 吊能力2.0t | 0.00095 | 供用日 | 振動ローラ（舗装用）［搭乗・コンバインド式・排出ガス対策型（第1次基準値）］ 運転質量3～4t | 0.001235 | 供用日 | 散水車［トラック架装型］ タンク容量3800L | 0.00095 | 供用日 | 普通作業員 | 0.0076 | 人 | 特殊作業員 | 0.0038 | 人 | 運転手（特殊） | 0.001805 | 人 | 土木一般世話役 | 0.00095 | 人 | -
各種 | 超速硬型 | 実数入力 | 2806.5 | トラック［クレーン装置付］ ベーストラック4～4.5t級 吊能力2.0t | 0.00095 | 供用日 | 振動ローラ（舗装用）［搭乗・コンバインド式・排出ガス対策型（第1次基準値）］ 運転質量3～4t | 0.001235 | 供用日 | 散水車［トラック架装型］ タンク容量3800L | 0.00095 | 供用日 | 普通作業員 | 0.0076 | 人 | 特殊作業員 | 0.0038 | 人 | 運転手（特殊） | 0.001805 | 人 | 土木一般世話役 | 0.00095 | 人 | -

## 247
No.247【 排水性舗装・表層（車道・路肩部） 】
＜ 積算単位：ｍ２ ＞
条件区分 | [5 empty] | 標準単価 | 代表機械規格・代表労務規格・参考数量（積算単位当り） | [23 empty] | 備考
平均施工幅員 | 1層当り平均仕上り厚 | 導水ﾊﾟｲﾌﾟの設置 | 片側車線数 | 材料 | 瀝青材料の規格 |  | K （ *印：賃料） | [11 empty] | R
[7 empty] | K1 |  |  |  | K2 |  |  |  | K3 |  |  |  | R1 |  |  | R2 |  |  | R3 |  |  | R4
1.4m未満 | 実数入力 | 有り | - | ﾎﾟｰﾗｽｱｽｺﾝ(13) | ﾀｯｸｺｰﾄ PKR(ｺﾞﾑ入り) | 2719.3 | 振動ローラ（舗装用）［ハンドガイド式］ 運転質量0.5～0.6t |  | 0.0072324 | 供用日 | 振動コンパクタ［前進型］ 機械質量40～60kg |  | 0.008232 | 供用日 | - |  |  |  | 特殊作業員 | 0.02352 | 人 | 普通作業員 | 0.02353 | 人 | 土木一般世話役 | 0.00588 | 人 | - |  |  | -
1.4m未満 | 実数入力 | 有り | - | ﾎﾟｰﾗｽｱｽｺﾝ(13) | 無し | 2661.1 | 振動ローラ（舗装用）［ハンドガイド式］ 運転質量0.5～0.6t |  | 0.0072324 | 供用日 | 振動コンパクタ［前進型］ 機械質量40～60kg |  | 0.008232 | 供用日 | - |  |  |  | 特殊作業員 | 0.02352 | 人 | 普通作業員 | 0.02353 | 人 | 土木一般世話役 | 0.00588 | 人 | - |  |  | -
1.4m未満 | 実数入力 | 有り | - | 各種(1.90t/m3以上2.00t/m3未満) | ﾀｯｸｺｰﾄ PKR(ｺﾞﾑ入り) | 2687 | 振動ローラ（舗装用）［ハンドガイド式］ 運転質量0.5～0.6t |  | 0.0072324 | 供用日 | 振動コンパクタ［前進型］ 機械質量40～60kg |  | 0.008232 | 供用日 | - |  |  |  | 特殊作業員 | 0.02352 | 人 | 普通作業員 | 0.02353 | 人 | 土木一般世話役 | 0.00588 | 人 | - |  |  | -
1.4m未満 | 実数入力 | 有り | - | 各種(1.90t/m3以上2.00t/m3未満) | 無し | 2628.8 | 振動ローラ（舗装用）［ハンドガイド式］ 運転質量0.5～0.6t |  | 0.0072324 | 供用日 | 振動コンパクタ［前進型］ 機械質量40～60kg |  | 0.008232 | 供用日 | - |  |  |  | 特殊作業員 | 0.02352 | 人 | 普通作業員 | 0.02353 | 人 | 土木一般世話役 | 0.00588 | 人 | - |  |  | -
1.4m未満 | 実数入力 | 有り | - | 各種(2.00t/m3以上2.10t/m3未満) | ﾀｯｸｺｰﾄ PKR(ｺﾞﾑ入り) | 2751.5 | 振動ローラ（舗装用）［ハンドガイド式］ 運転質量0.5～0.6t |  | 0.0072324 | 供用日 | 振動コンパクタ［前進型］ 機械質量40～60kg |  | 0.008232 | 供用日 | - |  |  |  | 特殊作業員 | 0.02352 | 人 | 普通作業員 | 0.02353 | 人 | 土木一般世話役 | 0.00588 | 人 | - |  |  | -
1.4m未満 | 実数入力 | 有り | - | 各種(2.00t/m3以上2.10t/m3未満) | 無し | 2693.3 | 振動ローラ（舗装用）［ハンドガイド式］ 運転質量0.5～0.6t |  | 0.0072324 | 供用日 | 振動コンパクタ［前進型］ 機械質量40～60kg |  | 0.008232 | 供用日 | - |  |  |  | 特殊作業員 | 0.02352 | 人 | 普通作業員 | 0.02353 | 人 | 土木一般世話役 | 0.00588 | 人 | - |  |  | -
1.4m未満 | 実数入力 | 有り | - | 各種(2.10t/m3以上2.20t/m3未満) | ﾀｯｸｺｰﾄ PKR(ｺﾞﾑ入り) | 2816 | 振動ローラ（舗装用）［ハンドガイド式］ 運転質量0.5～0.6t |  | 0.0072324 | 供用日 | 振動コンパクタ［前進型］ 機械質量40～60kg |  | 0.008232 | 供用日 | - |  |  |  | 特殊作業員 | 0.02352 | 人 | 普通作業員 | 0.02353 | 人 | 土木一般世話役 | 0.00588 | 人 | - |  |  | -
1.4m未満 | 実数入力 | 有り | - | 各種(2.10t/m3以上2.20t/m3未満) | 無し | 2757.8 | 振動ローラ（舗装用）［ハンドガイド式］ 運転質量0.5～0.6t |  | 0.0072324 | 供用日 | 振動コンパクタ［前進型］ 機械質量40～60kg |  | 0.008232 | 供用日 | - |  |  |  | 特殊作業員 | 0.02352 | 人 | 普通作業員 | 0.02353 | 人 | 土木一般世話役 | 0.00588 | 人 | - |  |  | -
1.4m未満 | 実数入力 | 有り | - | 各種(2.20t/m3以上2.30t/m3未満) | ﾀｯｸｺｰﾄ PKR(ｺﾞﾑ入り) | 2880.7 | 振動ローラ（舗装用）［ハンドガイド式］ 運転質量0.5～0.6t |  | 0.0072324 | 供用日 | 振動コンパクタ［前進型］ 機械質量40～60kg |  | 0.008232 | 供用日 | - |  |  |  | 特殊作業員 | 0.02352 | 人 | 普通作業員 | 0.02353 | 人 | 土木一般世話役 | 0.00588 | 人 | - |  |  | -
1.4m未満 | 実数入力 | 有り | - | 各種(2.20t/m3以上2.30t/m3未満) | 無し | 2822.5 | 振動ローラ（舗装用）［ハンドガイド式］ 運転質量0.5～0.6t |  | 0.0072324 | 供用日 | 振動コンパクタ［前進型］ 機械質量40～60kg |  | 0.008232 | 供用日 | - |  |  |  | 特殊作業員 | 0.02352 | 人 | 普通作業員 | 0.02353 | 人 | 土木一般世話役 | 0.00588 | 人 | - |  |  | -
1.4m未満 | 実数入力 | 有り | - | 各種(2.30t/m3以上2.40t/m3未満) | ﾀｯｸｺｰﾄ PKR(ｺﾞﾑ入り) | 2945.2 | 振動ローラ（舗装用）［ハンドガイド式］ 運転質量0.5～0.6t |  | 0.0072324 | 供用日 | 振動コンパクタ［前進型］ 機械質量40～60kg |  | 0.008232 | 供用日 | - |  |  |  | 特殊作業員 | 0.02352 | 人 | 普通作業員 | 0.02353 | 人 | 土木一般世話役 | 0.00588 | 人 | - |  |  | -
1.4m未満 | 実数入力 | 有り | - | 各種(2.30t/m3以上2.40t/m3未満) | 無し | 2887 | 振動ローラ（舗装用）［ハンドガイド式］ 運転質量0.5～0.6t |  | 0.0072324 | 供用日 | 振動コンパクタ［前進型］ 機械質量40～60kg |  | 0.008232 | 供用日 | - |  |  |  | 特殊作業員 | 0.02352 | 人 | 普通作業員 | 0.02353 | 人 | 土木一般世話役 | 0.00588 | 人 | - |  |  | -
1.4m未満 | 実数入力 | 無し | - | ﾎﾟｰﾗｽｱｽｺﾝ(13) | ﾀｯｸｺｰﾄ PKR(ｺﾞﾑ入り) | 2573.7 | 振動ローラ（舗装用）［ハンドガイド式］ 運転質量0.5～0.6t |  | 0.0064698 | 供用日 | 振動コンパクタ［前進型］ 機械質量40～60kg |  | 0.007364 | 供用日 | - |  |  |  | 特殊作業員 | 0.02105 | 人 | 普通作業員 | 0.02105 | 人 | 土木一般世話役 | 0.00526 | 人 | - |  |  | -
1.4m未満 | 実数入力 | 無し | - | ﾎﾟｰﾗｽｱｽｺﾝ(13) | 無し | 2516.9 | 振動ローラ（舗装用）［ハンドガイド式］ 運転質量0.5～0.6t |  | 0.0064698 | 供用日 | 振動コンパクタ［前進型］ 機械質量40～60kg |  | 0.007364 | 供用日 | - |  |  |  | 特殊作業員 | 0.02105 | 人 | 普通作業員 | 0.02105 | 人 | 土木一般世話役 | 0.00526 | 人 | - |  |  | -
1.4m未満 | 実数入力 | 無し | - | 各種(1.90t/m3以上2.00t/m3未満) | ﾀｯｸｺｰﾄ PKR(ｺﾞﾑ入り) | 2541.5 | 振動ローラ（舗装用）［ハンドガイド式］ 運転質量0.5～0.6t |  | 0.0064698 | 供用日 | 振動コンパクタ［前進型］ 機械質量40～60kg |  | 0.007364 | 供用日 | - |  |  |  | 特殊作業員 | 0.02105 | 人 | 普通作業員 | 0.02105 | 人 | 土木一般世話役 | 0.00526 | 人 | - |  |  | -
1.4m未満 | 実数入力 | 無し | - | 各種(1.90t/m3以上2.00t/m3未満) | 無し | 2484.6 | 振動ローラ（舗装用）［ハンドガイド式］ 運転質量0.5～0.6t |  | 0.0064698 | 供用日 | 振動コンパクタ［前進型］ 機械質量40～60kg |  | 0.007364 | 供用日 | - |  |  |  | 特殊作業員 | 0.02105 | 人 | 普通作業員 | 0.02105 | 人 | 土木一般世話役 | 0.00526 | 人 | - |  |  | -
1.4m未満 | 実数入力 | 無し | - | 各種(2.00t/m3以上2.10t/m3未満) | ﾀｯｸｺｰﾄ PKR(ｺﾞﾑ入り) | 2606 | 振動ローラ（舗装用）［ハンドガイド式］ 運転質量0.5～0.6t |  | 0.0064698 | 供用日 | 振動コンパクタ［前進型］ 機械質量40～60kg |  | 0.007364 | 供用日 | - |  |  |  | 特殊作業員 | 0.02105 | 人 | 普通作業員 | 0.02105 | 人 | 土木一般世話役 | 0.00526 | 人 | - |  |  | -
1.4m未満 | 実数入力 | 無し | - | 各種(2.00t/m3以上2.10t/m3未満) | 無し | 2549.1 | 振動ローラ（舗装用）［ハンドガイド式］ 運転質量0.5～0.6t |  | 0.0064698 | 供用日 | 振動コンパクタ［前進型］ 機械質量40～60kg |  | 0.007364 | 供用日 | - |  |  |  | 特殊作業員 | 0.02105 | 人 | 普通作業員 | 0.02105 | 人 | 土木一般世話役 | 0.00526 | 人 | - |  |  | -
1.4m未満 | 実数入力 | 無し | - | 各種(2.10t/m3以上2.20t/m3未満) | ﾀｯｸｺｰﾄ PKR(ｺﾞﾑ入り) | 2670.5 | 振動ローラ（舗装用）［ハンドガイド式］ 運転質量0.5～0.6t |  | 0.0064698 | 供用日 | 振動コンパクタ［前進型］ 機械質量40～60kg |  | 0.007364 | 供用日 | - |  |  |  | 特殊作業員 | 0.02105 | 人 | 普通作業員 | 0.02105 | 人 | 土木一般世話役 | 0.00526 | 人 | - |  |  | -
1.4m未満 | 実数入力 | 無し | - | 各種(2.10t/m3以上2.20t/m3未満) | 無し | 2613.7 | 振動ローラ（舗装用）［ハンドガイド式］ 運転質量0.5～0.6t |  | 0.0064698 | 供用日 | 振動コンパクタ［前進型］ 機械質量40～60kg |  | 0.007364 | 供用日 | - |  |  |  | 特殊作業員 | 0.02105 | 人 | 普通作業員 | 0.02105 | 人 | 土木一般世話役 | 0.00526 | 人 | - |  |  | -
1.4m未満 | 実数入力 | 無し | - | 各種(2.20t/m3以上2.30t/m3未満) | ﾀｯｸｺｰﾄ PKR(ｺﾞﾑ入り) | 2735.1 | 振動ローラ（舗装用）［ハンドガイド式］ 運転質量0.5～0.6t |  | 0.0064698 | 供用日 | 振動コンパクタ［前進型］ 機械質量40～60kg |  | 0.007364 | 供用日 | - |  |  |  | 特殊作業員 | 0.02105 | 人 | 普通作業員 | 0.02105 | 人 | 土木一般世話役 | 0.00526 | 人 | - |  |  | -
1.4m未満 | 実数入力 | 無し | - | 各種(2.20t/m3以上2.30t/m3未満) | 無し | 2678.3 | 振動ローラ（舗装用）［ハンドガイド式］ 運転質量0.5～0.6t |  | 0.0064698 | 供用日 | 振動コンパクタ［前進型］ 機械質量40～60kg |  | 0.007364 | 供用日 | - |  |  |  | 特殊作業員 | 0.02105 | 人 | 普通作業員 | 0.02105 | 人 | 土木一般世話役 | 0.00526 | 人 | - |  |  | -
1.4m未満 | 実数入力 | 無し | - | 各種(2.30t/m3以上2.40t/m3未満) | ﾀｯｸｺｰﾄ PKR(ｺﾞﾑ入り) | 2799.7 | 振動ローラ（舗装用）［ハンドガイド式］ 運転質量0.5～0.6t |  | 0.0064698 | 供用日 | 振動コンパクタ［前進型］ 機械質量40～60kg |  | 0.007364 | 供用日 | - |  |  |  | 特殊作業員 | 0.02105 | 人 | 普通作業員 | 0.02105 | 人 | 土木一般世話役 | 0.00526 | 人 | - |  |  | -
1.4m未満 | 実数入力 | 無し | - | 各種(2.30t/m3以上2.40t/m3未満) | 無し | 2742.8 | 振動ローラ（舗装用）［ハンドガイド式］ 運転質量0.5～0.6t |  | 0.0064698 | 供用日 | 振動コンパクタ［前進型］ 機械質量40～60kg |  | 0.007364 | 供用日 | - |  |  |  | 特殊作業員 | 0.02105 | 人 | 普通作業員 | 0.02105 | 人 | 土木一般世話役 | 0.00526 | 人 | - |  |  | -
2.4m以上 | 実数入力 | 有り | 片側1車線 | ﾎﾟｰﾗｽｱｽｺﾝ(13) | ﾀｯｸｺｰﾄ PKR(ｺﾞﾑ入り) | 1968.5 | アスファルトフィニッシャ［ホイール型・排出ガス対策型（2011年規制）］ 舗装幅2.3～6.0m | * | 0.0008241 | 日 | ロードローラ［マカダム・排出ガス対策型（第２次基準値）］ 質量10t 締固め幅2.1m | * | 0.0008911 | 日 | タイヤローラ［普通型・排出ガス対策型（2011年規制）］ 質量13t | * | 0.0008911 | 日 | 普通作業員 | 0.004 | 人 | 特殊作業員 | 0.002 | 人 | 運転手（特殊） | 0.00201 | 人 | 土木一般世話役 | 0.00067 | 人 | -
2.4m以上 | 実数入力 | 有り | 片側1車線 | ﾎﾟｰﾗｽｱｽｺﾝ(13) | 無し | 1913.1 | アスファルトフィニッシャ［ホイール型・排出ガス対策型（2011年規制）］ 舗装幅2.3～6.0m | * | 0.0008241 | 日 | ロードローラ［マカダム・排出ガス対策型（第２次基準値）］ 質量10t 締固め幅2.1m | * | 0.0008911 | 日 | タイヤローラ［普通型・排出ガス対策型（2011年規制）］ 質量13t | * | 0.0008911 | 日 | 普通作業員 | 0.004 | 人 | 特殊作業員 | 0.002 | 人 | 運転手（特殊） | 0.00201 | 人 | 土木一般世話役 | 0.00067 | 人 | -
2.4m以上 | 実数入力 | 有り | 片側1車線 | 各種(1.90t/m3以上2.00t/m3未満) | ﾀｯｸｺｰﾄ PKR(ｺﾞﾑ入り) | 1934.6 | アスファルトフィニッシャ［ホイール型・排出ガス対策型（2011年規制）］ 舗装幅2.3～6.0m | * | 0.0008241 | 日 | ロードローラ［マカダム・排出ガス対策型（第２次基準値）］ 質量10t 締固め幅2.1m | * | 0.0008911 | 日 | タイヤローラ［普通型・排出ガス対策型（2011年規制）］ 質量13t | * | 0.0008911 | 日 | 普通作業員 | 0.004 | 人 | 特殊作業員 | 0.002 | 人 | 運転手（特殊） | 0.00201 | 人 | 土木一般世話役 | 0.00067 | 人 | -
2.4m以上 | 実数入力 | 有り | 片側1車線 | 各種(1.90t/m3以上2.00t/m3未満) | 無し | 1879.2 | アスファルトフィニッシャ［ホイール型・排出ガス対策型（2011年規制）］ 舗装幅2.3～6.0m | * | 0.0008241 | 日 | ロードローラ［マカダム・排出ガス対策型（第２次基準値）］ 質量10t 締固め幅2.1m | * | 0.0008911 | 日 | タイヤローラ［普通型・排出ガス対策型（2011年規制）］ 質量13t | * | 0.0008911 | 日 | 普通作業員 | 0.004 | 人 | 特殊作業員 | 0.002 | 人 | 運転手（特殊） | 0.00201 | 人 | 土木一般世話役 | 0.00067 | 人 | -
2.4m以上 | 実数入力 | 有り | 片側1車線 | 各種(2.00t/m3以上2.10t/m3未満) | ﾀｯｸｺｰﾄ PKR(ｺﾞﾑ入り) | 2002.5 | アスファルトフィニッシャ［ホイール型・排出ガス対策型（2011年規制）］ 舗装幅2.3～6.0m | * | 0.0008241 | 日 | ロードローラ［マカダム・排出ガス対策型（第２次基準値）］ 質量10t 締固め幅2.1m | * | 0.0008911 | 日 | タイヤローラ［普通型・排出ガス対策型（2011年規制）］ 質量13t | * | 0.0008911 | 日 | 普通作業員 | 0.004 | 人 | 特殊作業員 | 0.002 | 人 | 運転手（特殊） | 0.00201 | 人 | 土木一般世話役 | 0.00067 | 人 | -
2.4m以上 | 実数入力 | 有り | 片側1車線 | 各種(2.00t/m3以上2.10t/m3未満) | 無し | 1947.1 | アスファルトフィニッシャ［ホイール型・排出ガス対策型（2011年規制）］ 舗装幅2.3～6.0m | * | 0.0008241 | 日 | ロードローラ［マカダム・排出ガス対策型（第２次基準値）］ 質量10t 締固め幅2.1m | * | 0.0008911 | 日 | タイヤローラ［普通型・排出ガス対策型（2011年規制）］ 質量13t | * | 0.0008911 | 日 | 普通作業員 | 0.004 | 人 | 特殊作業員 | 0.002 | 人 | 運転手（特殊） | 0.00201 | 人 | 土木一般世話役 | 0.00067 | 人 | -
2.4m以上 | 実数入力 | 有り | 片側1車線 | 各種(2.10t/m3以上2.20t/m3未満) | ﾀｯｸｺｰﾄ PKR(ｺﾞﾑ入り) | 2070.5 | アスファルトフィニッシャ［ホイール型・排出ガス対策型（2011年規制）］ 舗装幅2.3～6.0m | * | 0.0008241 | 日 | ロードローラ［マカダム・排出ガス対策型（第２次基準値）］ 質量10t 締固め幅2.1m | * | 0.0008911 | 日 | タイヤローラ［普通型・排出ガス対策型（2011年規制）］ 質量13t | * | 0.0008911 | 日 | 普通作業員 | 0.004 | 人 | 特殊作業員 | 0.002 | 人 | 運転手（特殊） | 0.00201 | 人 | 土木一般世話役 | 0.00067 | 人 | -
2.4m以上 | 実数入力 | 有り | 片側1車線 | 各種(2.10t/m3以上2.20t/m3未満) | 無し | 2015.1 | アスファルトフィニッシャ［ホイール型・排出ガス対策型（2011年規制）］ 舗装幅2.3～6.0m | * | 0.0008241 | 日 | ロードローラ［マカダム・排出ガス対策型（第２次基準値）］ 質量10t 締固め幅2.1m | * | 0.0008911 | 日 | タイヤローラ［普通型・排出ガス対策型（2011年規制）］ 質量13t | * | 0.0008911 | 日 | 普通作業員 | 0.004 | 人 | 特殊作業員 | 0.002 | 人 | 運転手（特殊） | 0.00201 | 人 | 土木一般世話役 | 0.00067 | 人 | -
2.4m以上 | 実数入力 | 有り | 片側1車線 | 各種(2.20t/m3以上2.30t/m3未満) | ﾀｯｸｺｰﾄ PKR(ｺﾞﾑ入り) | 2138.4 | アスファルトフィニッシャ［ホイール型・排出ガス対策型（2011年規制）］ 舗装幅2.3～6.0m | * | 0.0008241 | 日 | ロードローラ［マカダム・排出ガス対策型（第２次基準値）］ 質量10t 締固め幅2.1m | * | 0.0008911 | 日 | タイヤローラ［普通型・排出ガス対策型（2011年規制）］ 質量13t | * | 0.0008911 | 日 | 普通作業員 | 0.004 | 人 | 特殊作業員 | 0.002 | 人 | 運転手（特殊） | 0.00201 | 人 | 土木一般世話役 | 0.00067 | 人 | -
2.4m以上 | 実数入力 | 有り | 片側1車線 | 各種(2.20t/m3以上2.30t/m3未満) | 無し | 2083 | アスファルトフィニッシャ［ホイール型・排出ガス対策型（2011年規制）］ 舗装幅2.3～6.0m | * | 0.0008241 | 日 | ロードローラ［マカダム・排出ガス対策型（第２次基準値）］ 質量10t 締固め幅2.1m | * | 0.0008911 | 日 | タイヤローラ［普通型・排出ガス対策型（2011年規制）］ 質量13t | * | 0.0008911 | 日 | 普通作業員 | 0.004 | 人 | 特殊作業員 | 0.002 | 人 | 運転手（特殊） | 0.00201 | 人 | 土木一般世話役 | 0.00067 | 人 | -
2.4m以上 | 実数入力 | 有り | 片側1車線 | 各種(2.30t/m3以上2.40t/m3未満) | ﾀｯｸｺｰﾄ PKR(ｺﾞﾑ入り) | 2206.4 | アスファルトフィニッシャ［ホイール型・排出ガス対策型（2011年規制）］ 舗装幅2.3～6.0m | * | 0.0008241 | 日 | ロードローラ［マカダム・排出ガス対策型（第２次基準値）］ 質量10t 締固め幅2.1m | * | 0.0008911 | 日 | タイヤローラ［普通型・排出ガス対策型（2011年規制）］ 質量13t | * | 0.0008911 | 日 | 普通作業員 | 0.004 | 人 | 特殊作業員 | 0.002 | 人 | 運転手（特殊） | 0.00201 | 人 | 土木一般世話役 | 0.00067 | 人 | -
2.4m以上 | 実数入力 | 有り | 片側1車線 | 各種(2.30t/m3以上2.40t/m3未満) | 無し | 2151 | アスファルトフィニッシャ［ホイール型・排出ガス対策型（2011年規制）］ 舗装幅2.3～6.0m | * | 0.0008241 | 日 | ロードローラ［マカダム・排出ガス対策型（第２次基準値）］ 質量10t 締固め幅2.1m | * | 0.0008911 | 日 | タイヤローラ［普通型・排出ガス対策型（2011年規制）］ 質量13t | * | 0.0008911 | 日 | 普通作業員 | 0.004 | 人 | 特殊作業員 | 0.002 | 人 | 運転手（特殊） | 0.00201 | 人 | 土木一般世話役 | 0.00067 | 人 | -
2.4m以上 | 実数入力 | 有り | 片側2車線以上 | ﾎﾟｰﾗｽｱｽｺﾝ(13) | ﾀｯｸｺｰﾄ PKR(ｺﾞﾑ入り) | 1803.5 | アスファルトフィニッシャ［ホイール型・排出ガス対策型（2011年規制）］ 舗装幅2.3～6.0m | * | 0.0008241 | 日 | ロードローラ［マカダム・排出ガス対策型（第２次基準値）］ 質量10t 締固め幅2.1m | * | 0.0008911 | 日 | タイヤローラ［普通型・排出ガス対策型（2011年規制）］ 質量13t | * | 0.0008911 | 日 | 普通作業員 | 0.004 | 人 | 特殊作業員 | 0.002 | 人 | 運転手（特殊） | 0.00201 | 人 | 土木一般世話役 | 0.00067 | 人 | -
2.4m以上 | 実数入力 | 有り | 片側2車線以上 | ﾎﾟｰﾗｽｱｽｺﾝ(13) | 無し | 1748.1 | アスファルトフィニッシャ［ホイール型・排出ガス対策型（2011年規制）］ 舗装幅2.3～6.0m | * | 0.0008241 | 日 | ロードローラ［マカダム・排出ガス対策型（第２次基準値）］ 質量10t 締固め幅2.1m | * | 0.0008911 | 日 | タイヤローラ［普通型・排出ガス対策型（2011年規制）］ 質量13t | * | 0.0008911 | 日 | 普通作業員 | 0.004 | 人 | 特殊作業員 | 0.002 | 人 | 運転手（特殊） | 0.00201 | 人 | 土木一般世話役 | 0.00067 | 人 | -
2.4m以上 | 実数入力 | 有り | 片側2車線以上 | 各種(1.90t/m3以上2.00t/m3未満) | ﾀｯｸｺｰﾄ PKR(ｺﾞﾑ入り) | 1769.6 | アスファルトフィニッシャ［ホイール型・排出ガス対策型（2011年規制）］ 舗装幅2.3～6.0m | * | 0.0008241 | 日 | ロードローラ［マカダム・排出ガス対策型（第２次基準値）］ 質量10t 締固め幅2.1m | * | 0.0008911 | 日 | タイヤローラ［普通型・排出ガス対策型（2011年規制）］ 質量13t | * | 0.0008911 | 日 | 普通作業員 | 0.004 | 人 | 特殊作業員 | 0.002 | 人 | 運転手（特殊） | 0.00201 | 人 | 土木一般世話役 | 0.00067 | 人 | -
2.4m以上 | 実数入力 | 有り | 片側2車線以上 | 各種(1.90t/m3以上2.00t/m3未満) | 無し | 1714.2 | アスファルトフィニッシャ［ホイール型・排出ガス対策型（2011年規制）］ 舗装幅2.3～6.0m | * | 0.0008241 | 日 | ロードローラ［マカダム・排出ガス対策型（第２次基準値）］ 質量10t 締固め幅2.1m | * | 0.0008911 | 日 | タイヤローラ［普通型・排出ガス対策型（2011年規制）］ 質量13t | * | 0.0008911 | 日 | 普通作業員 | 0.004 | 人 | 特殊作業員 | 0.002 | 人 | 運転手（特殊） | 0.00201 | 人 | 土木一般世話役 | 0.00067 | 人 | -
2.4m以上 | 実数入力 | 有り | 片側2車線以上 | 各種(2.00t/m3以上2.10t/m3未満) | ﾀｯｸｺｰﾄ PKR(ｺﾞﾑ入り) | 1837.6 | アスファルトフィニッシャ［ホイール型・排出ガス対策型（2011年規制）］ 舗装幅2.3～6.0m | * | 0.0008241 | 日 | ロードローラ［マカダム・排出ガス対策型（第２次基準値）］ 質量10t 締固め幅2.1m | * | 0.0008911 | 日 | タイヤローラ［普通型・排出ガス対策型（2011年規制）］ 質量13t | * | 0.0008911 | 日 | 普通作業員 | 0.004 | 人 | 特殊作業員 | 0.002 | 人 | 運転手（特殊） | 0.00201 | 人 | 土木一般世話役 | 0.00067 | 人 | -
2.4m以上 | 実数入力 | 有り | 片側2車線以上 | 各種(2.00t/m3以上2.10t/m3未満) | 無し | 1782.2 | アスファルトフィニッシャ［ホイール型・排出ガス対策型（2011年規制）］ 舗装幅2.3～6.0m | * | 0.0008241 | 日 | ロードローラ［マカダム・排出ガス対策型（第２次基準値）］ 質量10t 締固め幅2.1m | * | 0.0008911 | 日 | タイヤローラ［普通型・排出ガス対策型（2011年規制）］ 質量13t | * | 0.0008911 | 日 | 普通作業員 | 0.004 | 人 | 特殊作業員 | 0.002 | 人 | 運転手（特殊） | 0.00201 | 人 | 土木一般世話役 | 0.00067 | 人 | -
2.4m以上 | 実数入力 | 有り | 片側2車線以上 | 各種(2.10t/m3以上2.20t/m3未満) | ﾀｯｸｺｰﾄ PKR(ｺﾞﾑ入り) | 1905.5 | アスファルトフィニッシャ［ホイール型・排出ガス対策型（2011年規制）］ 舗装幅2.3～6.0m | * | 0.0008241 | 日 | ロードローラ［マカダム・排出ガス対策型（第２次基準値）］ 質量10t 締固め幅2.1m | * | 0.0008911 | 日 | タイヤローラ［普通型・排出ガス対策型（2011年規制）］ 質量13t | * | 0.0008911 | 日 | 普通作業員 | 0.004 | 人 | 特殊作業員 | 0.002 | 人 | 運転手（特殊） | 0.00201 | 人 | 土木一般世話役 | 0.00067 | 人 | -
2.4m以上 | 実数入力 | 有り | 片側2車線以上 | 各種(2.10t/m3以上2.20t/m3未満) | 無し | 1850.1 | アスファルトフィニッシャ［ホイール型・排出ガス対策型（2011年規制）］ 舗装幅2.3～6.0m | * | 0.0008241 | 日 | ロードローラ［マカダム・排出ガス対策型（第２次基準値）］ 質量10t 締固め幅2.1m | * | 0.0008911 | 日 | タイヤローラ［普通型・排出ガス対策型（2011年規制）］ 質量13t | * | 0.0008911 | 日 | 普通作業員 | 0.004 | 人 | 特殊作業員 | 0.002 | 人 | 運転手（特殊） | 0.00201 | 人 | 土木一般世話役 | 0.00067 | 人 | -
2.4m以上 | 実数入力 | 有り | 片側2車線以上 | 各種(2.20t/m3以上2.30t/m3未満) | ﾀｯｸｺｰﾄ PKR(ｺﾞﾑ入り) | 1973.5 | アスファルトフィニッシャ［ホイール型・排出ガス対策型（2011年規制）］ 舗装幅2.3～6.0m | * | 0.0008241 | 日 | ロードローラ［マカダム・排出ガス対策型（第２次基準値）］ 質量10t 締固め幅2.1m | * | 0.0008911 | 日 | タイヤローラ［普通型・排出ガス対策型（2011年規制）］ 質量13t | * | 0.0008911 | 日 | 普通作業員 | 0.004 | 人 | 特殊作業員 | 0.002 | 人 | 運転手（特殊） | 0.00201 | 人 | 土木一般世話役 | 0.00067 | 人 | -
2.4m以上 | 実数入力 | 有り | 片側2車線以上 | 各種(2.20t/m3以上2.30t/m3未満) | 無し | 1918.1 | アスファルトフィニッシャ［ホイール型・排出ガス対策型（2011年規制）］ 舗装幅2.3～6.0m | * | 0.0008241 | 日 | ロードローラ［マカダム・排出ガス対策型（第２次基準値）］ 質量10t 締固め幅2.1m | * | 0.0008911 | 日 | タイヤローラ［普通型・排出ガス対策型（2011年規制）］ 質量13t | * | 0.0008911 | 日 | 普通作業員 | 0.004 | 人 | 特殊作業員 | 0.002 | 人 | 運転手（特殊） | 0.00201 | 人 | 土木一般世話役 | 0.00067 | 人 | -
2.4m以上 | 実数入力 | 有り | 片側2車線以上 | 各種(2.30t/m3以上2.40t/m3未満) | ﾀｯｸｺｰﾄ PKR(ｺﾞﾑ入り) | 2041.4 | アスファルトフィニッシャ［ホイール型・排出ガス対策型（2011年規制）］ 舗装幅2.3～6.0m | * | 0.0008241 | 日 | ロードローラ［マカダム・排出ガス対策型（第２次基準値）］ 質量10t 締固め幅2.1m | * | 0.0008911 | 日 | タイヤローラ［普通型・排出ガス対策型（2011年規制）］ 質量13t | * | 0.0008911 | 日 | 普通作業員 | 0.004 | 人 | 特殊作業員 | 0.002 | 人 | 運転手（特殊） | 0.00201 | 人 | 土木一般世話役 | 0.00067 | 人 | -
2.4m以上 | 実数入力 | 有り | 片側2車線以上 | 各種(2.30t/m3以上2.40t/m3未満) | 無し | 1986 | アスファルトフィニッシャ［ホイール型・排出ガス対策型（2011年規制）］ 舗装幅2.3～6.0m | * | 0.0008241 | 日 | ロードローラ［マカダム・排出ガス対策型（第２次基準値）］ 質量10t 締固め幅2.1m | * | 0.0008911 | 日 | タイヤローラ［普通型・排出ガス対策型（2011年規制）］ 質量13t | * | 0.0008911 | 日 | 普通作業員 | 0.004 | 人 | 特殊作業員 | 0.002 | 人 | 運転手（特殊） | 0.00201 | 人 | 土木一般世話役 | 0.00067 | 人 | -
2.4m以上 | 実数入力 | 無し | - | ﾎﾟｰﾗｽｱｽｺﾝ(13) | ﾀｯｸｺｰﾄ PKR(ｺﾞﾑ入り) | 1659.1 | アスファルトフィニッシャ［ホイール型・排出ガス対策型（2011年規制）］ 舗装幅2.3～6.0m | * | 0.0007257 | 日 | ロードローラ［マカダム・排出ガス対策型（第２次基準値）］ 質量10t 締固め幅2.1m | * | 0.0007847 | 日 | タイヤローラ［普通型・排出ガス対策型（2011年規制）］ 質量13t | * | 0.0007847 | 日 | 普通作業員 | 0.00353 | 人 | 特殊作業員 | 0.00176 | 人 | 運転手（特殊） | 0.00177 | 人 | 土木一般世話役 | 0.00059 | 人 | -
2.4m以上 | 実数入力 | 無し | - | ﾎﾟｰﾗｽｱｽｺﾝ(13) | 無し | 1605 | アスファルトフィニッシャ［ホイール型・排出ガス対策型（2011年規制）］ 舗装幅2.3～6.0m | * | 0.0007257 | 日 | ロードローラ［マカダム・排出ガス対策型（第２次基準値）］ 質量10t 締固め幅2.1m | * | 0.0007847 | 日 | タイヤローラ［普通型・排出ガス対策型（2011年規制）］ 質量13t | * | 0.0007847 | 日 | 普通作業員 | 0.00353 | 人 | 特殊作業員 | 0.00176 | 人 | 運転手（特殊） | 0.00177 | 人 | 土木一般世話役 | 0.00059 | 人 | -
2.4m以上 | 実数入力 | 無し | - | 各種(1.90t/m3以上2.00t/m3未満) | ﾀｯｸｺｰﾄ PKR(ｺﾞﾑ入り) | 1625.2 | アスファルトフィニッシャ［ホイール型・排出ガス対策型（2011年規制）］ 舗装幅2.3～6.0m | * | 0.0007257 | 日 | ロードローラ［マカダム・排出ガス対策型（第２次基準値）］ 質量10t 締固め幅2.1m | * | 0.0007847 | 日 | タイヤローラ［普通型・排出ガス対策型（2011年規制）］ 質量13t | * | 0.0007847 | 日 | 普通作業員 | 0.00353 | 人 | 特殊作業員 | 0.00176 | 人 | 運転手（特殊） | 0.00177 | 人 | 土木一般世話役 | 0.00059 | 人 | -
2.4m以上 | 実数入力 | 無し | - | 各種(1.90t/m3以上2.00t/m3未満) | 無し | 1571.1 | アスファルトフィニッシャ［ホイール型・排出ガス対策型（2011年規制）］ 舗装幅2.3～6.0m | * | 0.0007257 | 日 | ロードローラ［マカダム・排出ガス対策型（第２次基準値）］ 質量10t 締固め幅2.1m | * | 0.0007847 | 日 | タイヤローラ［普通型・排出ガス対策型（2011年規制）］ 質量13t | * | 0.0007847 | 日 | 普通作業員 | 0.00353 | 人 | 特殊作業員 | 0.00176 | 人 | 運転手（特殊） | 0.00177 | 人 | 土木一般世話役 | 0.00059 | 人 | -
2.4m以上 | 実数入力 | 無し | - | 各種(2.00t/m3以上2.10t/m3未満) | ﾀｯｸｺｰﾄ PKR(ｺﾞﾑ入り) | 1693.2 | アスファルトフィニッシャ［ホイール型・排出ガス対策型（2011年規制）］ 舗装幅2.3～6.0m | * | 0.0007257 | 日 | ロードローラ［マカダム・排出ガス対策型（第２次基準値）］ 質量10t 締固め幅2.1m | * | 0.0007847 | 日 | タイヤローラ［普通型・排出ガス対策型（2011年規制）］ 質量13t | * | 0.0007847 | 日 | 普通作業員 | 0.00353 | 人 | 特殊作業員 | 0.00176 | 人 | 運転手（特殊） | 0.00177 | 人 | 土木一般世話役 | 0.00059 | 人 | -
2.4m以上 | 実数入力 | 無し | - | 各種(2.00t/m3以上2.10t/m3未満) | 無し | 1639 | アスファルトフィニッシャ［ホイール型・排出ガス対策型（2011年規制）］ 舗装幅2.3～6.0m | * | 0.0007257 | 日 | ロードローラ［マカダム・排出ガス対策型（第２次基準値）］ 質量10t 締固め幅2.1m | * | 0.0007847 | 日 | タイヤローラ［普通型・排出ガス対策型（2011年規制）］ 質量13t | * | 0.0007847 | 日 | 普通作業員 | 0.00353 | 人 | 特殊作業員 | 0.00176 | 人 | 運転手（特殊） | 0.00177 | 人 | 土木一般世話役 | 0.00059 | 人 | -
2.4m以上 | 実数入力 | 無し | - | 各種(2.10t/m3以上2.20t/m3未満) | ﾀｯｸｺｰﾄ PKR(ｺﾞﾑ入り) | 1761.1 | アスファルトフィニッシャ［ホイール型・排出ガス対策型（2011年規制）］ 舗装幅2.3～6.0m | * | 0.0007257 | 日 | ロードローラ［マカダム・排出ガス対策型（第２次基準値）］ 質量10t 締固め幅2.1m | * | 0.0007847 | 日 | タイヤローラ［普通型・排出ガス対策型（2011年規制）］ 質量13t | * | 0.0007847 | 日 | 普通作業員 | 0.00353 | 人 | 特殊作業員 | 0.00176 | 人 | 運転手（特殊） | 0.00177 | 人 | 土木一般世話役 | 0.00059 | 人 | -
2.4m以上 | 実数入力 | 無し | - | 各種(2.10t/m3以上2.20t/m3未満) | 無し | 1707 | アスファルトフィニッシャ［ホイール型・排出ガス対策型（2011年規制）］ 舗装幅2.3～6.0m | * | 0.0007257 | 日 | ロードローラ［マカダム・排出ガス対策型（第２次基準値）］ 質量10t 締固め幅2.1m | * | 0.0007847 | 日 | タイヤローラ［普通型・排出ガス対策型（2011年規制）］ 質量13t | * | 0.0007847 | 日 | 普通作業員 | 0.00353 | 人 | 特殊作業員 | 0.00176 | 人 | 運転手（特殊） | 0.00177 | 人 | 土木一般世話役 | 0.00059 | 人 | -
2.4m以上 | 実数入力 | 無し | - | 各種(2.20t/m3以上2.30t/m3未満) | ﾀｯｸｺｰﾄ PKR(ｺﾞﾑ入り) | 1829.1 | アスファルトフィニッシャ［ホイール型・排出ガス対策型（2011年規制）］ 舗装幅2.3～6.0m | * | 0.0007257 | 日 | ロードローラ［マカダム・排出ガス対策型（第２次基準値）］ 質量10t 締固め幅2.1m | * | 0.0007847 | 日 | タイヤローラ［普通型・排出ガス対策型（2011年規制）］ 質量13t | * | 0.0007847 | 日 | 普通作業員 | 0.00353 | 人 | 特殊作業員 | 0.00176 | 人 | 運転手（特殊） | 0.00177 | 人 | 土木一般世話役 | 0.00059 | 人 | -
2.4m以上 | 実数入力 | 無し | - | 各種(2.20t/m3以上2.30t/m3未満) | 無し | 1774.9 | アスファルトフィニッシャ［ホイール型・排出ガス対策型（2011年規制）］ 舗装幅2.3～6.0m | * | 0.0007257 | 日 | ロードローラ［マカダム・排出ガス対策型（第２次基準値）］ 質量10t 締固め幅2.1m | * | 0.0007847 | 日 | タイヤローラ［普通型・排出ガス対策型（2011年規制）］ 質量13t | * | 0.0007847 | 日 | 普通作業員 | 0.00353 | 人 | 特殊作業員 | 0.00176 | 人 | 運転手（特殊） | 0.00177 | 人 | 土木一般世話役 | 0.00059 | 人 | -
2.4m以上 | 実数入力 | 無し | - | 各種(2.30t/m3以上2.40t/m3未満) | ﾀｯｸｺｰﾄ PKR(ｺﾞﾑ入り) | 1897 | アスファルトフィニッシャ［ホイール型・排出ガス対策型（2011年規制）］ 舗装幅2.3～6.0m | * | 0.0007257 | 日 | ロードローラ［マカダム・排出ガス対策型（第２次基準値）］ 質量10t 締固め幅2.1m | * | 0.0007847 | 日 | タイヤローラ［普通型・排出ガス対策型（2011年規制）］ 質量13t | * | 0.0007847 | 日 | 普通作業員 | 0.00353 | 人 | 特殊作業員 | 0.00176 | 人 | 運転手（特殊） | 0.00177 | 人 | 土木一般世話役 | 0.00059 | 人 | -
2.4m以上 | 実数入力 | 無し | - | 各種(2.30t/m3以上2.40t/m3未満) | 無し | 1842.8 | アスファルトフィニッシャ［ホイール型・排出ガス対策型（2011年規制）］ 舗装幅2.3～6.0m | * | 0.0007257 | 日 | ロードローラ［マカダム・排出ガス対策型（第２次基準値）］ 質量10t 締固め幅2.1m | * | 0.0007847 | 日 | タイヤローラ［普通型・排出ガス対策型（2011年規制）］ 質量13t | * | 0.0007847 | 日 | 普通作業員 | 0.00353 | 人 | 特殊作業員 | 0.00176 | 人 | 運転手（特殊） | 0.00177 | 人 | 土木一般世話役 | 0.00059 | 人 | -

## 248
No.248【 フィルター層 】
＜ 積算単位：ｍ２ ＞
条件区分 | 標準単価 | 代表機械規格・代表労務規格・参考数量（積算単位当り） | [20 empty] | 備考
平均厚さ |  | K （ *印：賃料） | [8 empty] | R
|  | K1 |  |  |  | K2 |  |  |  | K3 | R1 |  |  | R2 |  |  | R3 |  |  | R4
40mm以上60mm未満 | 766.04 | バックホウ（クローラ型）［後方超小旋回型・超低騒音型・排出ガス対策型（第２次基準値）］ 山積0.28m3（平積0.2m3） | * | 0.004284 | 日 | 振動ローラ（舗装用）［搭乗・コンバインド式・排出ガス対策型(第３次基準値)］ 質量3～4t | * | 0.003927 | 日 | - | 特殊作業員 | 0.00714 | 人 | 運転手（特殊） | 0.006783 | 人 | 普通作業員 | 0.00714 | 人 | 土木一般世話役 | 0.00357 | 人 | -
60mm以上80mm未満 | 797.96 | バックホウ（クローラ型）［後方超小旋回型・超低騒音型・排出ガス対策型（第２次基準値）］ 山積0.28m3（平積0.2m3） | * | 0.004284 | 日 | 振動ローラ（舗装用）［搭乗・コンバインド式・排出ガス対策型(第３次基準値)］ 質量3～4t | * | 0.003927 | 日 | - | 特殊作業員 | 0.00714 | 人 | 運転手（特殊） | 0.006783 | 人 | 普通作業員 | 0.00714 | 人 | 土木一般世話役 | 0.00357 | 人 | -
80mm以上100mm未満 | 829.88 | バックホウ（クローラ型）［後方超小旋回型・超低騒音型・排出ガス対策型（第２次基準値）］ 山積0.28m3（平積0.2m3） | * | 0.004284 | 日 | 振動ローラ（舗装用）［搭乗・コンバインド式・排出ガス対策型(第３次基準値)］ 質量3～4t | * | 0.003927 | 日 | - | 特殊作業員 | 0.00714 | 人 | 運転手（特殊） | 0.006783 | 人 | 普通作業員 | 0.00714 | 人 | 土木一般世話役 | 0.00357 | 人 | -
100mm以上120mm未満 | 861.8 | バックホウ（クローラ型）［後方超小旋回型・超低騒音型・排出ガス対策型（第２次基準値）］ 山積0.28m3（平積0.2m3） | * | 0.004284 | 日 | 振動ローラ（舗装用）［搭乗・コンバインド式・排出ガス対策型(第３次基準値)］ 質量3～4t | * | 0.003927 | 日 | - | 特殊作業員 | 0.00714 | 人 | 運転手（特殊） | 0.006783 | 人 | 普通作業員 | 0.00714 | 人 | 土木一般世話役 | 0.00357 | 人 | -
120mm以上140mm未満 | 893.72 | バックホウ（クローラ型）［後方超小旋回型・超低騒音型・排出ガス対策型（第２次基準値）］ 山積0.28m3（平積0.2m3） | * | 0.004284 | 日 | 振動ローラ（舗装用）［搭乗・コンバインド式・排出ガス対策型(第３次基準値)］ 質量3～4t | * | 0.003927 | 日 | - | 特殊作業員 | 0.00714 | 人 | 運転手（特殊） | 0.006783 | 人 | 普通作業員 | 0.00714 | 人 | 土木一般世話役 | 0.00357 | 人 | -
140mm以上160mm未満 | 925.64 | バックホウ（クローラ型）［後方超小旋回型・超低騒音型・排出ガス対策型（第２次基準値）］ 山積0.28m3（平積0.2m3） | * | 0.004284 | 日 | 振動ローラ（舗装用）［搭乗・コンバインド式・排出ガス対策型(第３次基準値)］ 質量3～4t | * | 0.003927 | 日 | - | 特殊作業員 | 0.00714 | 人 | 運転手（特殊） | 0.006783 | 人 | 普通作業員 | 0.00714 | 人 | 土木一般世話役 | 0.00357 | 人 | -
160mm以上180mm未満 | 957.56 | バックホウ（クローラ型）［後方超小旋回型・超低騒音型・排出ガス対策型（第２次基準値）］ 山積0.28m3（平積0.2m3） | * | 0.004284 | 日 | 振動ローラ（舗装用）［搭乗・コンバインド式・排出ガス対策型(第３次基準値)］ 質量3～4t | * | 0.003927 | 日 | - | 特殊作業員 | 0.00714 | 人 | 運転手（特殊） | 0.006783 | 人 | 普通作業員 | 0.00714 | 人 | 土木一般世話役 | 0.00357 | 人 | -
180mm以上200mm未満 | 989.48 | バックホウ（クローラ型）［後方超小旋回型・超低騒音型・排出ガス対策型（第２次基準値）］ 山積0.28m3（平積0.2m3） | * | 0.004284 | 日 | 振動ローラ（舗装用）［搭乗・コンバインド式・排出ガス対策型(第３次基準値)］ 質量3～4t | * | 0.003927 | 日 | - | 特殊作業員 | 0.00714 | 人 | 運転手（特殊） | 0.006783 | 人 | 普通作業員 | 0.00714 | 人 | 土木一般世話役 | 0.00357 | 人 | -
200mm以上220mm以下 | 1021.4 | バックホウ（クローラ型）［後方超小旋回型・超低騒音型・排出ガス対策型（第２次基準値）］ 山積0.28m3（平積0.2m3） | * | 0.004284 | 日 | 振動ローラ（舗装用）［搭乗・コンバインド式・排出ガス対策型(第３次基準値)］ 質量3～4t | * | 0.003927 | 日 | - | 特殊作業員 | 0.00714 | 人 | 運転手（特殊） | 0.006783 | 人 | 普通作業員 | 0.00714 | 人 | 土木一般世話役 | 0.00357 | 人 | -

## 249
No.249【 透水性アスファルト舗装 】
＜ 積算単位：ｍ２ ＞
条件区分 |  |  | 標準単価 | 代表機械規格・代表労務規格・参考数量（積算単位当り） | [22 empty] | 備考
平均幅員 | 1層当り平均仕上り厚 | 材料 |  | K （ *印：賃料） | [10 empty] | R
|  |  |  | K1 |  |  | K2 |  |  |  | K3 |  |  |  | R1 |  |  | R2 |  |  | R3 |  |  | R4
1.4m未満 | 実数入力 | 開粒度ｱｽｺﾝ(13) | 2076.7 | 振動ローラ（舗装用）［ハンドガイド式］ 運転質量0.5～0.6t | 0.0072 | 供用日 | 振動コンパクタ［前進型］ 機械質量40～60kg |  | 0.007 | 供用日 | - |  |  |  | 特殊作業員 | 0.02 | 人 | 普通作業員 | 0.02 | 人 | 土木一般世話役 | 0.005 | 人 | - |  |  | -
1.4m未満 | 実数入力 | 各種(1.90以上2.00t/m3未満) | 2034.5 | 振動ローラ（舗装用）［ハンドガイド式］ 運転質量0.5～0.6t | 0.0072 | 供用日 | 振動コンパクタ［前進型］ 機械質量40～60kg |  | 0.007 | 供用日 | - |  |  |  | 特殊作業員 | 0.02 | 人 | 普通作業員 | 0.02 | 人 | 土木一般世話役 | 0.005 | 人 | - |  |  | -
1.4m未満 | 実数入力 | 各種(2.00以上2.10t/m3未満) | 2076.7 | 振動ローラ（舗装用）［ハンドガイド式］ 運転質量0.5～0.6t | 0.0072 | 供用日 | 振動コンパクタ［前進型］ 機械質量40～60kg |  | 0.007 | 供用日 | - |  |  |  | 特殊作業員 | 0.02 | 人 | 普通作業員 | 0.02 | 人 | 土木一般世話役 | 0.005 | 人 | - |  |  | -
1.4m以上2.4m未満 | 実数入力 | 開粒度ｱｽｺﾝ(13) | 1453.9 | アスファルトフィニッシャ［ホイール型・排出ガス対策型（第３次基準値）］ 舗装幅1.4～3.0m | 0.003006 | 供用日 | 振動ローラ（舗装用）［搭乗・コンバインド式・排出ガス対策型（第1次基準値）］ 運転質量3～4t |  | 0.002505 | 供用日 | - |  |  |  | 普通作業員 | 0.00833 | 人 | 特殊作業員 | 0.005 | 人 | 運転手（特殊） | 0.00334 | 人 | 土木一般世話役 | 0.00167 | 人 | -
1.4m以上2.4m未満 | 実数入力 | 各種(1.90以上2.00t/m3未満) | 1411.6 | アスファルトフィニッシャ［ホイール型・排出ガス対策型（第３次基準値）］ 舗装幅1.4～3.0m | 0.003006 | 供用日 | 振動ローラ（舗装用）［搭乗・コンバインド式・排出ガス対策型（第1次基準値）］ 運転質量3～4t |  | 0.002505 | 供用日 | - |  |  |  | 普通作業員 | 0.00833 | 人 | 特殊作業員 | 0.005 | 人 | 運転手（特殊） | 0.00334 | 人 | 土木一般世話役 | 0.00167 | 人 | -
1.4m以上2.4m未満 | 実数入力 | 各種(2.00以上2.10t/m3未満) | 1453.9 | アスファルトフィニッシャ［ホイール型・排出ガス対策型（第３次基準値）］ 舗装幅1.4～3.0m | 0.003006 | 供用日 | 振動ローラ（舗装用）［搭乗・コンバインド式・排出ガス対策型（第1次基準値）］ 運転質量3～4t |  | 0.002505 | 供用日 | - |  |  |  | 普通作業員 | 0.00833 | 人 | 特殊作業員 | 0.005 | 人 | 運転手（特殊） | 0.00334 | 人 | 土木一般世話役 | 0.00167 | 人 | -
2.4m以上 | 実数入力 | 開粒度ｱｽｺﾝ(13) | 1492.8 | アスファルトフィニッシャ［ホイール型・排出ガス対策型（第３次基準値）］ 舗装幅2.3～6.0m | 0.002254 | 供用日 | バックホウ（クローラ型）［後方超小旋回型・超低騒音型・排出ガス対策型（第２次基準値）］ 山積0.28m3（平積0.2m3） | * | 0.002093 | 日 | 振動ローラ（舗装用）［搭乗・コンバインド式・排出ガス対策型(第３次基準値)］ 質量3～4t | * | 0.002093 | 日 | 普通作業員 | 0.00645 | 人 | 特殊作業員 | 0.00484 | 人 | 運転手（特殊） | 0.00483 | 人 | 土木一般世話役 | 0.00161 | 人 | -
2.4m以上 | 実数入力 | 各種(1.90以上2.00t/m3未満) | 1450.5 | アスファルトフィニッシャ［ホイール型・排出ガス対策型（第３次基準値）］ 舗装幅2.3～6.0m | 0.002254 | 供用日 | バックホウ（クローラ型）［後方超小旋回型・超低騒音型・排出ガス対策型（第２次基準値）］ 山積0.28m3（平積0.2m3） | * | 0.002093 | 日 | 振動ローラ（舗装用）［搭乗・コンバインド式・排出ガス対策型(第３次基準値)］ 質量3～4t | * | 0.002093 | 日 | 普通作業員 | 0.00645 | 人 | 特殊作業員 | 0.00484 | 人 | 運転手（特殊） | 0.00483 | 人 | 土木一般世話役 | 0.00161 | 人 | -
2.4m以上 | 実数入力 | 各種(2.00以上2.10t/m3未満) | 1492.8 | アスファルトフィニッシャ［ホイール型・排出ガス対策型（第３次基準値）］ 舗装幅2.3～6.0m | 0.002254 | 供用日 | バックホウ（クローラ型）［後方超小旋回型・超低騒音型・排出ガス対策型（第２次基準値）］ 山積0.28m3（平積0.2m3） | * | 0.002093 | 日 | 振動ローラ（舗装用）［搭乗・コンバインド式・排出ガス対策型(第３次基準値)］ 質量3～4t | * | 0.002093 | 日 | 普通作業員 | 0.00645 | 人 | 特殊作業員 | 0.00484 | 人 | 運転手（特殊） | 0.00483 | 人 | 土木一般世話役 | 0.00161 | 人 | -

## 250
No.250【 踏掛版 】
＜ 積算単位：ｍ３ ＞
条件区分 |  |  |  | 標準単価 | 代表機械規格・代表労務規格・参考数量（積算単位当り） | [16 empty] | 備考
ｺﾝｸﾘｰﾄ規格 | 鉄筋量 | ｺﾞﾑ支承の有無 | 鉄筋材料規格･径 |  | K （ *印：賃料） |  |  |  |  | R
[5 empty] | K1 |  |  | K2 | K3 | R1 |  |  | R2 |  |  | R3 |  |  | R4
24-12-25(20)(高炉) | 0.08t/m3以上0.10t/m3未満 | 有り | SD345 D13 | 44875 | コンクリートポンプ車［トラック架装・ブーム式］ 圧送能力90～110m3／h | 0.12 | 時間 | - | - | 普通作業員 | 0.1678 | 人 | 型わく工 | 0.07065 | 人 | 土木一般世話役 | 0.04905 | 人 | 特殊作業員 | 0.027 | 人 | -
24-12-25(20)(高炉) | 0.08t/m3以上0.10t/m3未満 | 無し | SD345 D13 | 43445 | コンクリートポンプ車［トラック架装・ブーム式］ 圧送能力90～110m3／h | 0.12 | 時間 | - | - | 普通作業員 | 0.1678 | 人 | 型わく工 | 0.07065 | 人 | 土木一般世話役 | 0.04905 | 人 | 特殊作業員 | 0.027 | 人 | -
24-12-25(20)(高炉) | 0.10t/m3以上0.12t/m3未満 | 有り | SD345 D13 | 48309 | コンクリートポンプ車［トラック架装・ブーム式］ 圧送能力90～110m3／h | 0.12 | 時間 | - | - | 普通作業員 | 0.1678 | 人 | 型わく工 | 0.07065 | 人 | 土木一般世話役 | 0.04905 | 人 | 特殊作業員 | 0.027 | 人 | -
24-12-25(20)(高炉) | 0.10t/m3以上0.12t/m3未満 | 無し | SD345 D13 | 46879 | コンクリートポンプ車［トラック架装・ブーム式］ 圧送能力90～110m3／h | 0.12 | 時間 | - | - | 普通作業員 | 0.1678 | 人 | 型わく工 | 0.07065 | 人 | 土木一般世話役 | 0.04905 | 人 | 特殊作業員 | 0.027 | 人 | -
24-12-25(20)(高炉) | 0.12t/m3以上0.14t/m3未満 | 有り | SD345 D13 | 51743 | コンクリートポンプ車［トラック架装・ブーム式］ 圧送能力90～110m3／h | 0.12 | 時間 | - | - | 普通作業員 | 0.1678 | 人 | 型わく工 | 0.07065 | 人 | 土木一般世話役 | 0.04905 | 人 | 特殊作業員 | 0.027 | 人 | -
24-12-25(20)(高炉) | 0.12t/m3以上0.14t/m3未満 | 無し | SD345 D13 | 50313 | コンクリートポンプ車［トラック架装・ブーム式］ 圧送能力90～110m3／h | 0.12 | 時間 | - | - | 普通作業員 | 0.1678 | 人 | 型わく工 | 0.07065 | 人 | 土木一般世話役 | 0.04905 | 人 | 特殊作業員 | 0.027 | 人 | -
24-12-25(20)(高炉) | 0.14t/m3以上0.16t/m3未満 | 有り | SD345 D13 | 55176 | コンクリートポンプ車［トラック架装・ブーム式］ 圧送能力90～110m3／h | 0.12 | 時間 | - | - | 普通作業員 | 0.1678 | 人 | 型わく工 | 0.07065 | 人 | 土木一般世話役 | 0.04905 | 人 | 特殊作業員 | 0.027 | 人 | -
24-12-25(20)(高炉) | 0.14t/m3以上0.16t/m3未満 | 無し | SD345 D13 | 53746 | コンクリートポンプ車［トラック架装・ブーム式］ 圧送能力90～110m3／h | 0.12 | 時間 | - | - | 普通作業員 | 0.1678 | 人 | 型わく工 | 0.07065 | 人 | 土木一般世話役 | 0.04905 | 人 | 特殊作業員 | 0.027 | 人 | -
24-12-25(20)(高炉) | 0.16t/m3以上0.18t/m3未満 | 有り | SD345 D13 | 58610 | コンクリートポンプ車［トラック架装・ブーム式］ 圧送能力90～110m3／h | 0.12 | 時間 | - | - | 普通作業員 | 0.1678 | 人 | 型わく工 | 0.07065 | 人 | 土木一般世話役 | 0.04905 | 人 | 特殊作業員 | 0.027 | 人 | -
24-12-25(20)(高炉) | 0.16t/m3以上0.18t/m3未満 | 無し | SD345 D13 | 57180 | コンクリートポンプ車［トラック架装・ブーム式］ 圧送能力90～110m3／h | 0.12 | 時間 | - | - | 普通作業員 | 0.1678 | 人 | 型わく工 | 0.07065 | 人 | 土木一般世話役 | 0.04905 | 人 | 特殊作業員 | 0.027 | 人 | -
24-12-25(20)(高炉) | 0.18t/m3以上0.20t/m3未満 | 有り | SD345 D13 | 62043 | コンクリートポンプ車［トラック架装・ブーム式］ 圧送能力90～110m3／h | 0.12 | 時間 | - | - | 普通作業員 | 0.1678 | 人 | 型わく工 | 0.07065 | 人 | 土木一般世話役 | 0.04905 | 人 | 特殊作業員 | 0.027 | 人 | -
24-12-25(20)(高炉) | 0.18t/m3以上0.20t/m3未満 | 無し | SD345 D13 | 60613 | コンクリートポンプ車［トラック架装・ブーム式］ 圧送能力90～110m3／h | 0.12 | 時間 | - | - | 普通作業員 | 0.1678 | 人 | 型わく工 | 0.07065 | 人 | 土木一般世話役 | 0.04905 | 人 | 特殊作業員 | 0.027 | 人 | -
24-12-25(20)(高炉) | 0.20t/m3以上0.22t/m3未満 | 有り | SD345 D13 | 65477 | コンクリートポンプ車［トラック架装・ブーム式］ 圧送能力90～110m3／h | 0.12 | 時間 | - | - | 普通作業員 | 0.1678 | 人 | 型わく工 | 0.07065 | 人 | 土木一般世話役 | 0.04905 | 人 | 特殊作業員 | 0.027 | 人 | -
24-12-25(20)(高炉) | 0.20t/m3以上0.22t/m3未満 | 無し | SD345 D13 | 64047 | コンクリートポンプ車［トラック架装・ブーム式］ 圧送能力90～110m3／h | 0.12 | 時間 | - | - | 普通作業員 | 0.1678 | 人 | 型わく工 | 0.07065 | 人 | 土木一般世話役 | 0.04905 | 人 | 特殊作業員 | 0.027 | 人 | -
24-12-25(20)(高炉) | 0.22t/m3以上0.24t/m3未満 | 有り | SD345 D13 | 68911 | コンクリートポンプ車［トラック架装・ブーム式］ 圧送能力90～110m3／h | 0.12 | 時間 | - | - | 普通作業員 | 0.1678 | 人 | 型わく工 | 0.07065 | 人 | 土木一般世話役 | 0.04905 | 人 | 特殊作業員 | 0.027 | 人 | -
24-12-25(20)(高炉) | 0.22t/m3以上0.24t/m3未満 | 無し | SD345 D13 | 67481 | コンクリートポンプ車［トラック架装・ブーム式］ 圧送能力90～110m3／h | 0.12 | 時間 | - | - | 普通作業員 | 0.1678 | 人 | 型わく工 | 0.07065 | 人 | 土木一般世話役 | 0.04905 | 人 | 特殊作業員 | 0.027 | 人 | -
24-12-25(20)(高炉) | 0.24t/m3以上0.26t/m3未満 | 有り | SD345 D13 | 72344 | コンクリートポンプ車［トラック架装・ブーム式］ 圧送能力90～110m3／h | 0.12 | 時間 | - | - | 普通作業員 | 0.1678 | 人 | 型わく工 | 0.07065 | 人 | 土木一般世話役 | 0.04905 | 人 | 特殊作業員 | 0.027 | 人 | -
24-12-25(20)(高炉) | 0.24t/m3以上0.26t/m3未満 | 無し | SD345 D13 | 70914 | コンクリートポンプ車［トラック架装・ブーム式］ 圧送能力90～110m3／h | 0.12 | 時間 | - | - | 普通作業員 | 0.1678 | 人 | 型わく工 | 0.07065 | 人 | 土木一般世話役 | 0.04905 | 人 | 特殊作業員 | 0.027 | 人 | -
24-12-25(20)(高炉) | 0.26t/m3以上0.28t/m3未満 | 有り | SD345 D13 | 75778 | コンクリートポンプ車［トラック架装・ブーム式］ 圧送能力90～110m3／h | 0.12 | 時間 | - | - | 普通作業員 | 0.1678 | 人 | 型わく工 | 0.07065 | 人 | 土木一般世話役 | 0.04905 | 人 | 特殊作業員 | 0.027 | 人 | -
24-12-25(20)(高炉) | 0.26t/m3以上0.28t/m3未満 | 無し | SD345 D13 | 74348 | コンクリートポンプ車［トラック架装・ブーム式］ 圧送能力90～110m3／h | 0.12 | 時間 | - | - | 普通作業員 | 0.1678 | 人 | 型わく工 | 0.07065 | 人 | 土木一般世話役 | 0.04905 | 人 | 特殊作業員 | 0.027 | 人 | -
24-12-25(20)(高炉) | 0.28t/m3以上0.30t/m3未満 | 有り | SD345 D13 | 79211 | コンクリートポンプ車［トラック架装・ブーム式］ 圧送能力90～110m3／h | 0.12 | 時間 | - | - | 普通作業員 | 0.1678 | 人 | 型わく工 | 0.07065 | 人 | 土木一般世話役 | 0.04905 | 人 | 特殊作業員 | 0.027 | 人 | -
24-12-25(20)(高炉) | 0.28t/m3以上0.30t/m3未満 | 無し | SD345 D13 | 77781 | コンクリートポンプ車［トラック架装・ブーム式］ 圧送能力90～110m3／h | 0.12 | 時間 | - | - | 普通作業員 | 0.1678 | 人 | 型わく工 | 0.07065 | 人 | 土木一般世話役 | 0.04905 | 人 | 特殊作業員 | 0.027 | 人 | -
24-12-25(20)(高炉) | 0.30t/m3以上0.32t/m3未満 | 有り | SD345 D13 | 82645 | コンクリートポンプ車［トラック架装・ブーム式］ 圧送能力90～110m3／h | 0.12 | 時間 | - | - | 普通作業員 | 0.1678 | 人 | 型わく工 | 0.07065 | 人 | 土木一般世話役 | 0.04905 | 人 | 特殊作業員 | 0.027 | 人 | -
24-12-25(20)(高炉) | 0.30t/m3以上0.32t/m3未満 | 無し | SD345 D13 | 81215 | コンクリートポンプ車［トラック架装・ブーム式］ 圧送能力90～110m3／h | 0.12 | 時間 | - | - | 普通作業員 | 0.1678 | 人 | 型わく工 | 0.07065 | 人 | 土木一般世話役 | 0.04905 | 人 | 特殊作業員 | 0.027 | 人 | -
24-12-25(20)(高炉) | 0.32t/m3以上0.34t/m3未満 | 有り | SD345 D13 | 86079 | コンクリートポンプ車［トラック架装・ブーム式］ 圧送能力90～110m3／h | 0.12 | 時間 | - | - | 普通作業員 | 0.1678 | 人 | 型わく工 | 0.07065 | 人 | 土木一般世話役 | 0.04905 | 人 | 特殊作業員 | 0.027 | 人 | -
24-12-25(20)(高炉) | 0.32t/m3以上0.34t/m3未満 | 無し | SD345 D13 | 84649 | コンクリートポンプ車［トラック架装・ブーム式］ 圧送能力90～110m3／h | 0.12 | 時間 | - | - | 普通作業員 | 0.1678 | 人 | 型わく工 | 0.07065 | 人 | 土木一般世話役 | 0.04905 | 人 | 特殊作業員 | 0.027 | 人 | -

## 251
No.251【 基礎ブロック，鋼管基礎 】
＜ 積算単位：基 ＞
条件区分 |  |  |  | 標準単価 | 代表機械規格・代表労務規格・参考数量（積算単位当り） | [17 empty] | 備考
基礎種別 | 構造物種別 | 支柱柵高･門柱高 | 基礎砕石 |  | K （ *印：賃料） | [5 empty] | R
[5 empty] | K1 |  |  |  | K2 | K3 | R1 |  |  | R2 |  |  | R3 |  |  | R4
基礎ﾌﾞﾛｯｸ | 金網柵 | - | 無し | 3637.9 | - |  |  |  | - | - | 普通作業員 | 0.118 | 人 | 土木一般世話役 | 0.011 | 人 | - |  |  | - |  |  | -
基礎ﾌﾞﾛｯｸ | 金網柵 | - | 有り(t=10cm) | 3757.2 | - |  |  |  | - | - | 普通作業員 | 0.122 | 人 | 土木一般世話役 | 0.011 | 人 | - |  |  | - |  |  | -
基礎ﾌﾞﾛｯｸ | 門扉 | - | 無し | 7214 | 小型バックホウ（クローラ型）［標準型・ｸﾚｰﾝ機能付・排出ガス対策型（第2次基準値）］ 山積0.11m3（平積0.08m3）吊能力0.8t |  | 0.16198 | 供用日 | - | - | 普通作業員 | 0.106 | 人 | 運転手（特殊） | 0.091 | 人 | 土木一般世話役 | 0.023 | 人 | - |  |  | -
基礎ﾌﾞﾛｯｸ | 門扉 | - | 有り(t=10cm) | 7441.1 | 小型バックホウ（クローラ型）［標準型・ｸﾚｰﾝ機能付・排出ガス対策型（第2次基準値）］ 山積0.11m3（平積0.08m3）吊能力0.8t |  | 0.16198 | 供用日 | - | - | 普通作業員 | 0.112 | 人 | 運転手（特殊） | 0.091 | 人 | 土木一般世話役 | 0.023 | 人 | - |  |  | -
基礎ﾌﾞﾛｯｸ | 門扉 | - | 有り(t=20cm) | 7596.4 | 小型バックホウ（クローラ型）［標準型・ｸﾚｰﾝ機能付・排出ガス対策型（第2次基準値）］ 山積0.11m3（平積0.08m3）吊能力0.8t |  | 0.16198 | 供用日 | - | - | 普通作業員 | 0.112 | 人 | 運転手（特殊） | 0.091 | 人 | 土木一般世話役 | 0.023 | 人 | - |  |  | -
鋼管基礎 | - | 2m以下 | - | 4386 | - |  |  |  | - | - | 普通作業員 | 0.092 | 人 | 特殊作業員 | 0.0091 | 人 | 土木一般世話役 | 0.0085 | 人 | - |  |  | -
鋼管基礎 | - | 2mを超え2.5m以下 | - | 5933.8 | 油圧ブレーカ バケット容量0.1m3対応（ベースマシン含む） | * | 0.01958 | 日 | - | - | 普通作業員 | 0.085 | 人 | 運転手（特殊） | 0.011 | 人 | 土木一般世話役 | 0.0084 | 人 | 特殊作業員 | 0.0055 | 人 | -

## 252
No.252【 金網・支柱（立入防止柵） 】
＜ 積算単位：ｍ ＞
条件区分 |  |  | 標準単価 | 代表機械規格・代表労務規格・参考数量（積算単位当り） | [10 empty] | 備考
基礎種別 | 支柱柵高 | 支柱間隔 |  | K （ *印：賃料） |  |  | R
|  |  |  | K1 | K2 | K3 | R1 |  |  | R2 |  |  | R3 | R4
基礎ﾌﾞﾛｯｸ | - | 1.5m | 3342.1 | - | - | - | 普通作業員 | 0.13468 | 人 | 土木一般世話役 | 0.011536 | 人 | - | - | -
基礎ﾌﾞﾛｯｸ | - | 2m | 3055 | - | - | - | 普通作業員 | 0.124 | 人 | 土木一般世話役 | 0.01 | 人 | - | - | -
鋼管基礎 | 2m以下 | 1.5m | 3333.9 | - | - | - | 普通作業員 | 0.13468 | 人 | 土木一般世話役 | 0.011536 | 人 | - | - | -
鋼管基礎 | 2m以下 | 2m | 3048.8 | - | - | - | 普通作業員 | 0.124 | 人 | 土木一般世話役 | 0.01 | 人 | - | - | -
鋼管基礎 | 2mを超え2.5m以下 | 1.5m | 3700 | - | - | - | 普通作業員 | 0.14968 | 人 | 土木一般世話役 | 0.01267 | 人 | - | - | -
鋼管基礎 | 2mを超え2.5m以下 | 2m | 3401.1 | - | - | - | 普通作業員 | 0.1385 | 人 | 土木一般世話役 | 0.01105 | 人 | - | - | -

## 254
No.254【 支柱（立入防止柵） 】
＜ 積算単位：本 ＞
条件区分 |  | 標準単価 | 代表機械規格・代表労務規格・参考数量（積算単位当り） | [10 empty] | 備考
基礎種別 | 支柱柵高 |  | K （ *印：賃料） |  |  | R
|  |  | K1 | K2 | K3 | R1 |  |  | R2 |  |  | R3 | R4
基礎ﾌﾞﾛｯｸ | - | 1287.3 | - | - | - | 普通作業員 | 0.046 | 人 | 土木一般世話役 | 0.008 | 人 | - | - | -
鋼管基礎 | 2m以下 | 1274.9 | - | - | - | 普通作業員 | 0.046 | 人 | 土木一般世話役 | 0.008 | 人 | - | - | -
鋼管基礎 | 2mを超え2.5m以下 | 1357.5 | - | - | - | 普通作業員 | 0.049 | 人 | 土木一般世話役 | 0.0085 | 人 | - | - | -

## 256
No.256【 門扉 】
＜ 積算単位：基 ＞
条件区分 |  | 標準単価 | 代表機械規格・代表労務規格・参考数量（積算単位当り） | [10 empty] | 備考
門扉種別 | 門柱高 |  | K （ *印：賃料） |  |  | R
|  |  | K1 | K2 | K3 | R1 |  |  | R2 |  |  | R3 | R4
片開き | 2m以下 | 14432 | - | - | - | 普通作業員 | 0.48 | 人 | 土木一般世話役 | 0.13 | 人 | - | - | -
片開き | 2mを超え2.5m以下 | 16810 | - | - | - | 普通作業員 | 0.58 | 人 | 土木一般世話役 | 0.14 | 人 | - | - | -
両開き | - | 34660 | - | - | - | 普通作業員 | 1.2 | 人 | 土木一般世話役 | 0.26 | 人 | - | - | -

## 258
No.258【 箱抜き 】
＜ 積算単位：ｍ ＞
条件区分 | 標準単価 | 代表機械規格・代表労務規格・参考数量（積算単位当り） | [8 empty] | 備考
型枠の規格 |  | K （ *印：賃料） |  |  | R
|  | K1 | K2 | K3 | R1 |  |  | R2 | R3 | R4
D100 | 708.5 | - | - | - | 普通作業員 | 0.02 | 人 | - | - | - | -

## 259
No.259【 車止めポスト設置 】
＜ 積算単位：本 ＞
条件区分 | 標準単価 | 代表機械規格・代表労務規格・参考数量（積算単位当り） | [8 empty] | 備考
- |  | K （ *印：賃料） |  |  | R
|  | K1 | K2 | K3 | R1 |  |  | R2 | R3 | R4
- | 18584 | - | - | - | 普通作業員 | 0.136 | 人 | - | - | - | -

## 260
No.260【 防雪柵 】
＜ 積算単位：ｍ ＞
条件区分 |  |  |  | 標準単価 | 代表機械規格・代表労務規格・参考数量（積算単位当り） | [14 empty] | 備考
作業区分 | 形式 | 取付方式 | 柵高 |  | K （ *印：賃料） |  |  |  |  | R
[5 empty] | K1 |  |  | K2 | K3 | R1 |  |  | R2 |  |  | R3 |  |  | R4
設置 | 吹溜式 | 仮設式(支柱+張立材) | 3.5m以下 | 2457.1 | トラック［クレーン装置付］ ベーストラック4～4.5t級 吊能力2.9t | 0.012179 | 供用日 | - | - | 普通作業員 | 0.08046 | 人 | 土木一般世話役 | 0.01149 | 人 | 運転手（特殊） | 0.008043 | 人 | - | -
設置 | 吹溜式 | 仮設式(支柱+張立材) | 3.5m超え6.0m以下 | 3817.8 | トラック［クレーン装置付］ ベーストラック4～4.5t級 吊能力2.9t | 0.018932 | 供用日 | - | - | 普通作業員 | 0.125 | 人 | 土木一般世話役 | 0.01786 | 人 | 運転手（特殊） | 0.012502 | 人 | - | -
設置 | 吹溜式 | 仮設式(張立材のみ) | 3.5m以下 | 1064 | トラック［クレーン装置付］ ベーストラック4～4.5t級 吊能力2.9t | 0.0052788 | 供用日 | - | - | 普通作業員 | 0.03483 | 人 | 土木一般世話役 | 0.00498 | 人 | 運転手（特殊） | 0.003486 | 人 | - | -
設置 | 吹溜式 | 仮設式(張立材のみ) | 3.5m超え6.0m以下 | 1670.1 | トラック［クレーン装置付］ ベーストラック4～4.5t級 吊能力2.9t | 0.0082786 | 供用日 | - | - | 普通作業員 | 0.05469 | 人 | 土木一般世話役 | 0.00781 | 人 | 運転手（特殊） | 0.005467 | 人 | - | -
設置 | 吹溜式 | 固定式(支柱+張立材) | 5.0m以下 | 5824.6 | トラック［クレーン装置付］ ベーストラック4～4.5t級 吊能力2.9t | 0.036549 | 供用日 | - | - | 普通作業員 | 0.17241 | 人 | 土木一般世話役 | 0.03448 | 人 | 運転手（特殊） | 0.024136 | 人 | - | -
設置 | 吹溜式 | 固定式(張立材のみ) | 5.0m以下 | 2484.4 | トラック［クレーン装置付］ ベーストラック4～4.5t級 吊能力2.9t | 0.015593 | 供用日 | - | - | 普通作業員 | 0.07353 | 人 | 土木一般世話役 | 0.01471 | 人 | 運転手（特殊） | 0.010297 | 人 | - | -
設置 | 吹払式 | 仮設式(支柱+張立材) | 4.0m以下 | 3191.2 | トラック［クレーン装置付］ ベーストラック4～4.5t級 吊能力2.9t | 0.015826 | 供用日 | - | - | 普通作業員 | 0.10448 | 人 | 土木一般世話役 | 0.01493 | 人 | 運転手（特殊） | 0.010451 | 人 | - | -
設置 | 吹払式 | 仮設式(張立材のみ) | 4.0m以下 | 1379.2 | トラック［クレーン装置付］ ベーストラック4～4.5t級 吊能力2.9t | 0.006837 | 供用日 | - | - | 普通作業員 | 0.04516 | 人 | 土木一般世話役 | 0.00645 | 人 | 運転手（特殊） | 0.004515 | 人 | - | -
設置 | 吹払式 | 固定式(支柱+張立材) | 4.0m以下 | 4331.4 | トラック［クレーン装置付］ ベーストラック4～4.5t級 吊能力2.9t | 0.027178 | 供用日 | - | - | 普通作業員 | 0.12821 | 人 | 土木一般世話役 | 0.02564 | 人 | 運転手（特殊） | 0.017948 | 人 | - | -
設置 | 吹払式 | 固定式(張立材のみ) | 4.0m以下 | 1876.9 | トラック［クレーン装置付］ ベーストラック4～4.5t級 吊能力2.9t | 0.011777 | 供用日 | - | - | 普通作業員 | 0.05556 | 人 | 土木一般世話役 | 0.01111 | 人 | 運転手（特殊） | 0.007777 | 人 | - | -
撤去 | 吹溜式 | 仮設式(支柱+張立材) | 3.5m以下 | 1875.2 | トラック［クレーン装置付］ ベーストラック4～4.5t級 吊能力2.9t | 0.0092962 | 供用日 | - | - | 普通作業員 | 0.0614 | 人 | 土木一般世話役 | 0.00877 | 人 | 運転手（特殊） | 0.006139 | 人 | - | -
撤去 | 吹溜式 | 仮設式(支柱+張立材) | 3.5m超え6.0m以下 | 2928.7 | トラック［クレーン装置付］ ベーストラック4～4.5t級 吊能力2.9t | 0.014522 | 供用日 | - | - | 普通作業員 | 0.09589 | 人 | 土木一般世話役 | 0.0137 | 人 | 運転手（特殊） | 0.00959 | 人 | - | -
撤去 | 吹溜式 | 仮設式(張立材のみ) | 3.5m以下 | 810.03 | トラック［クレーン装置付］ ベーストラック4～4.5t級 吊能力2.9t | 0.0040174 | 供用日 | - | - | 普通作業員 | 0.02652 | 人 | 土木一般世話役 | 0.00379 | 人 | 運転手（特殊） | 0.002653 | 人 | - | -
撤去 | 吹溜式 | 仮設式(張立材のみ) | 3.5m超え6.0m以下 | 1257.5 | トラック［クレーン装置付］ ベーストラック4～4.5t級 吊能力2.9t | 0.0062328 | 供用日 | - | - | 普通作業員 | 0.04118 | 人 | 土木一般世話役 | 0.00588 | 人 | 運転手（特殊） | 0.004116 | 人 | - | -
撤去 | 吹溜式 | 固定式(支柱+張立材) | 5.0m以下 | 4445.6 | トラック［クレーン装置付］ ベーストラック4～4.5t級 吊能力2.9t | 0.027899 | 供用日 | - | - | 普通作業員 | 0.13158 | 人 | 土木一般世話役 | 0.02632 | 人 | 運転手（特殊） | 0.018424 | 人 | - | -
撤去 | 吹溜式 | 固定式(張立材のみ) | 5.0m以下 | 1919.4 | トラック［クレーン装置付］ ベーストラック4～4.5t級 吊能力2.9t | 0.012042 | 供用日 | - | - | 普通作業員 | 0.05682 | 人 | 土木一般世話役 | 0.01136 | 人 | 運転手（特殊） | 0.007952 | 人 | - | -
撤去 | 吹払式 | 仮設式(支柱+張立材) | 4.0m以下 | 2429.3 | トラック［クレーン装置付］ ベーストラック4～4.5t級 吊能力2.9t | 0.012042 | 供用日 | - | - | 普通作業員 | 0.07955 | 人 | 土木一般世話役 | 0.01136 | 人 | 運転手（特殊） | 0.007952 | 人 | - | -
撤去 | 吹払式 | 仮設式(張立材のみ) | 4.0m以下 | 1053.3 | トラック［クレーン装置付］ ベーストラック4～4.5t級 吊能力2.9t | 0.0052258 | 供用日 | - | - | 普通作業員 | 0.03448 | 人 | 土木一般世話役 | 0.00493 | 人 | 運転手（特殊） | 0.003451 | 人 | - | -
撤去 | 吹払式 | 固定式(支柱+張立材) | 4.0m以下 | 3312.3 | トラック［クレーン装置付］ ベーストラック4～4.5t級 吊能力2.9t | 0.020787 | 供用日 | - | - | 普通作業員 | 0.09804 | 人 | 土木一般世話役 | 0.01961 | 人 | 運転手（特殊） | 0.013727 | 人 | - | -
撤去 | 吹払式 | 固定式(張立材のみ) | 4.0m以下 | 1431.2 | トラック［クレーン装置付］ ベーストラック4～4.5t級 吊能力2.9t | 0.0089782 | 供用日 | - | - | 普通作業員 | 0.04237 | 人 | 土木一般世話役 | 0.00847 | 人 | 運転手（特殊） | 0.005929 | 人 | - | -

## 262
No.262【 防雪柵現地張出し・収納 】
＜ 積算単位：ｍ ＞
条件区分 |  | 標準単価 | 代表機械規格・代表労務規格・参考数量（積算単位当り） | [10 empty] | 備考
作業区分 | 防雪柵高さ （種類） |  | K （ *印：賃料） |  |  | R
|  |  | K1 | K2 | K3 | R1 |  |  | R2 |  |  | R3 | R4
張出し | 4.3m以下（吹払式・吹止式） | 624.73 | - | - | - | 普通作業員 | 0.02151 | 人 | 土木一般世話役 | 0.00538 | 人 | - | - | -
張出し | 4.3mを超え5.5m以下（吹止式） | 730.66 | - | - | - | 普通作業員 | 0.02516 | 人 | 土木一般世話役 | 0.00629 | 人 | - | - | -
収納 | 4.3m以下（吹払式・吹止式） | 542.7 | - | - | - | 普通作業員 | 0.01869 | 人 | 土木一般世話役 | 0.00467 | 人 | - | - | -
収納 | 4.3mを超え5.5m以下（吹止式） | 679.33 | - | - | - | 普通作業員 | 0.02339 | 人 | 土木一般世話役 | 0.00585 | 人 | - | - | -

## 263
No.263【 雪崩予防柵 】
＜ 積算単位：基 ＞
条件区分 |  |  | 標準単価 | 代表機械規格・代表労務規格・参考数量（積算単位当り） | [17 empty] | 備考
柵種類 | ｸﾚｰﾝ機種 | 持上範囲 |  | K （ *印：賃料） | [5 empty] | R
|  |  |  | K1 |  |  |  | K2 | K3 | R1 |  |  | R2 |  |  | R3 |  |  | R4
固定柵 | ﾄﾗｯｸｸﾚｰﾝ | 15m未満 | 70760 | トラッククレーン［油圧伸縮ジブ型］ 4.9t吊 | * | 0.4 | 日 | - | - | 法面工 | 1.4 | 人 | 普通作業員 | 0.5 | 人 | 土木一般世話役 | 0.3 | 人 | - |  |  | -
固定柵 | ﾗﾌﾃﾚｰﾝｸﾚｰﾝ | 15m以上20m未満 | 73800 | ラフテレーンクレーン［油圧伸縮ジブ型・排出ガス対策型(第１次基準値)］ 20t吊 | * | 0.4 | 日 | - | - | 法面工 | 1.4 | 人 | 普通作業員 | 0.5 | 人 | 土木一般世話役 | 0.3 | 人 | - |  |  | -
固定柵 | ﾗﾌﾃﾚｰﾝｸﾚｰﾝ | 20m以上45m以下 | 81320 | ラフテレーンクレーン［油圧伸縮ジブ型・排出ガス対策型(第１次基準値)］ 35t吊 | * | 0.4 | 日 | - | - | 法面工 | 1.4 | 人 | 普通作業員 | 0.5 | 人 | 土木一般世話役 | 0.3 | 人 | - |  |  | -
固定柵 | 簡易ｹｰﾌﾞﾙｸﾚｰﾝ | 130m以下 | 70502 | ケーブルクレーン［両端固定・ディーゼル駆動式］（簡易ケーブルクレーン） 定格荷重１．０ｔ |  | 0.612 | 供用日 | - | - | 法面工 | 1.4 | 人 | 普通作業員 | 0.5 | 人 | 特殊作業員 | 0.4 | 人 | 土木一般世話役 | 0.3 | 人 | -
吊柵 | ﾄﾗｯｸｸﾚｰﾝ | 15m未満 | 57820 | トラッククレーン［油圧伸縮ジブ型］ 4.9t吊 | * | 0.2 | 日 | - | - | 法面工 | 1 | 人 | 普通作業員 | 0.7 | 人 | 土木一般世話役 | 0.3 | 人 | - |  |  | -
吊柵 | ﾗﾌﾃﾚｰﾝｸﾚｰﾝ | 15m以上20m未満 | 59340 | ラフテレーンクレーン［油圧伸縮ジブ型・排出ガス対策型(第１次基準値)］ 20t吊 | * | 0.2 | 日 | - | - | 法面工 | 1 | 人 | 普通作業員 | 0.7 | 人 | 土木一般世話役 | 0.3 | 人 | - |  |  | -
吊柵 | ﾗﾌﾃﾚｰﾝｸﾚｰﾝ | 20m以上45m以下 | 63100 | ラフテレーンクレーン［油圧伸縮ジブ型・排出ガス対策型(第１次基準値)］ 35t吊 | * | 0.2 | 日 | - | - | 法面工 | 1 | 人 | 普通作業員 | 0.7 | 人 | 土木一般世話役 | 0.3 | 人 | - |  |  | -
吊柵 | 簡易ｹｰﾌﾞﾙｸﾚｰﾝ | 130m以下 | 63722 | ケーブルクレーン［両端固定・ディーゼル駆動式］（簡易ケーブルクレーン） 定格荷重１．０ｔ |  | 0.612 | 供用日 | - | - | 法面工 | 1 | 人 | 普通作業員 | 0.7 | 人 | 特殊作業員 | 0.4 | 人 | 土木一般世話役 | 0.3 | 人 | -

## 265
No.265【 吊柵アンカー 】
＜ 積算単位：本 ＞
条件区分 | 標準単価 | 代表機械規格・代表労務規格・参考数量（積算単位当り） | [10 empty] | 備考
吊柵アンカー規格 |  | K （ *印：賃料） |  |  | R
|  | K1 | K2 | K3 | R1 |  |  | R2 |  |  | R3 | R4
パイプアンカー | 20676 | - | - | - | 法面工 | 0.5 | 人 | 土木一般世話役 | 0.12 | 人 | - | - | -
樹脂アンカー | 17408 | - | - | - | 法面工 | 0.45 | 人 | 土木一般世話役 | 0.12 | 人 | - | - | -

## 268
No.268【 簡易ケーブルクレーン（１ｔ吊）設置・撤去 】
＜ 積算単位：基 ＞
条件区分 | 標準単価 | 代表機械規格・代表労務規格・参考数量（積算単位当り） | [10 empty] | 備考
- |  | K （ *印：賃料） |  |  | R
|  | K1 | K2 | K3 | R1 |  |  | R2 |  |  | R3 | R4
- | 1084300 | - | - | - | とび工 | 20 | 人 | 普通作業員 | 20 | 人 | - | - | -

## 269
No.269【 落下物等防止柵 】
＜ 積算単位：ｍ ＞
条件区分 | 標準単価 | 代表機械規格・代表労務規格・参考数量（積算単位当り） | [12 empty] | 備考
アンカーボルト 設置の有無 |  | K （ *印：賃料） |  |  | R
|  | K1 | K2 | K3 | R1 |  |  | R2 |  |  | R3 |  |  | R4
有り | 3976.7 | - | - | - | 普通作業員 | 0.109 | 人 | 土木一般世話役 | 0.036 | 人 | 特殊作業員 | 0.02 | 人 | - | -
無し | 3015.8 | - | - | - | 普通作業員 | 0.103 | 人 | 土木一般世話役 | 0.026 | 人 | - |  |  | - | -

## 271
No.271【 支柱アンカー 】
＜ 積算単位：ｍ ＞
条件区分 |  |  | 標準単価 | 代表機械規格・代表労務規格・参考数量（積算単位当り） | [12 empty] | 備考
形式 | 支柱間隔 | 設置高さ |  | K （ *印：賃料） |  |  | R
|  |  |  | K1 | K2 | K3 | R1 |  |  | R2 |  |  | R3 |  |  | R4
A型(埋設ｱﾝｶｰ方式) | 2m | 4m以下 | 565.45 | - | - | - | 鉄筋工 | 0.011 | 人 | 普通作業員 | 0.009 | 人 | 土木一般世話役 | 0.0021 | 人 | - | -
A型(埋設ｱﾝｶｰ方式) | 2m | 4mを超え8m以下 | 1785 | - | - | - | 鉄筋工 | 0.034 | 人 | 普通作業員 | 0.029 | 人 | 土木一般世話役 | 0.0069 | 人 | - | -
A型(埋設ｱﾝｶｰ方式) | 4m | 4m以下 | 272.97 | - | - | - | 鉄筋工 | 0.0052 | 人 | 普通作業員 | 0.0045 | 人 | 土木一般世話役 | 0.001 | 人 | - | -
A型(埋設ｱﾝｶｰ方式) | 4m | 4mを超え8m以下 | 899.65 | - | - | - | 鉄筋工 | 0.017 | 人 | 普通作業員 | 0.015 | 人 | 土木一般世話役 | 0.0033 | 人 | - | -
B型(穿孔ｱﾝｶｰ方式) | 2m | 4m以下 | 5645.3 | - | - | - | 特殊作業員 | 0.1 | 人 | 普通作業員 | 0.07 | 人 | 土木一般世話役 | 0.047 | 人 | - | -
B型(穿孔ｱﾝｶｰ方式) | 4m | 4m以下 | 2492.9 | - | - | - | 特殊作業員 | 0.044 | 人 | 普通作業員 | 0.03 | 人 | 土木一般世話役 | 0.02 | 人 | - | -

## 273
No.273【 支柱建込 】
＜ 積算単位：ｍ ＞
条件区分 |  |  | 標準単価 | 代表機械規格・代表労務規格・参考数量（積算単位当り） | [16 empty] | 備考
形式 | 支柱間隔 | 設置高さ |  | K （ *印：賃料） |  |  |  |  | R
|  |  |  | K1 |  |  | K2 | K3 | R1 |  |  | R2 |  |  | R3 |  |  | R4
A型(埋設ｱﾝｶｰ方式) | 2m | 4m以下 | 2194.9 | トラック［クレーン装置付］ ベーストラック4～4.5t級 吊能力2.9t | 0.111 | 時間 | - | - | 鉄骨工 | 0.02 | 人 | 運転手（特殊） | 0.01887 | 人 | 普通作業員 | 0.019 | 人 | 土木一般世話役 | 0.014 | 人 | -
A型(埋設ｱﾝｶｰ方式) | 2m | 4mを超え8m以下 | 5268.9 | トラック［クレーン装置付］ ベーストラック4～4.5t級 吊能力2.9t | 0.239 | 時間 | - | - | 鉄骨工 | 0.052 | 人 | 普通作業員 | 0.049 | 人 | 運転手（特殊） | 0.04063 | 人 | 土木一般世話役 | 0.036 | 人 | -
A型(埋設ｱﾝｶｰ方式) | 4m | 4m以下 | 1083.7 | トラック［クレーン装置付］ ベーストラック4～4.5t級 吊能力2.9t | 0.053 | 時間 | - | - | 鉄骨工 | 0.01 | 人 | 運転手（特殊） | 0.00901 | 人 | 普通作業員 | 0.0097 | 人 | 土木一般世話役 | 0.007 | 人 | -
A型(埋設ｱﾝｶｰ方式) | 4m | 4mを超え8m以下 | 2664.3 | トラック［クレーン装置付］ ベーストラック4～4.5t級 吊能力2.9t | 0.122 | 時間 | - | - | 鉄骨工 | 0.026 | 人 | 普通作業員 | 0.025 | 人 | 運転手（特殊） | 0.02074 | 人 | 土木一般世話役 | 0.018 | 人 | -
B型(穿孔ｱﾝｶｰ方式) | 2m | 4m以下 | 3889.8 | トラック［クレーン装置付］ ベーストラック4～4.5t級 吊能力2.9t | 0.191 | 時間 | - | - | 鉄骨工 | 0.038 | 人 | 運転手（特殊） | 0.03247 | 人 | 普通作業員 | 0.036 | 人 | 土木一般世話役 | 0.026 | 人 | -
B型(穿孔ｱﾝｶｰ方式) | 4m | 4m以下 | 1941.3 | トラック［クレーン装置付］ ベーストラック4～4.5t級 吊能力2.9t | 0.095 | 時間 | - | - | 鉄骨工 | 0.019 | 人 | 運転手（特殊） | 0.01615 | 人 | 普通作業員 | 0.018 | 人 | 土木一般世話役 | 0.013 | 人 | -

## 275
No.275【 土留板取付 】
＜ 積算単位：ｍ２ ＞
条件区分 | 標準単価 | 代表機械規格・代表労務規格・参考数量（積算単位当り） | [18 empty] | 備考
設置高さ |  | K （ *印：賃料） | [6 empty] | R
|  | K1 |  |  | K2 |  |  | K3 | R1 |  |  | R2 |  |  | R3 |  |  | R4
4m以下 | 2105.6 | トラック［クレーン装置付］ ベーストラック4～4.5t級 吊能力2.9t | 0.043 | 時間 | - |  |  | - | とび工 | 0.029 | 人 | 普通作業員 | 0.026 | 人 | 土木一般世話役 | 0.013 | 人 | 運転手（特殊） | 0.00731 | 人 | -
4mを超え8m以下 | 3905.6 | 高所作業車［トラック架装・垂直昇降・プラットフォーム型］ 作業床高13.2m 積載荷重1000kg | 0.058 | 時間 | トラック［クレーン装置付］ ベーストラック4～4.5t級 吊能力2.9t | 0.058 | 時間 | - | とび工 | 0.043 | 人 | 普通作業員 | 0.038 | 人 | 運転手（特殊） | 0.02146 | 人 | 土木一般世話役 | 0.019 | 人 | -

## 277
No.277【 しゃ音板・透光板取付 】
＜ 積算単位：ｍ２ ＞
条件区分 |  | 標準単価 | 代表機械規格・代表労務規格・参考数量（積算単位当り） | [18 empty] | 備考
施工区分 | 設置高さ |  | K （ *印：賃料） | [6 empty] | R
|  |  | K1 |  |  | K2 |  |  | K3 | R1 |  |  | R2 |  |  | R3 |  |  | R4
しゃ音板 | 4m以下 | 1163.3 | トラック［クレーン装置付］ ベーストラック4～4.5t級 吊能力2.9t | 0.048 | 時間 | - |  |  | - | とび工 | 0.015 | 人 | 運転手（特殊） | 0.00816 | 人 | 普通作業員 | 0.0091 | 人 | 土木一般世話役 | 0.0056 | 人 | -
しゃ音板 | 4mを超え8m以下 | 2248.7 | 高所作業車［トラック架装・垂直昇降・プラットフォーム型］ 作業床高13.2m 積載荷重1000kg | 0.066 | 時間 | トラック［クレーン装置付］ ベーストラック4～4.5t級 吊能力2.9t | 0.064 | 時間 | - | 運転手（特殊） | 0.02408 | 人 | とび工 | 0.018 | 人 | 普通作業員 | 0.011 | 人 | 土木一般世話役 | 0.007 | 人 | -
透光板 | 4m以下 | 959.99 | トラック［クレーン装置付］ ベーストラック4～4.5t級 吊能力2.9t | 0.039 | 時間 | - |  |  | - | とび工 | 0.013 | 人 | 普通作業員 | 0.0081 | 人 | 運転手（特殊） | 0.00663 | 人 | 土木一般世話役 | 0.005 | 人 | -
透光板 | 4mを超え8m以下 | 1638.3 | 高所作業車［トラック架装・垂直昇降・プラットフォーム型］ 作業床高13.2m 積載荷重1000kg | 0.046 | 時間 | トラック［クレーン装置付］ ベーストラック4～4.5t級 吊能力2.9t | 0.045 | 時間 | - | 運転手（特殊） | 0.01685 | 人 | とび工 | 0.015 | 人 | 普通作業員 | 0.0093 | 人 | 土木一般世話役 | 0.0057 | 人 | -

## 281
No.281【 笠木取付 】
＜ 積算単位：ｍ ＞
条件区分 | 標準単価 | 代表機械規格・代表労務規格・参考数量（積算単位当り） | [16 empty] | 備考
設置高さ |  | K （ *印：賃料） |  |  |  |  | R
|  | K1 |  |  | K2 | K3 | R1 |  |  | R2 |  |  | R3 |  |  | R4
4m以下 | 83.866 | - |  |  | - | - | 普通作業員 | 0.0021 | 人 | 特殊作業員 | 0.0008 | 人 | 土木一般世話役 | 0.0005 | 人 | - |  |  | -
4mを超え8m以下 | 141.28 | 高所作業車［トラック架装・垂直昇降・プラットフォーム型］ 作業床高13.2m 積載荷重1000kg | 0.005 | 時間 | - | - | 普通作業員 | 0.0021 | 人 | 運転手（特殊） | 0.001 | 人 | 特殊作業員 | 0.0008 | 人 | 土木一般世話役 | 0.0005 | 人 | -

## 283
No.283【 外装板取付 】
＜ 積算単位：ｍ２ ＞
条件区分 | 標準単価 | 代表機械規格・代表労務規格・参考数量（積算単位当り） | [18 empty] | 備考
設置高さ |  | K （ *印：賃料） | [6 empty] | R
|  | K1 |  |  | K2 |  |  | K3 | R1 |  |  | R2 |  |  | R3 |  |  | R4
4m以下 | 1899.7 | トラック［クレーン装置付］ ベーストラック4～4.5t級 吊能力2.9t | 0.08 | 時間 | - |  |  | - | とび工 | 0.023 | 人 | 普通作業員 | 0.021 | 人 | 運転手（特殊） | 0.0136 | 人 | 土木一般世話役 | 0.0066 | 人 | -
4mを超え8m以下 | 2783.9 | 高所作業車［トラック架装・垂直昇降・プラットフォーム型］ 作業床高13.2m 積載荷重1000kg | 0.077 | 時間 | トラック［クレーン装置付］ ベーストラック4～4.5t級 吊能力2.9t | 0.08 | 時間 | - | 運転手（特殊） | 0.029 | 人 | とび工 | 0.023 | 人 | 普通作業員 | 0.021 | 人 | 土木一般世話役 | 0.0066 | 人 | -

## 285
No.285【 水切板取付 】
＜ 積算単位：ｍ ＞
条件区分 | 標準単価 | 代表機械規格・代表労務規格・参考数量（積算単位当り） | [16 empty] | 備考
設置高さ |  | K （ *印：賃料） |  |  |  |  | R
|  | K1 |  |  | K2 | K3 | R1 |  |  | R2 |  |  | R3 |  |  | R4
4m以下 | 674.96 | - |  |  | - | - | 普通作業員 | 0.017 | 人 | 特殊作業員 | 0.005 | 人 | 土木一般世話役 | 0.004 | 人 | - |  |  | -
4mを超え8m以下 | 1938.1 | 高所作業車［トラック架装・垂直昇降・プラットフォーム型］ 作業床高13.2m 積載荷重1000kg | 0.11 | 時間 | - | - | 運転手（特殊） | 0.022 | 人 | 普通作業員 | 0.017 | 人 | 特殊作業員 | 0.005 | 人 | 土木一般世話役 | 0.004 | 人 | -

## 287
No.287【 歩車道境界ブロック 】
＜ 積算単位：ｍ ＞
条件区分 |  |  |  |  | 標準単価 | 代表機械規格・代表労務規格・参考数量（積算単位当り） | [20 empty] | 備考
作業区分 | ﾌﾞﾛｯｸ規格 | 基礎砕石規格 | 均し基礎ｺﾝｸﾘｰﾄ規格 | 養生工の有無 |  | K （ *印：賃料） | [8 empty] | R
[6 empty] | K1 |  |  |  | K2 |  |  |  | K3 | R1 |  |  | R2 |  |  | R3 |  |  | R4
設置 | A種(150/170×200×600) | 再生ｸﾗｯｼｬﾗﾝ RC-40 | 18-8-25(高炉) | 無し | 6495.9 | バックホウ（クローラ型）［標準型・排出ガス対策型 （2014年規制）］ 山積0.8m3（平積0.6m3） | * | 0.0028161 | 日 | - |  |  |  | - | 普通作業員 | 0.075923 | 人 | 土木一般世話役 | 0.033057 | 人 | 特殊作業員 | 0.032422 | 人 | 型わく工 | 0.026 | 人 | -
設置 | A種(150/170×200×600) | 再生ｸﾗｯｼｬﾗﾝ RC-40 | 18-8-25(高炉) | 有り | 6525.5 | バックホウ（クローラ型）［標準型・排出ガス対策型 （2014年規制）］ 山積0.8m3（平積0.6m3） | * | 0.0028161 | 日 | - |  |  |  | - | 普通作業員 | 0.076798 | 人 | 土木一般世話役 | 0.033337 | 人 | 特殊作業員 | 0.032422 | 人 | 型わく工 | 0.026 | 人 | -
設置 | A種(150/170×200×600) | 再生ｸﾗｯｼｬﾗﾝ RC-40 | 無し | - | 4529.4 | バックホウ（クローラ型）［標準型・排出ガス対策型 （2014年規制）］ 山積0.8m3（平積0.6m3） | * | 0.0028161 | 日 | - |  |  |  | - | 普通作業員 | 0.060973 | 人 | 特殊作業員 | 0.029657 | 人 | 土木一般世話役 | 0.028462 | 人 | 運転手（特殊） | 0.0023865 | 人 | -
設置 | A種(150/170×200×600) | 無し | 18-8-25(高炉) | 無し | 6072 | - |  |  |  | - |  |  |  | - | 普通作業員 | 0.069 | 人 | 土木一般世話役 | 0.031625 | 人 | 特殊作業員 | 0.029795 | 人 | 型わく工 | 0.026 | 人 | -
設置 | A種(150/170×200×600) | 無し | 18-8-25(高炉) | 有り | 6101.6 | - |  |  |  | - |  |  |  | - | 普通作業員 | 0.069875 | 人 | 土木一般世話役 | 0.031905 | 人 | 特殊作業員 | 0.029795 | 人 | 型わく工 | 0.026 | 人 | -
設置 | A種(150/170×200×600) | 無し | 無し | - | 4105.5 | - |  |  |  | - |  |  |  | - | 普通作業員 | 0.05405 | 人 | 土木一般世話役 | 0.02703 | 人 | 特殊作業員 | 0.02703 | 人 | - |  |  | -
設置 | B種(180/205×250×600) | 再生ｸﾗｯｼｬﾗﾝ RC-40 | 18-8-25(高炉) | 無し | 7703.7 | 小型ﾊﾞｯｸﾎｳ(ｸﾛｰﾗ型)[後方超小旋回型・超低騒音型・ｸﾚｰﾝ機能付・排出ｶﾞｽ対策型(第3次基準値)]山積0.09m3(平積0.07m3)吊能力0.9t | * | 0.033494 | 日 | バックホウ（クローラ型）［標準型・排出ガス対策型 （2014年規制）］ 山積0.8m3（平積0.6m3） | * | 0.0030825 | 日 | - | 普通作業員 | 0.069688 | 人 | 特殊作業員 | 0.052555 | 人 | 土木一般世話役 | 0.029707 | 人 | 型わく工 | 0.026 | 人 | -
設置 | B種(180/205×250×600) | 再生ｸﾗｯｼｬﾗﾝ RC-40 | 18-8-25(高炉) | 有り | 7737.5 | 小型ﾊﾞｯｸﾎｳ(ｸﾛｰﾗ型)[後方超小旋回型・超低騒音型・ｸﾚｰﾝ機能付・排出ｶﾞｽ対策型(第3次基準値)]山積0.09m3(平積0.07m3)吊能力0.9t | * | 0.033494 | 日 | バックホウ（クローラ型）［標準型・排出ガス対策型 （2014年規制）］ 山積0.8m3（平積0.6m3） | * | 0.0030825 | 日 | - | 普通作業員 | 0.070688 | 人 | 特殊作業員 | 0.052555 | 人 | 土木一般世話役 | 0.030027 | 人 | 型わく工 | 0.026 | 人 | -
設置 | B種(180/205×250×600) | 再生ｸﾗｯｼｬﾗﾝ RC-40 | 無し | - | 5623.6 | 小型ﾊﾞｯｸﾎｳ(ｸﾛｰﾗ型)[後方超小旋回型・超低騒音型・ｸﾚｰﾝ機能付・排出ｶﾞｽ対策型(第3次基準値)]山積0.09m3(平積0.07m3)吊能力0.9t | * | 0.033494 | 日 | バックホウ（クローラ型）［標準型・排出ガス対策型 （2014年規制）］ 山積0.8m3（平積0.6m3） | * | 0.0030825 | 日 | - | 特殊作業員 | 0.049396 | 人 | 普通作業員 | 0.054088 | 人 | 土木一般世話役 | 0.024827 | 人 | 運転手（特殊） | 0.0026122 | 人 | -
設置 | B種(180/205×250×600) | 無し | 18-8-25(高炉) | 無し | 7239.7 | 小型ﾊﾞｯｸﾎｳ(ｸﾛｰﾗ型)[後方超小旋回型・超低騒音型・ｸﾚｰﾝ機能付・排出ｶﾞｽ対策型(第3次基準値)]山積0.09m3(平積0.07m3)吊能力0.9t | * | 0.033494 | 日 | - |  |  |  | - | 普通作業員 | 0.06211 | 人 | 特殊作業員 | 0.04968 | 人 | 土木一般世話役 | 0.02814 | 人 | 型わく工 | 0.026 | 人 | -
設置 | B種(180/205×250×600) | 無し | 18-8-25(高炉) | 有り | 7273.5 | 小型ﾊﾞｯｸﾎｳ(ｸﾛｰﾗ型)[後方超小旋回型・超低騒音型・ｸﾚｰﾝ機能付・排出ｶﾞｽ対策型(第3次基準値)]山積0.09m3(平積0.07m3)吊能力0.9t | * | 0.033494 | 日 | - |  |  |  | - | 普通作業員 | 0.06311 | 人 | 特殊作業員 | 0.04968 | 人 | 土木一般世話役 | 0.02846 | 人 | 型わく工 | 0.026 | 人 | -
設置 | B種(180/205×250×600) | 無し | 無し | - | 5159.5 | 小型ﾊﾞｯｸﾎｳ(ｸﾛｰﾗ型)[後方超小旋回型・超低騒音型・ｸﾚｰﾝ機能付・排出ｶﾞｽ対策型(第3次基準値)]山積0.09m3(平積0.07m3)吊能力0.9t | * | 0.033494 | 日 | - |  |  |  | - | 特殊作業員 | 0.04652 | 人 | 普通作業員 | 0.04651 | 人 | 土木一般世話役 | 0.02326 | 人 | - |  |  | -
設置 | C種(180/210×300×600) | 再生ｸﾗｯｼｬﾗﾝ RC-40 | 18-8-25(高炉) | 無し | 8088.9 | 小型ﾊﾞｯｸﾎｳ(ｸﾛｰﾗ型)[後方超小旋回型・超低騒音型・ｸﾚｰﾝ機能付・排出ｶﾞｽ対策型(第3次基準値)]山積0.09m3(平積0.07m3)吊能力0.9t | * | 0.033494 | 日 | バックホウ（クローラ型）［標準型・排出ガス対策型 （2014年規制）］ 山積0.8m3（平積0.6m3） | * | 0.0031205 | 日 | - | 普通作業員 | 0.069781 | 人 | 特殊作業員 | 0.052591 | 人 | 土木一般世話役 | 0.029727 | 人 | 型わく工 | 0.026 | 人 | -
設置 | C種(180/210×300×600) | 再生ｸﾗｯｼｬﾗﾝ RC-40 | 18-8-25(高炉) | 有り | 8122.8 | 小型ﾊﾞｯｸﾎｳ(ｸﾛｰﾗ型)[後方超小旋回型・超低騒音型・ｸﾚｰﾝ機能付・排出ｶﾞｽ対策型(第3次基準値)]山積0.09m3(平積0.07m3)吊能力0.9t | * | 0.033494 | 日 | バックホウ（クローラ型）［標準型・排出ガス対策型 （2014年規制）］ 山積0.8m3（平積0.6m3） | * | 0.0031205 | 日 | - | 普通作業員 | 0.070781 | 人 | 特殊作業員 | 0.052591 | 人 | 土木一般世話役 | 0.030047 | 人 | 型わく工 | 0.026 | 人 | -
設置 | C種(180/210×300×600) | 再生ｸﾗｯｼｬﾗﾝ RC-40 | 無し | - | 6008.8 | 小型ﾊﾞｯｸﾎｳ(ｸﾛｰﾗ型)[後方超小旋回型・超低騒音型・ｸﾚｰﾝ機能付・排出ｶﾞｽ対策型(第3次基準値)]山積0.09m3(平積0.07m3)吊能力0.9t | * | 0.033494 | 日 | バックホウ（クローラ型）［標準型・排出ガス対策型 （2014年規制）］ 山積0.8m3（平積0.6m3） | * | 0.0031205 | 日 | - | 特殊作業員 | 0.049431 | 人 | 普通作業員 | 0.054181 | 人 | 土木一般世話役 | 0.024847 | 人 | 運転手（特殊） | 0.0026445 | 人 | -
設置 | C種(180/210×300×600) | 無し | 18-8-25(高炉) | 無し | 7619.2 | 小型ﾊﾞｯｸﾎｳ(ｸﾛｰﾗ型)[後方超小旋回型・超低騒音型・ｸﾚｰﾝ機能付・排出ｶﾞｽ対策型(第3次基準値)]山積0.09m3(平積0.07m3)吊能力0.9t | * | 0.033494 | 日 | - |  |  |  | - | 普通作業員 | 0.06211 | 人 | 特殊作業員 | 0.04968 | 人 | 土木一般世話役 | 0.02814 | 人 | 型わく工 | 0.026 | 人 | -
設置 | C種(180/210×300×600) | 無し | 18-8-25(高炉) | 有り | 7653 | 小型ﾊﾞｯｸﾎｳ(ｸﾛｰﾗ型)[後方超小旋回型・超低騒音型・ｸﾚｰﾝ機能付・排出ｶﾞｽ対策型(第3次基準値)]山積0.09m3(平積0.07m3)吊能力0.9t | * | 0.033494 | 日 | - |  |  |  | - | 普通作業員 | 0.06311 | 人 | 特殊作業員 | 0.04968 | 人 | 土木一般世話役 | 0.02846 | 人 | 型わく工 | 0.026 | 人 | -
設置 | C種(180/210×300×600) | 無し | 無し | - | 5539 | 小型ﾊﾞｯｸﾎｳ(ｸﾛｰﾗ型)[後方超小旋回型・超低騒音型・ｸﾚｰﾝ機能付・排出ｶﾞｽ対策型(第3次基準値)]山積0.09m3(平積0.07m3)吊能力0.9t | * | 0.033494 | 日 | - |  |  |  | - | 特殊作業員 | 0.04652 | 人 | 普通作業員 | 0.04651 | 人 | 土木一般世話役 | 0.02326 | 人 | - |  |  | -
設置 | 各種(600mm以下､50kg未満) | 再生ｸﾗｯｼｬﾗﾝ RC-40 | 18-8-25(高炉) | 無し | 6495.9 | バックホウ（クローラ型）［標準型・排出ガス対策型 （2014年規制）］ 山積0.8m3（平積0.6m3） | * | 0.0028161 | 日 | - |  |  |  | - | 普通作業員 | 0.075923 | 人 | 土木一般世話役 | 0.033057 | 人 | 特殊作業員 | 0.032422 | 人 | 型わく工 | 0.026 | 人 | -
設置 | 各種(600mm以下､50kg未満) | 再生ｸﾗｯｼｬﾗﾝ RC-40 | 18-8-25(高炉) | 有り | 6525.5 | バックホウ（クローラ型）［標準型・排出ガス対策型 （2014年規制）］ 山積0.8m3（平積0.6m3） | * | 0.0028161 | 日 | - |  |  |  | - | 普通作業員 | 0.076798 | 人 | 土木一般世話役 | 0.033337 | 人 | 特殊作業員 | 0.032422 | 人 | 型わく工 | 0.026 | 人 | -
設置 | 各種(600mm以下､50kg未満) | 再生ｸﾗｯｼｬﾗﾝ RC-40 | 無し | - | 4529.4 | バックホウ（クローラ型）［標準型・排出ガス対策型 （2014年規制）］ 山積0.8m3（平積0.6m3） | * | 0.0028161 | 日 | - |  |  |  | - | 普通作業員 | 0.060973 | 人 | 特殊作業員 | 0.029657 | 人 | 土木一般世話役 | 0.028462 | 人 | 運転手（特殊） | 0.0023865 | 人 | -
設置 | 各種(600mm以下､50kg未満) | 無し | 18-8-25(高炉) | 無し | 6072 | - |  |  |  | - |  |  |  | - | 普通作業員 | 0.069 | 人 | 土木一般世話役 | 0.031625 | 人 | 特殊作業員 | 0.029795 | 人 | 型わく工 | 0.026 | 人 | -
設置 | 各種(600mm以下､50kg未満) | 無し | 18-8-25(高炉) | 有り | 6101.6 | - |  |  |  | - |  |  |  | - | 普通作業員 | 0.069875 | 人 | 土木一般世話役 | 0.031905 | 人 | 特殊作業員 | 0.029795 | 人 | 型わく工 | 0.026 | 人 | -
設置 | 各種(600mm以下､50kg未満) | 無し | 無し | - | 4105.5 | - |  |  |  | - |  |  |  | - | 普通作業員 | 0.05405 | 人 | 土木一般世話役 | 0.02703 | 人 | 特殊作業員 | 0.02703 | 人 | - |  |  | -
設置 | 各種(600mm以下､50kg以上100kg未満) | 再生ｸﾗｯｼｬﾗﾝ RC-40 | 18-8-25(高炉) | 無し | 7703.7 | 小型ﾊﾞｯｸﾎｳ(ｸﾛｰﾗ型)[後方超小旋回型・超低騒音型・ｸﾚｰﾝ機能付・排出ｶﾞｽ対策型(第3次基準値)]山積0.09m3(平積0.07m3)吊能力0.9t | * | 0.033494 | 日 | バックホウ（クローラ型）［標準型・排出ガス対策型 （2014年規制）］ 山積0.8m3（平積0.6m3） | * | 0.0030825 | 日 | - | 普通作業員 | 0.069688 | 人 | 特殊作業員 | 0.052555 | 人 | 土木一般世話役 | 0.029707 | 人 | 型わく工 | 0.026 | 人 | -
設置 | 各種(600mm以下､50kg以上100kg未満) | 再生ｸﾗｯｼｬﾗﾝ RC-40 | 18-8-25(高炉) | 有り | 7737.5 | 小型ﾊﾞｯｸﾎｳ(ｸﾛｰﾗ型)[後方超小旋回型・超低騒音型・ｸﾚｰﾝ機能付・排出ｶﾞｽ対策型(第3次基準値)]山積0.09m3(平積0.07m3)吊能力0.9t | * | 0.033494 | 日 | バックホウ（クローラ型）［標準型・排出ガス対策型 （2014年規制）］ 山積0.8m3（平積0.6m3） | * | 0.0030825 | 日 | - | 普通作業員 | 0.070688 | 人 | 特殊作業員 | 0.052555 | 人 | 土木一般世話役 | 0.030027 | 人 | 型わく工 | 0.026 | 人 | -
設置 | 各種(600mm以下､50kg以上100kg未満) | 再生ｸﾗｯｼｬﾗﾝ RC-40 | 無し | - | 5623.6 | 小型ﾊﾞｯｸﾎｳ(ｸﾛｰﾗ型)[後方超小旋回型・超低騒音型・ｸﾚｰﾝ機能付・排出ｶﾞｽ対策型(第3次基準値)]山積0.09m3(平積0.07m3)吊能力0.9t | * | 0.033494 | 日 | バックホウ（クローラ型）［標準型・排出ガス対策型 （2014年規制）］ 山積0.8m3（平積0.6m3） | * | 0.0030825 | 日 | - | 特殊作業員 | 0.049396 | 人 | 普通作業員 | 0.054088 | 人 | 土木一般世話役 | 0.024827 | 人 | 運転手（特殊） | 0.0026122 | 人 | -
設置 | 各種(600mm以下､50kg以上100kg未満) | 無し | 18-8-25(高炉) | 無し | 7239.7 | 小型ﾊﾞｯｸﾎｳ(ｸﾛｰﾗ型)[後方超小旋回型・超低騒音型・ｸﾚｰﾝ機能付・排出ｶﾞｽ対策型(第3次基準値)]山積0.09m3(平積0.07m3)吊能力0.9t | * | 0.033494 | 日 | - |  |  |  | - | 普通作業員 | 0.06211 | 人 | 特殊作業員 | 0.04968 | 人 | 土木一般世話役 | 0.02814 | 人 | 型わく工 | 0.026 | 人 | -
設置 | 各種(600mm以下､50kg以上100kg未満) | 無し | 18-8-25(高炉) | 有り | 7273.5 | 小型ﾊﾞｯｸﾎｳ(ｸﾛｰﾗ型)[後方超小旋回型・超低騒音型・ｸﾚｰﾝ機能付・排出ｶﾞｽ対策型(第3次基準値)]山積0.09m3(平積0.07m3)吊能力0.9t | * | 0.033494 | 日 | - |  |  |  | - | 普通作業員 | 0.06311 | 人 | 特殊作業員 | 0.04968 | 人 | 土木一般世話役 | 0.02846 | 人 | 型わく工 | 0.026 | 人 | -
設置 | 各種(600mm以下､50kg以上100kg未満) | 無し | 無し | - | 5159.5 | 小型ﾊﾞｯｸﾎｳ(ｸﾛｰﾗ型)[後方超小旋回型・超低騒音型・ｸﾚｰﾝ機能付・排出ｶﾞｽ対策型(第3次基準値)]山積0.09m3(平積0.07m3)吊能力0.9t | * | 0.033494 | 日 | - |  |  |  | - | 特殊作業員 | 0.04652 | 人 | 普通作業員 | 0.04651 | 人 | 土木一般世話役 | 0.02326 | 人 | - |  |  | -
設置 | 各種(600mm超1000mm以下､50kg以上150kg未満) | 再生ｸﾗｯｼｬﾗﾝ RC-40 | 18-8-25(高炉) | 無し | 7707.6 | 小型ﾊﾞｯｸﾎｳ(ｸﾛｰﾗ型)[後方超小旋回型・超低騒音型・ｸﾚｰﾝ機能付・排出ｶﾞｽ対策型(第3次基準値)]山積0.09m3(平積0.07m3)吊能力0.9t | * | 0.02939 | 日 | バックホウ（クローラ型）［標準型・排出ガス対策型 （2014年規制）］ 山積0.8m3（平積0.6m3） | * | 0.0031205 | 日 | - | 普通作業員 | 0.064091 | 人 | 特殊作業員 | 0.046891 | 人 | 土木一般世話役 | 0.026877 | 人 | 型わく工 | 0.026 | 人 | -
設置 | 各種(600mm超1000mm以下､50kg以上150kg未満) | 再生ｸﾗｯｼｬﾗﾝ RC-40 | 18-8-25(高炉) | 有り | 7741.5 | 小型ﾊﾞｯｸﾎｳ(ｸﾛｰﾗ型)[後方超小旋回型・超低騒音型・ｸﾚｰﾝ機能付・排出ｶﾞｽ対策型(第3次基準値)]山積0.09m3(平積0.07m3)吊能力0.9t | * | 0.02939 | 日 | バックホウ（クローラ型）［標準型・排出ガス対策型 （2014年規制）］ 山積0.8m3（平積0.6m3） | * | 0.0031205 | 日 | - | 普通作業員 | 0.065091 | 人 | 特殊作業員 | 0.046891 | 人 | 土木一般世話役 | 0.027197 | 人 | 型わく工 | 0.026 | 人 | -
設置 | 各種(600mm超1000mm以下､50kg以上150kg未満) | 再生ｸﾗｯｼｬﾗﾝ RC-40 | 無し | - | 5627.5 | 小型ﾊﾞｯｸﾎｳ(ｸﾛｰﾗ型)[後方超小旋回型・超低騒音型・ｸﾚｰﾝ機能付・排出ｶﾞｽ対策型(第3次基準値)]山積0.09m3(平積0.07m3)吊能力0.9t | * | 0.02939 | 日 | バックホウ（クローラ型）［標準型・排出ガス対策型 （2014年規制）］ 山積0.8m3（平積0.6m3） | * | 0.0031205 | 日 | - | 特殊作業員 | 0.043731 | 人 | 普通作業員 | 0.048491 | 人 | 土木一般世話役 | 0.021997 | 人 | 運転手（特殊） | 0.0026445 | 人 | -
設置 | 各種(600mm超1000mm以下､50kg以上150kg未満) | 無し | 18-8-25(高炉) | 無し | 7237.9 | 小型ﾊﾞｯｸﾎｳ(ｸﾛｰﾗ型)[後方超小旋回型・超低騒音型・ｸﾚｰﾝ機能付・排出ｶﾞｽ対策型(第3次基準値)]山積0.09m3(平積0.07m3)吊能力0.9t | * | 0.02939 | 日 | - |  |  |  | - | 普通作業員 | 0.05642 | 人 | 特殊作業員 | 0.04398 | 人 | 型わく工 | 0.026 | 人 | 土木一般世話役 | 0.02529 | 人 | -
設置 | 各種(600mm超1000mm以下､50kg以上150kg未満) | 無し | 18-8-25(高炉) | 有り | 7271.7 | 小型ﾊﾞｯｸﾎｳ(ｸﾛｰﾗ型)[後方超小旋回型・超低騒音型・ｸﾚｰﾝ機能付・排出ｶﾞｽ対策型(第3次基準値)]山積0.09m3(平積0.07m3)吊能力0.9t | * | 0.02939 | 日 | - |  |  |  | - | 普通作業員 | 0.05742 | 人 | 特殊作業員 | 0.04398 | 人 | 型わく工 | 0.026 | 人 | 土木一般世話役 | 0.02561 | 人 | -
設置 | 各種(600mm超1000mm以下､50kg以上150kg未満) | 無し | 無し | - | 5157.8 | 小型ﾊﾞｯｸﾎｳ(ｸﾛｰﾗ型)[後方超小旋回型・超低騒音型・ｸﾚｰﾝ機能付・排出ｶﾞｽ対策型(第3次基準値)]山積0.09m3(平積0.07m3)吊能力0.9t | * | 0.02939 | 日 | - |  |  |  | - | 特殊作業員 | 0.04082 | 人 | 普通作業員 | 0.04082 | 人 | 土木一般世話役 | 0.02041 | 人 | - |  |  | -
設置 | 各種(1000mm超2000mm以下､150kg以上550kg未満) | 再生ｸﾗｯｼｬﾗﾝ RC-40 | 18-8-25(高炉) | 無し | 7592.7 | バックホウ（クローラ型）［標準型・ｸﾚｰﾝ機能付・排出ガス対策型(第２次基準値)］山積0.45m3(平積0.35m3)吊能力2.9t | * | 0.02036 | 日 | バックホウ（クローラ型）［標準型・排出ガス対策型 （2014年規制）］ 山積0.8m3（平積0.6m3） | * | 0.0031205 | 日 | - | 普通作業員 | 0.058981 | 人 | 型わく工 | 0.026 | 人 | 土木一般世話役 | 0.024327 | 人 | 特殊作業員 | 0.023931 | 人 | -
設置 | 各種(1000mm超2000mm以下､150kg以上550kg未満) | 再生ｸﾗｯｼｬﾗﾝ RC-40 | 18-8-25(高炉) | 有り | 7626.5 | バックホウ（クローラ型）［標準型・ｸﾚｰﾝ機能付・排出ガス対策型(第２次基準値)］山積0.45m3(平積0.35m3)吊能力2.9t | * | 0.02036 | 日 | バックホウ（クローラ型）［標準型・排出ガス対策型 （2014年規制）］ 山積0.8m3（平積0.6m3） | * | 0.0031205 | 日 | - | 普通作業員 | 0.059981 | 人 | 型わく工 | 0.026 | 人 | 土木一般世話役 | 0.024647 | 人 | 特殊作業員 | 0.023931 | 人 | -
設置 | 各種(1000mm超2000mm以下､150kg以上550kg未満) | 再生ｸﾗｯｼｬﾗﾝ RC-40 | 無し | - | 5512.6 | バックホウ（クローラ型）［標準型・ｸﾚｰﾝ機能付・排出ガス対策型(第２次基準値)］山積0.45m3(平積0.35m3)吊能力2.9t | * | 0.02036 | 日 | バックホウ（クローラ型）［標準型・排出ガス対策型 （2014年規制）］ 山積0.8m3（平積0.6m3） | * | 0.0031205 | 日 | - | 普通作業員 | 0.043381 | 人 | 特殊作業員 | 0.020771 | 人 | 運転手（特殊） | 0.020504 | 人 | 土木一般世話役 | 0.019447 | 人 | -
設置 | 各種(1000mm超2000mm以下､150kg以上550kg未満) | 無し | 18-8-25(高炉) | 無し | 7122.9 | バックホウ（クローラ型）［標準型・ｸﾚｰﾝ機能付・排出ガス対策型(第２次基準値)］山積0.45m3(平積0.35m3)吊能力2.9t | * | 0.02036 | 日 | - |  |  |  | - | 普通作業員 | 0.05131 | 人 | 型わく工 | 0.026 | 人 | 土木一般世話役 | 0.02274 | 人 | 特殊作業員 | 0.02102 | 人 | -
設置 | 各種(1000mm超2000mm以下､150kg以上550kg未満) | 無し | 18-8-25(高炉) | 有り | 7156.8 | バックホウ（クローラ型）［標準型・ｸﾚｰﾝ機能付・排出ガス対策型(第２次基準値)］山積0.45m3(平積0.35m3)吊能力2.9t | * | 0.02036 | 日 | - |  |  |  | - | 普通作業員 | 0.05231 | 人 | 型わく工 | 0.026 | 人 | 土木一般世話役 | 0.02306 | 人 | 特殊作業員 | 0.02102 | 人 | -
設置 | 各種(1000mm超2000mm以下､150kg以上550kg未満) | 無し | 無し | - | 5042.8 | バックホウ（クローラ型）［標準型・ｸﾚｰﾝ機能付・排出ガス対策型(第２次基準値)］山積0.45m3(平積0.35m3)吊能力2.9t | * | 0.02036 | 日 | - |  |  |  | - | 普通作業員 | 0.03571 | 人 | 土木一般世話役 | 0.01786 | 人 | 特殊作業員 | 0.01786 | 人 | 運転手（特殊） | 0.01786 | 人 | -
再利用設置 | A種(150/170×200×600) | 再生ｸﾗｯｼｬﾗﾝ RC-40 | 18-8-25(高炉) | 無し | 5085.2 | バックホウ（クローラ型）［標準型・排出ガス対策型 （2014年規制）］ 山積0.8m3（平積0.6m3） | * | 0.0028161 | 日 | - |  |  |  | - | 普通作業員 | 0.075923 | 人 | 土木一般世話役 | 0.033057 | 人 | 特殊作業員 | 0.032422 | 人 | 型わく工 | 0.026 | 人 | -
再利用設置 | A種(150/170×200×600) | 再生ｸﾗｯｼｬﾗﾝ RC-40 | 18-8-25(高炉) | 有り | 5114.8 | バックホウ（クローラ型）［標準型・排出ガス対策型 （2014年規制）］ 山積0.8m3（平積0.6m3） | * | 0.0028161 | 日 | - |  |  |  | - | 普通作業員 | 0.076798 | 人 | 土木一般世話役 | 0.033337 | 人 | 特殊作業員 | 0.032422 | 人 | 型わく工 | 0.026 | 人 | -
再利用設置 | A種(150/170×200×600) | 再生ｸﾗｯｼｬﾗﾝ RC-40 | 無し | - | 3118.7 | バックホウ（クローラ型）［標準型・排出ガス対策型 （2014年規制）］ 山積0.8m3（平積0.6m3） | * | 0.0028161 | 日 | - |  |  |  | - | 普通作業員 | 0.060973 | 人 | 特殊作業員 | 0.029657 | 人 | 土木一般世話役 | 0.028462 | 人 | 運転手（特殊） | 0.0023865 | 人 | -
再利用設置 | A種(150/170×200×600) | 無し | 18-8-25(高炉) | 無し | 4661.3 | - |  |  |  | - |  |  |  | - | 普通作業員 | 0.069 | 人 | 土木一般世話役 | 0.031625 | 人 | 特殊作業員 | 0.029795 | 人 | 型わく工 | 0.026 | 人 | -
再利用設置 | A種(150/170×200×600) | 無し | 18-8-25(高炉) | 有り | 4690.9 | - |  |  |  | - |  |  |  | - | 普通作業員 | 0.069875 | 人 | 土木一般世話役 | 0.031905 | 人 | 特殊作業員 | 0.029795 | 人 | 型わく工 | 0.026 | 人 | -
再利用設置 | A種(150/170×200×600) | 無し | 無し | - | 2694.8 | - |  |  |  | - |  |  |  | - | 普通作業員 | 0.05405 | 人 | 土木一般世話役 | 0.02703 | 人 | 特殊作業員 | 0.02703 | 人 | - |  |  | -
再利用設置 | B種(180/205×250×600) | 再生ｸﾗｯｼｬﾗﾝ RC-40 | 18-8-25(高炉) | 無し | 5657.7 | 小型ﾊﾞｯｸﾎｳ(ｸﾛｰﾗ型)[後方超小旋回型・超低騒音型・ｸﾚｰﾝ機能付・排出ｶﾞｽ対策型(第3次基準値)]山積0.09m3(平積0.07m3)吊能力0.9t | * | 0.033494 | 日 | バックホウ（クローラ型）［標準型・排出ガス対策型 （2014年規制）］ 山積0.8m3（平積0.6m3） | * | 0.0030825 | 日 | - | 普通作業員 | 0.069688 | 人 | 特殊作業員 | 0.052555 | 人 | 土木一般世話役 | 0.029707 | 人 | 型わく工 | 0.026 | 人 | -
再利用設置 | B種(180/205×250×600) | 再生ｸﾗｯｼｬﾗﾝ RC-40 | 18-8-25(高炉) | 有り | 5691.5 | 小型ﾊﾞｯｸﾎｳ(ｸﾛｰﾗ型)[後方超小旋回型・超低騒音型・ｸﾚｰﾝ機能付・排出ｶﾞｽ対策型(第3次基準値)]山積0.09m3(平積0.07m3)吊能力0.9t | * | 0.033494 | 日 | バックホウ（クローラ型）［標準型・排出ガス対策型 （2014年規制）］ 山積0.8m3（平積0.6m3） | * | 0.0030825 | 日 | - | 普通作業員 | 0.070688 | 人 | 特殊作業員 | 0.052555 | 人 | 土木一般世話役 | 0.030027 | 人 | 型わく工 | 0.026 | 人 | -
再利用設置 | B種(180/205×250×600) | 再生ｸﾗｯｼｬﾗﾝ RC-40 | 無し | - | 3577.6 | 小型ﾊﾞｯｸﾎｳ(ｸﾛｰﾗ型)[後方超小旋回型・超低騒音型・ｸﾚｰﾝ機能付・排出ｶﾞｽ対策型(第3次基準値)]山積0.09m3(平積0.07m3)吊能力0.9t | * | 0.033494 | 日 | バックホウ（クローラ型）［標準型・排出ガス対策型 （2014年規制）］ 山積0.8m3（平積0.6m3） | * | 0.0030825 | 日 | - | 特殊作業員 | 0.049396 | 人 | 普通作業員 | 0.054088 | 人 | 土木一般世話役 | 0.024827 | 人 | 運転手（特殊） | 0.0026122 | 人 | -
再利用設置 | B種(180/205×250×600) | 無し | 18-8-25(高炉) | 無し | 5193.7 | 小型ﾊﾞｯｸﾎｳ(ｸﾛｰﾗ型)[後方超小旋回型・超低騒音型・ｸﾚｰﾝ機能付・排出ｶﾞｽ対策型(第3次基準値)]山積0.09m3(平積0.07m3)吊能力0.9t | * | 0.033494 | 日 | - |  |  |  | - | 普通作業員 | 0.06211 | 人 | 特殊作業員 | 0.04968 | 人 | 土木一般世話役 | 0.02814 | 人 | 型わく工 | 0.026 | 人 | -
再利用設置 | B種(180/205×250×600) | 無し | 18-8-25(高炉) | 有り | 5227.5 | 小型ﾊﾞｯｸﾎｳ(ｸﾛｰﾗ型)[後方超小旋回型・超低騒音型・ｸﾚｰﾝ機能付・排出ｶﾞｽ対策型(第3次基準値)]山積0.09m3(平積0.07m3)吊能力0.9t | * | 0.033494 | 日 | - |  |  |  | - | 普通作業員 | 0.06311 | 人 | 特殊作業員 | 0.04968 | 人 | 土木一般世話役 | 0.02846 | 人 | 型わく工 | 0.026 | 人 | -
再利用設置 | B種(180/205×250×600) | 無し | 無し | - | 3113.5 | 小型ﾊﾞｯｸﾎｳ(ｸﾛｰﾗ型)[後方超小旋回型・超低騒音型・ｸﾚｰﾝ機能付・排出ｶﾞｽ対策型(第3次基準値)]山積0.09m3(平積0.07m3)吊能力0.9t | * | 0.033494 | 日 | - |  |  |  | - | 特殊作業員 | 0.04652 | 人 | 普通作業員 | 0.04651 | 人 | 土木一般世話役 | 0.02326 | 人 | - |  |  | -
再利用設置 | C種(180/210×300×600) | 再生ｸﾗｯｼｬﾗﾝ RC-40 | 18-8-25(高炉) | 無し | 5663.4 | 小型ﾊﾞｯｸﾎｳ(ｸﾛｰﾗ型)[後方超小旋回型・超低騒音型・ｸﾚｰﾝ機能付・排出ｶﾞｽ対策型(第3次基準値)]山積0.09m3(平積0.07m3)吊能力0.9t | * | 0.033494 | 日 | バックホウ（クローラ型）［標準型・排出ガス対策型 （2014年規制）］ 山積0.8m3（平積0.6m3） | * | 0.0031205 | 日 | - | 普通作業員 | 0.069781 | 人 | 特殊作業員 | 0.052591 | 人 | 土木一般世話役 | 0.029727 | 人 | 型わく工 | 0.026 | 人 | -
再利用設置 | C種(180/210×300×600) | 再生ｸﾗｯｼｬﾗﾝ RC-40 | 18-8-25(高炉) | 有り | 5697.3 | 小型ﾊﾞｯｸﾎｳ(ｸﾛｰﾗ型)[後方超小旋回型・超低騒音型・ｸﾚｰﾝ機能付・排出ｶﾞｽ対策型(第3次基準値)]山積0.09m3(平積0.07m3)吊能力0.9t | * | 0.033494 | 日 | バックホウ（クローラ型）［標準型・排出ガス対策型 （2014年規制）］ 山積0.8m3（平積0.6m3） | * | 0.0031205 | 日 | - | 普通作業員 | 0.070781 | 人 | 特殊作業員 | 0.052591 | 人 | 土木一般世話役 | 0.030047 | 人 | 型わく工 | 0.026 | 人 | -
再利用設置 | C種(180/210×300×600) | 再生ｸﾗｯｼｬﾗﾝ RC-40 | 無し | - | 3583.3 | 小型ﾊﾞｯｸﾎｳ(ｸﾛｰﾗ型)[後方超小旋回型・超低騒音型・ｸﾚｰﾝ機能付・排出ｶﾞｽ対策型(第3次基準値)]山積0.09m3(平積0.07m3)吊能力0.9t | * | 0.033494 | 日 | バックホウ（クローラ型）［標準型・排出ガス対策型 （2014年規制）］ 山積0.8m3（平積0.6m3） | * | 0.0031205 | 日 | - | 特殊作業員 | 0.049431 | 人 | 普通作業員 | 0.054181 | 人 | 土木一般世話役 | 0.024847 | 人 | 運転手（特殊） | 0.0026445 | 人 | -
再利用設置 | C種(180/210×300×600) | 無し | 18-8-25(高炉) | 無し | 5193.7 | 小型ﾊﾞｯｸﾎｳ(ｸﾛｰﾗ型)[後方超小旋回型・超低騒音型・ｸﾚｰﾝ機能付・排出ｶﾞｽ対策型(第3次基準値)]山積0.09m3(平積0.07m3)吊能力0.9t | * | 0.033494 | 日 | - |  |  |  | - | 普通作業員 | 0.06211 | 人 | 特殊作業員 | 0.04968 | 人 | 土木一般世話役 | 0.02814 | 人 | 型わく工 | 0.026 | 人 | -
再利用設置 | C種(180/210×300×600) | 無し | 18-8-25(高炉) | 有り | 5227.5 | 小型ﾊﾞｯｸﾎｳ(ｸﾛｰﾗ型)[後方超小旋回型・超低騒音型・ｸﾚｰﾝ機能付・排出ｶﾞｽ対策型(第3次基準値)]山積0.09m3(平積0.07m3)吊能力0.9t | * | 0.033494 | 日 | - |  |  |  | - | 普通作業員 | 0.06311 | 人 | 特殊作業員 | 0.04968 | 人 | 土木一般世話役 | 0.02846 | 人 | 型わく工 | 0.026 | 人 | -
再利用設置 | C種(180/210×300×600) | 無し | 無し | - | 3113.5 | 小型ﾊﾞｯｸﾎｳ(ｸﾛｰﾗ型)[後方超小旋回型・超低騒音型・ｸﾚｰﾝ機能付・排出ｶﾞｽ対策型(第3次基準値)]山積0.09m3(平積0.07m3)吊能力0.9t | * | 0.033494 | 日 | - |  |  |  | - | 特殊作業員 | 0.04652 | 人 | 普通作業員 | 0.04651 | 人 | 土木一般世話役 | 0.02326 | 人 | - |  |  | -
再利用設置 | 各種(600mm以下､50kg未満) | 再生ｸﾗｯｼｬﾗﾝ RC-40 | 18-8-25(高炉) | 無し | 5085.2 | バックホウ（クローラ型）［標準型・排出ガス対策型 （2014年規制）］ 山積0.8m3（平積0.6m3） | * | 0.0028161 | 日 | - |  |  |  | - | 普通作業員 | 0.075923 | 人 | 土木一般世話役 | 0.033057 | 人 | 特殊作業員 | 0.032422 | 人 | 型わく工 | 0.026 | 人 | -
再利用設置 | 各種(600mm以下､50kg未満) | 再生ｸﾗｯｼｬﾗﾝ RC-40 | 18-8-25(高炉) | 有り | 5114.8 | バックホウ（クローラ型）［標準型・排出ガス対策型 （2014年規制）］ 山積0.8m3（平積0.6m3） | * | 0.0028161 | 日 | - |  |  |  | - | 普通作業員 | 0.076798 | 人 | 土木一般世話役 | 0.033337 | 人 | 特殊作業員 | 0.032422 | 人 | 型わく工 | 0.026 | 人 | -
再利用設置 | 各種(600mm以下､50kg未満) | 再生ｸﾗｯｼｬﾗﾝ RC-40 | 無し | - | 3118.7 | バックホウ（クローラ型）［標準型・排出ガス対策型 （2014年規制）］ 山積0.8m3（平積0.6m3） | * | 0.0028161 | 日 | - |  |  |  | - | 普通作業員 | 0.060973 | 人 | 特殊作業員 | 0.029657 | 人 | 土木一般世話役 | 0.028462 | 人 | 運転手（特殊） | 0.0023865 | 人 | -
再利用設置 | 各種(600mm以下､50kg未満) | 無し | 18-8-25(高炉) | 無し | 4661.3 | - |  |  |  | - |  |  |  | - | 普通作業員 | 0.069 | 人 | 土木一般世話役 | 0.031625 | 人 | 特殊作業員 | 0.029795 | 人 | 型わく工 | 0.026 | 人 | -
再利用設置 | 各種(600mm以下､50kg未満) | 無し | 18-8-25(高炉) | 有り | 4690.9 | - |  |  |  | - |  |  |  | - | 普通作業員 | 0.069875 | 人 | 土木一般世話役 | 0.031905 | 人 | 特殊作業員 | 0.029795 | 人 | 型わく工 | 0.026 | 人 | -
再利用設置 | 各種(600mm以下､50kg未満) | 無し | 無し | - | 2694.8 | - |  |  |  | - |  |  |  | - | 普通作業員 | 0.05405 | 人 | 土木一般世話役 | 0.02703 | 人 | 特殊作業員 | 0.02703 | 人 | - |  |  | -
再利用設置 | 各種(600mm以下､50kg以上100kg未満) | 再生ｸﾗｯｼｬﾗﾝ RC-40 | 18-8-25(高炉) | 無し | 5657.7 | 小型ﾊﾞｯｸﾎｳ(ｸﾛｰﾗ型)[後方超小旋回型・超低騒音型・ｸﾚｰﾝ機能付・排出ｶﾞｽ対策型(第3次基準値)]山積0.09m3(平積0.07m3)吊能力0.9t | * | 0.033494 | 日 | バックホウ（クローラ型）［標準型・排出ガス対策型 （2014年規制）］ 山積0.8m3（平積0.6m3） | * | 0.0030825 | 日 | - | 普通作業員 | 0.069688 | 人 | 特殊作業員 | 0.052555 | 人 | 土木一般世話役 | 0.029707 | 人 | 型わく工 | 0.026 | 人 | -
再利用設置 | 各種(600mm以下､50kg以上100kg未満) | 再生ｸﾗｯｼｬﾗﾝ RC-40 | 18-8-25(高炉) | 有り | 5691.5 | 小型ﾊﾞｯｸﾎｳ(ｸﾛｰﾗ型)[後方超小旋回型・超低騒音型・ｸﾚｰﾝ機能付・排出ｶﾞｽ対策型(第3次基準値)]山積0.09m3(平積0.07m3)吊能力0.9t | * | 0.033494 | 日 | バックホウ（クローラ型）［標準型・排出ガス対策型 （2014年規制）］ 山積0.8m3（平積0.6m3） | * | 0.0030825 | 日 | - | 普通作業員 | 0.070688 | 人 | 特殊作業員 | 0.052555 | 人 | 土木一般世話役 | 0.030027 | 人 | 型わく工 | 0.026 | 人 | -
再利用設置 | 各種(600mm以下､50kg以上100kg未満) | 再生ｸﾗｯｼｬﾗﾝ RC-40 | 無し | - | 3577.6 | 小型ﾊﾞｯｸﾎｳ(ｸﾛｰﾗ型)[後方超小旋回型・超低騒音型・ｸﾚｰﾝ機能付・排出ｶﾞｽ対策型(第3次基準値)]山積0.09m3(平積0.07m3)吊能力0.9t | * | 0.033494 | 日 | バックホウ（クローラ型）［標準型・排出ガス対策型 （2014年規制）］ 山積0.8m3（平積0.6m3） | * | 0.0030825 | 日 | - | 特殊作業員 | 0.049396 | 人 | 普通作業員 | 0.054088 | 人 | 土木一般世話役 | 0.024827 | 人 | 運転手（特殊） | 0.0026122 | 人 | -
再利用設置 | 各種(600mm以下､50kg以上100kg未満) | 無し | 18-8-25(高炉) | 無し | 5193.7 | 小型ﾊﾞｯｸﾎｳ(ｸﾛｰﾗ型)[後方超小旋回型・超低騒音型・ｸﾚｰﾝ機能付・排出ｶﾞｽ対策型(第3次基準値)]山積0.09m3(平積0.07m3)吊能力0.9t | * | 0.033494 | 日 | - |  |  |  | - | 普通作業員 | 0.06211 | 人 | 特殊作業員 | 0.04968 | 人 | 土木一般世話役 | 0.02814 | 人 | 型わく工 | 0.026 | 人 | -
再利用設置 | 各種(600mm以下､50kg以上100kg未満) | 無し | 18-8-25(高炉) | 有り | 5227.5 | 小型ﾊﾞｯｸﾎｳ(ｸﾛｰﾗ型)[後方超小旋回型・超低騒音型・ｸﾚｰﾝ機能付・排出ｶﾞｽ対策型(第3次基準値)]山積0.09m3(平積0.07m3)吊能力0.9t | * | 0.033494 | 日 | - |  |  |  | - | 普通作業員 | 0.06311 | 人 | 特殊作業員 | 0.04968 | 人 | 土木一般世話役 | 0.02846 | 人 | 型わく工 | 0.026 | 人 | -
再利用設置 | 各種(600mm以下､50kg以上100kg未満) | 無し | 無し | - | 3113.5 | 小型ﾊﾞｯｸﾎｳ(ｸﾛｰﾗ型)[後方超小旋回型・超低騒音型・ｸﾚｰﾝ機能付・排出ｶﾞｽ対策型(第3次基準値)]山積0.09m3(平積0.07m3)吊能力0.9t | * | 0.033494 | 日 | - |  |  |  | - | 特殊作業員 | 0.04652 | 人 | 普通作業員 | 0.04651 | 人 | 土木一般世話役 | 0.02326 | 人 | - |  |  | -
再利用設置 | 各種(600mm超1000mm以下､50kg以上150kg未満) | 再生ｸﾗｯｼｬﾗﾝ RC-40 | 18-8-25(高炉) | 無し | 5282.1 | 小型ﾊﾞｯｸﾎｳ(ｸﾛｰﾗ型)[後方超小旋回型・超低騒音型・ｸﾚｰﾝ機能付・排出ｶﾞｽ対策型(第3次基準値)]山積0.09m3(平積0.07m3)吊能力0.9t | * | 0.02939 | 日 | バックホウ（クローラ型）［標準型・排出ガス対策型 （2014年規制）］ 山積0.8m3（平積0.6m3） | * | 0.0031205 | 日 | - | 普通作業員 | 0.064091 | 人 | 特殊作業員 | 0.046891 | 人 | 土木一般世話役 | 0.026877 | 人 | 型わく工 | 0.026 | 人 | -
再利用設置 | 各種(600mm超1000mm以下､50kg以上150kg未満) | 再生ｸﾗｯｼｬﾗﾝ RC-40 | 18-8-25(高炉) | 有り | 5316 | 小型ﾊﾞｯｸﾎｳ(ｸﾛｰﾗ型)[後方超小旋回型・超低騒音型・ｸﾚｰﾝ機能付・排出ｶﾞｽ対策型(第3次基準値)]山積0.09m3(平積0.07m3)吊能力0.9t | * | 0.02939 | 日 | バックホウ（クローラ型）［標準型・排出ガス対策型 （2014年規制）］ 山積0.8m3（平積0.6m3） | * | 0.0031205 | 日 | - | 普通作業員 | 0.065091 | 人 | 特殊作業員 | 0.046891 | 人 | 土木一般世話役 | 0.027197 | 人 | 型わく工 | 0.026 | 人 | -
再利用設置 | 各種(600mm超1000mm以下､50kg以上150kg未満) | 再生ｸﾗｯｼｬﾗﾝ RC-40 | 無し | - | 3202 | 小型ﾊﾞｯｸﾎｳ(ｸﾛｰﾗ型)[後方超小旋回型・超低騒音型・ｸﾚｰﾝ機能付・排出ｶﾞｽ対策型(第3次基準値)]山積0.09m3(平積0.07m3)吊能力0.9t | * | 0.02939 | 日 | バックホウ（クローラ型）［標準型・排出ガス対策型 （2014年規制）］ 山積0.8m3（平積0.6m3） | * | 0.0031205 | 日 | - | 特殊作業員 | 0.043731 | 人 | 普通作業員 | 0.048491 | 人 | 土木一般世話役 | 0.021997 | 人 | 運転手（特殊） | 0.0026445 | 人 | -
再利用設置 | 各種(600mm超1000mm以下､50kg以上150kg未満) | 無し | 18-8-25(高炉) | 無し | 4812.4 | 小型ﾊﾞｯｸﾎｳ(ｸﾛｰﾗ型)[後方超小旋回型・超低騒音型・ｸﾚｰﾝ機能付・排出ｶﾞｽ対策型(第3次基準値)]山積0.09m3(平積0.07m3)吊能力0.9t | * | 0.02939 | 日 | - |  |  |  | - | 普通作業員 | 0.05642 | 人 | 特殊作業員 | 0.04398 | 人 | 型わく工 | 0.026 | 人 | 土木一般世話役 | 0.02529 | 人 | -
再利用設置 | 各種(600mm超1000mm以下､50kg以上150kg未満) | 無し | 18-8-25(高炉) | 有り | 4846.2 | 小型ﾊﾞｯｸﾎｳ(ｸﾛｰﾗ型)[後方超小旋回型・超低騒音型・ｸﾚｰﾝ機能付・排出ｶﾞｽ対策型(第3次基準値)]山積0.09m3(平積0.07m3)吊能力0.9t | * | 0.02939 | 日 | - |  |  |  | - | 普通作業員 | 0.05742 | 人 | 特殊作業員 | 0.04398 | 人 | 型わく工 | 0.026 | 人 | 土木一般世話役 | 0.02561 | 人 | -
再利用設置 | 各種(600mm超1000mm以下､50kg以上150kg未満) | 無し | 無し | - | 2732.3 | 小型ﾊﾞｯｸﾎｳ(ｸﾛｰﾗ型)[後方超小旋回型・超低騒音型・ｸﾚｰﾝ機能付・排出ｶﾞｽ対策型(第3次基準値)]山積0.09m3(平積0.07m3)吊能力0.9t | * | 0.02939 | 日 | - |  |  |  | - | 特殊作業員 | 0.04082 | 人 | 普通作業員 | 0.04082 | 人 | 土木一般世話役 | 0.02041 | 人 | - |  |  | -
再利用設置 | 各種(1000mm超2000mm以下､150kg以上550kg未満) | 再生ｸﾗｯｼｬﾗﾝ RC-40 | 18-8-25(高炉) | 無し | 5167.2 | バックホウ（クローラ型）［標準型・ｸﾚｰﾝ機能付・排出ガス対策型(第２次基準値)］山積0.45m3(平積0.35m3)吊能力2.9t | * | 0.02036 | 日 | バックホウ（クローラ型）［標準型・排出ガス対策型 （2014年規制）］ 山積0.8m3（平積0.6m3） | * | 0.0031205 | 日 | - | 普通作業員 | 0.058981 | 人 | 型わく工 | 0.026 | 人 | 土木一般世話役 | 0.024327 | 人 | 特殊作業員 | 0.023931 | 人 | -
再利用設置 | 各種(1000mm超2000mm以下､150kg以上550kg未満) | 再生ｸﾗｯｼｬﾗﾝ RC-40 | 18-8-25(高炉) | 有り | 5201 | バックホウ（クローラ型）［標準型・ｸﾚｰﾝ機能付・排出ガス対策型(第２次基準値)］山積0.45m3(平積0.35m3)吊能力2.9t | * | 0.02036 | 日 | バックホウ（クローラ型）［標準型・排出ガス対策型 （2014年規制）］ 山積0.8m3（平積0.6m3） | * | 0.0031205 | 日 | - | 普通作業員 | 0.059981 | 人 | 型わく工 | 0.026 | 人 | 土木一般世話役 | 0.024647 | 人 | 特殊作業員 | 0.023931 | 人 | -
再利用設置 | 各種(1000mm超2000mm以下､150kg以上550kg未満) | 再生ｸﾗｯｼｬﾗﾝ RC-40 | 無し | - | 3087.1 | バックホウ（クローラ型）［標準型・ｸﾚｰﾝ機能付・排出ガス対策型(第２次基準値)］山積0.45m3(平積0.35m3)吊能力2.9t | * | 0.02036 | 日 | バックホウ（クローラ型）［標準型・排出ガス対策型 （2014年規制）］ 山積0.8m3（平積0.6m3） | * | 0.0031205 | 日 | - | 普通作業員 | 0.043381 | 人 | 特殊作業員 | 0.020771 | 人 | 運転手（特殊） | 0.020504 | 人 | 土木一般世話役 | 0.019447 | 人 | -
再利用設置 | 各種(1000mm超2000mm以下､150kg以上550kg未満) | 無し | 18-8-25(高炉) | 無し | 4697.4 | バックホウ（クローラ型）［標準型・ｸﾚｰﾝ機能付・排出ガス対策型(第２次基準値)］山積0.45m3(平積0.35m3)吊能力2.9t | * | 0.02036 | 日 | - |  |  |  | - | 普通作業員 | 0.05131 | 人 | 型わく工 | 0.026 | 人 | 土木一般世話役 | 0.02274 | 人 | 特殊作業員 | 0.02102 | 人 | -
再利用設置 | 各種(1000mm超2000mm以下､150kg以上550kg未満) | 無し | 18-8-25(高炉) | 有り | 4731.3 | バックホウ（クローラ型）［標準型・ｸﾚｰﾝ機能付・排出ガス対策型(第２次基準値)］山積0.45m3(平積0.35m3)吊能力2.9t | * | 0.02036 | 日 | - |  |  |  | - | 普通作業員 | 0.05231 | 人 | 型わく工 | 0.026 | 人 | 土木一般世話役 | 0.02306 | 人 | 特殊作業員 | 0.02102 | 人 | -
再利用設置 | 各種(1000mm超2000mm以下､150kg以上550kg未満) | 無し | 無し | - | 2617.3 | バックホウ（クローラ型）［標準型・ｸﾚｰﾝ機能付・排出ガス対策型(第２次基準値)］山積0.45m3(平積0.35m3)吊能力2.9t | * | 0.02036 | 日 | - |  |  |  | - | 普通作業員 | 0.03571 | 人 | 土木一般世話役 | 0.01786 | 人 | 特殊作業員 | 0.01786 | 人 | 運転手（特殊） | 0.01786 | 人 | -

## 288
No.288【 地先境界ブロック 】
＜ 積算単位：ｍ ＞
条件区分 |  |  |  |  | 標準単価 | 代表機械規格・代表労務規格・参考数量（積算単位当り） | [20 empty] | 備考
作業区分 | ﾌﾞﾛｯｸ規格 | 基礎砕石規格 | 均し基礎ｺﾝｸﾘｰﾄ規格 | 養生工の有無 |  | K （ *印：賃料） | [8 empty] | R
[6 empty] | K1 |  |  |  | K2 |  |  |  | K3 | R1 |  |  | R2 |  |  | R3 |  |  | R4
設置 | A種(120×120×600) | 再生ｸﾗｯｼｬﾗﾝ RC-40 | 18-8-25(高炉) | 無し | 5601 | バックホウ（クローラ型）［標準型・排出ガス対策型 （2014年規制）］ 山積0.8m3（平積0.6m3） | * | 0.0024355 | 日 | - |  |  |  | - | 普通作業員 | 0.074207 | 人 | 土木一般世話役 | 0.032521 | 人 | 特殊作業員 | 0.031593 | 人 | 型わく工 | 0.026 | 人 | -
設置 | A種(120×120×600) | 再生ｸﾗｯｼｬﾗﾝ RC-40 | 18-8-25(高炉) | 有り | 5625.6 | バックホウ（クローラ型）［標準型・排出ガス対策型 （2014年規制）］ 山積0.8m3（平積0.6m3） | * | 0.0024355 | 日 | - |  |  |  | - | 普通作業員 | 0.074932 | 人 | 土木一般世話役 | 0.032753 | 人 | 特殊作業員 | 0.031593 | 人 | 型わく工 | 0.026 | 人 | -
設置 | A種(120×120×600) | 再生ｸﾗｯｼｬﾗﾝ RC-40 | 無し | - | 3770.9 | バックホウ（クローラ型）［標準型・排出ガス対策型 （2014年規制）］ 山積0.8m3（平積0.6m3） | * | 0.0024355 | 日 | - |  |  |  | - | 普通作業員 | 0.060037 | 人 | 特殊作業員 | 0.029302 | 人 | 土木一般世話役 | 0.028268 | 人 | 運転手（特殊） | 0.002064 | 人 | -
設置 | A種(120×120×600) | 無し | 18-8-25(高炉) | 無し | 5234.4 | - |  |  |  | - |  |  |  | - | 普通作業員 | 0.06822 | 人 | 土木一般世話役 | 0.031283 | 人 | 特殊作業員 | 0.029321 | 人 | 型わく工 | 0.026 | 人 | -
設置 | A種(120×120×600) | 無し | 18-8-25(高炉) | 有り | 5258.9 | - |  |  |  | - |  |  |  | - | 普通作業員 | 0.068945 | 人 | 土木一般世話役 | 0.031515 | 人 | 特殊作業員 | 0.029321 | 人 | 型わく工 | 0.026 | 人 | -
設置 | A種(120×120×600) | 無し | 無し | - | 3404.3 | - |  |  |  | - |  |  |  | - | 普通作業員 | 0.05405 | 人 | 土木一般世話役 | 0.02703 | 人 | 特殊作業員 | 0.02703 | 人 | - |  |  | -
設置 | B種(150×120×600) | 再生ｸﾗｯｼｬﾗﾝ RC-40 | 18-8-25(高炉) | 無し | 5899.5 | バックホウ（クローラ型）［標準型・排出ガス対策型 （2014年規制）］ 山積0.8m3（平積0.6m3） | * | 0.0026639 | 日 | - |  |  |  | - | 普通作業員 | 0.075288 | 人 | 土木一般世話役 | 0.032865 | 人 | 特殊作業員 | 0.032122 | 人 | 型わく工 | 0.026 | 人 | -
設置 | B種(150×120×600) | 再生ｸﾗｯｼｬﾗﾝ RC-40 | 18-8-25(高炉) | 有り | 5927.5 | バックホウ（クローラ型）［標準型・排出ガス対策型 （2014年規制）］ 山積0.8m3（平積0.6m3） | * | 0.0026639 | 日 | - |  |  |  | - | 普通作業員 | 0.076114 | 人 | 土木一般世話役 | 0.033129 | 人 | 特殊作業員 | 0.032122 | 人 | 型わく工 | 0.026 | 人 | -
設置 | B種(150×120×600) | 再生ｸﾗｯｼｬﾗﾝ RC-40 | 無し | - | 3978.5 | バックホウ（クローラ型）［標準型・排出ガス対策型 （2014年規制）］ 山積0.8m3（平積0.6m3） | * | 0.0026639 | 日 | - |  |  |  | - | 普通作業員 | 0.060598 | 人 | 特殊作業員 | 0.029515 | 人 | 土木一般世話役 | 0.028385 | 人 | 運転手（特殊） | 0.0022575 | 人 | -
設置 | B種(150×120×600) | 無し | 18-8-25(高炉) | 無し | 5498.6 | - |  |  |  | - |  |  |  | - | 普通作業員 | 0.06874 | 人 | 土木一般世話役 | 0.031511 | 人 | 特殊作業員 | 0.029637 | 人 | 型わく工 | 0.026 | 人 | -
設置 | B種(150×120×600) | 無し | 18-8-25(高炉) | 有り | 5526.5 | - |  |  |  | - |  |  |  | - | 普通作業員 | 0.069565 | 人 | 土木一般世話役 | 0.031775 | 人 | 特殊作業員 | 0.029637 | 人 | 型わく工 | 0.026 | 人 | -
設置 | B種(150×120×600) | 無し | 無し | - | 3577.5 | - |  |  |  | - |  |  |  | - | 普通作業員 | 0.05405 | 人 | 土木一般世話役 | 0.02703 | 人 | 特殊作業員 | 0.02703 | 人 | - |  |  | -
設置 | C種(150×150×600) | 再生ｸﾗｯｼｬﾗﾝ RC-40 | 18-8-25(高炉) | 無し | 5982 | バックホウ（クローラ型）［標準型・排出ガス対策型 （2014年規制）］ 山積0.8m3（平積0.6m3） | * | 0.0026639 | 日 | - |  |  |  | - | 普通作業員 | 0.075288 | 人 | 土木一般世話役 | 0.032865 | 人 | 特殊作業員 | 0.032122 | 人 | 型わく工 | 0.026 | 人 | -
設置 | C種(150×150×600) | 再生ｸﾗｯｼｬﾗﾝ RC-40 | 18-8-25(高炉) | 有り | 6010 | バックホウ（クローラ型）［標準型・排出ガス対策型 （2014年規制）］ 山積0.8m3（平積0.6m3） | * | 0.0026639 | 日 | - |  |  |  | - | 普通作業員 | 0.076114 | 人 | 土木一般世話役 | 0.033129 | 人 | 特殊作業員 | 0.032122 | 人 | 型わく工 | 0.026 | 人 | -
設置 | C種(150×150×600) | 再生ｸﾗｯｼｬﾗﾝ RC-40 | 無し | - | 4061 | バックホウ（クローラ型）［標準型・排出ガス対策型 （2014年規制）］ 山積0.8m3（平積0.6m3） | * | 0.0026639 | 日 | - |  |  |  | - | 普通作業員 | 0.060598 | 人 | 特殊作業員 | 0.029515 | 人 | 土木一般世話役 | 0.028385 | 人 | 運転手（特殊） | 0.0022575 | 人 | -
設置 | C種(150×150×600) | 無し | 18-8-25(高炉) | 無し | 5581.1 | - |  |  |  | - |  |  |  | - | 普通作業員 | 0.06874 | 人 | 土木一般世話役 | 0.031511 | 人 | 特殊作業員 | 0.029637 | 人 | 型わく工 | 0.026 | 人 | -
設置 | C種(150×150×600) | 無し | 18-8-25(高炉) | 有り | 5609 | - |  |  |  | - |  |  |  | - | 普通作業員 | 0.069565 | 人 | 土木一般世話役 | 0.031775 | 人 | 特殊作業員 | 0.029637 | 人 | 型わく工 | 0.026 | 人 | -
設置 | C種(150×150×600) | 無し | 無し | - | 3660 | - |  |  |  | - |  |  |  | - | 普通作業員 | 0.05405 | 人 | 土木一般世話役 | 0.02703 | 人 | 特殊作業員 | 0.02703 | 人 | - |  |  | -
設置 | 各種(600mm以下､50kg未満) | 再生ｸﾗｯｼｬﾗﾝ RC-40 | 18-8-25(高炉) | 無し | 5601 | バックホウ（クローラ型）［標準型・排出ガス対策型 （2014年規制）］ 山積0.8m3（平積0.6m3） | * | 0.0024355 | 日 | - |  |  |  | - | 普通作業員 | 0.074207 | 人 | 土木一般世話役 | 0.032521 | 人 | 特殊作業員 | 0.031593 | 人 | 型わく工 | 0.026 | 人 | -
設置 | 各種(600mm以下､50kg未満) | 再生ｸﾗｯｼｬﾗﾝ RC-40 | 18-8-25(高炉) | 有り | 5625.6 | バックホウ（クローラ型）［標準型・排出ガス対策型 （2014年規制）］ 山積0.8m3（平積0.6m3） | * | 0.0024355 | 日 | - |  |  |  | - | 普通作業員 | 0.074932 | 人 | 土木一般世話役 | 0.032753 | 人 | 特殊作業員 | 0.031593 | 人 | 型わく工 | 0.026 | 人 | -
設置 | 各種(600mm以下､50kg未満) | 再生ｸﾗｯｼｬﾗﾝ RC-40 | 無し | - | 3770.9 | バックホウ（クローラ型）［標準型・排出ガス対策型 （2014年規制）］ 山積0.8m3（平積0.6m3） | * | 0.0024355 | 日 | - |  |  |  | - | 普通作業員 | 0.060037 | 人 | 特殊作業員 | 0.029302 | 人 | 土木一般世話役 | 0.028268 | 人 | 運転手（特殊） | 0.002064 | 人 | -
設置 | 各種(600mm以下､50kg未満) | 無し | 18-8-25(高炉) | 無し | 5234.4 | - |  |  |  | - |  |  |  | - | 普通作業員 | 0.06822 | 人 | 土木一般世話役 | 0.031283 | 人 | 特殊作業員 | 0.029321 | 人 | 型わく工 | 0.026 | 人 | -
設置 | 各種(600mm以下､50kg未満) | 無し | 18-8-25(高炉) | 有り | 5258.9 | - |  |  |  | - |  |  |  | - | 普通作業員 | 0.068945 | 人 | 土木一般世話役 | 0.031515 | 人 | 特殊作業員 | 0.029321 | 人 | 型わく工 | 0.026 | 人 | -
設置 | 各種(600mm以下､50kg未満) | 無し | 無し | - | 3404.3 | - |  |  |  | - |  |  |  | - | 普通作業員 | 0.05405 | 人 | 土木一般世話役 | 0.02703 | 人 | 特殊作業員 | 0.02703 | 人 | - |  |  | -
設置 | 各種(600mm以下､50kg以上100kg未満) | 再生ｸﾗｯｼｬﾗﾝ RC-40 | 18-8-25(高炉) | 無し | 6400.8 | 小型ﾊﾞｯｸﾎｳ(ｸﾛｰﾗ型)[後方超小旋回型・超低騒音型・ｸﾚｰﾝ機能付・排出ｶﾞｽ対策型(第3次基準値)]山積0.09m3(平積0.07m3)吊能力0.9t | * | 0.033494 | 日 | バックホウ（クローラ型）［標準型・排出ガス対策型 （2014年規制）］ 山積0.8m3（平積0.6m3） | * | 0.0026639 | 日 | - | 普通作業員 | 0.067749 | 人 | 特殊作業員 | 0.051612 | 人 | 土木一般世話役 | 0.029095 | 人 | 型わく工 | 0.026 | 人 | -
設置 | 各種(600mm以下､50kg以上100kg未満) | 再生ｸﾗｯｼｬﾗﾝ RC-40 | 18-8-25(高炉) | 有り | 6428.8 | 小型ﾊﾞｯｸﾎｳ(ｸﾛｰﾗ型)[後方超小旋回型・超低騒音型・ｸﾚｰﾝ機能付・排出ｶﾞｽ対策型(第3次基準値)]山積0.09m3(平積0.07m3)吊能力0.9t | * | 0.033494 | 日 | バックホウ（クローラ型）［標準型・排出ガス対策型 （2014年規制）］ 山積0.8m3（平積0.6m3） | * | 0.0026639 | 日 | - | 普通作業員 | 0.068573 | 人 | 特殊作業員 | 0.051612 | 人 | 土木一般世話役 | 0.02936 | 人 | 型わく工 | 0.026 | 人 | -
設置 | 各種(600mm以下､50kg以上100kg未満) | 再生ｸﾗｯｼｬﾗﾝ RC-40 | 無し | - | 4479.8 | 小型ﾊﾞｯｸﾎｳ(ｸﾛｰﾗ型)[後方超小旋回型・超低騒音型・ｸﾚｰﾝ機能付・排出ｶﾞｽ対策型(第3次基準値)]山積0.09m3(平積0.07m3)吊能力0.9t | * | 0.033494 | 日 | バックホウ（クローラ型）［標準型・排出ガス対策型 （2014年規制）］ 山積0.8m3（平積0.6m3） | * | 0.0026639 | 日 | - | 特殊作業員 | 0.049005 | 人 | 普通作業員 | 0.053059 | 人 | 土木一般世話役 | 0.024615 | 人 | 運転手（特殊） | 0.0022575 | 人 | -
設置 | 各種(600mm以下､50kg以上100kg未満) | 無し | 18-8-25(高炉) | 無し | 5999.8 | 小型ﾊﾞｯｸﾎｳ(ｸﾛｰﾗ型)[後方超小旋回型・超低騒音型・ｸﾚｰﾝ機能付・排出ｶﾞｽ対策型(第3次基準値)]山積0.09m3(平積0.07m3)吊能力0.9t | * | 0.033494 | 日 | - |  |  |  | - | 普通作業員 | 0.0612 | 人 | 特殊作業員 | 0.049127 | 人 | 土木一般世話役 | 0.027741 | 人 | 型わく工 | 0.026 | 人 | -
設置 | 各種(600mm以下､50kg以上100kg未満) | 無し | 18-8-25(高炉) | 有り | 6027.8 | 小型ﾊﾞｯｸﾎｳ(ｸﾛｰﾗ型)[後方超小旋回型・超低騒音型・ｸﾚｰﾝ機能付・排出ｶﾞｽ対策型(第3次基準値)]山積0.09m3(平積0.07m3)吊能力0.9t | * | 0.033494 | 日 | - |  |  |  | - | 普通作業員 | 0.062025 | 人 | 特殊作業員 | 0.049127 | 人 | 土木一般世話役 | 0.028005 | 人 | 型わく工 | 0.026 | 人 | -
設置 | 各種(600mm以下､50kg以上100kg未満) | 無し | 無し | - | 4078.8 | 小型ﾊﾞｯｸﾎｳ(ｸﾛｰﾗ型)[後方超小旋回型・超低騒音型・ｸﾚｰﾝ機能付・排出ｶﾞｽ対策型(第3次基準値)]山積0.09m3(平積0.07m3)吊能力0.9t | * | 0.033494 | 日 | - |  |  |  | - | 特殊作業員 | 0.04652 | 人 | 普通作業員 | 0.04651 | 人 | 土木一般世話役 | 0.02326 | 人 | - |  |  | -
設置 | 各種(600mm超1000mm以下､50kg以上150kg未満) | 再生ｸﾗｯｼｬﾗﾝ RC-40 | 18-8-25(高炉) | 無し | 6019.5 | 小型ﾊﾞｯｸﾎｳ(ｸﾛｰﾗ型)[後方超小旋回型・超低騒音型・ｸﾚｰﾝ機能付・排出ｶﾞｽ対策型(第3次基準値)]山積0.09m3(平積0.07m3)吊能力0.9t | * | 0.02939 | 日 | バックホウ（クローラ型）［標準型・排出ガス対策型 （2014年規制）］ 山積0.8m3（平積0.6m3） | * | 0.0026639 | 日 | - | 普通作業員 | 0.062059 | 人 | 特殊作業員 | 0.045912 | 人 | 土木一般世話役 | 0.026246 | 人 | 型わく工 | 0.026 | 人 | -
設置 | 各種(600mm超1000mm以下､50kg以上150kg未満) | 再生ｸﾗｯｼｬﾗﾝ RC-40 | 18-8-25(高炉) | 有り | 6047.5 | 小型ﾊﾞｯｸﾎｳ(ｸﾛｰﾗ型)[後方超小旋回型・超低騒音型・ｸﾚｰﾝ機能付・排出ｶﾞｽ対策型(第3次基準値)]山積0.09m3(平積0.07m3)吊能力0.9t | * | 0.02939 | 日 | バックホウ（クローラ型）［標準型・排出ガス対策型 （2014年規制）］ 山積0.8m3（平積0.6m3） | * | 0.0026639 | 日 | - | 普通作業員 | 0.062883 | 人 | 特殊作業員 | 0.045912 | 人 | 土木一般世話役 | 0.026509 | 人 | 型わく工 | 0.026 | 人 | -
設置 | 各種(600mm超1000mm以下､50kg以上150kg未満) | 再生ｸﾗｯｼｬﾗﾝ RC-40 | 無し | - | 4098.5 | 小型ﾊﾞｯｸﾎｳ(ｸﾛｰﾗ型)[後方超小旋回型・超低騒音型・ｸﾚｰﾝ機能付・排出ｶﾞｽ対策型(第3次基準値)]山積0.09m3(平積0.07m3)吊能力0.9t | * | 0.02939 | 日 | バックホウ（クローラ型）［標準型・排出ガス対策型 （2014年規制）］ 山積0.8m3（平積0.6m3） | * | 0.0026639 | 日 | - | 特殊作業員 | 0.043305 | 人 | 普通作業員 | 0.047369 | 人 | 土木一般世話役 | 0.021764 | 人 | 運転手（特殊） | 0.0022575 | 人 | -
設置 | 各種(600mm超1000mm以下､50kg以上150kg未満) | 無し | 18-8-25(高炉) | 無し | 5618.5 | 小型ﾊﾞｯｸﾎｳ(ｸﾛｰﾗ型)[後方超小旋回型・超低騒音型・ｸﾚｰﾝ機能付・排出ｶﾞｽ対策型(第3次基準値)]山積0.09m3(平積0.07m3)吊能力0.9t | * | 0.02939 | 日 | - |  |  |  | - | 普通作業員 | 0.05551 | 人 | 特殊作業員 | 0.043427 | 人 | 型わく工 | 0.026 | 人 | 土木一般世話役 | 0.024891 | 人 | -
設置 | 各種(600mm超1000mm以下､50kg以上150kg未満) | 無し | 18-8-25(高炉) | 有り | 5646.5 | 小型ﾊﾞｯｸﾎｳ(ｸﾛｰﾗ型)[後方超小旋回型・超低騒音型・ｸﾚｰﾝ機能付・排出ｶﾞｽ対策型(第3次基準値)]山積0.09m3(平積0.07m3)吊能力0.9t | * | 0.02939 | 日 | - |  |  |  | - | 普通作業員 | 0.056335 | 人 | 特殊作業員 | 0.043427 | 人 | 型わく工 | 0.026 | 人 | 土木一般世話役 | 0.025155 | 人 | -
設置 | 各種(600mm超1000mm以下､50kg以上150kg未満) | 無し | 無し | - | 3697.5 | 小型ﾊﾞｯｸﾎｳ(ｸﾛｰﾗ型)[後方超小旋回型・超低騒音型・ｸﾚｰﾝ機能付・排出ｶﾞｽ対策型(第3次基準値)]山積0.09m3(平積0.07m3)吊能力0.9t | * | 0.02939 | 日 | - |  |  |  | - | 特殊作業員 | 0.04082 | 人 | 普通作業員 | 0.04082 | 人 | 土木一般世話役 | 0.02041 | 人 | - |  |  | -
設置 | 各種(1000mm超2000mm以下､150kg以上550kg未満) | 再生ｸﾗｯｼｬﾗﾝ RC-40 | 18-8-25(高炉) | 無し | 5904.6 | バックホウ（クローラ型）［標準型・ｸﾚｰﾝ機能付・排出ガス対策型(第２次基準値)］山積0.45m3(平積0.35m3)吊能力2.9t | * | 0.02036 | 日 | バックホウ（クローラ型）［標準型・排出ガス対策型 （2014年規制）］ 山積0.8m3（平積0.6m3） | * | 0.0026639 | 日 | - | 普通作業員 | 0.056948 | 人 | 型わく工 | 0.026 | 人 | 土木一般世話役 | 0.023696 | 人 | 特殊作業員 | 0.022952 | 人 | -
設置 | 各種(1000mm超2000mm以下､150kg以上550kg未満) | 再生ｸﾗｯｼｬﾗﾝ RC-40 | 18-8-25(高炉) | 有り | 5932.5 | バックホウ（クローラ型）［標準型・ｸﾚｰﾝ機能付・排出ガス対策型(第２次基準値)］山積0.45m3(平積0.35m3)吊能力2.9t | * | 0.02036 | 日 | バックホウ（クローラ型）［標準型・排出ガス対策型 （2014年規制）］ 山積0.8m3（平積0.6m3） | * | 0.0026639 | 日 | - | 普通作業員 | 0.057773 | 人 | 型わく工 | 0.026 | 人 | 土木一般世話役 | 0.02396 | 人 | 特殊作業員 | 0.022952 | 人 | -
設置 | 各種(1000mm超2000mm以下､150kg以上550kg未満) | 再生ｸﾗｯｼｬﾗﾝ RC-40 | 無し | - | 3983.6 | バックホウ（クローラ型）［標準型・ｸﾚｰﾝ機能付・排出ガス対策型(第２次基準値)］山積0.45m3(平積0.35m3)吊能力2.9t | * | 0.02036 | 日 | バックホウ（クローラ型）［標準型・排出ガス対策型 （2014年規制）］ 山積0.8m3（平積0.6m3） | * | 0.0026639 | 日 | - | 普通作業員 | 0.042258 | 人 | 特殊作業員 | 0.020345 | 人 | 土木一般世話役 | 0.019214 | 人 | 運転手（特殊） | 0.020117 | 人 | -
設置 | 各種(1000mm超2000mm以下､150kg以上550kg未満) | 無し | 18-8-25(高炉) | 無し | 5503.6 | バックホウ（クローラ型）［標準型・ｸﾚｰﾝ機能付・排出ガス対策型(第２次基準値)］山積0.45m3(平積0.35m3)吊能力2.9t | * | 0.02036 | 日 | - |  |  |  | - | 普通作業員 | 0.0504 | 人 | 型わく工 | 0.026 | 人 | 土木一般世話役 | 0.022341 | 人 | 特殊作業員 | 0.020467 | 人 | -
設置 | 各種(1000mm超2000mm以下､150kg以上550kg未満) | 無し | 18-8-25(高炉) | 有り | 5531.5 | バックホウ（クローラ型）［標準型・ｸﾚｰﾝ機能付・排出ガス対策型(第２次基準値)］山積0.45m3(平積0.35m3)吊能力2.9t | * | 0.02036 | 日 | - |  |  |  | - | 普通作業員 | 0.051225 | 人 | 型わく工 | 0.026 | 人 | 土木一般世話役 | 0.022605 | 人 | 特殊作業員 | 0.020467 | 人 | -
設置 | 各種(1000mm超2000mm以下､150kg以上550kg未満) | 無し | 無し | - | 3582.6 | バックホウ（クローラ型）［標準型・ｸﾚｰﾝ機能付・排出ガス対策型(第２次基準値)］山積0.45m3(平積0.35m3)吊能力2.9t | * | 0.02036 | 日 | - |  |  |  | - | 普通作業員 | 0.03571 | 人 | 土木一般世話役 | 0.01786 | 人 | 特殊作業員 | 0.01786 | 人 | 運転手（特殊） | 0.01786 | 人 | -
再利用設置 | A種(120×120×600) | 再生ｸﾗｯｼｬﾗﾝ RC-40 | 18-8-25(高炉) | 無し | 4891.5 | バックホウ（クローラ型）［標準型・排出ガス対策型 （2014年規制）］ 山積0.8m3（平積0.6m3） | * | 0.0024355 | 日 | - |  |  |  | - | 普通作業員 | 0.074207 | 人 | 土木一般世話役 | 0.032521 | 人 | 特殊作業員 | 0.031593 | 人 | 型わく工 | 0.026 | 人 | -
再利用設置 | A種(120×120×600) | 再生ｸﾗｯｼｬﾗﾝ RC-40 | 18-8-25(高炉) | 有り | 4916.1 | バックホウ（クローラ型）［標準型・排出ガス対策型 （2014年規制）］ 山積0.8m3（平積0.6m3） | * | 0.0024355 | 日 | - |  |  |  | - | 普通作業員 | 0.074932 | 人 | 土木一般世話役 | 0.032753 | 人 | 特殊作業員 | 0.031593 | 人 | 型わく工 | 0.026 | 人 | -
再利用設置 | A種(120×120×600) | 再生ｸﾗｯｼｬﾗﾝ RC-40 | 無し | - | 3061.4 | バックホウ（クローラ型）［標準型・排出ガス対策型 （2014年規制）］ 山積0.8m3（平積0.6m3） | * | 0.0024355 | 日 | - |  |  |  | - | 普通作業員 | 0.060037 | 人 | 特殊作業員 | 0.029302 | 人 | 土木一般世話役 | 0.028268 | 人 | 運転手（特殊） | 0.002064 | 人 | -
再利用設置 | A種(120×120×600) | 無し | 18-8-25(高炉) | 無し | 4524.9 | - |  |  |  | - |  |  |  | - | 普通作業員 | 0.06822 | 人 | 土木一般世話役 | 0.031283 | 人 | 特殊作業員 | 0.029321 | 人 | 型わく工 | 0.026 | 人 | -
再利用設置 | A種(120×120×600) | 無し | 18-8-25(高炉) | 有り | 4549.4 | - |  |  |  | - |  |  |  | - | 普通作業員 | 0.068945 | 人 | 土木一般世話役 | 0.031515 | 人 | 特殊作業員 | 0.029321 | 人 | 型わく工 | 0.026 | 人 | -
再利用設置 | A種(120×120×600) | 無し | 無し | - | 2694.8 | - |  |  |  | - |  |  |  | - | 普通作業員 | 0.05405 | 人 | 土木一般世話役 | 0.02703 | 人 | 特殊作業員 | 0.02703 | 人 | - |  |  | -
再利用設置 | B種(150×120×600) | 再生ｸﾗｯｼｬﾗﾝ RC-40 | 18-8-25(高炉) | 無し | 5016.8 | バックホウ（クローラ型）［標準型・排出ガス対策型 （2014年規制）］ 山積0.8m3（平積0.6m3） | * | 0.0026639 | 日 | - |  |  |  | - | 普通作業員 | 0.075288 | 人 | 土木一般世話役 | 0.032865 | 人 | 特殊作業員 | 0.032122 | 人 | 型わく工 | 0.026 | 人 | -
再利用設置 | B種(150×120×600) | 再生ｸﾗｯｼｬﾗﾝ RC-40 | 18-8-25(高炉) | 有り | 5044.7 | バックホウ（クローラ型）［標準型・排出ガス対策型 （2014年規制）］ 山積0.8m3（平積0.6m3） | * | 0.0026639 | 日 | - |  |  |  | - | 普通作業員 | 0.076114 | 人 | 土木一般世話役 | 0.033129 | 人 | 特殊作業員 | 0.032122 | 人 | 型わく工 | 0.026 | 人 | -
再利用設置 | B種(150×120×600) | 再生ｸﾗｯｼｬﾗﾝ RC-40 | 無し | - | 3095.8 | バックホウ（クローラ型）［標準型・排出ガス対策型 （2014年規制）］ 山積0.8m3（平積0.6m3） | * | 0.0026639 | 日 | - |  |  |  | - | 普通作業員 | 0.060598 | 人 | 特殊作業員 | 0.029515 | 人 | 土木一般世話役 | 0.028385 | 人 | 運転手（特殊） | 0.0022575 | 人 | -
再利用設置 | B種(150×120×600) | 無し | 18-8-25(高炉) | 無し | 4615.8 | - |  |  |  | - |  |  |  | - | 普通作業員 | 0.06874 | 人 | 土木一般世話役 | 0.031511 | 人 | 特殊作業員 | 0.029637 | 人 | 型わく工 | 0.026 | 人 | -
再利用設置 | B種(150×120×600) | 無し | 18-8-25(高炉) | 有り | 4643.7 | - |  |  |  | - |  |  |  | - | 普通作業員 | 0.069565 | 人 | 土木一般世話役 | 0.031775 | 人 | 特殊作業員 | 0.029637 | 人 | 型わく工 | 0.026 | 人 | -
再利用設置 | B種(150×120×600) | 無し | 無し | - | 2694.8 | - |  |  |  | - |  |  |  | - | 普通作業員 | 0.05405 | 人 | 土木一般世話役 | 0.02703 | 人 | 特殊作業員 | 0.02703 | 人 | - |  |  | -
再利用設置 | C種(150×150×600) | 再生ｸﾗｯｼｬﾗﾝ RC-40 | 18-8-25(高炉) | 無し | 5016.8 | バックホウ（クローラ型）［標準型・排出ガス対策型 （2014年規制）］ 山積0.8m3（平積0.6m3） | * | 0.0026639 | 日 | - |  |  |  | - | 普通作業員 | 0.075288 | 人 | 土木一般世話役 | 0.032865 | 人 | 特殊作業員 | 0.032122 | 人 | 型わく工 | 0.026 | 人 | -
再利用設置 | C種(150×150×600) | 再生ｸﾗｯｼｬﾗﾝ RC-40 | 18-8-25(高炉) | 有り | 5044.7 | バックホウ（クローラ型）［標準型・排出ガス対策型 （2014年規制）］ 山積0.8m3（平積0.6m3） | * | 0.0026639 | 日 | - |  |  |  | - | 普通作業員 | 0.076114 | 人 | 土木一般世話役 | 0.033129 | 人 | 特殊作業員 | 0.032122 | 人 | 型わく工 | 0.026 | 人 | -
再利用設置 | C種(150×150×600) | 再生ｸﾗｯｼｬﾗﾝ RC-40 | 無し | - | 3095.8 | バックホウ（クローラ型）［標準型・排出ガス対策型 （2014年規制）］ 山積0.8m3（平積0.6m3） | * | 0.0026639 | 日 | - |  |  |  | - | 普通作業員 | 0.060598 | 人 | 特殊作業員 | 0.029515 | 人 | 土木一般世話役 | 0.028385 | 人 | 運転手（特殊） | 0.0022575 | 人 | -
再利用設置 | C種(150×150×600) | 無し | 18-8-25(高炉) | 無し | 4615.8 | - |  |  |  | - |  |  |  | - | 普通作業員 | 0.06874 | 人 | 土木一般世話役 | 0.031511 | 人 | 特殊作業員 | 0.029637 | 人 | 型わく工 | 0.026 | 人 | -
再利用設置 | C種(150×150×600) | 無し | 18-8-25(高炉) | 有り | 4643.7 | - |  |  |  | - |  |  |  | - | 普通作業員 | 0.069565 | 人 | 土木一般世話役 | 0.031775 | 人 | 特殊作業員 | 0.029637 | 人 | 型わく工 | 0.026 | 人 | -
再利用設置 | C種(150×150×600) | 無し | 無し | - | 2694.8 | - |  |  |  | - |  |  |  | - | 普通作業員 | 0.05405 | 人 | 土木一般世話役 | 0.02703 | 人 | 特殊作業員 | 0.02703 | 人 | - |  |  | -
再利用設置 | 各種(600mm以下､50kg未満) | 再生ｸﾗｯｼｬﾗﾝ RC-40 | 18-8-25(高炉) | 無し | 4891.5 | バックホウ（クローラ型）［標準型・排出ガス対策型 （2014年規制）］ 山積0.8m3（平積0.6m3） | * | 0.0024355 | 日 | - |  |  |  | - | 普通作業員 | 0.074207 | 人 | 土木一般世話役 | 0.032521 | 人 | 特殊作業員 | 0.031593 | 人 | 型わく工 | 0.026 | 人 | -
再利用設置 | 各種(600mm以下､50kg未満) | 再生ｸﾗｯｼｬﾗﾝ RC-40 | 18-8-25(高炉) | 有り | 4916.1 | バックホウ（クローラ型）［標準型・排出ガス対策型 （2014年規制）］ 山積0.8m3（平積0.6m3） | * | 0.0024355 | 日 | - |  |  |  | - | 普通作業員 | 0.074932 | 人 | 土木一般世話役 | 0.032753 | 人 | 特殊作業員 | 0.031593 | 人 | 型わく工 | 0.026 | 人 | -
再利用設置 | 各種(600mm以下､50kg未満) | 再生ｸﾗｯｼｬﾗﾝ RC-40 | 無し | - | 3061.4 | バックホウ（クローラ型）［標準型・排出ガス対策型 （2014年規制）］ 山積0.8m3（平積0.6m3） | * | 0.0024355 | 日 | - |  |  |  | - | 普通作業員 | 0.060037 | 人 | 特殊作業員 | 0.029302 | 人 | 土木一般世話役 | 0.028268 | 人 | 運転手（特殊） | 0.002064 | 人 | -
再利用設置 | 各種(600mm以下､50kg未満) | 無し | 18-8-25(高炉) | 無し | 4524.9 | - |  |  |  | - |  |  |  | - | 普通作業員 | 0.06822 | 人 | 土木一般世話役 | 0.031283 | 人 | 特殊作業員 | 0.029321 | 人 | 型わく工 | 0.026 | 人 | -
再利用設置 | 各種(600mm以下､50kg未満) | 無し | 18-8-25(高炉) | 有り | 4549.4 | - |  |  |  | - |  |  |  | - | 普通作業員 | 0.068945 | 人 | 土木一般世話役 | 0.031515 | 人 | 特殊作業員 | 0.029321 | 人 | 型わく工 | 0.026 | 人 | -
再利用設置 | 各種(600mm以下､50kg未満) | 無し | 無し | - | 2694.8 | - |  |  |  | - |  |  |  | - | 普通作業員 | 0.05405 | 人 | 土木一般世話役 | 0.02703 | 人 | 特殊作業員 | 0.02703 | 人 | - |  |  | -
再利用設置 | 各種(600mm以下､50kg以上100kg未満) | 再生ｸﾗｯｼｬﾗﾝ RC-40 | 18-8-25(高炉) | 無し | 5435.6 | 小型ﾊﾞｯｸﾎｳ(ｸﾛｰﾗ型)[後方超小旋回型・超低騒音型・ｸﾚｰﾝ機能付・排出ｶﾞｽ対策型(第3次基準値)]山積0.09m3(平積0.07m3)吊能力0.9t | * | 0.033494 | 日 | バックホウ（クローラ型）［標準型・排出ガス対策型 （2014年規制）］ 山積0.8m3（平積0.6m3） | * | 0.0026639 | 日 | - | 普通作業員 | 0.067749 | 人 | 特殊作業員 | 0.051612 | 人 | 土木一般世話役 | 0.029095 | 人 | 型わく工 | 0.026 | 人 | -
再利用設置 | 各種(600mm以下､50kg以上100kg未満) | 再生ｸﾗｯｼｬﾗﾝ RC-40 | 18-8-25(高炉) | 有り | 5463.5 | 小型ﾊﾞｯｸﾎｳ(ｸﾛｰﾗ型)[後方超小旋回型・超低騒音型・ｸﾚｰﾝ機能付・排出ｶﾞｽ対策型(第3次基準値)]山積0.09m3(平積0.07m3)吊能力0.9t | * | 0.033494 | 日 | バックホウ（クローラ型）［標準型・排出ガス対策型 （2014年規制）］ 山積0.8m3（平積0.6m3） | * | 0.0026639 | 日 | - | 普通作業員 | 0.068573 | 人 | 特殊作業員 | 0.051612 | 人 | 土木一般世話役 | 0.02936 | 人 | 型わく工 | 0.026 | 人 | -
再利用設置 | 各種(600mm以下､50kg以上100kg未満) | 再生ｸﾗｯｼｬﾗﾝ RC-40 | 無し | - | 3514.5 | 小型ﾊﾞｯｸﾎｳ(ｸﾛｰﾗ型)[後方超小旋回型・超低騒音型・ｸﾚｰﾝ機能付・排出ｶﾞｽ対策型(第3次基準値)]山積0.09m3(平積0.07m3)吊能力0.9t | * | 0.033494 | 日 | バックホウ（クローラ型）［標準型・排出ガス対策型 （2014年規制）］ 山積0.8m3（平積0.6m3） | * | 0.0026639 | 日 | - | 特殊作業員 | 0.049005 | 人 | 普通作業員 | 0.053059 | 人 | 土木一般世話役 | 0.024615 | 人 | 運転手（特殊） | 0.0022575 | 人 | -
再利用設置 | 各種(600mm以下､50kg以上100kg未満) | 無し | 18-8-25(高炉) | 無し | 5034.6 | 小型ﾊﾞｯｸﾎｳ(ｸﾛｰﾗ型)[後方超小旋回型・超低騒音型・ｸﾚｰﾝ機能付・排出ｶﾞｽ対策型(第3次基準値)]山積0.09m3(平積0.07m3)吊能力0.9t | * | 0.033494 | 日 | - |  |  |  | - | 普通作業員 | 0.0612 | 人 | 特殊作業員 | 0.049127 | 人 | 土木一般世話役 | 0.027741 | 人 | 型わく工 | 0.026 | 人 | -
再利用設置 | 各種(600mm以下､50kg以上100kg未満) | 無し | 18-8-25(高炉) | 有り | 5062.5 | 小型ﾊﾞｯｸﾎｳ(ｸﾛｰﾗ型)[後方超小旋回型・超低騒音型・ｸﾚｰﾝ機能付・排出ｶﾞｽ対策型(第3次基準値)]山積0.09m3(平積0.07m3)吊能力0.9t | * | 0.033494 | 日 | - |  |  |  | - | 普通作業員 | 0.062025 | 人 | 特殊作業員 | 0.049127 | 人 | 土木一般世話役 | 0.028005 | 人 | 型わく工 | 0.026 | 人 | -
再利用設置 | 各種(600mm以下､50kg以上100kg未満) | 無し | 無し | - | 3113.5 | 小型ﾊﾞｯｸﾎｳ(ｸﾛｰﾗ型)[後方超小旋回型・超低騒音型・ｸﾚｰﾝ機能付・排出ｶﾞｽ対策型(第3次基準値)]山積0.09m3(平積0.07m3)吊能力0.9t | * | 0.033494 | 日 | - |  |  |  | - | 特殊作業員 | 0.04652 | 人 | 普通作業員 | 0.04651 | 人 | 土木一般世話役 | 0.02326 | 人 | - |  |  | -
再利用設置 | 各種(600mm超1000mm以下､50kg以上150kg未満) | 再生ｸﾗｯｼｬﾗﾝ RC-40 | 18-8-25(高炉) | 無し | 5054.3 | 小型ﾊﾞｯｸﾎｳ(ｸﾛｰﾗ型)[後方超小旋回型・超低騒音型・ｸﾚｰﾝ機能付・排出ｶﾞｽ対策型(第3次基準値)]山積0.09m3(平積0.07m3)吊能力0.9t | * | 0.02939 | 日 | バックホウ（クローラ型）［標準型・排出ガス対策型 （2014年規制）］ 山積0.8m3（平積0.6m3） | * | 0.0026639 | 日 | - | 普通作業員 | 0.062059 | 人 | 特殊作業員 | 0.045912 | 人 | 土木一般世話役 | 0.026246 | 人 | 型わく工 | 0.026 | 人 | -
再利用設置 | 各種(600mm超1000mm以下､50kg以上150kg未満) | 再生ｸﾗｯｼｬﾗﾝ RC-40 | 18-8-25(高炉) | 有り | 5082.2 | 小型ﾊﾞｯｸﾎｳ(ｸﾛｰﾗ型)[後方超小旋回型・超低騒音型・ｸﾚｰﾝ機能付・排出ｶﾞｽ対策型(第3次基準値)]山積0.09m3(平積0.07m3)吊能力0.9t | * | 0.02939 | 日 | バックホウ（クローラ型）［標準型・排出ガス対策型 （2014年規制）］ 山積0.8m3（平積0.6m3） | * | 0.0026639 | 日 | - | 普通作業員 | 0.062883 | 人 | 特殊作業員 | 0.045912 | 人 | 土木一般世話役 | 0.026509 | 人 | 型わく工 | 0.026 | 人 | -
再利用設置 | 各種(600mm超1000mm以下､50kg以上150kg未満) | 再生ｸﾗｯｼｬﾗﾝ RC-40 | 無し | - | 3133.2 | 小型ﾊﾞｯｸﾎｳ(ｸﾛｰﾗ型)[後方超小旋回型・超低騒音型・ｸﾚｰﾝ機能付・排出ｶﾞｽ対策型(第3次基準値)]山積0.09m3(平積0.07m3)吊能力0.9t | * | 0.02939 | 日 | バックホウ（クローラ型）［標準型・排出ガス対策型 （2014年規制）］ 山積0.8m3（平積0.6m3） | * | 0.0026639 | 日 | - | 特殊作業員 | 0.043305 | 人 | 普通作業員 | 0.047369 | 人 | 土木一般世話役 | 0.021764 | 人 | 運転手（特殊） | 0.0022575 | 人 | -
再利用設置 | 各種(600mm超1000mm以下､50kg以上150kg未満) | 無し | 18-8-25(高炉) | 無し | 4653.3 | 小型ﾊﾞｯｸﾎｳ(ｸﾛｰﾗ型)[後方超小旋回型・超低騒音型・ｸﾚｰﾝ機能付・排出ｶﾞｽ対策型(第3次基準値)]山積0.09m3(平積0.07m3)吊能力0.9t | * | 0.02939 | 日 | - |  |  |  | - | 普通作業員 | 0.05551 | 人 | 特殊作業員 | 0.043427 | 人 | 型わく工 | 0.026 | 人 | 土木一般世話役 | 0.024891 | 人 | -
再利用設置 | 各種(600mm超1000mm以下､50kg以上150kg未満) | 無し | 18-8-25(高炉) | 有り | 4681.2 | 小型ﾊﾞｯｸﾎｳ(ｸﾛｰﾗ型)[後方超小旋回型・超低騒音型・ｸﾚｰﾝ機能付・排出ｶﾞｽ対策型(第3次基準値)]山積0.09m3(平積0.07m3)吊能力0.9t | * | 0.02939 | 日 | - |  |  |  | - | 普通作業員 | 0.056335 | 人 | 特殊作業員 | 0.043427 | 人 | 型わく工 | 0.026 | 人 | 土木一般世話役 | 0.025155 | 人 | -
再利用設置 | 各種(600mm超1000mm以下､50kg以上150kg未満) | 無し | 無し | - | 2732.3 | 小型ﾊﾞｯｸﾎｳ(ｸﾛｰﾗ型)[後方超小旋回型・超低騒音型・ｸﾚｰﾝ機能付・排出ｶﾞｽ対策型(第3次基準値)]山積0.09m3(平積0.07m3)吊能力0.9t | * | 0.02939 | 日 | - |  |  |  | - | 特殊作業員 | 0.04082 | 人 | 普通作業員 | 0.04082 | 人 | 土木一般世話役 | 0.02041 | 人 | - |  |  | -
再利用設置 | 各種(1000mm超2000mm以下､150kg以上550kg未満) | 再生ｸﾗｯｼｬﾗﾝ RC-40 | 18-8-25(高炉) | 無し | 4939.3 | バックホウ（クローラ型）［標準型・ｸﾚｰﾝ機能付・排出ガス対策型(第２次基準値)］山積0.45m3(平積0.35m3)吊能力2.9t | * | 0.02036 | 日 | バックホウ（クローラ型）［標準型・排出ガス対策型 （2014年規制）］ 山積0.8m3（平積0.6m3） | * | 0.0026639 | 日 | - | 普通作業員 | 0.056948 | 人 | 型わく工 | 0.026 | 人 | 土木一般世話役 | 0.023696 | 人 | 特殊作業員 | 0.022952 | 人 | -
再利用設置 | 各種(1000mm超2000mm以下､150kg以上550kg未満) | 再生ｸﾗｯｼｬﾗﾝ RC-40 | 18-8-25(高炉) | 有り | 4967.3 | バックホウ（クローラ型）［標準型・ｸﾚｰﾝ機能付・排出ガス対策型(第２次基準値)］山積0.45m3(平積0.35m3)吊能力2.9t | * | 0.02036 | 日 | バックホウ（クローラ型）［標準型・排出ガス対策型 （2014年規制）］ 山積0.8m3（平積0.6m3） | * | 0.0026639 | 日 | - | 普通作業員 | 0.057773 | 人 | 型わく工 | 0.026 | 人 | 土木一般世話役 | 0.02396 | 人 | 特殊作業員 | 0.022952 | 人 | -
再利用設置 | 各種(1000mm超2000mm以下､150kg以上550kg未満) | 再生ｸﾗｯｼｬﾗﾝ RC-40 | 無し | - | 3018.3 | バックホウ（クローラ型）［標準型・ｸﾚｰﾝ機能付・排出ガス対策型(第２次基準値)］山積0.45m3(平積0.35m3)吊能力2.9t | * | 0.02036 | 日 | バックホウ（クローラ型）［標準型・排出ガス対策型 （2014年規制）］ 山積0.8m3（平積0.6m3） | * | 0.0026639 | 日 | - | 普通作業員 | 0.042258 | 人 | 特殊作業員 | 0.020345 | 人 | 土木一般世話役 | 0.019214 | 人 | 運転手（特殊） | 0.020117 | 人 | -
再利用設置 | 各種(1000mm超2000mm以下､150kg以上550kg未満) | 無し | 18-8-25(高炉) | 無し | 4538.4 | バックホウ（クローラ型）［標準型・ｸﾚｰﾝ機能付・排出ガス対策型(第２次基準値)］山積0.45m3(平積0.35m3)吊能力2.9t | * | 0.02036 | 日 | - |  |  |  | - | 普通作業員 | 0.0504 | 人 | 型わく工 | 0.026 | 人 | 土木一般世話役 | 0.022341 | 人 | 特殊作業員 | 0.020467 | 人 | -
再利用設置 | 各種(1000mm超2000mm以下､150kg以上550kg未満) | 無し | 18-8-25(高炉) | 有り | 4566.3 | バックホウ（クローラ型）［標準型・ｸﾚｰﾝ機能付・排出ガス対策型(第２次基準値)］山積0.45m3(平積0.35m3)吊能力2.9t | * | 0.02036 | 日 | - |  |  |  | - | 普通作業員 | 0.051225 | 人 | 型わく工 | 0.026 | 人 | 土木一般世話役 | 0.022605 | 人 | 特殊作業員 | 0.020467 | 人 | -
再利用設置 | 各種(1000mm超2000mm以下､150kg以上550kg未満) | 無し | 無し | - | 2617.3 | バックホウ（クローラ型）［標準型・ｸﾚｰﾝ機能付・排出ガス対策型(第２次基準値)］山積0.45m3(平積0.35m3)吊能力2.9t | * | 0.02036 | 日 | - |  |  |  | - | 普通作業員 | 0.03571 | 人 | 土木一般世話役 | 0.01786 | 人 | 特殊作業員 | 0.01786 | 人 | 運転手（特殊） | 0.01786 | 人 | -

## 289
No.289【 歩車道境界ブロック撤去 】
＜ 積算単位：ｍ ＞
条件区分 | 標準単価 | 代表機械規格・代表労務規格・参考数量（積算単位当り） | [17 empty] | 備考
再利用区分 |  | K （ *印：賃料） | [5 empty] | R
|  | K1 |  |  |  | K2 | K3 | R1 |  |  | R2 |  |  | R3 |  |  | R4
処分 | 700.13 | 小型バックホウ（クローラ型）［超小旋回型・排出ガス対策型（第２次基準値）］山積0.22m3（平積0.16m3） | * | 0.0067 | 日 | - | - | 普通作業員 | 0.015 | 人 | 土木一般世話役 | 0.005 | 人 | 運転手（特殊） | 0.005 | 人 | - |  |  | -
再利用 | 1293.5 | 小型バックホウ（クローラ型）［超小旋回型・排出ガス対策型（第２次基準値）］山積0.22m3（平積0.16m3） | * | 0.011658 | 日 | - | - | 普通作業員 | 0.01739 | 人 | 土木一般世話役 | 0.0087 | 人 | 特殊作業員 | 0.0087 | 人 | 運転手（特殊） | 0.0087 | 人 | -

## 290
No.290【 地先境界ブロック撤去 】
＜ 積算単位：ｍ ＞
条件区分 | 標準単価 | 代表機械規格・代表労務規格・参考数量（積算単位当り） | [17 empty] | 備考
再利用区分 |  | K （ *印：賃料） | [5 empty] | R
|  | K1 |  |  |  | K2 | K3 | R1 |  |  | R2 |  |  | R3 |  |  | R4
処分 | 700.13 | 小型バックホウ（クローラ型）［超小旋回型・排出ガス対策型（第２次基準値）］山積0.22m3（平積0.16m3） | * | 0.0067 | 日 | - | - | 普通作業員 | 0.015 | 人 | 土木一般世話役 | 0.005 | 人 | 運転手（特殊） | 0.005 | 人 | - |  |  | -
再利用 | 1293.5 | 小型バックホウ（クローラ型）［超小旋回型・排出ガス対策型（第２次基準値）］山積0.22m3（平積0.16m3） | * | 0.011658 | 日 | - | - | 普通作業員 | 0.01739 | 人 | 土木一般世話役 | 0.0087 | 人 | 特殊作業員 | 0.0087 | 人 | 運転手（特殊） | 0.0087 | 人 | -

## 291
No.291【 特殊ブロック舗装 】
＜ 積算単位：ｍ２ ＞
条件区分 |  | 標準単価 | 代表機械規格・代表労務規格・参考数量（積算単位当り） | [14 empty] | 備考
作業区分 | ﾌﾞﾛｯｸ規格 |  | K （ *印：賃料） |  |  | R
|  |  | K1 | K2 | K3 | R1 |  |  | R2 |  |  | R3 |  |  | R4
設置 | 30cm×30cm | 9189.9 | - | - | - | 普通作業員 | 0.031 | 人 | ブロック工 | 0.024 | 人 | 土木一般世話役 | 0.013 | 人 | 特殊作業員 | 0.005 | 人 | -
設置 | 40cm×40cm | 9605.5 | - | - | - | 普通作業員 | 0.031 | 人 | ブロック工 | 0.024 | 人 | 土木一般世話役 | 0.013 | 人 | 特殊作業員 | 0.005 | 人 | -
撤去 | - | 1151.5 | - | - | - | 普通作業員 | 0.0155 | 人 | ブロック工 | 0.012 | 人 | 土木一般世話役 | 0.0065 | 人 | 特殊作業員 | 0.0025 | 人 | -
再利用設置 | - | 2303 | - | - | - | 普通作業員 | 0.031 | 人 | ブロック工 | 0.024 | 人 | 土木一般世話役 | 0.013 | 人 | 特殊作業員 | 0.005 | 人 | -

## 292
No.292【 組立歩道組立据付 】
＜ 積算単位：ｍ ＞
条件区分 |  |  |  |  | 標準単価 | 代表機械規格・代表労務規格・参考数量（積算単位当り） | [16 empty] | 備考
形式区分 | 床版形式 | 支柱(受桁)間隔 | 幅員 | 作業区分 |  | K （ *印：賃料） |  |  |  |  | R
[6 empty] | K1 |  |  | K2 | K3 | R1 |  |  | R2 |  |  | R3 |  |  | R4
支柱式 | ﾌﾟﾚｷｬｽﾄｺﾝｸﾘｰﾄ製 | 3m | 1.0m | 支柱受桁 床版据付 高欄据付 | 10570 | トラック［クレーン装置付］ ベーストラック4～4.5t級 吊能力2.9t | 0.1 | 時間 | - | - | 普通作業員 | 0.18 | 人 | 特殊作業員 | 0.15 | 人 | 土木一般世話役 | 0.06 | 人 | 運転手（特殊） | 0.017 | 人 | -
支柱式 | ﾌﾟﾚｷｬｽﾄｺﾝｸﾘｰﾄ製 | 3m | 1.0m | 支柱受桁 床版据付 | 8057.1 | トラック［クレーン装置付］ ベーストラック4～4.5t級 吊能力2.9t | 0.1 | 時間 | - | - | 特殊作業員 | 0.12 | 人 | 普通作業員 | 0.13 | 人 | 土木一般世話役 | 0.04 | 人 | 運転手（特殊） | 0.017 | 人 | -
支柱式 | ﾌﾟﾚｷｬｽﾄｺﾝｸﾘｰﾄ製 | 3m | 1.0m | 高欄据付 | 2512.6 | - |  |  | - | - | 普通作業員 | 0.05 | 人 | 特殊作業員 | 0.03 | 人 | 土木一般世話役 | 0.02 | 人 | - |  |  | -
支柱式 | ﾌﾟﾚｷｬｽﾄｺﾝｸﾘｰﾄ製 | 3m | 1.5m | 支柱受桁 床版据付 高欄据付 | 12063 | トラック［クレーン装置付］ ベーストラック4～4.5t級 吊能力2.9t | 0.13 | 時間 | - | - | 普通作業員 | 0.2 | 人 | 特殊作業員 | 0.17 | 人 | 土木一般世話役 | 0.07 | 人 | 運転手（特殊） | 0.0221 | 人 | -
支柱式 | ﾌﾟﾚｷｬｽﾄｺﾝｸﾘｰﾄ製 | 3m | 1.5m | 支柱受桁 床版据付 | 9550.9 | トラック［クレーン装置付］ ベーストラック4～4.5t級 吊能力2.9t | 0.13 | 時間 | - | - | 特殊作業員 | 0.14 | 人 | 普通作業員 | 0.15 | 人 | 土木一般世話役 | 0.05 | 人 | 運転手（特殊） | 0.0221 | 人 | -
支柱式 | ﾌﾟﾚｷｬｽﾄｺﾝｸﾘｰﾄ製 | 3m | 1.5m | 高欄据付 | 2512.6 | - |  |  | - | - | 普通作業員 | 0.05 | 人 | 特殊作業員 | 0.03 | 人 | 土木一般世話役 | 0.02 | 人 | - |  |  | -
支柱式 | ﾌﾟﾚｷｬｽﾄｺﾝｸﾘｰﾄ製 | 3m | 2.0m | 支柱受桁 床版据付 高欄据付 | 13557 | トラック［クレーン装置付］ ベーストラック4～4.5t級 吊能力2.9t | 0.16 | 時間 | - | - | 普通作業員 | 0.22 | 人 | 特殊作業員 | 0.19 | 人 | 土木一般世話役 | 0.08 | 人 | 運転手（特殊） | 0.0272 | 人 | -
支柱式 | ﾌﾟﾚｷｬｽﾄｺﾝｸﾘｰﾄ製 | 3m | 2.0m | 支柱受桁 床版据付 | 11045 | トラック［クレーン装置付］ ベーストラック4～4.5t級 吊能力2.9t | 0.16 | 時間 | - | - | 特殊作業員 | 0.16 | 人 | 普通作業員 | 0.17 | 人 | 土木一般世話役 | 0.06 | 人 | 運転手（特殊） | 0.0272 | 人 | -
支柱式 | ﾌﾟﾚｷｬｽﾄｺﾝｸﾘｰﾄ製 | 3m | 2.0m | 高欄据付 | 2512.6 | - |  |  | - | - | 普通作業員 | 0.05 | 人 | 特殊作業員 | 0.03 | 人 | 土木一般世話役 | 0.02 | 人 | - |  |  | -
支柱式 | ﾌﾟﾚｷｬｽﾄｺﾝｸﾘｰﾄ製 | 3m | 2.5m | 支柱受桁 床版据付 高欄据付 | 15051 | トラック［クレーン装置付］ ベーストラック4～4.5t級 吊能力2.9t | 0.19 | 時間 | - | - | 特殊作業員 | 0.21 | 人 | 普通作業員 | 0.24 | 人 | 土木一般世話役 | 0.09 | 人 | 運転手（特殊） | 0.0323 | 人 | -
支柱式 | ﾌﾟﾚｷｬｽﾄｺﾝｸﾘｰﾄ製 | 3m | 2.5m | 支柱受桁 床版据付 | 12538 | トラック［クレーン装置付］ ベーストラック4～4.5t級 吊能力2.9t | 0.19 | 時間 | - | - | 特殊作業員 | 0.18 | 人 | 普通作業員 | 0.19 | 人 | 土木一般世話役 | 0.07 | 人 | 運転手（特殊） | 0.0323 | 人 | -
支柱式 | ﾌﾟﾚｷｬｽﾄｺﾝｸﾘｰﾄ製 | 3m | 2.5m | 高欄据付 | 2512.6 | - |  |  | - | - | 普通作業員 | 0.05 | 人 | 特殊作業員 | 0.03 | 人 | 土木一般世話役 | 0.02 | 人 | - |  |  | -
支柱式 | ﾌﾟﾚｷｬｽﾄｺﾝｸﾘｰﾄ製 | 5m | 2.0m | 支柱受桁 床版据付 高欄据付 | 13017 | トラック［クレーン装置付］ ベーストラック4～4.5t級 吊能力2.9t | 0.14 | 時間 | - | - | 普通作業員 | 0.22 | 人 | 特殊作業員 | 0.18 | 人 | 土木一般世話役 | 0.08 | 人 | 運転手（特殊） | 0.0238 | 人 | -
支柱式 | ﾌﾟﾚｷｬｽﾄｺﾝｸﾘｰﾄ製 | 5m | 2.0m | 支柱受桁 床版据付 | 10529 | トラック［クレーン装置付］ ベーストラック4～4.5t級 吊能力2.9t | 0.14 | 時間 | - | - | 特殊作業員 | 0.15 | 人 | 普通作業員 | 0.17 | 人 | 土木一般世話役 | 0.06 | 人 | 運転手（特殊） | 0.0238 | 人 | -
支柱式 | ﾌﾟﾚｷｬｽﾄｺﾝｸﾘｰﾄ製 | 5m | 2.0m | 高欄据付 | 2488.5 | - |  |  | - | - | 普通作業員 | 0.05 | 人 | 特殊作業員 | 0.03 | 人 | 土木一般世話役 | 0.02 | 人 | - |  |  | -
支柱式 | 現場打 | 3m | 1.5m | 支柱受桁 床版据付 高欄据付 | 11193 | トラック［クレーン装置付］ ベーストラック4～4.5t級 吊能力2.9t | 0.02 | 時間 | - | - | 特殊作業員 | 0.17 | 人 | 普通作業員 | 0.19 | 人 | 土木一般世話役 | 0.08 | 人 | 運転手（特殊） | 0.0034 | 人 | -
支柱式 | 現場打 | 3m | 1.5m | 支柱受桁 床版据付 | 8704.4 | トラック［クレーン装置付］ ベーストラック4～4.5t級 吊能力2.9t | 0.02 | 時間 | - | - | 特殊作業員 | 0.14 | 人 | 普通作業員 | 0.14 | 人 | 土木一般世話役 | 0.06 | 人 | 運転手（特殊） | 0.0034 | 人 | -
支柱式 | 現場打 | 3m | 1.5m | 高欄据付 | 2488.5 | - |  |  | - | - | 普通作業員 | 0.05 | 人 | 特殊作業員 | 0.03 | 人 | 土木一般世話役 | 0.02 | 人 | - |  |  | -
支柱式 | 現場打 | 3m | 2.0m | 支柱受桁 床版据付 高欄据付 | 12672 | トラック［クレーン装置付］ ベーストラック4～4.5t級 吊能力2.9t | 0.05 | 時間 | - | - | 特殊作業員 | 0.19 | 人 | 普通作業員 | 0.21 | 人 | 土木一般世話役 | 0.09 | 人 | 運転手（特殊） | 0.0085 | 人 | -
支柱式 | 現場打 | 3m | 2.0m | 支柱受桁 床版据付 | 10184 | トラック［クレーン装置付］ ベーストラック4～4.5t級 吊能力2.9t | 0.05 | 時間 | - | - | 特殊作業員 | 0.16 | 人 | 普通作業員 | 0.16 | 人 | 土木一般世話役 | 0.07 | 人 | 運転手（特殊） | 0.0085 | 人 | -
支柱式 | 現場打 | 3m | 2.0m | 高欄据付 | 2488.5 | - |  |  | - | - | 普通作業員 | 0.05 | 人 | 特殊作業員 | 0.03 | 人 | 土木一般世話役 | 0.02 | 人 | - |  |  | -
片持式 | ﾌﾟﾚｷｬｽﾄｺﾝｸﾘｰﾄ製 | 3m | 1.0m | 支柱受桁 床版据付 高欄据付 | 10570 | トラック［クレーン装置付］ ベーストラック4～4.5t級 吊能力2.9t | 0.1 | 時間 | - | - | 普通作業員 | 0.18 | 人 | 特殊作業員 | 0.15 | 人 | 土木一般世話役 | 0.06 | 人 | 運転手（特殊） | 0.017 | 人 | -
片持式 | ﾌﾟﾚｷｬｽﾄｺﾝｸﾘｰﾄ製 | 3m | 1.0m | 支柱受桁 床版据付 | 8057.1 | トラック［クレーン装置付］ ベーストラック4～4.5t級 吊能力2.9t | 0.1 | 時間 | - | - | 特殊作業員 | 0.12 | 人 | 普通作業員 | 0.13 | 人 | 土木一般世話役 | 0.04 | 人 | 運転手（特殊） | 0.017 | 人 | -
片持式 | ﾌﾟﾚｷｬｽﾄｺﾝｸﾘｰﾄ製 | 3m | 1.0m | 高欄据付 | 2512.6 | - |  |  | - | - | 普通作業員 | 0.05 | 人 | 特殊作業員 | 0.03 | 人 | 土木一般世話役 | 0.02 | 人 | - |  |  | -
片持式 | ﾌﾟﾚｷｬｽﾄｺﾝｸﾘｰﾄ製 | 3m | 1.5m | 支柱受桁 床版据付 高欄据付 | 12063 | トラック［クレーン装置付］ ベーストラック4～4.5t級 吊能力2.9t | 0.13 | 時間 | - | - | 普通作業員 | 0.2 | 人 | 特殊作業員 | 0.17 | 人 | 土木一般世話役 | 0.07 | 人 | 運転手（特殊） | 0.0221 | 人 | -
片持式 | ﾌﾟﾚｷｬｽﾄｺﾝｸﾘｰﾄ製 | 3m | 1.5m | 支柱受桁 床版据付 | 9550.9 | トラック［クレーン装置付］ ベーストラック4～4.5t級 吊能力2.9t | 0.13 | 時間 | - | - | 特殊作業員 | 0.14 | 人 | 普通作業員 | 0.15 | 人 | 土木一般世話役 | 0.05 | 人 | 運転手（特殊） | 0.0221 | 人 | -
片持式 | ﾌﾟﾚｷｬｽﾄｺﾝｸﾘｰﾄ製 | 3m | 1.5m | 高欄据付 | 2512.6 | - |  |  | - | - | 普通作業員 | 0.05 | 人 | 特殊作業員 | 0.03 | 人 | 土木一般世話役 | 0.02 | 人 | - |  |  | -
片持式 | ﾌﾟﾚｷｬｽﾄｺﾝｸﾘｰﾄ製 | 3m | 2.0m | 支柱受桁 床版据付 高欄据付 | 13557 | トラック［クレーン装置付］ ベーストラック4～4.5t級 吊能力2.9t | 0.16 | 時間 | - | - | 普通作業員 | 0.22 | 人 | 特殊作業員 | 0.19 | 人 | 土木一般世話役 | 0.08 | 人 | 運転手（特殊） | 0.0272 | 人 | -
片持式 | ﾌﾟﾚｷｬｽﾄｺﾝｸﾘｰﾄ製 | 3m | 2.0m | 支柱受桁 床版据付 | 11045 | トラック［クレーン装置付］ ベーストラック4～4.5t級 吊能力2.9t | 0.16 | 時間 | - | - | 特殊作業員 | 0.16 | 人 | 普通作業員 | 0.17 | 人 | 土木一般世話役 | 0.06 | 人 | 運転手（特殊） | 0.0272 | 人 | -
片持式 | ﾌﾟﾚｷｬｽﾄｺﾝｸﾘｰﾄ製 | 3m | 2.0m | 高欄据付 | 2512.6 | - |  |  | - | - | 普通作業員 | 0.05 | 人 | 特殊作業員 | 0.03 | 人 | 土木一般世話役 | 0.02 | 人 | - |  |  | -
片持式 | ﾌﾟﾚｷｬｽﾄｺﾝｸﾘｰﾄ製 | 無し | 1.5m | 支柱受桁 床版据付 高欄据付 | 7574.5 | トラック［クレーン装置付］ ベーストラック4～4.5t級 吊能力2.9t | 0.2 | 時間 | - | - | 普通作業員 | 0.11 | 人 | 特殊作業員 | 0.09 | 人 | 土木一般世話役 | 0.05 | 人 | 運転手（特殊） | 0.034 | 人 | -
片持式 | ﾌﾟﾚｷｬｽﾄｺﾝｸﾘｰﾄ製 | 無し | 1.5m | 支柱受桁 床版据付 | 5134.3 | トラック［クレーン装置付］ ベーストラック4～4.5t級 吊能力2.9t | 0.2 | 時間 | - | - | 特殊作業員 | 0.06 | 人 | 普通作業員 | 0.06 | 人 | 運転手（特殊） | 0.034 | 人 | 土木一般世話役 | 0.03 | 人 | -
片持式 | ﾌﾟﾚｷｬｽﾄｺﾝｸﾘｰﾄ製 | 無し | 1.5m | 高欄据付 | 2440.2 | - |  |  | - | - | 普通作業員 | 0.05 | 人 | 特殊作業員 | 0.03 | 人 | 土木一般世話役 | 0.02 | 人 | - |  |  | -
片持式 | ﾌﾟﾚｷｬｽﾄｺﾝｸﾘｰﾄ製 | 無し | 2.0m | 支柱受桁 床版据付 高欄据付 | 9025.1 | トラック［クレーン装置付］ ベーストラック4～4.5t級 吊能力2.9t | 0.23 | 時間 | - | - | 普通作業員 | 0.13 | 人 | 特殊作業員 | 0.11 | 人 | 土木一般世話役 | 0.06 | 人 | 運転手（特殊） | 0.0391 | 人 | -
片持式 | ﾌﾟﾚｷｬｽﾄｺﾝｸﾘｰﾄ製 | 無し | 2.0m | 支柱受桁 床版据付 | 6584.9 | トラック［クレーン装置付］ ベーストラック4～4.5t級 吊能力2.9t | 0.23 | 時間 | - | - | 特殊作業員 | 0.08 | 人 | 普通作業員 | 0.08 | 人 | 土木一般世話役 | 0.04 | 人 | 運転手（特殊） | 0.0391 | 人 | -
片持式 | ﾌﾟﾚｷｬｽﾄｺﾝｸﾘｰﾄ製 | 無し | 2.0m | 高欄据付 | 2440.2 | - |  |  | - | - | 普通作業員 | 0.05 | 人 | 特殊作業員 | 0.03 | 人 | 土木一般世話役 | 0.02 | 人 | - |  |  | -

## 294
No.294【 排水桝 】
＜ 積算単位：箇所 ＞
条件区分 | 標準単価 | 代表機械規格・代表労務規格・参考数量（積算単位当り） | [10 empty] | 備考
排水桝の種類 |  | K （ *印：賃料） |  |  | R
|  | K1 | K2 | K3 | R1 |  |  | R2 |  |  | R3 | R4
排水桝A | 6357 | - | - | - | 普通作業員 | 0.19 | 人 | 土木一般世話役 | 0.08 | 人 | - | - | -
排水桝B 20kg/個未満 | 22891 | - | - | - | 普通作業員 | 0.22 | 人 | 土木一般世話役 | 0.09 | 人 | - | - | -
排水桝B 20kg/個以上 110kg/個以下 | 106070 | - | - | - | 普通作業員 | 0.4 | 人 | 土木一般世話役 | 0.1 | 人 | - | - | -

## 296
No.296【 橋名板等取付 】
＜ 積算単位：枚 ＞
条件区分 | 標準単価 | 代表機械規格・代表労務規格・参考数量（積算単位当り） | [8 empty] | 備考
- |  | K （ *印：賃料） |  |  | R
|  | K1 | K2 | K3 | R1 |  |  | R2 | R3 | R4
- | 40079 | - | - | - | 普通作業員 | 0.15 | 人 | - | - | - | -

## 297
No.297【 橋梁用高欄 】
＜ 積算単位：ｍ ＞
条件区分 | 標準単価 | 代表機械規格・代表労務規格・参考数量（積算単位当り） | [14 empty] | 備考
設置方法 |  | K （ *印：賃料） |  |  |  |  | R
|  | K1 |  |  | K2 | K3 | R1 |  |  | R2 |  |  | R3 |  |  | R4
組立式 | 51185 | - |  |  | - | - | 普通作業員 | 0.12 | 人 | 土木一般世話役 | 0.03 | 人 | - |  |  | - | -
一体式 | 4330 | トラック［クレーン装置付］ ベーストラック4～4.5t級 吊能力2.9t | 0.12 | 時間 | - | - | 普通作業員 | 0.12 | 人 | 土木一般世話役 | 0.03 | 人 | 運転手（特殊） | 0.0204 | 人 | - | -

## 299
No.299【 距離標 】
＜ 積算単位：枚 ＞
条件区分 |  | 標準単価 | 代表機械規格・代表労務規格・参考数量（積算単位当り） | [10 empty] | 備考
作業区分 | 形式 |  | K （ *印：賃料） |  |  | R
|  |  | K1 | K2 | K3 | R1 |  |  | R2 |  |  | R3 | R4
設置 | ﾊﾟﾈﾙ式(ｱﾝｶｰ固定) | 2496.6 | - | - | - | 普通作業員 | 0.086 | 人 | 土木一般世話役 | 0.021 | 人 | - | - | -
設置 | ﾊﾟﾈﾙ式(金具固定) | 1890.8 | - | - | - | 普通作業員 | 0.064 | 人 | 土木一般世話役 | 0.017 | 人 | - | - | -
設置 | ﾊﾟﾈﾙ式(土中埋込) | 5056 | - | - | - | 普通作業員 | 0.141 | 人 | 土木一般世話役 | 0.071 | 人 | - | - | -
撤去 | ﾊﾟﾈﾙ式(ｱﾝｶｰ固定) | 970.2 | - | - | - | 普通作業員 | 0.034 | 人 | 土木一般世話役 | 0.008 | 人 | - | - | -
撤去 | ﾊﾟﾈﾙ式(金具固定) | 765.3 | - | - | - | 普通作業員 | 0.026 | 人 | 土木一般世話役 | 0.007 | 人 | - | - | -
撤去 | ﾊﾟﾈﾙ式(土中埋込) | 1994.8 | - | - | - | 普通作業員 | 0.056 | 人 | 土木一般世話役 | 0.028 | 人 | - | - | -

## 301
No.301【 スノーポール設置・撤去 】
＜ 積算単位：本 ＞
条件区分 |  | 標準単価 | 代表機械規格・代表労務規格・参考数量（積算単位当り） | [12 empty] | 備考
スノーポール規格 | 作業区分 |  | K （ *印：賃料） |  |  |  |  | R
|  |  | K1 |  |  | K2 | K3 | R1 |  |  | R2 |  |  | R3 | R4
かぶせ型 | 設置 | 771.25 | トラック［普通型］ 2t積 | 0.0122 | 供用日 | - | - | 普通作業員 | 0.022 | 人 | 運転手（一般） | 0.01 | 人 | - | - | -
かぶせ型 | 撤去 | 704.35 | トラック［普通型］ 2t積 | 0.0122 | 供用日 | - | - | 普通作業員 | 0.019 | 人 | 運転手（一般） | 0.01 | 人 | - | - | -
かぶせ型 | 設置・撤去 | 1475.6 | トラック［普通型］ 2t積 | 0.0244 | 供用日 | - | - | 普通作業員 | 0.041 | 人 | 運転手（一般） | 0.02 | 人 | - | - | -
土中単柱型 | 設置 | 2510.7 | トラック［普通型］ 2t積 | 0.0122 | 供用日 | - | - | 普通作業員 | 0.1 | 人 | 運転手（一般） | 0.01 | 人 | - | - | -
土中単柱型 | 撤去 | 2510.7 | トラック［普通型］ 2t積 | 0.0122 | 供用日 | - | - | 普通作業員 | 0.1 | 人 | 運転手（一般） | 0.01 | 人 | - | - | -
土中単柱型 | 設置・撤去 | 5021.3 | トラック［普通型］ 2t積 | 0.0244 | 供用日 | - | - | 普通作業員 | 0.2 | 人 | 運転手（一般） | 0.02 | 人 | - | - | -
挿入単柱型 | 設置 | 682.05 | トラック［普通型］ 2t積 | 0.0122 | 供用日 | - | - | 普通作業員 | 0.018 | 人 | 運転手（一般） | 0.01 | 人 | - | - | -
挿入単柱型 | 撤去 | 682.05 | トラック［普通型］ 2t積 | 0.0122 | 供用日 | - | - | 普通作業員 | 0.018 | 人 | 運転手（一般） | 0.01 | 人 | - | - | -
挿入単柱型 | 設置・撤去 | 1364.1 | トラック［普通型］ 2t積 | 0.0244 | 供用日 | - | - | 普通作業員 | 0.036 | 人 | 運転手（一般） | 0.02 | 人 | - | - | -

## 303
No.303【 路面切削 】
＜ 積算単位：ｍ２ ＞
条件区分 |  | 標準単価 | 代表機械規格・代表労務規格・参考数量（積算単位当り） | [18 empty] | 備考
施工区分・平均切削深さ | 段差すりつけの撤去作業 |  | K （ *印：賃料） | [6 empty] | R
|  |  | K1 |  |  | K2 |  |  | K3 | R1 |  |  | R2 |  |  | R3 |  |  | R4
全面切削6cm以下(4000m2以下) | 無し | 523.62 | 路面切削機［ホイール式・廃材積込装置付・排出ガス対策型（第３次基準値）］ 切削幅2.0m×深さ23cm | 0.0010934 | 供用日 | 路面清掃車［ブラシ・四輪式］ ホッパ容量1.5m3 | 0.000994 | 供用日 | - | 普通作業員 | 0.00286 | 人 | 土木一般世話役 | 0.00071 | 人 | 特殊作業員 | 0.00071 | 人 | 運転手（特殊） | 0.00071 | 人 | -
全面切削6cm以下(4000m2以下) | 有り | 531.38 | 路面切削機［ホイール式・廃材積込装置付・排出ガス対策型（第３次基準値）］ 切削幅2.0m×深さ23cm | 0.0010934 | 供用日 | 路面清掃車［ブラシ・四輪式］ ホッパ容量1.5m3 | 0.000994 | 供用日 | - | 普通作業員 | 0.00286 | 人 | 土木一般世話役 | 0.00071 | 人 | 特殊作業員 | 0.00071 | 人 | 運転手（特殊） | 0.00071 | 人 | -
全面切削6cm以下(4000m2を超え) | 無し | 442.43 | 路面切削機［ホイール式・廃材積込装置付・排出ガス対策型（第３次基準値）］ 切削幅2.0m×深さ23cm | 0.0008624 | 供用日 | 路面清掃車［ブラシ・四輪式］ ホッパ容量1.5m3 | 0.000784 | 供用日 | - | 普通作業員 | 0.00222 | 人 | 土木一般世話役 | 0.00056 | 人 | 特殊作業員 | 0.00056 | 人 | 運転手（特殊） | 0.00056 | 人 | -
全面切削6cm以下(4000m2を超え) | 有り | 451.59 | 路面切削機［ホイール式・廃材積込装置付・排出ガス対策型（第３次基準値）］ 切削幅2.0m×深さ23cm | 0.0008624 | 供用日 | 路面清掃車［ブラシ・四輪式］ ホッパ容量1.5m3 | 0.000784 | 供用日 | - | 普通作業員 | 0.00222 | 人 | 土木一般世話役 | 0.00056 | 人 | 特殊作業員 | 0.00056 | 人 | 運転手（特殊） | 0.00056 | 人 | -
全面切削6cmを超え12cm以下 | 無し | 584.98 | 路面切削機［ホイール式・廃材積込装置付・排出ガス対策型（第３次基準値）］ 切削幅2.0m×深さ23cm | 0.0010275 | 供用日 | 路面清掃車［ブラシ・四輪式］ ホッパ容量1.5m3 | 0.00096 | 供用日 | - | 普通作業員 | 0.00299 | 人 | 土木一般世話役 | 0.00075 | 人 | 特殊作業員 | 0.00075 | 人 | 運転手（特殊） | 0.00075 | 人 | -
全面切削6cmを超え12cm以下 | 有り | 615.37 | 路面切削機［ホイール式・廃材積込装置付・排出ガス対策型（第３次基準値）］ 切削幅2.0m×深さ23cm | 0.0010275 | 供用日 | 路面清掃車［ブラシ・四輪式］ ホッパ容量1.5m3 | 0.00096 | 供用日 | - | 普通作業員 | 0.00299 | 人 | 土木一般世話役 | 0.00075 | 人 | 特殊作業員 | 0.00075 | 人 | 運転手（特殊） | 0.00075 | 人 | -
帯状切削3cm以下 | - | 375.3 | 路面切削機［ホイール式・廃材積込装置付・排出ガス対策型（第３次基準値）］ 切削幅2.0m×深さ23cm | 0.0008624 | 供用日 | 路面清掃車［ブラシ・四輪式］ ホッパ容量1.5m3 | 0.000784 | 供用日 | - | 普通作業員 | 0.00222 | 人 | 土木一般世話役 | 0.00056 | 人 | 特殊作業員 | 0.00056 | 人 | 運転手（特殊） | 0.00056 | 人 | -

## 304
No.304【 殻運搬（路面切削） 】
＜ 積算単位：ｍ３ ＞
条件区分 |  | 標準単価 | 代表機械規格・代表労務規格・参考数量（積算単位当り） | [10 empty] | 備考
DID区間の有無 | 運搬距離 |  | K （ *印：賃料） |  |  |  |  | R
|  |  | K1 |  |  | K2 | K3 | R1 |  |  | R2 | R3 | R4
無し | 0.2km以下 | 292 | ダンプトラック［オンロード・ディーゼル］ 10t積級 （タイヤ損耗費及び補修費（良好）を含む） | 0.006 | 供用日 | - | - | 運転手（一般） | 0.006 | 人 | - | - | - | -
無し | 0.5km以下 | 340.67 | ダンプトラック［オンロード・ディーゼル］ 10t積級 （タイヤ損耗費及び補修費（良好）を含む） | 0.007 | 供用日 | - | - | 運転手（一般） | 0.007 | 人 | - | - | - | -
無し | 1.0km以下 | 389.34 | ダンプトラック［オンロード・ディーゼル］ 10t積級 （タイヤ損耗費及び補修費（良好）を含む） | 0.008 | 供用日 | - | - | 運転手（一般） | 0.008 | 人 | - | - | - | -
無し | 1.5km以下 | 462.34 | ダンプトラック［オンロード・ディーゼル］ 10t積級 （タイヤ損耗費及び補修費（良好）を含む） | 0.0095 | 供用日 | - | - | 運転手（一般） | 0.0095 | 人 | - | - | - | -
無し | 2.0km以下 | 584 | ダンプトラック［オンロード・ディーゼル］ 10t積級 （タイヤ損耗費及び補修費（良好）を含む） | 0.012 | 供用日 | - | - | 運転手（一般） | 0.012 | 人 | - | - | - | -
無し | 2.5km以下 | 632.67 | ダンプトラック［オンロード・ディーゼル］ 10t積級 （タイヤ損耗費及び補修費（良好）を含む） | 0.013 | 供用日 | - | - | 運転手（一般） | 0.013 | 人 | - | - | - | -
無し | 3.0km以下 | 730.01 | ダンプトラック［オンロード・ディーゼル］ 10t積級 （タイヤ損耗費及び補修費（良好）を含む） | 0.015 | 供用日 | - | - | 運転手（一般） | 0.015 | 人 | - | - | - | -
無し | 3.5km以下 | 778.67 | ダンプトラック［オンロード・ディーゼル］ 10t積級 （タイヤ損耗費及び補修費（良好）を含む） | 0.016 | 供用日 | - | - | 運転手（一般） | 0.016 | 人 | - | - | - | -
無し | 4.0km以下 | 876.01 | ダンプトラック［オンロード・ディーゼル］ 10t積級 （タイヤ損耗費及び補修費（良好）を含む） | 0.018 | 供用日 | - | - | 運転手（一般） | 0.018 | 人 | - | - | - | -
無し | 4.5km以下 | 924.67 | ダンプトラック［オンロード・ディーゼル］ 10t積級 （タイヤ損耗費及び補修費（良好）を含む） | 0.019 | 供用日 | - | - | 運転手（一般） | 0.019 | 人 | - | - | - | -
無し | 5.0km以下 | 1022 | ダンプトラック［オンロード・ディーゼル］ 10t積級 （タイヤ損耗費及び補修費（良好）を含む） | 0.021 | 供用日 | - | - | 運転手（一般） | 0.021 | 人 | - | - | - | -
無し | 5.5km以下 | 1119.3 | ダンプトラック［オンロード・ディーゼル］ 10t積級 （タイヤ損耗費及び補修費（良好）を含む） | 0.023 | 供用日 | - | - | 運転手（一般） | 0.023 | 人 | - | - | - | -
無し | 6.5km以下 | 1168 | ダンプトラック［オンロード・ディーゼル］ 10t積級 （タイヤ損耗費及び補修費（良好）を含む） | 0.024 | 供用日 | - | - | 運転手（一般） | 0.024 | 人 | - | - | - | -
無し | 7.5km以下 | 1314 | ダンプトラック［オンロード・ディーゼル］ 10t積級 （タイヤ損耗費及び補修費（良好）を含む） | 0.027 | 供用日 | - | - | 運転手（一般） | 0.027 | 人 | - | - | - | -
無し | 9.0km以下 | 1460 | ダンプトラック［オンロード・ディーゼル］ 10t積級 （タイヤ損耗費及び補修費（良好）を含む） | 0.03 | 供用日 | - | - | 運転手（一般） | 0.03 | 人 | - | - | - | -
無し | 10.5km以下 | 1654.7 | ダンプトラック［オンロード・ディーゼル］ 10t積級 （タイヤ損耗費及び補修費（良好）を含む） | 0.034 | 供用日 | - | - | 運転手（一般） | 0.034 | 人 | - | - | - | -
無し | 12.0km以下 | 1752 | ダンプトラック［オンロード・ディーゼル］ 10t積級 （タイヤ損耗費及び補修費（良好）を含む） | 0.036 | 供用日 | - | - | 運転手（一般） | 0.036 | 人 | - | - | - | -
無し | 13.5km以下 | 2044 | ダンプトラック［オンロード・ディーゼル］ 10t積級 （タイヤ損耗費及び補修費（良好）を含む） | 0.042 | 供用日 | - | - | 運転手（一般） | 0.042 | 人 | - | - | - | -
無し | 16.0km以下 | 2238.7 | ダンプトラック［オンロード・ディーゼル］ 10t積級 （タイヤ損耗費及び補修費（良好）を含む） | 0.046 | 供用日 | - | - | 運転手（一般） | 0.046 | 人 | - | - | - | -
無し | 18.5km以下 | 2530.7 | ダンプトラック［オンロード・ディーゼル］ 10t積級 （タイヤ損耗費及び補修費（良好）を含む） | 0.052 | 供用日 | - | - | 運転手（一般） | 0.052 | 人 | - | - | - | -
無し | 21.5km以下 | 2774 | ダンプトラック［オンロード・ディーゼル］ 10t積級 （タイヤ損耗費及び補修費（良好）を含む） | 0.057 | 供用日 | - | - | 運転手（一般） | 0.057 | 人 | - | - | - | -
無し | 26.0km以下 | 3066 | ダンプトラック［オンロード・ディーゼル］ 10t積級 （タイヤ損耗費及び補修費（良好）を含む） | 0.063 | 供用日 | - | - | 運転手（一般） | 0.063 | 人 | - | - | - | -
無し | 32.0km以下 | 3406.7 | ダンプトラック［オンロード・ディーゼル］ 10t積級 （タイヤ損耗費及び補修費（良好）を含む） | 0.07 | 供用日 | - | - | 運転手（一般） | 0.07 | 人 | - | - | - | -
無し | 39.5km以下 | 3796 | ダンプトラック［オンロード・ディーゼル］ 10t積級 （タイヤ損耗費及び補修費（良好）を含む） | 0.078 | 供用日 | - | - | 運転手（一般） | 0.078 | 人 | - | - | - | -
無し | 47.0km以下 | 4234 | ダンプトラック［オンロード・ディーゼル］ 10t積級 （タイヤ損耗費及び補修費（良好）を含む） | 0.087 | 供用日 | - | - | 運転手（一般） | 0.087 | 人 | - | - | - | -
無し | 55.5km以下 | 4720.7 | ダンプトラック［オンロード・ディーゼル］ 10t積級 （タイヤ損耗費及び補修費（良好）を含む） | 0.097 | 供用日 | - | - | 運転手（一般） | 0.097 | 人 | - | - | - | -
無し | 60.0km以下 | 5158.7 | ダンプトラック［オンロード・ディーゼル］ 10t積級 （タイヤ損耗費及び補修費（良好）を含む） | 0.106 | 供用日 | - | - | 運転手（一般） | 0.106 | 人 | - | - | - | -
有り | 0.2km以下 | 292 | ダンプトラック［オンロード・ディーゼル］ 10t積級 （タイヤ損耗費及び補修費（良好）を含む） | 0.006 | 供用日 | - | - | 運転手（一般） | 0.006 | 人 | - | - | - | -
有り | 0.5km以下 | 340.67 | ダンプトラック［オンロード・ディーゼル］ 10t積級 （タイヤ損耗費及び補修費（良好）を含む） | 0.007 | 供用日 | - | - | 運転手（一般） | 0.007 | 人 | - | - | - | -
有り | 1.0km以下 | 389.34 | ダンプトラック［オンロード・ディーゼル］ 10t積級 （タイヤ損耗費及び補修費（良好）を含む） | 0.008 | 供用日 | - | - | 運転手（一般） | 0.008 | 人 | - | - | - | -
有り | 1.5km以下 | 486.67 | ダンプトラック［オンロード・ディーゼル］ 10t積級 （タイヤ損耗費及び補修費（良好）を含む） | 0.01 | 供用日 | - | - | 運転手（一般） | 0.01 | 人 | - | - | - | -
有り | 2.0km以下 | 584 | ダンプトラック［オンロード・ディーゼル］ 10t積級 （タイヤ損耗費及び補修費（良好）を含む） | 0.012 | 供用日 | - | - | 運転手（一般） | 0.012 | 人 | - | - | - | -
有り | 2.5km以下 | 681.34 | ダンプトラック［オンロード・ディーゼル］ 10t積級 （タイヤ損耗費及び補修費（良好）を含む） | 0.014 | 供用日 | - | - | 運転手（一般） | 0.014 | 人 | - | - | - | -
有り | 3.0km以下 | 730.01 | ダンプトラック［オンロード・ディーゼル］ 10t積級 （タイヤ損耗費及び補修費（良好）を含む） | 0.015 | 供用日 | - | - | 運転手（一般） | 0.015 | 人 | - | - | - | -
有り | 3.5km以下 | 827.34 | ダンプトラック［オンロード・ディーゼル］ 10t積級 （タイヤ損耗費及び補修費（良好）を含む） | 0.017 | 供用日 | - | - | 運転手（一般） | 0.017 | 人 | - | - | - | -
有り | 4.0km以下 | 924.67 | ダンプトラック［オンロード・ディーゼル］ 10t積級 （タイヤ損耗費及び補修費（良好）を含む） | 0.019 | 供用日 | - | - | 運転手（一般） | 0.019 | 人 | - | - | - | -
有り | 4.5km以下 | 973.34 | ダンプトラック［オンロード・ディーゼル］ 10t積級 （タイヤ損耗費及び補修費（良好）を含む） | 0.02 | 供用日 | - | - | 運転手（一般） | 0.02 | 人 | - | - | - | -
有り | 5.0km以下 | 1070.7 | ダンプトラック［オンロード・ディーゼル］ 10t積級 （タイヤ損耗費及び補修費（良好）を含む） | 0.022 | 供用日 | - | - | 運転手（一般） | 0.022 | 人 | - | - | - | -
有り | 5.5km以下 | 1119.3 | ダンプトラック［オンロード・ディーゼル］ 10t積級 （タイヤ損耗費及び補修費（良好）を含む） | 0.023 | 供用日 | - | - | 運転手（一般） | 0.023 | 人 | - | - | - | -
有り | 6.0km以下 | 1216.7 | ダンプトラック［オンロード・ディーゼル］ 10t積級 （タイヤ損耗費及び補修費（良好）を含む） | 0.025 | 供用日 | - | - | 運転手（一般） | 0.025 | 人 | - | - | - | -
有り | 6.5km以下 | 1314 | ダンプトラック［オンロード・ディーゼル］ 10t積級 （タイヤ損耗費及び補修費（良好）を含む） | 0.027 | 供用日 | - | - | 運転手（一般） | 0.027 | 人 | - | - | - | -
有り | 7.5km以下 | 1362.7 | ダンプトラック［オンロード・ディーゼル］ 10t積級 （タイヤ損耗費及び補修費（良好）を含む） | 0.028 | 供用日 | - | - | 運転手（一般） | 0.028 | 人 | - | - | - | -
有り | 8.5km以下 | 1508.7 | ダンプトラック［オンロード・ディーゼル］ 10t積級 （タイヤ損耗費及び補修費（良好）を含む） | 0.031 | 供用日 | - | - | 運転手（一般） | 0.031 | 人 | - | - | - | -
有り | 9.5km以下 | 1703.3 | ダンプトラック［オンロード・ディーゼル］ 10t積級 （タイヤ損耗費及び補修費（良好）を含む） | 0.035 | 供用日 | - | - | 運転手（一般） | 0.035 | 人 | - | - | - | -
有り | 11.0km以下 | 1849.3 | ダンプトラック［オンロード・ディーゼル］ 10t積級 （タイヤ損耗費及び補修費（良好）を含む） | 0.038 | 供用日 | - | - | 運転手（一般） | 0.038 | 人 | - | - | - | -
有り | 12.5km以下 | 2044 | ダンプトラック［オンロード・ディーゼル］ 10t積級 （タイヤ損耗費及び補修費（良好）を含む） | 0.042 | 供用日 | - | - | 運転手（一般） | 0.042 | 人 | - | - | - | -
有り | 14.5km以下 | 2238.7 | ダンプトラック［オンロード・ディーゼル］ 10t積級 （タイヤ損耗費及び補修費（良好）を含む） | 0.046 | 供用日 | - | - | 運転手（一般） | 0.046 | 人 | - | - | - | -
有り | 16.5km以下 | 2530.7 | ダンプトラック［オンロード・ディーゼル］ 10t積級 （タイヤ損耗費及び補修費（良好）を含む） | 0.052 | 供用日 | - | - | 運転手（一般） | 0.052 | 人 | - | - | - | -
有り | 19.0km以下 | 2774 | ダンプトラック［オンロード・ディーゼル］ 10t積級 （タイヤ損耗費及び補修費（良好）を含む） | 0.057 | 供用日 | - | - | 運転手（一般） | 0.057 | 人 | - | - | - | -
有り | 22.0km以下 | 3066 | ダンプトラック［オンロード・ディーゼル］ 10t積級 （タイヤ損耗費及び補修費（良好）を含む） | 0.063 | 供用日 | - | - | 運転手（一般） | 0.063 | 人 | - | - | - | -
有り | 25.5km以下 | 3406.7 | ダンプトラック［オンロード・ディーゼル］ 10t積級 （タイヤ損耗費及び補修費（良好）を含む） | 0.07 | 供用日 | - | - | 運転手（一般） | 0.07 | 人 | - | - | - | -
有り | 30.0km以下 | 3796 | ダンプトラック［オンロード・ディーゼル］ 10t積級 （タイヤ損耗費及び補修費（良好）を含む） | 0.078 | 供用日 | - | - | 運転手（一般） | 0.078 | 人 | - | - | - | -
有り | 36.0km以下 | 4185.4 | ダンプトラック［オンロード・ディーゼル］ 10t積級 （タイヤ損耗費及び補修費（良好）を含む） | 0.086 | 供用日 | - | - | 運転手（一般） | 0.086 | 人 | - | - | - | -
有り | 46.0km以下 | 4672 | ダンプトラック［オンロード・ディーゼル］ 10t積級 （タイヤ損耗費及び補修費（良好）を含む） | 0.096 | 供用日 | - | - | 運転手（一般） | 0.096 | 人 | - | - | - | -
有り | 60.0km以下 | 5158.7 | ダンプトラック［オンロード・ディーゼル］ 10t積級 （タイヤ損耗費及び補修費（良好）を含む） | 0.106 | 供用日 | - | - | 運転手（一般） | 0.106 | 人 | - | - | - | -

## 305
No.305【 舗装版破砕 】
＜ 積算単位：ｍ２ ＞
条件区分 | [5 empty] | 標準単価 | 代表機械規格・代表労務規格・参考数量（積算単位当り） | [18 empty] | 備考
舗装版種別 | 障害等の有無 | 騒音振動対策 | 舗装版厚 | Co+As(ｶﾊﾞｰ)舗装によるｱｽﾌｧﾙﾄ舗装版厚 | 積込作業の有無 |  | K （ *印：賃料） | [8 empty] | R
[7 empty] | K1 |  |  |  | K2 |  |  |  | K3 | R1 |  |  | R2 |  |  | R3 |  |  | R4
ｱｽﾌｧﾙﾄ舗装版 | 無し | 不要 | 15cm以下 | - | 有り | 176.64 | バックホウ（クローラ型）［標準型・排出ガス対策型（第３次基準値）］ 山積0.45m3（平積0.35m3） | * | 0.0029988 | 日 | - |  |  |  | - | 土木一般世話役 | 0.00196 | 人 | 運転手（特殊） | 0.00196 | 人 | 普通作業員 | 0.00196 | 人 | - | -
ｱｽﾌｧﾙﾄ舗装版 | 無し | 不要 | 15cmを超え40cm以下 | - | 有り | 501.99 | バックホウ（クローラ型）［標準型・排出ガス対策型（第３次基準値）］ 山積0.45m3（平積0.35m3） | * | 0.0096066 | 日 | 大型ブレーカ［油圧式］（ベースマシン含まず） 質量600～800kg級 |  | 0.0060078 | 供用日 | - | 運転手（特殊） | 0.00593 | 人 | 普通作業員 | 0.00593 | 人 | 土木一般世話役 | 0.0027 | 人 | - | -
ｱｽﾌｧﾙﾄ舗装版 | 無し | 必要 | 15cm以下 | - | 有り | 556.59 | バックホウ用アタッチメント［コンクリート圧砕装置（大割機）］ 開口幅735～850mm 破砕力550～980kN |  | 0.007161 | 供用日 | バックホウ（クローラ型）［標準型・排出ガス対策型（第３次基準値）］ 山積0.45m3（平積0.35m3） | * | 0.0095418 | 日 | - | 運転手（特殊） | 0.00589 | 人 | 普通作業員 | 0.00589 | 人 | 土木一般世話役 | 0.00204 | 人 | - | -
ｱｽﾌｧﾙﾄ舗装版 | 無し | 必要 | 15cmを超え35cm以下 | - | 有り | 781.64 | バックホウ用アタッチメント［コンクリート圧砕装置（大割機）］ 開口幅735～850mm 破砕力550～980kN |  | 0.010342 | 供用日 | バックホウ（クローラ型）［標準型・排出ガス対策型（第３次基準値）］ 山積0.45m3（平積0.35m3） | * | 0.013381 | 日 | - | 運転手（特殊） | 0.00826 | 人 | 普通作業員 | 0.00826 | 人 | 土木一般世話役 | 0.0027 | 人 | - | -
ｱｽﾌｧﾙﾄ舗装版 | 有り | - | 4cm以下 | - | 有り | 2755.7 | 空気圧縮機［可搬式・エンジン駆動・スクリュ型・排出ガス対策型（第１次基準値）］ 3.5～3.7m3/min | * | 0.034 | 日 | さく岩機［コンクリートブレーカ］ 20kg級 |  | 0.04 | 日 | - | 特殊作業員 | 0.057 | 人 | 普通作業員 | 0.053 | 人 | - |  |  | - | -
ｱｽﾌｧﾙﾄ舗装版 | 有り | - | 4cm以下 | - | 無し | 2401.1 | 空気圧縮機［可搬式・エンジン駆動・スクリュ型・排出ガス対策型（第１次基準値）］ 3.5～3.7m3/min | * | 0.034 | 日 | さく岩機［コンクリートブレーカ］ 20kg級 |  | 0.04 | 日 | - | 特殊作業員 | 0.057 | 人 | 普通作業員 | 0.0371 | 人 | - |  |  | - | -
ｱｽﾌｧﾙﾄ舗装版 | 有り | - | 4cmを超え10cm以下 | - | 有り | 4708.8 | 空気圧縮機［可搬式・エンジン駆動・スクリュ型・排出ガス対策型（第１次基準値）］ 3.5～3.7m3/min | * | 0.0663 | 日 | さく岩機［コンクリートブレーカ］ 20kg級 |  | 0.078 | 日 | - | 特殊作業員 | 0.096 | 人 | 普通作業員 | 0.091 | 人 | - |  |  | - | -
ｱｽﾌｧﾙﾄ舗装版 | 有り | - | 4cmを超え10cm以下 | - | 無し | 4100 | 空気圧縮機［可搬式・エンジン駆動・スクリュ型・排出ガス対策型（第１次基準値）］ 3.5～3.7m3/min | * | 0.0663 | 日 | さく岩機［コンクリートブレーカ］ 20kg級 |  | 0.078 | 日 | - | 特殊作業員 | 0.096 | 人 | 普通作業員 | 0.0637 | 人 | - |  |  | - | -
ｱｽﾌｧﾙﾄ舗装版 | 有り | - | 10cmを超え15cm以下 | - | 有り | 6335.3 | 空気圧縮機［可搬式・エンジン駆動・スクリュ型・排出ガス対策型（第１次基準値）］ 3.5～3.7m3/min | * | 0.0935 | 日 | さく岩機［コンクリートブレーカ］ 20kg級 |  | 0.11 | 日 | - | 特殊作業員 | 0.129 | 人 | 普通作業員 | 0.122 | 人 | - |  |  | - | -
ｱｽﾌｧﾙﾄ舗装版 | 有り | - | 10cmを超え15cm以下 | - | 無し | 5519.1 | 空気圧縮機［可搬式・エンジン駆動・スクリュ型・排出ガス対策型（第１次基準値）］ 3.5～3.7m3/min | * | 0.0935 | 日 | さく岩機［コンクリートブレーカ］ 20kg級 |  | 0.11 | 日 | - | 特殊作業員 | 0.129 | 人 | 普通作業員 | 0.0854 | 人 | - |  |  | - | -
ｱｽﾌｧﾙﾄ舗装版 | 有り | - | 15cmを超え30cm以下 | - | 有り | 11211 | 空気圧縮機［可搬式・エンジン駆動・スクリュ型・排出ガス対策型（第１次基準値）］ 3.5～3.7m3/min | * | 0.1751 | 日 | さく岩機［コンクリートブレーカ］ 20kg級 |  | 0.205 | 日 | - | 特殊作業員 | 0.227 | 人 | 普通作業員 | 0.216 | 人 | - |  |  | - | -
ｱｽﾌｧﾙﾄ舗装版 | 有り | - | 15cmを超え30cm以下 | - | 無し | 9766.1 | 空気圧縮機［可搬式・エンジン駆動・スクリュ型・排出ガス対策型（第１次基準値）］ 3.5～3.7m3/min | * | 0.1751 | 日 | さく岩機［コンクリートブレーカ］ 20kg級 |  | 0.205 | 日 | - | 特殊作業員 | 0.227 | 人 | 普通作業員 | 0.1512 | 人 | - |  |  | - | -
ｺﾝｸﾘｰﾄ舗装版 | 無し | 不要 | 15cm以下 | - | 有り | 176.64 | バックホウ（クローラ型）［標準型・排出ガス対策型（第３次基準値）］ 山積0.45m3（平積0.35m3） | * | 0.0029988 | 日 | - |  |  |  | - | 土木一般世話役 | 0.00196 | 人 | 運転手（特殊） | 0.00196 | 人 | 普通作業員 | 0.00196 | 人 | - | -
ｺﾝｸﾘｰﾄ舗装版 | 無し | 不要 | 15cmを超え35cm以下 | - | 有り | 695.66 | バックホウ（クローラ型）［標準型・排出ガス対策型（第３次基準値）］ 山積0.45m3（平積0.35m3） | * | 0.013284 | 日 | 大型ブレーカ［油圧式］（ベースマシン含まず） 質量600～800kg級 |  | 0.008091 | 供用日 | - | 運転手（特殊） | 0.0082 | 人 | 普通作業員 | 0.00819 | 人 | 土木一般世話役 | 0.00385 | 人 | - | -
ｺﾝｸﾘｰﾄ舗装版 | 無し | 必要 | 15cm以下 | - | 有り | 791.31 | バックホウ用アタッチメント［コンクリート圧砕装置（大割機）］ 開口幅735～850mm 破砕力550～980kN |  | 0.0097836 | 供用日 | バックホウ（クローラ型）［標準型・排出ガス対策型（第３次基準値）］ 山積0.45m3（平積0.35m3） | * | 0.013592 | 日 | - | 運転手（特殊） | 0.00839 | 人 | 普通作業員 | 0.00839 | 人 | 土木一般世話役 | 0.00313 | 人 | - | -
ｺﾝｸﾘｰﾄ舗装版 | 無し | 必要 | 15cmを超え35cm以下 | - | 有り | 992.49 | バックホウ用アタッチメント［コンクリート圧砕装置（大割機）］ 開口幅735～850mm 破砕力550～980kN |  | 0.012406 | 供用日 | バックホウ（クローラ型）［標準型・排出ガス対策型（第３次基準値）］ 山積0.45m3（平積0.35m3） | * | 0.017042 | 日 | - | 運転手（特殊） | 0.01052 | 人 | 普通作業員 | 0.01051 | 人 | 土木一般世話役 | 0.00385 | 人 | - | -
ｺﾝｸﾘｰﾄ+ｱｽﾌｧﾙﾄ(ｶﾊﾞｰ)舗装版 | 無し | 不要 | 15cm以上35cm以下 | 15cm以下 | 有り | 884.88 | バックホウ（クローラ型）［標準型・排出ガス対策型（第３次基準値）］ 山積0.45m3（平積0.35m3） | * | 0.016589 | 日 | 大型ブレーカ［油圧式］（ベースマシン含まず） 質量600～800kg級 |  | 0.008091 | 供用日 | - | 運転手（特殊） | 0.01024 | 人 | 普通作業員 | 0.01023 | 人 | 土木一般世話役 | 0.00589 | 人 | - | -
ｺﾝｸﾘｰﾄ+ｱｽﾌｧﾙﾄ(ｶﾊﾞｰ)舗装版 | 無し | 不要 | 15cm以上35cm以下 | 15cmを超え22.5cm以下 | 有り | 946.33 | バックホウ（クローラ型）［標準型・排出ガス対策型（第３次基準値）］ 山積0.45m3（平積0.35m3） | * | 0.017658 | 日 | 大型ブレーカ［油圧式］（ベースマシン含まず） 質量600～800kg級 |  | 0.008091 | 供用日 | - | 運転手（特殊） | 0.0109 | 人 | 普通作業員 | 0.0109 | 人 | 土木一般世話役 | 0.00655 | 人 | - | -

## 306
No.306【 舗装版切断 】
＜ 積算単位：ｍ ＞
条件区分 |  |  |  | 標準単価 | 代表機械規格・代表労務規格・参考数量（積算単位当り） | [14 empty] | 備考
舗装版種別 | ｱｽﾌｧﾙﾄ舗装版厚 | ｺﾝｸﾘｰﾄ舗装版厚 | ｺﾝｸﾘｰﾄ+ｱｽﾌｧﾙﾄ(ｶﾊﾞｰ)舗装版の全体厚 |  | K （ *印：賃料） |  |  |  |  | R
[5 empty] | K1 |  |  | K2 | K3 | R1 |  |  | R2 |  |  | R3 |  |  | R4
ｱｽﾌｧﾙﾄ舗装版 | 15cm以下 | - | - | 580.65 | コンクリートカッタ［バキューム式・湿式］ 切削深20cm級 ブレード径φ56cm | 0.00435 | 供用日 | - | - | 特殊作業員 | 0.00435 | 人 | 土木一般世話役 | 0.00217 | 人 | 普通作業員 | 0.00217 | 人 | - | -
ｱｽﾌｧﾙﾄ舗装版 | 15cmを超え30cm以下 | - | - | 1404.9 | コンクリートカッタ［バキューム式・湿式］ 超低騒音型 切削深30cm級 ブレード径φ75cm | 0.00769 | 供用日 | - | - | 特殊作業員 | 0.00769 | 人 | 土木一般世話役 | 0.00385 | 人 | 普通作業員 | 0.00385 | 人 | - | -
ｱｽﾌｧﾙﾄ舗装版 | 30cmを超え40cm以下 | - | - | 2352.1 | コンクリートカッタ［バキューム式・湿式］ 超低騒音型 切削深40cm級 ブレード径φ96cm | 0.0125 | 供用日 | - | - | 特殊作業員 | 0.0125 | 人 | 土木一般世話役 | 0.00625 | 人 | 普通作業員 | 0.00625 | 人 | - | -
ｺﾝｸﾘｰﾄ舗装版 | - | 15cm以下 | - | 1096.7 | コンクリートカッタ［バキューム式・湿式］ 切削深20cm級 ブレード径φ56cm | 0.00667 | 供用日 | - | - | 特殊作業員 | 0.00667 | 人 | 土木一般世話役 | 0.00333 | 人 | 普通作業員 | 0.00333 | 人 | - | -
ｺﾝｸﾘｰﾄ舗装版 | - | 15cmを超え30cm以下 | - | 3038.1 | コンクリートカッタ［バキューム式・湿式］ 超低騒音型 切削深30cm級 ブレード径φ75cm | 0.01429 | 供用日 | - | - | 特殊作業員 | 0.01429 | 人 | 土木一般世話役 | 0.00714 | 人 | 普通作業員 | 0.00714 | 人 | - | -
ｺﾝｸﾘｰﾄ+ｱｽﾌｧﾙﾄ(ｶﾊﾞｰ)舗装版 | - | 15cm以下 | 15cm以下 | 1096.7 | コンクリートカッタ［バキューム式・湿式］ 切削深20cm級 ブレード径φ56cm | 0.00667 | 供用日 | - | - | 特殊作業員 | 0.00667 | 人 | 土木一般世話役 | 0.00333 | 人 | 普通作業員 | 0.00333 | 人 | - | -
ｺﾝｸﾘｰﾄ+ｱｽﾌｧﾙﾄ(ｶﾊﾞｰ)舗装版 | - | 15cm以下 | 15cmを超え30cm以下 | 2267.8 | コンクリートカッタ［バキューム式・湿式］ 超低騒音型 切削深30cm級 ブレード径φ75cm | 0.00667 | 供用日 | - | - | 特殊作業員 | 0.00667 | 人 | 土木一般世話役 | 0.00333 | 人 | 普通作業員 | 0.00333 | 人 | - | -
ｺﾝｸﾘｰﾄ+ｱｽﾌｧﾙﾄ(ｶﾊﾞｰ)舗装版 | - | 15cmを超え30cm以下 | 15cmを超え30cm以下 | 3038.1 | コンクリートカッタ［バキューム式・湿式］ 超低騒音型 切削深30cm級 ブレード径φ75cm | 0.01429 | 供用日 | - | - | 特殊作業員 | 0.01429 | 人 | 土木一般世話役 | 0.00714 | 人 | 普通作業員 | 0.00714 | 人 | - | -
ｺﾝｸﾘｰﾄ+ｱｽﾌｧﾙﾄ(ｶﾊﾞｰ)舗装版 | - | 15cmを超え30cm以下 | 30cmを超え40cm以下 | 4159.7 | コンクリートカッタ［バキューム式・湿式］ 超低騒音型 切削深40cm級 ブレード径φ96cm | 0.01429 | 供用日 | - | - | 特殊作業員 | 0.01429 | 人 | 土木一般世話役 | 0.00714 | 人 | 普通作業員 | 0.00714 | 人 | - | -

## 307
No.307【 クラック補修 】
＜ 積算単位：ｍ ＞
条件区分 | 標準単価 | 代表機械規格・代表労務規格・参考数量（積算単位当り） | [12 empty] | 備考
- |  | K （ *印：賃料） |  |  | R
|  | K1 | K2 | K3 | R1 |  |  | R2 |  |  | R3 |  |  | R4
- | 265.44 | - | - | - | 普通作業員 | 0.0077 | 人 | 土木一般世話役 | 0.0013 | 人 | 特殊作業員 | 0.0012 | 人 | - | -

## 309
No.309【 クラック防止シート張 】
＜ 積算単位：ｍ ＞
条件区分 | 標準単価 | 代表機械規格・代表労務規格・参考数量（積算単位当り） | [16 empty] | 備考
- |  | K （ *印：賃料） |  |  |  |  | R
|  | K1 |  |  | K2 | K3 | R1 |  |  | R2 |  |  | R3 |  |  | R4
- | 280.68 | タイヤローラ［普通型・排出ガス対策型（第２次基準値）］ 運転質量8～20t | 0.0034 | 時間 | - | - | 普通作業員 | 0.0067 | 人 | 土木一般世話役 | 0.002 | 人 | 特殊作業員 | 0.00068 | 人 | 運転手（特殊） | 0.00068 | 人 | -

## 311
No.311【 素地調整 】
＜ 積算単位：ｍ２ ＞
条件区分 |  | 標準単価 | 代表機械規格・代表労務規格・参考数量（積算単位当り） | [13 empty] | 備考
構造物区分 | 機械使用区分 |  | K （ *印：賃料） | [5 empty] | R
|  |  | K1 |  |  |  | K2 | K3 | R1 |  |  | R2 |  |  | R3 | R4
全高4m未満のﾎﾟｰﾙ類 | - | 1576.2 | - |  |  |  | - | - | 塗装工 | 0.051 | 人 | - |  |  | - | - | -
全高4m以上10m未満のﾎﾟｰﾙ類 | 持込 | 2121.8 | 高所作業車 トラック架装リフト・ブーム型 標準デッキタイプ 作業床高さ9.7m | * | 0.017 | 日 | - | - | 塗装工 | 0.051 | 人 | 運転手（一般） | 0.017 | 人 | - | - | -
全高4m以上10m未満のﾎﾟｰﾙ類 | 貸与 | 2078.6 | 高所作業車［トラック架装・伸縮ブーム・バスケット型］ 作業床高12.0m 積載荷重200kg 定員2名 |  | 0.085 | 時間 | - | - | 塗装工 | 0.051 | 人 | 運転手（特殊） | 0.017 | 人 | - | - | -
全高10m以上12m以下のﾎﾟｰﾙ類 | 持込 | 2220.2 | 高所作業車 トラック架装リフト・ブーム型 標準デッキタイプ 作業床高さ12m | * | 0.017 | 日 | - | - | 塗装工 | 0.051 | 人 | 運転手（特殊） | 0.017 | 人 | - | - | -
全高10m以上12m以下のﾎﾟｰﾙ類 | 貸与 | 2078.6 | 高所作業車［トラック架装・伸縮ブーム・バスケット型］ 作業床高12.0m 積載荷重200kg 定員2名 |  | 0.085 | 時間 | - | - | 塗装工 | 0.051 | 人 | 運転手（特殊） | 0.017 | 人 | - | - | -
防護柵類 | - | 1248.4 | - |  |  |  | - | - | 塗装工 | 0.04 | 人 | - |  |  | - | - | -
落石防止柵類 | - | 1699.8 | - |  |  |  | - | - | 塗装工 | 0.055 | 人 | - |  |  | - | - | -

## 312
No.312【 付属構造物塗替 】
＜ 積算単位：ｍ２ ＞
条件区分 |  |  |  |  | 標準単価 | 代表機械規格・代表労務規格・参考数量（積算単位当り） | [13 empty] | 備考
塗装種別 | 構造物区分 | ペイント使用量(kg/100m2/回) | 塗替回数 | 機械使用区分 |  | K （ *印：賃料） | [5 empty] | R
[6 empty] | K1 |  |  |  | K2 | K3 | R1 |  |  | R2 |  |  | R3 | R4
鉛・ｸﾛﾑﾌﾘｰさび止めﾍﾟｲﾝﾄ 下塗 淡彩 | 全高4m未満のポール類 | - | - | - | 1450.2 | - |  |  |  | - | - | 塗装工 | 0.045 | 人 | - |  |  | - | - | -
鉛・ｸﾛﾑﾌﾘｰさび止めﾍﾟｲﾝﾄ 下塗 淡彩 | 全高4m以上10m未満のポール類 | - | - | 持込 | 1931.6 | 高所作業車 トラック架装リフト・ブーム型 標準デッキタイプ 作業床高さ9.7m | * | 0.015 | 日 | - | - | 塗装工 | 0.045 | 人 | 運転手（一般） | 0.015 | 人 | - | - | -
鉛・ｸﾛﾑﾌﾘｰさび止めﾍﾟｲﾝﾄ 下塗 淡彩 | 全高4m以上10m未満のポール類 | - | - | 貸与 | 1893.5 | 高所作業車［トラック架装・伸縮ブーム・バスケット型］ 作業床高12.0m 積載荷重200kg 定員2名 |  | 0.075 | 時間 | - | - | 塗装工 | 0.045 | 人 | 運転手（特殊） | 0.015 | 人 | - | - | -
鉛・ｸﾛﾑﾌﾘｰさび止めﾍﾟｲﾝﾄ 下塗 淡彩 | 全高10m以上12m以下のポール類 | - | - | 持込 | 2018.5 | 高所作業車 トラック架装リフト・ブーム型 標準デッキタイプ 作業床高さ12m | * | 0.015 | 日 | - | - | 塗装工 | 0.045 | 人 | 運転手（特殊） | 0.015 | 人 | - | - | -
鉛・ｸﾛﾑﾌﾘｰさび止めﾍﾟｲﾝﾄ 下塗 淡彩 | 全高10m以上12m以下のポール類 | - | - | 貸与 | 1893.5 | 高所作業車［トラック架装・伸縮ブーム・バスケット型］ 作業床高12.0m 積載荷重200kg 定員2名 |  | 0.075 | 時間 | - | - | 塗装工 | 0.045 | 人 | 運転手（特殊） | 0.015 | 人 | - | - | -
鉛・ｸﾛﾑﾌﾘｰさび止めﾍﾟｲﾝﾄ 下塗 淡彩 | 防護柵類･落石防止柵類 | - | - | - | 1093 | - |  |  |  | - | - | 塗装工 | 0.033 | 人 | - |  |  | - | - | -
フェノール樹脂MIO塗装 下塗 淡彩 | 全高4m未満のポール類 | - | - | - | 1548.9 | - |  |  |  | - | - | 塗装工 | 0.045 | 人 | - |  |  | - | - | -
フェノール樹脂MIO塗装 下塗 淡彩 | 全高4m以上10m未満のポール類 | - | - | 持込 | 2030.3 | 高所作業車 トラック架装リフト・ブーム型 標準デッキタイプ 作業床高さ9.7m | * | 0.015 | 日 | - | - | 塗装工 | 0.045 | 人 | 運転手（一般） | 0.015 | 人 | - | - | -
フェノール樹脂MIO塗装 下塗 淡彩 | 全高4m以上10m未満のポール類 | - | - | 貸与 | 1992.2 | 高所作業車［トラック架装・伸縮ブーム・バスケット型］ 作業床高12.0m 積載荷重200kg 定員2名 |  | 0.075 | 時間 | - | - | 塗装工 | 0.045 | 人 | 運転手（特殊） | 0.015 | 人 | - | - | -
フェノール樹脂MIO塗装 下塗 淡彩 | 全高10m以上12m以下のポール類 | - | - | 持込 | 2117.1 | 高所作業車 トラック架装リフト・ブーム型 標準デッキタイプ 作業床高さ12m | * | 0.015 | 日 | - | - | 塗装工 | 0.045 | 人 | 運転手（特殊） | 0.015 | 人 | - | - | -
フェノール樹脂MIO塗装 下塗 淡彩 | 全高10m以上12m以下のポール類 | - | - | 貸与 | 1992.2 | 高所作業車［トラック架装・伸縮ブーム・バスケット型］ 作業床高12.0m 積載荷重200kg 定員2名 |  | 0.075 | 時間 | - | - | 塗装工 | 0.045 | 人 | 運転手（特殊） | 0.015 | 人 | - | - | -
フェノール樹脂MIO塗装 下塗 淡彩 | 防護柵類･落石防止柵類 | - | - | - | 1191.6 | - |  |  |  | - | - | 塗装工 | 0.033 | 人 | - |  |  | - | - | -
長油性フタル酸樹脂塗料 中塗 淡彩 | 全高4m未満のポール類 | - | - | - | 1439.2 | - |  |  |  | - | - | 塗装工 | 0.045 | 人 | - |  |  | - | - | -
長油性フタル酸樹脂塗料 中塗 淡彩 | 全高4m以上10m未満のポール類 | - | - | 持込 | 1920.6 | 高所作業車 トラック架装リフト・ブーム型 標準デッキタイプ 作業床高さ9.7m | * | 0.015 | 日 | - | - | 塗装工 | 0.045 | 人 | 運転手（一般） | 0.015 | 人 | - | - | -
長油性フタル酸樹脂塗料 中塗 淡彩 | 全高4m以上10m未満のポール類 | - | - | 貸与 | 1882.5 | 高所作業車［トラック架装・伸縮ブーム・バスケット型］ 作業床高12.0m 積載荷重200kg 定員2名 |  | 0.075 | 時間 | - | - | 塗装工 | 0.045 | 人 | 運転手（特殊） | 0.015 | 人 | - | - | -
長油性フタル酸樹脂塗料 中塗 淡彩 | 全高10m以上12m以下のポール類 | - | - | 持込 | 2007.4 | 高所作業車 トラック架装リフト・ブーム型 標準デッキタイプ 作業床高さ12m | * | 0.015 | 日 | - | - | 塗装工 | 0.045 | 人 | 運転手（特殊） | 0.015 | 人 | - | - | -
長油性フタル酸樹脂塗料 中塗 淡彩 | 全高10m以上12m以下のポール類 | - | - | 貸与 | 1882.5 | 高所作業車［トラック架装・伸縮ブーム・バスケット型］ 作業床高12.0m 積載荷重200kg 定員2名 |  | 0.075 | 時間 | - | - | 塗装工 | 0.045 | 人 | 運転手（特殊） | 0.015 | 人 | - | - | -
長油性フタル酸樹脂塗料 中塗 淡彩 | 防護柵類･落石防止柵類 | - | - | - | 1081.9 | - |  |  |  | - | - | 塗装工 | 0.033 | 人 | - |  |  | - | - | -
塩化ゴム系塗料 中塗 淡彩 | 全高4m未満のポール類 | - | - | - | 1505.5 | - |  |  |  | - | - | 塗装工 | 0.045 | 人 | - |  |  | - | - | -
塩化ゴム系塗料 中塗 淡彩 | 全高4m以上10m未満のポール類 | - | - | 持込 | 1986.9 | 高所作業車 トラック架装リフト・ブーム型 標準デッキタイプ 作業床高さ9.7m | * | 0.015 | 日 | - | - | 塗装工 | 0.045 | 人 | 運転手（一般） | 0.015 | 人 | - | - | -
塩化ゴム系塗料 中塗 淡彩 | 全高4m以上10m未満のポール類 | - | - | 貸与 | 1948.8 | 高所作業車［トラック架装・伸縮ブーム・バスケット型］ 作業床高12.0m 積載荷重200kg 定員2名 |  | 0.075 | 時間 | - | - | 塗装工 | 0.045 | 人 | 運転手（特殊） | 0.015 | 人 | - | - | -
塩化ゴム系塗料 中塗 淡彩 | 全高10m以上12m以下のポール類 | - | - | 持込 | 2073.7 | 高所作業車 トラック架装リフト・ブーム型 標準デッキタイプ 作業床高さ12m | * | 0.015 | 日 | - | - | 塗装工 | 0.045 | 人 | 運転手（特殊） | 0.015 | 人 | - | - | -
塩化ゴム系塗料 中塗 淡彩 | 全高10m以上12m以下のポール類 | - | - | 貸与 | 1948.8 | 高所作業車［トラック架装・伸縮ブーム・バスケット型］ 作業床高12.0m 積載荷重200kg 定員2名 |  | 0.075 | 時間 | - | - | 塗装工 | 0.045 | 人 | 運転手（特殊） | 0.015 | 人 | - | - | -
塩化ゴム系塗料 中塗 淡彩 | 防護柵類･落石防止柵類 | - | - | - | 1148.2 | - |  |  |  | - | - | 塗装工 | 0.033 | 人 | - |  |  | - | - | -
長油性フタル酸樹脂塗料 上塗 淡彩 | 全高4m未満のポール類 | - | - | - | 1439 | - |  |  |  | - | - | 塗装工 | 0.045 | 人 | - |  |  | - | - | -
長油性フタル酸樹脂塗料 上塗 淡彩 | 全高4m以上10m未満のポール類 | - | - | 持込 | 1920.4 | 高所作業車 トラック架装リフト・ブーム型 標準デッキタイプ 作業床高さ9.7m | * | 0.015 | 日 | - | - | 塗装工 | 0.045 | 人 | 運転手（一般） | 0.015 | 人 | - | - | -
長油性フタル酸樹脂塗料 上塗 淡彩 | 全高4m以上10m未満のポール類 | - | - | 貸与 | 1882.3 | 高所作業車［トラック架装・伸縮ブーム・バスケット型］ 作業床高12.0m 積載荷重200kg 定員2名 |  | 0.075 | 時間 | - | - | 塗装工 | 0.045 | 人 | 運転手（特殊） | 0.015 | 人 | - | - | -
長油性フタル酸樹脂塗料 上塗 淡彩 | 全高10m以上12m以下のポール類 | - | - | 持込 | 2007.2 | 高所作業車 トラック架装リフト・ブーム型 標準デッキタイプ 作業床高さ12m | * | 0.015 | 日 | - | - | 塗装工 | 0.045 | 人 | 運転手（特殊） | 0.015 | 人 | - | - | -
長油性フタル酸樹脂塗料 上塗 淡彩 | 全高10m以上12m以下のポール類 | - | - | 貸与 | 1882.3 | 高所作業車［トラック架装・伸縮ブーム・バスケット型］ 作業床高12.0m 積載荷重200kg 定員2名 |  | 0.075 | 時間 | - | - | 塗装工 | 0.045 | 人 | 運転手（特殊） | 0.015 | 人 | - | - | -
長油性フタル酸樹脂塗料 上塗 淡彩 | 防護柵類･落石防止柵類 | - | - | - | 1081.7 | - |  |  |  | - | - | 塗装工 | 0.033 | 人 | - |  |  | - | - | -
塩化ゴム系塗料 上塗 淡彩 | 全高4m未満のポール類 | - | - | - | 1499.7 | - |  |  |  | - | - | 塗装工 | 0.045 | 人 | - |  |  | - | - | -
塩化ゴム系塗料 上塗 淡彩 | 全高4m以上10m未満のポール類 | - | - | 持込 | 1981.1 | 高所作業車 トラック架装リフト・ブーム型 標準デッキタイプ 作業床高さ9.7m | * | 0.015 | 日 | - | - | 塗装工 | 0.045 | 人 | 運転手（一般） | 0.015 | 人 | - | - | -
塩化ゴム系塗料 上塗 淡彩 | 全高4m以上10m未満のポール類 | - | - | 貸与 | 1943 | 高所作業車［トラック架装・伸縮ブーム・バスケット型］ 作業床高12.0m 積載荷重200kg 定員2名 |  | 0.075 | 時間 | - | - | 塗装工 | 0.045 | 人 | 運転手（特殊） | 0.015 | 人 | - | - | -
塩化ゴム系塗料 上塗 淡彩 | 全高10m以上12m以下のポール類 | - | - | 持込 | 2067.9 | 高所作業車 トラック架装リフト・ブーム型 標準デッキタイプ 作業床高さ12m | * | 0.015 | 日 | - | - | 塗装工 | 0.045 | 人 | 運転手（特殊） | 0.015 | 人 | - | - | -
塩化ゴム系塗料 上塗 淡彩 | 全高10m以上12m以下のポール類 | - | - | 貸与 | 1943 | 高所作業車［トラック架装・伸縮ブーム・バスケット型］ 作業床高12.0m 積載荷重200kg 定員2名 |  | 0.075 | 時間 | - | - | 塗装工 | 0.045 | 人 | 運転手（特殊） | 0.015 | 人 | - | - | -
塩化ゴム系塗料 上塗 淡彩 | 防護柵類･落石防止柵類 | - | - | - | 1142.4 | - |  |  |  | - | - | 塗装工 | 0.033 | 人 | - |  |  | - | - | -
各種 | 全高4m未満のポール類 | 10kg以下 | １回 | - | 1405.2 | - |  |  |  | - | - | 塗装工 | 0.045 | 人 | - |  |  | - | - | -
各種 | 全高4m未満のポール類 | 10kg以下 | ２回 | - | 2810.5 | - |  |  |  | - | - | 塗装工 | 0.09 | 人 | - |  |  | - | - | -
各種 | 全高4m未満のポール類 | 10kg以下 | ３回 | - | 4215.7 | - |  |  |  | - | - | 塗装工 | 0.135 | 人 | - |  |  | - | - | -
各種 | 全高4m未満のポール類 | 10kg超20kg以下 | １回 | - | 1461.4 | - |  |  |  | - | - | 塗装工 | 0.045 | 人 | - |  |  | - | - | -
各種 | 全高4m未満のポール類 | 10kg超20kg以下 | ２回 | - | 2922.9 | - |  |  |  | - | - | 塗装工 | 0.09 | 人 | - |  |  | - | - | -
各種 | 全高4m未満のポール類 | 10kg超20kg以下 | ３回 | - | 4384.3 | - |  |  |  | - | - | 塗装工 | 0.135 | 人 | - |  |  | - | - | -
各種 | 全高4m未満のポール類 | 20kg超30kg以下 | １回 | - | 1517.6 | - |  |  |  | - | - | 塗装工 | 0.045 | 人 | - |  |  | - | - | -
各種 | 全高4m未満のポール類 | 20kg超30kg以下 | ２回 | - | 3035.3 | - |  |  |  | - | - | 塗装工 | 0.09 | 人 | - |  |  | - | - | -
各種 | 全高4m未満のポール類 | 20kg超30kg以下 | ３回 | - | 4552.9 | - |  |  |  | - | - | 塗装工 | 0.135 | 人 | - |  |  | - | - | -
各種 | 全高4m以上10m未満のポール類 | 10kg以下 | １回 | 持込 | 1886.6 | 高所作業車 トラック架装リフト・ブーム型 標準デッキタイプ 作業床高さ9.7m | * | 0.015 | 日 | - | - | 塗装工 | 0.045 | 人 | 運転手（一般） | 0.015 | 人 | - | - | -
各種 | 全高4m以上10m未満のポール類 | 10kg以下 | １回 | 貸与 | 1848.5 | 高所作業車［トラック架装・伸縮ブーム・バスケット型］ 作業床高12.0m 積載荷重200kg 定員2名 |  | 0.075 | 時間 | - | - | 塗装工 | 0.045 | 人 | 運転手（特殊） | 0.015 | 人 | - | - | -
各種 | 全高4m以上10m未満のポール類 | 10kg以下 | ２回 | 持込 | 3773.3 | 高所作業車 トラック架装リフト・ブーム型 標準デッキタイプ 作業床高さ9.7m | * | 0.03 | 日 | - | - | 塗装工 | 0.09 | 人 | 運転手（一般） | 0.03 | 人 | - | - | -
各種 | 全高4m以上10m未満のポール類 | 10kg以下 | ２回 | 貸与 | 3697.1 | 高所作業車［トラック架装・伸縮ブーム・バスケット型］ 作業床高12.0m 積載荷重200kg 定員2名 |  | 0.15 | 時間 | - | - | 塗装工 | 0.09 | 人 | 運転手（特殊） | 0.03 | 人 | - | - | -
各種 | 全高4m以上10m未満のポール類 | 10kg以下 | ３回 | 持込 | 5659.9 | 高所作業車 トラック架装リフト・ブーム型 標準デッキタイプ 作業床高さ9.7m | * | 0.045 | 日 | - | - | 塗装工 | 0.135 | 人 | 運転手（一般） | 0.045 | 人 | - | - | -
各種 | 全高4m以上10m未満のポール類 | 10kg以下 | ３回 | 貸与 | 5545.6 | 高所作業車［トラック架装・伸縮ブーム・バスケット型］ 作業床高12.0m 積載荷重200kg 定員2名 |  | 0.225 | 時間 | - | - | 塗装工 | 0.135 | 人 | 運転手（特殊） | 0.045 | 人 | - | - | -
各種 | 全高4m以上10m未満のポール類 | 10kg超20kg以下 | １回 | 持込 | 1942.8 | 高所作業車 トラック架装リフト・ブーム型 標準デッキタイプ 作業床高さ9.7m | * | 0.015 | 日 | - | - | 塗装工 | 0.045 | 人 | 運転手（一般） | 0.015 | 人 | - | - | -
各種 | 全高4m以上10m未満のポール類 | 10kg超20kg以下 | １回 | 貸与 | 1904.7 | 高所作業車［トラック架装・伸縮ブーム・バスケット型］ 作業床高12.0m 積載荷重200kg 定員2名 |  | 0.075 | 時間 | - | - | 塗装工 | 0.045 | 人 | 運転手（特殊） | 0.015 | 人 | - | - | -
各種 | 全高4m以上10m未満のポール類 | 10kg超20kg以下 | ２回 | 持込 | 3885.7 | 高所作業車 トラック架装リフト・ブーム型 標準デッキタイプ 作業床高さ9.7m | * | 0.03 | 日 | - | - | 塗装工 | 0.09 | 人 | 運転手（一般） | 0.03 | 人 | - | - | -
各種 | 全高4m以上10m未満のポール類 | 10kg超20kg以下 | ２回 | 貸与 | 3809.5 | 高所作業車［トラック架装・伸縮ブーム・バスケット型］ 作業床高12.0m 積載荷重200kg 定員2名 |  | 0.15 | 時間 | - | - | 塗装工 | 0.09 | 人 | 運転手（特殊） | 0.03 | 人 | - | - | -
各種 | 全高4m以上10m未満のポール類 | 10kg超20kg以下 | ３回 | 持込 | 5828.5 | 高所作業車 トラック架装リフト・ブーム型 標準デッキタイプ 作業床高さ9.7m | * | 0.045 | 日 | - | - | 塗装工 | 0.135 | 人 | 運転手（一般） | 0.045 | 人 | - | - | -
各種 | 全高4m以上10m未満のポール類 | 10kg超20kg以下 | ３回 | 貸与 | 5714.2 | 高所作業車［トラック架装・伸縮ブーム・バスケット型］ 作業床高12.0m 積載荷重200kg 定員2名 |  | 0.225 | 時間 | - | - | 塗装工 | 0.135 | 人 | 運転手（特殊） | 0.045 | 人 | - | - | -
各種 | 全高4m以上10m未満のポール類 | 20kg超30kg以下 | １回 | 持込 | 1999 | 高所作業車 トラック架装リフト・ブーム型 標準デッキタイプ 作業床高さ9.7m | * | 0.015 | 日 | - | - | 塗装工 | 0.045 | 人 | 運転手（一般） | 0.015 | 人 | - | - | -
各種 | 全高4m以上10m未満のポール類 | 20kg超30kg以下 | １回 | 貸与 | 1960.9 | 高所作業車［トラック架装・伸縮ブーム・バスケット型］ 作業床高12.0m 積載荷重200kg 定員2名 |  | 0.075 | 時間 | - | - | 塗装工 | 0.045 | 人 | 運転手（特殊） | 0.015 | 人 | - | - | -
各種 | 全高4m以上10m未満のポール類 | 20kg超30kg以下 | ２回 | 持込 | 3998.1 | 高所作業車 トラック架装リフト・ブーム型 標準デッキタイプ 作業床高さ9.7m | * | 0.03 | 日 | - | - | 塗装工 | 0.09 | 人 | 運転手（一般） | 0.03 | 人 | - | - | -
各種 | 全高4m以上10m未満のポール類 | 20kg超30kg以下 | ２回 | 貸与 | 3921.9 | 高所作業車［トラック架装・伸縮ブーム・バスケット型］ 作業床高12.0m 積載荷重200kg 定員2名 |  | 0.15 | 時間 | - | - | 塗装工 | 0.09 | 人 | 運転手（特殊） | 0.03 | 人 | - | - | -
各種 | 全高4m以上10m未満のポール類 | 20kg超30kg以下 | ３回 | 持込 | 5997.1 | 高所作業車 トラック架装リフト・ブーム型 標準デッキタイプ 作業床高さ9.7m | * | 0.045 | 日 | - | - | 塗装工 | 0.135 | 人 | 運転手（一般） | 0.045 | 人 | - | - | -
各種 | 全高4m以上10m未満のポール類 | 20kg超30kg以下 | ３回 | 貸与 | 5882.8 | 高所作業車［トラック架装・伸縮ブーム・バスケット型］ 作業床高12.0m 積載荷重200kg 定員2名 |  | 0.225 | 時間 | - | - | 塗装工 | 0.135 | 人 | 運転手（特殊） | 0.045 | 人 | - | - | -
各種 | 全高10m以上12m以下のポール類 | 10kg以下 | １回 | 持込 | 1973.5 | 高所作業車 トラック架装リフト・ブーム型 標準デッキタイプ 作業床高さ12m | * | 0.015 | 日 | - | - | 塗装工 | 0.045 | 人 | 運転手（特殊） | 0.015 | 人 | - | - | -
各種 | 全高10m以上12m以下のポール類 | 10kg以下 | １回 | 貸与 | 1848.5 | 高所作業車［トラック架装・伸縮ブーム・バスケット型］ 作業床高12.0m 積載荷重200kg 定員2名 |  | 0.075 | 時間 | - | - | 塗装工 | 0.045 | 人 | 運転手（特殊） | 0.015 | 人 | - | - | -
各種 | 全高10m以上12m以下のポール類 | 10kg以下 | ２回 | 持込 | 3947 | 高所作業車 トラック架装リフト・ブーム型 標準デッキタイプ 作業床高さ12m | * | 0.03 | 日 | - | - | 塗装工 | 0.09 | 人 | 運転手（特殊） | 0.03 | 人 | - | - | -
各種 | 全高10m以上12m以下のポール類 | 10kg以下 | ２回 | 貸与 | 3697.1 | 高所作業車［トラック架装・伸縮ブーム・バスケット型］ 作業床高12.0m 積載荷重200kg 定員2名 |  | 0.15 | 時間 | - | - | 塗装工 | 0.09 | 人 | 運転手（特殊） | 0.03 | 人 | - | - | -
各種 | 全高10m以上12m以下のポール類 | 10kg以下 | ３回 | 持込 | 5920.5 | 高所作業車 トラック架装リフト・ブーム型 標準デッキタイプ 作業床高さ12m | * | 0.045 | 日 | - | - | 塗装工 | 0.135 | 人 | 運転手（特殊） | 0.045 | 人 | - | - | -
各種 | 全高10m以上12m以下のポール類 | 10kg以下 | ３回 | 貸与 | 5545.6 | 高所作業車［トラック架装・伸縮ブーム・バスケット型］ 作業床高12.0m 積載荷重200kg 定員2名 |  | 0.225 | 時間 | - | - | 塗装工 | 0.135 | 人 | 運転手（特殊） | 0.045 | 人 | - | - | -
各種 | 全高10m以上12m以下のポール類 | 10kg超20kg以下 | １回 | 持込 | 2029.7 | 高所作業車 トラック架装リフト・ブーム型 標準デッキタイプ 作業床高さ12m | * | 0.015 | 日 | - | - | 塗装工 | 0.045 | 人 | 運転手（特殊） | 0.015 | 人 | - | - | -
各種 | 全高10m以上12m以下のポール類 | 10kg超20kg以下 | １回 | 貸与 | 1904.7 | 高所作業車［トラック架装・伸縮ブーム・バスケット型］ 作業床高12.0m 積載荷重200kg 定員2名 |  | 0.075 | 時間 | - | - | 塗装工 | 0.045 | 人 | 運転手（特殊） | 0.015 | 人 | - | - | -
各種 | 全高10m以上12m以下のポール類 | 10kg超20kg以下 | ２回 | 持込 | 4059.4 | 高所作業車 トラック架装リフト・ブーム型 標準デッキタイプ 作業床高さ12m | * | 0.03 | 日 | - | - | 塗装工 | 0.09 | 人 | 運転手（特殊） | 0.03 | 人 | - | - | -
各種 | 全高10m以上12m以下のポール類 | 10kg超20kg以下 | ２回 | 貸与 | 3809.5 | 高所作業車［トラック架装・伸縮ブーム・バスケット型］ 作業床高12.0m 積載荷重200kg 定員2名 |  | 0.15 | 時間 | - | - | 塗装工 | 0.09 | 人 | 運転手（特殊） | 0.03 | 人 | - | - | -
各種 | 全高10m以上12m以下のポール類 | 10kg超20kg以下 | ３回 | 持込 | 6089.1 | 高所作業車 トラック架装リフト・ブーム型 標準デッキタイプ 作業床高さ12m | * | 0.045 | 日 | - | - | 塗装工 | 0.135 | 人 | 運転手（特殊） | 0.045 | 人 | - | - | -
各種 | 全高10m以上12m以下のポール類 | 10kg超20kg以下 | ３回 | 貸与 | 5714.2 | 高所作業車［トラック架装・伸縮ブーム・バスケット型］ 作業床高12.0m 積載荷重200kg 定員2名 |  | 0.225 | 時間 | - | - | 塗装工 | 0.135 | 人 | 運転手（特殊） | 0.045 | 人 | - | - | -
各種 | 全高10m以上12m以下のポール類 | 20kg超30kg以下 | １回 | 持込 | 2085.9 | 高所作業車 トラック架装リフト・ブーム型 標準デッキタイプ 作業床高さ12m | * | 0.015 | 日 | - | - | 塗装工 | 0.045 | 人 | 運転手（特殊） | 0.015 | 人 | - | - | -
各種 | 全高10m以上12m以下のポール類 | 20kg超30kg以下 | １回 | 貸与 | 1960.9 | 高所作業車［トラック架装・伸縮ブーム・バスケット型］ 作業床高12.0m 積載荷重200kg 定員2名 |  | 0.075 | 時間 | - | - | 塗装工 | 0.045 | 人 | 運転手（特殊） | 0.015 | 人 | - | - | -
各種 | 全高10m以上12m以下のポール類 | 20kg超30kg以下 | ２回 | 持込 | 4171.8 | 高所作業車 トラック架装リフト・ブーム型 標準デッキタイプ 作業床高さ12m | * | 0.03 | 日 | - | - | 塗装工 | 0.09 | 人 | 運転手（特殊） | 0.03 | 人 | - | - | -
各種 | 全高10m以上12m以下のポール類 | 20kg超30kg以下 | ２回 | 貸与 | 3921.9 | 高所作業車［トラック架装・伸縮ブーム・バスケット型］ 作業床高12.0m 積載荷重200kg 定員2名 |  | 0.15 | 時間 | - | - | 塗装工 | 0.09 | 人 | 運転手（特殊） | 0.03 | 人 | - | - | -
各種 | 全高10m以上12m以下のポール類 | 20kg超30kg以下 | ３回 | 持込 | 6257.7 | 高所作業車 トラック架装リフト・ブーム型 標準デッキタイプ 作業床高さ12m | * | 0.045 | 日 | - | - | 塗装工 | 0.135 | 人 | 運転手（特殊） | 0.045 | 人 | - | - | -
各種 | 全高10m以上12m以下のポール類 | 20kg超30kg以下 | ３回 | 貸与 | 5882.8 | 高所作業車［トラック架装・伸縮ブーム・バスケット型］ 作業床高12.0m 積載荷重200kg 定員2名 |  | 0.225 | 時間 | - | - | 塗装工 | 0.135 | 人 | 運転手（特殊） | 0.045 | 人 | - | - | -
各種 | 防護柵類･落石防止柵類 | 10kg以下 | １回 | - | 1048 | - |  |  |  | - | - | 塗装工 | 0.033 | 人 | - |  |  | - | - | -
各種 | 防護柵類･落石防止柵類 | 10kg以下 | ２回 | - | 2096 | - |  |  |  | - | - | 塗装工 | 0.066 | 人 | - |  |  | - | - | -
各種 | 防護柵類･落石防止柵類 | 10kg以下 | ３回 | - | 3144 | - |  |  |  | - | - | 塗装工 | 0.099 | 人 | - |  |  | - | - | -
各種 | 防護柵類･落石防止柵類 | 10kg超20kg以下 | １回 | - | 1104.2 | - |  |  |  | - | - | 塗装工 | 0.033 | 人 | - |  |  | - | - | -
各種 | 防護柵類･落石防止柵類 | 10kg超20kg以下 | ２回 | - | 2208.4 | - |  |  |  | - | - | 塗装工 | 0.066 | 人 | - |  |  | - | - | -
各種 | 防護柵類･落石防止柵類 | 10kg超20kg以下 | ３回 | - | 3312.6 | - |  |  |  | - | - | 塗装工 | 0.099 | 人 | - |  |  | - | - | -
各種 | 防護柵類･落石防止柵類 | 20kg超30kg以下 | １回 | - | 1160.4 | - |  |  |  | - | - | 塗装工 | 0.033 | 人 | - |  |  | - | - | -
各種 | 防護柵類･落石防止柵類 | 20kg超30kg以下 | ２回 | - | 2320.8 | - |  |  |  | - | - | 塗装工 | 0.066 | 人 | - |  |  | - | - | -
各種 | 防護柵類･落石防止柵類 | 20kg超30kg以下 | ３回 | - | 3481.2 | - |  |  |  | - | - | 塗装工 | 0.099 | 人 | - |  |  | - | - | -

## 313
No.313【 張紙防止塗装 】
＜ 積算単位：ｍ２ ＞
条件区分 | 標準単価 | 代表機械規格・代表労務規格・参考数量（積算単位当り） | [8 empty] | 備考
素地調整の有無 |  | K （ *印：賃料） |  |  | R
|  | K1 | K2 | K3 | R1 |  |  | R2 | R3 | R4
有り | 2096.8 | - | - | - | 塗装工 | 0.065 | 人 | - | - | - | -
無し | 787.8 | - | - | - | 塗装工 | 0.025 | 人 | - | - | - | -

## 317
No.317【 鋼板巻立て 】
＜ 積算単位：ｍ２ ＞
条件区分 |  | 標準単価 | 代表機械規格・代表労務規格・参考数量（積算単位当り） | [14 empty] | 備考
支柱区分 | 注入材材質 |  | K （ *印：賃料） |  |  | R
|  |  | K1 | K2 | K3 | R1 |  |  | R2 |  |  | R3 |  |  | R4
A支柱 | 無収縮ﾓﾙﾀﾙ | 26483 | - | - | - | 特殊作業員 | 0.38 | 人 | 普通作業員 | 0.21 | 人 | 土木一般世話役 | 0.1 | 人 | とび工 | 0.08 | 人 | -
A支柱 | ｴﾎﾟｷｼ樹脂 | 24937 | - | - | - | 特殊作業員 | 0.38 | 人 | 普通作業員 | 0.21 | 人 | 土木一般世話役 | 0.1 | 人 | とび工 | 0.08 | 人 | -
B支柱 | 無収縮ﾓﾙﾀﾙ | 25156 | - | - | - | 特殊作業員 | 0.38 | 人 | 普通作業員 | 0.21 | 人 | 土木一般世話役 | 0.1 | 人 | とび工 | 0.06 | 人 | -
B支柱 | ｴﾎﾟｷｼ樹脂 | 24029 | - | - | - | 特殊作業員 | 0.38 | 人 | 普通作業員 | 0.21 | 人 | 土木一般世話役 | 0.1 | 人 | とび工 | 0.06 | 人 | -
C支柱 | 無収縮ﾓﾙﾀﾙ | 24128 | - | - | - | 特殊作業員 | 0.38 | 人 | 普通作業員 | 0.2 | 人 | 土木一般世話役 | 0.09 | 人 | とび工 | 0.05 | 人 | -
C支柱 | ｴﾎﾟｷｼ樹脂 | 22508 | - | - | - | 特殊作業員 | 0.38 | 人 | 普通作業員 | 0.2 | 人 | 土木一般世話役 | 0.09 | 人 | とび工 | 0.05 | 人 | -
D支柱 | 無収縮ﾓﾙﾀﾙ | 23400 | - | - | - | 特殊作業員 | 0.38 | 人 | 普通作業員 | 0.2 | 人 | 土木一般世話役 | 0.09 | 人 | とび工 | 0.04 | 人 | -
D支柱 | ｴﾎﾟｷｼ樹脂 | 21981 | - | - | - | 特殊作業員 | 0.38 | 人 | 普通作業員 | 0.2 | 人 | 土木一般世話役 | 0.09 | 人 | とび工 | 0.04 | 人 | -
E支柱 | 無収縮ﾓﾙﾀﾙ | 28528 | - | - | - | 特殊作業員 | 0.38 | 人 | 普通作業員 | 0.22 | 人 | 土木一般世話役 | 0.11 | 人 | とび工 | 0.1 | 人 | -
E支柱 | ｴﾎﾟｷｼ樹脂 | 26694 | - | - | - | 特殊作業員 | 0.38 | 人 | 普通作業員 | 0.22 | 人 | 土木一般世話役 | 0.11 | 人 | とび工 | 0.1 | 人 | -
F支柱 | 無収縮ﾓﾙﾀﾙ | 26483 | - | - | - | 特殊作業員 | 0.38 | 人 | 普通作業員 | 0.21 | 人 | 土木一般世話役 | 0.1 | 人 | とび工 | 0.08 | 人 | -
F支柱 | ｴﾎﾟｷｼ樹脂 | 24937 | - | - | - | 特殊作業員 | 0.38 | 人 | 普通作業員 | 0.21 | 人 | 土木一般世話役 | 0.1 | 人 | とび工 | 0.08 | 人 | -
G支柱 | 無収縮ﾓﾙﾀﾙ | 25156 | - | - | - | 特殊作業員 | 0.38 | 人 | 普通作業員 | 0.21 | 人 | 土木一般世話役 | 0.1 | 人 | とび工 | 0.06 | 人 | -
G支柱 | ｴﾎﾟｷｼ樹脂 | 24029 | - | - | - | 特殊作業員 | 0.38 | 人 | 普通作業員 | 0.21 | 人 | 土木一般世話役 | 0.1 | 人 | とび工 | 0.06 | 人 | -
H支柱 | 無収縮ﾓﾙﾀﾙ | 24300 | - | - | - | 特殊作業員 | 0.38 | 人 | 普通作業員 | 0.2 | 人 | 土木一般世話役 | 0.1 | 人 | とび工 | 0.05 | 人 | -
H支柱 | ｴﾎﾟｷｼ樹脂 | 22839 | - | - | - | 特殊作業員 | 0.38 | 人 | 普通作業員 | 0.2 | 人 | 土木一般世話役 | 0.1 | 人 | とび工 | 0.05 | 人 | -

## 320
No.320【 現場溶接 】
＜ 積算単位：ｍ ＞
条件区分 |  | 標準単価 | 代表機械規格・代表労務規格・参考数量（積算単位当り） | [10 empty] | 備考
溶接種別 | 板厚区分 |  | K （ *印：賃料） |  |  | R
|  |  | K1 | K2 | K3 | R1 |  |  | R2 |  |  | R3 | R4
すみ肉脚長6mm | - | 10214 | - | - | - | 溶接工 | 0.26 | 人 | 土木一般世話役 | 0.06 | 人 | - | - | -
補強鋼板部 (V型･ﾚ型) | 6mm､9mm､10mm | 27964 | - | - | - | 溶接工 | 0.69 | 人 | 土木一般世話役 | 0.19 | 人 | - | - | -
補強鋼板部 (V型･ﾚ型) | 12mm､13mm | 48292 | - | - | - | 溶接工 | 1.19 | 人 | 土木一般世話役 | 0.33 | 人 | - | - | -
補強鋼板部 (V型･ﾚ型) | 14mm､15mm | 62627 | - | - | - | 溶接工 | 1.55 | 人 | 土木一般世話役 | 0.42 | 人 | - | - | -
補強鋼板部 (V型･ﾚ型) | 16mm､19mm | 89327 | - | - | - | 溶接工 | 2.21 | 人 | 土木一般世話役 | 0.6 | 人 | - | - | -
補強鋼板部 (V型･ﾚ型) | 21mm､22mm | 130030 | - | - | - | 溶接工 | 3.22 | 人 | 土木一般世話役 | 0.87 | 人 | - | - | -

## 321
No.321【 フーチングアンカー削孔・定着 】
＜ 積算単位：箇所 ＞
条件区分 | 標準単価 | 代表機械規格・代表労務規格・参考数量（積算単位当り） | [12 empty] | 備考
削孔深 |  | K （ *印：賃料） |  |  | R
|  | K1 | K2 | K3 | R1 |  |  | R2 |  |  | R3 |  |  | R4
0.8m以上1.0m未満 | 2004.8 | - | - | - | 特殊作業員 | 0.034 | 人 | 普通作業員 | 0.025 | 人 | 土木一般世話役 | 0.008 | 人 | - | -
1.0m以上1.2m未満 | 2244.2 | - | - | - | 特殊作業員 | 0.038 | 人 | 普通作業員 | 0.028 | 人 | 土木一般世話役 | 0.009 | 人 | - | -
1.2m以上1.4m未満 | 2546.3 | - | - | - | 特殊作業員 | 0.044 | 人 | 普通作業員 | 0.031 | 人 | 土木一般世話役 | 0.01 | 人 | - | -
1.4m以上1.6m未満 | 2789.8 | - | - | - | 特殊作業員 | 0.049 | 人 | 普通作業員 | 0.033 | 人 | 土木一般世話役 | 0.011 | 人 | - | -

## 324
No.324【 鋼板取付 】
＜ 積算単位：ｍ２ ＞
条件区分 | 標準単価 | 代表機械規格・代表労務規格・参考数量（積算単位当り） | [12 empty] | 備考
注入材材質 |  | K （ *印：賃料） |  |  | R
|  | K1 | K2 | K3 | R1 |  |  | R2 |  |  | R3 |  |  | R4
無収縮ﾓﾙﾀﾙ | 19875 | - | - | - | 特殊作業員 | 0.38 | 人 | 普通作業員 | 0.18 | 人 | 土木一般世話役 | 0.08 | 人 | - | -
ｴﾎﾟｷｼ樹脂 | 18921 | - | - | - | 特殊作業員 | 0.38 | 人 | 普通作業員 | 0.18 | 人 | 土木一般世話役 | 0.08 | 人 | - | -

## 327
No.327【 コンクリート削孔 】
＜ 積算単位：箇所 ＞
条件区分 |  | 標準単価 | 代表機械規格・代表労務規格・参考数量（積算単位当り） | [12 empty] | 備考
ｱﾝｶｰ材径 | 削孔深 |  | K （ *印：賃料） |  |  | R
|  |  | K1 | K2 | K3 | R1 |  |  | R2 |  |  | R3 |  |  | R4
D16 | 200mm以上250mm未満 | 1327.7 | - | - | - | 特殊作業員 | 0.02362 | 人 | 土木一般世話役 | 0.00787 | 人 | 普通作業員 | 0.00787 | 人 | - | -
D16 | 250mm以上300mm未満 | 1382.7 | - | - | - | 特殊作業員 | 0.02362 | 人 | 土木一般世話役 | 0.00787 | 人 | 普通作業員 | 0.00787 | 人 | - | -
D16 | 300mm以上360mm以下 | 1443.2 | - | - | - | 特殊作業員 | 0.02362 | 人 | 土木一般世話役 | 0.00787 | 人 | 普通作業員 | 0.00787 | 人 | - | -
D19 | 200mm以上250mm未満 | 1363.1 | - | - | - | 特殊作業員 | 0.02362 | 人 | 土木一般世話役 | 0.00787 | 人 | 普通作業員 | 0.00787 | 人 | - | -
D19 | 250mm以上300mm未満 | 1425.9 | - | - | - | 特殊作業員 | 0.02362 | 人 | 土木一般世話役 | 0.00787 | 人 | 普通作業員 | 0.00787 | 人 | - | -
D19 | 300mm以上350mm未満 | 1488.7 | - | - | - | 特殊作業員 | 0.02362 | 人 | 土木一般世話役 | 0.00787 | 人 | 普通作業員 | 0.00787 | 人 | - | -
D19 | 350mm以上400mm以下 | 1570.4 | - | - | - | 特殊作業員 | 0.02362 | 人 | 土木一般世話役 | 0.00787 | 人 | 普通作業員 | 0.00787 | 人 | - | -
D22 | 300mm以上350mm未満 | 2323.6 | - | - | - | 特殊作業員 | 0.03896 | 人 | 土木一般世話役 | 0.01299 | 人 | 普通作業員 | 0.01299 | 人 | - | -
D22 | 350mm以上420mm未満 | 2408.5 | - | - | - | 特殊作業員 | 0.03896 | 人 | 土木一般世話役 | 0.01299 | 人 | 普通作業員 | 0.01299 | 人 | - | -
D22 | 420mm以上500mm未満 | 2500.4 | - | - | - | 特殊作業員 | 0.03896 | 人 | 土木一般世話役 | 0.01299 | 人 | 普通作業員 | 0.01299 | 人 | - | -
D22 | 500mm以上580mm以下 | 2627.6 | - | - | - | 特殊作業員 | 0.03896 | 人 | 土木一般世話役 | 0.01299 | 人 | 普通作業員 | 0.01299 | 人 | - | -
D25 | 320mm以上390mm未満 | 2421.8 | - | - | - | 特殊作業員 | 0.03896 | 人 | 土木一般世話役 | 0.01299 | 人 | 普通作業員 | 0.01299 | 人 | - | -
D25 | 390mm以上460mm未満 | 2531.8 | - | - | - | 特殊作業員 | 0.03896 | 人 | 土木一般世話役 | 0.01299 | 人 | 普通作業員 | 0.01299 | 人 | - | -
D25 | 460mm以上540mm未満 | 2665.3 | - | - | - | 特殊作業員 | 0.03896 | 人 | 土木一般世話役 | 0.01299 | 人 | 普通作業員 | 0.01299 | 人 | - | -
D25 | 540mm以上600mm未満 | 2759.6 | - | - | - | 特殊作業員 | 0.03896 | 人 | 土木一般世話役 | 0.01299 | 人 | 普通作業員 | 0.01299 | 人 | - | -
D29 | 400mm以上460mm未満 | 2629.7 | - | - | - | 特殊作業員 | 0.03896 | 人 | 土木一般世話役 | 0.01299 | 人 | 普通作業員 | 0.01299 | 人 | - | -
D29 | 460mm以上530mm未満 | 2745.4 | - | - | - | 特殊作業員 | 0.03896 | 人 | 土木一般世話役 | 0.01299 | 人 | 普通作業員 | 0.01299 | 人 | - | -
D29 | 530mm以上600mm未満 | 2914.6 | - | - | - | 特殊作業員 | 0.03896 | 人 | 土木一般世話役 | 0.01299 | 人 | 普通作業員 | 0.01299 | 人 | - | -
D29 | 600mm以上700mm以下 | 3765.3 | - | - | - | 特殊作業員 | 0.05357 | 人 | 土木一般世話役 | 0.01786 | 人 | 普通作業員 | 0.01786 | 人 | - | -
D32 | 400mm以上460mm未満 | 2697.2 | - | - | - | 特殊作業員 | 0.03896 | 人 | 土木一般世話役 | 0.01299 | 人 | 普通作業員 | 0.01299 | 人 | - | -
D32 | 460mm以上530mm未満 | 2823.2 | - | - | - | 特殊作業員 | 0.03896 | 人 | 土木一般世話役 | 0.01299 | 人 | 普通作業員 | 0.01299 | 人 | - | -
D32 | 530mm以上600mm未満 | 2958.8 | - | - | - | 特殊作業員 | 0.03896 | 人 | 土木一般世話役 | 0.01299 | 人 | 普通作業員 | 0.01299 | 人 | - | -
D32 | 600mm以上690mm以下 | 3867.4 | - | - | - | 特殊作業員 | 0.05357 | 人 | 土木一般世話役 | 0.01786 | 人 | 普通作業員 | 0.01786 | 人 | - | -
D35 | 480mm以上540mm未満 | 2932.4 | - | - | - | 特殊作業員 | 0.03896 | 人 | 土木一般世話役 | 0.01299 | 人 | 普通作業員 | 0.01299 | 人 | - | -
D35 | 540mm以上600mm未満 | 3058 | - | - | - | 特殊作業員 | 0.03896 | 人 | 土木一般世話役 | 0.01299 | 人 | 普通作業員 | 0.01299 | 人 | - | -
D35 | 600mm以上670mm未満 | 3938.1 | - | - | - | 特殊作業員 | 0.05357 | 人 | 土木一般世話役 | 0.01786 | 人 | 普通作業員 | 0.01786 | 人 | - | -
D35 | 670mm以上760mm以下 | 4095.2 | - | - | - | 特殊作業員 | 0.05357 | 人 | 土木一般世話役 | 0.01786 | 人 | 普通作業員 | 0.01786 | 人 | - | -

## 328
No.328【 コンクリート巻立て 】
＜ 積算単位：ｍ３ ＞
条件区分 |  |  |  | 標準単価 | 代表機械規格・代表労務規格・参考数量（積算単位当り） | [16 empty] | 備考
支柱区分 | 施工内容 | 生ｺﾝｸﾘｰﾄ規格 | 養生工の有無 |  | K （ *印：賃料） |  |  |  |  | R
[5 empty] | K1 |  |  | K2 | K3 | R1 |  |  | R2 |  |  | R3 |  |  | R4
A支柱 | a施工 | 24-12-25(20)(高炉) | 有り | 103960 | コンクリートポンプ車［トラック架装・ブーム式］ 圧送能力65～85m3／h | 0.076 | 供用日 | - | - | 型わく工 | 0.729 | 人 | とび工 | 0.434 | 人 | 普通作業員 | 0.497 | 人 | 土木一般世話役 | 0.301 | 人 | -
A支柱 | a施工 | 24-12-25(20)(高炉) | 無し | 102120 | コンクリートポンプ車［トラック架装・ブーム式］ 圧送能力65～85m3／h | 0.076 | 供用日 | - | - | 型わく工 | 0.729 | 人 | とび工 | 0.434 | 人 | 普通作業員 | 0.497 | 人 | 土木一般世話役 | 0.301 | 人 | -
A支柱 | b施工 | 24-12-25(20)(高炉) | 有り | 97618 | コンクリートポンプ車［トラック架装・ブーム式］ 圧送能力65～85m3／h | 0.076 | 供用日 | - | - | 型わく工 | 0.729 | 人 | とび工 | 0.434 | 人 | 普通作業員 | 0.398 | 人 | 土木一般世話役 | 0.239 | 人 | -
A支柱 | b施工 | 24-12-25(20)(高炉) | 無し | 95964 | コンクリートポンプ車［トラック架装・ブーム式］ 圧送能力65～85m3／h | 0.076 | 供用日 | - | - | 型わく工 | 0.729 | 人 | とび工 | 0.434 | 人 | 普通作業員 | 0.398 | 人 | 土木一般世話役 | 0.239 | 人 | -
A支柱 | c施工 | 24-12-25(20)(高炉) | 有り | 67261 | コンクリートポンプ車［トラック架装・ブーム式］ 圧送能力65～85m3／h | 0.076 | 供用日 | - | - | 型わく工 | 0.729 | 人 | 普通作業員 | 0.404 | 人 | 土木一般世話役 | 0.243 | 人 | 特殊作業員 | 0.186 | 人 | -
A支柱 | c施工 | 24-12-25(20)(高炉) | 無し | 65447 | コンクリートポンプ車［トラック架装・ブーム式］ 圧送能力65～85m3／h | 0.076 | 供用日 | - | - | 型わく工 | 0.729 | 人 | 普通作業員 | 0.404 | 人 | 土木一般世話役 | 0.243 | 人 | 特殊作業員 | 0.186 | 人 | -
A支柱 | d施工 | 24-12-25(20)(高炉) | 有り | 60557 | コンクリートポンプ車［トラック架装・ブーム式］ 圧送能力65～85m3／h | 0.076 | 供用日 | - | - | 型わく工 | 0.729 | 人 | 普通作業員 | 0.305 | 人 | 土木一般世話役 | 0.181 | 人 | 特殊作業員 | 0.105 | 人 | -
A支柱 | d施工 | 24-12-25(20)(高炉) | 無し | 58981 | コンクリートポンプ車［トラック架装・ブーム式］ 圧送能力65～85m3／h | 0.076 | 供用日 | - | - | 型わく工 | 0.729 | 人 | 普通作業員 | 0.305 | 人 | 土木一般世話役 | 0.181 | 人 | 特殊作業員 | 0.105 | 人 | -
B支柱 | a施工 | 24-12-25(20)(高炉) | 有り | 94810 | コンクリートポンプ車［トラック架装・ブーム式］ 圧送能力65～85m3／h | 0.076 | 供用日 | - | - | 型わく工 | 0.69 | 人 | 普通作業員 | 0.478 | 人 | とび工 | 0.338 | 人 | 土木一般世話役 | 0.286 | 人 | -
B支柱 | a施工 | 24-12-25(20)(高炉) | 無し | 93109 | コンクリートポンプ車［トラック架装・ブーム式］ 圧送能力65～85m3／h | 0.076 | 供用日 | - | - | 型わく工 | 0.69 | 人 | 普通作業員 | 0.478 | 人 | とび工 | 0.338 | 人 | 土木一般世話役 | 0.286 | 人 | -
B支柱 | b施工 | 24-12-25(20)(高炉) | 有り | 87961 | コンクリートポンプ車［トラック架装・ブーム式］ 圧送能力65～85m3／h | 0.076 | 供用日 | - | - | 型わく工 | 0.69 | 人 | とび工 | 0.338 | 人 | 普通作業員 | 0.372 | 人 | 土木一般世話役 | 0.219 | 人 | -
B支柱 | b施工 | 24-12-25(20)(高炉) | 無し | 85948 | コンクリートポンプ車［トラック架装・ブーム式］ 圧送能力65～85m3／h | 0.076 | 供用日 | - | - | 型わく工 | 0.69 | 人 | とび工 | 0.338 | 人 | 普通作業員 | 0.372 | 人 | 土木一般世話役 | 0.219 | 人 | -
B支柱 | c施工 | 24-12-25(20)(高炉) | 有り | 66228 | コンクリートポンプ車［トラック架装・ブーム式］ 圧送能力65～85m3／h | 0.076 | 供用日 | - | - | 型わく工 | 0.69 | 人 | 普通作業員 | 0.405 | 人 | 土木一般世話役 | 0.241 | 人 | 特殊作業員 | 0.192 | 人 | -
B支柱 | c施工 | 24-12-25(20)(高炉) | 無し | 64451 | コンクリートポンプ車［トラック架装・ブーム式］ 圧送能力65～85m3／h | 0.076 | 供用日 | - | - | 型わく工 | 0.69 | 人 | 普通作業員 | 0.405 | 人 | 土木一般世話役 | 0.241 | 人 | 特殊作業員 | 0.192 | 人 | -
B支柱 | d施工 | 24-12-25(20)(高炉) | 有り | 59024 | コンクリートポンプ車［トラック架装・ブーム式］ 圧送能力65～85m3／h | 0.076 | 供用日 | - | - | 型わく工 | 0.69 | 人 | 普通作業員 | 0.299 | 人 | 土木一般世話役 | 0.174 | 人 | 特殊作業員 | 0.105 | 人 | -
B支柱 | d施工 | 24-12-25(20)(高炉) | 無し | 57502 | コンクリートポンプ車［トラック架装・ブーム式］ 圧送能力65～85m3／h | 0.076 | 供用日 | - | - | 型わく工 | 0.69 | 人 | 普通作業員 | 0.299 | 人 | 土木一般世話役 | 0.174 | 人 | 特殊作業員 | 0.105 | 人 | -
C支柱 | a施工 | 24-12-25(20)(高炉) | 有り | 88447 | コンクリートポンプ車［トラック架装・ブーム式］ 圧送能力65～85m3／h | 0.076 | 供用日 | - | - | 型わく工 | 0.664 | 人 | 普通作業員 | 0.464 | 人 | とび工 | 0.272 | 人 | 土木一般世話役 | 0.275 | 人 | -
C支柱 | a施工 | 24-12-25(20)(高炉) | 無し | 86837 | コンクリートポンプ車［トラック架装・ブーム式］ 圧送能力65～85m3／h | 0.076 | 供用日 | - | - | 型わく工 | 0.664 | 人 | 普通作業員 | 0.464 | 人 | とび工 | 0.272 | 人 | 土木一般世話役 | 0.275 | 人 | -
C支柱 | b施工 | 24-12-25(20)(高炉) | 有り | 80853 | コンクリートポンプ車［トラック架装・ブーム式］ 圧送能力65～85m3／h | 0.076 | 供用日 | - | - | 型わく工 | 0.664 | 人 | 普通作業員 | 0.353 | 人 | とび工 | 0.272 | 人 | 土木一般世話役 | 0.205 | 人 | -
C支柱 | b施工 | 24-12-25(20)(高炉) | 無し | 79444 | コンクリートポンプ車［トラック架装・ブーム式］ 圧送能力65～85m3／h | 0.076 | 供用日 | - | - | 型わく工 | 0.664 | 人 | 普通作業員 | 0.353 | 人 | とび工 | 0.272 | 人 | 土木一般世話役 | 0.205 | 人 | -
C支柱 | c施工 | 24-12-25(20)(高炉) | 有り | 65503 | コンクリートポンプ車［トラック架装・ブーム式］ 圧送能力65～85m3／h | 0.076 | 供用日 | - | - | 型わく工 | 0.664 | 人 | 普通作業員 | 0.405 | 人 | 土木一般世話役 | 0.239 | 人 | 特殊作業員 | 0.196 | 人 | -
C支柱 | c施工 | 24-12-25(20)(高炉) | 無し | 63751 | コンクリートポンプ車［トラック架装・ブーム式］ 圧送能力65～85m3／h | 0.076 | 供用日 | - | - | 型わく工 | 0.664 | 人 | 普通作業員 | 0.405 | 人 | 土木一般世話役 | 0.239 | 人 | 特殊作業員 | 0.196 | 人 | -
C支柱 | d施工 | 24-12-25(20)(高炉) | 有り | 57967 | コンクリートポンプ車［トラック架装・ブーム式］ 圧送能力65～85m3／h | 0.076 | 供用日 | - | - | 型わく工 | 0.664 | 人 | 普通作業員 | 0.294 | 人 | 土木一般世話役 | 0.169 | 人 | 特殊作業員 | 0.105 | 人 | -
C支柱 | d施工 | 24-12-25(20)(高炉) | 無し | 56482 | コンクリートポンプ車［トラック架装・ブーム式］ 圧送能力65～85m3／h | 0.076 | 供用日 | - | - | 型わく工 | 0.664 | 人 | 普通作業員 | 0.294 | 人 | 土木一般世話役 | 0.169 | 人 | 特殊作業員 | 0.105 | 人 | -
D支柱 | a施工 | 24-12-25(20)(高炉) | 有り | 85119 | コンクリートポンプ車［トラック架装・ブーム式］ 圧送能力65～85m3／h | 0.076 | 供用日 | - | - | 型わく工 | 0.649 | 人 | 普通作業員 | 0.457 | 人 | 土木一般世話役 | 0.269 | 人 | とび工 | 0.235 | 人 | -
D支柱 | a施工 | 24-12-25(20)(高炉) | 無し | 83041 | コンクリートポンプ車［トラック架装・ブーム式］ 圧送能力65～85m3／h | 0.076 | 供用日 | - | - | 型わく工 | 0.649 | 人 | 普通作業員 | 0.457 | 人 | 土木一般世話役 | 0.269 | 人 | とび工 | 0.235 | 人 | -
D支柱 | b施工 | 24-12-25(20)(高炉) | 有り | 77375 | コンクリートポンプ車［トラック架装・ブーム式］ 圧送能力65～85m3／h | 0.076 | 供用日 | - | - | 型わく工 | 0.649 | 人 | 普通作業員 | 0.343 | 人 | とび工 | 0.235 | 人 | 土木一般世話役 | 0.197 | 人 | -
D支柱 | b施工 | 24-12-25(20)(高炉) | 無し | 75571 | コンクリートポンプ車［トラック架装・ブーム式］ 圧送能力65～85m3／h | 0.076 | 供用日 | - | - | 型わく工 | 0.649 | 人 | 普通作業員 | 0.343 | 人 | とび工 | 0.235 | 人 | 土木一般世話役 | 0.197 | 人 | -
D支柱 | c施工 | 24-12-25(20)(高炉) | 有り | 64671 | コンクリートポンプ車［トラック架装・ブーム式］ 圧送能力65～85m3／h | 0.076 | 供用日 | - | - | 型わく工 | 0.649 | 人 | 普通作業員 | 0.406 | 人 | 土木一般世話役 | 0.238 | 人 | 特殊作業員 | 0.198 | 人 | -
D支柱 | c施工 | 24-12-25(20)(高炉) | 無し | 63368 | コンクリートポンプ車［トラック架装・ブーム式］ 圧送能力65～85m3／h | 0.076 | 供用日 | - | - | 型わく工 | 0.649 | 人 | 普通作業員 | 0.406 | 人 | 土木一般世話役 | 0.238 | 人 | 特殊作業員 | 0.198 | 人 | -
D支柱 | d施工 | 24-12-25(20)(高炉) | 有り | 57376 | コンクリートポンプ車［トラック架装・ブーム式］ 圧送能力65～85m3／h | 0.076 | 供用日 | - | - | 型わく工 | 0.649 | 人 | 普通作業員 | 0.292 | 人 | 土木一般世話役 | 0.166 | 人 | 特殊作業員 | 0.105 | 人 | -
D支柱 | d施工 | 24-12-25(20)(高炉) | 無し | 55546 | コンクリートポンプ車［トラック架装・ブーム式］ 圧送能力65～85m3／h | 0.076 | 供用日 | - | - | 型わく工 | 0.649 | 人 | 普通作業員 | 0.292 | 人 | 土木一般世話役 | 0.166 | 人 | 特殊作業員 | 0.105 | 人 | -
E支柱 | a施工 | 24-12-25(20)(高炉) | 有り | 107510 | コンクリートポンプ車［トラック架装・ブーム式］ 圧送能力65～85m3／h | 0.076 | 供用日 | - | - | 型わく工 | 0.595 | 人 | 普通作業員 | 0.604 | 人 | とび工 | 0.468 | 人 | 土木一般世話役 | 0.35 | 人 | -
E支柱 | a施工 | 24-12-25(20)(高炉) | 無し | 105640 | コンクリートポンプ車［トラック架装・ブーム式］ 圧送能力65～85m3／h | 0.076 | 供用日 | - | - | 型わく工 | 0.595 | 人 | 普通作業員 | 0.604 | 人 | とび工 | 0.468 | 人 | 土木一般世話役 | 0.35 | 人 | -
E支柱 | b施工 | 24-12-25(20)(高炉) | 有り | 100560 | コンクリートポンプ車［トラック架装・ブーム式］ 圧送能力65～85m3／h | 0.076 | 供用日 | - | - | 型わく工 | 0.595 | 人 | とび工 | 0.468 | 人 | 普通作業員 | 0.5 | 人 | 土木一般世話役 | 0.284 | 人 | -
E支柱 | b施工 | 24-12-25(20)(高炉) | 無し | 98878 | コンクリートポンプ車［トラック架装・ブーム式］ 圧送能力65～85m3／h | 0.076 | 供用日 | - | - | 型わく工 | 0.595 | 人 | とび工 | 0.468 | 人 | 普通作業員 | 0.5 | 人 | 土木一般世話役 | 0.284 | 人 | -
E支柱 | c施工 | 24-12-25(20)(高炉) | 有り | 67614 | コンクリートポンプ車［トラック架装・ブーム式］ 圧送能力65～85m3／h | 0.076 | 供用日 | - | - | 型わく工 | 0.595 | 人 | 普通作業員 | 0.503 | 人 | 土木一般世話役 | 0.287 | 人 | 特殊作業員 | 0.19 | 人 | -
E支柱 | c施工 | 24-12-25(20)(高炉) | 無し | 65804 | コンクリートポンプ車［トラック架装・ブーム式］ 圧送能力65～85m3／h | 0.076 | 供用日 | - | - | 型わく工 | 0.595 | 人 | 普通作業員 | 0.503 | 人 | 土木一般世話役 | 0.287 | 人 | 特殊作業員 | 0.19 | 人 | -
E支柱 | d施工 | 24-12-25(20)(高炉) | 有り | 60486 | コンクリートポンプ車［トラック架装・ブーム式］ 圧送能力65～85m3／h | 0.076 | 供用日 | - | - | 型わく工 | 0.595 | 人 | 普通作業員 | 0.399 | 人 | 土木一般世話役 | 0.221 | 人 | 特殊作業員 | 0.105 | 人 | -
E支柱 | d施工 | 24-12-25(20)(高炉) | 無し | 58926 | コンクリートポンプ車［トラック架装・ブーム式］ 圧送能力65～85m3／h | 0.076 | 供用日 | - | - | 型わく工 | 0.595 | 人 | 普通作業員 | 0.399 | 人 | 土木一般世話役 | 0.221 | 人 | 特殊作業員 | 0.105 | 人 | -
F支柱 | a施工 | 24-12-25(20)(高炉) | 有り | 98852 | コンクリートポンプ車［トラック架装・ブーム式］ 圧送能力65～85m3／h | 0.076 | 供用日 | - | - | 型わく工 | 0.571 | 人 | 普通作業員 | 0.582 | 人 | とび工 | 0.38 | 人 | 土木一般世話役 | 0.334 | 人 | -
F支柱 | a施工 | 24-12-25(20)(高炉) | 無し | 97102 | コンクリートポンプ車［トラック架装・ブーム式］ 圧送能力65～85m3／h | 0.076 | 供用日 | - | - | 型わく工 | 0.571 | 人 | 普通作業員 | 0.582 | 人 | とび工 | 0.38 | 人 | 土木一般世話役 | 0.334 | 人 | -
F支柱 | b施工 | 24-12-25(20)(高炉) | 有り | 91628 | コンクリートポンプ車［トラック架装・ブーム式］ 圧送能力65～85m3／h | 0.076 | 供用日 | - | - | 型わく工 | 0.571 | 人 | とび工 | 0.38 | 人 | 普通作業員 | 0.473 | 人 | 土木一般世話役 | 0.265 | 人 | -
F支柱 | b施工 | 24-12-25(20)(高炉) | 無し | 90074 | コンクリートポンプ車［トラック架装・ブーム式］ 圧送能力65～85m3／h | 0.076 | 供用日 | - | - | 型わく工 | 0.571 | 人 | とび工 | 0.38 | 人 | 普通作業員 | 0.473 | 人 | 土木一般世話役 | 0.265 | 人 | -
F支柱 | c施工 | 24-12-25(20)(高炉) | 有り | 66807 | コンクリートポンプ車［トラック架装・ブーム式］ 圧送能力65～85m3／h | 0.076 | 供用日 | - | - | 型わく工 | 0.571 | 人 | 普通作業員 | 0.5 | 人 | 土木一般世話役 | 0.283 | 人 | 特殊作業員 | 0.194 | 人 | -
F支柱 | c施工 | 24-12-25(20)(高炉) | 無し | 65025 | コンクリートポンプ車［トラック架装・ブーム式］ 圧送能力65～85m3／h | 0.076 | 供用日 | - | - | 型わく工 | 0.571 | 人 | 普通作業員 | 0.5 | 人 | 土木一般世話役 | 0.283 | 人 | 特殊作業員 | 0.194 | 人 | -
F支柱 | d施工 | 24-12-25(20)(高炉) | 有り | 59344 | コンクリートポンプ車［トラック架装・ブーム式］ 圧送能力65～85m3／h | 0.076 | 供用日 | - | - | 型わく工 | 0.571 | 人 | 普通作業員 | 0.391 | 人 | 土木一般世話役 | 0.214 | 人 | 特殊作業員 | 0.105 | 人 | -
F支柱 | d施工 | 24-12-25(20)(高炉) | 無し | 57823 | コンクリートポンプ車［トラック架装・ブーム式］ 圧送能力65～85m3／h | 0.076 | 供用日 | - | - | 型わく工 | 0.571 | 人 | 普通作業員 | 0.391 | 人 | 土木一般世話役 | 0.214 | 人 | 特殊作業員 | 0.105 | 人 | -

## 329
No.329【 足場（適用範囲外コンクリート巻立て工） 】
＜ 積算単位：掛ｍ２ ＞
条件区分 | 標準単価 | 代表機械規格・代表労務規格・参考数量（積算単位当り） | [15 empty] | 備考
- |  | K （ *印：賃料） | [5 empty] | R
|  | K1 |  |  |  | K2 | K3 | R1 |  |  | R2 |  |  | R3 |  |  | R4
- | 3639.8 | ラフテレーンクレーン［油圧伸縮ジブ型・排出ガス対策型(第２次基準値)］ 25t吊 | * | 0.007 | 日 | - | - | とび工 | 0.0456 | 人 | 普通作業員 | 0.0098 | 人 | 土木一般世話役 | 0.0061 | 人 | - | -

## 330
No.330【 下地処理（適用範囲外コンクリート巻立て工） 】
＜ 積算単位：ｍ２ ＞
条件区分 | 標準単価 | 代表機械規格・代表労務規格・参考数量（積算単位当り） | [12 empty] | 備考
- |  | K （ *印：賃料） |  |  | R
|  | K1 | K2 | K3 | R1 |  |  | R2 |  |  | R3 |  |  | R4
- | 1980 | - | - | - | 普通作業員 | 0.0294 | 人 | 特殊作業員 | 0.0241 | 人 | 土木一般世話役 | 0.0186 | 人 | - | -

## 331
No.331【 型枠（適用範囲外コンクリート巻立て工） 】
＜ 積算単位：ｍ２ ＞
条件区分 | 標準単価 | 代表機械規格・代表労務規格・参考数量（積算単位当り） | [12 empty] | 備考
型枠種別 |  | K （ *印：賃料） |  |  | R
|  | K1 | K2 | K3 | R1 |  |  | R2 |  |  | R3 |  |  | R4
一般型枠 | 6512.5 | - | - | - | 型わく工 | 0.157 | 人 | 土木一般世話役 | 0.0293 | 人 | 普通作業員 | 0.0254 | 人 | - | -
合板円形型枠 | 6713 | - | - | - | 型わく工 | 0.133 | 人 | 普通作業員 | 0.0475 | 人 | 土木一般世話役 | 0.0394 | 人 | - | -

## 332
No.332【 コンクリート（適用範囲外コンクリート巻立て工） 】
＜ 積算単位：ｍ３ ＞
条件区分 |  | 標準単価 | 代表機械規格・代表労務規格・参考数量（積算単位当り） | [16 empty] | 備考
生ｺﾝｸﾘｰﾄ規格 | 養生工の有無 |  | K （ *印：賃料） |  |  |  |  | R
|  |  | K1 |  |  | K2 | K3 | R1 |  |  | R2 |  |  | R3 |  |  | R4
24-12-25(20)(高炉) | 有り | 30358 | コンクリートポンプ車［トラック架装・ブーム式］ 圧送能力65～85m3／h | 0.076 | 供用日 | - | - | 普通作業員 | 0.187 | 人 | 特殊作業員 | 0.105 | 人 | 運転手（特殊） | 0.076 | 人 | 土木一般世話役 | 0.045 | 人 | -
24-12-25(20)(高炉) | 無し | 28695 | コンクリートポンプ車［トラック架装・ブーム式］ 圧送能力65～85m3／h | 0.076 | 供用日 | - | - | 普通作業員 | 0.126 | 人 | 特殊作業員 | 0.105 | 人 | 運転手（特殊） | 0.076 | 人 | 土木一般世話役 | 0.045 | 人 | -

## 333
No.333【 とりこわし 】
＜ 積算単位：ｍ３ ＞
条件区分 | 標準単価 | 代表機械規格・代表労務規格・参考数量（積算単位当り） | [17 empty] | 備考
- |  | K （ *印：賃料） | [7 empty] | R
|  | K1 |  |  |  | K2 |  |  | K3 | R1 |  |  | R2 |  |  | R3 |  |  | R4
- | 85861 | 空気圧縮機［可搬式・エンジン駆動・スクリュ型・排出ガス対策型（第2次基準値）］吐出量3.5～3.7m3／min 吐出圧力0.7MPa | * | 1.122 | 日 | さく岩機［コンクリートブレーカ］ 20kg級 | 1.32 | 日 | - | 特殊作業員 | 1.45 | 人 | 普通作業員 | 1.36 | 人 | 土木一般世話役 | 0.44 | 人 | - | -

## 334
No.334【 鉄筋 】
＜ 積算単位：ｔ ＞
条件区分 | 標準単価 | 代表機械規格・代表労務規格・参考数量（積算単位当り） | [12 empty] | 備考
鉄筋規格 |  | K （ *印：賃料） |  |  | R
|  | K1 | K2 | K3 | R1 |  |  | R2 |  |  | R3 |  |  | R4
SD345 D13 | 360540 | - | - | - | 鉄筋工 | 5.2 | 人 | 普通作業員 | 3 | 人 | 土木一般世話役 | 1.3 | 人 | - | -

## 335
No.335【 コンクリート 】
＜ 積算単位：ｍ３ ＞
条件区分 |  | 標準単価 | 代表機械規格・代表労務規格・参考数量（積算単位当り） | [14 empty] | 備考
ｺﾝｸﾘｰﾄ規格 | 養生工の有無 |  | K （ *印：賃料） |  |  | R
|  |  | K1 | K2 | K3 | R1 |  |  | R2 |  |  | R3 |  |  | R4
24-12-25(20)(普通) | 有り | 58595 | - | - | - | 普通作業員 | 0.67 | 人 | 型わく工 | 0.56 | 人 | 土木一般世話役 | 0.2 | 人 | 特殊作業員 | 0.12 | 人 | -
24-12-25(20)(普通) | 無し | 56987 | - | - | - | 型わく工 | 0.56 | 人 | 普通作業員 | 0.62 | 人 | 土木一般世話役 | 0.2 | 人 | 特殊作業員 | 0.12 | 人 | -

## 336
No.336【 足場・防護 】
＜ 積算単位：ｍ２ ＞
条件区分 |  |  | 標準単価 | 代表機械規格・代表労務規格・参考数量（積算単位当り） | [8 empty] | 備考
防護種類 | 1工事での足場使用回数 | 足場を架設している総月数 |  | K （ *印：賃料） |  |  | R
|  |  |  | K1 | K2 | K3 | R1 |  |  | R2 | R3 | R4
ｼｰﾄ | 1回 | 0.5月以下 | 4863.3 | - | - | - | 橋りょう特殊工 | 0.156 | 人 | - | - | - | -
ｼｰﾄ | 1回 | 0.5月を超え1.0月以下 | 5064.8 | - | - | - | 橋りょう特殊工 | 0.156 | 人 | - | - | - | -
ｼｰﾄ | 1回 | 1.0月を超え1.5月以下 | 5266.3 | - | - | - | 橋りょう特殊工 | 0.156 | 人 | - | - | - | -
ｼｰﾄ | 1回 | 1.5月を超え2.0月以下 | 5467.8 | - | - | - | 橋りょう特殊工 | 0.156 | 人 | - | - | - | -
ｼｰﾄ | 1回 | 2.0月を超え2.5月以下 | 5669.3 | - | - | - | 橋りょう特殊工 | 0.156 | 人 | - | - | - | -
ｼｰﾄ | 1回 | 2.5月を超え3.0月以下 | 5870.8 | - | - | - | 橋りょう特殊工 | 0.156 | 人 | - | - | - | -
ｼｰﾄ | 1回 | 3.0月を超え3.5月以下 | 6072.3 | - | - | - | 橋りょう特殊工 | 0.156 | 人 | - | - | - | -
ｼｰﾄ | 1回 | 3.5月を超え4.0月以下 | 6273.8 | - | - | - | 橋りょう特殊工 | 0.156 | 人 | - | - | - | -
ｼｰﾄ | 1回 | 4.0月を超え4.5月以下 | 6475.3 | - | - | - | 橋りょう特殊工 | 0.156 | 人 | - | - | - | -
ｼｰﾄ | 1回 | 4.5月を超え5.0月以下 | 6676.8 | - | - | - | 橋りょう特殊工 | 0.156 | 人 | - | - | - | -
ｼｰﾄ | 1回 | 5.0月を超え5.5月以下 | 6878.3 | - | - | - | 橋りょう特殊工 | 0.156 | 人 | - | - | - | -
ｼｰﾄ | 1回 | 5.5月を超え6.0月以下 | 7079.8 | - | - | - | 橋りょう特殊工 | 0.156 | 人 | - | - | - | -
ｼｰﾄ | 1回 | 6.0月を超え6.5月以下 | 7281.3 | - | - | - | 橋りょう特殊工 | 0.156 | 人 | - | - | - | -
ｼｰﾄ | 2回 | 1.0月以下 | 4863.3 | - | - | - | 橋りょう特殊工 | 0.156 | 人 | - | - | - | -
ｼｰﾄ | 2回 | 1.0月を超え2.0月以下 | 5064.8 | - | - | - | 橋りょう特殊工 | 0.156 | 人 | - | - | - | -
ｼｰﾄ | 2回 | 2.0月を超え3.0月以下 | 5266.3 | - | - | - | 橋りょう特殊工 | 0.156 | 人 | - | - | - | -
ｼｰﾄ | 2回 | 3.0月を超え4.0月以下 | 5467.8 | - | - | - | 橋りょう特殊工 | 0.156 | 人 | - | - | - | -
ｼｰﾄ | 2回 | 4.0月を超え5.0月以下 | 5669.3 | - | - | - | 橋りょう特殊工 | 0.156 | 人 | - | - | - | -
ｼｰﾄ | 2回 | 5.0月を超え6.0月以下 | 5870.8 | - | - | - | 橋りょう特殊工 | 0.156 | 人 | - | - | - | -
ｼｰﾄ | 2回 | 6.0月を超え7.0月以下 | 6072.3 | - | - | - | 橋りょう特殊工 | 0.156 | 人 | - | - | - | -
ｼｰﾄ+板張 | 1回 | 0.5月以下 | 4876.8 | - | - | - | 橋りょう特殊工 | 0.156 | 人 | - | - | - | -
ｼｰﾄ+板張 | 1回 | 0.5月を超え1.0月以下 | 5100.8 | - | - | - | 橋りょう特殊工 | 0.156 | 人 | - | - | - | -
ｼｰﾄ+板張 | 1回 | 1.0月を超え1.5月以下 | 5324.8 | - | - | - | 橋りょう特殊工 | 0.156 | 人 | - | - | - | -
ｼｰﾄ+板張 | 1回 | 1.5月を超え2.0月以下 | 5548.8 | - | - | - | 橋りょう特殊工 | 0.156 | 人 | - | - | - | -
ｼｰﾄ+板張 | 1回 | 2.0月を超え2.5月以下 | 5772.8 | - | - | - | 橋りょう特殊工 | 0.156 | 人 | - | - | - | -
ｼｰﾄ+板張 | 1回 | 2.5月を超え3.0月以下 | 5996.8 | - | - | - | 橋りょう特殊工 | 0.156 | 人 | - | - | - | -
ｼｰﾄ+板張 | 1回 | 3.0月を超え3.5月以下 | 6220.8 | - | - | - | 橋りょう特殊工 | 0.156 | 人 | - | - | - | -
ｼｰﾄ+板張 | 1回 | 3.5月を超え4.0月以下 | 6444.8 | - | - | - | 橋りょう特殊工 | 0.156 | 人 | - | - | - | -
ｼｰﾄ+板張 | 1回 | 4.0月を超え4.5月以下 | 6668.8 | - | - | - | 橋りょう特殊工 | 0.156 | 人 | - | - | - | -
ｼｰﾄ+板張 | 1回 | 4.5月を超え5.0月以下 | 6892.8 | - | - | - | 橋りょう特殊工 | 0.156 | 人 | - | - | - | -
ｼｰﾄ+板張 | 1回 | 5.0月を超え5.5月以下 | 7116.8 | - | - | - | 橋りょう特殊工 | 0.156 | 人 | - | - | - | -
ｼｰﾄ+板張 | 1回 | 5.5月を超え6.0月以下 | 7340.8 | - | - | - | 橋りょう特殊工 | 0.156 | 人 | - | - | - | -
ｼｰﾄ+板張 | 1回 | 6.0月を超え6.5月以下 | 7564.8 | - | - | - | 橋りょう特殊工 | 0.156 | 人 | - | - | - | -
ｼｰﾄ+板張 | 2回 | 1.0月以下 | 4876.8 | - | - | - | 橋りょう特殊工 | 0.156 | 人 | - | - | - | -
ｼｰﾄ+板張 | 2回 | 1.0月を超え2.0月以下 | 5100.8 | - | - | - | 橋りょう特殊工 | 0.156 | 人 | - | - | - | -
ｼｰﾄ+板張 | 2回 | 2.0月を超え3.0月以下 | 5324.8 | - | - | - | 橋りょう特殊工 | 0.156 | 人 | - | - | - | -
ｼｰﾄ+板張 | 2回 | 3.0月を超え4.0月以下 | 5548.8 | - | - | - | 橋りょう特殊工 | 0.156 | 人 | - | - | - | -
ｼｰﾄ+板張 | 2回 | 4.0月を超え5.0月以下 | 5772.8 | - | - | - | 橋りょう特殊工 | 0.156 | 人 | - | - | - | -
ｼｰﾄ+板張 | 2回 | 5.0月を超え6.0月以下 | 5996.8 | - | - | - | 橋りょう特殊工 | 0.156 | 人 | - | - | - | -
ｼｰﾄ+板張 | 2回 | 6.0月を超え7.0月以下 | 6220.8 | - | - | - | 橋りょう特殊工 | 0.156 | 人 | - | - | - | -

## 337
No.337【 支承取替（鋼橋） 】
＜ 積算単位：基 ＞
条件区分 |  |  | 標準単価 | 代表機械規格・代表労務規格・参考数量（積算単位当り） | [14 empty] | 備考
支承形式 | 現場条件 | 下部工ﾌﾞﾗｹｯﾄ取付の有無 |  | K （ *印：賃料） |  |  | R
|  |  |  | K1 | K2 | K3 | R1 |  |  | R2 |  |  | R3 |  |  | R4
I | - | 無し | 623990 | - | - | - | 橋りょう特殊工 | 8 | 人 | 特殊作業員 | 3.8 | 人 | 橋りょう世話役 | 2.7 | 人 | 普通作業員 | 2.6 | 人 | -
I | - | 有り | 616920 | - | - | - | 橋りょう特殊工 | 7.9 | 人 | 橋りょう世話役 | 2.7 | 人 | 特殊作業員 | 3.7 | 人 | 普通作業員 | 2.6 | 人 | -
II | 鈑桁 | 無し | 778700 | - | - | - | 橋りょう特殊工 | 9.6 | 人 | 橋りょう世話役 | 3.3 | 人 | 特殊作業員 | 4.5 | 人 | 普通作業員 | 3.1 | 人 | -
II | 鈑桁 | 有り | 766680 | - | - | - | 橋りょう特殊工 | 9.5 | 人 | 橋りょう世話役 | 3.2 | 人 | 特殊作業員 | 4.4 | 人 | 普通作業員 | 3.1 | 人 | -
II | 1箱桁2沓 | 無し | 934440 | - | - | - | 橋りょう特殊工 | 11.52 | 人 | 橋りょう世話役 | 3.96 | 人 | 特殊作業員 | 5.4 | 人 | 普通作業員 | 3.72 | 人 | -
II | 1箱桁2沓 | 有り | 920010 | - | - | - | 橋りょう特殊工 | 11.4 | 人 | 橋りょう世話役 | 3.84 | 人 | 特殊作業員 | 5.28 | 人 | 普通作業員 | 3.72 | 人 | -
II | 1箱桁1沓 | 無し | 1245900 | - | - | - | 橋りょう特殊工 | 15.36 | 人 | 橋りょう世話役 | 5.28 | 人 | 特殊作業員 | 7.2 | 人 | 普通作業員 | 4.96 | 人 | -
II | 1箱桁1沓 | 有り | 1226700 | - | - | - | 橋りょう特殊工 | 15.2 | 人 | 橋りょう世話役 | 5.12 | 人 | 特殊作業員 | 7.04 | 人 | 普通作業員 | 4.96 | 人 | -
III | 鈑桁 | 無し | 951560 | - | - | - | 橋りょう特殊工 | 11.5 | 人 | 橋りょう世話役 | 3.9 | 人 | 特殊作業員 | 5.4 | 人 | 普通作業員 | 3.7 | 人 | -
III | 鈑桁 | 有り | 939260 | - | - | - | 橋りょう特殊工 | 11.4 | 人 | 特殊作業員 | 5.3 | 人 | 橋りょう世話役 | 3.8 | 人 | 普通作業員 | 3.7 | 人 | -
III | 1箱桁2沓 | 無し | 1141900 | - | - | - | 橋りょう特殊工 | 13.8 | 人 | 橋りょう世話役 | 4.68 | 人 | 特殊作業員 | 6.48 | 人 | 普通作業員 | 4.44 | 人 | -
III | 1箱桁2沓 | 有り | 1127100 | - | - | - | 橋りょう特殊工 | 13.68 | 人 | 特殊作業員 | 6.36 | 人 | 橋りょう世話役 | 4.56 | 人 | 普通作業員 | 4.44 | 人 | -
III | 1箱桁1沓 | 無し | 1522500 | - | - | - | 橋りょう特殊工 | 18.4 | 人 | 橋りょう世話役 | 6.24 | 人 | 特殊作業員 | 8.64 | 人 | 普通作業員 | 5.92 | 人 | -
III | 1箱桁1沓 | 有り | 1502800 | - | - | - | 橋りょう特殊工 | 18.24 | 人 | 特殊作業員 | 8.48 | 人 | 橋りょう世話役 | 6.08 | 人 | 普通作業員 | 5.92 | 人 | -
IV | - | 無し | 504650 | - | - | - | 橋りょう特殊工 | 6.3 | 人 | 特殊作業員 | 3 | 人 | 橋りょう世話役 | 2.1 | 人 | 普通作業員 | 2 | 人 | -
IV | - | 有り | 497350 | - | - | - | 橋りょう特殊工 | 6.2 | 人 | 橋りょう世話役 | 2.1 | 人 | 特殊作業員 | 2.9 | 人 | 普通作業員 | 2 | 人 | -

## 338
No.338【 支承取替（ＰＣ橋） 】
＜ 積算単位：基 ＞
条件区分 | 標準単価 | 代表機械規格・代表労務規格・参考数量（積算単位当り） | [14 empty] | 備考
- |  | K （ *印：賃料） |  |  | R
|  | K1 | K2 | K3 | R1 |  |  | R2 |  |  | R3 |  |  | R4
- | 459340 | - | - | - | 橋りょう特殊工 | 5.7 | 人 | 特殊作業員 | 2.7 | 人 | 橋りょう世話役 | 1.9 | 人 | 普通作業員 | 1.8 | 人 | -

## 341
No.341【 沓座コンクリートはつり（支承直下部以外） 】
＜ 積算単位：ｍ３ ＞
条件区分 | 標準単価 | 代表機械規格・代表労務規格・参考数量（積算単位当り） | [12 empty] | 備考
- |  | K （ *印：賃料） |  |  | R
|  | K1 | K2 | K3 | R1 |  |  | R2 |  |  | R3 |  |  | R4
- | 511850 | - | - | - | 特殊作業員 | 9.5 | 人 | 普通作業員 | 5.7 | 人 | 橋りょう世話役 | 3 | 人 | - | -

## 342
No.342【 下部工ブラケット取付 】
＜ 積算単位：基 ＞
条件区分 | 標準単価 | 代表機械規格・代表労務規格・参考数量（積算単位当り） | [12 empty] | 備考
ﾌﾞﾗｹｯﾄ単部材質量 |  | K （ *印：賃料） |  |  | R
|  | K1 | K2 | K3 | R1 |  |  | R2 |  |  | R3 |  |  | R4
600kg以下 | 88643 | - | - | - | 橋りょう特殊工 | 1.33 | 人 | 普通作業員 | 0.67 | 人 | 橋りょう世話役 | 0.33 | 人 | - | -
600kgを超え2,000kg以下 | 133250 | - | - | - | 橋りょう特殊工 | 2 | 人 | 普通作業員 | 1 | 人 | 橋りょう世話役 | 0.5 | 人 | - | -

## 344
No.344【 足場 】
＜ 積算単位：ｍ２ ＞
条件区分 | 標準単価 | 代表機械規格・代表労務規格・参考数量（積算単位当り） | [8 empty] | 備考
供用月数 |  | K （ *印：賃料） |  |  | R
|  | K1 | K2 | K3 | R1 |  |  | R2 | R3 | R4
1ヶ月以下 | 8267.5 | - | - | - | 橋りょう特殊工 | 0.25 | 人 | - | - | - | -
1ヶ月を超え2ヶ月以下 | 8618.5 | - | - | - | 橋りょう特殊工 | 0.25 | 人 | - | - | - | -
2ヶ月を超え3ヶ月以下 | 8969.5 | - | - | - | 橋りょう特殊工 | 0.25 | 人 | - | - | - | -
3ヶ月を超え4ヶ月以下 | 9320.5 | - | - | - | 橋りょう特殊工 | 0.25 | 人 | - | - | - | -
4ヶ月を超え5ヶ月以下 | 9671.5 | - | - | - | 橋りょう特殊工 | 0.25 | 人 | - | - | - | -
5ヶ月を超え6ヶ月以下 | 10023 | - | - | - | 橋りょう特殊工 | 0.25 | 人 | - | - | - | -
6ヶ月を超え7ヶ月以下 | 10374 | - | - | - | 橋りょう特殊工 | 0.25 | 人 | - | - | - | -
7ヶ月を超え8ヶ月以下 | 10725 | - | - | - | 橋りょう特殊工 | 0.25 | 人 | - | - | - | -
8ヶ月を超え9ヶ月以下 | 11076 | - | - | - | 橋りょう特殊工 | 0.25 | 人 | - | - | - | -
9ヶ月を超え10ヶ月以下 | 11427 | - | - | - | 橋りょう特殊工 | 0.25 | 人 | - | - | - | -
10ヶ月を超え11ヶ月以下 | 11778 | - | - | - | 橋りょう特殊工 | 0.25 | 人 | - | - | - | -
11ヶ月を超え12ヶ月以下 | 12129 | - | - | - | 橋りょう特殊工 | 0.25 | 人 | - | - | - | -

## 345
No.345【 現場溶接鋼桁補強 】
＜ 積算単位：ｍ ＞
条件区分 | 標準単価 | 代表機械規格・代表労務規格・参考数量（積算単位当り） | [10 empty] | 備考
- |  | K （ *印：賃料） |  |  | R
|  | K1 | K2 | K3 | R1 |  |  | R2 |  |  | R3 | R4
- | 12673 | - | - | - | 橋りょう特殊工 | 0.29 | 人 | 橋りょう世話役 | 0.07 | 人 | - | - | -

## 346
No.346【 コンクリート削孔（電動式コアボーリングマシン） 】
＜ 積算単位：孔 ＞
条件区分 |  | 標準単価 | 代表機械規格・代表労務規格・参考数量（積算単位当り） | [10 empty] | 備考
ｱﾝｶｰ材径 | 削孔深さ |  | K （ *印：賃料） |  |  | R
|  |  | K1 | K2 | K3 | R1 |  |  | R2 |  |  | R3 | R4
17mm以下 | 500mm以下 | 4917.2 | - | - | - | 土木一般世話役 | 0.06667 | 人 | 特殊作業員 | 0.06667 | 人 | - | - | -
17mm以下 | 500mmを超え1000mm以下 | 5830.3 | - | - | - | 土木一般世話役 | 0.08333 | 人 | 特殊作業員 | 0.08333 | 人 | - | - | -
17mmを超え23mm以下 | 500mm以下 | 5052.2 | - | - | - | 土木一般世話役 | 0.06667 | 人 | 特殊作業員 | 0.06667 | 人 | - | - | -
17mmを超え23mm以下 | 500mmを超え1000mm以下 | 5965.3 | - | - | - | 土木一般世話役 | 0.08333 | 人 | 特殊作業員 | 0.08333 | 人 | - | - | -
23mmを超え30mm以下 | 500mm以下 | 5192.2 | - | - | - | 土木一般世話役 | 0.06667 | 人 | 特殊作業員 | 0.06667 | 人 | - | - | -
23mmを超え30mm以下 | 500mmを超え1000mm以下 | 6105.3 | - | - | - | 土木一般世話役 | 0.08333 | 人 | 特殊作業員 | 0.08333 | 人 | - | - | -
30mmを超え43mm以下 | 500mm以下 | 6516.1 | - | - | - | 土木一般世話役 | 0.09091 | 人 | 特殊作業員 | 0.09091 | 人 | - | - | -
30mmを超え43mm以下 | 500mmを超え1000mm以下 | 7905.9 | - | - | - | 土木一般世話役 | 0.11111 | 人 | 特殊作業員 | 0.11111 | 人 | - | - | -
30mmを超え43mm以下 | 1000mmを超え1300mm以下 | 17397 | - | - | - | 土木一般世話役 | 0.25 | 人 | 特殊作業員 | 0.25 | 人 | - | - | -
43mmを超え54mm以下 | 500mm以下 | 6687.9 | - | - | - | 土木一般世話役 | 0.09091 | 人 | 特殊作業員 | 0.09091 | 人 | - | - | -
43mmを超え54mm以下 | 500mmを超え1000mm以下 | 8115.9 | - | - | - | 土木一般世話役 | 0.11111 | 人 | 特殊作業員 | 0.11111 | 人 | - | - | -
43mmを超え54mm以下 | 1000mmを超え1300mm以下 | 17870 | - | - | - | 土木一般世話役 | 0.25 | 人 | 特殊作業員 | 0.25 | 人 | - | - | -
54mmを超え67mm以下 | 500mm以下 | 6917 | - | - | - | 土木一般世話役 | 0.09091 | 人 | 特殊作業員 | 0.09091 | 人 | - | - | -
54mmを超え67mm以下 | 500mmを超え1000mm以下 | 8395.9 | - | - | - | 土木一般世話役 | 0.11111 | 人 | 特殊作業員 | 0.11111 | 人 | - | - | -
54mmを超え67mm以下 | 1000mmを超え1300mm以下 | 18500 | - | - | - | 土木一般世話役 | 0.25 | 人 | 特殊作業員 | 0.25 | 人 | - | - | -
67mmを超え80mm以下 | 500mm以下 | 7088.8 | - | - | - | 土木一般世話役 | 0.09091 | 人 | 特殊作業員 | 0.09091 | 人 | - | - | -
67mmを超え80mm以下 | 500mmを超え1000mm以下 | 8605.9 | - | - | - | 土木一般世話役 | 0.11111 | 人 | 特殊作業員 | 0.11111 | 人 | - | - | -
67mmを超え80mm以下 | 1000mmを超え1300mm以下 | 18972 | - | - | - | 土木一般世話役 | 0.25 | 人 | 特殊作業員 | 0.25 | 人 | - | - | -
80mmを超え100mm以下 | 500mm以下 | 7317.9 | - | - | - | 土木一般世話役 | 0.09091 | 人 | 特殊作業員 | 0.09091 | 人 | - | - | -
80mmを超え100mm以下 | 500mmを超え1000mm以下 | 8885.9 | - | - | - | 土木一般世話役 | 0.11111 | 人 | 特殊作業員 | 0.11111 | 人 | - | - | -
80mmを超え100mm以下 | 1000mmを超え1300mm以下 | 19602 | - | - | - | 土木一般世話役 | 0.25 | 人 | 特殊作業員 | 0.25 | 人 | - | - | -

## 347
No.347【 コンクリート削孔（電動ハンマドリル） 】
＜ 積算単位：孔 ＞
条件区分 | 標準単価 | 代表機械規格・代表労務規格・参考数量（積算単位当り） | [10 empty] | 備考
- |  | K （ *印：賃料） |  |  | R
|  | K1 | K2 | K3 | R1 |  |  | R2 |  |  | R3 | R4
- | 714.36 | - | - | - | 土木一般世話役 | 0.0119 | 人 | 特殊作業員 | 0.0119 | 人 | - | - | -

## 348
No.348【 コンクリート削孔（さく岩機［ハンドドリル（空圧式）］） 】
＜ 積算単位：孔 ＞
条件区分 | 標準単価 | 代表機械規格・代表労務規格・参考数量（積算単位当り） | [10 empty] | 備考
削孔深さ |  | K （ *印：賃料） |  |  | R
|  | K1 | K2 | K3 | R1 |  |  | R2 |  |  | R3 | R4
200mmを超え500mm以下 | 1931.3 | - | - | - | 特殊作業員 | 0.04167 | 人 | 土木一般世話役 | 0.02083 | 人 | - | - | -
500mmを超え800mm以下 | 2460.1 | - | - | - | 特殊作業員 | 0.05263 | 人 | 土木一般世話役 | 0.02632 | 人 | - | - | -

## 349
No.349【 アンカー 】
＜ 積算単位：本 ＞
条件区分 |  | 標準単価 | 代表機械規格・代表労務規格・参考数量（積算単位当り） | [12 empty] | 備考
適用ｱﾝｶｰ材径 | 削孔方向 |  | K （ *印：賃料） |  |  | R
|  |  | K1 | K2 | K3 | R1 |  |  | R2 |  |  | R3 |  |  | R4
25mm以下 | 横方向 | 1517.9 | - | - | - | 特殊作業員 | 0.02941 | 人 | 土木一般世話役 | 0.01471 | 人 | 普通作業員 | 0.01471 | 人 | - | -
25mm以下 | 下方向 | 1281.2 | - | - | - | 特殊作業員 | 0.02532 | 人 | 土木一般世話役 | 0.01266 | 人 | 普通作業員 | 0.01266 | 人 | - | -
25mmを超え40mm以下 | 横方向 | 1876.3 | - | - | - | 特殊作業員 | 0.03636 | 人 | 土木一般世話役 | 0.01818 | 人 | 普通作業員 | 0.01818 | 人 | - | -
25mmを超え40mm以下 | 下方向 | 1488.4 | - | - | - | 特殊作業員 | 0.02941 | 人 | 土木一般世話役 | 0.01471 | 人 | 普通作業員 | 0.01471 | 人 | - | -
40mmを超え55mm以下 | 横方向 | 2400.3 | - | - | - | 特殊作業員 | 0.04651 | 人 | 土木一般世話役 | 0.02326 | 人 | 普通作業員 | 0.02326 | 人 | - | -
40mmを超え55mm以下 | 下方向 | 1744.7 | - | - | - | 特殊作業員 | 0.03448 | 人 | 土木一般世話役 | 0.01724 | 人 | 普通作業員 | 0.01724 | 人 | - | -
55mmを超え70mm以下 | 横方向 | 3969.3 | - | - | - | 特殊作業員 | 0.07692 | 人 | 土木一般世話役 | 0.03846 | 人 | 普通作業員 | 0.03846 | 人 | - | -
55mmを超え70mm以下 | 下方向 | 2409.6 | - | - | - | 特殊作業員 | 0.04762 | 人 | 土木一般世話役 | 0.02381 | 人 | 普通作業員 | 0.02381 | 人 | - | -
70mmを超え85mm以下 | 横方向 | 8600.4 | - | - | - | 特殊作業員 | 0.16667 | 人 | 土木一般世話役 | 0.08333 | 人 | 普通作業員 | 0.08333 | 人 | - | -
70mmを超え85mm以下 | 下方向 | 3264.8 | - | - | - | 特殊作業員 | 0.06452 | 人 | 土木一般世話役 | 0.03226 | 人 | 普通作業員 | 0.03226 | 人 | - | -

## 352
No.352【 充填補修 】
＜ 積算単位：孔 ＞
条件区分 | 標準単価 | 代表機械規格・代表労務規格・参考数量（積算単位当り） | [10 empty] | 備考
- |  | K （ *印：賃料） |  |  | R
|  | K1 | K2 | K3 | R1 |  |  | R2 |  |  | R3 | R4
- | 811.5 | - | - | - | 普通作業員 | 0.02174 | 人 | 土木一般世話役 | 0.01087 | 人 | - | - | -

## 354
No.354【 現場孔明（鋼構造物） 】
＜ 積算単位：本 ＞
条件区分 | 標準単価 | 代表機械規格・代表労務規格・参考数量（積算単位当り） | [12 empty] | 備考
作業条件 |  | K （ *印：賃料） |  |  |  |  | R
|  | K1 |  |  | K2 | K3 | R1 |  |  | R2 |  |  | R3 | R4
10本以上/箇所 | 1170.7 | 発動発電機［ガソリンエンジン駆動］ 定格容量1kVA | 0.0125 | 日 | - | - | 橋りょう特殊工 | 0.025 | 人 | 橋りょう世話役 | 0.00625 | 人 | - | - | -
作業性の悪い箇所等 | 2164.4 | 発動発電機［ガソリンエンジン駆動］ 定格容量1kVA | 0.025 | 日 | - | - | 橋りょう特殊工 | 0.05 | 人 | 橋りょう世話役 | 0.0125 | 人 | - | - | -

## 355
No.355【 除草 】
＜ 積算単位：ｍ２ ＞
条件区分 |  | 標準単価 | 代表機械規格・代表労務規格・参考数量（積算単位当り） | [14 empty] | 備考
作業形態 | 飛び石防護の有無 |  | K （ *印：賃料） |  |  |  |  | R
|  |  | K1 |  |  | K2 | K3 | R1 |  |  | R2 |  |  | R3 |  |  | R4
肩掛け式 | 有り | 79.709 | 草刈機［肩掛式］ カッタ径255mm | 0.0018 | 日 | - | - | 特殊作業員 | 0.0018 | 人 | 普通作業員 | 0.0009 | 人 | 土木一般世話役 | 0.0004 | 人 | - | -
肩掛け式 | 無し | 68.224 | 草刈機［肩掛式］ カッタ径255mm | 0.0018 | 日 | - | - | 特殊作業員 | 0.0018 | 人 | 土木一般世話役 | 0.0004 | 人 | 普通作業員 | 0.0004 | 人 | - | -
ﾊﾝﾄﾞｶﾞｲﾄﾞ式 | - | 17.161 | 草刈機［ハンドガイド式・笹／ヨシ等用］〔簡易搭乗型〕 刈幅150cm | 0.00024 | 日 | - | - | 特殊作業員 | 0.00024 | 人 | 普通作業員 | 0.0002 | 人 | 土木一般世話役 | 5e-05 | 人 | - | -
人力除草 | - | 148.39 | - |  |  | - | - | 普通作業員 | 0.0054 | 人 | 土木一般世話役 | 0.001 | 人 | - |  |  | - | -

## 356
No.356【 集草 】
＜ 積算単位：ｍ２ ＞
条件区分 | 標準単価 | 代表機械規格・代表労務規格・参考数量（積算単位当り） | [8 empty] | 備考
- |  | K （ *印：賃料） |  |  | R
|  | K1 | K2 | K3 | R1 |  |  | R2 | R3 | R4
- | 25.757 | - | - | - | 普通作業員 | 0.0011 | 人 | - | - | - | -

## 357
No.357【 積込運搬 】
＜ 積算単位：ｍ２ ＞
条件区分 |  |  | 標準単価 | 代表機械規格・代表労務規格・参考数量（積算単位当り） | [12 empty] | 備考
運搬機械選定 | ﾀﾞﾝﾌﾟﾄﾗｯｸ運搬距離 | ﾊﾟｯｶｰ車運搬距離 |  | K （ *印：賃料） |  |  |  |  | R
|  |  |  | K1 |  |  | K2 | K3 | R1 |  |  | R2 |  |  | R3 | R4
ﾀﾞﾝﾌﾟﾄﾗｯｸ(ｵﾝﾛｰﾄﾞ･ﾃﾞｨｰｾﾞﾙ･2t積級) | 6.5km以下 | - | 28.42 | ダンプトラック［オンロード・ディーゼル］ 2t積級 （タイヤ損耗費及び補修費（良好）を含む） | 0.0012 | 時間 | - | - | 普通作業員 | 0.001 | 人 | 運転手（一般） | 0.000192 | 人 | - | - | -
ﾀﾞﾝﾌﾟﾄﾗｯｸ(ｵﾝﾛｰﾄﾞ･ﾃﾞｨｰｾﾞﾙ･2t積級) | 11.5km以下 | - | 29.403 | ダンプトラック［オンロード・ディーゼル］ 2t積級 （タイヤ損耗費及び補修費（良好）を含む） | 0.0014 | 時間 | - | - | 普通作業員 | 0.001 | 人 | 運転手（一般） | 0.000224 | 人 | - | - | -
ﾀﾞﾝﾌﾟﾄﾗｯｸ(ｵﾝﾛｰﾄﾞ･ﾃﾞｨｰｾﾞﾙ･2t積級) | 14.5km以下 | - | 30.385 | ダンプトラック［オンロード・ディーゼル］ 2t積級 （タイヤ損耗費及び補修費（良好）を含む） | 0.0016 | 時間 | - | - | 普通作業員 | 0.001 | 人 | 運転手（一般） | 0.000256 | 人 | - | - | -
ﾀﾞﾝﾌﾟﾄﾗｯｸ(ｵﾝﾛｰﾄﾞ･ﾃﾞｨｰｾﾞﾙ･2t積級) | 17.5km以下 | - | 31.368 | ダンプトラック［オンロード・ディーゼル］ 2t積級 （タイヤ損耗費及び補修費（良好）を含む） | 0.0018 | 時間 | - | - | 普通作業員 | 0.001 | 人 | 運転手（一般） | 0.000288 | 人 | - | - | -
ﾀﾞﾝﾌﾟﾄﾗｯｸ(ｵﾝﾛｰﾄﾞ･ﾃﾞｨｰｾﾞﾙ･2t積級) | 19.5km以下 | - | 32.351 | ダンプトラック［オンロード・ディーゼル］ 2t積級 （タイヤ損耗費及び補修費（良好）を含む） | 0.002 | 時間 | - | - | 普通作業員 | 0.001 | 人 | 運転手（一般） | 0.00032 | 人 | - | - | -
ﾀﾞﾝﾌﾟﾄﾗｯｸ(ｵﾝﾛｰﾄﾞ･ﾃﾞｨｰｾﾞﾙ･2t積級) | 21.5km以下 | - | 33.334 | ダンプトラック［オンロード・ディーゼル］ 2t積級 （タイヤ損耗費及び補修費（良好）を含む） | 0.0022 | 時間 | - | - | 普通作業員 | 0.001 | 人 | 運転手（一般） | 0.000352 | 人 | - | - | -
ﾀﾞﾝﾌﾟﾄﾗｯｸ(ｵﾝﾛｰﾄﾞ･ﾃﾞｨｰｾﾞﾙ･2t積級) | 23.5km以下 | - | 34.317 | ダンプトラック［オンロード・ディーゼル］ 2t積級 （タイヤ損耗費及び補修費（良好）を含む） | 0.0024 | 時間 | - | - | 普通作業員 | 0.001 | 人 | 運転手（一般） | 0.000384 | 人 | - | - | -
ﾀﾞﾝﾌﾟﾄﾗｯｸ(ｵﾝﾛｰﾄﾞ･ﾃﾞｨｰｾﾞﾙ･2t積級) | 26.0km以下 | - | 35.791 | ダンプトラック［オンロード・ディーゼル］ 2t積級 （タイヤ損耗費及び補修費（良好）を含む） | 0.0027 | 時間 | - | - | 普通作業員 | 0.001 | 人 | 運転手（一般） | 0.000432 | 人 | - | - | -
ﾀﾞﾝﾌﾟﾄﾗｯｸ(ｵﾝﾛｰﾄﾞ･ﾃﾞｨｰｾﾞﾙ･2t積級) | 28.0km以下 | - | 37.265 | ダンプトラック［オンロード・ディーゼル］ 2t積級 （タイヤ損耗費及び補修費（良好）を含む） | 0.003 | 時間 | - | - | 普通作業員 | 0.001 | 人 | 運転手（一般） | 0.00048 | 人 | - | - | -
ﾀﾞﾝﾌﾟﾄﾗｯｸ(ｵﾝﾛｰﾄﾞ･ﾃﾞｨｰｾﾞﾙ･2t積級) | 30.0km以下 | - | 38.739 | ダンプトラック［オンロード・ディーゼル］ 2t積級 （タイヤ損耗費及び補修費（良好）を含む） | 0.0033 | 時間 | - | - | 普通作業員 | 0.001 | 人 | 運転手（一般） | 0.000528 | 人 | - | - | -
ﾀﾞﾝﾌﾟﾄﾗｯｸ(ｵﾝﾛｰﾄﾞ･ﾃﾞｨｰｾﾞﾙ･2t積級) | 32.0km以下 | - | 40.213 | ダンプトラック［オンロード・ディーゼル］ 2t積級 （タイヤ損耗費及び補修費（良好）を含む） | 0.0036 | 時間 | - | - | 普通作業員 | 0.001 | 人 | 運転手（一般） | 0.000576 | 人 | - | - | -
ﾀﾞﾝﾌﾟﾄﾗｯｸ(ｵﾝﾛｰﾄﾞ･ﾃﾞｨｰｾﾞﾙ･2t積級) | 34.5km以下 | - | 42.179 | ダンプトラック［オンロード・ディーゼル］ 2t積級 （タイヤ損耗費及び補修費（良好）を含む） | 0.004 | 時間 | - | - | 普通作業員 | 0.001 | 人 | 運転手（一般） | 0.00064 | 人 | - | - | -
ﾀﾞﾝﾌﾟﾄﾗｯｸ(ｵﾝﾛｰﾄﾞ･ﾃﾞｨｰｾﾞﾙ･2t積級) | 35.0km以下 | - | 44.145 | ダンプトラック［オンロード・ディーゼル］ 2t積級 （タイヤ損耗費及び補修費（良好）を含む） | 0.0044 | 時間 | - | - | 普通作業員 | 0.001 | 人 | 運転手（一般） | 0.000704 | 人 | - | - | -
ﾊﾟｯｶｰ車(回転式･積載容量4m3) | - | 4.0km以下 | 34.933 | パッカー車［回転式］ 積載容量4.0m3 | 0.002 | 時間 | - | - | 普通作業員 | 0.001 | 人 | 運転手（一般） | 0.00026 | 人 | - | - | -
ﾊﾟｯｶｰ車(回転式･積載容量4m3) | - | 7.0km以下 | 36.174 | パッカー車［回転式］ 積載容量4.0m3 | 0.0022 | 時間 | - | - | 普通作業員 | 0.001 | 人 | 運転手（一般） | 0.000286 | 人 | - | - | -
ﾊﾟｯｶｰ車(回転式･積載容量4m3) | - | 10.0km以下 | 37.415 | パッカー車［回転式］ 積載容量4.0m3 | 0.0024 | 時間 | - | - | 普通作業員 | 0.001 | 人 | 運転手（一般） | 0.000312 | 人 | - | - | -
ﾊﾟｯｶｰ車(回転式･積載容量4m3) | - | 14.0km以下 | 39.276 | パッカー車［回転式］ 積載容量4.0m3 | 0.0027 | 時間 | - | - | 普通作業員 | 0.001 | 人 | 運転手（一般） | 0.000351 | 人 | - | - | -
ﾊﾟｯｶｰ車(回転式･積載容量4m3) | - | 17.5km以下 | 41.137 | パッカー車［回転式］ 積載容量4.0m3 | 0.003 | 時間 | - | - | 普通作業員 | 0.001 | 人 | 運転手（一般） | 0.00039 | 人 | - | - | -
ﾊﾟｯｶｰ車(回転式･積載容量4m3) | - | 21.0km以下 | 42.999 | パッカー車［回転式］ 積載容量4.0m3 | 0.0033 | 時間 | - | - | 普通作業員 | 0.001 | 人 | 運転手（一般） | 0.000429 | 人 | - | - | -
ﾊﾟｯｶｰ車(回転式･積載容量4m3) | - | 25.0km以下 | 45.481 | パッカー車［回転式］ 積載容量4.0m3 | 0.0037 | 時間 | - | - | 普通作業員 | 0.001 | 人 | 運転手（一般） | 0.000481 | 人 | - | - | -
ﾊﾟｯｶｰ車(回転式･積載容量4m3) | - | 29.0km以下 | 47.963 | パッカー車［回転式］ 積載容量4.0m3 | 0.0041 | 時間 | - | - | 普通作業員 | 0.001 | 人 | 運転手（一般） | 0.000533 | 人 | - | - | -
ﾊﾟｯｶｰ車(回転式･積載容量4m3) | - | 33.0km以下 | 51.065 | パッカー車［回転式］ 積載容量4.0m3 | 0.0046 | 時間 | - | - | 普通作業員 | 0.001 | 人 | 運転手（一般） | 0.000598 | 人 | - | - | -
ﾊﾟｯｶｰ車(回転式･積載容量4m3) | - | 35.0km以下 | 54.167 | パッカー車［回転式］ 積載容量4.0m3 | 0.0051 | 時間 | - | - | 普通作業員 | 0.001 | 人 | 運転手（一般） | 0.000663 | 人 | - | - | -

## 358
No.358【 機械除草（肩掛式）・集草・積込運搬 】
＜ 積算単位：ｍ２ ＞
条件区分 |  |  |  | 標準単価 | 代表機械規格・代表労務規格・参考数量（積算単位当り） | [18 empty] | 備考
飛び石防護の有無 | 運搬機械選定 | ﾀﾞﾝﾌﾟﾄﾗｯｸ運搬距離 | ﾊﾟｯｶｰ車運搬距離 |  | K （ *印：賃料） | [6 empty] | R
[5 empty] | K1 |  |  | K2 |  |  | K3 | R1 |  |  | R2 |  |  | R3 |  |  | R4
有り | ﾀﾞﾝﾌﾟﾄﾗｯｸ(ｵﾝﾛｰﾄﾞ･ﾃﾞｨｰｾﾞﾙ･2t積級) | 6.5km以下 | - | 133.84 | ダンプトラック［オンロード・ディーゼル］ 2t積級 （タイヤ損耗費及び補修費（良好）を含む） | 0.0012 | 時間 | 草刈機［肩掛式］ カッタ径255mm | 0.0018 | 日 | - | 普通作業員 | 0.003 | 人 | 特殊作業員 | 0.0018 | 人 | 土木一般世話役 | 0.0004 | 人 | 運転手（一般） | 0.000192 | 人 | -
有り | ﾀﾞﾝﾌﾟﾄﾗｯｸ(ｵﾝﾛｰﾄﾞ･ﾃﾞｨｰｾﾞﾙ･2t積級) | 11.5km以下 | - | 134.82 | ダンプトラック［オンロード・ディーゼル］ 2t積級 （タイヤ損耗費及び補修費（良好）を含む） | 0.0014 | 時間 | 草刈機［肩掛式］ カッタ径255mm | 0.0018 | 日 | - | 普通作業員 | 0.003 | 人 | 特殊作業員 | 0.0018 | 人 | 土木一般世話役 | 0.0004 | 人 | 運転手（一般） | 0.000224 | 人 | -
有り | ﾀﾞﾝﾌﾟﾄﾗｯｸ(ｵﾝﾛｰﾄﾞ･ﾃﾞｨｰｾﾞﾙ･2t積級) | 14.5km以下 | - | 135.81 | ダンプトラック［オンロード・ディーゼル］ 2t積級 （タイヤ損耗費及び補修費（良好）を含む） | 0.0016 | 時間 | 草刈機［肩掛式］ カッタ径255mm | 0.0018 | 日 | - | 普通作業員 | 0.003 | 人 | 特殊作業員 | 0.0018 | 人 | 土木一般世話役 | 0.0004 | 人 | 運転手（一般） | 0.000256 | 人 | -
有り | ﾀﾞﾝﾌﾟﾄﾗｯｸ(ｵﾝﾛｰﾄﾞ･ﾃﾞｨｰｾﾞﾙ･2t積級) | 17.5km以下 | - | 136.79 | ダンプトラック［オンロード・ディーゼル］ 2t積級 （タイヤ損耗費及び補修費（良好）を含む） | 0.0018 | 時間 | 草刈機［肩掛式］ カッタ径255mm | 0.0018 | 日 | - | 普通作業員 | 0.003 | 人 | 特殊作業員 | 0.0018 | 人 | 土木一般世話役 | 0.0004 | 人 | 運転手（一般） | 0.000288 | 人 | -
有り | ﾀﾞﾝﾌﾟﾄﾗｯｸ(ｵﾝﾛｰﾄﾞ･ﾃﾞｨｰｾﾞﾙ･2t積級) | 19.5km以下 | - | 137.77 | ダンプトラック［オンロード・ディーゼル］ 2t積級 （タイヤ損耗費及び補修費（良好）を含む） | 0.002 | 時間 | 草刈機［肩掛式］ カッタ径255mm | 0.0018 | 日 | - | 普通作業員 | 0.003 | 人 | 特殊作業員 | 0.0018 | 人 | 土木一般世話役 | 0.0004 | 人 | 運転手（一般） | 0.00032 | 人 | -
有り | ﾀﾞﾝﾌﾟﾄﾗｯｸ(ｵﾝﾛｰﾄﾞ･ﾃﾞｨｰｾﾞﾙ･2t積級) | 21.5km以下 | - | 138.75 | ダンプトラック［オンロード・ディーゼル］ 2t積級 （タイヤ損耗費及び補修費（良好）を含む） | 0.0022 | 時間 | 草刈機［肩掛式］ カッタ径255mm | 0.0018 | 日 | - | 普通作業員 | 0.003 | 人 | 特殊作業員 | 0.0018 | 人 | 土木一般世話役 | 0.0004 | 人 | 運転手（一般） | 0.000352 | 人 | -
有り | ﾀﾞﾝﾌﾟﾄﾗｯｸ(ｵﾝﾛｰﾄﾞ･ﾃﾞｨｰｾﾞﾙ･2t積級) | 23.5km以下 | - | 139.74 | ダンプトラック［オンロード・ディーゼル］ 2t積級 （タイヤ損耗費及び補修費（良好）を含む） | 0.0024 | 時間 | 草刈機［肩掛式］ カッタ径255mm | 0.0018 | 日 | - | 普通作業員 | 0.003 | 人 | 特殊作業員 | 0.0018 | 人 | 土木一般世話役 | 0.0004 | 人 | 運転手（一般） | 0.000384 | 人 | -
有り | ﾀﾞﾝﾌﾟﾄﾗｯｸ(ｵﾝﾛｰﾄﾞ･ﾃﾞｨｰｾﾞﾙ･2t積級) | 26.0km以下 | - | 141.21 | ダンプトラック［オンロード・ディーゼル］ 2t積級 （タイヤ損耗費及び補修費（良好）を含む） | 0.0027 | 時間 | 草刈機［肩掛式］ カッタ径255mm | 0.0018 | 日 | - | 普通作業員 | 0.003 | 人 | 特殊作業員 | 0.0018 | 人 | 土木一般世話役 | 0.0004 | 人 | 運転手（一般） | 0.000432 | 人 | -
有り | ﾀﾞﾝﾌﾟﾄﾗｯｸ(ｵﾝﾛｰﾄﾞ･ﾃﾞｨｰｾﾞﾙ･2t積級) | 28.0km以下 | - | 142.69 | ダンプトラック［オンロード・ディーゼル］ 2t積級 （タイヤ損耗費及び補修費（良好）を含む） | 0.003 | 時間 | 草刈機［肩掛式］ カッタ径255mm | 0.0018 | 日 | - | 普通作業員 | 0.003 | 人 | 特殊作業員 | 0.0018 | 人 | 土木一般世話役 | 0.0004 | 人 | 運転手（一般） | 0.00048 | 人 | -
有り | ﾀﾞﾝﾌﾟﾄﾗｯｸ(ｵﾝﾛｰﾄﾞ･ﾃﾞｨｰｾﾞﾙ･2t積級) | 30.0km以下 | - | 144.16 | ダンプトラック［オンロード・ディーゼル］ 2t積級 （タイヤ損耗費及び補修費（良好）を含む） | 0.0033 | 時間 | 草刈機［肩掛式］ カッタ径255mm | 0.0018 | 日 | - | 普通作業員 | 0.003 | 人 | 特殊作業員 | 0.0018 | 人 | 運転手（一般） | 0.000528 | 人 | 土木一般世話役 | 0.0004 | 人 | -
有り | ﾀﾞﾝﾌﾟﾄﾗｯｸ(ｵﾝﾛｰﾄﾞ･ﾃﾞｨｰｾﾞﾙ･2t積級) | 32.0km以下 | - | 145.63 | ダンプトラック［オンロード・ディーゼル］ 2t積級 （タイヤ損耗費及び補修費（良好）を含む） | 0.0036 | 時間 | 草刈機［肩掛式］ カッタ径255mm | 0.0018 | 日 | - | 普通作業員 | 0.003 | 人 | 特殊作業員 | 0.0018 | 人 | 運転手（一般） | 0.000576 | 人 | 土木一般世話役 | 0.0004 | 人 | -
有り | ﾀﾞﾝﾌﾟﾄﾗｯｸ(ｵﾝﾛｰﾄﾞ･ﾃﾞｨｰｾﾞﾙ･2t積級) | 34.5km以下 | - | 147.6 | ダンプトラック［オンロード・ディーゼル］ 2t積級 （タイヤ損耗費及び補修費（良好）を含む） | 0.004 | 時間 | 草刈機［肩掛式］ カッタ径255mm | 0.0018 | 日 | - | 普通作業員 | 0.003 | 人 | 特殊作業員 | 0.0018 | 人 | 運転手（一般） | 0.00064 | 人 | 土木一般世話役 | 0.0004 | 人 | -
有り | ﾀﾞﾝﾌﾟﾄﾗｯｸ(ｵﾝﾛｰﾄﾞ･ﾃﾞｨｰｾﾞﾙ･2t積級) | 35.0km以下 | - | 149.57 | ダンプトラック［オンロード・ディーゼル］ 2t積級 （タイヤ損耗費及び補修費（良好）を含む） | 0.0044 | 時間 | 草刈機［肩掛式］ カッタ径255mm | 0.0018 | 日 | - | 普通作業員 | 0.003 | 人 | 特殊作業員 | 0.0018 | 人 | 運転手（一般） | 0.000704 | 人 | 土木一般世話役 | 0.0004 | 人 | -
有り | ﾊﾟｯｶｰ車(回転式･積載容量4m3) | - | 4.0km以下 | 140.35 | パッカー車［回転式］ 積載容量4.0m3 | 0.002 | 時間 | 草刈機［肩掛式］ カッタ径255mm | 0.0018 | 日 | - | 普通作業員 | 0.003 | 人 | 特殊作業員 | 0.0018 | 人 | 土木一般世話役 | 0.0004 | 人 | 運転手（一般） | 0.00026 | 人 | -
有り | ﾊﾟｯｶｰ車(回転式･積載容量4m3) | - | 7.0km以下 | 141.59 | パッカー車［回転式］ 積載容量4.0m3 | 0.0022 | 時間 | 草刈機［肩掛式］ カッタ径255mm | 0.0018 | 日 | - | 普通作業員 | 0.003 | 人 | 特殊作業員 | 0.0018 | 人 | 土木一般世話役 | 0.0004 | 人 | 運転手（一般） | 0.000286 | 人 | -
有り | ﾊﾟｯｶｰ車(回転式･積載容量4m3) | - | 10.0km以下 | 142.84 | パッカー車［回転式］ 積載容量4.0m3 | 0.0024 | 時間 | 草刈機［肩掛式］ カッタ径255mm | 0.0018 | 日 | - | 普通作業員 | 0.003 | 人 | 特殊作業員 | 0.0018 | 人 | 土木一般世話役 | 0.0004 | 人 | 運転手（一般） | 0.000312 | 人 | -
有り | ﾊﾟｯｶｰ車(回転式･積載容量4m3) | - | 14.0km以下 | 144.7 | パッカー車［回転式］ 積載容量4.0m3 | 0.0027 | 時間 | 草刈機［肩掛式］ カッタ径255mm | 0.0018 | 日 | - | 普通作業員 | 0.003 | 人 | 特殊作業員 | 0.0018 | 人 | 土木一般世話役 | 0.0004 | 人 | 運転手（一般） | 0.000351 | 人 | -
有り | ﾊﾟｯｶｰ車(回転式･積載容量4m3) | - | 17.5km以下 | 146.56 | パッカー車［回転式］ 積載容量4.0m3 | 0.003 | 時間 | 草刈機［肩掛式］ カッタ径255mm | 0.0018 | 日 | - | 普通作業員 | 0.003 | 人 | 特殊作業員 | 0.0018 | 人 | 土木一般世話役 | 0.0004 | 人 | 運転手（一般） | 0.00039 | 人 | -
有り | ﾊﾟｯｶｰ車(回転式･積載容量4m3) | - | 21.0km以下 | 148.42 | パッカー車［回転式］ 積載容量4.0m3 | 0.0033 | 時間 | 草刈機［肩掛式］ カッタ径255mm | 0.0018 | 日 | - | 普通作業員 | 0.003 | 人 | 特殊作業員 | 0.0018 | 人 | 土木一般世話役 | 0.0004 | 人 | 運転手（一般） | 0.000429 | 人 | -
有り | ﾊﾟｯｶｰ車(回転式･積載容量4m3) | - | 25.0km以下 | 150.9 | パッカー車［回転式］ 積載容量4.0m3 | 0.0037 | 時間 | 草刈機［肩掛式］ カッタ径255mm | 0.0018 | 日 | - | 普通作業員 | 0.003 | 人 | 特殊作業員 | 0.0018 | 人 | 土木一般世話役 | 0.0004 | 人 | 運転手（一般） | 0.000481 | 人 | -
有り | ﾊﾟｯｶｰ車(回転式･積載容量4m3) | - | 29.0km以下 | 153.38 | パッカー車［回転式］ 積載容量4.0m3 | 0.0041 | 時間 | 草刈機［肩掛式］ カッタ径255mm | 0.0018 | 日 | - | 普通作業員 | 0.003 | 人 | 特殊作業員 | 0.0018 | 人 | 運転手（一般） | 0.000533 | 人 | 土木一般世話役 | 0.0004 | 人 | -
有り | ﾊﾟｯｶｰ車(回転式･積載容量4m3) | - | 33.0km以下 | 156.49 | パッカー車［回転式］ 積載容量4.0m3 | 0.0046 | 時間 | 草刈機［肩掛式］ カッタ径255mm | 0.0018 | 日 | - | 普通作業員 | 0.003 | 人 | 特殊作業員 | 0.0018 | 人 | 運転手（一般） | 0.000598 | 人 | 土木一般世話役 | 0.0004 | 人 | -
有り | ﾊﾟｯｶｰ車(回転式･積載容量4m3) | - | 35.0km以下 | 159.59 | パッカー車［回転式］ 積載容量4.0m3 | 0.0051 | 時間 | 草刈機［肩掛式］ カッタ径255mm | 0.0018 | 日 | - | 普通作業員 | 0.003 | 人 | 特殊作業員 | 0.0018 | 人 | 運転手（一般） | 0.000663 | 人 | 土木一般世話役 | 0.0004 | 人 | -
無し | ﾀﾞﾝﾌﾟﾄﾗｯｸ(ｵﾝﾛｰﾄﾞ･ﾃﾞｨｰｾﾞﾙ･2t積級) | 6.5km以下 | - | 122.36 | ダンプトラック［オンロード・ディーゼル］ 2t積級 （タイヤ損耗費及び補修費（良好）を含む） | 0.0012 | 時間 | 草刈機［肩掛式］ カッタ径255mm | 0.0018 | 日 | - | 普通作業員 | 0.0025 | 人 | 特殊作業員 | 0.0018 | 人 | 土木一般世話役 | 0.0004 | 人 | 運転手（一般） | 0.000192 | 人 | -
無し | ﾀﾞﾝﾌﾟﾄﾗｯｸ(ｵﾝﾛｰﾄﾞ･ﾃﾞｨｰｾﾞﾙ･2t積級) | 11.5km以下 | - | 123.34 | ダンプトラック［オンロード・ディーゼル］ 2t積級 （タイヤ損耗費及び補修費（良好）を含む） | 0.0014 | 時間 | 草刈機［肩掛式］ カッタ径255mm | 0.0018 | 日 | - | 普通作業員 | 0.0025 | 人 | 特殊作業員 | 0.0018 | 人 | 土木一般世話役 | 0.0004 | 人 | 運転手（一般） | 0.000224 | 人 | -
無し | ﾀﾞﾝﾌﾟﾄﾗｯｸ(ｵﾝﾛｰﾄﾞ･ﾃﾞｨｰｾﾞﾙ･2t積級) | 14.5km以下 | - | 124.32 | ダンプトラック［オンロード・ディーゼル］ 2t積級 （タイヤ損耗費及び補修費（良好）を含む） | 0.0016 | 時間 | 草刈機［肩掛式］ カッタ径255mm | 0.0018 | 日 | - | 普通作業員 | 0.0025 | 人 | 特殊作業員 | 0.0018 | 人 | 土木一般世話役 | 0.0004 | 人 | 運転手（一般） | 0.000256 | 人 | -
無し | ﾀﾞﾝﾌﾟﾄﾗｯｸ(ｵﾝﾛｰﾄﾞ･ﾃﾞｨｰｾﾞﾙ･2t積級) | 17.5km以下 | - | 125.3 | ダンプトラック［オンロード・ディーゼル］ 2t積級 （タイヤ損耗費及び補修費（良好）を含む） | 0.0018 | 時間 | 草刈機［肩掛式］ カッタ径255mm | 0.0018 | 日 | - | 普通作業員 | 0.0025 | 人 | 特殊作業員 | 0.0018 | 人 | 土木一般世話役 | 0.0004 | 人 | 運転手（一般） | 0.000288 | 人 | -
無し | ﾀﾞﾝﾌﾟﾄﾗｯｸ(ｵﾝﾛｰﾄﾞ･ﾃﾞｨｰｾﾞﾙ･2t積級) | 19.5km以下 | - | 126.29 | ダンプトラック［オンロード・ディーゼル］ 2t積級 （タイヤ損耗費及び補修費（良好）を含む） | 0.002 | 時間 | 草刈機［肩掛式］ カッタ径255mm | 0.0018 | 日 | - | 普通作業員 | 0.0025 | 人 | 特殊作業員 | 0.0018 | 人 | 土木一般世話役 | 0.0004 | 人 | 運転手（一般） | 0.00032 | 人 | -
無し | ﾀﾞﾝﾌﾟﾄﾗｯｸ(ｵﾝﾛｰﾄﾞ･ﾃﾞｨｰｾﾞﾙ･2t積級) | 21.5km以下 | - | 127.27 | ダンプトラック［オンロード・ディーゼル］ 2t積級 （タイヤ損耗費及び補修費（良好）を含む） | 0.0022 | 時間 | 草刈機［肩掛式］ カッタ径255mm | 0.0018 | 日 | - | 普通作業員 | 0.0025 | 人 | 特殊作業員 | 0.0018 | 人 | 土木一般世話役 | 0.0004 | 人 | 運転手（一般） | 0.000352 | 人 | -
無し | ﾀﾞﾝﾌﾟﾄﾗｯｸ(ｵﾝﾛｰﾄﾞ･ﾃﾞｨｰｾﾞﾙ･2t積級) | 23.5km以下 | - | 128.25 | ダンプトラック［オンロード・ディーゼル］ 2t積級 （タイヤ損耗費及び補修費（良好）を含む） | 0.0024 | 時間 | 草刈機［肩掛式］ カッタ径255mm | 0.0018 | 日 | - | 普通作業員 | 0.0025 | 人 | 特殊作業員 | 0.0018 | 人 | 土木一般世話役 | 0.0004 | 人 | 運転手（一般） | 0.000384 | 人 | -
無し | ﾀﾞﾝﾌﾟﾄﾗｯｸ(ｵﾝﾛｰﾄﾞ･ﾃﾞｨｰｾﾞﾙ･2t積級) | 26.0km以下 | - | 129.73 | ダンプトラック［オンロード・ディーゼル］ 2t積級 （タイヤ損耗費及び補修費（良好）を含む） | 0.0027 | 時間 | 草刈機［肩掛式］ カッタ径255mm | 0.0018 | 日 | - | 普通作業員 | 0.0025 | 人 | 特殊作業員 | 0.0018 | 人 | 土木一般世話役 | 0.0004 | 人 | 運転手（一般） | 0.000432 | 人 | -
無し | ﾀﾞﾝﾌﾟﾄﾗｯｸ(ｵﾝﾛｰﾄﾞ･ﾃﾞｨｰｾﾞﾙ･2t積級) | 28.0km以下 | - | 131.2 | ダンプトラック［オンロード・ディーゼル］ 2t積級 （タイヤ損耗費及び補修費（良好）を含む） | 0.003 | 時間 | 草刈機［肩掛式］ カッタ径255mm | 0.0018 | 日 | - | 普通作業員 | 0.0025 | 人 | 特殊作業員 | 0.0018 | 人 | 土木一般世話役 | 0.0004 | 人 | 運転手（一般） | 0.00048 | 人 | -
無し | ﾀﾞﾝﾌﾟﾄﾗｯｸ(ｵﾝﾛｰﾄﾞ･ﾃﾞｨｰｾﾞﾙ･2t積級) | 30.0km以下 | - | 132.68 | ダンプトラック［オンロード・ディーゼル］ 2t積級 （タイヤ損耗費及び補修費（良好）を含む） | 0.0033 | 時間 | 草刈機［肩掛式］ カッタ径255mm | 0.0018 | 日 | - | 普通作業員 | 0.0025 | 人 | 特殊作業員 | 0.0018 | 人 | 運転手（一般） | 0.000528 | 人 | 土木一般世話役 | 0.0004 | 人 | -
無し | ﾀﾞﾝﾌﾟﾄﾗｯｸ(ｵﾝﾛｰﾄﾞ･ﾃﾞｨｰｾﾞﾙ･2t積級) | 32.0km以下 | - | 134.15 | ダンプトラック［オンロード・ディーゼル］ 2t積級 （タイヤ損耗費及び補修費（良好）を含む） | 0.0036 | 時間 | 草刈機［肩掛式］ カッタ径255mm | 0.0018 | 日 | - | 普通作業員 | 0.0025 | 人 | 特殊作業員 | 0.0018 | 人 | 運転手（一般） | 0.000576 | 人 | 土木一般世話役 | 0.0004 | 人 | -
無し | ﾀﾞﾝﾌﾟﾄﾗｯｸ(ｵﾝﾛｰﾄﾞ･ﾃﾞｨｰｾﾞﾙ･2t積級) | 34.5km以下 | - | 136.12 | ダンプトラック［オンロード・ディーゼル］ 2t積級 （タイヤ損耗費及び補修費（良好）を含む） | 0.004 | 時間 | 草刈機［肩掛式］ カッタ径255mm | 0.0018 | 日 | - | 普通作業員 | 0.0025 | 人 | 特殊作業員 | 0.0018 | 人 | 運転手（一般） | 0.00064 | 人 | 土木一般世話役 | 0.0004 | 人 | -
無し | ﾀﾞﾝﾌﾟﾄﾗｯｸ(ｵﾝﾛｰﾄﾞ･ﾃﾞｨｰｾﾞﾙ･2t積級) | 35.0km以下 | - | 138.08 | ダンプトラック［オンロード・ディーゼル］ 2t積級 （タイヤ損耗費及び補修費（良好）を含む） | 0.0044 | 時間 | 草刈機［肩掛式］ カッタ径255mm | 0.0018 | 日 | - | 普通作業員 | 0.0025 | 人 | 特殊作業員 | 0.0018 | 人 | 運転手（一般） | 0.000704 | 人 | 土木一般世話役 | 0.0004 | 人 | -
無し | ﾊﾟｯｶｰ車(回転式･積載容量4m3) | - | 4.0km以下 | 128.87 | パッカー車［回転式］ 積載容量4.0m3 | 0.002 | 時間 | 草刈機［肩掛式］ カッタ径255mm | 0.0018 | 日 | - | 普通作業員 | 0.0025 | 人 | 特殊作業員 | 0.0018 | 人 | 土木一般世話役 | 0.0004 | 人 | 運転手（一般） | 0.00026 | 人 | -
無し | ﾊﾟｯｶｰ車(回転式･積載容量4m3) | - | 7.0km以下 | 130.11 | パッカー車［回転式］ 積載容量4.0m3 | 0.0022 | 時間 | 草刈機［肩掛式］ カッタ径255mm | 0.0018 | 日 | - | 普通作業員 | 0.0025 | 人 | 特殊作業員 | 0.0018 | 人 | 土木一般世話役 | 0.0004 | 人 | 運転手（一般） | 0.000286 | 人 | -
無し | ﾊﾟｯｶｰ車(回転式･積載容量4m3) | - | 10.0km以下 | 131.35 | パッカー車［回転式］ 積載容量4.0m3 | 0.0024 | 時間 | 草刈機［肩掛式］ カッタ径255mm | 0.0018 | 日 | - | 普通作業員 | 0.0025 | 人 | 特殊作業員 | 0.0018 | 人 | 土木一般世話役 | 0.0004 | 人 | 運転手（一般） | 0.000312 | 人 | -
無し | ﾊﾟｯｶｰ車(回転式･積載容量4m3) | - | 14.0km以下 | 133.21 | パッカー車［回転式］ 積載容量4.0m3 | 0.0027 | 時間 | 草刈機［肩掛式］ カッタ径255mm | 0.0018 | 日 | - | 普通作業員 | 0.0025 | 人 | 特殊作業員 | 0.0018 | 人 | 土木一般世話役 | 0.0004 | 人 | 運転手（一般） | 0.000351 | 人 | -
無し | ﾊﾟｯｶｰ車(回転式･積載容量4m3) | - | 17.5km以下 | 135.07 | パッカー車［回転式］ 積載容量4.0m3 | 0.003 | 時間 | 草刈機［肩掛式］ カッタ径255mm | 0.0018 | 日 | - | 普通作業員 | 0.0025 | 人 | 特殊作業員 | 0.0018 | 人 | 土木一般世話役 | 0.0004 | 人 | 運転手（一般） | 0.00039 | 人 | -
無し | ﾊﾟｯｶｰ車(回転式･積載容量4m3) | - | 21.0km以下 | 136.94 | パッカー車［回転式］ 積載容量4.0m3 | 0.0033 | 時間 | 草刈機［肩掛式］ カッタ径255mm | 0.0018 | 日 | - | 普通作業員 | 0.0025 | 人 | 特殊作業員 | 0.0018 | 人 | 土木一般世話役 | 0.0004 | 人 | 運転手（一般） | 0.000429 | 人 | -
無し | ﾊﾟｯｶｰ車(回転式･積載容量4m3) | - | 25.0km以下 | 139.42 | パッカー車［回転式］ 積載容量4.0m3 | 0.0037 | 時間 | 草刈機［肩掛式］ カッタ径255mm | 0.0018 | 日 | - | 普通作業員 | 0.0025 | 人 | 特殊作業員 | 0.0018 | 人 | 土木一般世話役 | 0.0004 | 人 | 運転手（一般） | 0.000481 | 人 | -
無し | ﾊﾟｯｶｰ車(回転式･積載容量4m3) | - | 29.0km以下 | 141.9 | パッカー車［回転式］ 積載容量4.0m3 | 0.0041 | 時間 | 草刈機［肩掛式］ カッタ径255mm | 0.0018 | 日 | - | 普通作業員 | 0.0025 | 人 | 特殊作業員 | 0.0018 | 人 | 運転手（一般） | 0.000533 | 人 | 土木一般世話役 | 0.0004 | 人 | -
無し | ﾊﾟｯｶｰ車(回転式･積載容量4m3) | - | 33.0km以下 | 145 | パッカー車［回転式］ 積載容量4.0m3 | 0.0046 | 時間 | 草刈機［肩掛式］ カッタ径255mm | 0.0018 | 日 | - | 普通作業員 | 0.0025 | 人 | 特殊作業員 | 0.0018 | 人 | 運転手（一般） | 0.000598 | 人 | 土木一般世話役 | 0.0004 | 人 | -
無し | ﾊﾟｯｶｰ車(回転式･積載容量4m3) | - | 35.0km以下 | 148.1 | パッカー車［回転式］ 積載容量4.0m3 | 0.0051 | 時間 | 草刈機［肩掛式］ カッタ径255mm | 0.0018 | 日 | - | 普通作業員 | 0.0025 | 人 | 特殊作業員 | 0.0018 | 人 | 運転手（一般） | 0.000663 | 人 | 土木一般世話役 | 0.0004 | 人 | -

## 359
No.359【 機械除草（肩掛式）・集草 】
＜ 積算単位：ｍ２ ＞
条件区分 | 標準単価 | 代表機械規格・代表労務規格・参考数量（積算単位当り） | [14 empty] | 備考
飛び石防護の有無 |  | K （ *印：賃料） |  |  |  |  | R
|  | K1 |  |  | K2 | K3 | R1 |  |  | R2 |  |  | R3 |  |  | R4
有り | 105.99 | 草刈機［肩掛式］ カッタ径255mm | 0.0018 | 日 | - | - | 特殊作業員 | 0.0018 | 人 | 普通作業員 | 0.002 | 人 | 土木一般世話役 | 0.0004 | 人 | - | -
無し | 94.398 | 草刈機［肩掛式］ カッタ径255mm | 0.0018 | 日 | - | - | 特殊作業員 | 0.0018 | 人 | 普通作業員 | 0.0015 | 人 | 土木一般世話役 | 0.0004 | 人 | - | -

## 360
No.360【 機械除草（ハンドガイド式）・集草・積込運搬 】
＜ 積算単位：ｍ２ ＞
条件区分 |  |  | 標準単価 | 代表機械規格・代表労務規格・参考数量（積算単位当り） | [18 empty] | 備考
運搬機械選定 | ﾀﾞﾝﾌﾟﾄﾗｯｸ運搬距離 | ﾊﾟｯｶｰ車運搬距離 |  | K （ *印：賃料） | [6 empty] | R
|  |  |  | K1 |  |  | K2 |  |  | K3 | R1 |  |  | R2 |  |  | R3 |  |  | R4
ﾀﾞﾝﾌﾟﾄﾗｯｸ(ｵﾝﾛｰﾄﾞ･ﾃﾞｨｰｾﾞﾙ･2t積級) | 6.5km以下 | - | 71.449 | 草刈機［ハンドガイド式・笹／ヨシ等用］〔簡易搭乗型〕 刈幅150cm | 0.00024 | 日 | ダンプトラック［オンロード・ディーゼル］ 2t積級 （タイヤ損耗費及び補修費（良好）を含む） | 0.0012 | 時間 | - | 普通作業員 | 0.0023 | 人 | 特殊作業員 | 0.00024 | 人 | 運転手（一般） | 0.000192 | 人 | 土木一般世話役 | 5e-05 | 人 | -
ﾀﾞﾝﾌﾟﾄﾗｯｸ(ｵﾝﾛｰﾄﾞ･ﾃﾞｨｰｾﾞﾙ･2t積級) | 11.5km以下 | - | 72.432 | 草刈機［ハンドガイド式・笹／ヨシ等用］〔簡易搭乗型〕 刈幅150cm | 0.00024 | 日 | ダンプトラック［オンロード・ディーゼル］ 2t積級 （タイヤ損耗費及び補修費（良好）を含む） | 0.0014 | 時間 | - | 普通作業員 | 0.0023 | 人 | 特殊作業員 | 0.00024 | 人 | 運転手（一般） | 0.000224 | 人 | 土木一般世話役 | 5e-05 | 人 | -
ﾀﾞﾝﾌﾟﾄﾗｯｸ(ｵﾝﾛｰﾄﾞ･ﾃﾞｨｰｾﾞﾙ･2t積級) | 14.5km以下 | - | 73.415 | 草刈機［ハンドガイド式・笹／ヨシ等用］〔簡易搭乗型〕 刈幅150cm | 0.00024 | 日 | ダンプトラック［オンロード・ディーゼル］ 2t積級 （タイヤ損耗費及び補修費（良好）を含む） | 0.0016 | 時間 | - | 普通作業員 | 0.0023 | 人 | 特殊作業員 | 0.00024 | 人 | 運転手（一般） | 0.000256 | 人 | 土木一般世話役 | 5e-05 | 人 | -
ﾀﾞﾝﾌﾟﾄﾗｯｸ(ｵﾝﾛｰﾄﾞ･ﾃﾞｨｰｾﾞﾙ･2t積級) | 17.5km以下 | - | 74.398 | 草刈機［ハンドガイド式・笹／ヨシ等用］〔簡易搭乗型〕 刈幅150cm | 0.00024 | 日 | ダンプトラック［オンロード・ディーゼル］ 2t積級 （タイヤ損耗費及び補修費（良好）を含む） | 0.0018 | 時間 | - | 普通作業員 | 0.0023 | 人 | 特殊作業員 | 0.00024 | 人 | 運転手（一般） | 0.000288 | 人 | 土木一般世話役 | 5e-05 | 人 | -
ﾀﾞﾝﾌﾟﾄﾗｯｸ(ｵﾝﾛｰﾄﾞ･ﾃﾞｨｰｾﾞﾙ･2t積級) | 19.5km以下 | - | 75.381 | 草刈機［ハンドガイド式・笹／ヨシ等用］〔簡易搭乗型〕 刈幅150cm | 0.00024 | 日 | ダンプトラック［オンロード・ディーゼル］ 2t積級 （タイヤ損耗費及び補修費（良好）を含む） | 0.002 | 時間 | - | 普通作業員 | 0.0023 | 人 | 運転手（一般） | 0.00032 | 人 | 特殊作業員 | 0.00024 | 人 | 土木一般世話役 | 5e-05 | 人 | -
ﾀﾞﾝﾌﾟﾄﾗｯｸ(ｵﾝﾛｰﾄﾞ･ﾃﾞｨｰｾﾞﾙ･2t積級) | 21.5km以下 | - | 76.363 | 草刈機［ハンドガイド式・笹／ヨシ等用］〔簡易搭乗型〕 刈幅150cm | 0.00024 | 日 | ダンプトラック［オンロード・ディーゼル］ 2t積級 （タイヤ損耗費及び補修費（良好）を含む） | 0.0022 | 時間 | - | 普通作業員 | 0.0023 | 人 | 運転手（一般） | 0.000352 | 人 | 特殊作業員 | 0.00024 | 人 | 土木一般世話役 | 5e-05 | 人 | -
ﾀﾞﾝﾌﾟﾄﾗｯｸ(ｵﾝﾛｰﾄﾞ･ﾃﾞｨｰｾﾞﾙ･2t積級) | 23.5km以下 | - | 77.346 | 草刈機［ハンドガイド式・笹／ヨシ等用］〔簡易搭乗型〕 刈幅150cm | 0.00024 | 日 | ダンプトラック［オンロード・ディーゼル］ 2t積級 （タイヤ損耗費及び補修費（良好）を含む） | 0.0024 | 時間 | - | 普通作業員 | 0.0023 | 人 | 運転手（一般） | 0.000384 | 人 | 特殊作業員 | 0.00024 | 人 | 土木一般世話役 | 5e-05 | 人 | -
ﾀﾞﾝﾌﾟﾄﾗｯｸ(ｵﾝﾛｰﾄﾞ･ﾃﾞｨｰｾﾞﾙ･2t積級) | 26.0km以下 | - | 78.82 | 草刈機［ハンドガイド式・笹／ヨシ等用］〔簡易搭乗型〕 刈幅150cm | 0.00024 | 日 | ダンプトラック［オンロード・ディーゼル］ 2t積級 （タイヤ損耗費及び補修費（良好）を含む） | 0.0027 | 時間 | - | 普通作業員 | 0.0023 | 人 | 運転手（一般） | 0.000432 | 人 | 特殊作業員 | 0.00024 | 人 | 土木一般世話役 | 5e-05 | 人 | -
ﾀﾞﾝﾌﾟﾄﾗｯｸ(ｵﾝﾛｰﾄﾞ･ﾃﾞｨｰｾﾞﾙ･2t積級) | 28.0km以下 | - | 80.295 | 草刈機［ハンドガイド式・笹／ヨシ等用］〔簡易搭乗型〕 刈幅150cm | 0.00024 | 日 | ダンプトラック［オンロード・ディーゼル］ 2t積級 （タイヤ損耗費及び補修費（良好）を含む） | 0.003 | 時間 | - | 普通作業員 | 0.0023 | 人 | 運転手（一般） | 0.00048 | 人 | 特殊作業員 | 0.00024 | 人 | 土木一般世話役 | 5e-05 | 人 | -
ﾀﾞﾝﾌﾟﾄﾗｯｸ(ｵﾝﾛｰﾄﾞ･ﾃﾞｨｰｾﾞﾙ･2t積級) | 30.0km以下 | - | 81.769 | 草刈機［ハンドガイド式・笹／ヨシ等用］〔簡易搭乗型〕 刈幅150cm | 0.00024 | 日 | ダンプトラック［オンロード・ディーゼル］ 2t積級 （タイヤ損耗費及び補修費（良好）を含む） | 0.0033 | 時間 | - | 普通作業員 | 0.0023 | 人 | 運転手（一般） | 0.000528 | 人 | 特殊作業員 | 0.00024 | 人 | 土木一般世話役 | 5e-05 | 人 | -
ﾀﾞﾝﾌﾟﾄﾗｯｸ(ｵﾝﾛｰﾄﾞ･ﾃﾞｨｰｾﾞﾙ･2t積級) | 32.0km以下 | - | 83.243 | ダンプトラック［オンロード・ディーゼル］ 2t積級 （タイヤ損耗費及び補修費（良好）を含む） | 0.0036 | 時間 | 草刈機［ハンドガイド式・笹／ヨシ等用］〔簡易搭乗型〕 刈幅150cm | 0.00024 | 日 | - | 普通作業員 | 0.0023 | 人 | 運転手（一般） | 0.000576 | 人 | 特殊作業員 | 0.00024 | 人 | 土木一般世話役 | 5e-05 | 人 | -
ﾀﾞﾝﾌﾟﾄﾗｯｸ(ｵﾝﾛｰﾄﾞ･ﾃﾞｨｰｾﾞﾙ･2t積級) | 34.5km以下 | - | 85.209 | ダンプトラック［オンロード・ディーゼル］ 2t積級 （タイヤ損耗費及び補修費（良好）を含む） | 0.004 | 時間 | 草刈機［ハンドガイド式・笹／ヨシ等用］〔簡易搭乗型〕 刈幅150cm | 0.00024 | 日 | - | 普通作業員 | 0.0023 | 人 | 運転手（一般） | 0.00064 | 人 | 特殊作業員 | 0.00024 | 人 | 土木一般世話役 | 5e-05 | 人 | -
ﾀﾞﾝﾌﾟﾄﾗｯｸ(ｵﾝﾛｰﾄﾞ･ﾃﾞｨｰｾﾞﾙ･2t積級) | 35.0km以下 | - | 87.174 | ダンプトラック［オンロード・ディーゼル］ 2t積級 （タイヤ損耗費及び補修費（良好）を含む） | 0.0044 | 時間 | 草刈機［ハンドガイド式・笹／ヨシ等用］〔簡易搭乗型〕 刈幅150cm | 0.00024 | 日 | - | 普通作業員 | 0.0023 | 人 | 運転手（一般） | 0.000704 | 人 | 特殊作業員 | 0.00024 | 人 | 土木一般世話役 | 5e-05 | 人 | -
ﾊﾟｯｶｰ車(回転式･積載容量4m3) | - | 4.0km以下 | 77.962 | パッカー車［回転式］ 積載容量4.0m3 | 0.002 | 時間 | 草刈機［ハンドガイド式・笹／ヨシ等用］〔簡易搭乗型〕 刈幅150cm | 0.00024 | 日 | - | 普通作業員 | 0.0023 | 人 | 特殊作業員 | 0.00024 | 人 | 運転手（一般） | 0.00026 | 人 | 土木一般世話役 | 5e-05 | 人 | -
ﾊﾟｯｶｰ車(回転式･積載容量4m3) | - | 7.0km以下 | 79.203 | パッカー車［回転式］ 積載容量4.0m3 | 0.0022 | 時間 | 草刈機［ハンドガイド式・笹／ヨシ等用］〔簡易搭乗型〕 刈幅150cm | 0.00024 | 日 | - | 普通作業員 | 0.0023 | 人 | 特殊作業員 | 0.00024 | 人 | 運転手（一般） | 0.000286 | 人 | 土木一般世話役 | 5e-05 | 人 | -
ﾊﾟｯｶｰ車(回転式･積載容量4m3) | - | 10.0km以下 | 80.444 | パッカー車［回転式］ 積載容量4.0m3 | 0.0024 | 時間 | 草刈機［ハンドガイド式・笹／ヨシ等用］〔簡易搭乗型〕 刈幅150cm | 0.00024 | 日 | - | 普通作業員 | 0.0023 | 人 | 運転手（一般） | 0.000312 | 人 | 特殊作業員 | 0.00024 | 人 | 土木一般世話役 | 5e-05 | 人 | -
ﾊﾟｯｶｰ車(回転式･積載容量4m3) | - | 14.0km以下 | 82.306 | パッカー車［回転式］ 積載容量4.0m3 | 0.0027 | 時間 | 草刈機［ハンドガイド式・笹／ヨシ等用］〔簡易搭乗型〕 刈幅150cm | 0.00024 | 日 | - | 普通作業員 | 0.0023 | 人 | 運転手（一般） | 0.000351 | 人 | 特殊作業員 | 0.00024 | 人 | 土木一般世話役 | 5e-05 | 人 | -
ﾊﾟｯｶｰ車(回転式･積載容量4m3) | - | 17.5km以下 | 84.167 | パッカー車［回転式］ 積載容量4.0m3 | 0.003 | 時間 | 草刈機［ハンドガイド式・笹／ヨシ等用］〔簡易搭乗型〕 刈幅150cm | 0.00024 | 日 | - | 普通作業員 | 0.0023 | 人 | 運転手（一般） | 0.00039 | 人 | 特殊作業員 | 0.00024 | 人 | 土木一般世話役 | 5e-05 | 人 | -
ﾊﾟｯｶｰ車(回転式･積載容量4m3) | - | 21.0km以下 | 86.028 | パッカー車［回転式］ 積載容量4.0m3 | 0.0033 | 時間 | 草刈機［ハンドガイド式・笹／ヨシ等用］〔簡易搭乗型〕 刈幅150cm | 0.00024 | 日 | - | 普通作業員 | 0.0023 | 人 | 運転手（一般） | 0.000429 | 人 | 特殊作業員 | 0.00024 | 人 | 土木一般世話役 | 5e-05 | 人 | -
ﾊﾟｯｶｰ車(回転式･積載容量4m3) | - | 25.0km以下 | 88.51 | パッカー車［回転式］ 積載容量4.0m3 | 0.0037 | 時間 | 草刈機［ハンドガイド式・笹／ヨシ等用］〔簡易搭乗型〕 刈幅150cm | 0.00024 | 日 | - | 普通作業員 | 0.0023 | 人 | 運転手（一般） | 0.000481 | 人 | 特殊作業員 | 0.00024 | 人 | 土木一般世話役 | 5e-05 | 人 | -
ﾊﾟｯｶｰ車(回転式･積載容量4m3) | - | 29.0km以下 | 90.992 | パッカー車［回転式］ 積載容量4.0m3 | 0.0041 | 時間 | 草刈機［ハンドガイド式・笹／ヨシ等用］〔簡易搭乗型〕 刈幅150cm | 0.00024 | 日 | - | 普通作業員 | 0.0023 | 人 | 運転手（一般） | 0.000533 | 人 | 特殊作業員 | 0.00024 | 人 | 土木一般世話役 | 5e-05 | 人 | -
ﾊﾟｯｶｰ車(回転式･積載容量4m3) | - | 33.0km以下 | 94.095 | パッカー車［回転式］ 積載容量4.0m3 | 0.0046 | 時間 | 草刈機［ハンドガイド式・笹／ヨシ等用］〔簡易搭乗型〕 刈幅150cm | 0.00024 | 日 | - | 普通作業員 | 0.0023 | 人 | 運転手（一般） | 0.000598 | 人 | 特殊作業員 | 0.00024 | 人 | 土木一般世話役 | 5e-05 | 人 | -
ﾊﾟｯｶｰ車(回転式･積載容量4m3) | - | 35.0km以下 | 97.197 | パッカー車［回転式］ 積載容量4.0m3 | 0.0051 | 時間 | 草刈機［ハンドガイド式・笹／ヨシ等用］〔簡易搭乗型〕 刈幅150cm | 0.00024 | 日 | - | 普通作業員 | 0.0023 | 人 | 運転手（一般） | 0.000663 | 人 | 特殊作業員 | 0.00024 | 人 | 土木一般世話役 | 5e-05 | 人 | -

## 361
No.361【 機械除草（ハンドガイド式）・集草 】
＜ 積算単位：ｍ２ ＞
条件区分 | 標準単価 | 代表機械規格・代表労務規格・参考数量（積算単位当り） | [14 empty] | 備考
- |  | K （ *印：賃料） |  |  |  |  | R
|  | K1 |  |  | K2 | K3 | R1 |  |  | R2 |  |  | R3 |  |  | R4
- | 42.94 | 草刈機［ハンドガイド式・笹／ヨシ等用］〔簡易搭乗型〕 刈幅150cm | 0.00024 | 日 | - | - | 普通作業員 | 0.0013 | 人 | 特殊作業員 | 0.00024 | 人 | 土木一般世話役 | 5e-05 | 人 | - | -

## 362
No.362【 路面清掃（路肩部・人力） 】
＜ 積算単位：ｋｍ ＞
条件区分 | 標準単価 | 代表機械規格・代表労務規格・参考数量（積算単位当り） | [8 empty] | 備考
塵埃量 |  | K （ *印：賃料） |  |  | R
|  | K1 | K2 | K3 | R1 |  |  | R2 | R3 | R4
少ない | 18018 | - | - | - | 普通作業員 | 0.8 | 人 | - | - | - | -
普通 | 90092 | - | - | - | 普通作業員 | 4 | 人 | - | - | - | -
多い | 144150 | - | - | - | 普通作業員 | 6.4 | 人 | - | - | - | -

## 363
No.363【 路面清掃（歩道等・人力） 】
＜ 積算単位：ｍ２ ＞
条件区分 | 標準単価 | 代表機械規格・代表労務規格・参考数量（積算単位当り） | [8 empty] | 備考
施工場所・塵埃量 |  | K （ *印：賃料） |  |  | R
|  | K1 | K2 | K3 | R1 |  |  | R2 | R3 | R4
歩道 少ない | 11.262 | - | - | - | 普通作業員 | 0.0005 | 人 | - | - | - | -
歩道 普通 | 137.39 | - | - | - | 普通作業員 | 0.0061 | 人 | - | - | - | -
歩道 多い | 207.21 | - | - | - | 普通作業員 | 0.0092 | 人 | - | - | - | -
横断歩道橋・地下道 少ない | 22.523 | - | - | - | 普通作業員 | 0.001 | 人 | - | - | - | -
横断歩道橋・地下道 普通 | 49.551 | - | - | - | 普通作業員 | 0.0022 | 人 | - | - | - | -
横断歩道橋・地下道 多い | 78.831 | - | - | - | 普通作業員 | 0.0035 | 人 | - | - | - | -
中央分離帯 普通 | 6.7569 | - | - | - | 普通作業員 | 0.0003 | 人 | - | - | - | -
中央分離帯 多い | 24.775 | - | - | - | 普通作業員 | 0.0011 | 人 | - | - | - | -
歩道(草の処理) 普通 | 358.12 | - | - | - | 普通作業員 | 0.0159 | 人 | - | - | - | -
歩道(草の処理) 多い | 427.94 | - | - | - | 普通作業員 | 0.019 | 人 | - | - | - | -

## 364
No.364【 側溝清掃（人力清掃工） 】
＜ 積算単位：ｍ ＞
条件区分 | 標準単価 | 代表機械規格・代表労務規格・参考数量（積算単位当り） | [10 empty] | 備考
側溝蓋規格 |  | K （ *印：賃料） |  |  | R
|  | K1 | K2 | K3 | R1 |  |  | R2 |  |  | R3 | R4
無蓋 | 478.7 | - | - | - | 普通作業員 | 0.016 | 人 | 土木一般世話役 | 0.0046 | 人 | - | - | -
有蓋 ｺﾝｸﾘｰﾄ蓋 | 1161.2 | - | - | - | 普通作業員 | 0.039 | 人 | 土木一般世話役 | 0.011 | 人 | - | - | -
有蓋 鋼蓋(ﾎﾞﾙﾄ締無) | 1223.9 | - | - | - | 普通作業員 | 0.043 | 人 | 土木一般世話役 | 0.01 | 人 | - | - | -
有蓋 鋼蓋(ﾎﾞﾙﾄ締有) | 1865.1 | - | - | - | 普通作業員 | 0.067 | 人 | 土木一般世話役 | 0.014 | 人 | - | - | -

## 365
No.365【 桝清掃（人力清掃工） 】
＜ 積算単位：箇所 ＞
条件区分 | 標準単価 | 代表機械規格・代表労務規格・参考数量（積算単位当り） | [8 empty] | 備考
蓋の有無及び土砂厚 |  | K （ *印：賃料） |  |  | R
|  | K1 | K2 | K3 | R1 |  |  | R2 | R3 | R4
有蓋 25cm未満 | 1734.3 | - | - | - | 普通作業員 | 0.077 | 人 | - | - | - | -
有蓋 25cm以上 | 2274.8 | - | - | - | 普通作業員 | 0.101 | 人 | - | - | - | -
無蓋 25cm未満 | 991.01 | - | - | - | 普通作業員 | 0.044 | 人 | - | - | - | -
無蓋 25cm以上 | 1891.9 | - | - | - | 普通作業員 | 0.084 | 人 | - | - | - | -

## 366
No.366【 面導水 】
＜ 積算単位：ｍ２ ＞
条件区分 | 標準単価 | 代表機械規格・代表労務規格・参考数量（積算単位当り） | [15 empty] | 備考
- |  | K （ *印：賃料） | [5 empty] | R
|  | K1 |  |  |  | K2 | K3 | R1 |  |  | R2 |  |  | R3 |  |  | R4
- | 4464.9 | 高所作業車 トラック架装リフト・垂直型 幅広デッキタイプ 作業床高さ10～12m | * | 0.038233 | 日 | - | - | 特殊作業員 | 0.05882 | 人 | 普通作業員 | 0.05882 | 人 | 土木一般世話役 | 0.02941 | 人 | - | -

## 368
No.368【 線導水 】
＜ 積算単位：ｍ ＞
条件区分 | 標準単価 | 代表機械規格・代表労務規格・参考数量（積算単位当り） | [18 empty] | 備考
- |  | K （ *印：賃料） | [8 empty] | R
|  | K1 |  |  |  | K2 |  |  |  | K3 | R1 |  |  | R2 |  |  | R3 |  |  | R4
- | 16034 | 高所作業車 トラック架装リフト・ブーム型 標準デッキタイプ 作業床高さ12m | * | 0.15 | 日 | 空気圧縮機［可搬式・エンジン駆動・スクリュ型・排出ガス対策型（第１次基準値）］ 5.0m3/min | * | 0.186 | 日 | - | 特殊作業員 | 0.3 | 人 | 土木一般世話役 | 0.1 | 人 | 普通作業員 | 0.1 | 人 | - | -

## 370
No.370【 チッピング（厚２ｃｍ以下） 】
＜ 積算単位：ｍ２ ＞
条件区分 | 標準単価 | 代表機械規格・代表労務規格・参考数量（積算単位当り） | [12 empty] | 備考
- |  | K （ *印：賃料） |  |  | R
|  | K1 | K2 | K3 | R1 |  |  | R2 |  |  | R3 |  |  | R4
- | 7774.7 | - | - | - | 特殊作業員 | 0.22 | 人 | 普通作業員 | 0.036 | 人 | 土木一般世話役 | 0.028 | 人 | - | -

## 371
No.371【 アンカー筋挿入 】
＜ 積算単位：本 ＞
条件区分 | 標準単価 | 代表機械規格・代表労務規格・参考数量（積算単位当り） | [12 empty] | 備考
- |  | K （ *印：賃料） |  |  | R
|  | K1 | K2 | K3 | R1 |  |  | R2 |  |  | R3 |  |  | R4
- | 870.12 | - | - | - | 特殊作業員 | 0.018 | 人 | 普通作業員 | 0.01 | 人 | 土木一般世話役 | 0.0057 | 人 | - | -

## 374
No.374【 鉄筋（沓座拡幅工） 】
＜ 積算単位：ｔ ＞
条件区分 | 標準単価 | 代表機械規格・代表労務規格・参考数量（積算単位当り） | [12 empty] | 備考
鉄筋規格 |  | K （ *印：賃料） |  |  | R
|  | K1 | K2 | K3 | R1 |  |  | R2 |  |  | R3 |  |  | R4
SD345 D16～25 | 232610 | - | - | - | 鉄筋工 | 2.9 | 人 | 普通作業員 | 1 | 人 | 土木一般世話役 | 0.5 | 人 | - | -

## 375
No.375【 型枠（沓座拡幅工） 】
＜ 積算単位：ｍ２ ＞
条件区分 | 標準単価 | 代表機械規格・代表労務規格・参考数量（積算単位当り） | [12 empty] | 備考
- |  | K （ *印：賃料） |  |  | R
|  | K1 | K2 | K3 | R1 |  |  | R2 |  |  | R3 |  |  | R4
- | 10805 | - | - | - | 型わく工 | 0.25 | 人 | 土木一般世話役 | 0.061 | 人 | 普通作業員 | 0.047 | 人 | - | -

## 376
No.376【 コンクリート（沓座拡幅工） 】
＜ 積算単位：ｍ３ ＞
条件区分 | 標準単価 | 代表機械規格・代表労務規格・参考数量（積算単位当り） | [16 empty] | 備考
ｺﾝｸﾘｰﾄ規格 |  | K （ *印：賃料） |  |  |  |  | R
|  | K1 |  |  | K2 | K3 | R1 |  |  | R2 |  |  | R3 |  |  | R4
24-12-25(20)(高炉) | 42825 | コンクリートポンプ車［トラック架装・ブーム式］ 圧送能力65～85m3／h | 0.14 | 供用日 | - | - | 普通作業員 | 0.35 | 人 | 特殊作業員 | 0.19 | 人 | 運転手（特殊） | 0.14 | 人 | 土木一般世話役 | 0.074 | 人 | -

## 377
No.377【 舗装版破砕積込 】
＜ 積算単位：ｍ２ ＞
条件区分 | 標準単価 | 代表機械規格・代表労務規格・参考数量（積算単位当り） | [15 empty] | 備考
- |  | K （ *印：賃料） | [5 empty] | R
|  | K1 |  |  |  | K2 | K3 | R1 |  |  | R2 |  |  | R3 |  |  | R4
- | 1157.9 | バックホウ（クローラ型）［超小旋回型・クレーン機能付・排出ガス対策型（第２次基準値）］ 山積0.28m3（平積0.2m3） 吊能力1.7t | * | 0.0084 | 日 | - | - | 普通作業員 | 0.028 | 人 | 土木一般世話役 | 0.01 | 人 | 運転手（特殊） | 0.007 | 人 | - | -

## 378
No.378【 床掘り 】
＜ 積算単位：ｍ３ ＞
条件区分 | 標準単価 | 代表機械規格・代表労務規格・参考数量（積算単位当り） | [15 empty] | 備考
- |  | K （ *印：賃料） | [5 empty] | R
|  | K1 |  |  |  | K2 | K3 | R1 |  |  | R2 |  |  | R3 |  |  | R4
- | 3729.5 | バックホウ（クローラ型）［超小旋回型・クレーン機能付・排出ガス対策型（第２次基準値）］ 山積0.28m3（平積0.2m3） 吊能力1.7t | * | 0.036 | 日 | - | - | 普通作業員 | 0.08 | 人 | 土木一般世話役 | 0.03 | 人 | 運転手（特殊） | 0.03 | 人 | - | -

## 379
No.379【 埋戻し・締固め 】
＜ 積算単位：ｍ３ ＞
条件区分 | 標準単価 | 代表機械規格・代表労務規格・参考数量（積算単位当り） | [17 empty] | 備考
土質 |  | K （ *印：賃料） | [5 empty] | R
|  | K1 |  |  |  | K2 | K3 | R1 |  |  | R2 |  |  | R3 |  |  | R4
土砂 | 4574.6 | バックホウ（クローラ型）［超小旋回型・クレーン機能付・排出ガス対策型（第２次基準値）］ 山積0.28m3（平積0.2m3） 吊能力1.7t | * | 0.06 | 日 | - | - | 普通作業員 | 0.07 | 人 | 運転手（特殊） | 0.05 | 人 | 土木一般世話役 | 0.02 | 人 | 特殊作業員 | 0.02 | 人 | -
中埋砂 | 6619.3 | バックホウ（クローラ型）［超小旋回型・クレーン機能付・排出ガス対策型（第２次基準値）］ 山積0.28m3（平積0.2m3） 吊能力1.7t | * | 0.06 | 日 | - | - | 普通作業員 | 0.07 | 人 | 運転手（特殊） | 0.05 | 人 | 土木一般世話役 | 0.02 | 人 | 特殊作業員 | 0.02 | 人 | -

## 380
No.380【 運搬（電線共同溝） 】
＜ 積算単位：ｍ３ ＞
条件区分 |  |  | 標準単価 | 代表機械規格・代表労務規格・参考数量（積算単位当り） | [10 empty] | 備考
積載区分 | DID区間の有無 | 運搬距離 |  | K （ *印：賃料） |  |  |  |  | R
|  |  |  | K1 |  |  | K2 | K3 | R1 |  |  | R2 | R3 | R4
土砂 | 無し | 0.5km以下 | 864.07 | ダンプトラック［オンロード・ディーゼル］ 4t積級 （タイヤ損耗費及び補修費（良好）を含む） | 0.029 | 供用日 | - | - | 運転手（一般） | 0.025 | 人 | - | - | - | -
土砂 | 無し | 2.0km以下 | 1036.9 | ダンプトラック［オンロード・ディーゼル］ 4t積級 （タイヤ損耗費及び補修費（良好）を含む） | 0.0348 | 供用日 | - | - | 運転手（一般） | 0.03 | 人 | - | - | - | -
土砂 | 無し | 3.5km以下 | 1209.7 | ダンプトラック［オンロード・ディーゼル］ 4t積級 （タイヤ損耗費及び補修費（良好）を含む） | 0.0406 | 供用日 | - | - | 運転手（一般） | 0.035 | 人 | - | - | - | -
土砂 | 無し | 6.5km以下 | 1555.3 | ダンプトラック［オンロード・ディーゼル］ 4t積級 （タイヤ損耗費及び補修費（良好）を含む） | 0.0522 | 供用日 | - | - | 運転手（一般） | 0.045 | 人 | - | - | - | -
土砂 | 無し | 11.5km以下 | 2073.8 | ダンプトラック［オンロード・ディーゼル］ 4t積級 （タイヤ損耗費及び補修費（良好）を含む） | 0.0696 | 供用日 | - | - | 運転手（一般） | 0.06 | 人 | - | - | - | -
土砂 | 無し | 26.5km以下 | 3110.6 | ダンプトラック［オンロード・ディーゼル］ 4t積級 （タイヤ損耗費及び補修費（良好）を含む） | 0.1044 | 供用日 | - | - | 運転手（一般） | 0.09 | 人 | - | - | - | -
土砂 | 無し | 60.0km以下 | 6221.3 | ダンプトラック［オンロード・ディーゼル］ 4t積級 （タイヤ損耗費及び補修費（良好）を含む） | 0.2088 | 供用日 | - | - | 運転手（一般） | 0.18 | 人 | - | - | - | -
土砂 | 有り | 0.5km以下 | 864.07 | ダンプトラック［オンロード・ディーゼル］ 4t積級 （タイヤ損耗費及び補修費（良好）を含む） | 0.029 | 供用日 | - | - | 運転手（一般） | 0.025 | 人 | - | - | - | -
土砂 | 有り | 2.0km以下 | 1036.9 | ダンプトラック［オンロード・ディーゼル］ 4t積級 （タイヤ損耗費及び補修費（良好）を含む） | 0.0348 | 供用日 | - | - | 運転手（一般） | 0.03 | 人 | - | - | - | -
土砂 | 有り | 3.5km以下 | 1209.7 | ダンプトラック［オンロード・ディーゼル］ 4t積級 （タイヤ損耗費及び補修費（良好）を含む） | 0.0406 | 供用日 | - | - | 運転手（一般） | 0.035 | 人 | - | - | - | -
土砂 | 有り | 6.0km以下 | 1555.3 | ダンプトラック［オンロード・ディーゼル］ 4t積級 （タイヤ損耗費及び補修費（良好）を含む） | 0.0522 | 供用日 | - | - | 運転手（一般） | 0.045 | 人 | - | - | - | -
土砂 | 有り | 10.5km以下 | 2073.8 | ダンプトラック［オンロード・ディーゼル］ 4t積級 （タイヤ損耗費及び補修費（良好）を含む） | 0.0696 | 供用日 | - | - | 運転手（一般） | 0.06 | 人 | - | - | - | -
土砂 | 有り | 22.5km以下 | 3110.6 | ダンプトラック［オンロード・ディーゼル］ 4t積級 （タイヤ損耗費及び補修費（良好）を含む） | 0.1044 | 供用日 | - | - | 運転手（一般） | 0.09 | 人 | - | - | - | -
土砂 | 有り | 60.0km以下 | 6221.3 | ダンプトラック［オンロード・ディーゼル］ 4t積級 （タイヤ損耗費及び補修費（良好）を含む） | 0.2088 | 供用日 | - | - | 運転手（一般） | 0.18 | 人 | - | - | - | -
ｱｽﾌｧﾙﾄ塊 | 無し | 0.5km以下 | 1123.3 | ダンプトラック［オンロード・ディーゼル］ 4t積級 （タイヤ損耗費及び補修費（良好）を含む） | 0.0377 | 供用日 | - | - | 運転手（一般） | 0.0325 | 人 | - | - | - | -
ｱｽﾌｧﾙﾄ塊 | 無し | 2.0km以下 | 1347.9 | ダンプトラック［オンロード・ディーゼル］ 4t積級 （タイヤ損耗費及び補修費（良好）を含む） | 0.04524 | 供用日 | - | - | 運転手（一般） | 0.039 | 人 | - | - | - | -
ｱｽﾌｧﾙﾄ塊 | 無し | 3.5km以下 | 1572.6 | ダンプトラック［オンロード・ディーゼル］ 4t積級 （タイヤ損耗費及び補修費（良好）を含む） | 0.05278 | 供用日 | - | - | 運転手（一般） | 0.0455 | 人 | - | - | - | -
ｱｽﾌｧﾙﾄ塊 | 無し | 6.5km以下 | 2021.9 | ダンプトラック［オンロード・ディーゼル］ 4t積級 （タイヤ損耗費及び補修費（良好）を含む） | 0.06786 | 供用日 | - | - | 運転手（一般） | 0.0585 | 人 | - | - | - | -
ｱｽﾌｧﾙﾄ塊 | 無し | 11.5km以下 | 2695.9 | ダンプトラック［オンロード・ディーゼル］ 4t積級 （タイヤ損耗費及び補修費（良好）を含む） | 0.09048 | 供用日 | - | - | 運転手（一般） | 0.078 | 人 | - | - | - | -
ｱｽﾌｧﾙﾄ塊 | 無し | 26.5km以下 | 4043.8 | ダンプトラック［オンロード・ディーゼル］ 4t積級 （タイヤ損耗費及び補修費（良好）を含む） | 0.13572 | 供用日 | - | - | 運転手（一般） | 0.117 | 人 | - | - | - | -
ｱｽﾌｧﾙﾄ塊 | 無し | 60.0km以下 | 8087.7 | ダンプトラック［オンロード・ディーゼル］ 4t積級 （タイヤ損耗費及び補修費（良好）を含む） | 0.27144 | 供用日 | - | - | 運転手（一般） | 0.234 | 人 | - | - | - | -
ｱｽﾌｧﾙﾄ塊 | 有り | 0.5km以下 | 1123.3 | ダンプトラック［オンロード・ディーゼル］ 4t積級 （タイヤ損耗費及び補修費（良好）を含む） | 0.0377 | 供用日 | - | - | 運転手（一般） | 0.0325 | 人 | - | - | - | -
ｱｽﾌｧﾙﾄ塊 | 有り | 2.0km以下 | 1347.9 | ダンプトラック［オンロード・ディーゼル］ 4t積級 （タイヤ損耗費及び補修費（良好）を含む） | 0.04524 | 供用日 | - | - | 運転手（一般） | 0.039 | 人 | - | - | - | -
ｱｽﾌｧﾙﾄ塊 | 有り | 3.5km以下 | 1572.6 | ダンプトラック［オンロード・ディーゼル］ 4t積級 （タイヤ損耗費及び補修費（良好）を含む） | 0.05278 | 供用日 | - | - | 運転手（一般） | 0.0455 | 人 | - | - | - | -
ｱｽﾌｧﾙﾄ塊 | 有り | 6.0km以下 | 2021.9 | ダンプトラック［オンロード・ディーゼル］ 4t積級 （タイヤ損耗費及び補修費（良好）を含む） | 0.06786 | 供用日 | - | - | 運転手（一般） | 0.0585 | 人 | - | - | - | -
ｱｽﾌｧﾙﾄ塊 | 有り | 10.5km以下 | 2695.9 | ダンプトラック［オンロード・ディーゼル］ 4t積級 （タイヤ損耗費及び補修費（良好）を含む） | 0.09048 | 供用日 | - | - | 運転手（一般） | 0.078 | 人 | - | - | - | -
ｱｽﾌｧﾙﾄ塊 | 有り | 22.5km以下 | 4043.8 | ダンプトラック［オンロード・ディーゼル］ 4t積級 （タイヤ損耗費及び補修費（良好）を含む） | 0.13572 | 供用日 | - | - | 運転手（一般） | 0.117 | 人 | - | - | - | -
ｱｽﾌｧﾙﾄ塊 | 有り | 60.0km以下 | 8087.7 | ダンプトラック［オンロード・ディーゼル］ 4t積級 （タイヤ損耗費及び補修費（良好）を含む） | 0.27144 | 供用日 | - | - | 運転手（一般） | 0.234 | 人 | - | - | - | -

## 381
No.381【 軽量鋼矢板設置・撤去 】
＜ 積算単位：ｍ ＞
条件区分 | 標準単価 | 代表機械規格・代表労務規格・参考数量（積算単位当り） | [17 empty] | 備考
- |  | K （ *印：賃料） | [5 empty] | R
|  | K1 |  |  |  | K2 | K3 | R1 |  |  | R2 |  |  | R3 |  |  | R4
- | 3397.7 | バックホウ（クローラ型）［超小旋回型・クレーン機能付・排出ガス対策型（第２次基準値）］ 山積0.28m3（平積0.2m3） 吊能力1.7t | * | 0.024 | 日 | - | - | 普通作業員 | 0.06 | 人 | 特殊作業員 | 0.03 | 人 | 土木一般世話役 | 0.02 | 人 | 運転手（特殊） | 0.02 | 人 | -

## 382
No.382【 覆工板設置・撤去 】
＜ 積算単位：ｍ２ ＞
条件区分 | 標準単価 | 代表機械規格・代表労務規格・参考数量（積算単位当り） | [17 empty] | 備考
- |  | K （ *印：賃料） | [5 empty] | R
|  | K1 |  |  |  | K2 | K3 | R1 |  |  | R2 |  |  | R3 |  |  | R4
- | 1714.6 | バックホウ（クローラ型）［超小旋回型・クレーン機能付・排出ガス対策型（第２次基準値）］ 山積0.28m3（平積0.2m3） 吊能力1.7t | * | 0.0156 | 日 | - | - | 普通作業員 | 0.031 | 人 | 運転手（特殊） | 0.013 | 人 | 特殊作業員 | 0.011 | 人 | 土木一般世話役 | 0.009 | 人 | -

## 383
No.383【 管路材設置 】
＜ 積算単位：ｍ ＞
条件区分 |  |  |  |  | 標準単価 | 代表機械規格・代表労務規格・参考数量（積算単位当り） | [17 empty] | 備考
作業区分 | 設置区分 | さや管の条数 | さや管(φ50)の条数(標準以外の組合せ) | さや管(φ30)の条数(標準以外の組合せ) |  | K （ *印：賃料） | [5 empty] | R
[6 empty] | K1 |  |  |  | K2 | K3 | R1 |  |  | R2 |  |  | R3 |  |  | R4
露出部 | 単管設置 | - | - | - | 2804.4 | - |  |  |  | - | - | 普通作業員 | 0.06 | 人 | 土木一般世話役 | 0.018 | 人 | 特殊作業員 | 0.013 | 人 | - |  |  | -
埋設部 | 単管設置 | - | - | - | 2938.2 | - |  |  |  | - | - | 普通作業員 | 0.036 | 人 | 特殊作業員 | 0.02 | 人 | 土木一般世話役 | 0.011 | 人 | - |  |  | -
埋設部 | FA管設置 | - | - | - | 3764.7 | - |  |  |  | - | - | 普通作業員 | 0.025 | 人 | 特殊作業員 | 0.016 | 人 | 土木一般世話役 | 0.01 | 人 | - |  |  | -
埋設部 | ﾎﾞﾃﾞｨ管(φ200mm)設置(さや管含む) | 標準:8条(6条(φ50)+2条(φ30)) | - | - | 8068.4 | - |  |  |  | - | - | 普通作業員 | 0.049 | 人 | 特殊作業員 | 0.022 | 人 | 土木一般世話役 | 0.015 | 人 | - |  |  | -
埋設部 | ﾎﾞﾃﾞｨ管(φ200mm)設置(さや管含む) | 標準:10条(5条(φ50)+5条(φ30)) | - | - | 8281.4 | - |  |  |  | - | - | 普通作業員 | 0.049 | 人 | 特殊作業員 | 0.022 | 人 | 土木一般世話役 | 0.015 | 人 | - |  |  | -
埋設部 | ﾎﾞﾃﾞｨ管(φ200mm)設置(さや管含む) | 標準:11条(4条(φ50)+7条(φ30)) | - | - | 8353.4 | - |  |  |  | - | - | 普通作業員 | 0.049 | 人 | 特殊作業員 | 0.022 | 人 | 土木一般世話役 | 0.015 | 人 | - |  |  | -
埋設部 | ﾎﾞﾃﾞｨ管(φ200mm)設置(さや管含む) | 標準:12条(3条(φ50)+9条(φ30)) | - | - | 8425.4 | - |  |  |  | - | - | 普通作業員 | 0.049 | 人 | 特殊作業員 | 0.022 | 人 | 土木一般世話役 | 0.015 | 人 | - |  |  | -
埋設部 | ﾎﾞﾃﾞｨ管(φ200mm)設置(さや管含む) | 標準以外の組合せ(φ50,φ30使用) | 実数入力 | 実数入力 | 8353.4 | - |  |  |  | - | - | 普通作業員 | 0.049 | 人 | 特殊作業員 | 0.022 | 人 | 土木一般世話役 | 0.015 | 人 | - |  |  | -
埋設部 | ﾎﾞﾃﾞｨ管(φ200mm)設置(さや管含む) | φ50,φ30以外の使用 | - | - | 6526.4 | - |  |  |  | - | - | 普通作業員 | 0.049 | 人 | 特殊作業員 | 0.022 | 人 | 土木一般世話役 | 0.015 | 人 | - |  |  | -
埋設部 | ﾎﾞﾃﾞｨ管(φ250mm)設置(さや管含む) | 標準:11条(9条(φ50)+2条(φ30)) | - | - | 12193 | - |  |  |  | - | - | 普通作業員 | 0.074 | 人 | 特殊作業員 | 0.034 | 人 | 土木一般世話役 | 0.023 | 人 | - |  |  | -
埋設部 | ﾎﾞﾃﾞｨ管(φ250mm)設置(さや管含む) | 標準:14条(8条(φ50)+6条(φ30)) | - | - | 12547 | - |  |  |  | - | - | 普通作業員 | 0.074 | 人 | 特殊作業員 | 0.034 | 人 | 土木一般世話役 | 0.023 | 人 | - |  |  | -
埋設部 | ﾎﾞﾃﾞｨ管(φ250mm)設置(さや管含む) | 標準:15条(7条(φ50)+8条(φ30)) | - | - | 12619 | - |  |  |  | - | - | 普通作業員 | 0.074 | 人 | 特殊作業員 | 0.034 | 人 | 土木一般世話役 | 0.023 | 人 | - |  |  | -
埋設部 | ﾎﾞﾃﾞｨ管(φ250mm)設置(さや管含む) | 標準:16条(6条(φ50)+10条(φ30)) | - | - | 12691 | - |  |  |  | - | - | 普通作業員 | 0.074 | 人 | 特殊作業員 | 0.034 | 人 | 土木一般世話役 | 0.023 | 人 | - |  |  | -
埋設部 | ﾎﾞﾃﾞｨ管(φ250mm)設置(さや管含む) | 標準:20条(5条(φ50)+15条(φ30)) | - | - | 13186 | - |  |  |  | - | - | 普通作業員 | 0.074 | 人 | 特殊作業員 | 0.034 | 人 | 土木一般世話役 | 0.023 | 人 | - |  |  | -
埋設部 | ﾎﾞﾃﾞｨ管(φ250mm)設置(さや管含む) | 標準:21条(4条(φ50)+17条(φ30)) | - | - | 13258 | - |  |  |  | - | - | 普通作業員 | 0.074 | 人 | 特殊作業員 | 0.034 | 人 | 土木一般世話役 | 0.023 | 人 | - |  |  | -
埋設部 | ﾎﾞﾃﾞｨ管(φ250mm)設置(さや管含む) | 標準以外の組合せ(φ50,φ30使用) | 実数入力 | 実数入力 | 12691 | - |  |  |  | - | - | 普通作業員 | 0.074 | 人 | 特殊作業員 | 0.034 | 人 | 土木一般世話役 | 0.023 | 人 | - |  |  | -
埋設部 | ﾎﾞﾃﾞｨ管(φ250mm)設置(さや管含む) | φ50,φ30以外の使用 | - | - | 10021 | - |  |  |  | - | - | 普通作業員 | 0.074 | 人 | 特殊作業員 | 0.034 | 人 | 土木一般世話役 | 0.023 | 人 | - |  |  | -
埋設部 | 多条管設置 | - | - | - | 2665.7 | バックホウ（クローラ型）［超小旋回型・クレーン機能付・排出ガス対策型（第２次基準値）］ 山積0.28m3（平積0.2m3） 吊能力1.7t | * | 0.0144 | 日 | - | - | 運転手（特殊） | 0.012 | 人 | 普通作業員 | 0.01 | 人 | 土木一般世話役 | 0.007 | 人 | 特殊作業員 | 0.007 | 人 | -

## 387
No.387【 プレキャストボックスブロック設置 】
＜ 積算単位：個 ＞
条件区分 | 標準単価 | 代表機械規格・代表労務規格・参考数量（積算単位当り） | [15 empty] | 備考
ﾎﾞｯｸｽﾌﾞﾛｯｸ1個当り質量 |  | K （ *印：賃料） | [5 empty] | R
|  | K1 |  |  |  | K2 | K3 | R1 |  |  | R2 |  |  | R3 |  |  | R4
1000kg以下 | 64816 | ラフテレーンクレーン［油圧伸縮ジブ型・排出ガス対策型(第２次基準値)］ 25t吊 | * | 0.02 | 日 | - | - | 普通作業員 | 0.15 | 人 | 土木一般世話役 | 0.04 | 人 | 特殊作業員 | 0.03 | 人 | - | -
1000kgを超え4000kg以下 | 105950 | ラフテレーンクレーン［油圧伸縮ジブ型・排出ガス対策型(第２次基準値)］ 25t吊 | * | 0.08 | 日 | - | - | 普通作業員 | 0.29 | 人 | 土木一般世話役 | 0.09 | 人 | 特殊作業員 | 0.06 | 人 | - | -
4000kgを超え11000kg以下 | 376620 | ラフテレーンクレーン［油圧伸縮ジブ型・排出ガス対策型(第２次基準値)］ 25t吊 | * | 0.13 | 日 | - | - | 普通作業員 | 0.4 | 人 | 土木一般世話役 | 0.12 | 人 | 特殊作業員 | 0.08 | 人 | - | -

## 388
No.388【 蓋設置 】
＜ 積算単位：組 ＞
条件区分 | 標準単価 | 代表機械規格・代表労務規格・参考数量（積算単位当り） | [17 empty] | 備考
蓋1組当り質量 |  | K （ *印：賃料） | [5 empty] | R
|  | K1 |  |  |  | K2 | K3 | R1 |  |  | R2 |  |  | R3 |  |  | R4
200kg以下 | 3743.1 | バックホウ（クローラ型）［超小旋回型・クレーン機能付・排出ガス対策型（第２次基準値）］ 山積0.28m3（平積0.2m3） 吊能力1.7t | * | 0.036 | 日 | - | - | 普通作業員 | 0.07 | 人 | 運転手（特殊） | 0.03 | 人 | 土木一般世話役 | 0.02 | 人 | 特殊作業員 | 0.02 | 人 | -
200kgを超え800kg以下 | 4833.4 | バックホウ（クローラ型）［超小旋回型・クレーン機能付・排出ガス対策型（第２次基準値）］ 山積0.28m3（平積0.2m3） 吊能力1.7t | * | 0.048 | 日 | - | - | 普通作業員 | 0.09 | 人 | 運転手（特殊） | 0.04 | 人 | 土木一般世話役 | 0.03 | 人 | 特殊作業員 | 0.02 | 人 | -
800kgを超え2000kg以下 | 5692.8 | バックホウ（クローラ型）［超小旋回型・クレーン機能付・排出ガス対策型（第２次基準値）］ 山積0.28m3（平積0.2m3） 吊能力1.7t | * | 0.06 | 日 | - | - | 普通作業員 | 0.1 | 人 | 運転手（特殊） | 0.05 | 人 | 土木一般世話役 | 0.03 | 人 | 特殊作業員 | 0.03 | 人 | -

## 390
No.390【 舗装版破砕 】
＜ 積算単位：ｍ２ ＞
条件区分 | 標準単価 | 代表機械規格・代表労務規格・参考数量（積算単位当り） | [15 empty] | 備考
- |  | K （ *印：賃料） | [5 empty] | R
|  | K1 |  |  |  | K2 | K3 | R1 |  |  | R2 |  |  | R3 |  |  | R4
- | 461.73 | バックホウ（クローラ型）［後方超小旋回型・超低騒音型・排出ガス対策型（第３次基準値）］ 山積0.45m3（平積0.35m3） | * | 0.0060853 | 日 | - | - | 普通作業員 | 0.00806 | 人 | 土木一般世話役 | 0.00403 | 人 | 運転手（特殊） | 0.00403 | 人 | - | -

## 391
No.391【 床掘り 】
＜ 積算単位：ｍ３ ＞
条件区分 | 標準単価 | 代表機械規格・代表労務規格・参考数量（積算単位当り） | [15 empty] | 備考
- |  | K （ *印：賃料） | [5 empty] | R
|  | K1 |  |  |  | K2 | K3 | R1 |  |  | R2 |  |  | R3 |  |  | R4
- | 2073.6 | バックホウ（クローラ型）［後方超小旋回型・超低騒音型・排出ガス対策型（第３次基準値）］ 山積0.45m3（平積0.35m3） | * | 0.022877 | 日 | - | - | 普通作業員 | 0.04545 | 人 | 土木一般世話役 | 0.01515 | 人 | 運転手（特殊） | 0.01515 | 人 | - | -

## 392
No.392【 埋戻し 】
＜ 積算単位：ｍ３ ＞
条件区分 | 標準単価 | 代表機械規格・代表労務規格・参考数量（積算単位当り） | [17 empty] | 備考
- |  | K （ *印：賃料） | [5 empty] | R
|  | K1 |  |  |  | K2 | K3 | R1 |  |  | R2 |  |  | R3 |  |  | R4
- | 3254.2 | バックホウ（クローラ型）［後方超小旋回型・超低騒音型・排出ガス対策型（第３次基準値）］ 山積0.45m3（平積0.35m3） | * | 0.034322 | 日 | - | - | 普通作業員 | 0.04545 | 人 | 土木一般世話役 | 0.02273 | 人 | 特殊作業員 | 0.02273 | 人 | 運転手（特殊） | 0.02273 | 人 | -

## 395
No.395【 基礎材 】
＜ 積算単位：ｍ２ ＞
条件区分 |  | 標準単価 | 代表機械規格・代表労務規格・参考数量（積算単位当り） | [17 empty] | 備考
砕石の厚さ | 砕石の種類 |  | K （ *印：賃料） | [5 empty] | R
|  |  | K1 |  |  |  | K2 | K3 | R1 |  |  | R2 |  |  | R3 |  |  | R4
7.5cm以下 | 再生ｸﾗｯｼｬﾗﾝ 40～0 | 1018.3 | バックホウ（クローラ型）［後方超小旋回型・超低騒音型・排出ガス対策型（第３次基準値）］ 山積0.45m3（平積0.35m3） | * | 0.0099962 | 日 | - | - | 普通作業員 | 0.01325 | 人 | 土木一般世話役 | 0.00662 | 人 | 特殊作業員 | 0.00662 | 人 | 運転手（特殊） | 0.00662 | 人 | -
7.5cmを超え12.5cm以下 | 再生ｸﾗｯｼｬﾗﾝ 40～0 | 1088.5 | バックホウ（クローラ型）［後方超小旋回型・超低騒音型・排出ガス対策型（第３次基準値）］ 山積0.45m3（平積0.35m3） | * | 0.0099962 | 日 | - | - | 普通作業員 | 0.01325 | 人 | 土木一般世話役 | 0.00662 | 人 | 特殊作業員 | 0.00662 | 人 | 運転手（特殊） | 0.00662 | 人 | -
12.5cmを超え17.5cm以下 | 再生ｸﾗｯｼｬﾗﾝ 40～0 | 1158.7 | バックホウ（クローラ型）［後方超小旋回型・超低騒音型・排出ガス対策型（第３次基準値）］ 山積0.45m3（平積0.35m3） | * | 0.0099962 | 日 | - | - | 普通作業員 | 0.01325 | 人 | 土木一般世話役 | 0.00662 | 人 | 特殊作業員 | 0.00662 | 人 | 運転手（特殊） | 0.00662 | 人 | -
17.5cmを超え20.0cm以下 | 再生ｸﾗｯｼｬﾗﾝ 40～0 | 1228.9 | バックホウ（クローラ型）［後方超小旋回型・超低騒音型・排出ガス対策型（第３次基準値）］ 山積0.45m3（平積0.35m3） | * | 0.0099962 | 日 | - | - | 普通作業員 | 0.01325 | 人 | 土木一般世話役 | 0.00662 | 人 | 特殊作業員 | 0.00662 | 人 | 運転手（特殊） | 0.00662 | 人 | -

## 396
No.396【 埋設部管路材設置 】
＜ 積算単位：ｍ ＞
条件区分 |  |  |  | 標準単価 | 代表機械規格・代表労務規格・参考数量（積算単位当り） | [17 empty] | 備考
本体管の材質 | さや管の材質 | 設置区分 | さや管の条数 |  | K （ *印：賃料） | [5 empty] | R
[5 empty] | K1 |  |  |  | K2 | K3 | R1 |  |  | R2 |  |  | R3 |  |  | R4
ｺﾝｸﾘｰﾄ製 | VU･FEP管類 | 本体管設置 | - | 14065 | バックホウ(クローラ型)[後方超小旋回型･超低騒音型･ｸﾚｰﾝ機能付･排出ｶﾞｽ対策型(第３次基準値)]山積0.45m3(平積0.35m3)吊能力2.9t | * | 0.015402 | 日 | - | - | 普通作業員 | 0.02041 | 人 | 土木一般世話役 | 0.0102 | 人 | 特殊作業員 | 0.0102 | 人 | 運転手（特殊） | 0.0102 | 人 | -
ｺﾝｸﾘｰﾄ製 | VU･FEP管類 | さや管設置 | 1管 | 729.92 | - |  |  |  | - | - | 普通作業員 | 0.00917 | 人 | 土木一般世話役 | 0.00459 | 人 | 特殊作業員 | 0.00459 | 人 | - |  |  | -
ｺﾝｸﾘｰﾄ製 | VU･FEP管類 | さや管設置 | 2管 | 1015.7 | - |  |  |  | - | - | 普通作業員 | 0.00917 | 人 | 土木一般世話役 | 0.00459 | 人 | 特殊作業員 | 0.00459 | 人 | - |  |  | -
ｺﾝｸﾘｰﾄ製 | VU･FEP管類 | さや管設置 | 3管 | 1301.6 | - |  |  |  | - | - | 普通作業員 | 0.00917 | 人 | 土木一般世話役 | 0.00459 | 人 | 特殊作業員 | 0.00459 | 人 | - |  |  | -
ｺﾝｸﾘｰﾄ製 | VU･FEP管類 | さや管設置 | 4管 | 1587.4 | - |  |  |  | - | - | 普通作業員 | 0.00917 | 人 | 土木一般世話役 | 0.00459 | 人 | 特殊作業員 | 0.00459 | 人 | - |  |  | -
ｺﾝｸﾘｰﾄ製 | VU･FEP管類 | さや管設置 | 5管 | 1873.2 | - |  |  |  | - | - | 普通作業員 | 0.00917 | 人 | 土木一般世話役 | 0.00459 | 人 | 特殊作業員 | 0.00459 | 人 | - |  |  | -
ｺﾝｸﾘｰﾄ製 | VU･FEP管類 | さや管設置 | 6管 | 2159.1 | - |  |  |  | - | - | 普通作業員 | 0.00917 | 人 | 土木一般世話役 | 0.00459 | 人 | 特殊作業員 | 0.00459 | 人 | - |  |  | -
ｺﾝｸﾘｰﾄ製 | VU･FEP管類 | さや管設置 | 7管 | 2444.9 | - |  |  |  | - | - | 普通作業員 | 0.00917 | 人 | 土木一般世話役 | 0.00459 | 人 | 特殊作業員 | 0.00459 | 人 | - |  |  | -
ｺﾝｸﾘｰﾄ製 | VU･FEP管類 | さや管設置 | 8管 | 2730.7 | - |  |  |  | - | - | 普通作業員 | 0.00917 | 人 | 土木一般世話役 | 0.00459 | 人 | 特殊作業員 | 0.00459 | 人 | - |  |  | -
ｺﾝｸﾘｰﾄ製 | VU･FEP管類 | さや管設置 | 9管 | 3016.6 | - |  |  |  | - | - | 普通作業員 | 0.00917 | 人 | 土木一般世話役 | 0.00459 | 人 | 特殊作業員 | 0.00459 | 人 | - |  |  | -
ｺﾝｸﾘｰﾄ製 | VU･FEP管類 | さや管設置 | 10管 | 3302.4 | - |  |  |  | - | - | 普通作業員 | 0.00917 | 人 | 土木一般世話役 | 0.00459 | 人 | 特殊作業員 | 0.00459 | 人 | - |  |  | -
ｺﾝｸﾘｰﾄ製 | VU･FEP管類 | さや管設置 | 11管 | 3588.2 | - |  |  |  | - | - | 普通作業員 | 0.00917 | 人 | 土木一般世話役 | 0.00459 | 人 | 特殊作業員 | 0.00459 | 人 | - |  |  | -
ｺﾝｸﾘｰﾄ製 | VU･FEP管類 | さや管設置 | 12管 | 3874 | - |  |  |  | - | - | 普通作業員 | 0.00917 | 人 | 土木一般世話役 | 0.00459 | 人 | 特殊作業員 | 0.00459 | 人 | - |  |  | -
ｺﾝｸﾘｰﾄ製 | VU･FEP管類 | さや管設置 | 13管 | 4159.9 | - |  |  |  | - | - | 普通作業員 | 0.00917 | 人 | 土木一般世話役 | 0.00459 | 人 | 特殊作業員 | 0.00459 | 人 | - |  |  | -
ｺﾝｸﾘｰﾄ製 | VU･FEP管類 | さや管設置 | 14管 | 4445.7 | - |  |  |  | - | - | 普通作業員 | 0.00917 | 人 | 土木一般世話役 | 0.00459 | 人 | 特殊作業員 | 0.00459 | 人 | - |  |  | -
ｺﾝｸﾘｰﾄ製 | VU･FEP管類 | さや管設置 | 15管 | 4731.5 | - |  |  |  | - | - | 普通作業員 | 0.00917 | 人 | 土木一般世話役 | 0.00459 | 人 | 特殊作業員 | 0.00459 | 人 | - |  |  | -
ｺﾝｸﾘｰﾄ製 | VU･FEP管類 | さや管設置 | 16管 | 5017.4 | - |  |  |  | - | - | 普通作業員 | 0.00917 | 人 | 土木一般世話役 | 0.00459 | 人 | 特殊作業員 | 0.00459 | 人 | - |  |  | -
ｺﾝｸﾘｰﾄ製 | VU･FEP管類 | さや管設置 | 17管 | 5303.2 | - |  |  |  | - | - | 普通作業員 | 0.00917 | 人 | 土木一般世話役 | 0.00459 | 人 | 特殊作業員 | 0.00459 | 人 | - |  |  | -
ｺﾝｸﾘｰﾄ製 | VU･FEP管類 | さや管設置 | 18管 | 5589 | - |  |  |  | - | - | 普通作業員 | 0.00917 | 人 | 土木一般世話役 | 0.00459 | 人 | 特殊作業員 | 0.00459 | 人 | - |  |  | -
ｺﾝｸﾘｰﾄ製 | VU･FEP管類 | さや管設置 | 19管 | 5874.9 | - |  |  |  | - | - | 普通作業員 | 0.00917 | 人 | 土木一般世話役 | 0.00459 | 人 | 特殊作業員 | 0.00459 | 人 | - |  |  | -
ｺﾝｸﾘｰﾄ製 | VU･FEP管類 | さや管設置 | 20管 | 6160.7 | - |  |  |  | - | - | 普通作業員 | 0.00917 | 人 | 土木一般世話役 | 0.00459 | 人 | 特殊作業員 | 0.00459 | 人 | - |  |  | -
合成樹脂製 | VU管類 | 本体管及びさや管設置 | 1管 | 3842.7 | - |  |  |  | - | - | 普通作業員 | 0.02941 | 人 | 土木一般世話役 | 0.01471 | 人 | 特殊作業員 | 0.01471 | 人 | - |  |  | -
合成樹脂製 | VU管類 | 本体管及びさや管設置 | 2管 | 3989.1 | - |  |  |  | - | - | 普通作業員 | 0.02941 | 人 | 土木一般世話役 | 0.01471 | 人 | 特殊作業員 | 0.01471 | 人 | - |  |  | -
合成樹脂製 | VU管類 | 本体管及びさや管設置 | 3管 | 4135.6 | - |  |  |  | - | - | 普通作業員 | 0.02941 | 人 | 土木一般世話役 | 0.01471 | 人 | 特殊作業員 | 0.01471 | 人 | - |  |  | -
合成樹脂製 | VU管類 | 本体管及びさや管設置 | 4管 | 4282 | - |  |  |  | - | - | 普通作業員 | 0.02941 | 人 | 土木一般世話役 | 0.01471 | 人 | 特殊作業員 | 0.01471 | 人 | - |  |  | -
合成樹脂製 | VU管類 | 本体管及びさや管設置 | 5管 | 4428.5 | - |  |  |  | - | - | 普通作業員 | 0.02941 | 人 | 土木一般世話役 | 0.01471 | 人 | 特殊作業員 | 0.01471 | 人 | - |  |  | -
合成樹脂製 | VU管類 | 本体管及びさや管設置 | 6管 | 4574.9 | - |  |  |  | - | - | 普通作業員 | 0.02941 | 人 | 土木一般世話役 | 0.01471 | 人 | 特殊作業員 | 0.01471 | 人 | - |  |  | -
合成樹脂製 | VU管類 | 本体管及びさや管設置 | 7管 | 4721.4 | - |  |  |  | - | - | 普通作業員 | 0.02941 | 人 | 土木一般世話役 | 0.01471 | 人 | 特殊作業員 | 0.01471 | 人 | - |  |  | -
合成樹脂製 | VU管類 | 本体管及びさや管設置 | 8管 | 4867.8 | - |  |  |  | - | - | 普通作業員 | 0.02941 | 人 | 土木一般世話役 | 0.01471 | 人 | 特殊作業員 | 0.01471 | 人 | - |  |  | -
合成樹脂製 | VU管類 | 本体管及びさや管設置 | 9管 | 5014.3 | - |  |  |  | - | - | 普通作業員 | 0.02941 | 人 | 土木一般世話役 | 0.01471 | 人 | 特殊作業員 | 0.01471 | 人 | - |  |  | -
合成樹脂製 | VU管類 | 本体管及びさや管設置 | 10管 | 5160.7 | - |  |  |  | - | - | 普通作業員 | 0.02941 | 人 | 土木一般世話役 | 0.01471 | 人 | 特殊作業員 | 0.01471 | 人 | - |  |  | -
合成樹脂製 | VU管類 | 本体管及びさや管設置 | 11管 | 5307.2 | - |  |  |  | - | - | 普通作業員 | 0.02941 | 人 | 土木一般世話役 | 0.01471 | 人 | 特殊作業員 | 0.01471 | 人 | - |  |  | -
合成樹脂製 | VU管類 | 本体管及びさや管設置 | 12管 | 5453.6 | - |  |  |  | - | - | 普通作業員 | 0.02941 | 人 | 土木一般世話役 | 0.01471 | 人 | 特殊作業員 | 0.01471 | 人 | - |  |  | -
合成樹脂製 | VU管類 | 本体管及びさや管設置 | 13管 | 5600.1 | - |  |  |  | - | - | 普通作業員 | 0.02941 | 人 | 土木一般世話役 | 0.01471 | 人 | 特殊作業員 | 0.01471 | 人 | - |  |  | -
合成樹脂製 | VU管類 | 本体管及びさや管設置 | 14管 | 5746.5 | - |  |  |  | - | - | 普通作業員 | 0.02941 | 人 | 土木一般世話役 | 0.01471 | 人 | 特殊作業員 | 0.01471 | 人 | - |  |  | -
合成樹脂製 | VU管類 | 本体管及びさや管設置 | 15管 | 5893 | - |  |  |  | - | - | 普通作業員 | 0.02941 | 人 | 土木一般世話役 | 0.01471 | 人 | 特殊作業員 | 0.01471 | 人 | - |  |  | -
合成樹脂製 | VU管類 | 本体管及びさや管設置 | 16管 | 6039.4 | - |  |  |  | - | - | 普通作業員 | 0.02941 | 人 | 土木一般世話役 | 0.01471 | 人 | 特殊作業員 | 0.01471 | 人 | - |  |  | -
合成樹脂製 | VU管類 | 本体管及びさや管設置 | 17管 | 6185.9 | - |  |  |  | - | - | 普通作業員 | 0.02941 | 人 | 土木一般世話役 | 0.01471 | 人 | 特殊作業員 | 0.01471 | 人 | - |  |  | -
合成樹脂製 | VU管類 | 本体管及びさや管設置 | 18管 | 6332.3 | - |  |  |  | - | - | 普通作業員 | 0.02941 | 人 | 土木一般世話役 | 0.01471 | 人 | 特殊作業員 | 0.01471 | 人 | - |  |  | -
合成樹脂製 | VU管類 | 本体管及びさや管設置 | 19管 | 6478.8 | - |  |  |  | - | - | 普通作業員 | 0.02941 | 人 | 土木一般世話役 | 0.01471 | 人 | 特殊作業員 | 0.01471 | 人 | - |  |  | -
合成樹脂製 | VU管類 | 本体管及びさや管設置 | 20管 | 6625.2 | - |  |  |  | - | - | 普通作業員 | 0.02941 | 人 | 土木一般世話役 | 0.01471 | 人 | 特殊作業員 | 0.01471 | 人 | - |  |  | -
合成樹脂製 | FEP管類 | 本体管設置 | - | 2935.6 | - |  |  |  | - | - | 普通作業員 | 0.0137 | 人 | 土木一般世話役 | 0.00685 | 人 | 特殊作業員 | 0.00685 | 人 | - |  |  | -
合成樹脂製 | FEP管類 | さや管設置 | 1管 | 745.74 | - |  |  |  | - | - | 普通作業員 | 0.00833 | 人 | 土木一般世話役 | 0.00417 | 人 | 特殊作業員 | 0.00417 | 人 | - |  |  | -
合成樹脂製 | FEP管類 | さや管設置 | 2管 | 1031.6 | - |  |  |  | - | - | 普通作業員 | 0.00833 | 人 | 土木一般世話役 | 0.00417 | 人 | 特殊作業員 | 0.00417 | 人 | - |  |  | -
合成樹脂製 | FEP管類 | さや管設置 | 3管 | 1317.4 | - |  |  |  | - | - | 普通作業員 | 0.00833 | 人 | 土木一般世話役 | 0.00417 | 人 | 特殊作業員 | 0.00417 | 人 | - |  |  | -
合成樹脂製 | FEP管類 | さや管設置 | 4管 | 1603.2 | - |  |  |  | - | - | 普通作業員 | 0.00833 | 人 | 土木一般世話役 | 0.00417 | 人 | 特殊作業員 | 0.00417 | 人 | - |  |  | -
合成樹脂製 | FEP管類 | さや管設置 | 5管 | 1889.1 | - |  |  |  | - | - | 普通作業員 | 0.00833 | 人 | 土木一般世話役 | 0.00417 | 人 | 特殊作業員 | 0.00417 | 人 | - |  |  | -
合成樹脂製 | FEP管類 | さや管設置 | 6管 | 2174.9 | - |  |  |  | - | - | 普通作業員 | 0.00833 | 人 | 土木一般世話役 | 0.00417 | 人 | 特殊作業員 | 0.00417 | 人 | - |  |  | -
合成樹脂製 | FEP管類 | さや管設置 | 7管 | 2460.7 | - |  |  |  | - | - | 普通作業員 | 0.00833 | 人 | 土木一般世話役 | 0.00417 | 人 | 特殊作業員 | 0.00417 | 人 | - |  |  | -
合成樹脂製 | FEP管類 | さや管設置 | 8管 | 2746.6 | - |  |  |  | - | - | 普通作業員 | 0.00833 | 人 | 土木一般世話役 | 0.00417 | 人 | 特殊作業員 | 0.00417 | 人 | - |  |  | -
合成樹脂製 | FEP管類 | さや管設置 | 9管 | 3032.4 | - |  |  |  | - | - | 普通作業員 | 0.00833 | 人 | 土木一般世話役 | 0.00417 | 人 | 特殊作業員 | 0.00417 | 人 | - |  |  | -
合成樹脂製 | FEP管類 | さや管設置 | 10管 | 3318.2 | - |  |  |  | - | - | 普通作業員 | 0.00833 | 人 | 土木一般世話役 | 0.00417 | 人 | 特殊作業員 | 0.00417 | 人 | - |  |  | -
合成樹脂製 | FEP管類 | さや管設置 | 11管 | 3604 | - |  |  |  | - | - | 普通作業員 | 0.00833 | 人 | 土木一般世話役 | 0.00417 | 人 | 特殊作業員 | 0.00417 | 人 | - |  |  | -
合成樹脂製 | FEP管類 | さや管設置 | 12管 | 3889.9 | - |  |  |  | - | - | 普通作業員 | 0.00833 | 人 | 土木一般世話役 | 0.00417 | 人 | 特殊作業員 | 0.00417 | 人 | - |  |  | -
合成樹脂製 | FEP管類 | さや管設置 | 13管 | 4175.7 | - |  |  |  | - | - | 普通作業員 | 0.00833 | 人 | 土木一般世話役 | 0.00417 | 人 | 特殊作業員 | 0.00417 | 人 | - |  |  | -
合成樹脂製 | FEP管類 | さや管設置 | 14管 | 4461.5 | - |  |  |  | - | - | 普通作業員 | 0.00833 | 人 | 土木一般世話役 | 0.00417 | 人 | 特殊作業員 | 0.00417 | 人 | - |  |  | -
合成樹脂製 | FEP管類 | さや管設置 | 15管 | 4747.4 | - |  |  |  | - | - | 普通作業員 | 0.00833 | 人 | 土木一般世話役 | 0.00417 | 人 | 特殊作業員 | 0.00417 | 人 | - |  |  | -
合成樹脂製 | FEP管類 | さや管設置 | 16管 | 5033.2 | - |  |  |  | - | - | 普通作業員 | 0.00833 | 人 | 土木一般世話役 | 0.00417 | 人 | 特殊作業員 | 0.00417 | 人 | - |  |  | -
合成樹脂製 | FEP管類 | さや管設置 | 17管 | 5319 | - |  |  |  | - | - | 普通作業員 | 0.00833 | 人 | 土木一般世話役 | 0.00417 | 人 | 特殊作業員 | 0.00417 | 人 | - |  |  | -
合成樹脂製 | FEP管類 | さや管設置 | 18管 | 5604.9 | - |  |  |  | - | - | 普通作業員 | 0.00833 | 人 | 土木一般世話役 | 0.00417 | 人 | 特殊作業員 | 0.00417 | 人 | - |  |  | -
合成樹脂製 | FEP管類 | さや管設置 | 19管 | 5890.7 | - |  |  |  | - | - | 普通作業員 | 0.00833 | 人 | 土木一般世話役 | 0.00417 | 人 | 特殊作業員 | 0.00417 | 人 | - |  |  | -
合成樹脂製 | FEP管類 | さや管設置 | 20管 | 6176.5 | - |  |  |  | - | - | 普通作業員 | 0.00833 | 人 | 土木一般世話役 | 0.00417 | 人 | 特殊作業員 | 0.00417 | 人 | - |  |  | -
鋼製 | - | 本体管設置 | - | 3352 | - |  |  |  | - | - | 普通作業員 | 0.00394 | 人 | 土木一般世話役 | 0.00197 | 人 | 特殊作業員 | 0.00197 | 人 | - |  |  | -

## 397
No.397【 露出部管路材設置 】
＜ 積算単位：ｍ ＞
条件区分 |  | 標準単価 | 代表機械規格・代表労務規格・参考数量（積算単位当り） | [19 empty] | 備考
さや管の条数 | 高所作業車による作業 |  | K （ *印：賃料） | [7 empty] | R
|  |  | K1 |  |  |  | K2 |  |  | K3 | R1 |  |  | R2 |  |  | R3 |  |  | R4
1管以上4管以下 | 可能(標準) | 19534 | トラック［クレーン装置付］ ベーストラック4t級 吊能力2.9t | * | 0.069049 | 日 | 高所作業車［トラック架装・垂直昇降・プラットフォーム型］ 作業床高9.9m 積載荷重1000kg | 0.05143 | 供用日 | - | 普通作業員 | 0.09524 | 人 | 土木一般世話役 | 0.04762 | 人 | 特殊作業員 | 0.04762 | 人 | 運転手（特殊） | 0.04762 | 人 | -
1管以上4管以下 | 不可能 | 18084 | トラック［クレーン装置付］ ベーストラック4t級 吊能力2.9t | * | 0.069049 | 日 | - |  |  | - | 普通作業員 | 0.09524 | 人 | 土木一般世話役 | 0.04762 | 人 | 特殊作業員 | 0.04762 | 人 | 運転手（特殊） | 0.04762 | 人 | -
5管以上8管以下 | 可能(標準) | 20678 | トラック［クレーン装置付］ ベーストラック4t級 吊能力2.9t | * | 0.069049 | 日 | 高所作業車［トラック架装・垂直昇降・プラットフォーム型］ 作業床高9.9m 積載荷重1000kg | 0.05143 | 供用日 | - | 普通作業員 | 0.09524 | 人 | 土木一般世話役 | 0.04762 | 人 | 特殊作業員 | 0.04762 | 人 | 運転手（特殊） | 0.04762 | 人 | -
5管以上8管以下 | 不可能 | 19227 | トラック［クレーン装置付］ ベーストラック4t級 吊能力2.9t | * | 0.069049 | 日 | - |  |  | - | 普通作業員 | 0.09524 | 人 | 土木一般世話役 | 0.04762 | 人 | 特殊作業員 | 0.04762 | 人 | 運転手（特殊） | 0.04762 | 人 | -
9管以上12管以下 | 可能(標準) | 21535 | トラック［クレーン装置付］ ベーストラック4t級 吊能力2.9t | * | 0.069049 | 日 | 高所作業車［トラック架装・垂直昇降・プラットフォーム型］ 作業床高9.9m 積載荷重1000kg | 0.05143 | 供用日 | - | 普通作業員 | 0.09524 | 人 | 土木一般世話役 | 0.04762 | 人 | 特殊作業員 | 0.04762 | 人 | 運転手（特殊） | 0.04762 | 人 | -
9管以上12管以下 | 不可能 | 20084 | トラック［クレーン装置付］ ベーストラック4t級 吊能力2.9t | * | 0.069049 | 日 | - |  |  | - | 普通作業員 | 0.09524 | 人 | 土木一般世話役 | 0.04762 | 人 | 特殊作業員 | 0.04762 | 人 | 運転手（特殊） | 0.04762 | 人 | -

## 400
No.400【 ハンドホール 】
＜ 積算単位：個 ＞
条件区分 | 標準単価 | 代表機械規格・代表労務規格・参考数量（積算単位当り） | [17 empty] | 備考
ｸﾚｰﾝ機種 |  | K （ *印：賃料） | [5 empty] | R
|  | K1 |  |  |  | K2 | K3 | R1 |  |  | R2 |  |  | R3 |  |  | R4
ﾊﾞｯｸﾎｳ（ｸﾛｰﾗ型） | 107790 | バックホウ(クローラ型)[後方超小旋回型･超低騒音型･ｸﾚｰﾝ機能付･排出ｶﾞｽ対策型(第３次基準値)]山積0.45m3(平積0.35m3)吊能力2.9t | * | 0.3775 | 日 | - | - | 普通作業員 | 0.5 | 人 | 土木一般世話役 | 0.25 | 人 | 特殊作業員 | 0.25 | 人 | 運転手（特殊） | 0.25 | 人 | -
ﾗﾌﾃﾚｰﾝｸﾚｰﾝ 4.9t吊 | 104800 | ラフテレーンクレーン［油圧伸縮ジブ型・排出ガス対策型(第１次基準値)］ 4.9t吊 | * | 0.25 | 日 | - | - | 普通作業員 | 0.5 | 人 | 土木一般世話役 | 0.25 | 人 | 特殊作業員 | 0.25 | 人 | - |  |  | -
ﾗﾌﾃﾚｰﾝｸﾚｰﾝ 16t吊 | 105900 | ラフテレーンクレーン［油圧伸縮ジブ型・排出ガス対策型(第１次基準値)］ 16t吊 | * | 0.25 | 日 | - | - | 普通作業員 | 0.5 | 人 | 土木一般世話役 | 0.25 | 人 | 特殊作業員 | 0.25 | 人 | - |  |  | -
ﾗﾌﾃﾚｰﾝｸﾚｰﾝ 20t吊 | 106300 | ラフテレーンクレーン［油圧伸縮ジブ型・排出ガス対策型(第１次基準値)］ 20t吊 | * | 0.25 | 日 | - | - | 普通作業員 | 0.5 | 人 | 土木一般世話役 | 0.25 | 人 | 特殊作業員 | 0.25 | 人 | - |  |  | -
ﾗﾌﾃﾚｰﾝｸﾚｰﾝ 25t吊 | 107200 | ラフテレーンクレーン［油圧伸縮ジブ型・排出ガス対策型(第１次基準値)］ 25t吊 | * | 0.25 | 日 | - | - | 普通作業員 | 0.5 | 人 | 土木一般世話役 | 0.25 | 人 | 特殊作業員 | 0.25 | 人 | - |  |  | -

## 404
No.404【 型枠（鋼橋床版） 】
＜ 積算単位：ｍ２ ＞
条件区分 |  | 標準単価 | 代表機械規格・代表労務規格・参考数量（積算単位当り） | [12 empty] | 備考
型枠の補正係数(K) | 吊金具取付(材料費含む) |  | K （ *印：賃料） |  |  | R
|  |  | K1 | K2 | K3 | R1 |  |  | R2 |  |  | R3 |  |  | R4
補正なし | 工場 | 11094 | - | - | - | 型わく工 | 0.19 | 人 | 普通作業員 | 0.13 | 人 | 土木一般世話役 | 0.05 | 人 | - | -
補正なし | 現場 | 11613 | - | - | - | 型わく工 | 0.19 | 人 | 普通作業員 | 0.13 | 人 | 土木一般世話役 | 0.05 | 人 | - | -
0.05以下 | 工場 | 11649 | - | - | - | 型わく工 | 0.1995 | 人 | 普通作業員 | 0.1365 | 人 | 土木一般世話役 | 0.0525 | 人 | - | -
0.05以下 | 現場 | 12193 | - | - | - | 型わく工 | 0.1995 | 人 | 普通作業員 | 0.1365 | 人 | 土木一般世話役 | 0.0525 | 人 | - | -
0.06以上0.10以下 | 工場 | 12204 | - | - | - | 型わく工 | 0.209 | 人 | 普通作業員 | 0.143 | 人 | 土木一般世話役 | 0.055 | 人 | - | -
0.06以上0.10以下 | 現場 | 12774 | - | - | - | 型わく工 | 0.209 | 人 | 普通作業員 | 0.143 | 人 | 土木一般世話役 | 0.055 | 人 | - | -

## 405
No.405【 養生（鋼橋床版） 】
＜ 積算単位：ｍ２ ＞
条件区分 | 標準単価 | 代表機械規格・代表労務規格・参考数量（積算単位当り） | [8 empty] | 備考
- |  | K （ *印：賃料） |  |  | R
|  | K1 | K2 | K3 | R1 |  |  | R2 | R3 | R4
- | 356.8 | - | - | - | 普通作業員 | 0.016 | 人 | - | - | - | -

## 407
No.407【 コンクリートアンカーボルト設置 】
＜ 積算単位：本 ＞
条件区分 | 標準単価 | 代表機械規格・代表労務規格・参考数量（積算単位当り） | [17 empty] | 備考
足場の有無 |  | K （ *印：賃料） | [5 empty] | R
|  | K1 |  |  |  | K2 | K3 | R1 |  |  | R2 |  |  | R3 |  |  | R4
無し | 1554.3 | 高所作業車 トラック架装リフト・ブーム型・幅広デッキタイプ 作業床高さ10～12m以下 | * | 0.01573 | 日 | - | - | 特殊作業員 | 0.014 | 人 | 運転手（特殊） | 0.013 | 人 | 土木一般世話役 | 0.008 | 人 | 普通作業員 | 0.008 | 人 | -
有り | 1344.3 | - |  |  |  | - | - | 特殊作業員 | 0.025 | 人 | 土木一般世話役 | 0.011 | 人 | 普通作業員 | 0.013 | 人 | - |  |  | -

## 408
No.408【 排水管設置 】
＜ 積算単位：ｍ ＞
条件区分 | 標準単価 | 代表機械規格・代表労務規格・参考数量（積算単位当り） | [17 empty] | 備考
足場の有無 |  | K （ *印：賃料） | [5 empty] | R
|  | K1 |  |  |  | K2 | K3 | R1 |  |  | R2 |  |  | R3 |  |  | R4
無し | 5592.9 | 高所作業車 トラック架装リフト・ブーム型・幅広デッキタイプ 作業床高さ10～12m以下 | * | 0.05445 | 日 | - | - | 特殊作業員 | 0.055 | 人 | 運転手（特殊） | 0.045 | 人 | 土木一般世話役 | 0.034 | 人 | 普通作業員 | 0.04 | 人 | -
有り | 4722.7 | - |  |  |  | - | - | 特殊作業員 | 0.089 | 人 | 普通作業員 | 0.063 | 人 | 土木一般世話役 | 0.038 | 人 | - |  |  | -

## 410
No.410【 現場発生品及び支給品運搬 】
＜ 積算単位：ｔ ＞
条件区分 |  |  | 標準単価 | 代表機械規格・代表労務規格・参考数量（積算単位当り） | [12 empty] | 備考
ﾄﾗｯｸ機種 | DID区間の有無 | 片道運搬距離(km) |  | K （ *印：賃料） |  |  |  |  | R
|  |  |  | K1 |  |  | K2 | K3 | R1 |  |  | R2 |  |  | R3 | R4
ﾄﾗｯｸ[ｸﾚｰﾝ装置付]ﾍﾞｰｽﾄﾗｯｸ2t級､吊能力2.9t | 無し | 2.0km以下 | 863.85 | トラック［クレーン装置付］ ベーストラック2t級 吊能力2.9t | 0.01708 | 供用日 | - | - | 特殊作業員 | 0.014 | 人 | 運転手（特殊） | 0.014 | 人 | - | - | -
ﾄﾗｯｸ[ｸﾚｰﾝ装置付]ﾍﾞｰｽﾄﾗｯｸ2t級､吊能力2.9t | 無し | 4.0km以下 | 1789.4 | トラック［クレーン装置付］ ベーストラック2t級 吊能力2.9t | 0.03538 | 供用日 | - | - | 特殊作業員 | 0.029 | 人 | 運転手（特殊） | 0.029 | 人 | - | - | -
ﾄﾗｯｸ[ｸﾚｰﾝ装置付]ﾍﾞｰｽﾄﾗｯｸ2t級､吊能力2.9t | 無し | 6.0km以下 | 2653.3 | トラック［クレーン装置付］ ベーストラック2t級 吊能力2.9t | 0.05246 | 供用日 | - | - | 特殊作業員 | 0.043 | 人 | 運転手（特殊） | 0.043 | 人 | - | - | -
ﾄﾗｯｸ[ｸﾚｰﾝ装置付]ﾍﾞｰｽﾄﾗｯｸ2t級､吊能力2.9t | 無し | 8.5km以下 | 3763.9 | トラック［クレーン装置付］ ベーストラック2t級 吊能力2.9t | 0.07442 | 供用日 | - | - | 特殊作業員 | 0.061 | 人 | 運転手（特殊） | 0.061 | 人 | - | - | -
ﾄﾗｯｸ[ｸﾚｰﾝ装置付]ﾍﾞｰｽﾄﾗｯｸ2t級､吊能力2.9t | 無し | 11.0km以下 | 4874.6 | トラック［クレーン装置付］ ベーストラック2t級 吊能力2.9t | 0.09638 | 供用日 | - | - | 特殊作業員 | 0.079 | 人 | 運転手（特殊） | 0.079 | 人 | - | - | -
ﾄﾗｯｸ[ｸﾚｰﾝ装置付]ﾍﾞｰｽﾄﾗｯｸ2t級､吊能力2.9t | 無し | 14.0km以下 | 6170.4 | トラック［クレーン装置付］ ベーストラック2t級 吊能力2.9t | 0.122 | 供用日 | - | - | 特殊作業員 | 0.1 | 人 | 運転手（特殊） | 0.1 | 人 | - | - | -
ﾄﾗｯｸ[ｸﾚｰﾝ装置付]ﾍﾞｰｽﾄﾗｯｸ2t級､吊能力2.9t | 無し | 17.0km以下 | 7527.9 | トラック［クレーン装置付］ ベーストラック2t級 吊能力2.9t | 0.14884 | 供用日 | - | - | 特殊作業員 | 0.122 | 人 | 運転手（特殊） | 0.122 | 人 | - | - | -
ﾄﾗｯｸ[ｸﾚｰﾝ装置付]ﾍﾞｰｽﾄﾗｯｸ2t級､吊能力2.9t | 無し | 20.5km以下 | 9070.5 | トラック［クレーン装置付］ ベーストラック2t級 吊能力2.9t | 0.17934 | 供用日 | - | - | 特殊作業員 | 0.147 | 人 | 運転手（特殊） | 0.147 | 人 | - | - | -
ﾄﾗｯｸ[ｸﾚｰﾝ装置付]ﾍﾞｰｽﾄﾗｯｸ2t級､吊能力2.9t | 無し | 24.0km以下 | 10613 | トラック［クレーン装置付］ ベーストラック2t級 吊能力2.9t | 0.20984 | 供用日 | - | - | 特殊作業員 | 0.172 | 人 | 運転手（特殊） | 0.172 | 人 | - | - | -
ﾄﾗｯｸ[ｸﾚｰﾝ装置付]ﾍﾞｰｽﾄﾗｯｸ2t級､吊能力2.9t | 無し | 28.0km以下 | 12402 | トラック［クレーン装置付］ ベーストラック2t級 吊能力2.9t | 0.24522 | 供用日 | - | - | 特殊作業員 | 0.201 | 人 | 運転手（特殊） | 0.201 | 人 | - | - | -
ﾄﾗｯｸ[ｸﾚｰﾝ装置付]ﾍﾞｰｽﾄﾗｯｸ2t級､吊能力2.9t | 無し | 32.5km以下 | 14377 | トラック［クレーン装置付］ ベーストラック2t級 吊能力2.9t | 0.28426 | 供用日 | - | - | 特殊作業員 | 0.233 | 人 | 運転手（特殊） | 0.233 | 人 | - | - | -
ﾄﾗｯｸ[ｸﾚｰﾝ装置付]ﾍﾞｰｽﾄﾗｯｸ2t級､吊能力2.9t | 無し | 37.5km以下 | 16598 | トラック［クレーン装置付］ ベーストラック2t級 吊能力2.9t | 0.32818 | 供用日 | - | - | 特殊作業員 | 0.269 | 人 | 運転手（特殊） | 0.269 | 人 | - | - | -
ﾄﾗｯｸ[ｸﾚｰﾝ装置付]ﾍﾞｰｽﾄﾗｯｸ2t級､吊能力2.9t | 無し | 43.0km以下 | 19066 | トラック［クレーン装置付］ ベーストラック2t級 吊能力2.9t | 0.37698 | 供用日 | - | - | 特殊作業員 | 0.309 | 人 | 運転手（特殊） | 0.309 | 人 | - | - | -
ﾄﾗｯｸ[ｸﾚｰﾝ装置付]ﾍﾞｰｽﾄﾗｯｸ2t級､吊能力2.9t | 無し | 49.0km以下 | 21720 | トラック［クレーン装置付］ ベーストラック2t級 吊能力2.9t | 0.42944 | 供用日 | - | - | 特殊作業員 | 0.352 | 人 | 運転手（特殊） | 0.352 | 人 | - | - | -
ﾄﾗｯｸ[ｸﾚｰﾝ装置付]ﾍﾞｰｽﾄﾗｯｸ2t級､吊能力2.9t | 無し | 55.5km以下 | 24558 | トラック［クレーン装置付］ ベーストラック2t級 吊能力2.9t | 0.48556 | 供用日 | - | - | 特殊作業員 | 0.398 | 人 | 運転手（特殊） | 0.398 | 人 | - | - | -
ﾄﾗｯｸ[ｸﾚｰﾝ装置付]ﾍﾞｰｽﾄﾗｯｸ2t級､吊能力2.9t | 無し | 62.5km以下 | 27643 | トラック［クレーン装置付］ ベーストラック2t級 吊能力2.9t | 0.54656 | 供用日 | - | - | 特殊作業員 | 0.448 | 人 | 運転手（特殊） | 0.448 | 人 | - | - | -
ﾄﾗｯｸ[ｸﾚｰﾝ装置付]ﾍﾞｰｽﾄﾗｯｸ2t級､吊能力2.9t | 無し | 65.0km以下 | 28754 | トラック［クレーン装置付］ ベーストラック2t級 吊能力2.9t | 0.56852 | 供用日 | - | - | 特殊作業員 | 0.466 | 人 | 運転手（特殊） | 0.466 | 人 | - | - | -
ﾄﾗｯｸ[ｸﾚｰﾝ装置付]ﾍﾞｰｽﾄﾗｯｸ2t級､吊能力2.9t | 有り | 1.5km以下 | 740.45 | トラック［クレーン装置付］ ベーストラック2t級 吊能力2.9t | 0.01464 | 供用日 | - | - | 特殊作業員 | 0.012 | 人 | 運転手（特殊） | 0.012 | 人 | - | - | -
ﾄﾗｯｸ[ｸﾚｰﾝ装置付]ﾍﾞｰｽﾄﾗｯｸ2t級､吊能力2.9t | 有り | 3.0km以下 | 1480.9 | トラック［クレーン装置付］ ベーストラック2t級 吊能力2.9t | 0.02928 | 供用日 | - | - | 特殊作業員 | 0.024 | 人 | 運転手（特殊） | 0.024 | 人 | - | - | -
ﾄﾗｯｸ[ｸﾚｰﾝ装置付]ﾍﾞｰｽﾄﾗｯｸ2t級､吊能力2.9t | 有り | 5.0km以下 | 2468.2 | トラック［クレーン装置付］ ベーストラック2t級 吊能力2.9t | 0.0488 | 供用日 | - | - | 特殊作業員 | 0.04 | 人 | 運転手（特殊） | 0.04 | 人 | - | - | -
ﾄﾗｯｸ[ｸﾚｰﾝ装置付]ﾍﾞｰｽﾄﾗｯｸ2t級､吊能力2.9t | 有り | 7.0km以下 | 3517.1 | トラック［クレーン装置付］ ベーストラック2t級 吊能力2.9t | 0.06954 | 供用日 | - | - | 特殊作業員 | 0.057 | 人 | 運転手（特殊） | 0.057 | 人 | - | - | -
ﾄﾗｯｸ[ｸﾚｰﾝ装置付]ﾍﾞｰｽﾄﾗｯｸ2t級､吊能力2.9t | 有り | 9.0km以下 | 4504.4 | トラック［クレーン装置付］ ベーストラック2t級 吊能力2.9t | 0.08906 | 供用日 | - | - | 特殊作業員 | 0.073 | 人 | 運転手（特殊） | 0.073 | 人 | - | - | -
ﾄﾗｯｸ[ｸﾚｰﾝ装置付]ﾍﾞｰｽﾄﾗｯｸ2t級､吊能力2.9t | 有り | 11.5km以下 | 5738.5 | トラック［クレーン装置付］ ベーストラック2t級 吊能力2.9t | 0.11346 | 供用日 | - | - | 特殊作業員 | 0.093 | 人 | 運転手（特殊） | 0.093 | 人 | - | - | -
ﾄﾗｯｸ[ｸﾚｰﾝ装置付]ﾍﾞｰｽﾄﾗｯｸ2t級､吊能力2.9t | 有り | 14.0km以下 | 6972.5 | トラック［クレーン装置付］ ベーストラック2t級 吊能力2.9t | 0.13786 | 供用日 | - | - | 特殊作業員 | 0.113 | 人 | 運転手（特殊） | 0.113 | 人 | - | - | -
ﾄﾗｯｸ[ｸﾚｰﾝ装置付]ﾍﾞｰｽﾄﾗｯｸ2t級､吊能力2.9t | 有り | 17.0km以下 | 8515.1 | トラック［クレーン装置付］ ベーストラック2t級 吊能力2.9t | 0.16836 | 供用日 | - | - | 特殊作業員 | 0.138 | 人 | 運転手（特殊） | 0.138 | 人 | - | - | -
ﾄﾗｯｸ[ｸﾚｰﾝ装置付]ﾍﾞｰｽﾄﾗｯｸ2t級､吊能力2.9t | 有り | 20.0km以下 | 9996 | トラック［クレーン装置付］ ベーストラック2t級 吊能力2.9t | 0.19764 | 供用日 | - | - | 特殊作業員 | 0.162 | 人 | 運転手（特殊） | 0.162 | 人 | - | - | -
ﾄﾗｯｸ[ｸﾚｰﾝ装置付]ﾍﾞｰｽﾄﾗｯｸ2t級､吊能力2.9t | 有り | 23.5km以下 | 11724 | トラック［クレーン装置付］ ベーストラック2t級 吊能力2.9t | 0.2318 | 供用日 | - | - | 特殊作業員 | 0.19 | 人 | 運転手（特殊） | 0.19 | 人 | - | - | -
ﾄﾗｯｸ[ｸﾚｰﾝ装置付]ﾍﾞｰｽﾄﾗｯｸ2t級､吊能力2.9t | 有り | 27.5km以下 | 13698 | トラック［クレーン装置付］ ベーストラック2t級 吊能力2.9t | 0.27084 | 供用日 | - | - | 特殊作業員 | 0.222 | 人 | 運転手（特殊） | 0.222 | 人 | - | - | -
ﾄﾗｯｸ[ｸﾚｰﾝ装置付]ﾍﾞｰｽﾄﾗｯｸ2t級､吊能力2.9t | 有り | 31.5km以下 | 15734 | トラック［クレーン装置付］ ベーストラック2t級 吊能力2.9t | 0.3111 | 供用日 | - | - | 特殊作業員 | 0.255 | 人 | 運転手（特殊） | 0.255 | 人 | - | - | -
ﾄﾗｯｸ[ｸﾚｰﾝ装置付]ﾍﾞｰｽﾄﾗｯｸ2t級､吊能力2.9t | 有り | 36.0km以下 | 17956 | トラック［クレーン装置付］ ベーストラック2t級 吊能力2.9t | 0.35502 | 供用日 | - | - | 特殊作業員 | 0.291 | 人 | 運転手（特殊） | 0.291 | 人 | - | - | -
ﾄﾗｯｸ[ｸﾚｰﾝ装置付]ﾍﾞｰｽﾄﾗｯｸ2t級､吊能力2.9t | 有り | 41.0km以下 | 20486 | トラック［クレーン装置付］ ベーストラック2t級 吊能力2.9t | 0.40504 | 供用日 | - | - | 特殊作業員 | 0.332 | 人 | 運転手（特殊） | 0.332 | 人 | - | - | -
ﾄﾗｯｸ[ｸﾚｰﾝ装置付]ﾍﾞｰｽﾄﾗｯｸ2t級､吊能力2.9t | 有り | 46.5km以下 | 23201 | トラック［クレーン装置付］ ベーストラック2t級 吊能力2.9t | 0.45872 | 供用日 | - | - | 特殊作業員 | 0.376 | 人 | 運転手（特殊） | 0.376 | 人 | - | - | -
ﾄﾗｯｸ[ｸﾚｰﾝ装置付]ﾍﾞｰｽﾄﾗｯｸ2t級､吊能力2.9t | 有り | 52.5km以下 | 26224 | トラック［クレーン装置付］ ベーストラック2t級 吊能力2.9t | 0.5185 | 供用日 | - | - | 特殊作業員 | 0.425 | 人 | 運転手（特殊） | 0.425 | 人 | - | - | -
ﾄﾗｯｸ[ｸﾚｰﾝ装置付]ﾍﾞｰｽﾄﾗｯｸ2t級､吊能力2.9t | 有り | 59.0km以下 | 29433 | トラック［クレーン装置付］ ベーストラック2t級 吊能力2.9t | 0.58194 | 供用日 | - | - | 特殊作業員 | 0.477 | 人 | 運転手（特殊） | 0.477 | 人 | - | - | -
ﾄﾗｯｸ[ｸﾚｰﾝ装置付]ﾍﾞｰｽﾄﾗｯｸ2t級､吊能力2.9t | 有り | 65.0km以下 | 32456 | トラック［クレーン装置付］ ベーストラック2t級 吊能力2.9t | 0.64172 | 供用日 | - | - | 特殊作業員 | 0.526 | 人 | 運転手（特殊） | 0.526 | 人 | - | - | -
ﾄﾗｯｸ[ｸﾚｰﾝ装置付]ﾍﾞｰｽﾄﾗｯｸ4～4.5t級､吊能力2.9t | 無し | 2.0km以下 | 915.92 | トラック［クレーン装置付］ ベーストラック4～4.5t級 吊能力2.9t | 0.01708 | 供用日 | - | - | 特殊作業員 | 0.014 | 人 | 運転手（特殊） | 0.014 | 人 | - | - | -
ﾄﾗｯｸ[ｸﾚｰﾝ装置付]ﾍﾞｰｽﾄﾗｯｸ4～4.5t級､吊能力2.9t | 無し | 4.0km以下 | 1897.3 | トラック［クレーン装置付］ ベーストラック4～4.5t級 吊能力2.9t | 0.03538 | 供用日 | - | - | 特殊作業員 | 0.029 | 人 | 運転手（特殊） | 0.029 | 人 | - | - | -
ﾄﾗｯｸ[ｸﾚｰﾝ装置付]ﾍﾞｰｽﾄﾗｯｸ4～4.5t級､吊能力2.9t | 無し | 6.0km以下 | 2813.2 | トラック［クレーン装置付］ ベーストラック4～4.5t級 吊能力2.9t | 0.05246 | 供用日 | - | - | 特殊作業員 | 0.043 | 人 | 運転手（特殊） | 0.043 | 人 | - | - | -
ﾄﾗｯｸ[ｸﾚｰﾝ装置付]ﾍﾞｰｽﾄﾗｯｸ4～4.5t級､吊能力2.9t | 無し | 8.5km以下 | 3990.8 | トラック［クレーン装置付］ ベーストラック4～4.5t級 吊能力2.9t | 0.07442 | 供用日 | - | - | 特殊作業員 | 0.061 | 人 | 運転手（特殊） | 0.061 | 人 | - | - | -
ﾄﾗｯｸ[ｸﾚｰﾝ装置付]ﾍﾞｰｽﾄﾗｯｸ4～4.5t級､吊能力2.9t | 無し | 11.0km以下 | 5168.4 | トラック［クレーン装置付］ ベーストラック4～4.5t級 吊能力2.9t | 0.09638 | 供用日 | - | - | 特殊作業員 | 0.079 | 人 | 運転手（特殊） | 0.079 | 人 | - | - | -
ﾄﾗｯｸ[ｸﾚｰﾝ装置付]ﾍﾞｰｽﾄﾗｯｸ4～4.5t級､吊能力2.9t | 無し | 14.0km以下 | 6542.3 | トラック［クレーン装置付］ ベーストラック4～4.5t級 吊能力2.9t | 0.122 | 供用日 | - | - | 特殊作業員 | 0.1 | 人 | 運転手（特殊） | 0.1 | 人 | - | - | -
ﾄﾗｯｸ[ｸﾚｰﾝ装置付]ﾍﾞｰｽﾄﾗｯｸ4～4.5t級､吊能力2.9t | 無し | 17.0km以下 | 7981.6 | トラック［クレーン装置付］ ベーストラック4～4.5t級 吊能力2.9t | 0.14884 | 供用日 | - | - | 特殊作業員 | 0.122 | 人 | 運転手（特殊） | 0.122 | 人 | - | - | -
ﾄﾗｯｸ[ｸﾚｰﾝ装置付]ﾍﾞｰｽﾄﾗｯｸ4～4.5t級､吊能力2.9t | 無し | 20.5km以下 | 9617.2 | トラック［クレーン装置付］ ベーストラック4～4.5t級 吊能力2.9t | 0.17934 | 供用日 | - | - | 特殊作業員 | 0.147 | 人 | 運転手（特殊） | 0.147 | 人 | - | - | -
ﾄﾗｯｸ[ｸﾚｰﾝ装置付]ﾍﾞｰｽﾄﾗｯｸ4～4.5t級､吊能力2.9t | 無し | 24.0km以下 | 11253 | トラック［クレーン装置付］ ベーストラック4～4.5t級 吊能力2.9t | 0.20984 | 供用日 | - | - | 特殊作業員 | 0.172 | 人 | 運転手（特殊） | 0.172 | 人 | - | - | -
ﾄﾗｯｸ[ｸﾚｰﾝ装置付]ﾍﾞｰｽﾄﾗｯｸ4～4.5t級､吊能力2.9t | 無し | 28.0km以下 | 13150 | トラック［クレーン装置付］ ベーストラック4～4.5t級 吊能力2.9t | 0.24522 | 供用日 | - | - | 特殊作業員 | 0.201 | 人 | 運転手（特殊） | 0.201 | 人 | - | - | -
ﾄﾗｯｸ[ｸﾚｰﾝ装置付]ﾍﾞｰｽﾄﾗｯｸ4～4.5t級､吊能力2.9t | 無し | 32.5km以下 | 15244 | トラック［クレーン装置付］ ベーストラック4～4.5t級 吊能力2.9t | 0.28426 | 供用日 | - | - | 特殊作業員 | 0.233 | 人 | 運転手（特殊） | 0.233 | 人 | - | - | -
ﾄﾗｯｸ[ｸﾚｰﾝ装置付]ﾍﾞｰｽﾄﾗｯｸ4～4.5t級､吊能力2.9t | 無し | 37.5km以下 | 17599 | トラック［クレーン装置付］ ベーストラック4～4.5t級 吊能力2.9t | 0.32818 | 供用日 | - | - | 特殊作業員 | 0.269 | 人 | 運転手（特殊） | 0.269 | 人 | - | - | -
ﾄﾗｯｸ[ｸﾚｰﾝ装置付]ﾍﾞｰｽﾄﾗｯｸ4～4.5t級､吊能力2.9t | 無し | 43.0km以下 | 20216 | トラック［クレーン装置付］ ベーストラック4～4.5t級 吊能力2.9t | 0.37698 | 供用日 | - | - | 特殊作業員 | 0.309 | 人 | 運転手（特殊） | 0.309 | 人 | - | - | -
ﾄﾗｯｸ[ｸﾚｰﾝ装置付]ﾍﾞｰｽﾄﾗｯｸ4～4.5t級､吊能力2.9t | 無し | 49.0km以下 | 23029 | トラック［クレーン装置付］ ベーストラック4～4.5t級 吊能力2.9t | 0.42944 | 供用日 | - | - | 特殊作業員 | 0.352 | 人 | 運転手（特殊） | 0.352 | 人 | - | - | -
ﾄﾗｯｸ[ｸﾚｰﾝ装置付]ﾍﾞｰｽﾄﾗｯｸ4～4.5t級､吊能力2.9t | 無し | 55.5km以下 | 26038 | トラック［クレーン装置付］ ベーストラック4～4.5t級 吊能力2.9t | 0.48556 | 供用日 | - | - | 特殊作業員 | 0.398 | 人 | 運転手（特殊） | 0.398 | 人 | - | - | -
ﾄﾗｯｸ[ｸﾚｰﾝ装置付]ﾍﾞｰｽﾄﾗｯｸ4～4.5t級､吊能力2.9t | 無し | 62.5km以下 | 29310 | トラック［クレーン装置付］ ベーストラック4～4.5t級 吊能力2.9t | 0.54656 | 供用日 | - | - | 特殊作業員 | 0.448 | 人 | 運転手（特殊） | 0.448 | 人 | - | - | -
ﾄﾗｯｸ[ｸﾚｰﾝ装置付]ﾍﾞｰｽﾄﾗｯｸ4～4.5t級､吊能力2.9t | 無し | 65.0km以下 | 30487 | トラック［クレーン装置付］ ベーストラック4～4.5t級 吊能力2.9t | 0.56852 | 供用日 | - | - | 特殊作業員 | 0.466 | 人 | 運転手（特殊） | 0.466 | 人 | - | - | -
ﾄﾗｯｸ[ｸﾚｰﾝ装置付]ﾍﾞｰｽﾄﾗｯｸ4～4.5t級､吊能力2.9t | 有り | 1.5km以下 | 785.08 | トラック［クレーン装置付］ ベーストラック4～4.5t級 吊能力2.9t | 0.01464 | 供用日 | - | - | 特殊作業員 | 0.012 | 人 | 運転手（特殊） | 0.012 | 人 | - | - | -
ﾄﾗｯｸ[ｸﾚｰﾝ装置付]ﾍﾞｰｽﾄﾗｯｸ4～4.5t級､吊能力2.9t | 有り | 3.0km以下 | 1570.2 | トラック［クレーン装置付］ ベーストラック4～4.5t級 吊能力2.9t | 0.02928 | 供用日 | - | - | 特殊作業員 | 0.024 | 人 | 運転手（特殊） | 0.024 | 人 | - | - | -
ﾄﾗｯｸ[ｸﾚｰﾝ装置付]ﾍﾞｰｽﾄﾗｯｸ4～4.5t級､吊能力2.9t | 有り | 5.0km以下 | 2616.9 | トラック［クレーン装置付］ ベーストラック4～4.5t級 吊能力2.9t | 0.0488 | 供用日 | - | - | 特殊作業員 | 0.04 | 人 | 運転手（特殊） | 0.04 | 人 | - | - | -
ﾄﾗｯｸ[ｸﾚｰﾝ装置付]ﾍﾞｰｽﾄﾗｯｸ4～4.5t級､吊能力2.9t | 有り | 7.0km以下 | 3729.1 | トラック［クレーン装置付］ ベーストラック4～4.5t級 吊能力2.9t | 0.06954 | 供用日 | - | - | 特殊作業員 | 0.057 | 人 | 運転手（特殊） | 0.057 | 人 | - | - | -
ﾄﾗｯｸ[ｸﾚｰﾝ装置付]ﾍﾞｰｽﾄﾗｯｸ4～4.5t級､吊能力2.9t | 有り | 9.0km以下 | 4775.9 | トラック［クレーン装置付］ ベーストラック4～4.5t級 吊能力2.9t | 0.08906 | 供用日 | - | - | 特殊作業員 | 0.073 | 人 | 運転手（特殊） | 0.073 | 人 | - | - | -
ﾄﾗｯｸ[ｸﾚｰﾝ装置付]ﾍﾞｰｽﾄﾗｯｸ4～4.5t級､吊能力2.9t | 有り | 11.5km以下 | 6084.4 | トラック［クレーン装置付］ ベーストラック4～4.5t級 吊能力2.9t | 0.11346 | 供用日 | - | - | 特殊作業員 | 0.093 | 人 | 運転手（特殊） | 0.093 | 人 | - | - | -
ﾄﾗｯｸ[ｸﾚｰﾝ装置付]ﾍﾞｰｽﾄﾗｯｸ4～4.5t級､吊能力2.9t | 有り | 14.0km以下 | 7392.8 | トラック［クレーン装置付］ ベーストラック4～4.5t級 吊能力2.9t | 0.13786 | 供用日 | - | - | 特殊作業員 | 0.113 | 人 | 運転手（特殊） | 0.113 | 人 | - | - | -
ﾄﾗｯｸ[ｸﾚｰﾝ装置付]ﾍﾞｰｽﾄﾗｯｸ4～4.5t級､吊能力2.9t | 有り | 17.0km以下 | 9028.4 | トラック［クレーン装置付］ ベーストラック4～4.5t級 吊能力2.9t | 0.16836 | 供用日 | - | - | 特殊作業員 | 0.138 | 人 | 運転手（特殊） | 0.138 | 人 | - | - | -
ﾄﾗｯｸ[ｸﾚｰﾝ装置付]ﾍﾞｰｽﾄﾗｯｸ4～4.5t級､吊能力2.9t | 有り | 20.0km以下 | 10599 | トラック［クレーン装置付］ ベーストラック4～4.5t級 吊能力2.9t | 0.19764 | 供用日 | - | - | 特殊作業員 | 0.162 | 人 | 運転手（特殊） | 0.162 | 人 | - | - | -
ﾄﾗｯｸ[ｸﾚｰﾝ装置付]ﾍﾞｰｽﾄﾗｯｸ4～4.5t級､吊能力2.9t | 有り | 23.5km以下 | 12430 | トラック［クレーン装置付］ ベーストラック4～4.5t級 吊能力2.9t | 0.2318 | 供用日 | - | - | 特殊作業員 | 0.19 | 人 | 運転手（特殊） | 0.19 | 人 | - | - | -
ﾄﾗｯｸ[ｸﾚｰﾝ装置付]ﾍﾞｰｽﾄﾗｯｸ4～4.5t級､吊能力2.9t | 有り | 27.5km以下 | 14524 | トラック［クレーン装置付］ ベーストラック4～4.5t級 吊能力2.9t | 0.27084 | 供用日 | - | - | 特殊作業員 | 0.222 | 人 | 運転手（特殊） | 0.222 | 人 | - | - | -
ﾄﾗｯｸ[ｸﾚｰﾝ装置付]ﾍﾞｰｽﾄﾗｯｸ4～4.5t級､吊能力2.9t | 有り | 31.5km以下 | 16683 | トラック［クレーン装置付］ ベーストラック4～4.5t級 吊能力2.9t | 0.3111 | 供用日 | - | - | 特殊作業員 | 0.255 | 人 | 運転手（特殊） | 0.255 | 人 | - | - | -
ﾄﾗｯｸ[ｸﾚｰﾝ装置付]ﾍﾞｰｽﾄﾗｯｸ4～4.5t級､吊能力2.9t | 有り | 36.0km以下 | 19038 | トラック［クレーン装置付］ ベーストラック4～4.5t級 吊能力2.9t | 0.35502 | 供用日 | - | - | 特殊作業員 | 0.291 | 人 | 運転手（特殊） | 0.291 | 人 | - | - | -
ﾄﾗｯｸ[ｸﾚｰﾝ装置付]ﾍﾞｰｽﾄﾗｯｸ4～4.5t級､吊能力2.9t | 有り | 41.0km以下 | 21721 | トラック［クレーン装置付］ ベーストラック4～4.5t級 吊能力2.9t | 0.40504 | 供用日 | - | - | 特殊作業員 | 0.332 | 人 | 運転手（特殊） | 0.332 | 人 | - | - | -
ﾄﾗｯｸ[ｸﾚｰﾝ装置付]ﾍﾞｰｽﾄﾗｯｸ4～4.5t級､吊能力2.9t | 有り | 46.5km以下 | 24599 | トラック［クレーン装置付］ ベーストラック4～4.5t級 吊能力2.9t | 0.45872 | 供用日 | - | - | 特殊作業員 | 0.376 | 人 | 運転手（特殊） | 0.376 | 人 | - | - | -
ﾄﾗｯｸ[ｸﾚｰﾝ装置付]ﾍﾞｰｽﾄﾗｯｸ4～4.5t級､吊能力2.9t | 有り | 52.5km以下 | 27805 | トラック［クレーン装置付］ ベーストラック4～4.5t級 吊能力2.9t | 0.5185 | 供用日 | - | - | 特殊作業員 | 0.425 | 人 | 運転手（特殊） | 0.425 | 人 | - | - | -
ﾄﾗｯｸ[ｸﾚｰﾝ装置付]ﾍﾞｰｽﾄﾗｯｸ4～4.5t級､吊能力2.9t | 有り | 59.0km以下 | 31207 | トラック［クレーン装置付］ ベーストラック4～4.5t級 吊能力2.9t | 0.58194 | 供用日 | - | - | 特殊作業員 | 0.477 | 人 | 運転手（特殊） | 0.477 | 人 | - | - | -
ﾄﾗｯｸ[ｸﾚｰﾝ装置付]ﾍﾞｰｽﾄﾗｯｸ4～4.5t級､吊能力2.9t | 有り | 65.0km以下 | 34413 | トラック［クレーン装置付］ ベーストラック4～4.5t級 吊能力2.9t | 0.64172 | 供用日 | - | - | 特殊作業員 | 0.526 | 人 | 運転手（特殊） | 0.526 | 人 | - | - | -

## 411
No.411【 現場発生品及び支給品積込み・荷卸し 】
＜ 積算単位：ｔ ＞
条件区分 | 標準単価 | 代表機械規格・代表労務規格・参考数量（積算単位当り） | [12 empty] | 備考
ﾄﾗｯｸ機種 |  | K （ *印：賃料） |  |  |  |  | R
|  | K1 |  |  | K2 | K3 | R1 |  |  | R2 |  |  | R3 | R4
ﾄﾗｯｸ[ｸﾚｰﾝ装置付]ﾍﾞｰｽﾄﾗｯｸ2t級､吊能力2.9t | 8606.4 | トラック［クレーン装置付］ ベーストラック2t級 吊能力2.9t | 0.16946 | 供用日 | - | - | 特殊作業員 | 0.1389 | 人 | 運転手（特殊） | 0.1389 | 人 | - | - | -
ﾄﾗｯｸ[ｸﾚｰﾝ装置付]ﾍﾞｰｽﾄﾗｯｸ4～4.5t級､吊能力2.9t | 9123 | トラック［クレーン装置付］ ベーストラック4～4.5t級 吊能力2.9t | 0.16946 | 供用日 | - | - | 特殊作業員 | 0.1389 | 人 | 運転手（特殊） | 0.1389 | 人 | - | - | -