## 表紙
（別 添）
令和７年度
施工パッケージ型積算方式標準単価表
（参考資料）
この「参考資料」は施工パッケージ型積算方式の理解向上に
資するための資料であり、標準単価の代表機労材規格のうち、
代表機械規格及び代表労務規格の参考数量を示すものである。
この資料に示す数値は参考であり、この数値を用いて国土交通
省直轄工事の予定価格算定に適用することを目的としていない。
国土交通省

## 一覧
施工パッケージ一覧
No. | 施工パッケージ名称 |  |  |  |  | 備考
|  | 編 | 章 | 項 | 施工パッケージ型積算基準
001 | 掘削 | Ⅰ | 1 | ② | 土工 | ※1
002 | 土砂等運搬 | Ⅰ | 1 | ② | 土工
003 | 整地 | Ⅰ | 1 | ② | 土工 | ※1
004 | 路体（築堤）盛土 | Ⅰ | 1 | ② | 土工 | ※1
005 | 路床盛土 | Ⅰ | 1 | ② | 土工 | ※1
006 | 押土（ルーズ） | Ⅰ | 1 | ② | 土工
007 | 積込（ルーズ） | Ⅰ | 1 | ② | 土工 | ※1
008 | 人力積込 | Ⅰ | 1 | ② | 土工
009 | 転石破砕 | Ⅰ | 1 | ② | 土工
012 | 掘削（ＩＣＴ） | Ⅰ | 1 | ③ | 土工（ＩＣＴ） | ※1
013 | 路体（築堤）盛土（ＩＣＴ） | Ⅰ | 1 | ③ | 土工（ＩＣＴ） | ※1
014 | 路床盛土（ＩＣＴ） | Ⅰ | 1 | ③ | 土工（ＩＣＴ） | ※1
015 | 床掘り | Ⅰ | 1 | ④ | 床掘工
016 | 掘削補助機械搬入搬出 | Ⅰ | 1 | ④ | 床掘工
017 | 基面整正 | Ⅰ | 1 | ④ | 床掘工
018 | 舗装版破砕積込（小規模土工） | Ⅰ | 1 | ④ | 床掘工
019 | 床掘り（ＩＣＴ） | Ⅰ | 1 | ⑤ | 床掘工（ICT)
020 | 埋戻し | Ⅰ | 1 | ⑥ | 埋戻工
021 | タンパ締固め | Ⅰ | 1 | ⑥ | 埋戻工
022 | 人力運搬（積込み～運搬～取卸し） | Ⅰ | 1 | ⑦ | 人力運搬工
023 | 人力運搬（運搬～取卸し） | Ⅰ | 1 | ⑦ | 人力運搬工
024 | 安定処理 | Ⅰ | 1 | ⑧ | 安定処理工
025 | 法面整形 | Ⅰ | 2 | ① | 法面整形工
026 | 法面整形（ＩＣＴ） | Ⅰ | 2 | ② | 法面整形工（ＩＣＴ）
027 | 市松芝 | Ⅰ | 2 | ③ | 芝付工
028 | 吹付法面取壊し | Ⅰ | 2 | ④ | 吹付法面とりこわし工
029 | プレキャストコンクリート板 | Ⅰ | 2 | ⑤ | プレキャストコンクリート板設置工
031 | ジョイント処理 | Ⅰ | 2 | ⑤ | プレキャストコンクリート板設置工
033 | 人工張芝 | Ⅰ | 2 | ⑥ | 人工張芝工
034 | 基礎砕石 | Ⅰ | 2 | ⑦ | 基礎・裏込砕石工
035 | 裏込砕石 | Ⅰ | 2 | ⑦ | 基礎・裏込砕石工
036 | 間知ブロック積 | Ⅰ | 2 | ⑧ | コンクリートブロック積（張）工
037 | 大型ブロック積 | Ⅰ | 2 | ⑧ | コンクリートブロック積（張）工
039 | 間知ブロック張 | Ⅰ | 2 | ⑧ | コンクリートブロック積（張）工
040 | 平ブロック張 | Ⅰ | 2 | ⑧ | コンクリートブロック積（張）工
041 | 連節ブロック張 | Ⅰ | 2 | ⑧ | コンクリートブロック積（張）工
042 | 緑化ブロック積 | Ⅰ | 2 | ⑧ | コンクリートブロック積（張）工
045 | 胴込・裏込コンクリート | Ⅰ | 2 | ⑧ | コンクリートブロック積（張）工
046 | 胴込・裏込材（砕石） | Ⅰ | 2 | ⑧ | コンクリートブロック積（張）工
047 | 遮水シート張 | Ⅰ | 2 | ⑧ | コンクリートブロック積（張）工
048 | 吸出し防止材（全面）設置 | Ⅰ | 2 | ⑧ | コンクリートブロック積（張）工
049 | 植樹 | Ⅰ | 2 | ⑧ | コンクリートブロック積（張）工
050 | 現場打基礎コンクリート | Ⅰ | 2 | ⑧ | コンクリートブロック積（張）工
051 | 現場打小口止コンクリート | Ⅰ | 2 | ⑧ | コンクリートブロック積（張）工
052 | 現場打横帯（隔壁）コンクリート | Ⅰ | 2 | ⑧ | コンクリートブロック積（張）工
053 | 現場打天端コンクリート | Ⅰ | 2 | ⑧ | コンクリートブロック積（張）工
054 | プレキャスト基礎ブロック | Ⅰ | 2 | ⑧ | コンクリートブロック積（張）工
056 | プレキャスト小口止ブロック | Ⅰ | 2 | ⑧ | コンクリートブロック積（張）工
058 | プレキャスト横帯（隔壁）ブロック | Ⅰ | 2 | ⑧ | コンクリートブロック積（張）工
060 | プレキャスト巻止ブロック | Ⅰ | 2 | ⑧ | コンクリートブロック積（張）工
062 | 石積（練石）（複合） | Ⅰ | 2 | ⑨ | 石積（張）工
063 | 石張（複合） | Ⅰ | 2 | ⑨ | 石積（張）工
064 | 石積（張） | Ⅰ | 2 | ⑨ | 石積（張）工
066 | 胴込・裏込コンクリート | Ⅰ | 2 | ⑨ | 石積（張）工
067 | 裏込材（クラッシャラン） | Ⅰ | 2 | ⑨ | 石積（張）工
068 | 平石張 | Ⅰ | 2 | ⑩ | 平石張工
070 | 小型擁壁 | Ⅰ | 2 | ⑪ | 場所打擁壁工（１）
071 | 重力式擁壁 | Ⅰ | 2 | ⑪ | 場所打擁壁工（１）
072 | もたれ式擁壁 | Ⅰ | 2 | ⑪ | 場所打擁壁工（１）
073 | 逆Ｔ型擁壁 | Ⅰ | 2 | ⑪ | 場所打擁壁工（１）
074 | Ｌ型擁壁 | Ⅰ | 2 | ⑪ | 場所打擁壁工（１）
076 | コンクリート（場所打擁壁） | Ⅰ | 2 | ⑫ | 場所打擁壁工（２）
077 | プレキャスト擁壁設置 | Ⅰ | 2 | ⑬ | プレキャスト擁壁工
078 | 補強土壁壁面材組立・設置 | Ⅰ | 2 | ⑭ | 補強土壁工（帯鋼補強土壁，アンカー補強土壁，ジオテキスタイル補強土壁）
080 | 補強材取付（帯鋼補強土壁・アンカー補強土壁） | Ⅰ | 2 | ⑭ | 補強土壁工（帯鋼補強土壁，アンカー補強土壁，ジオテキスタイル補強土壁）
082 | 補強材取付（ジオテキスタイル補強土壁（二重壁タイプ）） | Ⅰ | 2 | ⑭ | 補強土壁工（帯鋼補強土壁，アンカー補強土壁，ジオテキスタイル補強土壁）
084 | まき出し・敷均し，締固め | Ⅰ | 2 | ⑭ | 補強土壁工（帯鋼補強土壁，アンカー補強土壁，ジオテキスタイル補強土壁）
085 | 砕石投入 | Ⅰ | 2 | ⑭ | 補強土壁工（帯鋼補強土壁，アンカー補強土壁，ジオテキスタイル補強土壁）
086 | ジオテキスタイル壁面材組立・設置 | Ⅰ | 2 | ⑮ | 補強盛土工
088 | ジオテキスタイル敷設 | Ⅰ | 2 | ⑮ | 補強盛土工
089 | まき出し・敷均し，締固め | Ⅰ | 2 | ⑮ | 補強盛土工
091 | ヒューム管（Ｂ形管） | Ⅰ | 2 | ⑯ | 排水構造物工
092 | ボックスカルバート | Ⅰ | 2 | ⑯ | 排水構造物工
093 | 暗渠排水管 | Ⅰ | 2 | ⑯ | 排水構造物工
094 | フィルター材 | Ⅰ | 2 | ⑯ | 排水構造物工
095 | 管（函）渠型側溝 | Ⅰ | 2 | ⑯ | 排水構造物工
096 | プレキャスト集水桝 | Ⅰ | 2 | ⑯ | 排水構造物工
098 | 鉄筋コンクリート台付管 | Ⅰ | 2 | ⑯ | 排水構造物工
099 | プレキャストＬ形側溝（製品長 ０．６ｍ／個） | Ⅰ | 2 | ⑯ | 排水構造物工
100 | プレキャストマンホール | Ⅰ | 2 | ⑯ | 排水構造物工
101 | コルゲートパイプ | Ⅰ | 2 | ⑯ | 排水構造物工
102 | コルゲートフリューム | Ⅰ | 2 | ⑯ | 排水構造物工
103 | 現場打ち水路（本体） | Ⅰ | 2 | ⑰ | 排水構造物工（現場打ち水路（本体））
104 | 現場打ち集水桝・街渠桝（本体） | Ⅰ | 2 | ⑱ | 排水構造物工（現場打ち集水桝・街渠桝（本体））
105 | サンドマット | Ⅰ | 2 | ⑲ | サンドマット工
106 | 削孔（アンカー） | Ⅰ | 2 | ⑳ | アンカー工（ロータリーパーカッション式）
107 | ｱﾝｶｰ鋼材加工･組立･挿入･緊張･定着･頭部処理(ｱﾝｶｰ) | Ⅰ | 2 | ⑳ | アンカー工（ロータリーパーカッション式）
108 | グラウト注入（アンカー） | Ⅰ | 2 | ⑳ | アンカー工（ロータリーパーカッション式）
109 | ボーリングマシン移設（アンカー） | Ⅰ | 2 | ⑳ | アンカー工（ロータリーパーカッション式）
110 | 足場（アンカー） | Ⅰ | 2 | ⑳ | アンカー工（ロータリーパーカッション式）
112 | コンクリートはつり | Ⅰ | 2 | ㉑ | 構造物とりこわし工
113 | 積込（コンクリート殻） | Ⅰ | 2 | ㉑ | 構造物とりこわし工 | ※1
114 | コンクリート削孔（電動ハンマドリル） | Ⅰ | 2 | ㉒ | コンクリート削孔工
115 | コンクリート削孔（さく岩機） | Ⅰ | 2 | ㉒ | コンクリート削孔工
116 | コンクリート削孔（コンクリート穿孔機） | Ⅰ | 2 | ㉒ | コンクリート削孔工
117 | 吸出し防止材設置 | Ⅰ | 2 | ㉓ | 吸出し防止材設置工
118 | 目地板 | Ⅰ | 2 | ㉔ | 目地・止水板設置工
119 | 止水板 | Ⅰ | 2 | ㉔ | 目地・止水板設置工
120 | シール材 | Ⅰ | 2 | ㉔ | 目地・止水板設置工
122 | 高欄撤去 | Ⅰ | 2 | ㉕ | 旧橋撤去工
123 | アスファルト舗装版破砕・積込み | Ⅰ | 2 | ㉕ | 旧橋撤去工
124 | 床版１次破砕・撤去 | Ⅰ | 2 | ㉕ | 旧橋撤去工
125 | 床版１次及び２次破砕・撤去 | Ⅰ | 2 | ㉕ | 旧橋撤去工
126 | 桁１次切断・撤去 | Ⅰ | 2 | ㉕ | 旧橋撤去工
127 | 桁１次及び２次切断・撤去 | Ⅰ | 2 | ㉕ | 旧橋撤去工
128 | アスファルト塊運搬 | Ⅰ | 2 | ㉕ | 旧橋撤去工
129 | 床版運搬 | Ⅰ | 2 | ㉕ | 旧橋撤去工
130 | じゃかご | Ⅰ | 2 | ㉖ | かご工
131 | ふとんかご | Ⅰ | 2 | ㉖ | かご工
132 | 止杭打込 | Ⅰ | 2 | ㉖ | かご工
133 | 発泡スチロール設置 | Ⅰ | 2 | ㉗ | 発泡スチロールを用いた超軽量盛土工
134 | 壁面付発泡スチロール設置 | Ⅰ | 2 | ㉗ | 発泡スチロールを用いた超軽量盛土工
144 | コンクリート床版 | Ⅰ | 2 | ㉗ | 発泡スチロールを用いた超軽量盛土工
146 | 支柱設置 | Ⅰ | 2 | ㉗ | 発泡スチロールを用いた超軽量盛土工
148 | 壁面材設置 | Ⅰ | 2 | ㉗ | 発泡スチロールを用いた超軽量盛土工
150 | 裏込砕石（軽量盛土） | Ⅰ | 2 | ㉗ | 発泡スチロールを用いた超軽量盛土工
151 | 現場取卸（鋼桁，門扉） | Ⅰ | 2 | ㉘ | 現場取卸工
152 | 現場取卸（鋼管杭） | Ⅰ | 2 | ㉘ | 現場取卸工
153 | 函渠 | Ⅰ | 2 | ㉙ | 函渠工（１）
154 | コンクリート（場所打函渠） | Ⅰ | 2 | ㉚ | 函渠工（２）
155 | 殻運搬 | Ⅰ | 2 | ㉛ | 殻運搬
156 | コンクリート打設（深礎工） | Ⅰ | 3 | ① | コンクリート工（深礎工）
157 | コンクリート | Ⅰ | 4 | ① | コンクリート工
158 | モルタル練 | Ⅰ | 4 | ① | コンクリート工
159 | 型枠 | Ⅰ | 4 | ② | 型枠工
160 | 化粧型枠 | Ⅰ | 4 | ② | 型枠工
163 | 型枠（鉄筋構造）〔省力化構造〕 | Ⅰ | 4 | ③ | 型枠工（省力化構造）
164 | 消波根固めブロック製作 | Ⅰ | 5 | ① | 消波根固めブロック工
165 | 消波根固めブロック横取り | Ⅰ | 5 | ① | 消波根固めブロック工
166 | 消波根固めブロック積込み | Ⅰ | 5 | ① | 消波根固めブロック工
167 | 消波根固めブロック荷卸 | Ⅰ | 5 | ① | 消波根固めブロック工
168 | 消波根固めブロック据付け | Ⅰ | 5 | ① | 消波根固めブロック工
169 | 消波根固めブロック運搬 | Ⅰ | 5 | ① | 消波根固めブロック工
170 | 根固めブロック撤去 | Ⅰ | 5 | ② | 消波根固めブロック工（ブロック撤去工）
171 | 捨石 | Ⅰ | 5 | ③ | 捨石工
173 | 表面均し | Ⅰ | 5 | ③ | 捨石工
174 | 除草 | Ⅰ | 6 | ① | 堤防除草工
175 | 集草 | Ⅰ | 6 | ① | 堤防除草工
176 | 梱包 | Ⅰ | 6 | ① | 堤防除草工
177 | 積込・荷卸 | Ⅰ | 6 | ① | 堤防除草工
178 | 運搬（堤防除草） | Ⅰ | 6 | ① | 堤防除草工
179 | 除草，集草（人力），梱包，積込・荷卸（総合） | Ⅰ | 6 | ① | 堤防除草工
180 | 除草，集草（機械），梱包，積込・荷卸（総合） | Ⅰ | 6 | ① | 堤防除草工
181 | 抜根 | Ⅰ | 6 | ② | 堤防芝養生工
182 | 施肥 | Ⅰ | 6 | ② | 堤防芝養生工
183 | 伐木・伐竹（伐木除根） | Ⅰ | 6 | ③ | 伐木除根工
184 | 除根（伐木除根） | Ⅰ | 6 | ③ | 伐木除根工
185 | 整地（伐木除根） | Ⅰ | 6 | ③ | 伐木除根工
186 | 集積積込み（機械施工）（伐木除根） | Ⅰ | 6 | ③ | 伐木除根工
187 | 集積（人力施工）（伐木除根） | Ⅰ | 6 | ③ | 伐木除根工
188 | 積込み（人力施工）（伐木除根） | Ⅰ | 6 | ③ | 伐木除根工
189 | 運搬（伐木除根） | Ⅰ | 6 | ③ | 伐木除根工
190 | 伐木・伐竹（複合） | Ⅰ | 6 | ③ | 伐木除根工
191 | 散在塵芥収集 | Ⅰ | 6 | ④ | 塵芥処理工
192 | 堆積塵芥収集（機械処理） | Ⅰ | 6 | ④ | 塵芥処理工
193 | 堆積塵芥収集（人力処理） | Ⅰ | 6 | ④ | 塵芥処理工
194 | 削孔 | Ⅰ | 6 | ⑤ | ボーリンググラウト工
195 | 注入 | Ⅰ | 6 | ⑤ | ボーリンググラウト工
196 | 注入設備据付・解体 | Ⅰ | 6 | ⑤ | ボーリンググラウト工
197 | 河床等掘削 | Ⅰ | 6 | ⑥ | 機械土工（河床等掘削） | ※1
198 | 軟弱土等運搬 | Ⅰ | 6 | ⑥ | 機械土工（河床等掘削）
199 | 河床等掘削（ＩＣＴ） | Ⅰ | 6 | ⑦ | 機械土工（河床等掘削）（ＩＣＴ） | ※1
200 | 軟弱土等運搬（ＩＣＴ） | Ⅰ | 6 | ⑦ | 機械土工（河床等掘削）（ＩＣＴ）
201 | 巨石張（練） | Ⅰ | 6 | ⑧ | 巨石積（張）工
202 | 巨石張（空） | Ⅰ | 6 | ⑧ | 巨石積（張）工
203 | 巨石積（練） | Ⅰ | 6 | ⑧ | 巨石積（張）工
204 | 巨石採取 | Ⅰ | 6 | ⑧ | 巨石積（張）工
206 | 木杭打 | Ⅰ | 6 | ⑨ | 木杭打工
207 | 護岸基礎ブロック据付 | Ⅰ | 6 | ⑩ | 護岸基礎ブロック工
209 | 中詰コンクリート打設 | Ⅰ | 6 | ⑩ | 護岸基礎ブロック工
210 | かごマット設置（スロープ型） | Ⅰ | 6 | ⑪ | かごマット工（スロープ型）
211 | 袋詰玉石 | Ⅰ | 6 | ⑫ | 袋詰玉石工
212 | 笠コンクリートブロック | Ⅰ | 6 | ⑬ | 笠コンクリートブロック据付工
214 | 沈下板設置・グラウト管設置 | Ⅰ | 6 | ⑭ | グラウトホール工
216 | 均しコンクリート箱抜用型枠設置撤去・間詰コンクリート打設 | Ⅰ | 6 | ⑭ | グラウトホール工
217 | 掘削（光ケーブル配管工） | Ⅰ | 6 | ⑮ | 光ケーブル配管工
218 | 埋戻し・締固め（光ケーブル配管工） | Ⅰ | 6 | ⑮ | 光ケーブル配管工
221 | 配管設置（埋設部） | Ⅰ | 6 | ⑮ | 光ケーブル配管工
222 | ハンドホール | Ⅰ | 6 | ⑮ | 光ケーブル配管工
223 | 掘削（砂防） | Ⅰ | 7 | ① | 土工 | ※1
224 | 土砂等運搬（砂防） | Ⅰ | 7 | ① | 土工
225 | 積込（ルーズ）（砂防） | Ⅰ | 7 | ① | 土工 | ※1
226 | 掘削（砂防）（ＩＣＴ） | Ⅰ | 7 | ② | 土工（ＩＣＴ） | ※1
227 | 粒径処理 | Ⅰ | 7 | ③ | 砂防ソイルセメント工
228 | 撹拌混合 | Ⅰ | 7 | ③ | 砂防ソイルセメント工
229 | 混合材料敷均し・締固め | Ⅰ | 7 | ③ | 砂防ソイルセメント工
230 | ボーリング | Ⅰ | 8 | ① | 地すべり防止工（集排水ボーリング工）
231 | 保孔管 | Ⅰ | 8 | ① | 地すべり防止工（集排水ボーリング工）
232 | ボーリング仮設機材 | Ⅰ | 8 | ① | 地すべり防止工（集排水ボーリング工）
233 | 足場（地表） | Ⅰ | 8 | ① | 地すべり防止工（集排水ボーリング工）
234 | 不陸整正 | Ⅰ | 9 | ① | 路盤工
235 | 下層路盤（車道・路肩部） | Ⅰ | 9 | ① | 路盤工
236 | 下層路盤（歩道部） | Ⅰ | 9 | ① | 路盤工
237 | 上層路盤（車道・路肩部） | Ⅰ | 9 | ① | 路盤工
238 | 上層路盤（歩道部） | Ⅰ | 9 | ① | 路盤工
239 | 不陸整正（ＩＣＴ） | Ⅰ | 9 | ② | 路盤工（ＩＣＴ）
240 | 下層路盤（車道・路肩部）（ＩＣＴ） | Ⅰ | 9 | ② | 路盤工（ＩＣＴ）
241 | 上層路盤（車道・路肩部）（ＩＣＴ） | Ⅰ | 9 | ② | 路盤工（ＩＣＴ）
242 | 基層（車道・路肩部） | Ⅰ | 9 | ③ | アスファルト舗装工
243 | 中間層（車道・路肩部） | Ⅰ | 9 | ③ | アスファルト舗装工
244 | 表層（車道・路肩部） | Ⅰ | 9 | ③ | アスファルト舗装工
245 | 基層（歩道部） | Ⅰ | 9 | ③ | アスファルト舗装工
246 | 中間層（歩道部） | Ⅰ | 9 | ③ | アスファルト舗装工
247 | 表層（歩道部） | Ⅰ | 9 | ③ | アスファルト舗装工
248 | アスカーブ | Ⅰ | 9 | ③ | アスファルト舗装工
249 | セメントミルク浸透 | Ⅰ | 9 | ④ | 半たわみ性（コンポジット）舗装工
250 | 排水性舗装・表層（車道・路肩部） | Ⅰ | 9 | ⑤ | 排水性アスファルト舗装工
251 | フィルター層 | Ⅰ | 9 | ⑥ | 透水性アスファルト舗装工
252 | 透水性アスファルト舗装 | Ⅰ | 9 | ⑥ | 透水性アスファルト舗装工
253 | 踏掛版設置 | Ⅰ | 9 | ⑦ | 踏掛版設置工
254 | 基礎ブロック，鋼管基礎 | Ⅰ | 10 | ① | 立入り防止柵工
255 | 金網・支柱（立入防止柵） | Ⅰ | 10 | ① | 立入り防止柵工
257 | 支柱（立入防止柵） | Ⅰ | 10 | ① | 立入り防止柵工
259 | 門扉 | Ⅰ | 10 | ① | 立入り防止柵工
261 | 箱抜き | Ⅰ | 10 | ① | 立入り防止柵工
262 | 車止めポスト設置 | Ⅰ | 10 | ② | 車止めポスト設置工
263 | 防雪柵 | Ⅰ | 10 | ③ | 防雪柵設置及び撤去工
265 | 防雪柵現地張出し・収納 | Ⅰ | 10 | ④ | 防雪柵現地張出し・収納工
266 | 雪崩予防柵 | Ⅰ | 10 | ⑤ | 雪崩予防柵設置工
268 | 吊柵アンカー | Ⅰ | 10 | ⑤ | 雪崩予防柵設置工
271 | 簡易ケーブルクレーン（１ｔ吊）設置・撤去 | Ⅰ | 10 | ⑤ | 雪崩予防柵設置工
272 | 落下物等防止柵 | Ⅰ | 10 | ⑥ | 落下物等防止柵設置工
274 | 支柱アンカー | Ⅰ | 10 | ⑦ | しゃ音壁設置工
276 | 支柱建込 | Ⅰ | 10 | ⑦ | しゃ音壁設置工
278 | 土留板取付 | Ⅰ | 10 | ⑦ | しゃ音壁設置工
280 | しゃ音板・透光板取付 | Ⅰ | 10 | ⑦ | しゃ音壁設置工
284 | 笠木取付 | Ⅰ | 10 | ⑦ | しゃ音壁設置工
286 | 外装板取付 | Ⅰ | 10 | ⑦ | しゃ音壁設置工
288 | 水切板取付 | Ⅰ | 10 | ⑦ | しゃ音壁設置工
290 | 歩車道境界ブロック | Ⅰ | 10 | ⑧ | 路側工（据付け）
291 | 地先境界ブロック | Ⅰ | 10 | ⑧ | 路側工（据付け）
292 | 歩車道境界ブロック撤去 | Ⅰ | 10 | ⑨ | 路側工（取外し）
293 | 地先境界ブロック撤去 | Ⅰ | 10 | ⑨ | 路側工（取外し）
294 | 特殊ブロック舗装 | Ⅰ | 10 | ⑩ | 特殊ブロック設置工
295 | 排水桝 | Ⅰ | 10 | ⑪ | 橋梁付属施設設置工
297 | 橋名板等取付 | Ⅰ | 10 | ⑪ | 橋梁付属施設設置工
298 | 橋梁用高欄 | Ⅰ | 10 | ⑪ | 橋梁付属施設設置工
300 | 距離標 | Ⅰ | 10 | ⑫ | 道路付属物設置工
302 | スノーポール設置・撤去 | Ⅰ | 10 | ⑬ | スノーポール設置・撤去工
304 | 路面切削 | Ⅰ | 11 | ① | 路面切削工
305 | 殻運搬（路面切削） | Ⅰ | 11 | ① | 路面切削工
306 | 舗装版破砕 | Ⅰ | 11 | ② | 舗装版破砕工
307 | 舗装版切断 | Ⅰ | 11 | ③ | 舗装版切断工
308 | クラック補修 | Ⅰ | 11 | ④ | 舗装版クラック補修工
310 | クラック防止シート張 | Ⅰ | 11 | ④ | 舗装版クラック補修工
312 | 素地調整 | Ⅰ | 11 | ⑤ | 道路付属構造物塗替工
313 | 付属構造物塗替 | Ⅰ | 11 | ⑤ | 道路付属構造物塗替工
314 | 張紙防止塗装 | Ⅰ | 11 | ⑥ | 張紙防止塗装工
318 | 鋼板巻立て | Ⅰ | 11 | ⑦ | 橋梁補強工（鋼板巻立て）（１）
321 | 現場溶接 | Ⅰ | 11 | ⑦ | 橋梁補強工（鋼板巻立て）（１）
322 | フーチングアンカー削孔・定着 | Ⅰ | 11 | ⑦ | 橋梁補強工（鋼板巻立て）（１）
325 | 鋼板取付 | Ⅰ | 11 | ⑧ | 橋梁補強工（鋼板巻立て）（２）
328 | コンクリート削孔 | Ⅰ | 11 | ⑨ | 橋梁補強工（コンクリート巻立て）（１）
329 | コンクリート巻立て | Ⅰ | 11 | ⑨ | 橋梁補強工（コンクリート巻立て）（１）
330 | 足場（適用範囲外コンクリート巻立て工） | Ⅰ | 11 | ⑩ | 橋梁補強工（コンクリート巻立て）（２）
331 | 下地処理（適用範囲外コンクリート巻立て工） | Ⅰ | 11 | ⑩ | 橋梁補強工（コンクリート巻立て）（２）
332 | 型枠（適用範囲外コンクリート巻立て工） | Ⅰ | 11 | ⑩ | 橋梁補強工（コンクリート巻立て）（２）
333 | コンクリート（適用範囲外コンクリート巻立て工） | Ⅰ | 11 | ⑩ | 橋梁補強工（コンクリート巻立て）（２）
334 | とりこわし | Ⅰ | 11 | ⑪ | 橋梁地覆補修工
335 | 鉄筋 | Ⅰ | 11 | ⑪ | 橋梁地覆補修工
336 | コンクリート | Ⅰ | 11 | ⑪ | 橋梁地覆補修工
337 | 足場・防護 | Ⅰ | 11 | ⑪ | 橋梁地覆補修工
338 | 支承取替（鋼橋） | Ⅰ | 11 | ⑫ | 橋梁補修工（支承取替工）
339 | 支承取替（ＰＣ橋） | Ⅰ | 11 | ⑫ | 橋梁補修工（支承取替工）
342 | 沓座コンクリートはつり（支承直下部以外） | Ⅰ | 11 | ⑫ | 橋梁補修工（支承取替工）
343 | 下部工ブラケット取付 | Ⅰ | 11 | ⑫ | 橋梁補修工（支承取替工）
345 | 足場 | Ⅰ | 11 | ⑫ | 橋梁補修工（支承取替工）
346 | 現場溶接鋼桁補強 | Ⅰ | 11 | ⑬ | 橋梁補修工（現場溶接鋼桁補強工）
347 | コンクリート削孔（電動式コアボーリングマシン） | Ⅰ | 11 | ⑭ | 落橋防止装置工
348 | コンクリート削孔（電動ハンマドリル） | Ⅰ | 11 | ⑭ | 落橋防止装置工
349 | コンクリート削孔（さく岩機［ハンドドリル（空圧式）］） | Ⅰ | 11 | ⑭ | 落橋防止装置工
350 | アンカー | Ⅰ | 11 | ⑭ | 落橋防止装置工
353 | 充填補修 | Ⅰ | 11 | ⑭ | 落橋防止装置工
355 | 現場孔明（鋼構造物） | Ⅰ | 11 | ⑭ | 落橋防止装置工
356 | 除草 | Ⅰ | 11 | ⑮ | 道路除草工
357 | 集草 | Ⅰ | 11 | ⑮ | 道路除草工
358 | 積込運搬 | Ⅰ | 11 | ⑮ | 道路除草工
359 | 機械除草（肩掛式）・集草・積込運搬 | Ⅰ | 11 | ⑮ | 道路除草工
360 | 機械除草（肩掛式）・集草 | Ⅰ | 11 | ⑮ | 道路除草工
361 | 機械除草（ハンドガイド式）・集草・積込運搬 | Ⅰ | 11 | ⑮ | 道路除草工
362 | 機械除草（ハンドガイド式）・集草 | Ⅰ | 11 | ⑮ | 道路除草工
363 | 路面清掃（路肩部・人力） | Ⅰ | 11 | ⑯ | 路面清掃工（人力清掃工）
364 | 路面清掃（歩道等・人力） | Ⅰ | 11 | ⑯ | 路面清掃工（人力清掃工）
365 | 側溝清掃（人力清掃工） | Ⅰ | 11 | ⑰ | 側溝清掃工（人力清掃工）
366 | 桝清掃（人力清掃工） | Ⅰ | 11 | ⑱ | 集水桝清掃工（人力清掃工）
367 | 面導水 | Ⅰ | 11 | ⑲ | トンネル漏水対策工
369 | 線導水 | Ⅰ | 11 | ⑲ | トンネル漏水対策工
371 | チッピング（厚２ｃｍ以下） | Ⅰ | 11 | ⑳ | 沓座拡幅工
372 | アンカー筋挿入（コンクリート沓座拡幅） | Ⅰ | 11 | ⑳ | 沓座拡幅工
375 | 鉄筋（沓座拡幅工） | Ⅰ | 11 | ⑳ | 沓座拡幅工
376 | 型枠（沓座拡幅工） | Ⅰ | 11 | ⑳ | 沓座拡幅工
377 | コンクリート（沓座拡幅工） | Ⅰ | 11 | ⑳ | 沓座拡幅工
378 | 舗装版破砕積込（電線共同溝工） | Ⅰ | 12 | ① | 電線共同溝工（Ｃ・Ｃ・ＢＯＸ）
379 | 床掘り（電線共同溝工） | Ⅰ | 12 | ① | 電線共同溝工（Ｃ・Ｃ・ＢＯＸ）
380 | 埋戻し・締固め（電線共同溝工） | Ⅰ | 12 | ① | 電線共同溝工（Ｃ・Ｃ・ＢＯＸ）
381 | 運搬（電線共同溝工） | Ⅰ | 12 | ① | 電線共同溝工（Ｃ・Ｃ・ＢＯＸ）
382 | 軽量鋼矢板設置・撤去 | Ⅰ | 12 | ① | 電線共同溝工（Ｃ・Ｃ・ＢＯＸ）
383 | 覆工板設置・撤去 | Ⅰ | 12 | ① | 電線共同溝工（Ｃ・Ｃ・ＢＯＸ）
384 | 管路材設置 | Ⅰ | 12 | ① | 電線共同溝工（Ｃ・Ｃ・ＢＯＸ）
388 | プレキャストボックスブロック設置 | Ⅰ | 12 | ① | 電線共同溝工（Ｃ・Ｃ・ＢＯＸ）
389 | 蓋設置 | Ⅰ | 12 | ① | 電線共同溝工（Ｃ・Ｃ・ＢＯＸ）
391 | 舗装版破砕（情報ボックス工） | Ⅰ | 12 | ② | 情報ボックス工
392 | 床掘り（情報ボックス工） | Ⅰ | 12 | ② | 情報ボックス工
393 | 埋戻し（情報ボックス工） | Ⅰ | 12 | ② | 情報ボックス工
396 | 基礎材 | Ⅰ | 12 | ② | 情報ボックス工
397 | 埋設部管路材設置 | Ⅰ | 12 | ② | 情報ボックス工
398 | 露出部管路材設置 | Ⅰ | 12 | ② | 情報ボックス工
401 | ハンドホール | Ⅰ | 12 | ② | 情報ボックス工
405 | 型枠（鋼橋床版） | Ⅰ | 13 | ① | 鋼橋床版工
406 | 養生（鋼橋床版） | Ⅰ | 13 | ① | 鋼橋床版工
408 | コンクリートアンカーボルト設置 | Ⅰ | 13 | ② | 橋梁排水管設置工
409 | 排水管設置 | Ⅰ | 13 | ② | 橋梁排水管設置工
411 | 現場発生品及び支給品運搬 | Ⅰ | 14 | ① | 現場発生品及び支給品運搬
412 | 現場発生品及び支給品積込み・荷卸し | Ⅰ | 14 | ① | 現場発生品及び支給品運搬
※1 当該施工パッケージは、熊本地震の被災地(熊本県)で適用する施工パッケージ標準単価表を使用する。

## 001
No.001【 掘削 】
＜ 積算単位：ｍ３ ＞
条件区分 | [7 empty] | 標準単価 | 代表機械規格・代表労務規格・参考数量（積算単位当り） | [20 empty] | 備考
土質 | 施工方法 | 押土の有無 | 障害の有無 | 施工数量 | 火薬使用 | 破砕片除去の有無 | 集積押土の有無 |  | K （ *印：賃料） | [8 empty] | R
[9 empty] | K1 |  |  | K2 |  |  | K3 |  |  | R1 |  |  | R2 |  |  | R3 |  |  | R4
土砂 | ｵｰﾌﾟﾝｶｯﾄ | 有り | - | 普通土30,000m3未満又は湿地軟弱土 | - | - | - | 330.86 | ブルドーザ［湿地・排出ガス対策型（第３次基準値）］ 20t級 | 0.0057905 | 供用日 | - |  |  | - |  |  | 運転手（特殊） | 0.00313 | 人 | - |  |  | - |  |  | - |  |  | -
土砂 | ｵｰﾌﾟﾝｶｯﾄ | 有り | - | 普通土30,000m3以上 | - | - | - | 212.27 | ブルドーザ［普通・排出ガス対策型（2011年規制）］ 32t級 | 0.0026085 | 供用日 | - |  |  | - |  |  | 運転手（特殊） | 0.00141 | 人 | - |  |  | - |  |  | - |  |  | -
土砂 | ｵｰﾌﾟﾝｶｯﾄ | 無し | 無し | 5,000m3未満 | - | - | - | 331.59 | バックホウ（クローラ型）［標準型・超低騒音型・排出ガス対策型（第３次基準値）］ 山積0.8m3（平積0.6m3） | 0.007047 | 供用日 | - |  |  | - |  |  | 運転手（特殊） | 0.00435 | 人 | - |  |  | - |  |  | - |  |  | -
土砂 | ｵｰﾌﾟﾝｶｯﾄ | 無し | 無し | 5,000m3以上10,000m3未満 | - | - | - | 282.04 | バックホウ（クローラ型）［標準型・超低騒音型・排出ガス対策型（第３次基準値）］ 山積0.8m3（平積0.6m3） | 0.005994 | 供用日 | - |  |  | - |  |  | 運転手（特殊） | 0.0037 | 人 | - |  |  | - |  |  | - |  |  | -
土砂 | ｵｰﾌﾟﾝｶｯﾄ | 無し | 無し | 10,000m3以上50,000m3未満 | - | - | - | 230.97 | バックホウ（クローラ型）［標準型・超低騒音型・排出ガス対策型（第３次基準値）］ 山積0.8m3（平積0.6m3） | 0.0049086 | 供用日 | - |  |  | - |  |  | 運転手（特殊） | 0.00303 | 人 | - |  |  | - |  |  | - |  |  | -
土砂 | ｵｰﾌﾟﾝｶｯﾄ | 無し | 無し | 50,000m3以上 | - | - | - | 163.7 | バックホウ（クローラ型）［標準型・排出ガス対策型（第１次基準値）］ 山積1.4m3（平積1.0m3） | 0.00268 | 供用日 | - |  |  | - |  |  | 運転手（特殊） | 0.002 | 人 | - |  |  | - |  |  | - |  |  | -
土砂 | ｵｰﾌﾟﾝｶｯﾄ | 無し | 有り | 5,000m3未満 | - | - | - | 544.27 | バックホウ（クローラ型）［標準型・超低騒音型・排出ガス対策型（第３次基準値）］ 山積0.8m3（平積0.6m3） | 0.011567 | 供用日 | - |  |  | - |  |  | 運転手（特殊） | 0.00714 | 人 | - |  |  | - |  |  | - |  |  | -
土砂 | ｵｰﾌﾟﾝｶｯﾄ | 無し | 有り | 5,000m3以上10,000m3未満 | - | - | - | 448.22 | バックホウ（クローラ型）［標準型・超低騒音型・排出ガス対策型（第３次基準値）］ 山積0.8m3（平積0.6m3） | 0.0095256 | 供用日 | - |  |  | - |  |  | 運転手（特殊） | 0.00588 | 人 | - |  |  | - |  |  | - |  |  | -
土砂 | ｵｰﾌﾟﾝｶｯﾄ | 無し | 有り | 10,000m3以上50,000m3未満 | - | - | - | 362.85 | バックホウ（クローラ型）［標準型・超低騒音型・排出ガス対策型（第３次基準値）］ 山積0.8m3（平積0.6m3） | 0.0077112 | 供用日 | - |  |  | - |  |  | 運転手（特殊） | 0.00476 | 人 | - |  |  | - |  |  | - |  |  | -
土砂 | ｵｰﾌﾟﾝｶｯﾄ | 無し | 有り | 50,000m3以上 | - | - | - | 256.19 | バックホウ（クローラ型）［標準型・排出ガス対策型（第１次基準値）］ 山積1.4m3（平積1.0m3） | 0.0041942 | 供用日 | - |  |  | - |  |  | 運転手（特殊） | 0.00313 | 人 | - |  |  | - |  |  | - |  |  | -
土砂 | 片切掘削 | - | - | - | - | - | - | 1311.8 | バックホウ（クローラ型）［標準型・超低騒音型・排出ガス対策型（第３次基準値）］ 山積0.8m3（平積0.6m3） | 0.006097 | 供用日 | - |  |  | - |  |  | 普通作業員 | 0.039 | 人 | 運転手（特殊） | 0.00455 | 人 | - |  |  | - |  |  | -
土砂 | 水中掘削 | - | - | - | - | - | - | 384.63 | クラムシェル［油圧ロープ式・クローラ型］ 平積0.8m3 | 0.00616 | 供用日 | - |  |  | - |  |  | 運転手（特殊） | 0.00385 | 人 | - |  |  | - |  |  | - |  |  | -
土砂 | 現場制約あり | - | - | - | - | - | - | 6604 | - |  |  | - |  |  | - |  |  | 普通作業員 | 0.26 | 人 | - |  |  | - |  |  | - |  |  | -
土砂 | 上記以外(小規模) | - | - | 標準 | - | - | - | 1241 | バックホウ（クローラ型）［標準型・排出ガス対策型（第２次基準値）］ 山積0.28m3（平積0.2m3） | 0.04293 | 供用日 | - |  |  | - |  |  | 運転手（特殊） | 0.027 | 人 | - |  |  | - |  |  | - |  |  | -
土砂 | 上記以外(小規模) | - | - | 標準以外 | - | - | - | 2678.7 | 小型バックホウ（クローラ型）［標準型・排出ガス対策型（第２次基準値）］ 山積0.13m3（平積0.10m3） | 0.088711 | 供用日 | - |  |  | - |  |  | 運転手（特殊） | 0.0667 | 人 | - |  |  | - |  |  | - |  |  | -
岩塊･玉石 | ｵｰﾌﾟﾝｶｯﾄ | 有り | - | 普通土30,000m3未満又は湿地軟弱土 | - | - | - | 528.53 | ブルドーザ［湿地・排出ガス対策型（第３次基準値）］ 20t級 | 0.00925 | 供用日 | - |  |  | - |  |  | 運転手（特殊） | 0.005 | 人 | - |  |  | - |  |  | - |  |  | -
岩塊･玉石 | ｵｰﾌﾟﾝｶｯﾄ | 有り | - | 普通土30,000m3以上 | - | - | - | 341.74 | ブルドーザ［普通・排出ガス対策型（2011年規制）］ 32t級 | 0.0041995 | 供用日 | - |  |  | - |  |  | 運転手（特殊） | 0.00227 | 人 | - |  |  | - |  |  | - |  |  | -
岩塊･玉石 | ｵｰﾌﾟﾝｶｯﾄ | 無し | 無し | 5,000m3未満 | - | - | - | 423.83 | バックホウ（クローラ型）［標準型・超低騒音型・排出ガス対策型（第３次基準値）］ 山積0.8m3（平積0.6m3） | 0.0090072 | 供用日 | - |  |  | - |  |  | 運転手（特殊） | 0.00556 | 人 | - |  |  | - |  |  | - |  |  | -
岩塊･玉石 | ｵｰﾌﾟﾝｶｯﾄ | 無し | 無し | 5,000m3以上10,000m3未満 | - | - | - | 362.85 | バックホウ（クローラ型）［標準型・超低騒音型・排出ガス対策型（第３次基準値）］ 山積0.8m3（平積0.6m3） | 0.0077112 | 供用日 | - |  |  | - |  |  | 運転手（特殊） | 0.00476 | 人 | - |  |  | - |  |  | - |  |  | -
岩塊･玉石 | ｵｰﾌﾟﾝｶｯﾄ | 無し | 無し | 10,000m3以上50,000m3未満 | - | - | - | 304.91 | バックホウ（クローラ型）［標準型・超低騒音型・排出ガス対策型（第３次基準値）］ 山積0.8m3（平積0.6m3） | 0.00648 | 供用日 | - |  |  | - |  |  | 運転手（特殊） | 0.004 | 人 | - |  |  | - |  |  | - |  |  | -
岩塊･玉石 | ｵｰﾌﾟﾝｶｯﾄ | 無し | 無し | 50,000m3以上 | - | - | - | 199.71 | バックホウ（クローラ型）［標準型・排出ガス対策型（第１次基準値）］ 山積1.4m3（平積1.0m3） | 0.0032696 | 供用日 | - |  |  | - |  |  | 運転手（特殊） | 0.00244 | 人 | - |  |  | - |  |  | - |  |  | -
岩塊･玉石 | ｵｰﾌﾟﾝｶｯﾄ | 無し | 有り | 5,000m3未満 | - | - | - | 692.91 | バックホウ（クローラ型）［標準型・超低騒音型・排出ガス対策型（第３次基準値）］ 山積0.8m3（平積0.6m3） | 0.014726 | 供用日 | - |  |  | - |  |  | 運転手（特殊） | 0.00909 | 人 | - |  |  | - |  |  | - |  |  | -
岩塊･玉石 | ｵｰﾌﾟﾝｶｯﾄ | 無し | 有り | 5,000m3以上10,000m3未満 | - | - | - | 586.19 | バックホウ（クローラ型）［標準型・超低騒音型・排出ガス対策型（第３次基準値）］ 山積0.8m3（平積0.6m3） | 0.012458 | 供用日 | - |  |  | - |  |  | 運転手（特殊） | 0.00769 | 人 | - |  |  | - |  |  | - |  |  | -
岩塊･玉石 | ｵｰﾌﾟﾝｶｯﾄ | 無し | 有り | 10,000m3以上50,000m3未満 | - | - | - | 508.44 | バックホウ（クローラ型）［標準型・超低騒音型・排出ガス対策型（第３次基準値）］ 山積0.8m3（平積0.6m3） | 0.010805 | 供用日 | - |  |  | - |  |  | 運転手（特殊） | 0.00667 | 人 | - |  |  | - |  |  | - |  |  | -
岩塊･玉石 | ｵｰﾌﾟﾝｶｯﾄ | 無し | 有り | 50,000m3以上 | - | - | - | 315.12 | バックホウ（クローラ型）［標準型・排出ガス対策型（第１次基準値）］ 山積1.4m3（平積1.0m3） | 0.005159 | 供用日 | - |  |  | - |  |  | 運転手（特殊） | 0.00385 | 人 | - |  |  | - |  |  | - |  |  | -
岩塊･玉石 | 水中掘削 | - | - | - | - | - | - | 555.47 | クラムシェル［油圧ロープ式・クローラ型］ 平積0.8m3 | 0.008896 | 供用日 | - |  |  | - |  |  | 運転手（特殊） | 0.00556 | 人 | - |  |  | - |  |  | - |  |  | -
岩塊･玉石 | 現場制約あり | - | - | - | - | - | - | 10160 | - |  |  | - |  |  | - |  |  | 普通作業員 | 0.4 | 人 | - |  |  | - |  |  | - |  |  | -
軟岩 | ｵｰﾌﾟﾝｶｯﾄ | - | 無し | 1,000m3未満 | - | 無し | 無し | 1536 | バックホウ（クローラ型）［標準型・超低騒音型・排出ガス対策型（第３次基準値）］ 山積0.8m3（平積0.6m3） | 0.022815 | 供用日 | 大型ブレーカ［油圧式］（ベースマシン含まず） 質量1300kg級 | 0.022815 | 供用日 | - |  |  | 運転手（特殊） | 0.0169 | 人 | - |  |  | - |  |  | - |  |  | -
軟岩 | ｵｰﾌﾟﾝｶｯﾄ | - | 無し | 1,000m3未満 | - | 無し | 有り | 1731.6 | バックホウ（クローラ型）［標準型・超低騒音型・排出ガス対策型（第３次基準値）］ 山積0.8m3（平積0.6m3） | 0.022815 | 供用日 | 大型ブレーカ［油圧式］（ベースマシン含まず） 質量1300kg級 | 0.022815 | 供用日 | ブルドーザ［湿地・排出ガス対策型（第３次基準値）］ 20t級 | 0.0034225 | 供用日 | 運転手（特殊） | 0.01875 | 人 | - |  |  | - |  |  | - |  |  | -
軟岩 | ｵｰﾌﾟﾝｶｯﾄ | - | 無し | 1,000m3未満 | - | 有り(50,000m3未満) | 無し | 1776.9 | バックホウ（クローラ型）［標準型・超低騒音型・排出ガス対策型（第３次基準値）］ 山積0.8m3（平積0.6m3） | 0.022815 | 供用日 | 大型ブレーカ［油圧式］（ベースマシン含まず） 質量1300kg級 | 0.022815 | 供用日 | バックホウ（クローラ型）［標準型・排出ガス対策型（2014年規制）］ 山積0.8m3（平積0.6m3） | 0.0047481 | 供用日 | 運転手（特殊） | 0.02013 | 人 | - |  |  | - |  |  | - |  |  | -
軟岩 | ｵｰﾌﾟﾝｶｯﾄ | - | 無し | 1,000m3未満 | - | 有り(50,000m3以上) | 無し | 1693.2 | バックホウ（クローラ型）［標準型・超低騒音型・排出ガス対策型（第３次基準値）］ 山積0.8m3（平積0.6m3） | 0.022815 | 供用日 | 大型ブレーカ［油圧式］（ベースマシン含まず） 質量1300kg級 | 0.022815 | 供用日 | バックホウ（クローラ型）［標準型・排出ガス対策型（第１次基準値）］ 山積1.4m3（平積1.0m3） | 0.0025728 | 供用日 | 運転手（特殊） | 0.01882 | 人 | - |  |  | - |  |  | - |  |  | -
軟岩 | ｵｰﾌﾟﾝｶｯﾄ | - | 無し | 1,000m3以上5,000m3未満 | - | 無し | 無し | 1037.2 | バックホウ（クローラ型）［標準型・超低騒音型・排出ガス対策型（第３次基準値）］ 山積0.8m3（平積0.6m3） | 0.01485 | 供用日 | 大型ブレーカ［油圧式］（ベースマシン含まず） 質量1300kg級 | 0.01485 | 供用日 | - |  |  | 運転手（特殊） | 0.011 | 人 | - |  |  | - |  |  | - |  |  | -
軟岩 | ｵｰﾌﾟﾝｶｯﾄ | - | 無し | 1,000m3以上5,000m3未満 | - | 無し | 有り | 1232.7 | バックホウ（クローラ型）［標準型・超低騒音型・排出ガス対策型（第３次基準値）］ 山積0.8m3（平積0.6m3） | 0.01485 | 供用日 | 大型ブレーカ［油圧式］（ベースマシン含まず） 質量1300kg級 | 0.01485 | 供用日 | ブルドーザ［湿地・排出ガス対策型（第３次基準値）］ 20t級 | 0.0034225 | 供用日 | 運転手（特殊） | 0.01285 | 人 | - |  |  | - |  |  | - |  |  | -
軟岩 | ｵｰﾌﾟﾝｶｯﾄ | - | 無し | 1,000m3以上5,000m3未満 | - | 有り(50,000m3未満) | 無し | 1278.1 | バックホウ（クローラ型）［標準型・超低騒音型・排出ガス対策型（第３次基準値）］ 山積0.8m3（平積0.6m3） | 0.01485 | 供用日 | 大型ブレーカ［油圧式］（ベースマシン含まず） 質量1300kg級 | 0.01485 | 供用日 | バックホウ（クローラ型）［標準型・排出ガス対策型（2014年規制）］ 山積0.8m3（平積0.6m3） | 0.0047481 | 供用日 | 運転手（特殊） | 0.01423 | 人 | - |  |  | - |  |  | - |  |  | -
軟岩 | ｵｰﾌﾟﾝｶｯﾄ | - | 無し | 1,000m3以上5,000m3未満 | - | 有り(50,000m3以上) | 無し | 1194.3 | バックホウ（クローラ型）［標準型・超低騒音型・排出ガス対策型（第３次基準値）］ 山積0.8m3（平積0.6m3） | 0.01485 | 供用日 | 大型ブレーカ［油圧式］（ベースマシン含まず） 質量1300kg級 | 0.01485 | 供用日 | バックホウ（クローラ型）［標準型・排出ガス対策型（第１次基準値）］ 山積1.4m3（平積1.0m3） | 0.0025728 | 供用日 | 運転手（特殊） | 0.01292 | 人 | - |  |  | - |  |  | - |  |  | -
軟岩 | ｵｰﾌﾟﾝｶｯﾄ | - | 無し | 5,000m3以上 | - | - | - | 335.94 | ブルドーザ［リッパ装置付・排出ガス対策型（第２次基準値）］ 32t級 | 0.003848 | 供用日 | - |  |  | - |  |  | 運転手（特殊） | 0.0026 | 人 | - |  |  | - |  |  | - |  |  | -
軟岩 | ｵｰﾌﾟﾝｶｯﾄ | - | 有り | 5,000m3未満 | - | 無し | 無し | 2841.4 | バックホウ（クローラ型）［標準型・超低騒音型・排出ガス対策型（第３次基準値）］ 山積0.8m3（平積0.6m3） | 0.042255 | 供用日 | 大型ブレーカ［油圧式］（ベースマシン含まず） 質量1300kg級 | 0.042255 | 供用日 | - |  |  | 運転手（特殊） | 0.0313 | 人 | - |  |  | - |  |  | - |  |  | -
軟岩 | ｵｰﾌﾟﾝｶｯﾄ | - | 有り | 5,000m3未満 | - | 無し | 有り | 3037 | バックホウ（クローラ型）［標準型・超低騒音型・排出ガス対策型（第３次基準値）］ 山積0.8m3（平積0.6m3） | 0.042255 | 供用日 | 大型ブレーカ［油圧式］（ベースマシン含まず） 質量1300kg級 | 0.042255 | 供用日 | ブルドーザ［湿地・排出ガス対策型（第３次基準値）］ 20t級 | 0.0034225 | 供用日 | 運転手（特殊） | 0.03315 | 人 | - |  |  | - |  |  | - |  |  | -
軟岩 | ｵｰﾌﾟﾝｶｯﾄ | - | 有り | 5,000m3未満 | - | 有り(50,000m3未満) | 無し | 3082.3 | バックホウ（クローラ型）［標準型・超低騒音型・排出ガス対策型（第３次基準値）］ 山積0.8m3（平積0.6m3） | 0.042255 | 供用日 | 大型ブレーカ［油圧式］（ベースマシン含まず） 質量1300kg級 | 0.042255 | 供用日 | バックホウ（クローラ型）［標準型・排出ガス対策型（2014年規制）］ 山積0.8m3（平積0.6m3） | 0.0047481 | 供用日 | 運転手（特殊） | 0.03453 | 人 | - |  |  | - |  |  | - |  |  | -
軟岩 | ｵｰﾌﾟﾝｶｯﾄ | - | 有り | 5,000m3未満 | - | 有り(50,000m3以上) | 無し | 2998.6 | バックホウ（クローラ型）［標準型・超低騒音型・排出ガス対策型（第３次基準値）］ 山積0.8m3（平積0.6m3） | 0.042255 | 供用日 | 大型ブレーカ［油圧式］（ベースマシン含まず） 質量1300kg級 | 0.042255 | 供用日 | バックホウ（クローラ型）［標準型・排出ガス対策型（第１次基準値）］ 山積1.4m3（平積1.0m3） | 0.0025728 | 供用日 | 運転手（特殊） | 0.03322 | 人 | - |  |  | - |  |  | - |  |  | -
軟岩 | 片切掘削 | - | - | - | - | 無し | 無し | 3534.5 | バックホウ（クローラ型）［標準型・超低騒音型・排出ガス対策型（第３次基準値）］ 山積0.8m3（平積0.6m3） | 0.022005 | 供用日 | 大型ブレーカ［油圧式］（ベースマシン含まず） 質量1300kg級 | 0.022005 | 供用日 | - |  |  | 特殊作業員 | 0.051 | 人 | 普通作業員 | 0.0204 | 人 | 運転手（特殊） | 0.0163 | 人 | - |  |  | -
軟岩 | 片切掘削 | - | - | - | - | 無し | 有り | 3730.1 | バックホウ（クローラ型）［標準型・超低騒音型・排出ガス対策型（第３次基準値）］ 山積0.8m3（平積0.6m3） | 0.022005 | 供用日 | 大型ブレーカ［油圧式］（ベースマシン含まず） 質量1300kg級 | 0.022005 | 供用日 | ブルドーザ［湿地・排出ガス対策型（第３次基準値）］ 20t級 | 0.0034225 | 供用日 | 特殊作業員 | 0.051 | 人 | 運転手（特殊） | 0.01815 | 人 | 普通作業員 | 0.0204 | 人 | - |  |  | -
軟岩 | 片切掘削 | - | - | - | - | 有り(50,000m3未満) | 無し | 3775.4 | バックホウ（クローラ型）［標準型・超低騒音型・排出ガス対策型（第３次基準値）］ 山積0.8m3（平積0.6m3） | 0.022005 | 供用日 | 大型ブレーカ［油圧式］（ベースマシン含まず） 質量1300kg級 | 0.022005 | 供用日 | バックホウ（クローラ型）［標準型・排出ガス対策型（2014年規制）］ 山積0.8m3（平積0.6m3） | 0.0047481 | 供用日 | 特殊作業員 | 0.051 | 人 | 運転手（特殊） | 0.01953 | 人 | 普通作業員 | 0.0204 | 人 | - |  |  | -
軟岩 | 片切掘削 | - | - | - | - | 有り(50,000m3以上) | 無し | 3691.7 | バックホウ（クローラ型）［標準型・超低騒音型・排出ガス対策型（第３次基準値）］ 山積0.8m3（平積0.6m3） | 0.022005 | 供用日 | 大型ブレーカ［油圧式］（ベースマシン含まず） 質量1300kg級 | 0.022005 | 供用日 | バックホウ（クローラ型）［標準型・排出ガス対策型（第１次基準値）］ 山積1.4m3（平積1.0m3） | 0.0025728 | 供用日 | 特殊作業員 | 0.051 | 人 | 運転手（特殊） | 0.01822 | 人 | 普通作業員 | 0.0204 | 人 | - |  |  | -
硬岩 | ｵｰﾌﾟﾝｶｯﾄ | - | 無し | - | 不可 | 無し | 無し | 2483.5 | バックホウ（クローラ型）［標準型・超低騒音型・排出ガス対策型（第３次基準値）］ 山積0.8m3（平積0.6m3） | 0.02997 | 供用日 | 大型ブレーカ［油圧式］（ベースマシン含まず） 質量1300kg級 | 0.02997 | 供用日 | - |  |  | 運転手（特殊） | 0.0222 | 人 | - |  |  | - |  |  | - |  |  | -
硬岩 | ｵｰﾌﾟﾝｶｯﾄ | - | 無し | - | 不可 | 無し | 有り | 2800.1 | バックホウ（クローラ型）［標準型・超低騒音型・排出ガス対策型（第３次基準値）］ 山積0.8m3（平積0.6m3） | 0.02997 | 供用日 | 大型ブレーカ［油圧式］（ベースマシン含まず） 質量1300kg級 | 0.02997 | 供用日 | ブルドーザ［湿地・排出ガス対策型（第３次基準値）］ 20t級 | 0.005291 | 供用日 | 運転手（特殊） | 0.02506 | 人 | - |  |  | - |  |  | - |  |  | -
硬岩 | ｵｰﾌﾟﾝｶｯﾄ | - | 無し | - | 不可 | 有り(50,000m3未満) | 無し | 2780.8 | バックホウ（クローラ型）［標準型・超低騒音型・排出ガス対策型（第３次基準値）］ 山積0.8m3（平積0.6m3） | 0.02997 | 供用日 | 大型ブレーカ［油圧式］（ベースマシン含まず） 質量1300kg級 | 0.02997 | 供用日 | バックホウ（クローラ型）［標準型・排出ガス対策型（2014年規制）］ 山積0.8m3（平積0.6m3） | 0.0056595 | 供用日 | 運転手（特殊） | 0.02605 | 人 | - |  |  | - |  |  | - |  |  | -
硬岩 | ｵｰﾌﾟﾝｶｯﾄ | - | 無し | - | 不可 | 有り(50,000m3以上) | 無し | 2675.7 | バックホウ（クローラ型）［標準型・超低騒音型・排出ガス対策型（第３次基準値）］ 山積0.8m3（平積0.6m3） | 0.02997 | 供用日 | 大型ブレーカ［油圧式］（ベースマシン含まず） 質量1300kg級 | 0.02997 | 供用日 | バックホウ（クローラ型）［標準型・排出ガス対策型（第１次基準値）］ 山積1.4m3（平積1.0m3） | 0.0030418 | 供用日 | 運転手（特殊） | 0.02447 | 人 | - |  |  | - |  |  | - |  |  | -
硬岩 | ｵｰﾌﾟﾝｶｯﾄ | - | 無し | - | 可 | - | - | 1746.7 | クローラドリル［油圧式］〔搭乗式〕 ドリフタ質量150kg級 | 0.004384 | 供用日 | ブルドーザ［リッパ装置付・排出ガス対策型（第２次基準値）］ 32t級 | 0.003108 | 供用日 | バックホウ（クローラ型）［標準型・超低騒音型・排出ガス対策型（第３次基準値）］ 山積0.8m3（平積0.6m3） | 0.004995 | 供用日 | さく岩工 | 0.0068 | 人 | 特殊作業員 | 0.0068 | 人 | 運転手（特殊） | 0.0058 | 人 | 土木一般世話役 | 0.0032 | 人 | -
硬岩 | ｵｰﾌﾟﾝｶｯﾄ | - | 有り | - | 不可 | 無し | 無し | 4809.9 | バックホウ（クローラ型）［標準型・超低騒音型・排出ガス対策型（第３次基準値）］ 山積0.8m3（平積0.6m3） | 0.06426 | 供用日 | 大型ブレーカ［油圧式］（ベースマシン含まず） 質量1300kg級 | 0.06426 | 供用日 | - |  |  | 運転手（特殊） | 0.0476 | 人 | - |  |  | - |  |  | - |  |  | -
硬岩 | ｵｰﾌﾟﾝｶｯﾄ | - | 有り | - | 不可 | 無し | 有り | 5126.5 | バックホウ（クローラ型）［標準型・超低騒音型・排出ガス対策型（第３次基準値）］ 山積0.8m3（平積0.6m3） | 0.06426 | 供用日 | 大型ブレーカ［油圧式］（ベースマシン含まず） 質量1300kg級 | 0.06426 | 供用日 | ブルドーザ［湿地・排出ガス対策型（第３次基準値）］ 20t級 | 0.005291 | 供用日 | 運転手（特殊） | 0.05046 | 人 | - |  |  | - |  |  | - |  |  | -
硬岩 | ｵｰﾌﾟﾝｶｯﾄ | - | 有り | - | 不可 | 有り(50,000m3未満) | 無し | 5107.2 | バックホウ（クローラ型）［標準型・超低騒音型・排出ガス対策型（第３次基準値）］ 山積0.8m3（平積0.6m3） | 0.06426 | 供用日 | 大型ブレーカ［油圧式］（ベースマシン含まず） 質量1300kg級 | 0.06426 | 供用日 | バックホウ（クローラ型）［標準型・排出ガス対策型（2014年規制）］ 山積0.8m3（平積0.6m3） | 0.0056595 | 供用日 | 運転手（特殊） | 0.05145 | 人 | - |  |  | - |  |  | - |  |  | -
硬岩 | ｵｰﾌﾟﾝｶｯﾄ | - | 有り | - | 不可 | 有り(50,000m3以上) | 無し | 5002.1 | バックホウ（クローラ型）［標準型・超低騒音型・排出ガス対策型（第３次基準値）］ 山積0.8m3（平積0.6m3） | 0.06426 | 供用日 | 大型ブレーカ［油圧式］（ベースマシン含まず） 質量1300kg級 | 0.06426 | 供用日 | バックホウ（クローラ型）［標準型・排出ガス対策型（第１次基準値）］ 山積1.4m3（平積1.0m3） | 0.0030418 | 供用日 | 運転手（特殊） | 0.04987 | 人 | - |  |  | - |  |  | - |  |  | -
硬岩 | 片切掘削 | - | - | - | 不可 | 無し | 無し | 6835 | バックホウ（クローラ型）［標準型・超低騒音型・排出ガス対策型（第３次基準値）］ 山積0.8m3（平積0.6m3） | 0.03726 | 供用日 | 大型ブレーカ［油圧式］（ベースマシン含まず） 質量1300kg級 | 0.03726 | 供用日 | - |  |  | 特殊作業員 | 0.0931 | 人 | 普通作業員 | 0.0414 | 人 | 運転手（特殊） | 0.0276 | 人 | - |  |  | -
硬岩 | 片切掘削 | - | - | - | 不可 | 無し | 有り | 7151.6 | バックホウ（クローラ型）［標準型・超低騒音型・排出ガス対策型（第３次基準値）］ 山積0.8m3（平積0.6m3） | 0.03726 | 供用日 | 大型ブレーカ［油圧式］（ベースマシン含まず） 質量1300kg級 | 0.03726 | 供用日 | ブルドーザ［湿地・排出ガス対策型（第３次基準値）］ 20t級 | 0.005291 | 供用日 | 特殊作業員 | 0.0931 | 人 | 普通作業員 | 0.0414 | 人 | 運転手（特殊） | 0.03046 | 人 | - |  |  | -
硬岩 | 片切掘削 | - | - | - | 不可 | 有り(50,000m3未満) | 無し | 7132.3 | バックホウ（クローラ型）［標準型・超低騒音型・排出ガス対策型（第３次基準値）］ 山積0.8m3（平積0.6m3） | 0.03726 | 供用日 | 大型ブレーカ［油圧式］（ベースマシン含まず） 質量1300kg級 | 0.03726 | 供用日 | バックホウ（クローラ型）［標準型・排出ガス対策型（2014年規制）］ 山積0.8m3（平積0.6m3） | 0.0056595 | 供用日 | 特殊作業員 | 0.0931 | 人 | 普通作業員 | 0.0414 | 人 | 運転手（特殊） | 0.03145 | 人 | - |  |  | -
硬岩 | 片切掘削 | - | - | - | 不可 | 有り(50,000m3以上) | 無し | 7027.2 | バックホウ（クローラ型）［標準型・超低騒音型・排出ガス対策型（第３次基準値）］ 山積0.8m3（平積0.6m3） | 0.03726 | 供用日 | 大型ブレーカ［油圧式］（ベースマシン含まず） 質量1300kg級 | 0.03726 | 供用日 | バックホウ（クローラ型）［標準型・排出ガス対策型（第１次基準値）］ 山積1.4m3（平積1.0m3） | 0.0030418 | 供用日 | 特殊作業員 | 0.0931 | 人 | 普通作業員 | 0.0414 | 人 | 運転手（特殊） | 0.02987 | 人 | - |  |  | -
硬岩 | 片切掘削 | - | - | - | 可 | 無し | 無し | 5333.8 | クローラドリル［油圧式］〔搭乗式〕 ドリフタ質量150kg級 | 0.019865 | 供用日 | バックホウ（クローラ型）［標準型・超低騒音型・排出ガス対策型（第３次基準値）］ 山積0.8m3（平積0.6m3） | 0.019575 | 供用日 | 大型ブレーカ［油圧式］（ベースマシン含まず） 質量1300kg級 | 0.019575 | 供用日 | さく岩工 | 0.0327 | 人 | 特殊作業員 | 0.0164 | 人 | 運転手（特殊） | 0.0145 | 人 | 土木一般世話役 | 0.0091 | 人 | -
硬岩 | 片切掘削 | - | - | - | 可 | 無し | 有り | 5650.4 | クローラドリル［油圧式］〔搭乗式〕 ドリフタ質量150kg級 | 0.019865 | 供用日 | バックホウ（クローラ型）［標準型・超低騒音型・排出ガス対策型（第３次基準値）］ 山積0.8m3（平積0.6m3） | 0.019575 | 供用日 | ブルドーザ［湿地・排出ガス対策型（第３次基準値）］ 20t級 | 0.005291 | 供用日 | さく岩工 | 0.0327 | 人 | 運転手（特殊） | 0.01736 | 人 | 特殊作業員 | 0.0164 | 人 | 土木一般世話役 | 0.0091 | 人 | -
硬岩 | 片切掘削 | - | - | - | 可 | 有り(50,000m3未満) | 無し | 5631.1 | クローラドリル［油圧式］〔搭乗式〕 ドリフタ質量150kg級 | 0.019865 | 供用日 | バックホウ（クローラ型）［標準型・超低騒音型・排出ガス対策型（第３次基準値）］ 山積0.8m3（平積0.6m3） | 0.019575 | 供用日 | 大型ブレーカ［油圧式］（ベースマシン含まず） 質量1300kg級 | 0.019575 | 供用日 | さく岩工 | 0.0327 | 人 | 運転手（特殊） | 0.01835 | 人 | 特殊作業員 | 0.0164 | 人 | 土木一般世話役 | 0.0091 | 人 | -
硬岩 | 片切掘削 | - | - | - | 可 | 有り(50,000m3以上) | 無し | 5526 | クローラドリル［油圧式］〔搭乗式〕 ドリフタ質量150kg級 | 0.019865 | 供用日 | バックホウ（クローラ型）［標準型・超低騒音型・排出ガス対策型（第３次基準値）］ 山積0.8m3（平積0.6m3） | 0.019575 | 供用日 | バックホウ（クローラ型）［標準型・排出ガス対策型（第１次基準値）］ 山積1.4m3（平積1.0m3） | 0.0030418 | 供用日 | さく岩工 | 0.0327 | 人 | 運転手（特殊） | 0.01677 | 人 | 特殊作業員 | 0.0164 | 人 | 土木一般世話役 | 0.0091 | 人 | -

## 002
No.002【 土砂等運搬 】
＜ 積算単位：ｍ３ ＞
条件区分 |  |  |  |  | 標準単価 | 代表機械規格・代表労務規格・参考数量（積算単位当り） | [10 empty] | 備考
土砂等発生現場 | 積込機種･規格 | 土質 | DID区間の有無 | 運搬距離 |  | K （ *印：賃料） |  |  |  |  | R
[6 empty] | K1 |  |  | K2 | K3 | R1 |  |  | R2 | R3 | R4
標準 | ﾊﾞｯｸﾎｳ山積0.8m3(平積0.6m3) | 土砂(岩塊･玉石混り土含む) | 無し | 0.3km以下 | 379.29 | ダンプトラック［オンロード・ディーゼル］ 10t積級 （タイヤ損耗費及び補修費（良好）を含む） | 0.008125 | 供用日 | - | - | 運転手（一般） | 0.0065 | 人 | - | - | - | -
標準 | ﾊﾞｯｸﾎｳ山積0.8m3(平積0.6m3) | 土砂(岩塊･玉石混り土含む) | 無し | 0.5km以下 | 437.65 | ダンプトラック［オンロード・ディーゼル］ 10t積級 （タイヤ損耗費及び補修費（良好）を含む） | 0.009375 | 供用日 | - | - | 運転手（一般） | 0.0075 | 人 | - | - | - | -
標準 | ﾊﾞｯｸﾎｳ山積0.8m3(平積0.6m3) | 土砂(岩塊･玉石混り土含む) | 無し | 1.0km以下 | 496 | ダンプトラック［オンロード・ディーゼル］ 10t積級 （タイヤ損耗費及び補修費（良好）を含む） | 0.010625 | 供用日 | - | - | 運転手（一般） | 0.0085 | 人 | - | - | - | -
標準 | ﾊﾞｯｸﾎｳ山積0.8m3(平積0.6m3) | 土砂(岩塊･玉石混り土含む) | 無し | 1.5km以下 | 554.35 | ダンプトラック［オンロード・ディーゼル］ 10t積級 （タイヤ損耗費及び補修費（良好）を含む） | 0.011875 | 供用日 | - | - | 運転手（一般） | 0.0095 | 人 | - | - | - | -
標準 | ﾊﾞｯｸﾎｳ山積0.8m3(平積0.6m3) | 土砂(岩塊･玉石混り土含む) | 無し | 2.0km以下 | 641.88 | ダンプトラック［オンロード・ディーゼル］ 10t積級 （タイヤ損耗費及び補修費（良好）を含む） | 0.01375 | 供用日 | - | - | 運転手（一般） | 0.011 | 人 | - | - | - | -
標準 | ﾊﾞｯｸﾎｳ山積0.8m3(平積0.6m3) | 土砂(岩塊･玉石混り土含む) | 無し | 3.0km以下 | 758.59 | ダンプトラック［オンロード・ディーゼル］ 10t積級 （タイヤ損耗費及び補修費（良好）を含む） | 0.01625 | 供用日 | - | - | 運転手（一般） | 0.013 | 人 | - | - | - | -
標準 | ﾊﾞｯｸﾎｳ山積0.8m3(平積0.6m3) | 土砂(岩塊･玉石混り土含む) | 無し | 4.0km以下 | 875.29 | ダンプトラック［オンロード・ディーゼル］ 10t積級 （タイヤ損耗費及び補修費（良好）を含む） | 0.01875 | 供用日 | - | - | 運転手（一般） | 0.015 | 人 | - | - | - | -
標準 | ﾊﾞｯｸﾎｳ山積0.8m3(平積0.6m3) | 土砂(岩塊･玉石混り土含む) | 無し | 5.5km以下 | 1050.3 | ダンプトラック［オンロード・ディーゼル］ 10t積級 （タイヤ損耗費及び補修費（良好）を含む） | 0.0225 | 供用日 | - | - | 運転手（一般） | 0.018 | 人 | - | - | - | -
標準 | ﾊﾞｯｸﾎｳ山積0.8m3(平積0.6m3) | 土砂(岩塊･玉石混り土含む) | 無し | 6.5km以下 | 1225.4 | ダンプトラック［オンロード・ディーゼル］ 10t積級 （タイヤ損耗費及び補修費（良好）を含む） | 0.02625 | 供用日 | - | - | 運転手（一般） | 0.021 | 人 | - | - | - | -
標準 | ﾊﾞｯｸﾎｳ山積0.8m3(平積0.6m3) | 土砂(岩塊･玉石混り土含む) | 無し | 7.5km以下 | 1400.5 | ダンプトラック［オンロード・ディーゼル］ 10t積級 （タイヤ損耗費及び補修費（良好）を含む） | 0.03 | 供用日 | - | - | 運転手（一般） | 0.024 | 人 | - | - | - | -
標準 | ﾊﾞｯｸﾎｳ山積0.8m3(平積0.6m3) | 土砂(岩塊･玉石混り土含む) | 無し | 9.5km以下 | 1575.5 | ダンプトラック［オンロード・ディーゼル］ 10t積級 （タイヤ損耗費及び補修費（良好）を含む） | 0.03375 | 供用日 | - | - | 運転手（一般） | 0.027 | 人 | - | - | - | -
標準 | ﾊﾞｯｸﾎｳ山積0.8m3(平積0.6m3) | 土砂(岩塊･玉石混り土含む) | 無し | 11.5km以下 | 1808.9 | ダンプトラック［オンロード・ディーゼル］ 10t積級 （タイヤ損耗費及び補修費（良好）を含む） | 0.03875 | 供用日 | - | - | 運転手（一般） | 0.031 | 人 | - | - | - | -
標準 | ﾊﾞｯｸﾎｳ山積0.8m3(平積0.6m3) | 土砂(岩塊･玉石混り土含む) | 無し | 15.5km以下 | 2217.4 | ダンプトラック［オンロード・ディーゼル］ 10t積級 （タイヤ損耗費及び補修費（良好）を含む） | 0.0475 | 供用日 | - | - | 運転手（一般） | 0.038 | 人 | - | - | - | -
標準 | ﾊﾞｯｸﾎｳ山積0.8m3(平積0.6m3) | 土砂(岩塊･玉石混り土含む) | 無し | 22.5km以下 | 2742.6 | ダンプトラック［オンロード・ディーゼル］ 10t積級 （タイヤ損耗費及び補修費（良好）を含む） | 0.05875 | 供用日 | - | - | 運転手（一般） | 0.047 | 人 | - | - | - | -
標準 | ﾊﾞｯｸﾎｳ山積0.8m3(平積0.6m3) | 土砂(岩塊･玉石混り土含む) | 無し | 49.5km以下 | 3676.2 | ダンプトラック［オンロード・ディーゼル］ 10t積級 （タイヤ損耗費及び補修費（良好）を含む） | 0.07875 | 供用日 | - | - | 運転手（一般） | 0.063 | 人 | - | - | - | -
標準 | ﾊﾞｯｸﾎｳ山積0.8m3(平積0.6m3) | 土砂(岩塊･玉石混り土含む) | 無し | 60.0km以下 | 5485.2 | ダンプトラック［オンロード・ディーゼル］ 10t積級 （タイヤ損耗費及び補修費（良好）を含む） | 0.1175 | 供用日 | - | - | 運転手（一般） | 0.094 | 人 | - | - | - | -
標準 | ﾊﾞｯｸﾎｳ山積0.8m3(平積0.6m3) | 土砂(岩塊･玉石混り土含む) | 有り | 0.3km以下 | 379.29 | ダンプトラック［オンロード・ディーゼル］ 10t積級 （タイヤ損耗費及び補修費（良好）を含む） | 0.008125 | 供用日 | - | - | 運転手（一般） | 0.0065 | 人 | - | - | - | -
標準 | ﾊﾞｯｸﾎｳ山積0.8m3(平積0.6m3) | 土砂(岩塊･玉石混り土含む) | 有り | 0.5km以下 | 437.65 | ダンプトラック［オンロード・ディーゼル］ 10t積級 （タイヤ損耗費及び補修費（良好）を含む） | 0.009375 | 供用日 | - | - | 運転手（一般） | 0.0075 | 人 | - | - | - | -
標準 | ﾊﾞｯｸﾎｳ山積0.8m3(平積0.6m3) | 土砂(岩塊･玉石混り土含む) | 有り | 1.0km以下 | 496 | ダンプトラック［オンロード・ディーゼル］ 10t積級 （タイヤ損耗費及び補修費（良好）を含む） | 0.010625 | 供用日 | - | - | 運転手（一般） | 0.0085 | 人 | - | - | - | -
標準 | ﾊﾞｯｸﾎｳ山積0.8m3(平積0.6m3) | 土砂(岩塊･玉石混り土含む) | 有り | 1.5km以下 | 554.35 | ダンプトラック［オンロード・ディーゼル］ 10t積級 （タイヤ損耗費及び補修費（良好）を含む） | 0.011875 | 供用日 | - | - | 運転手（一般） | 0.0095 | 人 | - | - | - | -
標準 | ﾊﾞｯｸﾎｳ山積0.8m3(平積0.6m3) | 土砂(岩塊･玉石混り土含む) | 有り | 2.0km以下 | 641.88 | ダンプトラック［オンロード・ディーゼル］ 10t積級 （タイヤ損耗費及び補修費（良好）を含む） | 0.01375 | 供用日 | - | - | 運転手（一般） | 0.011 | 人 | - | - | - | -
標準 | ﾊﾞｯｸﾎｳ山積0.8m3(平積0.6m3) | 土砂(岩塊･玉石混り土含む) | 有り | 3.0km以下 | 758.59 | ダンプトラック［オンロード・ディーゼル］ 10t積級 （タイヤ損耗費及び補修費（良好）を含む） | 0.01625 | 供用日 | - | - | 運転手（一般） | 0.013 | 人 | - | - | - | -
標準 | ﾊﾞｯｸﾎｳ山積0.8m3(平積0.6m3) | 土砂(岩塊･玉石混り土含む) | 有り | 3.5km以下 | 875.29 | ダンプトラック［オンロード・ディーゼル］ 10t積級 （タイヤ損耗費及び補修費（良好）を含む） | 0.01875 | 供用日 | - | - | 運転手（一般） | 0.015 | 人 | - | - | - | -
標準 | ﾊﾞｯｸﾎｳ山積0.8m3(平積0.6m3) | 土砂(岩塊･玉石混り土含む) | 有り | 5.0km以下 | 1050.3 | ダンプトラック［オンロード・ディーゼル］ 10t積級 （タイヤ損耗費及び補修費（良好）を含む） | 0.0225 | 供用日 | - | - | 運転手（一般） | 0.018 | 人 | - | - | - | -
標準 | ﾊﾞｯｸﾎｳ山積0.8m3(平積0.6m3) | 土砂(岩塊･玉石混り土含む) | 有り | 6.0km以下 | 1225.4 | ダンプトラック［オンロード・ディーゼル］ 10t積級 （タイヤ損耗費及び補修費（良好）を含む） | 0.02625 | 供用日 | - | - | 運転手（一般） | 0.021 | 人 | - | - | - | -
標準 | ﾊﾞｯｸﾎｳ山積0.8m3(平積0.6m3) | 土砂(岩塊･玉石混り土含む) | 有り | 7.0km以下 | 1400.5 | ダンプトラック［オンロード・ディーゼル］ 10t積級 （タイヤ損耗費及び補修費（良好）を含む） | 0.03 | 供用日 | - | - | 運転手（一般） | 0.024 | 人 | - | - | - | -
標準 | ﾊﾞｯｸﾎｳ山積0.8m3(平積0.6m3) | 土砂(岩塊･玉石混り土含む) | 有り | 8.5km以下 | 1575.5 | ダンプトラック［オンロード・ディーゼル］ 10t積級 （タイヤ損耗費及び補修費（良好）を含む） | 0.03375 | 供用日 | - | - | 運転手（一般） | 0.027 | 人 | - | - | - | -
標準 | ﾊﾞｯｸﾎｳ山積0.8m3(平積0.6m3) | 土砂(岩塊･玉石混り土含む) | 有り | 11.0km以下 | 1808.9 | ダンプトラック［オンロード・ディーゼル］ 10t積級 （タイヤ損耗費及び補修費（良好）を含む） | 0.03875 | 供用日 | - | - | 運転手（一般） | 0.031 | 人 | - | - | - | -
標準 | ﾊﾞｯｸﾎｳ山積0.8m3(平積0.6m3) | 土砂(岩塊･玉石混り土含む) | 有り | 14.0km以下 | 2217.4 | ダンプトラック［オンロード・ディーゼル］ 10t積級 （タイヤ損耗費及び補修費（良好）を含む） | 0.0475 | 供用日 | - | - | 運転手（一般） | 0.038 | 人 | - | - | - | -
標準 | ﾊﾞｯｸﾎｳ山積0.8m3(平積0.6m3) | 土砂(岩塊･玉石混り土含む) | 有り | 19.5km以下 | 2742.6 | ダンプトラック［オンロード・ディーゼル］ 10t積級 （タイヤ損耗費及び補修費（良好）を含む） | 0.05875 | 供用日 | - | - | 運転手（一般） | 0.047 | 人 | - | - | - | -
標準 | ﾊﾞｯｸﾎｳ山積0.8m3(平積0.6m3) | 土砂(岩塊･玉石混り土含む) | 有り | 31.5km以下 | 3676.2 | ダンプトラック［オンロード・ディーゼル］ 10t積級 （タイヤ損耗費及び補修費（良好）を含む） | 0.07875 | 供用日 | - | - | 運転手（一般） | 0.063 | 人 | - | - | - | -
標準 | ﾊﾞｯｸﾎｳ山積0.8m3(平積0.6m3) | 土砂(岩塊･玉石混り土含む) | 有り | 60.0km以下 | 5485.2 | ダンプトラック［オンロード・ディーゼル］ 10t積級 （タイヤ損耗費及び補修費（良好）を含む） | 0.1175 | 供用日 | - | - | 運転手（一般） | 0.094 | 人 | - | - | - | -
標準 | ﾊﾞｯｸﾎｳ山積0.8m3(平積0.6m3) | 軟岩 | 無し | 0.3km以下 | 462.74 | ダンプトラック［オンロード・ディーゼル］ 10t積級 （タイヤ損耗費及び補修費（良好）を含む） | 0.0099125 | 供用日 | - | - | 運転手（一般） | 0.00793 | 人 | - | - | - | -
標準 | ﾊﾞｯｸﾎｳ山積0.8m3(平積0.6m3) | 軟岩 | 無し | 0.5km以下 | 533.93 | ダンプトラック［オンロード・ディーゼル］ 10t積級 （タイヤ損耗費及び補修費（良好）を含む） | 0.011437 | 供用日 | - | - | 運転手（一般） | 0.00915 | 人 | - | - | - | -
標準 | ﾊﾞｯｸﾎｳ山積0.8m3(平積0.6m3) | 軟岩 | 無し | 1.0km以下 | 605.12 | ダンプトラック［オンロード・ディーゼル］ 10t積級 （タイヤ損耗費及び補修費（良好）を含む） | 0.012963 | 供用日 | - | - | 運転手（一般） | 0.01037 | 人 | - | - | - | -
標準 | ﾊﾞｯｸﾎｳ山積0.8m3(平積0.6m3) | 軟岩 | 無し | 1.5km以下 | 676.31 | ダンプトラック［オンロード・ディーゼル］ 10t積級 （タイヤ損耗費及び補修費（良好）を含む） | 0.014488 | 供用日 | - | - | 運転手（一般） | 0.01159 | 人 | - | - | - | -
標準 | ﾊﾞｯｸﾎｳ山積0.8m3(平積0.6m3) | 軟岩 | 無し | 2.0km以下 | 783.09 | ダンプトラック［オンロード・ディーゼル］ 10t積級 （タイヤ損耗費及び補修費（良好）を含む） | 0.016775 | 供用日 | - | - | 運転手（一般） | 0.01342 | 人 | - | - | - | -
標準 | ﾊﾞｯｸﾎｳ山積0.8m3(平積0.6m3) | 軟岩 | 無し | 3.0km以下 | 925.47 | ダンプトラック［オンロード・ディーゼル］ 10t積級 （タイヤ損耗費及び補修費（良好）を含む） | 0.019825 | 供用日 | - | - | 運転手（一般） | 0.01586 | 人 | - | - | - | -
標準 | ﾊﾞｯｸﾎｳ山積0.8m3(平積0.6m3) | 軟岩 | 無し | 4.0km以下 | 1067.9 | ダンプトラック［オンロード・ディーゼル］ 10t積級 （タイヤ損耗費及び補修費（良好）を含む） | 0.022875 | 供用日 | - | - | 運転手（一般） | 0.0183 | 人 | - | - | - | -
標準 | ﾊﾞｯｸﾎｳ山積0.8m3(平積0.6m3) | 軟岩 | 無し | 5.5km以下 | 1281.4 | ダンプトラック［オンロード・ディーゼル］ 10t積級 （タイヤ損耗費及び補修費（良好）を含む） | 0.02745 | 供用日 | - | - | 運転手（一般） | 0.02196 | 人 | - | - | - | -
標準 | ﾊﾞｯｸﾎｳ山積0.8m3(平積0.6m3) | 軟岩 | 無し | 6.5km以下 | 1495 | ダンプトラック［オンロード・ディーゼル］ 10t積級 （タイヤ損耗費及び補修費（良好）を含む） | 0.032025 | 供用日 | - | - | 運転手（一般） | 0.02562 | 人 | - | - | - | -
標準 | ﾊﾞｯｸﾎｳ山積0.8m3(平積0.6m3) | 軟岩 | 無し | 7.5km以下 | 1708.6 | ダンプトラック［オンロード・ディーゼル］ 10t積級 （タイヤ損耗費及び補修費（良好）を含む） | 0.0366 | 供用日 | - | - | 運転手（一般） | 0.02928 | 人 | - | - | - | -
標準 | ﾊﾞｯｸﾎｳ山積0.8m3(平積0.6m3) | 軟岩 | 無し | 9.5km以下 | 1922.1 | ダンプトラック［オンロード・ディーゼル］ 10t積級 （タイヤ損耗費及び補修費（良好）を含む） | 0.041175 | 供用日 | - | - | 運転手（一般） | 0.03294 | 人 | - | - | - | -
標準 | ﾊﾞｯｸﾎｳ山積0.8m3(平積0.6m3) | 軟岩 | 無し | 11.5km以下 | 2206.9 | ダンプトラック［オンロード・ディーゼル］ 10t積級 （タイヤ損耗費及び補修費（良好）を含む） | 0.047275 | 供用日 | - | - | 運転手（一般） | 0.03782 | 人 | - | - | - | -
標準 | ﾊﾞｯｸﾎｳ山積0.8m3(平積0.6m3) | 軟岩 | 無し | 15.5km以下 | 2705.2 | ダンプトラック［オンロード・ディーゼル］ 10t積級 （タイヤ損耗費及び補修費（良好）を含む） | 0.05795 | 供用日 | - | - | 運転手（一般） | 0.04636 | 人 | - | - | - | -
標準 | ﾊﾞｯｸﾎｳ山積0.8m3(平積0.6m3) | 軟岩 | 無し | 22.5km以下 | 3345.9 | ダンプトラック［オンロード・ディーゼル］ 10t積級 （タイヤ損耗費及び補修費（良好）を含む） | 0.071675 | 供用日 | - | - | 運転手（一般） | 0.05734 | 人 | - | - | - | -
標準 | ﾊﾞｯｸﾎｳ山積0.8m3(平積0.6m3) | 軟岩 | 無し | 49.5km以下 | 4485 | ダンプトラック［オンロード・ディーゼル］ 10t積級 （タイヤ損耗費及び補修費（良好）を含む） | 0.096075 | 供用日 | - | - | 運転手（一般） | 0.07686 | 人 | - | - | - | -
標準 | ﾊﾞｯｸﾎｳ山積0.8m3(平積0.6m3) | 軟岩 | 無し | 60.0km以下 | 6691.9 | ダンプトラック［オンロード・ディーゼル］ 10t積級 （タイヤ損耗費及び補修費（良好）を含む） | 0.14335 | 供用日 | - | - | 運転手（一般） | 0.11468 | 人 | - | - | - | -
標準 | ﾊﾞｯｸﾎｳ山積0.8m3(平積0.6m3) | 軟岩 | 有り | 0.3km以下 | 462.74 | ダンプトラック［オンロード・ディーゼル］ 10t積級 （タイヤ損耗費及び補修費（良好）を含む） | 0.0099125 | 供用日 | - | - | 運転手（一般） | 0.00793 | 人 | - | - | - | -
標準 | ﾊﾞｯｸﾎｳ山積0.8m3(平積0.6m3) | 軟岩 | 有り | 0.5km以下 | 533.93 | ダンプトラック［オンロード・ディーゼル］ 10t積級 （タイヤ損耗費及び補修費（良好）を含む） | 0.011437 | 供用日 | - | - | 運転手（一般） | 0.00915 | 人 | - | - | - | -
標準 | ﾊﾞｯｸﾎｳ山積0.8m3(平積0.6m3) | 軟岩 | 有り | 1.0km以下 | 605.12 | ダンプトラック［オンロード・ディーゼル］ 10t積級 （タイヤ損耗費及び補修費（良好）を含む） | 0.012963 | 供用日 | - | - | 運転手（一般） | 0.01037 | 人 | - | - | - | -
標準 | ﾊﾞｯｸﾎｳ山積0.8m3(平積0.6m3) | 軟岩 | 有り | 1.5km以下 | 676.31 | ダンプトラック［オンロード・ディーゼル］ 10t積級 （タイヤ損耗費及び補修費（良好）を含む） | 0.014488 | 供用日 | - | - | 運転手（一般） | 0.01159 | 人 | - | - | - | -
標準 | ﾊﾞｯｸﾎｳ山積0.8m3(平積0.6m3) | 軟岩 | 有り | 2.0km以下 | 783.09 | ダンプトラック［オンロード・ディーゼル］ 10t積級 （タイヤ損耗費及び補修費（良好）を含む） | 0.016775 | 供用日 | - | - | 運転手（一般） | 0.01342 | 人 | - | - | - | -
標準 | ﾊﾞｯｸﾎｳ山積0.8m3(平積0.6m3) | 軟岩 | 有り | 3.0km以下 | 925.47 | ダンプトラック［オンロード・ディーゼル］ 10t積級 （タイヤ損耗費及び補修費（良好）を含む） | 0.019825 | 供用日 | - | - | 運転手（一般） | 0.01586 | 人 | - | - | - | -
標準 | ﾊﾞｯｸﾎｳ山積0.8m3(平積0.6m3) | 軟岩 | 有り | 3.5km以下 | 1067.9 | ダンプトラック［オンロード・ディーゼル］ 10t積級 （タイヤ損耗費及び補修費（良好）を含む） | 0.022875 | 供用日 | - | - | 運転手（一般） | 0.0183 | 人 | - | - | - | -
標準 | ﾊﾞｯｸﾎｳ山積0.8m3(平積0.6m3) | 軟岩 | 有り | 5.0km以下 | 1281.4 | ダンプトラック［オンロード・ディーゼル］ 10t積級 （タイヤ損耗費及び補修費（良好）を含む） | 0.02745 | 供用日 | - | - | 運転手（一般） | 0.02196 | 人 | - | - | - | -
標準 | ﾊﾞｯｸﾎｳ山積0.8m3(平積0.6m3) | 軟岩 | 有り | 6.0km以下 | 1495 | ダンプトラック［オンロード・ディーゼル］ 10t積級 （タイヤ損耗費及び補修費（良好）を含む） | 0.032025 | 供用日 | - | - | 運転手（一般） | 0.02562 | 人 | - | - | - | -
標準 | ﾊﾞｯｸﾎｳ山積0.8m3(平積0.6m3) | 軟岩 | 有り | 7.0km以下 | 1708.6 | ダンプトラック［オンロード・ディーゼル］ 10t積級 （タイヤ損耗費及び補修費（良好）を含む） | 0.0366 | 供用日 | - | - | 運転手（一般） | 0.02928 | 人 | - | - | - | -
標準 | ﾊﾞｯｸﾎｳ山積0.8m3(平積0.6m3) | 軟岩 | 有り | 8.5km以下 | 1922.1 | ダンプトラック［オンロード・ディーゼル］ 10t積級 （タイヤ損耗費及び補修費（良好）を含む） | 0.041175 | 供用日 | - | - | 運転手（一般） | 0.03294 | 人 | - | - | - | -
標準 | ﾊﾞｯｸﾎｳ山積0.8m3(平積0.6m3) | 軟岩 | 有り | 11.0km以下 | 2206.9 | ダンプトラック［オンロード・ディーゼル］ 10t積級 （タイヤ損耗費及び補修費（良好）を含む） | 0.047275 | 供用日 | - | - | 運転手（一般） | 0.03782 | 人 | - | - | - | -
標準 | ﾊﾞｯｸﾎｳ山積0.8m3(平積0.6m3) | 軟岩 | 有り | 14.0km以下 | 2705.2 | ダンプトラック［オンロード・ディーゼル］ 10t積級 （タイヤ損耗費及び補修費（良好）を含む） | 0.05795 | 供用日 | - | - | 運転手（一般） | 0.04636 | 人 | - | - | - | -
標準 | ﾊﾞｯｸﾎｳ山積0.8m3(平積0.6m3) | 軟岩 | 有り | 19.5km以下 | 3345.9 | ダンプトラック［オンロード・ディーゼル］ 10t積級 （タイヤ損耗費及び補修費（良好）を含む） | 0.071675 | 供用日 | - | - | 運転手（一般） | 0.05734 | 人 | - | - | - | -
標準 | ﾊﾞｯｸﾎｳ山積0.8m3(平積0.6m3) | 軟岩 | 有り | 31.5km以下 | 4485 | ダンプトラック［オンロード・ディーゼル］ 10t積級 （タイヤ損耗費及び補修費（良好）を含む） | 0.096075 | 供用日 | - | - | 運転手（一般） | 0.07686 | 人 | - | - | - | -
標準 | ﾊﾞｯｸﾎｳ山積0.8m3(平積0.6m3) | 軟岩 | 有り | 60.0km以下 | 6691.9 | ダンプトラック［オンロード・ディーゼル］ 10t積級 （タイヤ損耗費及び補修費（良好）を含む） | 0.14335 | 供用日 | - | - | 運転手（一般） | 0.11468 | 人 | - | - | - | -
標準 | ﾊﾞｯｸﾎｳ山積0.8m3(平積0.6m3) | 硬岩 | 無し | 0.3km以下 | 537.74 | ダンプトラック［オンロード・ディーゼル］ 10t積級 （タイヤ損耗費及び補修費（良好）を含む） | 0.011137 | 供用日 | - | - | 運転手（一般） | 0.00891 | 人 | - | - | - | -
標準 | ﾊﾞｯｸﾎｳ山積0.8m3(平積0.6m3) | 硬岩 | 無し | 0.5km以下 | 620.43 | ダンプトラック［オンロード・ディーゼル］ 10t積級 （タイヤ損耗費及び補修費（良好）を含む） | 0.01285 | 供用日 | - | - | 運転手（一般） | 0.01028 | 人 | - | - | - | -
標準 | ﾊﾞｯｸﾎｳ山積0.8m3(平積0.6m3) | 硬岩 | 無し | 1.0km以下 | 703.11 | ダンプトラック［オンロード・ディーゼル］ 10t積級 （タイヤ損耗費及び補修費（良好）を含む） | 0.014563 | 供用日 | - | - | 運転手（一般） | 0.01165 | 人 | - | - | - | -
標準 | ﾊﾞｯｸﾎｳ山積0.8m3(平積0.6m3) | 硬岩 | 無し | 1.5km以下 | 785.79 | ダンプトラック［オンロード・ディーゼル］ 10t積級 （タイヤ損耗費及び補修費（良好）を含む） | 0.016275 | 供用日 | - | - | 運転手（一般） | 0.01302 | 人 | - | - | - | -
標準 | ﾊﾞｯｸﾎｳ山積0.8m3(平積0.6m3) | 硬岩 | 無し | 2.0km以下 | 909.52 | ダンプトラック［オンロード・ディーゼル］ 10t積級 （タイヤ損耗費及び補修費（良好）を含む） | 0.018838 | 供用日 | - | - | 運転手（一般） | 0.01507 | 人 | - | - | - | -
標準 | ﾊﾞｯｸﾎｳ山積0.8m3(平積0.6m3) | 硬岩 | 無し | 3.0km以下 | 1074.9 | ダンプトラック［オンロード・ディーゼル］ 10t積級 （タイヤ損耗費及び補修費（良好）を含む） | 0.022263 | 供用日 | - | - | 運転手（一般） | 0.01781 | 人 | - | - | - | -
標準 | ﾊﾞｯｸﾎｳ山積0.8m3(平積0.6m3) | 硬岩 | 無し | 4.0km以下 | 1240.2 | ダンプトラック［オンロード・ディーゼル］ 10t積級 （タイヤ損耗費及び補修費（良好）を含む） | 0.025687 | 供用日 | - | - | 運転手（一般） | 0.02055 | 人 | - | - | - | -
標準 | ﾊﾞｯｸﾎｳ山積0.8m3(平積0.6m3) | 硬岩 | 無し | 5.5km以下 | 1488.3 | ダンプトラック［オンロード・ディーゼル］ 10t積級 （タイヤ損耗費及び補修費（良好）を含む） | 0.030825 | 供用日 | - | - | 運転手（一般） | 0.02466 | 人 | - | - | - | -
標準 | ﾊﾞｯｸﾎｳ山積0.8m3(平積0.6m3) | 硬岩 | 無し | 6.5km以下 | 1736.3 | ダンプトラック［オンロード・ディーゼル］ 10t積級 （タイヤ損耗費及び補修費（良好）を含む） | 0.035963 | 供用日 | - | - | 運転手（一般） | 0.02877 | 人 | - | - | - | -
標準 | ﾊﾞｯｸﾎｳ山積0.8m3(平積0.6m3) | 硬岩 | 無し | 7.5km以下 | 1984.4 | ダンプトラック［オンロード・ディーゼル］ 10t積級 （タイヤ損耗費及び補修費（良好）を含む） | 0.0411 | 供用日 | - | - | 運転手（一般） | 0.03288 | 人 | - | - | - | -
標準 | ﾊﾞｯｸﾎｳ山積0.8m3(平積0.6m3) | 硬岩 | 無し | 9.5km以下 | 2232.4 | ダンプトラック［オンロード・ディーゼル］ 10t積級 （タイヤ損耗費及び補修費（良好）を含む） | 0.046238 | 供用日 | - | - | 運転手（一般） | 0.03699 | 人 | - | - | - | -
標準 | ﾊﾞｯｸﾎｳ山積0.8m3(平積0.6m3) | 硬岩 | 無し | 11.5km以下 | 2563.2 | ダンプトラック［オンロード・ディーゼル］ 10t積級 （タイヤ損耗費及び補修費（良好）を含む） | 0.053088 | 供用日 | - | - | 運転手（一般） | 0.04247 | 人 | - | - | - | -
標準 | ﾊﾞｯｸﾎｳ山積0.8m3(平積0.6m3) | 硬岩 | 無し | 15.5km以下 | 3142 | ダンプトラック［オンロード・ディーゼル］ 10t積級 （タイヤ損耗費及び補修費（良好）を含む） | 0.065075 | 供用日 | - | - | 運転手（一般） | 0.05206 | 人 | - | - | - | -
標準 | ﾊﾞｯｸﾎｳ山積0.8m3(平積0.6m3) | 硬岩 | 無し | 22.5km以下 | 3886.1 | ダンプトラック［オンロード・ディーゼル］ 10t積級 （タイヤ損耗費及び補修費（良好）を含む） | 0.080488 | 供用日 | - | - | 運転手（一般） | 0.06439 | 人 | - | - | - | -
標準 | ﾊﾞｯｸﾎｳ山積0.8m3(平積0.6m3) | 硬岩 | 無し | 49.5km以下 | 5209 | ダンプトラック［オンロード・ディーゼル］ 10t積級 （タイヤ損耗費及び補修費（良好）を含む） | 0.10789 | 供用日 | - | - | 運転手（一般） | 0.08631 | 人 | - | - | - | -
標準 | ﾊﾞｯｸﾎｳ山積0.8m3(平積0.6m3) | 硬岩 | 無し | 60.0km以下 | 7772.2 | ダンプトラック［オンロード・ディーゼル］ 10t積級 （タイヤ損耗費及び補修費（良好）を含む） | 0.16098 | 供用日 | - | - | 運転手（一般） | 0.12878 | 人 | - | - | - | -
標準 | ﾊﾞｯｸﾎｳ山積0.8m3(平積0.6m3) | 硬岩 | 有り | 0.3km以下 | 537.74 | ダンプトラック［オンロード・ディーゼル］ 10t積級 （タイヤ損耗費及び補修費（良好）を含む） | 0.011137 | 供用日 | - | - | 運転手（一般） | 0.00891 | 人 | - | - | - | -
標準 | ﾊﾞｯｸﾎｳ山積0.8m3(平積0.6m3) | 硬岩 | 有り | 0.5km以下 | 620.43 | ダンプトラック［オンロード・ディーゼル］ 10t積級 （タイヤ損耗費及び補修費（良好）を含む） | 0.01285 | 供用日 | - | - | 運転手（一般） | 0.01028 | 人 | - | - | - | -
標準 | ﾊﾞｯｸﾎｳ山積0.8m3(平積0.6m3) | 硬岩 | 有り | 1.0km以下 | 703.11 | ダンプトラック［オンロード・ディーゼル］ 10t積級 （タイヤ損耗費及び補修費（良好）を含む） | 0.014563 | 供用日 | - | - | 運転手（一般） | 0.01165 | 人 | - | - | - | -
標準 | ﾊﾞｯｸﾎｳ山積0.8m3(平積0.6m3) | 硬岩 | 有り | 1.5km以下 | 785.79 | ダンプトラック［オンロード・ディーゼル］ 10t積級 （タイヤ損耗費及び補修費（良好）を含む） | 0.016275 | 供用日 | - | - | 運転手（一般） | 0.01302 | 人 | - | - | - | -
標準 | ﾊﾞｯｸﾎｳ山積0.8m3(平積0.6m3) | 硬岩 | 有り | 2.0km以下 | 909.52 | ダンプトラック［オンロード・ディーゼル］ 10t積級 （タイヤ損耗費及び補修費（良好）を含む） | 0.018838 | 供用日 | - | - | 運転手（一般） | 0.01507 | 人 | - | - | - | -
標準 | ﾊﾞｯｸﾎｳ山積0.8m3(平積0.6m3) | 硬岩 | 有り | 3.0km以下 | 1074.9 | ダンプトラック［オンロード・ディーゼル］ 10t積級 （タイヤ損耗費及び補修費（良好）を含む） | 0.022263 | 供用日 | - | - | 運転手（一般） | 0.01781 | 人 | - | - | - | -
標準 | ﾊﾞｯｸﾎｳ山積0.8m3(平積0.6m3) | 硬岩 | 有り | 3.5km以下 | 1240.2 | ダンプトラック［オンロード・ディーゼル］ 10t積級 （タイヤ損耗費及び補修費（良好）を含む） | 0.025687 | 供用日 | - | - | 運転手（一般） | 0.02055 | 人 | - | - | - | -
標準 | ﾊﾞｯｸﾎｳ山積0.8m3(平積0.6m3) | 硬岩 | 有り | 5.0km以下 | 1488.3 | ダンプトラック［オンロード・ディーゼル］ 10t積級 （タイヤ損耗費及び補修費（良好）を含む） | 0.030825 | 供用日 | - | - | 運転手（一般） | 0.02466 | 人 | - | - | - | -
標準 | ﾊﾞｯｸﾎｳ山積0.8m3(平積0.6m3) | 硬岩 | 有り | 6.0km以下 | 1736.3 | ダンプトラック［オンロード・ディーゼル］ 10t積級 （タイヤ損耗費及び補修費（良好）を含む） | 0.035963 | 供用日 | - | - | 運転手（一般） | 0.02877 | 人 | - | - | - | -
標準 | ﾊﾞｯｸﾎｳ山積0.8m3(平積0.6m3) | 硬岩 | 有り | 7.0km以下 | 1984.4 | ダンプトラック［オンロード・ディーゼル］ 10t積級 （タイヤ損耗費及び補修費（良好）を含む） | 0.0411 | 供用日 | - | - | 運転手（一般） | 0.03288 | 人 | - | - | - | -
標準 | ﾊﾞｯｸﾎｳ山積0.8m3(平積0.6m3) | 硬岩 | 有り | 8.5km以下 | 2232.4 | ダンプトラック［オンロード・ディーゼル］ 10t積級 （タイヤ損耗費及び補修費（良好）を含む） | 0.046238 | 供用日 | - | - | 運転手（一般） | 0.03699 | 人 | - | - | - | -
標準 | ﾊﾞｯｸﾎｳ山積0.8m3(平積0.6m3) | 硬岩 | 有り | 11.0km以下 | 2563.2 | ダンプトラック［オンロード・ディーゼル］ 10t積級 （タイヤ損耗費及び補修費（良好）を含む） | 0.053088 | 供用日 | - | - | 運転手（一般） | 0.04247 | 人 | - | - | - | -
標準 | ﾊﾞｯｸﾎｳ山積0.8m3(平積0.6m3) | 硬岩 | 有り | 14.0km以下 | 3142 | ダンプトラック［オンロード・ディーゼル］ 10t積級 （タイヤ損耗費及び補修費（良好）を含む） | 0.065075 | 供用日 | - | - | 運転手（一般） | 0.05206 | 人 | - | - | - | -
標準 | ﾊﾞｯｸﾎｳ山積0.8m3(平積0.6m3) | 硬岩 | 有り | 19.5km以下 | 3886.1 | ダンプトラック［オンロード・ディーゼル］ 10t積級 （タイヤ損耗費及び補修費（良好）を含む） | 0.080488 | 供用日 | - | - | 運転手（一般） | 0.06439 | 人 | - | - | - | -
標準 | ﾊﾞｯｸﾎｳ山積0.8m3(平積0.6m3) | 硬岩 | 有り | 31.5km以下 | 5209 | ダンプトラック［オンロード・ディーゼル］ 10t積級 （タイヤ損耗費及び補修費（良好）を含む） | 0.10789 | 供用日 | - | - | 運転手（一般） | 0.08631 | 人 | - | - | - | -
標準 | ﾊﾞｯｸﾎｳ山積0.8m3(平積0.6m3) | 硬岩 | 有り | 60.0km以下 | 7772.2 | ダンプトラック［オンロード・ディーゼル］ 10t積級 （タイヤ損耗費及び補修費（良好）を含む） | 0.16098 | 供用日 | - | - | 運転手（一般） | 0.12878 | 人 | - | - | - | -
標準 | ﾊﾞｯｸﾎｳ山積1.4m3(平積1.0m3) | 土砂(岩塊･玉石混り土含む) | 無し | 0.3km以下 | 291.76 | ダンプトラック［オンロード・ディーゼル］ 10t積級 （タイヤ損耗費及び補修費（良好）を含む） | 0.00625 | 供用日 | - | - | 運転手（一般） | 0.005 | 人 | - | - | - | -
標準 | ﾊﾞｯｸﾎｳ山積1.4m3(平積1.0m3) | 土砂(岩塊･玉石混り土含む) | 無し | 0.5km以下 | 350.12 | ダンプトラック［オンロード・ディーゼル］ 10t積級 （タイヤ損耗費及び補修費（良好）を含む） | 0.0075 | 供用日 | - | - | 運転手（一般） | 0.006 | 人 | - | - | - | -
標準 | ﾊﾞｯｸﾎｳ山積1.4m3(平積1.0m3) | 土砂(岩塊･玉石混り土含む) | 無し | 1.0km以下 | 408.47 | ダンプトラック［オンロード・ディーゼル］ 10t積級 （タイヤ損耗費及び補修費（良好）を含む） | 0.00875 | 供用日 | - | - | 運転手（一般） | 0.007 | 人 | - | - | - | -
標準 | ﾊﾞｯｸﾎｳ山積1.4m3(平積1.0m3) | 土砂(岩塊･玉石混り土含む) | 無し | 1.5km以下 | 466.82 | ダンプトラック［オンロード・ディーゼル］ 10t積級 （タイヤ損耗費及び補修費（良好）を含む） | 0.01 | 供用日 | - | - | 運転手（一般） | 0.008 | 人 | - | - | - | -
標準 | ﾊﾞｯｸﾎｳ山積1.4m3(平積1.0m3) | 土砂(岩塊･玉石混り土含む) | 無し | 2.0km以下 | 525.17 | ダンプトラック［オンロード・ディーゼル］ 10t積級 （タイヤ損耗費及び補修費（良好）を含む） | 0.01125 | 供用日 | - | - | 運転手（一般） | 0.009 | 人 | - | - | - | -
標準 | ﾊﾞｯｸﾎｳ山積1.4m3(平積1.0m3) | 土砂(岩塊･玉石混り土含む) | 無し | 2.5km以下 | 583.53 | ダンプトラック［オンロード・ディーゼル］ 10t積級 （タイヤ損耗費及び補修費（良好）を含む） | 0.0125 | 供用日 | - | - | 運転手（一般） | 0.01 | 人 | - | - | - | -
標準 | ﾊﾞｯｸﾎｳ山積1.4m3(平積1.0m3) | 土砂(岩塊･玉石混り土含む) | 無し | 3.0km以下 | 700.23 | ダンプトラック［オンロード・ディーゼル］ 10t積級 （タイヤ損耗費及び補修費（良好）を含む） | 0.015 | 供用日 | - | - | 運転手（一般） | 0.012 | 人 | - | - | - | -
標準 | ﾊﾞｯｸﾎｳ山積1.4m3(平積1.0m3) | 土砂(岩塊･玉石混り土含む) | 無し | 3.5km以下 | 758.59 | ダンプトラック［オンロード・ディーゼル］ 10t積級 （タイヤ損耗費及び補修費（良好）を含む） | 0.01625 | 供用日 | - | - | 運転手（一般） | 0.013 | 人 | - | - | - | -
標準 | ﾊﾞｯｸﾎｳ山積1.4m3(平積1.0m3) | 土砂(岩塊･玉石混り土含む) | 無し | 4.5km以下 | 875.29 | ダンプトラック［オンロード・ディーゼル］ 10t積級 （タイヤ損耗費及び補修費（良好）を含む） | 0.01875 | 供用日 | - | - | 運転手（一般） | 0.015 | 人 | - | - | - | -
標準 | ﾊﾞｯｸﾎｳ山積1.4m3(平積1.0m3) | 土砂(岩塊･玉石混り土含む) | 無し | 6.0km以下 | 1050.3 | ダンプトラック［オンロード・ディーゼル］ 10t積級 （タイヤ損耗費及び補修費（良好）を含む） | 0.0225 | 供用日 | - | - | 運転手（一般） | 0.018 | 人 | - | - | - | -
標準 | ﾊﾞｯｸﾎｳ山積1.4m3(平積1.0m3) | 土砂(岩塊･玉石混り土含む) | 無し | 7.0km以下 | 1225.4 | ダンプトラック［オンロード・ディーゼル］ 10t積級 （タイヤ損耗費及び補修費（良好）を含む） | 0.02625 | 供用日 | - | - | 運転手（一般） | 0.021 | 人 | - | - | - | -
標準 | ﾊﾞｯｸﾎｳ山積1.4m3(平積1.0m3) | 土砂(岩塊･玉石混り土含む) | 無し | 8.5km以下 | 1400.5 | ダンプトラック［オンロード・ディーゼル］ 10t積級 （タイヤ損耗費及び補修費（良好）を含む） | 0.03 | 供用日 | - | - | 運転手（一般） | 0.024 | 人 | - | - | - | -
標準 | ﾊﾞｯｸﾎｳ山積1.4m3(平積1.0m3) | 土砂(岩塊･玉石混り土含む) | 無し | 10.0km以下 | 1575.5 | ダンプトラック［オンロード・ディーゼル］ 10t積級 （タイヤ損耗費及び補修費（良好）を含む） | 0.03375 | 供用日 | - | - | 運転手（一般） | 0.027 | 人 | - | - | - | -
標準 | ﾊﾞｯｸﾎｳ山積1.4m3(平積1.0m3) | 土砂(岩塊･玉石混り土含む) | 無し | 12.5km以下 | 1808.9 | ダンプトラック［オンロード・ディーゼル］ 10t積級 （タイヤ損耗費及び補修費（良好）を含む） | 0.03875 | 供用日 | - | - | 運転手（一般） | 0.031 | 人 | - | - | - | -
標準 | ﾊﾞｯｸﾎｳ山積1.4m3(平積1.0m3) | 土砂(岩塊･玉石混り土含む) | 無し | 16.5km以下 | 2217.4 | ダンプトラック［オンロード・ディーゼル］ 10t積級 （タイヤ損耗費及び補修費（良好）を含む） | 0.0475 | 供用日 | - | - | 運転手（一般） | 0.038 | 人 | - | - | - | -
標準 | ﾊﾞｯｸﾎｳ山積1.4m3(平積1.0m3) | 土砂(岩塊･玉石混り土含む) | 無し | 23.5km以下 | 2742.6 | ダンプトラック［オンロード・ディーゼル］ 10t積級 （タイヤ損耗費及び補修費（良好）を含む） | 0.05875 | 供用日 | - | - | 運転手（一般） | 0.047 | 人 | - | - | - | -
標準 | ﾊﾞｯｸﾎｳ山積1.4m3(平積1.0m3) | 土砂(岩塊･玉石混り土含む) | 無し | 51.5km以下 | 3676.2 | ダンプトラック［オンロード・ディーゼル］ 10t積級 （タイヤ損耗費及び補修費（良好）を含む） | 0.07875 | 供用日 | - | - | 運転手（一般） | 0.063 | 人 | - | - | - | -
標準 | ﾊﾞｯｸﾎｳ山積1.4m3(平積1.0m3) | 土砂(岩塊･玉石混り土含む) | 無し | 60.0km以下 | 5485.2 | ダンプトラック［オンロード・ディーゼル］ 10t積級 （タイヤ損耗費及び補修費（良好）を含む） | 0.1175 | 供用日 | - | - | 運転手（一般） | 0.094 | 人 | - | - | - | -
標準 | ﾊﾞｯｸﾎｳ山積1.4m3(平積1.0m3) | 土砂(岩塊･玉石混り土含む) | 有り | 0.3km以下 | 291.76 | ダンプトラック［オンロード・ディーゼル］ 10t積級 （タイヤ損耗費及び補修費（良好）を含む） | 0.00625 | 供用日 | - | - | 運転手（一般） | 0.005 | 人 | - | - | - | -
標準 | ﾊﾞｯｸﾎｳ山積1.4m3(平積1.0m3) | 土砂(岩塊･玉石混り土含む) | 有り | 0.5km以下 | 350.12 | ダンプトラック［オンロード・ディーゼル］ 10t積級 （タイヤ損耗費及び補修費（良好）を含む） | 0.0075 | 供用日 | - | - | 運転手（一般） | 0.006 | 人 | - | - | - | -
標準 | ﾊﾞｯｸﾎｳ山積1.4m3(平積1.0m3) | 土砂(岩塊･玉石混り土含む) | 有り | 1.0km以下 | 408.47 | ダンプトラック［オンロード・ディーゼル］ 10t積級 （タイヤ損耗費及び補修費（良好）を含む） | 0.00875 | 供用日 | - | - | 運転手（一般） | 0.007 | 人 | - | - | - | -
標準 | ﾊﾞｯｸﾎｳ山積1.4m3(平積1.0m3) | 土砂(岩塊･玉石混り土含む) | 有り | 1.5km以下 | 466.82 | ダンプトラック［オンロード・ディーゼル］ 10t積級 （タイヤ損耗費及び補修費（良好）を含む） | 0.01 | 供用日 | - | - | 運転手（一般） | 0.008 | 人 | - | - | - | -
標準 | ﾊﾞｯｸﾎｳ山積1.4m3(平積1.0m3) | 土砂(岩塊･玉石混り土含む) | 有り | 2.0km以下 | 525.17 | ダンプトラック［オンロード・ディーゼル］ 10t積級 （タイヤ損耗費及び補修費（良好）を含む） | 0.01125 | 供用日 | - | - | 運転手（一般） | 0.009 | 人 | - | - | - | -
標準 | ﾊﾞｯｸﾎｳ山積1.4m3(平積1.0m3) | 土砂(岩塊･玉石混り土含む) | 有り | 2.5km以下 | 583.53 | ダンプトラック［オンロード・ディーゼル］ 10t積級 （タイヤ損耗費及び補修費（良好）を含む） | 0.0125 | 供用日 | - | - | 運転手（一般） | 0.01 | 人 | - | - | - | -
標準 | ﾊﾞｯｸﾎｳ山積1.4m3(平積1.0m3) | 土砂(岩塊･玉石混り土含む) | 有り | 3.0km以下 | 700.23 | ダンプトラック［オンロード・ディーゼル］ 10t積級 （タイヤ損耗費及び補修費（良好）を含む） | 0.015 | 供用日 | - | - | 運転手（一般） | 0.012 | 人 | - | - | - | -
標準 | ﾊﾞｯｸﾎｳ山積1.4m3(平積1.0m3) | 土砂(岩塊･玉石混り土含む) | 有り | 3.5km以下 | 758.59 | ダンプトラック［オンロード・ディーゼル］ 10t積級 （タイヤ損耗費及び補修費（良好）を含む） | 0.01625 | 供用日 | - | - | 運転手（一般） | 0.013 | 人 | - | - | - | -
標準 | ﾊﾞｯｸﾎｳ山積1.4m3(平積1.0m3) | 土砂(岩塊･玉石混り土含む) | 有り | 4.5km以下 | 875.29 | ダンプトラック［オンロード・ディーゼル］ 10t積級 （タイヤ損耗費及び補修費（良好）を含む） | 0.01875 | 供用日 | - | - | 運転手（一般） | 0.015 | 人 | - | - | - | -
標準 | ﾊﾞｯｸﾎｳ山積1.4m3(平積1.0m3) | 土砂(岩塊･玉石混り土含む) | 有り | 5.5km以下 | 1050.3 | ダンプトラック［オンロード・ディーゼル］ 10t積級 （タイヤ損耗費及び補修費（良好）を含む） | 0.0225 | 供用日 | - | - | 運転手（一般） | 0.018 | 人 | - | - | - | -
標準 | ﾊﾞｯｸﾎｳ山積1.4m3(平積1.0m3) | 土砂(岩塊･玉石混り土含む) | 有り | 6.5km以下 | 1225.4 | ダンプトラック［オンロード・ディーゼル］ 10t積級 （タイヤ損耗費及び補修費（良好）を含む） | 0.02625 | 供用日 | - | - | 運転手（一般） | 0.021 | 人 | - | - | - | -
標準 | ﾊﾞｯｸﾎｳ山積1.4m3(平積1.0m3) | 土砂(岩塊･玉石混り土含む) | 有り | 8.0km以下 | 1400.5 | ダンプトラック［オンロード・ディーゼル］ 10t積級 （タイヤ損耗費及び補修費（良好）を含む） | 0.03 | 供用日 | - | - | 運転手（一般） | 0.024 | 人 | - | - | - | -
標準 | ﾊﾞｯｸﾎｳ山積1.4m3(平積1.0m3) | 土砂(岩塊･玉石混り土含む) | 有り | 9.5km以下 | 1575.5 | ダンプトラック［オンロード・ディーゼル］ 10t積級 （タイヤ損耗費及び補修費（良好）を含む） | 0.03375 | 供用日 | - | - | 運転手（一般） | 0.027 | 人 | - | - | - | -
標準 | ﾊﾞｯｸﾎｳ山積1.4m3(平積1.0m3) | 土砂(岩塊･玉石混り土含む) | 有り | 11.5km以下 | 1808.9 | ダンプトラック［オンロード・ディーゼル］ 10t積級 （タイヤ損耗費及び補修費（良好）を含む） | 0.03875 | 供用日 | - | - | 運転手（一般） | 0.031 | 人 | - | - | - | -
標準 | ﾊﾞｯｸﾎｳ山積1.4m3(平積1.0m3) | 土砂(岩塊･玉石混り土含む) | 有り | 15.0km以下 | 2217.4 | ダンプトラック［オンロード・ディーゼル］ 10t積級 （タイヤ損耗費及び補修費（良好）を含む） | 0.0475 | 供用日 | - | - | 運転手（一般） | 0.038 | 人 | - | - | - | -
標準 | ﾊﾞｯｸﾎｳ山積1.4m3(平積1.0m3) | 土砂(岩塊･玉石混り土含む) | 有り | 20.5km以下 | 2742.6 | ダンプトラック［オンロード・ディーゼル］ 10t積級 （タイヤ損耗費及び補修費（良好）を含む） | 0.05875 | 供用日 | - | - | 運転手（一般） | 0.047 | 人 | - | - | - | -
標準 | ﾊﾞｯｸﾎｳ山積1.4m3(平積1.0m3) | 土砂(岩塊･玉石混り土含む) | 有り | 33.0km以下 | 3676.2 | ダンプトラック［オンロード・ディーゼル］ 10t積級 （タイヤ損耗費及び補修費（良好）を含む） | 0.07875 | 供用日 | - | - | 運転手（一般） | 0.063 | 人 | - | - | - | -
標準 | ﾊﾞｯｸﾎｳ山積1.4m3(平積1.0m3) | 土砂(岩塊･玉石混り土含む) | 有り | 60.0km以下 | 5485.2 | ダンプトラック［オンロード・ディーゼル］ 10t積級 （タイヤ損耗費及び補修費（良好）を含む） | 0.1175 | 供用日 | - | - | 運転手（一般） | 0.094 | 人 | - | - | - | -
標準 | ﾊﾞｯｸﾎｳ山積1.4m3(平積1.0m3) | 軟岩 | 無し | 0.3km以下 | 355.95 | ダンプトラック［オンロード・ディーゼル］ 10t積級 （タイヤ損耗費及び補修費（良好）を含む） | 0.007625 | 供用日 | - | - | 運転手（一般） | 0.0061 | 人 | - | - | - | -
標準 | ﾊﾞｯｸﾎｳ山積1.4m3(平積1.0m3) | 軟岩 | 無し | 0.5km以下 | 427.14 | ダンプトラック［オンロード・ディーゼル］ 10t積級 （タイヤ損耗費及び補修費（良好）を含む） | 0.00915 | 供用日 | - | - | 運転手（一般） | 0.00732 | 人 | - | - | - | -
標準 | ﾊﾞｯｸﾎｳ山積1.4m3(平積1.0m3) | 軟岩 | 無し | 1.0km以下 | 498.33 | ダンプトラック［オンロード・ディーゼル］ 10t積級 （タイヤ損耗費及び補修費（良好）を含む） | 0.010675 | 供用日 | - | - | 運転手（一般） | 0.00854 | 人 | - | - | - | -
標準 | ﾊﾞｯｸﾎｳ山積1.4m3(平積1.0m3) | 軟岩 | 無し | 1.5km以下 | 569.52 | ダンプトラック［オンロード・ディーゼル］ 10t積級 （タイヤ損耗費及び補修費（良好）を含む） | 0.0122 | 供用日 | - | - | 運転手（一般） | 0.00976 | 人 | - | - | - | -
標準 | ﾊﾞｯｸﾎｳ山積1.4m3(平積1.0m3) | 軟岩 | 無し | 2.0km以下 | 640.71 | ダンプトラック［オンロード・ディーゼル］ 10t積級 （タイヤ損耗費及び補修費（良好）を含む） | 0.013725 | 供用日 | - | - | 運転手（一般） | 0.01098 | 人 | - | - | - | -
標準 | ﾊﾞｯｸﾎｳ山積1.4m3(平積1.0m3) | 軟岩 | 無し | 2.5km以下 | 711.9 | ダンプトラック［オンロード・ディーゼル］ 10t積級 （タイヤ損耗費及び補修費（良好）を含む） | 0.01525 | 供用日 | - | - | 運転手（一般） | 0.0122 | 人 | - | - | - | -
標準 | ﾊﾞｯｸﾎｳ山積1.4m3(平積1.0m3) | 軟岩 | 無し | 3.0km以下 | 854.28 | ダンプトラック［オンロード・ディーゼル］ 10t積級 （タイヤ損耗費及び補修費（良好）を含む） | 0.0183 | 供用日 | - | - | 運転手（一般） | 0.01464 | 人 | - | - | - | -
標準 | ﾊﾞｯｸﾎｳ山積1.4m3(平積1.0m3) | 軟岩 | 無し | 3.5km以下 | 925.47 | ダンプトラック［オンロード・ディーゼル］ 10t積級 （タイヤ損耗費及び補修費（良好）を含む） | 0.019825 | 供用日 | - | - | 運転手（一般） | 0.01586 | 人 | - | - | - | -
標準 | ﾊﾞｯｸﾎｳ山積1.4m3(平積1.0m3) | 軟岩 | 無し | 4.5km以下 | 1067.9 | ダンプトラック［オンロード・ディーゼル］ 10t積級 （タイヤ損耗費及び補修費（良好）を含む） | 0.022875 | 供用日 | - | - | 運転手（一般） | 0.0183 | 人 | - | - | - | -
標準 | ﾊﾞｯｸﾎｳ山積1.4m3(平積1.0m3) | 軟岩 | 無し | 6.0km以下 | 1281.4 | ダンプトラック［オンロード・ディーゼル］ 10t積級 （タイヤ損耗費及び補修費（良好）を含む） | 0.02745 | 供用日 | - | - | 運転手（一般） | 0.02196 | 人 | - | - | - | -
標準 | ﾊﾞｯｸﾎｳ山積1.4m3(平積1.0m3) | 軟岩 | 無し | 7.0km以下 | 1495 | ダンプトラック［オンロード・ディーゼル］ 10t積級 （タイヤ損耗費及び補修費（良好）を含む） | 0.032025 | 供用日 | - | - | 運転手（一般） | 0.02562 | 人 | - | - | - | -
標準 | ﾊﾞｯｸﾎｳ山積1.4m3(平積1.0m3) | 軟岩 | 無し | 8.5km以下 | 1708.6 | ダンプトラック［オンロード・ディーゼル］ 10t積級 （タイヤ損耗費及び補修費（良好）を含む） | 0.0366 | 供用日 | - | - | 運転手（一般） | 0.02928 | 人 | - | - | - | -
標準 | ﾊﾞｯｸﾎｳ山積1.4m3(平積1.0m3) | 軟岩 | 無し | 10.0km以下 | 1922.1 | ダンプトラック［オンロード・ディーゼル］ 10t積級 （タイヤ損耗費及び補修費（良好）を含む） | 0.041175 | 供用日 | - | - | 運転手（一般） | 0.03294 | 人 | - | - | - | -
標準 | ﾊﾞｯｸﾎｳ山積1.4m3(平積1.0m3) | 軟岩 | 無し | 12.5km以下 | 2206.9 | ダンプトラック［オンロード・ディーゼル］ 10t積級 （タイヤ損耗費及び補修費（良好）を含む） | 0.047275 | 供用日 | - | - | 運転手（一般） | 0.03782 | 人 | - | - | - | -
標準 | ﾊﾞｯｸﾎｳ山積1.4m3(平積1.0m3) | 軟岩 | 無し | 16.5km以下 | 2705.2 | ダンプトラック［オンロード・ディーゼル］ 10t積級 （タイヤ損耗費及び補修費（良好）を含む） | 0.05795 | 供用日 | - | - | 運転手（一般） | 0.04636 | 人 | - | - | - | -
標準 | ﾊﾞｯｸﾎｳ山積1.4m3(平積1.0m3) | 軟岩 | 無し | 23.5km以下 | 3345.9 | ダンプトラック［オンロード・ディーゼル］ 10t積級 （タイヤ損耗費及び補修費（良好）を含む） | 0.071675 | 供用日 | - | - | 運転手（一般） | 0.05734 | 人 | - | - | - | -
標準 | ﾊﾞｯｸﾎｳ山積1.4m3(平積1.0m3) | 軟岩 | 無し | 51.5km以下 | 4485 | ダンプトラック［オンロード・ディーゼル］ 10t積級 （タイヤ損耗費及び補修費（良好）を含む） | 0.096075 | 供用日 | - | - | 運転手（一般） | 0.07686 | 人 | - | - | - | -
標準 | ﾊﾞｯｸﾎｳ山積1.4m3(平積1.0m3) | 軟岩 | 無し | 60.0km以下 | 6691.9 | ダンプトラック［オンロード・ディーゼル］ 10t積級 （タイヤ損耗費及び補修費（良好）を含む） | 0.14335 | 供用日 | - | - | 運転手（一般） | 0.11468 | 人 | - | - | - | -
標準 | ﾊﾞｯｸﾎｳ山積1.4m3(平積1.0m3) | 軟岩 | 有り | 0.3km以下 | 355.95 | ダンプトラック［オンロード・ディーゼル］ 10t積級 （タイヤ損耗費及び補修費（良好）を含む） | 0.007625 | 供用日 | - | - | 運転手（一般） | 0.0061 | 人 | - | - | - | -
標準 | ﾊﾞｯｸﾎｳ山積1.4m3(平積1.0m3) | 軟岩 | 有り | 0.5km以下 | 427.14 | ダンプトラック［オンロード・ディーゼル］ 10t積級 （タイヤ損耗費及び補修費（良好）を含む） | 0.00915 | 供用日 | - | - | 運転手（一般） | 0.00732 | 人 | - | - | - | -
標準 | ﾊﾞｯｸﾎｳ山積1.4m3(平積1.0m3) | 軟岩 | 有り | 1.0km以下 | 498.33 | ダンプトラック［オンロード・ディーゼル］ 10t積級 （タイヤ損耗費及び補修費（良好）を含む） | 0.010675 | 供用日 | - | - | 運転手（一般） | 0.00854 | 人 | - | - | - | -
標準 | ﾊﾞｯｸﾎｳ山積1.4m3(平積1.0m3) | 軟岩 | 有り | 1.5km以下 | 569.52 | ダンプトラック［オンロード・ディーゼル］ 10t積級 （タイヤ損耗費及び補修費（良好）を含む） | 0.0122 | 供用日 | - | - | 運転手（一般） | 0.00976 | 人 | - | - | - | -
標準 | ﾊﾞｯｸﾎｳ山積1.4m3(平積1.0m3) | 軟岩 | 有り | 2.0km以下 | 640.71 | ダンプトラック［オンロード・ディーゼル］ 10t積級 （タイヤ損耗費及び補修費（良好）を含む） | 0.013725 | 供用日 | - | - | 運転手（一般） | 0.01098 | 人 | - | - | - | -
標準 | ﾊﾞｯｸﾎｳ山積1.4m3(平積1.0m3) | 軟岩 | 有り | 2.5km以下 | 711.9 | ダンプトラック［オンロード・ディーゼル］ 10t積級 （タイヤ損耗費及び補修費（良好）を含む） | 0.01525 | 供用日 | - | - | 運転手（一般） | 0.0122 | 人 | - | - | - | -
標準 | ﾊﾞｯｸﾎｳ山積1.4m3(平積1.0m3) | 軟岩 | 有り | 3.0km以下 | 854.28 | ダンプトラック［オンロード・ディーゼル］ 10t積級 （タイヤ損耗費及び補修費（良好）を含む） | 0.0183 | 供用日 | - | - | 運転手（一般） | 0.01464 | 人 | - | - | - | -
標準 | ﾊﾞｯｸﾎｳ山積1.4m3(平積1.0m3) | 軟岩 | 有り | 3.5km以下 | 925.47 | ダンプトラック［オンロード・ディーゼル］ 10t積級 （タイヤ損耗費及び補修費（良好）を含む） | 0.019825 | 供用日 | - | - | 運転手（一般） | 0.01586 | 人 | - | - | - | -
標準 | ﾊﾞｯｸﾎｳ山積1.4m3(平積1.0m3) | 軟岩 | 有り | 4.5km以下 | 1067.9 | ダンプトラック［オンロード・ディーゼル］ 10t積級 （タイヤ損耗費及び補修費（良好）を含む） | 0.022875 | 供用日 | - | - | 運転手（一般） | 0.0183 | 人 | - | - | - | -
標準 | ﾊﾞｯｸﾎｳ山積1.4m3(平積1.0m3) | 軟岩 | 有り | 5.5km以下 | 1281.4 | ダンプトラック［オンロード・ディーゼル］ 10t積級 （タイヤ損耗費及び補修費（良好）を含む） | 0.02745 | 供用日 | - | - | 運転手（一般） | 0.02196 | 人 | - | - | - | -
標準 | ﾊﾞｯｸﾎｳ山積1.4m3(平積1.0m3) | 軟岩 | 有り | 6.5km以下 | 1495 | ダンプトラック［オンロード・ディーゼル］ 10t積級 （タイヤ損耗費及び補修費（良好）を含む） | 0.032025 | 供用日 | - | - | 運転手（一般） | 0.02562 | 人 | - | - | - | -
標準 | ﾊﾞｯｸﾎｳ山積1.4m3(平積1.0m3) | 軟岩 | 有り | 8.0km以下 | 1708.6 | ダンプトラック［オンロード・ディーゼル］ 10t積級 （タイヤ損耗費及び補修費（良好）を含む） | 0.0366 | 供用日 | - | - | 運転手（一般） | 0.02928 | 人 | - | - | - | -
標準 | ﾊﾞｯｸﾎｳ山積1.4m3(平積1.0m3) | 軟岩 | 有り | 9.5km以下 | 1922.1 | ダンプトラック［オンロード・ディーゼル］ 10t積級 （タイヤ損耗費及び補修費（良好）を含む） | 0.041175 | 供用日 | - | - | 運転手（一般） | 0.03294 | 人 | - | - | - | -
標準 | ﾊﾞｯｸﾎｳ山積1.4m3(平積1.0m3) | 軟岩 | 有り | 11.5km以下 | 2206.9 | ダンプトラック［オンロード・ディーゼル］ 10t積級 （タイヤ損耗費及び補修費（良好）を含む） | 0.047275 | 供用日 | - | - | 運転手（一般） | 0.03782 | 人 | - | - | - | -
標準 | ﾊﾞｯｸﾎｳ山積1.4m3(平積1.0m3) | 軟岩 | 有り | 15.0km以下 | 2705.2 | ダンプトラック［オンロード・ディーゼル］ 10t積級 （タイヤ損耗費及び補修費（良好）を含む） | 0.05795 | 供用日 | - | - | 運転手（一般） | 0.04636 | 人 | - | - | - | -
標準 | ﾊﾞｯｸﾎｳ山積1.4m3(平積1.0m3) | 軟岩 | 有り | 20.5km以下 | 3345.9 | ダンプトラック［オンロード・ディーゼル］ 10t積級 （タイヤ損耗費及び補修費（良好）を含む） | 0.071675 | 供用日 | - | - | 運転手（一般） | 0.05734 | 人 | - | - | - | -
標準 | ﾊﾞｯｸﾎｳ山積1.4m3(平積1.0m3) | 軟岩 | 有り | 33.0km以下 | 4485 | ダンプトラック［オンロード・ディーゼル］ 10t積級 （タイヤ損耗費及び補修費（良好）を含む） | 0.096075 | 供用日 | - | - | 運転手（一般） | 0.07686 | 人 | - | - | - | -
標準 | ﾊﾞｯｸﾎｳ山積1.4m3(平積1.0m3) | 軟岩 | 有り | 60.0km以下 | 6691.9 | ダンプトラック［オンロード・ディーゼル］ 10t積級 （タイヤ損耗費及び補修費（良好）を含む） | 0.14335 | 供用日 | - | - | 運転手（一般） | 0.11468 | 人 | - | - | - | -
標準 | ﾊﾞｯｸﾎｳ山積1.4m3(平積1.0m3) | 硬岩 | 無し | 0.3km以下 | 413.42 | ダンプトラック［オンロード・ディーゼル］ 10t積級 （タイヤ損耗費及び補修費（良好）を含む） | 0.0085625 | 供用日 | - | - | 運転手（一般） | 0.00685 | 人 | - | - | - | -
標準 | ﾊﾞｯｸﾎｳ山積1.4m3(平積1.0m3) | 硬岩 | 無し | 0.5km以下 | 496.1 | ダンプトラック［オンロード・ディーゼル］ 10t積級 （タイヤ損耗費及び補修費（良好）を含む） | 0.010275 | 供用日 | - | - | 運転手（一般） | 0.00822 | 人 | - | - | - | -
標準 | ﾊﾞｯｸﾎｳ山積1.4m3(平積1.0m3) | 硬岩 | 無し | 1.0km以下 | 578.78 | ダンプトラック［オンロード・ディーゼル］ 10t積級 （タイヤ損耗費及び補修費（良好）を含む） | 0.011987 | 供用日 | - | - | 運転手（一般） | 0.00959 | 人 | - | - | - | -
標準 | ﾊﾞｯｸﾎｳ山積1.4m3(平積1.0m3) | 硬岩 | 無し | 1.5km以下 | 661.47 | ダンプトラック［オンロード・ディーゼル］ 10t積級 （タイヤ損耗費及び補修費（良好）を含む） | 0.0137 | 供用日 | - | - | 運転手（一般） | 0.01096 | 人 | - | - | - | -
標準 | ﾊﾞｯｸﾎｳ山積1.4m3(平積1.0m3) | 硬岩 | 無し | 2.0km以下 | 744.15 | ダンプトラック［オンロード・ディーゼル］ 10t積級 （タイヤ損耗費及び補修費（良好）を含む） | 0.015413 | 供用日 | - | - | 運転手（一般） | 0.01233 | 人 | - | - | - | -
標準 | ﾊﾞｯｸﾎｳ山積1.4m3(平積1.0m3) | 硬岩 | 無し | 2.5km以下 | 826.83 | ダンプトラック［オンロード・ディーゼル］ 10t積級 （タイヤ損耗費及び補修費（良好）を含む） | 0.017125 | 供用日 | - | - | 運転手（一般） | 0.0137 | 人 | - | - | - | -
標準 | ﾊﾞｯｸﾎｳ山積1.4m3(平積1.0m3) | 硬岩 | 無し | 3.0km以下 | 992.2 | ダンプトラック［オンロード・ディーゼル］ 10t積級 （タイヤ損耗費及び補修費（良好）を含む） | 0.02055 | 供用日 | - | - | 運転手（一般） | 0.01644 | 人 | - | - | - | -
標準 | ﾊﾞｯｸﾎｳ山積1.4m3(平積1.0m3) | 硬岩 | 無し | 3.5km以下 | 1074.9 | ダンプトラック［オンロード・ディーゼル］ 10t積級 （タイヤ損耗費及び補修費（良好）を含む） | 0.022263 | 供用日 | - | - | 運転手（一般） | 0.01781 | 人 | - | - | - | -
標準 | ﾊﾞｯｸﾎｳ山積1.4m3(平積1.0m3) | 硬岩 | 無し | 4.5km以下 | 1240.2 | ダンプトラック［オンロード・ディーゼル］ 10t積級 （タイヤ損耗費及び補修費（良好）を含む） | 0.025687 | 供用日 | - | - | 運転手（一般） | 0.02055 | 人 | - | - | - | -
標準 | ﾊﾞｯｸﾎｳ山積1.4m3(平積1.0m3) | 硬岩 | 無し | 6.0km以下 | 1488.3 | ダンプトラック［オンロード・ディーゼル］ 10t積級 （タイヤ損耗費及び補修費（良好）を含む） | 0.030825 | 供用日 | - | - | 運転手（一般） | 0.02466 | 人 | - | - | - | -
標準 | ﾊﾞｯｸﾎｳ山積1.4m3(平積1.0m3) | 硬岩 | 無し | 7.0km以下 | 1736.3 | ダンプトラック［オンロード・ディーゼル］ 10t積級 （タイヤ損耗費及び補修費（良好）を含む） | 0.035963 | 供用日 | - | - | 運転手（一般） | 0.02877 | 人 | - | - | - | -
標準 | ﾊﾞｯｸﾎｳ山積1.4m3(平積1.0m3) | 硬岩 | 無し | 8.5km以下 | 1984.4 | ダンプトラック［オンロード・ディーゼル］ 10t積級 （タイヤ損耗費及び補修費（良好）を含む） | 0.0411 | 供用日 | - | - | 運転手（一般） | 0.03288 | 人 | - | - | - | -
標準 | ﾊﾞｯｸﾎｳ山積1.4m3(平積1.0m3) | 硬岩 | 無し | 10.0km以下 | 2232.4 | ダンプトラック［オンロード・ディーゼル］ 10t積級 （タイヤ損耗費及び補修費（良好）を含む） | 0.046238 | 供用日 | - | - | 運転手（一般） | 0.03699 | 人 | - | - | - | -
標準 | ﾊﾞｯｸﾎｳ山積1.4m3(平積1.0m3) | 硬岩 | 無し | 12.5km以下 | 2563.2 | ダンプトラック［オンロード・ディーゼル］ 10t積級 （タイヤ損耗費及び補修費（良好）を含む） | 0.053088 | 供用日 | - | - | 運転手（一般） | 0.04247 | 人 | - | - | - | -
標準 | ﾊﾞｯｸﾎｳ山積1.4m3(平積1.0m3) | 硬岩 | 無し | 16.5km以下 | 3142 | ダンプトラック［オンロード・ディーゼル］ 10t積級 （タイヤ損耗費及び補修費（良好）を含む） | 0.065075 | 供用日 | - | - | 運転手（一般） | 0.05206 | 人 | - | - | - | -
標準 | ﾊﾞｯｸﾎｳ山積1.4m3(平積1.0m3) | 硬岩 | 無し | 23.5km以下 | 3886.1 | ダンプトラック［オンロード・ディーゼル］ 10t積級 （タイヤ損耗費及び補修費（良好）を含む） | 0.080488 | 供用日 | - | - | 運転手（一般） | 0.06439 | 人 | - | - | - | -
標準 | ﾊﾞｯｸﾎｳ山積1.4m3(平積1.0m3) | 硬岩 | 無し | 51.5km以下 | 5209 | ダンプトラック［オンロード・ディーゼル］ 10t積級 （タイヤ損耗費及び補修費（良好）を含む） | 0.10789 | 供用日 | - | - | 運転手（一般） | 0.08631 | 人 | - | - | - | -
標準 | ﾊﾞｯｸﾎｳ山積1.4m3(平積1.0m3) | 硬岩 | 無し | 60.0km以下 | 7772.2 | ダンプトラック［オンロード・ディーゼル］ 10t積級 （タイヤ損耗費及び補修費（良好）を含む） | 0.16098 | 供用日 | - | - | 運転手（一般） | 0.12878 | 人 | - | - | - | -
標準 | ﾊﾞｯｸﾎｳ山積1.4m3(平積1.0m3) | 硬岩 | 有り | 0.3km以下 | 413.42 | ダンプトラック［オンロード・ディーゼル］ 10t積級 （タイヤ損耗費及び補修費（良好）を含む） | 0.0085625 | 供用日 | - | - | 運転手（一般） | 0.00685 | 人 | - | - | - | -
標準 | ﾊﾞｯｸﾎｳ山積1.4m3(平積1.0m3) | 硬岩 | 有り | 0.5km以下 | 496.1 | ダンプトラック［オンロード・ディーゼル］ 10t積級 （タイヤ損耗費及び補修費（良好）を含む） | 0.010275 | 供用日 | - | - | 運転手（一般） | 0.00822 | 人 | - | - | - | -
標準 | ﾊﾞｯｸﾎｳ山積1.4m3(平積1.0m3) | 硬岩 | 有り | 1.0km以下 | 578.78 | ダンプトラック［オンロード・ディーゼル］ 10t積級 （タイヤ損耗費及び補修費（良好）を含む） | 0.011987 | 供用日 | - | - | 運転手（一般） | 0.00959 | 人 | - | - | - | -
標準 | ﾊﾞｯｸﾎｳ山積1.4m3(平積1.0m3) | 硬岩 | 有り | 1.5km以下 | 661.47 | ダンプトラック［オンロード・ディーゼル］ 10t積級 （タイヤ損耗費及び補修費（良好）を含む） | 0.0137 | 供用日 | - | - | 運転手（一般） | 0.01096 | 人 | - | - | - | -
標準 | ﾊﾞｯｸﾎｳ山積1.4m3(平積1.0m3) | 硬岩 | 有り | 2.0km以下 | 744.15 | ダンプトラック［オンロード・ディーゼル］ 10t積級 （タイヤ損耗費及び補修費（良好）を含む） | 0.015413 | 供用日 | - | - | 運転手（一般） | 0.01233 | 人 | - | - | - | -
標準 | ﾊﾞｯｸﾎｳ山積1.4m3(平積1.0m3) | 硬岩 | 有り | 2.5km以下 | 826.83 | ダンプトラック［オンロード・ディーゼル］ 10t積級 （タイヤ損耗費及び補修費（良好）を含む） | 0.017125 | 供用日 | - | - | 運転手（一般） | 0.0137 | 人 | - | - | - | -
標準 | ﾊﾞｯｸﾎｳ山積1.4m3(平積1.0m3) | 硬岩 | 有り | 3.0km以下 | 992.2 | ダンプトラック［オンロード・ディーゼル］ 10t積級 （タイヤ損耗費及び補修費（良好）を含む） | 0.02055 | 供用日 | - | - | 運転手（一般） | 0.01644 | 人 | - | - | - | -
標準 | ﾊﾞｯｸﾎｳ山積1.4m3(平積1.0m3) | 硬岩 | 有り | 3.5km以下 | 1074.9 | ダンプトラック［オンロード・ディーゼル］ 10t積級 （タイヤ損耗費及び補修費（良好）を含む） | 0.022263 | 供用日 | - | - | 運転手（一般） | 0.01781 | 人 | - | - | - | -
標準 | ﾊﾞｯｸﾎｳ山積1.4m3(平積1.0m3) | 硬岩 | 有り | 4.5km以下 | 1240.2 | ダンプトラック［オンロード・ディーゼル］ 10t積級 （タイヤ損耗費及び補修費（良好）を含む） | 0.025687 | 供用日 | - | - | 運転手（一般） | 0.02055 | 人 | - | - | - | -
標準 | ﾊﾞｯｸﾎｳ山積1.4m3(平積1.0m3) | 硬岩 | 有り | 5.5km以下 | 1488.3 | ダンプトラック［オンロード・ディーゼル］ 10t積級 （タイヤ損耗費及び補修費（良好）を含む） | 0.030825 | 供用日 | - | - | 運転手（一般） | 0.02466 | 人 | - | - | - | -
標準 | ﾊﾞｯｸﾎｳ山積1.4m3(平積1.0m3) | 硬岩 | 有り | 6.5km以下 | 1736.3 | ダンプトラック［オンロード・ディーゼル］ 10t積級 （タイヤ損耗費及び補修費（良好）を含む） | 0.035963 | 供用日 | - | - | 運転手（一般） | 0.02877 | 人 | - | - | - | -
標準 | ﾊﾞｯｸﾎｳ山積1.4m3(平積1.0m3) | 硬岩 | 有り | 8.0km以下 | 1984.4 | ダンプトラック［オンロード・ディーゼル］ 10t積級 （タイヤ損耗費及び補修費（良好）を含む） | 0.0411 | 供用日 | - | - | 運転手（一般） | 0.03288 | 人 | - | - | - | -
標準 | ﾊﾞｯｸﾎｳ山積1.4m3(平積1.0m3) | 硬岩 | 有り | 9.5km以下 | 2232.4 | ダンプトラック［オンロード・ディーゼル］ 10t積級 （タイヤ損耗費及び補修費（良好）を含む） | 0.046238 | 供用日 | - | - | 運転手（一般） | 0.03699 | 人 | - | - | - | -
標準 | ﾊﾞｯｸﾎｳ山積1.4m3(平積1.0m3) | 硬岩 | 有り | 11.5km以下 | 2563.2 | ダンプトラック［オンロード・ディーゼル］ 10t積級 （タイヤ損耗費及び補修費（良好）を含む） | 0.053088 | 供用日 | - | - | 運転手（一般） | 0.04247 | 人 | - | - | - | -
標準 | ﾊﾞｯｸﾎｳ山積1.4m3(平積1.0m3) | 硬岩 | 有り | 15.0km以下 | 3142 | ダンプトラック［オンロード・ディーゼル］ 10t積級 （タイヤ損耗費及び補修費（良好）を含む） | 0.065075 | 供用日 | - | - | 運転手（一般） | 0.05206 | 人 | - | - | - | -
標準 | ﾊﾞｯｸﾎｳ山積1.4m3(平積1.0m3) | 硬岩 | 有り | 20.5km以下 | 3886.1 | ダンプトラック［オンロード・ディーゼル］ 10t積級 （タイヤ損耗費及び補修費（良好）を含む） | 0.080488 | 供用日 | - | - | 運転手（一般） | 0.06439 | 人 | - | - | - | -
標準 | ﾊﾞｯｸﾎｳ山積1.4m3(平積1.0m3) | 硬岩 | 有り | 33.0km以下 | 5209 | ダンプトラック［オンロード・ディーゼル］ 10t積級 （タイヤ損耗費及び補修費（良好）を含む） | 0.10789 | 供用日 | - | - | 運転手（一般） | 0.08631 | 人 | - | - | - | -
標準 | ﾊﾞｯｸﾎｳ山積1.4m3(平積1.0m3) | 硬岩 | 有り | 60.0km以下 | 7772.2 | ダンプトラック［オンロード・ディーゼル］ 10t積級 （タイヤ損耗費及び補修費（良好）を含む） | 0.16098 | 供用日 | - | - | 運転手（一般） | 0.12878 | 人 | - | - | - | -
標準 | ﾊﾞｯｸﾎｳ山積0.45m3(平積0.35m3) | 土砂(岩塊･玉石混り土含む) | 無し | 0.5km以下 | 641.88 | ダンプトラック［オンロード・ディーゼル］ 10t積級 （タイヤ損耗費及び補修費（良好）を含む） | 0.01375 | 供用日 | - | - | 運転手（一般） | 0.011 | 人 | - | - | - | -
標準 | ﾊﾞｯｸﾎｳ山積0.45m3(平積0.35m3) | 土砂(岩塊･玉石混り土含む) | 無し | 1.0km以下 | 700.23 | ダンプトラック［オンロード・ディーゼル］ 10t積級 （タイヤ損耗費及び補修費（良好）を含む） | 0.015 | 供用日 | - | - | 運転手（一般） | 0.012 | 人 | - | - | - | -
標準 | ﾊﾞｯｸﾎｳ山積0.45m3(平積0.35m3) | 土砂(岩塊･玉石混り土含む) | 無し | 2.0km以下 | 816.94 | ダンプトラック［オンロード・ディーゼル］ 10t積級 （タイヤ損耗費及び補修費（良好）を含む） | 0.0175 | 供用日 | - | - | 運転手（一般） | 0.014 | 人 | - | - | - | -
標準 | ﾊﾞｯｸﾎｳ山積0.45m3(平積0.35m3) | 土砂(岩塊･玉石混り土含む) | 無し | 2.5km以下 | 933.64 | ダンプトラック［オンロード・ディーゼル］ 10t積級 （タイヤ損耗費及び補修費（良好）を含む） | 0.02 | 供用日 | - | - | 運転手（一般） | 0.016 | 人 | - | - | - | -
標準 | ﾊﾞｯｸﾎｳ山積0.45m3(平積0.35m3) | 土砂(岩塊･玉石混り土含む) | 無し | 3.5km以下 | 1050.3 | ダンプトラック［オンロード・ディーゼル］ 10t積級 （タイヤ損耗費及び補修費（良好）を含む） | 0.0225 | 供用日 | - | - | 運転手（一般） | 0.018 | 人 | - | - | - | -
標準 | ﾊﾞｯｸﾎｳ山積0.45m3(平積0.35m3) | 土砂(岩塊･玉石混り土含む) | 無し | 4.5km以下 | 1225.4 | ダンプトラック［オンロード・ディーゼル］ 10t積級 （タイヤ損耗費及び補修費（良好）を含む） | 0.02625 | 供用日 | - | - | 運転手（一般） | 0.021 | 人 | - | - | - | -
標準 | ﾊﾞｯｸﾎｳ山積0.45m3(平積0.35m3) | 土砂(岩塊･玉石混り土含む) | 無し | 6.0km以下 | 1400.5 | ダンプトラック［オンロード・ディーゼル］ 10t積級 （タイヤ損耗費及び補修費（良好）を含む） | 0.03 | 供用日 | - | - | 運転手（一般） | 0.024 | 人 | - | - | - | -
標準 | ﾊﾞｯｸﾎｳ山積0.45m3(平積0.35m3) | 土砂(岩塊･玉石混り土含む) | 無し | 7.5km以下 | 1575.5 | ダンプトラック［オンロード・ディーゼル］ 10t積級 （タイヤ損耗費及び補修費（良好）を含む） | 0.03375 | 供用日 | - | - | 運転手（一般） | 0.027 | 人 | - | - | - | -
標準 | ﾊﾞｯｸﾎｳ山積0.45m3(平積0.35m3) | 土砂(岩塊･玉石混り土含む) | 無し | 10.0km以下 | 1808.9 | ダンプトラック［オンロード・ディーゼル］ 10t積級 （タイヤ損耗費及び補修費（良好）を含む） | 0.03875 | 供用日 | - | - | 運転手（一般） | 0.031 | 人 | - | - | - | -
標準 | ﾊﾞｯｸﾎｳ山積0.45m3(平積0.35m3) | 土砂(岩塊･玉石混り土含む) | 無し | 13.5km以下 | 2217.4 | ダンプトラック［オンロード・ディーゼル］ 10t積級 （タイヤ損耗費及び補修費（良好）を含む） | 0.0475 | 供用日 | - | - | 運転手（一般） | 0.038 | 人 | - | - | - | -
標準 | ﾊﾞｯｸﾎｳ山積0.45m3(平積0.35m3) | 土砂(岩塊･玉石混り土含む) | 無し | 19.5km以下 | 2742.6 | ダンプトラック［オンロード・ディーゼル］ 10t積級 （タイヤ損耗費及び補修費（良好）を含む） | 0.05875 | 供用日 | - | - | 運転手（一般） | 0.047 | 人 | - | - | - | -
標準 | ﾊﾞｯｸﾎｳ山積0.45m3(平積0.35m3) | 土砂(岩塊･玉石混り土含む) | 無し | 39.0km以下 | 3676.2 | ダンプトラック［オンロード・ディーゼル］ 10t積級 （タイヤ損耗費及び補修費（良好）を含む） | 0.07875 | 供用日 | - | - | 運転手（一般） | 0.063 | 人 | - | - | - | -
標準 | ﾊﾞｯｸﾎｳ山積0.45m3(平積0.35m3) | 土砂(岩塊･玉石混り土含む) | 無し | 60.0km以下 | 5485.2 | ダンプトラック［オンロード・ディーゼル］ 10t積級 （タイヤ損耗費及び補修費（良好）を含む） | 0.1175 | 供用日 | - | - | 運転手（一般） | 0.094 | 人 | - | - | - | -
標準 | ﾊﾞｯｸﾎｳ山積0.45m3(平積0.35m3) | 土砂(岩塊･玉石混り土含む) | 有り | 0.5km以下 | 641.88 | ダンプトラック［オンロード・ディーゼル］ 10t積級 （タイヤ損耗費及び補修費（良好）を含む） | 0.01375 | 供用日 | - | - | 運転手（一般） | 0.011 | 人 | - | - | - | -
標準 | ﾊﾞｯｸﾎｳ山積0.45m3(平積0.35m3) | 土砂(岩塊･玉石混り土含む) | 有り | 1.0km以下 | 700.23 | ダンプトラック［オンロード・ディーゼル］ 10t積級 （タイヤ損耗費及び補修費（良好）を含む） | 0.015 | 供用日 | - | - | 運転手（一般） | 0.012 | 人 | - | - | - | -
標準 | ﾊﾞｯｸﾎｳ山積0.45m3(平積0.35m3) | 土砂(岩塊･玉石混り土含む) | 有り | 1.5km以下 | 816.94 | ダンプトラック［オンロード・ディーゼル］ 10t積級 （タイヤ損耗費及び補修費（良好）を含む） | 0.0175 | 供用日 | - | - | 運転手（一般） | 0.014 | 人 | - | - | - | -
標準 | ﾊﾞｯｸﾎｳ山積0.45m3(平積0.35m3) | 土砂(岩塊･玉石混り土含む) | 有り | 2.0km以下 | 933.64 | ダンプトラック［オンロード・ディーゼル］ 10t積級 （タイヤ損耗費及び補修費（良好）を含む） | 0.02 | 供用日 | - | - | 運転手（一般） | 0.016 | 人 | - | - | - | -
標準 | ﾊﾞｯｸﾎｳ山積0.45m3(平積0.35m3) | 土砂(岩塊･玉石混り土含む) | 有り | 3.0km以下 | 1050.3 | ダンプトラック［オンロード・ディーゼル］ 10t積級 （タイヤ損耗費及び補修費（良好）を含む） | 0.0225 | 供用日 | - | - | 運転手（一般） | 0.018 | 人 | - | - | - | -
標準 | ﾊﾞｯｸﾎｳ山積0.45m3(平積0.35m3) | 土砂(岩塊･玉石混り土含む) | 有り | 4.0km以下 | 1225.4 | ダンプトラック［オンロード・ディーゼル］ 10t積級 （タイヤ損耗費及び補修費（良好）を含む） | 0.02625 | 供用日 | - | - | 運転手（一般） | 0.021 | 人 | - | - | - | -
標準 | ﾊﾞｯｸﾎｳ山積0.45m3(平積0.35m3) | 土砂(岩塊･玉石混り土含む) | 有り | 5.5km以下 | 1400.5 | ダンプトラック［オンロード・ディーゼル］ 10t積級 （タイヤ損耗費及び補修費（良好）を含む） | 0.03 | 供用日 | - | - | 運転手（一般） | 0.024 | 人 | - | - | - | -
標準 | ﾊﾞｯｸﾎｳ山積0.45m3(平積0.35m3) | 土砂(岩塊･玉石混り土含む) | 有り | 7.0km以下 | 1575.5 | ダンプトラック［オンロード・ディーゼル］ 10t積級 （タイヤ損耗費及び補修費（良好）を含む） | 0.03375 | 供用日 | - | - | 運転手（一般） | 0.027 | 人 | - | - | - | -
標準 | ﾊﾞｯｸﾎｳ山積0.45m3(平積0.35m3) | 土砂(岩塊･玉石混り土含む) | 有り | 9.0km以下 | 1808.9 | ダンプトラック［オンロード・ディーゼル］ 10t積級 （タイヤ損耗費及び補修費（良好）を含む） | 0.03875 | 供用日 | - | - | 運転手（一般） | 0.031 | 人 | - | - | - | -
標準 | ﾊﾞｯｸﾎｳ山積0.45m3(平積0.35m3) | 土砂(岩塊･玉石混り土含む) | 有り | 12.0km以下 | 2217.4 | ダンプトラック［オンロード・ディーゼル］ 10t積級 （タイヤ損耗費及び補修費（良好）を含む） | 0.0475 | 供用日 | - | - | 運転手（一般） | 0.038 | 人 | - | - | - | -
標準 | ﾊﾞｯｸﾎｳ山積0.45m3(平積0.35m3) | 土砂(岩塊･玉石混り土含む) | 有り | 17.5km以下 | 2742.6 | ダンプトラック［オンロード・ディーゼル］ 10t積級 （タイヤ損耗費及び補修費（良好）を含む） | 0.05875 | 供用日 | - | - | 運転手（一般） | 0.047 | 人 | - | - | - | -
標準 | ﾊﾞｯｸﾎｳ山積0.45m3(平積0.35m3) | 土砂(岩塊･玉石混り土含む) | 有り | 28.5km以下 | 3676.2 | ダンプトラック［オンロード・ディーゼル］ 10t積級 （タイヤ損耗費及び補修費（良好）を含む） | 0.07875 | 供用日 | - | - | 運転手（一般） | 0.063 | 人 | - | - | - | -
標準 | ﾊﾞｯｸﾎｳ山積0.45m3(平積0.35m3) | 土砂(岩塊･玉石混り土含む) | 有り | 60.0km以下 | 5485.2 | ダンプトラック［オンロード・ディーゼル］ 10t積級 （タイヤ損耗費及び補修費（良好）を含む） | 0.1175 | 供用日 | - | - | 運転手（一般） | 0.094 | 人 | - | - | - | -
標準 | ﾊﾞｯｸﾎｳ山積0.45m3(平積0.35m3) | 軟岩 | 無し | 0.5km以下 | 783.09 | ダンプトラック［オンロード・ディーゼル］ 10t積級 （タイヤ損耗費及び補修費（良好）を含む） | 0.016775 | 供用日 | - | - | 運転手（一般） | 0.01342 | 人 | - | - | - | -
標準 | ﾊﾞｯｸﾎｳ山積0.45m3(平積0.35m3) | 軟岩 | 無し | 1.0km以下 | 854.28 | ダンプトラック［オンロード・ディーゼル］ 10t積級 （タイヤ損耗費及び補修費（良好）を含む） | 0.0183 | 供用日 | - | - | 運転手（一般） | 0.01464 | 人 | - | - | - | -
標準 | ﾊﾞｯｸﾎｳ山積0.45m3(平積0.35m3) | 軟岩 | 無し | 2.0km以下 | 996.66 | ダンプトラック［オンロード・ディーゼル］ 10t積級 （タイヤ損耗費及び補修費（良好）を含む） | 0.02135 | 供用日 | - | - | 運転手（一般） | 0.01708 | 人 | - | - | - | -
標準 | ﾊﾞｯｸﾎｳ山積0.45m3(平積0.35m3) | 軟岩 | 無し | 2.5km以下 | 1139 | ダンプトラック［オンロード・ディーゼル］ 10t積級 （タイヤ損耗費及び補修費（良好）を含む） | 0.0244 | 供用日 | - | - | 運転手（一般） | 0.01952 | 人 | - | - | - | -
標準 | ﾊﾞｯｸﾎｳ山積0.45m3(平積0.35m3) | 軟岩 | 無し | 3.5km以下 | 1281.4 | ダンプトラック［オンロード・ディーゼル］ 10t積級 （タイヤ損耗費及び補修費（良好）を含む） | 0.02745 | 供用日 | - | - | 運転手（一般） | 0.02196 | 人 | - | - | - | -
標準 | ﾊﾞｯｸﾎｳ山積0.45m3(平積0.35m3) | 軟岩 | 無し | 4.5km以下 | 1495 | ダンプトラック［オンロード・ディーゼル］ 10t積級 （タイヤ損耗費及び補修費（良好）を含む） | 0.032025 | 供用日 | - | - | 運転手（一般） | 0.02562 | 人 | - | - | - | -
標準 | ﾊﾞｯｸﾎｳ山積0.45m3(平積0.35m3) | 軟岩 | 無し | 6.0km以下 | 1708.6 | ダンプトラック［オンロード・ディーゼル］ 10t積級 （タイヤ損耗費及び補修費（良好）を含む） | 0.0366 | 供用日 | - | - | 運転手（一般） | 0.02928 | 人 | - | - | - | -
標準 | ﾊﾞｯｸﾎｳ山積0.45m3(平積0.35m3) | 軟岩 | 無し | 7.5km以下 | 1922.1 | ダンプトラック［オンロード・ディーゼル］ 10t積級 （タイヤ損耗費及び補修費（良好）を含む） | 0.041175 | 供用日 | - | - | 運転手（一般） | 0.03294 | 人 | - | - | - | -
標準 | ﾊﾞｯｸﾎｳ山積0.45m3(平積0.35m3) | 軟岩 | 無し | 10.0km以下 | 2206.9 | ダンプトラック［オンロード・ディーゼル］ 10t積級 （タイヤ損耗費及び補修費（良好）を含む） | 0.047275 | 供用日 | - | - | 運転手（一般） | 0.03782 | 人 | - | - | - | -
標準 | ﾊﾞｯｸﾎｳ山積0.45m3(平積0.35m3) | 軟岩 | 無し | 13.5km以下 | 2705.2 | ダンプトラック［オンロード・ディーゼル］ 10t積級 （タイヤ損耗費及び補修費（良好）を含む） | 0.05795 | 供用日 | - | - | 運転手（一般） | 0.04636 | 人 | - | - | - | -
標準 | ﾊﾞｯｸﾎｳ山積0.45m3(平積0.35m3) | 軟岩 | 無し | 19.5km以下 | 3345.9 | ダンプトラック［オンロード・ディーゼル］ 10t積級 （タイヤ損耗費及び補修費（良好）を含む） | 0.071675 | 供用日 | - | - | 運転手（一般） | 0.05734 | 人 | - | - | - | -
標準 | ﾊﾞｯｸﾎｳ山積0.45m3(平積0.35m3) | 軟岩 | 無し | 39.0km以下 | 4485 | ダンプトラック［オンロード・ディーゼル］ 10t積級 （タイヤ損耗費及び補修費（良好）を含む） | 0.096075 | 供用日 | - | - | 運転手（一般） | 0.07686 | 人 | - | - | - | -
標準 | ﾊﾞｯｸﾎｳ山積0.45m3(平積0.35m3) | 軟岩 | 無し | 60.0km以下 | 6691.9 | ダンプトラック［オンロード・ディーゼル］ 10t積級 （タイヤ損耗費及び補修費（良好）を含む） | 0.14335 | 供用日 | - | - | 運転手（一般） | 0.11468 | 人 | - | - | - | -
標準 | ﾊﾞｯｸﾎｳ山積0.45m3(平積0.35m3) | 軟岩 | 有り | 0.5km以下 | 783.09 | ダンプトラック［オンロード・ディーゼル］ 10t積級 （タイヤ損耗費及び補修費（良好）を含む） | 0.016775 | 供用日 | - | - | 運転手（一般） | 0.01342 | 人 | - | - | - | -
標準 | ﾊﾞｯｸﾎｳ山積0.45m3(平積0.35m3) | 軟岩 | 有り | 1.0km以下 | 854.28 | ダンプトラック［オンロード・ディーゼル］ 10t積級 （タイヤ損耗費及び補修費（良好）を含む） | 0.0183 | 供用日 | - | - | 運転手（一般） | 0.01464 | 人 | - | - | - | -
標準 | ﾊﾞｯｸﾎｳ山積0.45m3(平積0.35m3) | 軟岩 | 有り | 1.5km以下 | 996.66 | ダンプトラック［オンロード・ディーゼル］ 10t積級 （タイヤ損耗費及び補修費（良好）を含む） | 0.02135 | 供用日 | - | - | 運転手（一般） | 0.01708 | 人 | - | - | - | -
標準 | ﾊﾞｯｸﾎｳ山積0.45m3(平積0.35m3) | 軟岩 | 有り | 2.0km以下 | 1139 | ダンプトラック［オンロード・ディーゼル］ 10t積級 （タイヤ損耗費及び補修費（良好）を含む） | 0.0244 | 供用日 | - | - | 運転手（一般） | 0.01952 | 人 | - | - | - | -
標準 | ﾊﾞｯｸﾎｳ山積0.45m3(平積0.35m3) | 軟岩 | 有り | 3.0km以下 | 1281.4 | ダンプトラック［オンロード・ディーゼル］ 10t積級 （タイヤ損耗費及び補修費（良好）を含む） | 0.02745 | 供用日 | - | - | 運転手（一般） | 0.02196 | 人 | - | - | - | -
標準 | ﾊﾞｯｸﾎｳ山積0.45m3(平積0.35m3) | 軟岩 | 有り | 4.0km以下 | 1495 | ダンプトラック［オンロード・ディーゼル］ 10t積級 （タイヤ損耗費及び補修費（良好）を含む） | 0.032025 | 供用日 | - | - | 運転手（一般） | 0.02562 | 人 | - | - | - | -
標準 | ﾊﾞｯｸﾎｳ山積0.45m3(平積0.35m3) | 軟岩 | 有り | 5.5km以下 | 1708.6 | ダンプトラック［オンロード・ディーゼル］ 10t積級 （タイヤ損耗費及び補修費（良好）を含む） | 0.0366 | 供用日 | - | - | 運転手（一般） | 0.02928 | 人 | - | - | - | -
標準 | ﾊﾞｯｸﾎｳ山積0.45m3(平積0.35m3) | 軟岩 | 有り | 7.0km以下 | 1922.1 | ダンプトラック［オンロード・ディーゼル］ 10t積級 （タイヤ損耗費及び補修費（良好）を含む） | 0.041175 | 供用日 | - | - | 運転手（一般） | 0.03294 | 人 | - | - | - | -
標準 | ﾊﾞｯｸﾎｳ山積0.45m3(平積0.35m3) | 軟岩 | 有り | 9.0km以下 | 2206.9 | ダンプトラック［オンロード・ディーゼル］ 10t積級 （タイヤ損耗費及び補修費（良好）を含む） | 0.047275 | 供用日 | - | - | 運転手（一般） | 0.03782 | 人 | - | - | - | -
標準 | ﾊﾞｯｸﾎｳ山積0.45m3(平積0.35m3) | 軟岩 | 有り | 12.0km以下 | 2705.2 | ダンプトラック［オンロード・ディーゼル］ 10t積級 （タイヤ損耗費及び補修費（良好）を含む） | 0.05795 | 供用日 | - | - | 運転手（一般） | 0.04636 | 人 | - | - | - | -
標準 | ﾊﾞｯｸﾎｳ山積0.45m3(平積0.35m3) | 軟岩 | 有り | 17.5km以下 | 3345.9 | ダンプトラック［オンロード・ディーゼル］ 10t積級 （タイヤ損耗費及び補修費（良好）を含む） | 0.071675 | 供用日 | - | - | 運転手（一般） | 0.05734 | 人 | - | - | - | -
標準 | ﾊﾞｯｸﾎｳ山積0.45m3(平積0.35m3) | 軟岩 | 有り | 28.5km以下 | 4485 | ダンプトラック［オンロード・ディーゼル］ 10t積級 （タイヤ損耗費及び補修費（良好）を含む） | 0.096075 | 供用日 | - | - | 運転手（一般） | 0.07686 | 人 | - | - | - | -
標準 | ﾊﾞｯｸﾎｳ山積0.45m3(平積0.35m3) | 軟岩 | 有り | 60.0km以下 | 6691.9 | ダンプトラック［オンロード・ディーゼル］ 10t積級 （タイヤ損耗費及び補修費（良好）を含む） | 0.14335 | 供用日 | - | - | 運転手（一般） | 0.11468 | 人 | - | - | - | -
標準 | ﾊﾞｯｸﾎｳ山積0.45m3(平積0.35m3) | 硬岩 | 無し | 0.5km以下 | 909.52 | ダンプトラック［オンロード・ディーゼル］ 10t積級 （タイヤ損耗費及び補修費（良好）を含む） | 0.018838 | 供用日 | - | - | 運転手（一般） | 0.01507 | 人 | - | - | - | -
標準 | ﾊﾞｯｸﾎｳ山積0.45m3(平積0.35m3) | 硬岩 | 無し | 1.0km以下 | 992.2 | ダンプトラック［オンロード・ディーゼル］ 10t積級 （タイヤ損耗費及び補修費（良好）を含む） | 0.02055 | 供用日 | - | - | 運転手（一般） | 0.01644 | 人 | - | - | - | -
標準 | ﾊﾞｯｸﾎｳ山積0.45m3(平積0.35m3) | 硬岩 | 無し | 2.0km以下 | 1157.6 | ダンプトラック［オンロード・ディーゼル］ 10t積級 （タイヤ損耗費及び補修費（良好）を含む） | 0.023975 | 供用日 | - | - | 運転手（一般） | 0.01918 | 人 | - | - | - | -
標準 | ﾊﾞｯｸﾎｳ山積0.45m3(平積0.35m3) | 硬岩 | 無し | 2.5km以下 | 1322.9 | ダンプトラック［オンロード・ディーゼル］ 10t積級 （タイヤ損耗費及び補修費（良好）を含む） | 0.0274 | 供用日 | - | - | 運転手（一般） | 0.02192 | 人 | - | - | - | -
標準 | ﾊﾞｯｸﾎｳ山積0.45m3(平積0.35m3) | 硬岩 | 無し | 3.5km以下 | 1488.3 | ダンプトラック［オンロード・ディーゼル］ 10t積級 （タイヤ損耗費及び補修費（良好）を含む） | 0.030825 | 供用日 | - | - | 運転手（一般） | 0.02466 | 人 | - | - | - | -
標準 | ﾊﾞｯｸﾎｳ山積0.45m3(平積0.35m3) | 硬岩 | 無し | 4.5km以下 | 1736.3 | ダンプトラック［オンロード・ディーゼル］ 10t積級 （タイヤ損耗費及び補修費（良好）を含む） | 0.035963 | 供用日 | - | - | 運転手（一般） | 0.02877 | 人 | - | - | - | -
標準 | ﾊﾞｯｸﾎｳ山積0.45m3(平積0.35m3) | 硬岩 | 無し | 6.0km以下 | 1984.4 | ダンプトラック［オンロード・ディーゼル］ 10t積級 （タイヤ損耗費及び補修費（良好）を含む） | 0.0411 | 供用日 | - | - | 運転手（一般） | 0.03288 | 人 | - | - | - | -
標準 | ﾊﾞｯｸﾎｳ山積0.45m3(平積0.35m3) | 硬岩 | 無し | 7.5km以下 | 2232.4 | ダンプトラック［オンロード・ディーゼル］ 10t積級 （タイヤ損耗費及び補修費（良好）を含む） | 0.046238 | 供用日 | - | - | 運転手（一般） | 0.03699 | 人 | - | - | - | -
標準 | ﾊﾞｯｸﾎｳ山積0.45m3(平積0.35m3) | 硬岩 | 無し | 10.0km以下 | 2563.2 | ダンプトラック［オンロード・ディーゼル］ 10t積級 （タイヤ損耗費及び補修費（良好）を含む） | 0.053088 | 供用日 | - | - | 運転手（一般） | 0.04247 | 人 | - | - | - | -
標準 | ﾊﾞｯｸﾎｳ山積0.45m3(平積0.35m3) | 硬岩 | 無し | 13.5km以下 | 3142 | ダンプトラック［オンロード・ディーゼル］ 10t積級 （タイヤ損耗費及び補修費（良好）を含む） | 0.065075 | 供用日 | - | - | 運転手（一般） | 0.05206 | 人 | - | - | - | -
標準 | ﾊﾞｯｸﾎｳ山積0.45m3(平積0.35m3) | 硬岩 | 無し | 19.5km以下 | 3886.1 | ダンプトラック［オンロード・ディーゼル］ 10t積級 （タイヤ損耗費及び補修費（良好）を含む） | 0.080488 | 供用日 | - | - | 運転手（一般） | 0.06439 | 人 | - | - | - | -
標準 | ﾊﾞｯｸﾎｳ山積0.45m3(平積0.35m3) | 硬岩 | 無し | 39.0km以下 | 5209 | ダンプトラック［オンロード・ディーゼル］ 10t積級 （タイヤ損耗費及び補修費（良好）を含む） | 0.10789 | 供用日 | - | - | 運転手（一般） | 0.08631 | 人 | - | - | - | -
標準 | ﾊﾞｯｸﾎｳ山積0.45m3(平積0.35m3) | 硬岩 | 無し | 60.0km以下 | 7772.2 | ダンプトラック［オンロード・ディーゼル］ 10t積級 （タイヤ損耗費及び補修費（良好）を含む） | 0.16098 | 供用日 | - | - | 運転手（一般） | 0.12878 | 人 | - | - | - | -
標準 | ﾊﾞｯｸﾎｳ山積0.45m3(平積0.35m3) | 硬岩 | 有り | 0.5km以下 | 909.52 | ダンプトラック［オンロード・ディーゼル］ 10t積級 （タイヤ損耗費及び補修費（良好）を含む） | 0.018838 | 供用日 | - | - | 運転手（一般） | 0.01507 | 人 | - | - | - | -
標準 | ﾊﾞｯｸﾎｳ山積0.45m3(平積0.35m3) | 硬岩 | 有り | 1.0km以下 | 992.2 | ダンプトラック［オンロード・ディーゼル］ 10t積級 （タイヤ損耗費及び補修費（良好）を含む） | 0.02055 | 供用日 | - | - | 運転手（一般） | 0.01644 | 人 | - | - | - | -
標準 | ﾊﾞｯｸﾎｳ山積0.45m3(平積0.35m3) | 硬岩 | 有り | 1.5km以下 | 1157.6 | ダンプトラック［オンロード・ディーゼル］ 10t積級 （タイヤ損耗費及び補修費（良好）を含む） | 0.023975 | 供用日 | - | - | 運転手（一般） | 0.01918 | 人 | - | - | - | -
標準 | ﾊﾞｯｸﾎｳ山積0.45m3(平積0.35m3) | 硬岩 | 有り | 2.0km以下 | 1322.9 | ダンプトラック［オンロード・ディーゼル］ 10t積級 （タイヤ損耗費及び補修費（良好）を含む） | 0.0274 | 供用日 | - | - | 運転手（一般） | 0.02192 | 人 | - | - | - | -
標準 | ﾊﾞｯｸﾎｳ山積0.45m3(平積0.35m3) | 硬岩 | 有り | 3.0km以下 | 1488.3 | ダンプトラック［オンロード・ディーゼル］ 10t積級 （タイヤ損耗費及び補修費（良好）を含む） | 0.030825 | 供用日 | - | - | 運転手（一般） | 0.02466 | 人 | - | - | - | -
標準 | ﾊﾞｯｸﾎｳ山積0.45m3(平積0.35m3) | 硬岩 | 有り | 4.0km以下 | 1736.3 | ダンプトラック［オンロード・ディーゼル］ 10t積級 （タイヤ損耗費及び補修費（良好）を含む） | 0.035963 | 供用日 | - | - | 運転手（一般） | 0.02877 | 人 | - | - | - | -
標準 | ﾊﾞｯｸﾎｳ山積0.45m3(平積0.35m3) | 硬岩 | 有り | 5.5km以下 | 1984.4 | ダンプトラック［オンロード・ディーゼル］ 10t積級 （タイヤ損耗費及び補修費（良好）を含む） | 0.0411 | 供用日 | - | - | 運転手（一般） | 0.03288 | 人 | - | - | - | -
標準 | ﾊﾞｯｸﾎｳ山積0.45m3(平積0.35m3) | 硬岩 | 有り | 7.0km以下 | 2232.4 | ダンプトラック［オンロード・ディーゼル］ 10t積級 （タイヤ損耗費及び補修費（良好）を含む） | 0.046238 | 供用日 | - | - | 運転手（一般） | 0.03699 | 人 | - | - | - | -
標準 | ﾊﾞｯｸﾎｳ山積0.45m3(平積0.35m3) | 硬岩 | 有り | 9.0km以下 | 2563.2 | ダンプトラック［オンロード・ディーゼル］ 10t積級 （タイヤ損耗費及び補修費（良好）を含む） | 0.053088 | 供用日 | - | - | 運転手（一般） | 0.04247 | 人 | - | - | - | -
標準 | ﾊﾞｯｸﾎｳ山積0.45m3(平積0.35m3) | 硬岩 | 有り | 12.0km以下 | 3142 | ダンプトラック［オンロード・ディーゼル］ 10t積級 （タイヤ損耗費及び補修費（良好）を含む） | 0.065075 | 供用日 | - | - | 運転手（一般） | 0.05206 | 人 | - | - | - | -
標準 | ﾊﾞｯｸﾎｳ山積0.45m3(平積0.35m3) | 硬岩 | 有り | 17.5km以下 | 3886.1 | ダンプトラック［オンロード・ディーゼル］ 10t積級 （タイヤ損耗費及び補修費（良好）を含む） | 0.080488 | 供用日 | - | - | 運転手（一般） | 0.06439 | 人 | - | - | - | -
標準 | ﾊﾞｯｸﾎｳ山積0.45m3(平積0.35m3) | 硬岩 | 有り | 28.5km以下 | 5209 | ダンプトラック［オンロード・ディーゼル］ 10t積級 （タイヤ損耗費及び補修費（良好）を含む） | 0.10789 | 供用日 | - | - | 運転手（一般） | 0.08631 | 人 | - | - | - | -
標準 | ﾊﾞｯｸﾎｳ山積0.45m3(平積0.35m3) | 硬岩 | 有り | 60.0km以下 | 7772.2 | ダンプトラック［オンロード・ディーゼル］ 10t積級 （タイヤ損耗費及び補修費（良好）を含む） | 0.16098 | 供用日 | - | - | 運転手（一般） | 0.12878 | 人 | - | - | - | -
標準 | ｸﾗﾑｼｪﾙ平積0.4m3または平積0.8m3 | 土砂(岩塊･玉石混り土含む) | 無し | 0.5km以下 | 875.29 | ダンプトラック［オンロード・ディーゼル］ 10t積級 （タイヤ損耗費及び補修費（良好）を含む） | 0.01875 | 供用日 | - | - | 運転手（一般） | 0.015 | 人 | - | - | - | -
標準 | ｸﾗﾑｼｪﾙ平積0.4m3または平積0.8m3 | 土砂(岩塊･玉石混り土含む) | 無し | 2.0km以下 | 1050.3 | ダンプトラック［オンロード・ディーゼル］ 10t積級 （タイヤ損耗費及び補修費（良好）を含む） | 0.0225 | 供用日 | - | - | 運転手（一般） | 0.018 | 人 | - | - | - | -
標準 | ｸﾗﾑｼｪﾙ平積0.4m3または平積0.8m3 | 土砂(岩塊･玉石混り土含む) | 無し | 2.5km以下 | 1225.4 | ダンプトラック［オンロード・ディーゼル］ 10t積級 （タイヤ損耗費及び補修費（良好）を含む） | 0.02625 | 供用日 | - | - | 運転手（一般） | 0.021 | 人 | - | - | - | -
標準 | ｸﾗﾑｼｪﾙ平積0.4m3または平積0.8m3 | 土砂(岩塊･玉石混り土含む) | 無し | 4.0km以下 | 1400.5 | ダンプトラック［オンロード・ディーゼル］ 10t積級 （タイヤ損耗費及び補修費（良好）を含む） | 0.03 | 供用日 | - | - | 運転手（一般） | 0.024 | 人 | - | - | - | -
標準 | ｸﾗﾑｼｪﾙ平積0.4m3または平積0.8m3 | 土砂(岩塊･玉石混り土含む) | 無し | 5.5km以下 | 1575.5 | ダンプトラック［オンロード・ディーゼル］ 10t積級 （タイヤ損耗費及び補修費（良好）を含む） | 0.03375 | 供用日 | - | - | 運転手（一般） | 0.027 | 人 | - | - | - | -
標準 | ｸﾗﾑｼｪﾙ平積0.4m3または平積0.8m3 | 土砂(岩塊･玉石混り土含む) | 無し | 7.5km以下 | 1808.9 | ダンプトラック［オンロード・ディーゼル］ 10t積級 （タイヤ損耗費及び補修費（良好）を含む） | 0.03875 | 供用日 | - | - | 運転手（一般） | 0.031 | 人 | - | - | - | -
標準 | ｸﾗﾑｼｪﾙ平積0.4m3または平積0.8m3 | 土砂(岩塊･玉石混り土含む) | 無し | 10.5km以下 | 2217.4 | ダンプトラック［オンロード・ディーゼル］ 10t積級 （タイヤ損耗費及び補修費（良好）を含む） | 0.0475 | 供用日 | - | - | 運転手（一般） | 0.038 | 人 | - | - | - | -
標準 | ｸﾗﾑｼｪﾙ平積0.4m3または平積0.8m3 | 土砂(岩塊･玉石混り土含む) | 無し | 16.0km以下 | 2742.6 | ダンプトラック［オンロード・ディーゼル］ 10t積級 （タイヤ損耗費及び補修費（良好）を含む） | 0.05875 | 供用日 | - | - | 運転手（一般） | 0.047 | 人 | - | - | - | -
標準 | ｸﾗﾑｼｪﾙ平積0.4m3または平積0.8m3 | 土砂(岩塊･玉石混り土含む) | 無し | 30.0km以下 | 3676.2 | ダンプトラック［オンロード・ディーゼル］ 10t積級 （タイヤ損耗費及び補修費（良好）を含む） | 0.07875 | 供用日 | - | - | 運転手（一般） | 0.063 | 人 | - | - | - | -
標準 | ｸﾗﾑｼｪﾙ平積0.4m3または平積0.8m3 | 土砂(岩塊･玉石混り土含む) | 無し | 60.0km以下 | 5485.2 | ダンプトラック［オンロード・ディーゼル］ 10t積級 （タイヤ損耗費及び補修費（良好）を含む） | 0.1175 | 供用日 | - | - | 運転手（一般） | 0.094 | 人 | - | - | - | -
標準 | ｸﾗﾑｼｪﾙ平積0.4m3または平積0.8m3 | 土砂(岩塊･玉石混り土含む) | 有り | 0.5km以下 | 875.29 | ダンプトラック［オンロード・ディーゼル］ 10t積級 （タイヤ損耗費及び補修費（良好）を含む） | 0.01875 | 供用日 | - | - | 運転手（一般） | 0.015 | 人 | - | - | - | -
標準 | ｸﾗﾑｼｪﾙ平積0.4m3または平積0.8m3 | 土砂(岩塊･玉石混り土含む) | 有り | 2.0km以下 | 1050.3 | ダンプトラック［オンロード・ディーゼル］ 10t積級 （タイヤ損耗費及び補修費（良好）を含む） | 0.0225 | 供用日 | - | - | 運転手（一般） | 0.018 | 人 | - | - | - | -
標準 | ｸﾗﾑｼｪﾙ平積0.4m3または平積0.8m3 | 土砂(岩塊･玉石混り土含む) | 有り | 2.5km以下 | 1225.4 | ダンプトラック［オンロード・ディーゼル］ 10t積級 （タイヤ損耗費及び補修費（良好）を含む） | 0.02625 | 供用日 | - | - | 運転手（一般） | 0.021 | 人 | - | - | - | -
標準 | ｸﾗﾑｼｪﾙ平積0.4m3または平積0.8m3 | 土砂(岩塊･玉石混り土含む) | 有り | 3.5km以下 | 1400.5 | ダンプトラック［オンロード・ディーゼル］ 10t積級 （タイヤ損耗費及び補修費（良好）を含む） | 0.03 | 供用日 | - | - | 運転手（一般） | 0.024 | 人 | - | - | - | -
標準 | ｸﾗﾑｼｪﾙ平積0.4m3または平積0.8m3 | 土砂(岩塊･玉石混り土含む) | 有り | 5.0km以下 | 1575.5 | ダンプトラック［オンロード・ディーゼル］ 10t積級 （タイヤ損耗費及び補修費（良好）を含む） | 0.03375 | 供用日 | - | - | 運転手（一般） | 0.027 | 人 | - | - | - | -
標準 | ｸﾗﾑｼｪﾙ平積0.4m3または平積0.8m3 | 土砂(岩塊･玉石混り土含む) | 有り | 7.0km以下 | 1808.9 | ダンプトラック［オンロード・ディーゼル］ 10t積級 （タイヤ損耗費及び補修費（良好）を含む） | 0.03875 | 供用日 | - | - | 運転手（一般） | 0.031 | 人 | - | - | - | -
標準 | ｸﾗﾑｼｪﾙ平積0.4m3または平積0.8m3 | 土砂(岩塊･玉石混り土含む) | 有り | 10.0km以下 | 2217.4 | ダンプトラック［オンロード・ディーゼル］ 10t積級 （タイヤ損耗費及び補修費（良好）を含む） | 0.0475 | 供用日 | - | - | 運転手（一般） | 0.038 | 人 | - | - | - | -
標準 | ｸﾗﾑｼｪﾙ平積0.4m3または平積0.8m3 | 土砂(岩塊･玉石混り土含む) | 有り | 14.5km以下 | 2742.6 | ダンプトラック［オンロード・ディーゼル］ 10t積級 （タイヤ損耗費及び補修費（良好）を含む） | 0.05875 | 供用日 | - | - | 運転手（一般） | 0.047 | 人 | - | - | - | -
標準 | ｸﾗﾑｼｪﾙ平積0.4m3または平積0.8m3 | 土砂(岩塊･玉石混り土含む) | 有り | 24.5km以下 | 3676.2 | ダンプトラック［オンロード・ディーゼル］ 10t積級 （タイヤ損耗費及び補修費（良好）を含む） | 0.07875 | 供用日 | - | - | 運転手（一般） | 0.063 | 人 | - | - | - | -
標準 | ｸﾗﾑｼｪﾙ平積0.4m3または平積0.8m3 | 土砂(岩塊･玉石混り土含む) | 有り | 60.0km以下 | 5485.2 | ダンプトラック［オンロード・ディーゼル］ 10t積級 （タイヤ損耗費及び補修費（良好）を含む） | 0.1175 | 供用日 | - | - | 運転手（一般） | 0.094 | 人 | - | - | - | -
標準 | ｸﾗﾑｼｪﾙ平積0.4m3または平積0.8m3 | 軟岩 | 無し | 0.5km以下 | 1067.9 | ダンプトラック［オンロード・ディーゼル］ 10t積級 （タイヤ損耗費及び補修費（良好）を含む） | 0.022875 | 供用日 | - | - | 運転手（一般） | 0.0183 | 人 | - | - | - | -
標準 | ｸﾗﾑｼｪﾙ平積0.4m3または平積0.8m3 | 軟岩 | 無し | 2.0km以下 | 1281.4 | ダンプトラック［オンロード・ディーゼル］ 10t積級 （タイヤ損耗費及び補修費（良好）を含む） | 0.02745 | 供用日 | - | - | 運転手（一般） | 0.02196 | 人 | - | - | - | -
標準 | ｸﾗﾑｼｪﾙ平積0.4m3または平積0.8m3 | 軟岩 | 無し | 2.5km以下 | 1495 | ダンプトラック［オンロード・ディーゼル］ 10t積級 （タイヤ損耗費及び補修費（良好）を含む） | 0.032025 | 供用日 | - | - | 運転手（一般） | 0.02562 | 人 | - | - | - | -
標準 | ｸﾗﾑｼｪﾙ平積0.4m3または平積0.8m3 | 軟岩 | 無し | 4.0km以下 | 1708.6 | ダンプトラック［オンロード・ディーゼル］ 10t積級 （タイヤ損耗費及び補修費（良好）を含む） | 0.0366 | 供用日 | - | - | 運転手（一般） | 0.02928 | 人 | - | - | - | -
標準 | ｸﾗﾑｼｪﾙ平積0.4m3または平積0.8m3 | 軟岩 | 無し | 5.5km以下 | 1922.1 | ダンプトラック［オンロード・ディーゼル］ 10t積級 （タイヤ損耗費及び補修費（良好）を含む） | 0.041175 | 供用日 | - | - | 運転手（一般） | 0.03294 | 人 | - | - | - | -
標準 | ｸﾗﾑｼｪﾙ平積0.4m3または平積0.8m3 | 軟岩 | 無し | 7.5km以下 | 2206.9 | ダンプトラック［オンロード・ディーゼル］ 10t積級 （タイヤ損耗費及び補修費（良好）を含む） | 0.047275 | 供用日 | - | - | 運転手（一般） | 0.03782 | 人 | - | - | - | -
標準 | ｸﾗﾑｼｪﾙ平積0.4m3または平積0.8m3 | 軟岩 | 無し | 10.5km以下 | 2705.2 | ダンプトラック［オンロード・ディーゼル］ 10t積級 （タイヤ損耗費及び補修費（良好）を含む） | 0.05795 | 供用日 | - | - | 運転手（一般） | 0.04636 | 人 | - | - | - | -
標準 | ｸﾗﾑｼｪﾙ平積0.4m3または平積0.8m3 | 軟岩 | 無し | 16.0km以下 | 3345.9 | ダンプトラック［オンロード・ディーゼル］ 10t積級 （タイヤ損耗費及び補修費（良好）を含む） | 0.071675 | 供用日 | - | - | 運転手（一般） | 0.05734 | 人 | - | - | - | -
標準 | ｸﾗﾑｼｪﾙ平積0.4m3または平積0.8m3 | 軟岩 | 無し | 30.0km以下 | 4485 | ダンプトラック［オンロード・ディーゼル］ 10t積級 （タイヤ損耗費及び補修費（良好）を含む） | 0.096075 | 供用日 | - | - | 運転手（一般） | 0.07686 | 人 | - | - | - | -
標準 | ｸﾗﾑｼｪﾙ平積0.4m3または平積0.8m3 | 軟岩 | 無し | 60.0km以下 | 6691.9 | ダンプトラック［オンロード・ディーゼル］ 10t積級 （タイヤ損耗費及び補修費（良好）を含む） | 0.14335 | 供用日 | - | - | 運転手（一般） | 0.11468 | 人 | - | - | - | -
標準 | ｸﾗﾑｼｪﾙ平積0.4m3または平積0.8m3 | 軟岩 | 有り | 0.5km以下 | 1067.9 | ダンプトラック［オンロード・ディーゼル］ 10t積級 （タイヤ損耗費及び補修費（良好）を含む） | 0.022875 | 供用日 | - | - | 運転手（一般） | 0.0183 | 人 | - | - | - | -
標準 | ｸﾗﾑｼｪﾙ平積0.4m3または平積0.8m3 | 軟岩 | 有り | 2.0km以下 | 1281.4 | ダンプトラック［オンロード・ディーゼル］ 10t積級 （タイヤ損耗費及び補修費（良好）を含む） | 0.02745 | 供用日 | - | - | 運転手（一般） | 0.02196 | 人 | - | - | - | -
標準 | ｸﾗﾑｼｪﾙ平積0.4m3または平積0.8m3 | 軟岩 | 有り | 2.5km以下 | 1495 | ダンプトラック［オンロード・ディーゼル］ 10t積級 （タイヤ損耗費及び補修費（良好）を含む） | 0.032025 | 供用日 | - | - | 運転手（一般） | 0.02562 | 人 | - | - | - | -
標準 | ｸﾗﾑｼｪﾙ平積0.4m3または平積0.8m3 | 軟岩 | 有り | 3.5km以下 | 1708.6 | ダンプトラック［オンロード・ディーゼル］ 10t積級 （タイヤ損耗費及び補修費（良好）を含む） | 0.0366 | 供用日 | - | - | 運転手（一般） | 0.02928 | 人 | - | - | - | -
標準 | ｸﾗﾑｼｪﾙ平積0.4m3または平積0.8m3 | 軟岩 | 有り | 5.0km以下 | 1922.1 | ダンプトラック［オンロード・ディーゼル］ 10t積級 （タイヤ損耗費及び補修費（良好）を含む） | 0.041175 | 供用日 | - | - | 運転手（一般） | 0.03294 | 人 | - | - | - | -
標準 | ｸﾗﾑｼｪﾙ平積0.4m3または平積0.8m3 | 軟岩 | 有り | 7.0km以下 | 2206.9 | ダンプトラック［オンロード・ディーゼル］ 10t積級 （タイヤ損耗費及び補修費（良好）を含む） | 0.047275 | 供用日 | - | - | 運転手（一般） | 0.03782 | 人 | - | - | - | -
標準 | ｸﾗﾑｼｪﾙ平積0.4m3または平積0.8m3 | 軟岩 | 有り | 10.0km以下 | 2705.2 | ダンプトラック［オンロード・ディーゼル］ 10t積級 （タイヤ損耗費及び補修費（良好）を含む） | 0.05795 | 供用日 | - | - | 運転手（一般） | 0.04636 | 人 | - | - | - | -
標準 | ｸﾗﾑｼｪﾙ平積0.4m3または平積0.8m3 | 軟岩 | 有り | 14.5km以下 | 3345.9 | ダンプトラック［オンロード・ディーゼル］ 10t積級 （タイヤ損耗費及び補修費（良好）を含む） | 0.071675 | 供用日 | - | - | 運転手（一般） | 0.05734 | 人 | - | - | - | -
標準 | ｸﾗﾑｼｪﾙ平積0.4m3または平積0.8m3 | 軟岩 | 有り | 24.5km以下 | 4485 | ダンプトラック［オンロード・ディーゼル］ 10t積級 （タイヤ損耗費及び補修費（良好）を含む） | 0.096075 | 供用日 | - | - | 運転手（一般） | 0.07686 | 人 | - | - | - | -
標準 | ｸﾗﾑｼｪﾙ平積0.4m3または平積0.8m3 | 軟岩 | 有り | 60.0km以下 | 6691.9 | ダンプトラック［オンロード・ディーゼル］ 10t積級 （タイヤ損耗費及び補修費（良好）を含む） | 0.14335 | 供用日 | - | - | 運転手（一般） | 0.11468 | 人 | - | - | - | -
標準 | ｸﾗﾑｼｪﾙ平積0.4m3または平積0.8m3 | 硬岩 | 無し | 0.5km以下 | 1240.2 | ダンプトラック［オンロード・ディーゼル］ 10t積級 （タイヤ損耗費及び補修費（良好）を含む） | 0.025687 | 供用日 | - | - | 運転手（一般） | 0.02055 | 人 | - | - | - | -
標準 | ｸﾗﾑｼｪﾙ平積0.4m3または平積0.8m3 | 硬岩 | 無し | 2.0km以下 | 1488.3 | ダンプトラック［オンロード・ディーゼル］ 10t積級 （タイヤ損耗費及び補修費（良好）を含む） | 0.030825 | 供用日 | - | - | 運転手（一般） | 0.02466 | 人 | - | - | - | -
標準 | ｸﾗﾑｼｪﾙ平積0.4m3または平積0.8m3 | 硬岩 | 無し | 2.5km以下 | 1736.3 | ダンプトラック［オンロード・ディーゼル］ 10t積級 （タイヤ損耗費及び補修費（良好）を含む） | 0.035963 | 供用日 | - | - | 運転手（一般） | 0.02877 | 人 | - | - | - | -
標準 | ｸﾗﾑｼｪﾙ平積0.4m3または平積0.8m3 | 硬岩 | 無し | 4.0km以下 | 1984.4 | ダンプトラック［オンロード・ディーゼル］ 10t積級 （タイヤ損耗費及び補修費（良好）を含む） | 0.0411 | 供用日 | - | - | 運転手（一般） | 0.03288 | 人 | - | - | - | -
標準 | ｸﾗﾑｼｪﾙ平積0.4m3または平積0.8m3 | 硬岩 | 無し | 5.5km以下 | 2232.4 | ダンプトラック［オンロード・ディーゼル］ 10t積級 （タイヤ損耗費及び補修費（良好）を含む） | 0.046238 | 供用日 | - | - | 運転手（一般） | 0.03699 | 人 | - | - | - | -
標準 | ｸﾗﾑｼｪﾙ平積0.4m3または平積0.8m3 | 硬岩 | 無し | 7.5km以下 | 2563.2 | ダンプトラック［オンロード・ディーゼル］ 10t積級 （タイヤ損耗費及び補修費（良好）を含む） | 0.053088 | 供用日 | - | - | 運転手（一般） | 0.04247 | 人 | - | - | - | -
標準 | ｸﾗﾑｼｪﾙ平積0.4m3または平積0.8m3 | 硬岩 | 無し | 10.5km以下 | 3142 | ダンプトラック［オンロード・ディーゼル］ 10t積級 （タイヤ損耗費及び補修費（良好）を含む） | 0.065075 | 供用日 | - | - | 運転手（一般） | 0.05206 | 人 | - | - | - | -
標準 | ｸﾗﾑｼｪﾙ平積0.4m3または平積0.8m3 | 硬岩 | 無し | 16.0km以下 | 3886.1 | ダンプトラック［オンロード・ディーゼル］ 10t積級 （タイヤ損耗費及び補修費（良好）を含む） | 0.080488 | 供用日 | - | - | 運転手（一般） | 0.06439 | 人 | - | - | - | -
標準 | ｸﾗﾑｼｪﾙ平積0.4m3または平積0.8m3 | 硬岩 | 無し | 30.0km以下 | 5209 | ダンプトラック［オンロード・ディーゼル］ 10t積級 （タイヤ損耗費及び補修費（良好）を含む） | 0.10789 | 供用日 | - | - | 運転手（一般） | 0.08631 | 人 | - | - | - | -
標準 | ｸﾗﾑｼｪﾙ平積0.4m3または平積0.8m3 | 硬岩 | 無し | 60.0km以下 | 7772.2 | ダンプトラック［オンロード・ディーゼル］ 10t積級 （タイヤ損耗費及び補修費（良好）を含む） | 0.16098 | 供用日 | - | - | 運転手（一般） | 0.12878 | 人 | - | - | - | -
標準 | ｸﾗﾑｼｪﾙ平積0.4m3または平積0.8m3 | 硬岩 | 有り | 0.5km以下 | 1240.2 | ダンプトラック［オンロード・ディーゼル］ 10t積級 （タイヤ損耗費及び補修費（良好）を含む） | 0.025687 | 供用日 | - | - | 運転手（一般） | 0.02055 | 人 | - | - | - | -
標準 | ｸﾗﾑｼｪﾙ平積0.4m3または平積0.8m3 | 硬岩 | 有り | 2.0km以下 | 1488.3 | ダンプトラック［オンロード・ディーゼル］ 10t積級 （タイヤ損耗費及び補修費（良好）を含む） | 0.030825 | 供用日 | - | - | 運転手（一般） | 0.02466 | 人 | - | - | - | -
標準 | ｸﾗﾑｼｪﾙ平積0.4m3または平積0.8m3 | 硬岩 | 有り | 2.5km以下 | 1736.3 | ダンプトラック［オンロード・ディーゼル］ 10t積級 （タイヤ損耗費及び補修費（良好）を含む） | 0.035963 | 供用日 | - | - | 運転手（一般） | 0.02877 | 人 | - | - | - | -
標準 | ｸﾗﾑｼｪﾙ平積0.4m3または平積0.8m3 | 硬岩 | 有り | 3.5km以下 | 1984.4 | ダンプトラック［オンロード・ディーゼル］ 10t積級 （タイヤ損耗費及び補修費（良好）を含む） | 0.0411 | 供用日 | - | - | 運転手（一般） | 0.03288 | 人 | - | - | - | -
標準 | ｸﾗﾑｼｪﾙ平積0.4m3または平積0.8m3 | 硬岩 | 有り | 5.0km以下 | 2232.4 | ダンプトラック［オンロード・ディーゼル］ 10t積級 （タイヤ損耗費及び補修費（良好）を含む） | 0.046238 | 供用日 | - | - | 運転手（一般） | 0.03699 | 人 | - | - | - | -
標準 | ｸﾗﾑｼｪﾙ平積0.4m3または平積0.8m3 | 硬岩 | 有り | 7.0km以下 | 2563.2 | ダンプトラック［オンロード・ディーゼル］ 10t積級 （タイヤ損耗費及び補修費（良好）を含む） | 0.053088 | 供用日 | - | - | 運転手（一般） | 0.04247 | 人 | - | - | - | -
標準 | ｸﾗﾑｼｪﾙ平積0.4m3または平積0.8m3 | 硬岩 | 有り | 10.0km以下 | 3142 | ダンプトラック［オンロード・ディーゼル］ 10t積級 （タイヤ損耗費及び補修費（良好）を含む） | 0.065075 | 供用日 | - | - | 運転手（一般） | 0.05206 | 人 | - | - | - | -
標準 | ｸﾗﾑｼｪﾙ平積0.4m3または平積0.8m3 | 硬岩 | 有り | 14.5km以下 | 3886.1 | ダンプトラック［オンロード・ディーゼル］ 10t積級 （タイヤ損耗費及び補修費（良好）を含む） | 0.080488 | 供用日 | - | - | 運転手（一般） | 0.06439 | 人 | - | - | - | -
標準 | ｸﾗﾑｼｪﾙ平積0.4m3または平積0.8m3 | 硬岩 | 有り | 24.5km以下 | 5209 | ダンプトラック［オンロード・ディーゼル］ 10t積級 （タイヤ損耗費及び補修費（良好）を含む） | 0.10789 | 供用日 | - | - | 運転手（一般） | 0.08631 | 人 | - | - | - | -
標準 | ｸﾗﾑｼｪﾙ平積0.4m3または平積0.8m3 | 硬岩 | 有り | 60.0km以下 | 7772.2 | ダンプトラック［オンロード・ディーゼル］ 10t積級 （タイヤ損耗費及び補修費（良好）を含む） | 0.16098 | 供用日 | - | - | 運転手（一般） | 0.12878 | 人 | - | - | - | -
小規模 | ﾊﾞｯｸﾎｳ山積0.28m3(平積0.2m3) | 土砂(岩塊･玉石混り土含む) | 無し | 0.2km以下 | 762.6 | ダンプトラック［オンロード・ディーゼル］ 4t積級 （タイヤ損耗費及び補修費（良好）を含む） | 0.0236 | 供用日 | - | - | 運転手（一般） | 0.02 | 人 | - | - | - | -
小規模 | ﾊﾞｯｸﾎｳ山積0.28m3(平積0.2m3) | 土砂(岩塊･玉石混り土含む) | 無し | 1.0km以下 | 953.24 | ダンプトラック［オンロード・ディーゼル］ 4t積級 （タイヤ損耗費及び補修費（良好）を含む） | 0.0295 | 供用日 | - | - | 運転手（一般） | 0.025 | 人 | - | - | - | -
小規模 | ﾊﾞｯｸﾎｳ山積0.28m3(平積0.2m3) | 土砂(岩塊･玉石混り土含む) | 無し | 1.5km以下 | 1143.9 | ダンプトラック［オンロード・ディーゼル］ 4t積級 （タイヤ損耗費及び補修費（良好）を含む） | 0.0354 | 供用日 | - | - | 運転手（一般） | 0.03 | 人 | - | - | - | -
小規模 | ﾊﾞｯｸﾎｳ山積0.28m3(平積0.2m3) | 土砂(岩塊･玉石混り土含む) | 無し | 2.5km以下 | 1334.5 | ダンプトラック［オンロード・ディーゼル］ 4t積級 （タイヤ損耗費及び補修費（良好）を含む） | 0.0413 | 供用日 | - | - | 運転手（一般） | 0.035 | 人 | - | - | - | -
小規模 | ﾊﾞｯｸﾎｳ山積0.28m3(平積0.2m3) | 土砂(岩塊･玉石混り土含む) | 無し | 3.5km以下 | 1525.2 | ダンプトラック［オンロード・ディーゼル］ 4t積級 （タイヤ損耗費及び補修費（良好）を含む） | 0.0472 | 供用日 | - | - | 運転手（一般） | 0.04 | 人 | - | - | - | -
小規模 | ﾊﾞｯｸﾎｳ山積0.28m3(平積0.2m3) | 土砂(岩塊･玉石混り土含む) | 無し | 4.0km以下 | 1715.8 | ダンプトラック［オンロード・ディーゼル］ 4t積級 （タイヤ損耗費及び補修費（良好）を含む） | 0.0531 | 供用日 | - | - | 運転手（一般） | 0.045 | 人 | - | - | - | -
小規模 | ﾊﾞｯｸﾎｳ山積0.28m3(平積0.2m3) | 土砂(岩塊･玉石混り土含む) | 無し | 5.0km以下 | 1906.5 | ダンプトラック［オンロード・ディーゼル］ 4t積級 （タイヤ損耗費及び補修費（良好）を含む） | 0.059 | 供用日 | - | - | 運転手（一般） | 0.05 | 人 | - | - | - | -
小規模 | ﾊﾞｯｸﾎｳ山積0.28m3(平積0.2m3) | 土砂(岩塊･玉石混り土含む) | 無し | 6.0km以下 | 2097.1 | ダンプトラック［オンロード・ディーゼル］ 4t積級 （タイヤ損耗費及び補修費（良好）を含む） | 0.0649 | 供用日 | - | - | 運転手（一般） | 0.055 | 人 | - | - | - | -
小規模 | ﾊﾞｯｸﾎｳ山積0.28m3(平積0.2m3) | 土砂(岩塊･玉石混り土含む) | 無し | 7.5km以下 | 2287.8 | ダンプトラック［オンロード・ディーゼル］ 4t積級 （タイヤ損耗費及び補修費（良好）を含む） | 0.0708 | 供用日 | - | - | 運転手（一般） | 0.06 | 人 | - | - | - | -
小規模 | ﾊﾞｯｸﾎｳ山積0.28m3(平積0.2m3) | 土砂(岩塊･玉石混り土含む) | 無し | 10.0km以下 | 3050.4 | ダンプトラック［オンロード・ディーゼル］ 4t積級 （タイヤ損耗費及び補修費（良好）を含む） | 0.0944 | 供用日 | - | - | 運転手（一般） | 0.08 | 人 | - | - | - | -
小規模 | ﾊﾞｯｸﾎｳ山積0.28m3(平積0.2m3) | 土砂(岩塊･玉石混り土含む) | 無し | 13.0km以下 | 3431.7 | ダンプトラック［オンロード・ディーゼル］ 4t積級 （タイヤ損耗費及び補修費（良好）を含む） | 0.1062 | 供用日 | - | - | 運転手（一般） | 0.09 | 人 | - | - | - | -
小規模 | ﾊﾞｯｸﾎｳ山積0.28m3(平積0.2m3) | 土砂(岩塊･玉石混り土含む) | 無し | 19.0km以下 | 4194.3 | ダンプトラック［オンロード・ディーゼル］ 4t積級 （タイヤ損耗費及び補修費（良好）を含む） | 0.1298 | 供用日 | - | - | 運転手（一般） | 0.11 | 人 | - | - | - | -
小規模 | ﾊﾞｯｸﾎｳ山積0.28m3(平積0.2m3) | 土砂(岩塊･玉石混り土含む) | 無し | 35.0km以下 | 5719.5 | ダンプトラック［オンロード・ディーゼル］ 4t積級 （タイヤ損耗費及び補修費（良好）を含む） | 0.177 | 供用日 | - | - | 運転手（一般） | 0.15 | 人 | - | - | - | -
小規模 | ﾊﾞｯｸﾎｳ山積0.28m3(平積0.2m3) | 土砂(岩塊･玉石混り土含む) | 無し | 60.0km以下 | 8769.8 | ダンプトラック［オンロード・ディーゼル］ 4t積級 （タイヤ損耗費及び補修費（良好）を含む） | 0.2714 | 供用日 | - | - | 運転手（一般） | 0.23 | 人 | - | - | - | -
小規模 | ﾊﾞｯｸﾎｳ山積0.28m3(平積0.2m3) | 土砂(岩塊･玉石混り土含む) | 有り | 0.2km以下 | 762.6 | ダンプトラック［オンロード・ディーゼル］ 4t積級 （タイヤ損耗費及び補修費（良好）を含む） | 0.0236 | 供用日 | - | - | 運転手（一般） | 0.02 | 人 | - | - | - | -
小規模 | ﾊﾞｯｸﾎｳ山積0.28m3(平積0.2m3) | 土砂(岩塊･玉石混り土含む) | 有り | 1.0km以下 | 953.24 | ダンプトラック［オンロード・ディーゼル］ 4t積級 （タイヤ損耗費及び補修費（良好）を含む） | 0.0295 | 供用日 | - | - | 運転手（一般） | 0.025 | 人 | - | - | - | -
小規模 | ﾊﾞｯｸﾎｳ山積0.28m3(平積0.2m3) | 土砂(岩塊･玉石混り土含む) | 有り | 1.5km以下 | 1143.9 | ダンプトラック［オンロード・ディーゼル］ 4t積級 （タイヤ損耗費及び補修費（良好）を含む） | 0.0354 | 供用日 | - | - | 運転手（一般） | 0.03 | 人 | - | - | - | -
小規模 | ﾊﾞｯｸﾎｳ山積0.28m3(平積0.2m3) | 土砂(岩塊･玉石混り土含む) | 有り | 2.0km以下 | 1334.5 | ダンプトラック［オンロード・ディーゼル］ 4t積級 （タイヤ損耗費及び補修費（良好）を含む） | 0.0413 | 供用日 | - | - | 運転手（一般） | 0.035 | 人 | - | - | - | -
小規模 | ﾊﾞｯｸﾎｳ山積0.28m3(平積0.2m3) | 土砂(岩塊･玉石混り土含む) | 有り | 3.0km以下 | 1525.2 | ダンプトラック［オンロード・ディーゼル］ 4t積級 （タイヤ損耗費及び補修費（良好）を含む） | 0.0472 | 供用日 | - | - | 運転手（一般） | 0.04 | 人 | - | - | - | -
小規模 | ﾊﾞｯｸﾎｳ山積0.28m3(平積0.2m3) | 土砂(岩塊･玉石混り土含む) | 有り | 3.5km以下 | 1715.8 | ダンプトラック［オンロード・ディーゼル］ 4t積級 （タイヤ損耗費及び補修費（良好）を含む） | 0.0531 | 供用日 | - | - | 運転手（一般） | 0.045 | 人 | - | - | - | -
小規模 | ﾊﾞｯｸﾎｳ山積0.28m3(平積0.2m3) | 土砂(岩塊･玉石混り土含む) | 有り | 4.5km以下 | 1906.5 | ダンプトラック［オンロード・ディーゼル］ 4t積級 （タイヤ損耗費及び補修費（良好）を含む） | 0.059 | 供用日 | - | - | 運転手（一般） | 0.05 | 人 | - | - | - | -
小規模 | ﾊﾞｯｸﾎｳ山積0.28m3(平積0.2m3) | 土砂(岩塊･玉石混り土含む) | 有り | 5.5km以下 | 2097.1 | ダンプトラック［オンロード・ディーゼル］ 4t積級 （タイヤ損耗費及び補修費（良好）を含む） | 0.0649 | 供用日 | - | - | 運転手（一般） | 0.055 | 人 | - | - | - | -
小規模 | ﾊﾞｯｸﾎｳ山積0.28m3(平積0.2m3) | 土砂(岩塊･玉石混り土含む) | 有り | 7.0km以下 | 2287.8 | ダンプトラック［オンロード・ディーゼル］ 4t積級 （タイヤ損耗費及び補修費（良好）を含む） | 0.0708 | 供用日 | - | - | 運転手（一般） | 0.06 | 人 | - | - | - | -
小規模 | ﾊﾞｯｸﾎｳ山積0.28m3(平積0.2m3) | 土砂(岩塊･玉石混り土含む) | 有り | 9.0km以下 | 3050.4 | ダンプトラック［オンロード・ディーゼル］ 4t積級 （タイヤ損耗費及び補修費（良好）を含む） | 0.0944 | 供用日 | - | - | 運転手（一般） | 0.08 | 人 | - | - | - | -
小規模 | ﾊﾞｯｸﾎｳ山積0.28m3(平積0.2m3) | 土砂(岩塊･玉石混り土含む) | 有り | 12.0km以下 | 3431.7 | ダンプトラック［オンロード・ディーゼル］ 4t積級 （タイヤ損耗費及び補修費（良好）を含む） | 0.1062 | 供用日 | - | - | 運転手（一般） | 0.09 | 人 | - | - | - | -
小規模 | ﾊﾞｯｸﾎｳ山積0.28m3(平積0.2m3) | 土砂(岩塊･玉石混り土含む) | 有り | 17.0km以下 | 4194.3 | ダンプトラック［オンロード・ディーゼル］ 4t積級 （タイヤ損耗費及び補修費（良好）を含む） | 0.1298 | 供用日 | - | - | 運転手（一般） | 0.11 | 人 | - | - | - | -
小規模 | ﾊﾞｯｸﾎｳ山積0.28m3(平積0.2m3) | 土砂(岩塊･玉石混り土含む) | 有り | 27.0km以下 | 5719.5 | ダンプトラック［オンロード・ディーゼル］ 4t積級 （タイヤ損耗費及び補修費（良好）を含む） | 0.177 | 供用日 | - | - | 運転手（一般） | 0.15 | 人 | - | - | - | -
小規模 | ﾊﾞｯｸﾎｳ山積0.28m3(平積0.2m3) | 土砂(岩塊･玉石混り土含む) | 有り | 60.0km以下 | 8769.8 | ダンプトラック［オンロード・ディーゼル］ 4t積級 （タイヤ損耗費及び補修費（良好）を含む） | 0.2714 | 供用日 | - | - | 運転手（一般） | 0.23 | 人 | - | - | - | -
小規模 | ﾊﾞｯｸﾎｳ山積0.13m3(平積0.1m3) | 土砂(岩塊･玉石混り土含む) | 無し | 0.3km以下 | 1495.2 | ダンプトラック［オンロード・ディーゼル］ 2t積級 （タイヤ損耗費及び補修費（良好）を含む） | 0.0531 | 供用日 | - | - | 運転手（一般） | 0.045 | 人 | - | - | - | -
小規模 | ﾊﾞｯｸﾎｳ山積0.13m3(平積0.1m3) | 土砂(岩塊･玉石混り土含む) | 無し | 1.0km以下 | 1661.3 | ダンプトラック［オンロード・ディーゼル］ 2t積級 （タイヤ損耗費及び補修費（良好）を含む） | 0.059 | 供用日 | - | - | 運転手（一般） | 0.05 | 人 | - | - | - | -
小規模 | ﾊﾞｯｸﾎｳ山積0.13m3(平積0.1m3) | 土砂(岩塊･玉石混り土含む) | 無し | 1.5km以下 | 1993.6 | ダンプトラック［オンロード・ディーゼル］ 2t積級 （タイヤ損耗費及び補修費（良好）を含む） | 0.0708 | 供用日 | - | - | 運転手（一般） | 0.06 | 人 | - | - | - | -
小規模 | ﾊﾞｯｸﾎｳ山積0.13m3(平積0.1m3) | 土砂(岩塊･玉石混り土含む) | 無し | 2.5km以下 | 2325.8 | ダンプトラック［オンロード・ディーゼル］ 2t積級 （タイヤ損耗費及び補修費（良好）を含む） | 0.0826 | 供用日 | - | - | 運転手（一般） | 0.07 | 人 | - | - | - | -
小規模 | ﾊﾞｯｸﾎｳ山積0.13m3(平積0.1m3) | 土砂(岩塊･玉石混り土含む) | 無し | 3.0km以下 | 2658.1 | ダンプトラック［オンロード・ディーゼル］ 2t積級 （タイヤ損耗費及び補修費（良好）を含む） | 0.0944 | 供用日 | - | - | 運転手（一般） | 0.08 | 人 | - | - | - | -
小規模 | ﾊﾞｯｸﾎｳ山積0.13m3(平積0.1m3) | 土砂(岩塊･玉石混り土含む) | 無し | 3.5km以下 | 2990.4 | ダンプトラック［オンロード・ディーゼル］ 2t積級 （タイヤ損耗費及び補修費（良好）を含む） | 0.1062 | 供用日 | - | - | 運転手（一般） | 0.09 | 人 | - | - | - | -
小規模 | ﾊﾞｯｸﾎｳ山積0.13m3(平積0.1m3) | 土砂(岩塊･玉石混り土含む) | 無し | 4.5km以下 | 3322.6 | ダンプトラック［オンロード・ディーゼル］ 2t積級 （タイヤ損耗費及び補修費（良好）を含む） | 0.118 | 供用日 | - | - | 運転手（一般） | 0.1 | 人 | - | - | - | -
小規模 | ﾊﾞｯｸﾎｳ山積0.13m3(平積0.1m3) | 土砂(岩塊･玉石混り土含む) | 無し | 5.5km以下 | 3654.9 | ダンプトラック［オンロード・ディーゼル］ 2t積級 （タイヤ損耗費及び補修費（良好）を含む） | 0.1298 | 供用日 | - | - | 運転手（一般） | 0.11 | 人 | - | - | - | -
小規模 | ﾊﾞｯｸﾎｳ山積0.13m3(平積0.1m3) | 土砂(岩塊･玉石混り土含む) | 無し | 7.0km以下 | 4319.4 | ダンプトラック［オンロード・ディーゼル］ 2t積級 （タイヤ損耗費及び補修費（良好）を含む） | 0.1534 | 供用日 | - | - | 運転手（一般） | 0.13 | 人 | - | - | - | -
小規模 | ﾊﾞｯｸﾎｳ山積0.13m3(平積0.1m3) | 土砂(岩塊･玉石混り土含む) | 無し | 9.0km以下 | 4984 | ダンプトラック［オンロード・ディーゼル］ 2t積級 （タイヤ損耗費及び補修費（良好）を含む） | 0.177 | 供用日 | - | - | 運転手（一般） | 0.15 | 人 | - | - | - | -
小規模 | ﾊﾞｯｸﾎｳ山積0.13m3(平積0.1m3) | 土砂(岩塊･玉石混り土含む) | 無し | 12.0km以下 | 5980.7 | ダンプトラック［オンロード・ディーゼル］ 2t積級 （タイヤ損耗費及び補修費（良好）を含む） | 0.2124 | 供用日 | - | - | 運転手（一般） | 0.18 | 人 | - | - | - | -
小規模 | ﾊﾞｯｸﾎｳ山積0.13m3(平積0.1m3) | 土砂(岩塊･玉石混り土含む) | 無し | 17.0km以下 | 7642.1 | ダンプトラック［オンロード・ディーゼル］ 2t積級 （タイヤ損耗費及び補修費（良好）を含む） | 0.2714 | 供用日 | - | - | 運転手（一般） | 0.23 | 人 | - | - | - | -
小規模 | ﾊﾞｯｸﾎｳ山積0.13m3(平積0.1m3) | 土砂(岩塊･玉石混り土含む) | 無し | 28.5km以下 | 9967.9 | ダンプトラック［オンロード・ディーゼル］ 2t積級 （タイヤ損耗費及び補修費（良好）を含む） | 0.354 | 供用日 | - | - | 運転手（一般） | 0.3 | 人 | - | - | - | -
小規模 | ﾊﾞｯｸﾎｳ山積0.13m3(平積0.1m3) | 土砂(岩塊･玉石混り土含む) | 無し | 60.0km以下 | 14952 | ダンプトラック［オンロード・ディーゼル］ 2t積級 （タイヤ損耗費及び補修費（良好）を含む） | 0.531 | 供用日 | - | - | 運転手（一般） | 0.45 | 人 | - | - | - | -
小規模 | ﾊﾞｯｸﾎｳ山積0.13m3(平積0.1m3) | 土砂(岩塊･玉石混り土含む) | 有り | 0.3km以下 | 1495.2 | ダンプトラック［オンロード・ディーゼル］ 2t積級 （タイヤ損耗費及び補修費（良好）を含む） | 0.0531 | 供用日 | - | - | 運転手（一般） | 0.045 | 人 | - | - | - | -
小規模 | ﾊﾞｯｸﾎｳ山積0.13m3(平積0.1m3) | 土砂(岩塊･玉石混り土含む) | 有り | 1.0km以下 | 1661.3 | ダンプトラック［オンロード・ディーゼル］ 2t積級 （タイヤ損耗費及び補修費（良好）を含む） | 0.059 | 供用日 | - | - | 運転手（一般） | 0.05 | 人 | - | - | - | -
小規模 | ﾊﾞｯｸﾎｳ山積0.13m3(平積0.1m3) | 土砂(岩塊･玉石混り土含む) | 有り | 1.5km以下 | 1993.6 | ダンプトラック［オンロード・ディーゼル］ 2t積級 （タイヤ損耗費及び補修費（良好）を含む） | 0.0708 | 供用日 | - | - | 運転手（一般） | 0.06 | 人 | - | - | - | -
小規模 | ﾊﾞｯｸﾎｳ山積0.13m3(平積0.1m3) | 土砂(岩塊･玉石混り土含む) | 有り | 2.5km以下 | 2325.8 | ダンプトラック［オンロード・ディーゼル］ 2t積級 （タイヤ損耗費及び補修費（良好）を含む） | 0.0826 | 供用日 | - | - | 運転手（一般） | 0.07 | 人 | - | - | - | -
小規模 | ﾊﾞｯｸﾎｳ山積0.13m3(平積0.1m3) | 土砂(岩塊･玉石混り土含む) | 有り | 3.0km以下 | 2658.1 | ダンプトラック［オンロード・ディーゼル］ 2t積級 （タイヤ損耗費及び補修費（良好）を含む） | 0.0944 | 供用日 | - | - | 運転手（一般） | 0.08 | 人 | - | - | - | -
小規模 | ﾊﾞｯｸﾎｳ山積0.13m3(平積0.1m3) | 土砂(岩塊･玉石混り土含む) | 有り | 3.5km以下 | 2990.4 | ダンプトラック［オンロード・ディーゼル］ 2t積級 （タイヤ損耗費及び補修費（良好）を含む） | 0.1062 | 供用日 | - | - | 運転手（一般） | 0.09 | 人 | - | - | - | -
小規模 | ﾊﾞｯｸﾎｳ山積0.13m3(平積0.1m3) | 土砂(岩塊･玉石混り土含む) | 有り | 4.5km以下 | 3322.6 | ダンプトラック［オンロード・ディーゼル］ 2t積級 （タイヤ損耗費及び補修費（良好）を含む） | 0.118 | 供用日 | - | - | 運転手（一般） | 0.1 | 人 | - | - | - | -
小規模 | ﾊﾞｯｸﾎｳ山積0.13m3(平積0.1m3) | 土砂(岩塊･玉石混り土含む) | 有り | 5.0km以下 | 3654.9 | ダンプトラック［オンロード・ディーゼル］ 2t積級 （タイヤ損耗費及び補修費（良好）を含む） | 0.1298 | 供用日 | - | - | 運転手（一般） | 0.11 | 人 | - | - | - | -
小規模 | ﾊﾞｯｸﾎｳ山積0.13m3(平積0.1m3) | 土砂(岩塊･玉石混り土含む) | 有り | 6.5km以下 | 4319.4 | ダンプトラック［オンロード・ディーゼル］ 2t積級 （タイヤ損耗費及び補修費（良好）を含む） | 0.1534 | 供用日 | - | - | 運転手（一般） | 0.13 | 人 | - | - | - | -
小規模 | ﾊﾞｯｸﾎｳ山積0.13m3(平積0.1m3) | 土砂(岩塊･玉石混り土含む) | 有り | 8.0km以下 | 4984 | ダンプトラック［オンロード・ディーゼル］ 2t積級 （タイヤ損耗費及び補修費（良好）を含む） | 0.177 | 供用日 | - | - | 運転手（一般） | 0.15 | 人 | - | - | - | -
小規模 | ﾊﾞｯｸﾎｳ山積0.13m3(平積0.1m3) | 土砂(岩塊･玉石混り土含む) | 有り | 11.0km以下 | 5980.7 | ダンプトラック［オンロード・ディーゼル］ 2t積級 （タイヤ損耗費及び補修費（良好）を含む） | 0.2124 | 供用日 | - | - | 運転手（一般） | 0.18 | 人 | - | - | - | -
小規模 | ﾊﾞｯｸﾎｳ山積0.13m3(平積0.1m3) | 土砂(岩塊･玉石混り土含む) | 有り | 15.0km以下 | 7642.1 | ダンプトラック［オンロード・ディーゼル］ 2t積級 （タイヤ損耗費及び補修費（良好）を含む） | 0.2714 | 供用日 | - | - | 運転手（一般） | 0.23 | 人 | - | - | - | -
小規模 | ﾊﾞｯｸﾎｳ山積0.13m3(平積0.1m3) | 土砂(岩塊･玉石混り土含む) | 有り | 24.0km以下 | 9967.9 | ダンプトラック［オンロード・ディーゼル］ 2t積級 （タイヤ損耗費及び補修費（良好）を含む） | 0.354 | 供用日 | - | - | 運転手（一般） | 0.3 | 人 | - | - | - | -
小規模 | ﾊﾞｯｸﾎｳ山積0.13m3(平積0.1m3) | 土砂(岩塊･玉石混り土含む) | 有り | 60.0km以下 | 14952 | ダンプトラック［オンロード・ディーゼル］ 2t積級 （タイヤ損耗費及び補修費（良好）を含む） | 0.531 | 供用日 | - | - | 運転手（一般） | 0.45 | 人 | - | - | - | -
現場制約あり | 人力 | 土砂(岩塊･玉石混り土含む) | 無し | 0.3km以下 | 1661.3 | ダンプトラック［オンロード・ディーゼル］ 2t積級 （タイヤ損耗費及び補修費（良好）を含む） | 0.059 | 供用日 | - | - | 運転手（一般） | 0.05 | 人 | - | - | - | -
現場制約あり | 人力 | 土砂(岩塊･玉石混り土含む) | 無し | 0.5km以下 | 1827.4 | ダンプトラック［オンロード・ディーゼル］ 2t積級 （タイヤ損耗費及び補修費（良好）を含む） | 0.0649 | 供用日 | - | - | 運転手（一般） | 0.055 | 人 | - | - | - | -
現場制約あり | 人力 | 土砂(岩塊･玉石混り土含む) | 無し | 1.5km以下 | 1993.6 | ダンプトラック［オンロード・ディーゼル］ 2t積級 （タイヤ損耗費及び補修費（良好）を含む） | 0.0708 | 供用日 | - | - | 運転手（一般） | 0.06 | 人 | - | - | - | -
現場制約あり | 人力 | 土砂(岩塊･玉石混り土含む) | 無し | 2.0km以下 | 2325.8 | ダンプトラック［オンロード・ディーゼル］ 2t積級 （タイヤ損耗費及び補修費（良好）を含む） | 0.0826 | 供用日 | - | - | 運転手（一般） | 0.07 | 人 | - | - | - | -
現場制約あり | 人力 | 土砂(岩塊･玉石混り土含む) | 無し | 2.5km以下 | 2658.1 | ダンプトラック［オンロード・ディーゼル］ 2t積級 （タイヤ損耗費及び補修費（良好）を含む） | 0.0944 | 供用日 | - | - | 運転手（一般） | 0.08 | 人 | - | - | - | -
現場制約あり | 人力 | 土砂(岩塊･玉石混り土含む) | 無し | 3.0km以下 | 2990.4 | ダンプトラック［オンロード・ディーゼル］ 2t積級 （タイヤ損耗費及び補修費（良好）を含む） | 0.1062 | 供用日 | - | - | 運転手（一般） | 0.09 | 人 | - | - | - | -
現場制約あり | 人力 | 土砂(岩塊･玉石混り土含む) | 無し | 4.0km以下 | 3322.6 | ダンプトラック［オンロード・ディーゼル］ 2t積級 （タイヤ損耗費及び補修費（良好）を含む） | 0.118 | 供用日 | - | - | 運転手（一般） | 0.1 | 人 | - | - | - | -
現場制約あり | 人力 | 土砂(岩塊･玉石混り土含む) | 無し | 5.0km以下 | 3654.9 | ダンプトラック［オンロード・ディーゼル］ 2t積級 （タイヤ損耗費及び補修費（良好）を含む） | 0.1298 | 供用日 | - | - | 運転手（一般） | 0.11 | 人 | - | - | - | -
現場制約あり | 人力 | 土砂(岩塊･玉石混り土含む) | 無し | 6.5km以下 | 4319.4 | ダンプトラック［オンロード・ディーゼル］ 2t積級 （タイヤ損耗費及び補修費（良好）を含む） | 0.1534 | 供用日 | - | - | 運転手（一般） | 0.13 | 人 | - | - | - | -
現場制約あり | 人力 | 土砂(岩塊･玉石混り土含む) | 無し | 8.5km以下 | 4984 | ダンプトラック［オンロード・ディーゼル］ 2t積級 （タイヤ損耗費及び補修費（良好）を含む） | 0.177 | 供用日 | - | - | 運転手（一般） | 0.15 | 人 | - | - | - | -
現場制約あり | 人力 | 土砂(岩塊･玉石混り土含む) | 無し | 11.0km以下 | 5980.7 | ダンプトラック［オンロード・ディーゼル］ 2t積級 （タイヤ損耗費及び補修費（良好）を含む） | 0.2124 | 供用日 | - | - | 運転手（一般） | 0.18 | 人 | - | - | - | -
現場制約あり | 人力 | 土砂(岩塊･玉石混り土含む) | 無し | 16.0km以下 | 7642.1 | ダンプトラック［オンロード・ディーゼル］ 2t積級 （タイヤ損耗費及び補修費（良好）を含む） | 0.2714 | 供用日 | - | - | 運転手（一般） | 0.23 | 人 | - | - | - | -
現場制約あり | 人力 | 土砂(岩塊･玉石混り土含む) | 無し | 27.5km以下 | 9967.9 | ダンプトラック［オンロード・ディーゼル］ 2t積級 （タイヤ損耗費及び補修費（良好）を含む） | 0.354 | 供用日 | - | - | 運転手（一般） | 0.3 | 人 | - | - | - | -
現場制約あり | 人力 | 土砂(岩塊･玉石混り土含む) | 無し | 60.0km以下 | 14952 | ダンプトラック［オンロード・ディーゼル］ 2t積級 （タイヤ損耗費及び補修費（良好）を含む） | 0.531 | 供用日 | - | - | 運転手（一般） | 0.45 | 人 | - | - | - | -
現場制約あり | 人力 | 土砂(岩塊･玉石混り土含む) | 有り | 0.3km以下 | 1661.3 | ダンプトラック［オンロード・ディーゼル］ 2t積級 （タイヤ損耗費及び補修費（良好）を含む） | 0.059 | 供用日 | - | - | 運転手（一般） | 0.05 | 人 | - | - | - | -
現場制約あり | 人力 | 土砂(岩塊･玉石混り土含む) | 有り | 0.5km以下 | 1827.4 | ダンプトラック［オンロード・ディーゼル］ 2t積級 （タイヤ損耗費及び補修費（良好）を含む） | 0.0649 | 供用日 | - | - | 運転手（一般） | 0.055 | 人 | - | - | - | -
現場制約あり | 人力 | 土砂(岩塊･玉石混り土含む) | 有り | 1.0km以下 | 1993.6 | ダンプトラック［オンロード・ディーゼル］ 2t積級 （タイヤ損耗費及び補修費（良好）を含む） | 0.0708 | 供用日 | - | - | 運転手（一般） | 0.06 | 人 | - | - | - | -
現場制約あり | 人力 | 土砂(岩塊･玉石混り土含む) | 有り | 1.5km以下 | 2325.8 | ダンプトラック［オンロード・ディーゼル］ 2t積級 （タイヤ損耗費及び補修費（良好）を含む） | 0.0826 | 供用日 | - | - | 運転手（一般） | 0.07 | 人 | - | - | - | -
現場制約あり | 人力 | 土砂(岩塊･玉石混り土含む) | 有り | 2.0km以下 | 2658.1 | ダンプトラック［オンロード・ディーゼル］ 2t積級 （タイヤ損耗費及び補修費（良好）を含む） | 0.0944 | 供用日 | - | - | 運転手（一般） | 0.08 | 人 | - | - | - | -
現場制約あり | 人力 | 土砂(岩塊･玉石混り土含む) | 有り | 2.5km以下 | 2990.4 | ダンプトラック［オンロード・ディーゼル］ 2t積級 （タイヤ損耗費及び補修費（良好）を含む） | 0.1062 | 供用日 | - | - | 運転手（一般） | 0.09 | 人 | - | - | - | -
現場制約あり | 人力 | 土砂(岩塊･玉石混り土含む) | 有り | 3.5km以下 | 3322.6 | ダンプトラック［オンロード・ディーゼル］ 2t積級 （タイヤ損耗費及び補修費（良好）を含む） | 0.118 | 供用日 | - | - | 運転手（一般） | 0.1 | 人 | - | - | - | -
現場制約あり | 人力 | 土砂(岩塊･玉石混り土含む) | 有り | 4.5km以下 | 3654.9 | ダンプトラック［オンロード・ディーゼル］ 2t積級 （タイヤ損耗費及び補修費（良好）を含む） | 0.1298 | 供用日 | - | - | 運転手（一般） | 0.11 | 人 | - | - | - | -
現場制約あり | 人力 | 土砂(岩塊･玉石混り土含む) | 有り | 6.0km以下 | 4319.4 | ダンプトラック［オンロード・ディーゼル］ 2t積級 （タイヤ損耗費及び補修費（良好）を含む） | 0.1534 | 供用日 | - | - | 運転手（一般） | 0.13 | 人 | - | - | - | -
現場制約あり | 人力 | 土砂(岩塊･玉石混り土含む) | 有り | 8.0km以下 | 4984 | ダンプトラック［オンロード・ディーゼル］ 2t積級 （タイヤ損耗費及び補修費（良好）を含む） | 0.177 | 供用日 | - | - | 運転手（一般） | 0.15 | 人 | - | - | - | -
現場制約あり | 人力 | 土砂(岩塊･玉石混り土含む) | 有り | 10.5km以下 | 5980.7 | ダンプトラック［オンロード・ディーゼル］ 2t積級 （タイヤ損耗費及び補修費（良好）を含む） | 0.2124 | 供用日 | - | - | 運転手（一般） | 0.18 | 人 | - | - | - | -
現場制約あり | 人力 | 土砂(岩塊･玉石混り土含む) | 有り | 14.5km以下 | 7642.1 | ダンプトラック［オンロード・ディーゼル］ 2t積級 （タイヤ損耗費及び補修費（良好）を含む） | 0.2714 | 供用日 | - | - | 運転手（一般） | 0.23 | 人 | - | - | - | -
現場制約あり | 人力 | 土砂(岩塊･玉石混り土含む) | 有り | 23.0km以下 | 9967.9 | ダンプトラック［オンロード・ディーゼル］ 2t積級 （タイヤ損耗費及び補修費（良好）を含む） | 0.354 | 供用日 | - | - | 運転手（一般） | 0.3 | 人 | - | - | - | -
現場制約あり | 人力 | 土砂(岩塊･玉石混り土含む) | 有り | 60.0km以下 | 14952 | ダンプトラック［オンロード・ディーゼル］ 2t積級 （タイヤ損耗費及び補修費（良好）を含む） | 0.531 | 供用日 | - | - | 運転手（一般） | 0.45 | 人 | - | - | - | -

## 003
No.003【 整地 】
＜ 積算単位：ｍ３ ＞
条件区分 |  |  | 標準単価 | 代表機械規格・代表労務規格・参考数量（積算単位当り） | [11 empty] | 備考
作業区分 | 施工数量 | 障害の有無 |  | K （ *印：賃料） | [5 empty] | R
|  |  |  | K1 |  |  |  | K2 | K3 | R1 |  |  | R2 | R3 | R4
残土受入れ地での処理 | - | - | 127.07 | バックホウ（クローラ型）［標準型・超低騒音型・排出ガス対策型（2014年規制）］ 山積0.8m3（平積0.6m3） | * | 0.003243 | 日 | - | - | 運転手（特殊） | 0.0023 | 人 | - | - | - | -
敷均し(ﾙｰｽﾞ) | 標準(10,000m3未満) | 無し | 126.79 | バックホウ（クローラ型）［標準型・超低騒音型・排出ガス対策型（2014年規制）］ 山積0.8m3（平積0.6m3） | * | 0.0032853 | 日 | - | - | 運転手（特殊） | 0.00233 | 人 | - | - | - | -
敷均し(ﾙｰｽﾞ) | 標準(10,000m3未満) | 有り | 143.12 | バックホウ（クローラ型）［標準型・超低騒音型・排出ガス対策型（2014年規制）］ 山積0.8m3（平積0.6m3） | * | 0.0037083 | 日 | - | - | 運転手（特殊） | 0.00263 | 人 | - | - | - | -
敷均し(ﾙｰｽﾞ) | 標準以外(10,000m3以上) | 無し | 99.041 | バックホウ（クローラ型）［標準型・超低騒音型・排出ガス対策型（2014年規制）］ 山積0.8m3（平積0.6m3） | * | 0.0025662 | 日 | - | - | 運転手（特殊） | 0.00182 | 人 | - | - | - | -
敷均し(ﾙｰｽﾞ) | 標準以外(10,000m3以上) | 有り | 113.19 | バックホウ（クローラ型）［標準型・超低騒音型・排出ガス対策型（2014年規制）］ 山積0.8m3（平積0.6m3） | * | 0.0029328 | 日 | - | - | 運転手（特殊） | 0.00208 | 人 | - | - | - | -

## 004
No.004【 路体（築堤）盛土 】
＜ 積算単位：ｍ３ ＞
条件区分 |  |  | 標準単価 | 代表機械規格・代表労務規格・参考数量（積算単位当り） | [16 empty] | 備考
施工幅員 | 施工数量 | 障害の有無 |  | K （ *印：賃料） | [8 empty] | R
|  |  |  | K1 |  |  |  | K2 |  |  |  | K3 | R1 |  |  | R2 |  |  | R3 | R4
2.5m未満 | - | - | 6722.7 | 振動ローラ（舗装用）［ハンドガイド式］ 質量0.8～1.1t | * | 0.0288 | 日 | - |  |  |  | - | 普通作業員 | 0.24 | 人 | 特殊作業員 | 0.02 | 人 | - | - | -
2.5m以上4.0m未満 | - | - | 857.6 | バックホウ（クローラ型）［後方超小旋回型・低騒音型・排出ガス対策型（2014年規制）］ 山積0.28m3（平積0.2m3） | * | 0.012162 | 日 | 振動ローラ（舗装用）［搭乗・コンバインド式・排出ガス対策型(第３次基準値)］ 質量3～4t | * | 0.017678 | 日 | - | 運転手（特殊） | 0.01996 | 人 | 普通作業員 | 0.003 | 人 | - | - | -
4.0m以上 | 20,000m3未満 | 無し | 240.29 | ブルドーザ［湿地・排出ガス対策型（2011年規制）］ 7t級 | * | 0.0043472 | 日 | 振動ローラ（土工用）［フラット・シングルドラム型・排出ガス対策型（2011年規制）］ 質量11～12t | * | 0.0013837 | 日 | - | 運転手（特殊） | 0.00387 | 人 | 普通作業員 | 0.002 | 人 | - | - | -
4.0m以上 | 20,000m3未満 | 有り | 451.35 | ブルドーザ［湿地・排出ガス対策型（2011年規制）］ 7t級 | * | 0.0084512 | 日 | 振動ローラ（土工用）［フラット・シングルドラム型・排出ガス対策型（2011年規制）］ 質量11～12t | * | 0.003425 | 日 | - | 運転手（特殊） | 0.00806 | 人 | 普通作業員 | 0.002 | 人 | - | - | -
4.0m以上 | 20,000m3以上 | 無し | 231.28 | ブルドーザ［湿地・排出ガス対策型（2011年規制）］ 16t級 | * | 0.002849 | 日 | 振動ローラ（土工用）［フラット・シングルドラム型・排出ガス対策型（2011年規制）］ 質量11～12t | * | 0.0013837 | 日 | - | 運転手（特殊） | 0.00286 | 人 | 普通作業員 | 0.002 | 人 | - | - | -
4.0m以上 | 20,000m3以上 | 有り | 410.08 | ブルドーザ［湿地・排出ガス対策型（2011年規制）］ 16t級 | * | 0.0049742 | 日 | 振動ローラ（土工用）［フラット・シングルドラム型・排出ガス対策型（2011年規制）］ 質量11～12t | * | 0.003425 | 日 | - | 運転手（特殊） | 0.00573 | 人 | 普通作業員 | 0.002 | 人 | - | - | -

## 005
No.005【 路床盛土 】
＜ 積算単位：ｍ３ ＞
条件区分 |  |  | 標準単価 | 代表機械規格・代表労務規格・参考数量（積算単位当り） | [16 empty] | 備考
施工幅員 | 施工数量 | 障害の有無 |  | K （ *印：賃料） | [8 empty] | R
|  |  |  | K1 |  |  |  | K2 |  |  |  | K3 | R1 |  |  | R2 |  |  | R3 | R4
2.5m未満 | - | - | 6824.8 | 振動ローラ（舗装用）［ハンドガイド式］ 質量0.8～1.1t | * | 0.033494 | 日 | - |  |  |  | - | 普通作業員 | 0.24 | 人 | 特殊作業員 | 0.02326 | 人 | - | - | -
2.5m以上4.0m未満 | - | - | 901.19 | 振動ローラ（舗装用）［搭乗・コンバインド式・排出ガス対策型(第３次基準値)］ 質量3～4t | * | 0.019486 | 日 | バックホウ（クローラ型）［後方超小旋回型・低騒音型・排出ガス対策型（2014年規制）］ 山積0.28m3（平積0.2m3） | * | 0.012162 | 日 | - | 運転手（特殊） | 0.02115 | 人 | 普通作業員 | 0.003 | 人 | - | - | -
4.0m以上 | 20,000m3未満 | 無し | 369.68 | ブルドーザ［湿地・排出ガス対策型（2011年規制）］ 7t級 | * | 0.005852 | 日 | 振動ローラ（土工用）［フラット・シングルドラム型・排出ガス対策型（2011年規制）］ 質量11～12t | * | 0.00274 | 日 | - | 運転手（特殊） | 0.00585 | 人 | 普通作業員 | 0.003 | 人 | - | - | -
4.0m以上 | 20,000m3未満 | 有り | 826.25 | 振動ローラ（土工用）［フラット・シングルドラム型・排出ガス対策型（2011年規制）］ 質量11～12t | * | 0.0097818 | 日 | ブルドーザ［湿地・排出ガス対策型（2011年規制）］ 7t級 | * | 0.010853 | 日 | - | 運転手（特殊） | 0.01428 | 人 | 普通作業員 | 0.003 | 人 | - | - | -
4.0m以上 | 20,000m3以上 | 無し | 350.4 | ブルドーザ［湿地・排出ガス対策型（2011年規制）］ 16t級 | * | 0.0036652 | 日 | 振動ローラ（土工用）［フラット・シングルドラム型・排出ガス対策型（2011年規制）］ 質量11～12t | * | 0.00274 | 日 | - | 運転手（特殊） | 0.00438 | 人 | 普通作業員 | 0.003 | 人 | - | - | -
4.0m以上 | 20,000m3以上 | 有り | 763.68 | 振動ローラ（土工用）［フラット・シングルドラム型・排出ガス対策型（2011年規制）］ 質量11～12t | * | 0.0097818 | 日 | ブルドーザ［湿地・排出ガス対策型（2011年規制）］ 16t級 | * | 0.00616 | 日 | - | 運転手（特殊） | 0.01114 | 人 | 普通作業員 | 0.003 | 人 | - | - | -

## 006
No.006【 押土（ルーズ） 】
＜ 積算単位：ｍ３ ＞
条件区分 | 標準単価 | 代表機械規格・代表労務規格・参考数量（積算単位当り） | [10 empty] | 備考
土質 |  | K （ *印：賃料） |  |  |  |  | R
|  | K1 |  |  | K2 | K3 | R1 |  |  | R2 | R3 | R4
土砂 | 195.55 | ブルドーザ［湿地・排出ガス対策型（第３次基準値）］ 20t級 | 0.0034225 | 供用日 | - | - | 運転手（特殊） | 0.00185 | 人 | - | - | - | -
岩塊･玉石 | 302.32 | ブルドーザ［湿地・排出ガス対策型（第３次基準値）］ 20t級 | 0.005291 | 供用日 | - | - | 運転手（特殊） | 0.00286 | 人 | - | - | - | -
破砕岩 | 316.6 | ブルドーザ［湿地・排出ガス対策型（第３次基準値）］ 20t級 | 0.005291 | 供用日 | - | - | 運転手（特殊） | 0.00286 | 人 | - | - | - | -

## 007
No.007【 積込（ルーズ） 】
＜ 積算単位：ｍ３ ＞
条件区分 |  | 標準単価 | 代表機械規格・代表労務規格・参考数量（積算単位当り） | [10 empty] | 備考
土質 | 作業内容 |  | K （ *印：賃料） |  |  |  |  | R
|  |  | K1 |  |  | K2 | K3 | R1 |  |  | R2 | R3 | R4
土砂 | 土量50,000m3未満 | 240.9 | バックホウ（クローラ型）［標準型・排出ガス対策型（2014年規制）］ 山積0.8m3（平積0.6m3） | 0.0047481 | 供用日 | - | - | 運転手（特殊） | 0.00323 | 人 | - | - | - | -
土砂 | 土量50,000m3以上 | 157.15 | バックホウ（クローラ型）［標準型・排出ガス対策型（第１次基準値）］ 山積1.4m3（平積1.0m3） | 0.0025728 | 供用日 | - | - | 運転手（特殊） | 0.00192 | 人 | - | - | - | -
土砂 | 平均施工幅1m以上2m未満 | 302.57 | バックホウ（クローラ型）［標準型・排出ガス対策型（第１次基準値）］ 山積0.45m3（平積0.35m3） | 0.0086875 | 供用日 | - | - | 運転手（特殊） | 0.00625 | 人 | - | - | - | -
土砂 | 小規模(標準) | 1093.9 | バックホウ（クローラ型）［標準型・排出ガス対策型（第２次基準値）］ 山積0.28m3（平積0.2m3） | 0.037842 | 供用日 | - | - | 運転手（特殊） | 0.0238 | 人 | - | - | - | -
土砂 | 小規模(標準以外) | 1827.3 | 小型バックホウ（クローラ型）［標準型・排出ガス対策型（第２次基準値）］ 山積0.13m3（平積0.10m3） | 0.060515 | 供用日 | - | - | 運転手（特殊） | 0.0455 | 人 | - | - | - | -
岩塊･玉石 | 土量50,000m3未満 | 287.14 | バックホウ（クローラ型）［標準型・排出ガス対策型（2014年規制）］ 山積0.8m3（平積0.6m3） | 0.0056595 | 供用日 | - | - | 運転手（特殊） | 0.00385 | 人 | - | - | - | -
岩塊･玉石 | 土量50,000m3以上 | 185.8 | バックホウ（クローラ型）［標準型・排出ガス対策型（第１次基準値）］ 山積1.4m3（平積1.0m3） | 0.0030418 | 供用日 | - | - | 運転手（特殊） | 0.00227 | 人 | - | - | - | -
岩塊･玉石 | 平均施工幅1m以上2m未満 | 372.28 | バックホウ（クローラ型）［標準型・排出ガス対策型（第１次基準値）］ 山積0.45m3（平積0.35m3） | 0.010689 | 供用日 | - | - | 運転手（特殊） | 0.00769 | 人 | - | - | - | -
破砕岩 | 土量50,000m3未満 | 297.32 | バックホウ（クローラ型）［標準型・排出ガス対策型（2014年規制）］ 山積0.8m3（平積0.6m3） | 0.0056595 | 供用日 | - | - | 運転手（特殊） | 0.00385 | 人 | - | - | - | -
破砕岩 | 土量50,000m3以上 | 192.19 | バックホウ（クローラ型）［標準型・排出ガス対策型（第１次基準値）］ 山積1.4m3（平積1.0m3） | 0.0030418 | 供用日 | - | - | 運転手（特殊） | 0.00227 | 人 | - | - | - | -
破砕岩 | 平均施工幅1m以上2m未満 | 381.15 | バックホウ（クローラ型）［標準型・排出ガス対策型（第１次基準値）］ 山積0.45m3（平積0.35m3） | 0.010689 | 供用日 | - | - | 運転手（特殊） | 0.00769 | 人 | - | - | - | -

## 008
No.008【 人力積込 】
＜ 積算単位：ｍ３ ＞
条件区分 | 標準単価 | 代表機械規格・代表労務規格・参考数量（積算単位当り） | [8 empty] | 備考
土質等区分 |  | K （ *印：賃料） |  |  | R
|  | K1 | K2 | K3 | R1 |  |  | R2 | R3 | R4
土砂 | 3556 | - | - | - | 普通作業員 | 0.14 | 人 | - | - | - | -
岩塊･玉石 | 4826 | - | - | - | 普通作業員 | 0.19 | 人 | - | - | - | -

## 009
No.009【 転石破砕 】
＜ 積算単位：ｍ３ ＞
条件区分 | 標準単価 | 代表機械規格・代表労務規格・参考数量（積算単位当り） | [18 empty] | 備考
火薬使用の有無 |  | K （ *印：賃料） | [6 empty] | R
|  | K1 |  |  | K2 |  |  | K3 | R1 |  |  | R2 |  |  | R3 |  |  | R4
無し | 3290.8 | バックホウ（クローラ型）［標準型・排出ガス対策型（第２次基準値）］ 山積0.8m3（平積0.6m3） | 0.2 | 時間 | 大型ブレーカ［油圧式］（ベースマシン含まず） 質量1300kg級 | 0.034 | 日 | - | 運転手（特殊） | 0.034 | 人 | - |  |  | - |  |  | - |  |  | -
有り | 10423 | - |  |  | - |  |  | - | さく岩工 | 0.13 | 人 | 特殊作業員 | 0.06 | 人 | 土木一般世話役 | 0.03 | 人 | 普通作業員 | 0.03 | 人 | -

## 012
No.012【 掘削（ＩＣＴ） 】
＜ 積算単位：ｍ３ ＞
条件区分 |  |  |  | 標準単価 | 代表機械規格・代表労務規格・参考数量（積算単位当り） | [16 empty] | 備考
土質 | 施工方法 | 障害の有無 | 施工数量 |  | K （ *印：賃料） | [8 empty] | R
[5 empty] | K1 |  |  |  | K2 |  |  |  | K3 | R1 |  |  | R2 |  |  | R3 | R4
土砂 | ｵｰﾌﾟﾝｶｯﾄ | 無し | 5,000m3未満 | 422.07 | ﾊﾞｯｸﾎｳ(ｸﾛｰﾗ型)[標準型･ＩＣＴ施工対応型･超低騒音型･ｸﾚｰﾝ機能付･排出ｶﾞｽ対策型(2014年規制)]山積0.8m3(平積0.6m3)吊能力2.9t | * | 0.0056 | 日 | ＩＣＴ建設機械経費賃料加算額（バックホウ（ＩＣＴ施工対応型）） | * | 0.0056 | 日 | - | 運転手（特殊） | 0.004 | 人 | - |  |  | - | - | -
土砂 | ｵｰﾌﾟﾝｶｯﾄ | 無し | 5,000m3以上10,000m3未満 | 364.04 | ﾊﾞｯｸﾎｳ(ｸﾛｰﾗ型)[標準型･ＩＣＴ施工対応型･超低騒音型･ｸﾚｰﾝ機能付･排出ｶﾞｽ対策型(2014年規制)]山積0.8m3(平積0.6m3)吊能力2.9t | * | 0.00483 | 日 | ＩＣＴ建設機械経費賃料加算額（バックホウ（ＩＣＴ施工対応型）） | * | 0.00483 | 日 | - | 運転手（特殊） | 0.00345 | 人 | - |  |  | - | - | -
土砂 | ｵｰﾌﾟﾝｶｯﾄ | 無し | 10,000m3以上50,000m3未満 | 301.78 | ﾊﾞｯｸﾎｳ(ｸﾛｰﾗ型)[標準型･ＩＣＴ施工対応型･超低騒音型･ｸﾚｰﾝ機能付･排出ｶﾞｽ対策型(2014年規制)]山積0.8m3(平積0.6m3)吊能力2.9t | * | 0.004004 | 日 | ＩＣＴ建設機械経費賃料加算額（バックホウ（ＩＣＴ施工対応型）） | * | 0.004004 | 日 | - | 運転手（特殊） | 0.00286 | 人 | - |  |  | - | - | -
土砂 | ｵｰﾌﾟﾝｶｯﾄ | 無し | 50,000m3以上 | 257.46 | ﾊﾞｯｸﾎｳ(ｸﾛｰﾗ型)[標準型･ＩＣＴ施工対応型･超低騒音型･ｸﾚｰﾝ機能付･排出ｶﾞｽ対策型(2014年規制)]山積0.8m3(平積0.6m3)吊能力2.9t | * | 0.003416 | 日 | ＩＣＴ建設機械経費賃料加算額（バックホウ（ＩＣＴ施工対応型）） | * | 0.003416 | 日 | - | 運転手（特殊） | 0.00244 | 人 | - |  |  | - | - | -
土砂 | ｵｰﾌﾟﾝｶｯﾄ | 有り | 5,000m3未満 | 703.81 | ﾊﾞｯｸﾎｳ(ｸﾛｰﾗ型)[標準型･ＩＣＴ施工対応型･超低騒音型･ｸﾚｰﾝ機能付･排出ｶﾞｽ対策型(2014年規制)]山積0.8m3(平積0.6m3)吊能力2.9t | * | 0.009338 | 日 | ＩＣＴ建設機械経費賃料加算額（バックホウ（ＩＣＴ施工対応型）） | * | 0.009338 | 日 | - | 運転手（特殊） | 0.00667 | 人 | - |  |  | - | - | -
土砂 | ｵｰﾌﾟﾝｶｯﾄ | 有り | 5,000m3以上10,000m3未満 | 586.68 | ﾊﾞｯｸﾎｳ(ｸﾛｰﾗ型)[標準型･ＩＣＴ施工対応型･超低騒音型･ｸﾚｰﾝ機能付･排出ｶﾞｽ対策型(2014年規制)]山積0.8m3(平積0.6m3)吊能力2.9t | * | 0.007784 | 日 | ＩＣＴ建設機械経費賃料加算額（バックホウ（ＩＣＴ施工対応型）） | * | 0.007784 | 日 | - | 運転手（特殊） | 0.00556 | 人 | - |  |  | - | - | -
土砂 | ｵｰﾌﾟﾝｶｯﾄ | 有り | 10,000m3以上50,000m3未満 | 459 | ﾊﾞｯｸﾎｳ(ｸﾛｰﾗ型)[標準型･ＩＣＴ施工対応型･超低騒音型･ｸﾚｰﾝ機能付･排出ｶﾞｽ対策型(2014年規制)]山積0.8m3(平積0.6m3)吊能力2.9t | * | 0.00609 | 日 | ＩＣＴ建設機械経費賃料加算額（バックホウ（ＩＣＴ施工対応型）） | * | 0.00609 | 日 | - | 運転手（特殊） | 0.00435 | 人 | - |  |  | - | - | -
土砂 | ｵｰﾌﾟﾝｶｯﾄ | 有り | 50,000m3以上 | 390.42 | ﾊﾞｯｸﾎｳ(ｸﾛｰﾗ型)[標準型･ＩＣＴ施工対応型･超低騒音型･ｸﾚｰﾝ機能付･排出ｶﾞｽ対策型(2014年規制)]山積0.8m3(平積0.6m3)吊能力2.9t | * | 0.00518 | 日 | ＩＣＴ建設機械経費賃料加算額（バックホウ（ＩＣＴ施工対応型）） | * | 0.00518 | 日 | - | 運転手（特殊） | 0.0037 | 人 | - |  |  | - | - | -
土砂 | 片切掘削 | - | - | 1414 | ﾊﾞｯｸﾎｳ(ｸﾛｰﾗ型)[標準型･ＩＣＴ施工対応型･超低騒音型･ｸﾚｰﾝ機能付･排出ｶﾞｽ対策型(2014年規制)]山積0.8m3(平積0.6m3)吊能力2.9t | * | 0.0054929 | 日 | ＩＣＴ建設機械経費賃料加算額（バックホウ（ＩＣＴ施工対応型）） | * | 0.0054929 | 日 | - | 普通作業員 | 0.039 | 人 | 運転手（特殊） | 0.00413 | 人 | - | - | -
岩塊･玉石 | ｵｰﾌﾟﾝｶｯﾄ | 無し | 5,000m3未満 | 555.02 | ﾊﾞｯｸﾎｳ(ｸﾛｰﾗ型)[標準型･ＩＣＴ施工対応型･超低騒音型･ｸﾚｰﾝ機能付･排出ｶﾞｽ対策型(2014年規制)]山積0.8m3(平積0.6m3)吊能力2.9t | * | 0.007364 | 日 | ＩＣＴ建設機械経費賃料加算額（バックホウ（ＩＣＴ施工対応型）） | * | 0.007364 | 日 | - | 運転手（特殊） | 0.00526 | 人 | - |  |  | - | - | -
岩塊･玉石 | ｵｰﾌﾟﾝｶｯﾄ | 無し | 5,000m3以上10,000m3未満 | 480.11 | ﾊﾞｯｸﾎｳ(ｸﾛｰﾗ型)[標準型･ＩＣＴ施工対応型･超低騒音型･ｸﾚｰﾝ機能付･排出ｶﾞｽ対策型(2014年規制)]山積0.8m3(平積0.6m3)吊能力2.9t | * | 0.00637 | 日 | ＩＣＴ建設機械経費賃料加算額（バックホウ（ＩＣＴ施工対応型）） | * | 0.00637 | 日 | - | 運転手（特殊） | 0.00455 | 人 | - |  |  | - | - | -
岩塊･玉石 | ｵｰﾌﾟﾝｶｯﾄ | 無し | 10,000m3以上50,000m3未満 | 390.42 | ﾊﾞｯｸﾎｳ(ｸﾛｰﾗ型)[標準型･ＩＣＴ施工対応型･超低騒音型･ｸﾚｰﾝ機能付･排出ｶﾞｽ対策型(2014年規制)]山積0.8m3(平積0.6m3)吊能力2.9t | * | 0.00518 | 日 | ＩＣＴ建設機械経費賃料加算額（バックホウ（ＩＣＴ施工対応型）） | * | 0.00518 | 日 | - | 運転手（特殊） | 0.0037 | 人 | - |  |  | - | - | -
岩塊･玉石 | ｵｰﾌﾟﾝｶｯﾄ | 無し | 50,000m3以上 | 310.22 | ﾊﾞｯｸﾎｳ(ｸﾛｰﾗ型)[標準型･ＩＣＴ施工対応型･超低騒音型･ｸﾚｰﾝ機能付･排出ｶﾞｽ対策型(2014年規制)]山積0.8m3(平積0.6m3)吊能力2.9t | * | 0.004116 | 日 | ＩＣＴ建設機械経費賃料加算額（バックホウ（ＩＣＴ施工対応型）） | * | 0.004116 | 日 | - | 運転手（特殊） | 0.00294 | 人 | - |  |  | - | - | -
岩塊･玉石 | ｵｰﾌﾟﾝｶｯﾄ | 有り | 5,000m3未満 | 878.96 | ﾊﾞｯｸﾎｳ(ｸﾛｰﾗ型)[標準型･ＩＣＴ施工対応型･超低騒音型･ｸﾚｰﾝ機能付･排出ｶﾞｽ対策型(2014年規制)]山積0.8m3(平積0.6m3)吊能力2.9t | * | 0.011662 | 日 | ＩＣＴ建設機械経費賃料加算額（バックホウ（ＩＣＴ施工対応型）） | * | 0.011662 | 日 | - | 運転手（特殊） | 0.00833 | 人 | - |  |  | - | - | -
岩塊･玉石 | ｵｰﾌﾟﾝｶｯﾄ | 有り | 5,000m3以上10,000m3未満 | 753.4 | ﾊﾞｯｸﾎｳ(ｸﾛｰﾗ型)[標準型･ＩＣＴ施工対応型･超低騒音型･ｸﾚｰﾝ機能付･排出ｶﾞｽ対策型(2014年規制)]山積0.8m3(平積0.6m3)吊能力2.9t | * | 0.009996 | 日 | ＩＣＴ建設機械経費賃料加算額（バックホウ（ＩＣＴ施工対応型）） | * | 0.009996 | 日 | - | 運転手（特殊） | 0.00714 | 人 | - |  |  | - | - | -
岩塊･玉石 | ｵｰﾌﾟﾝｶｯﾄ | 有り | 10,000m3以上50,000m3未満 | 620.45 | ﾊﾞｯｸﾎｳ(ｸﾛｰﾗ型)[標準型･ＩＣＴ施工対応型･超低騒音型･ｸﾚｰﾝ機能付･排出ｶﾞｽ対策型(2014年規制)]山積0.8m3(平積0.6m3)吊能力2.9t | * | 0.008232 | 日 | ＩＣＴ建設機械経費賃料加算額（バックホウ（ＩＣＴ施工対応型）） | * | 0.008232 | 日 | - | 運転手（特殊） | 0.00588 | 人 | - |  |  | - | - | -
岩塊･玉石 | ｵｰﾌﾟﾝｶｯﾄ | 有り | 50,000m3以上 | 480.11 | ﾊﾞｯｸﾎｳ(ｸﾛｰﾗ型)[標準型･ＩＣＴ施工対応型･超低騒音型･ｸﾚｰﾝ機能付･排出ｶﾞｽ対策型(2014年規制)]山積0.8m3(平積0.6m3)吊能力2.9t | * | 0.00637 | 日 | ＩＣＴ建設機械経費賃料加算額（バックホウ（ＩＣＴ施工対応型）） | * | 0.00637 | 日 | - | 運転手（特殊） | 0.00455 | 人 | - |  |  | - | - | -

## 013
No.013【 路体（築堤）盛土（ＩＣＴ） 】
＜ 積算単位：ｍ３ ＞
条件区分 |  | 標準単価 | 代表機械規格・代表労務規格・参考数量（積算単位当り） | [17 empty] | 備考
施工数量 | 障害の有無 |  | K （ *印：賃料） | [11 empty] | R
|  |  | K1 |  |  |  | K2 |  |  |  | K3 |  |  |  | R1 |  |  | R2 | R3 | R4
20,000m3未満 | 無し | 255.75 | ブルドーザ［湿地・ＩＣＴ施工対応型・排出ガス対策型（2011年規制）］ 7t級 | * | 0.0028574 | 日 | ＩＣＴ建設機械経費賃料加算額（ブルドーザ（ＩＣＴ施工対応型）） | * | 0.0028574 | 日 | 振動ローラ（土工用）［フラット・シングルドラム型・排出ガス対策型（2011年規制）］ 質量11～12t | * | 0.0013837 | 日 | 運転手（特殊） | 0.00283 | 人 | - | - | - | -
20,000m3未満 | 有り | 532.79 | ブルドーザ［湿地・ＩＣＴ施工対応型・排出ガス対策型（2011年規制）］ 7t級 | * | 0.0056049 | 日 | ＩＣＴ建設機械経費賃料加算額（ブルドーザ（ＩＣＴ施工対応型）） | * | 0.0056049 | 日 | 振動ローラ（土工用）［フラット・シングルドラム型・排出ガス対策型（2011年規制）］ 質量11～12t | * | 0.003425 | 日 | 運転手（特殊） | 0.00607 | 人 | - | - | - | -
20,000m3以上 | 無し | 246.64 | ブルドーザ［湿地・ＩＣＴ施工対応型・排出ガス対策型（2011年規制）］ 16t級 | * | 0.002262 | 日 | ＩＣＴ建設機械経費賃料加算額（ブルドーザ（ＩＣＴ施工対応型）） | * | 0.002262 | 日 | 振動ローラ（土工用）［フラット・シングルドラム型・排出ガス対策型（2011年規制）］ 質量11～12t | * | 0.0013837 | 日 | 運転手（特殊） | 0.00246 | 人 | - | - | - | -
20,000m3以上 | 有り | 448.93 | ブルドーザ［湿地・ＩＣＴ施工対応型・排出ガス対策型（2011年規制）］ 16t級 | * | 0.0036348 | 日 | ＩＣＴ建設機械経費賃料加算額（ブルドーザ（ＩＣＴ施工対応型）） | * | 0.0036348 | 日 | 振動ローラ（土工用）［フラット・シングルドラム型・排出ガス対策型（2011年規制）］ 質量11～12t | * | 0.003425 | 日 | 運転手（特殊） | 0.00483 | 人 | - | - | - | -

## 014
No.014【 路床盛土（ＩＣＴ） 】
＜ 積算単位：ｍ３ ＞
条件区分 |  | 標準単価 | 代表機械規格・代表労務規格・参考数量（積算単位当り） | [17 empty] | 備考
施工数量 | 障害の有無 |  | K （ *印：賃料） | [11 empty] | R
|  |  | K1 |  |  |  | K2 |  |  |  | K3 |  |  |  | R1 |  |  | R2 | R3 | R4
20,000m3未満 | 無し | 369.82 | ブルドーザ［湿地・ＩＣＴ施工対応型・排出ガス対策型（2011年規制）］ 7t級 | * | 0.0036581 | 日 | ＩＣＴ建設機械経費賃料加算額（ブルドーザ（ＩＣＴ施工対応型）） | * | 0.0036581 | 日 | 振動ローラ（土工用）［フラット・シングルドラム型・排出ガス対策型（2011年規制）］ 質量11～12t | * | 0.00274 | 日 | 運転手（特殊） | 0.00433 | 人 | - | - | - | -
20,000m3未満 | 有り | 916.17 | ブルドーザ［湿地・ＩＣＴ施工対応型・排出ガス対策型（2011年規制）］ 7t級 | * | 0.0071435 | 日 | 振動ローラ（土工用）［フラット・シングルドラム型・排出ガス対策型（2011年規制）］ 質量11～12t | * | 0.0097818 | 日 | ＩＣＴ建設機械経費賃料加算額（ブルドーザ（ＩＣＴ施工対応型）） | * | 0.0071435 | 日 | 運転手（特殊） | 0.01169 | 人 | - | - | - | -
20,000m3以上 | 無し | 357.34 | ブルドーザ［湿地・ＩＣＴ施工対応型・排出ガス対策型（2011年規制）］ 16t級 | * | 0.002886 | 日 | ＩＣＴ建設機械経費賃料加算額（ブルドーザ（ＩＣＴ施工対応型）） | * | 0.002886 | 日 | 振動ローラ（土工用）［フラット・シングルドラム型・排出ガス対策型（2011年規制）］ 質量11～12t | * | 0.00274 | 日 | 運転手（特殊） | 0.00385 | 人 | - | - | - | -
20,000m3以上 | 有り | 829.87 | ブルドーザ［湿地・ＩＣＴ施工対応型・排出ガス対策型（2011年規制）］ 16t級 | * | 0.0048828 | 日 | 振動ローラ（土工用）［フラット・シングルドラム型・排出ガス対策型（2011年規制）］ 質量11～12t | * | 0.0097818 | 日 | ＩＣＴ建設機械経費賃料加算額（ブルドーザ（ＩＣＴ施工対応型）） | * | 0.0048828 | 日 | 運転手（特殊） | 0.01027 | 人 | - | - | - | -

## 015
No.015【 床掘り 】
＜ 積算単位：ｍ３ ＞
条件区分 |  |  |  | 標準単価 | 代表機械規格・代表労務規格・参考数量（積算単位当り） | [17 empty] | 備考
土質 | 施工方法 | 土留方式の種類 | 障害の有無 |  | K （ *印：賃料） | [7 empty] | R
[5 empty] | K1 |  |  |  | K2 |  |  | K3 | R1 |  |  | R2 |  |  | R3 |  |  | R4
土砂 | 標準 | 無し | 無し | 244.12 | バックホウ（クローラ型）［標準型・超低騒音型・排出ガス対策型（第３次基準値）］ 山積0.8m3（平積0.6m3） | * | 0.0062335 | 日 | - |  |  | - | 運転手（特殊） | 0.00455 | 人 | - |  |  | - |  |  | - | -
土砂 | 標準 | 無し | 有り | 298.31 | バックホウ（クローラ型）［標準型・超低騒音型・排出ガス対策型（第３次基準値）］ 山積0.8m3（平積0.6m3） | * | 0.0076172 | 日 | - |  |  | - | 運転手（特殊） | 0.00556 | 人 | - |  |  | - |  |  | - | -
土砂 | 標準 | 自立式 | 無し | 320.32 | バックホウ（クローラ型）［標準型・超低騒音型・排出ガス対策型（第３次基準値）］ 山積0.8m3（平積0.6m3） | * | 0.0062335 | 日 | - |  |  | - | 運転手（特殊） | 0.00455 | 人 | 普通作業員 | 0.003 | 人 | - |  |  | - | -
土砂 | 標準 | 自立式 | 有り | 374.51 | バックホウ（クローラ型）［標準型・超低騒音型・排出ガス対策型（第３次基準値）］ 山積0.8m3（平積0.6m3） | * | 0.0076172 | 日 | - |  |  | - | 運転手（特殊） | 0.00556 | 人 | 普通作業員 | 0.003 | 人 | - |  |  | - | -
土砂 | 標準 | ｸﾞﾗﾝﾄﾞｱﾝｶｰ式 | 無し | 421.92 | バックホウ（クローラ型）［標準型・超低騒音型・排出ガス対策型（第３次基準値）］ 山積0.8m3（平積0.6m3） | * | 0.0062335 | 日 | - |  |  | - | 普通作業員 | 0.007 | 人 | 運転手（特殊） | 0.00455 | 人 | - |  |  | - | -
土砂 | 標準 | ｸﾞﾗﾝﾄﾞｱﾝｶｰ式 | 有り | 476.11 | バックホウ（クローラ型）［標準型・超低騒音型・排出ガス対策型（第３次基準値）］ 山積0.8m3（平積0.6m3） | * | 0.0076172 | 日 | - |  |  | - | 普通作業員 | 0.007 | 人 | 運転手（特殊） | 0.00556 | 人 | - |  |  | - | -
土砂 | 標準 | 切梁腹起式 | 無し | 472.72 | バックホウ（クローラ型）［標準型・超低騒音型・排出ガス対策型（第３次基準値）］ 山積0.8m3（平積0.6m3） | * | 0.0062335 | 日 | - |  |  | - | 普通作業員 | 0.009 | 人 | 運転手（特殊） | 0.00455 | 人 | - |  |  | - | -
土砂 | 標準 | 切梁腹起式 | 有り | 526.91 | バックホウ（クローラ型）［標準型・超低騒音型・排出ガス対策型（第３次基準値）］ 山積0.8m3（平積0.6m3） | * | 0.0076172 | 日 | - |  |  | - | 普通作業員 | 0.009 | 人 | 運転手（特殊） | 0.00556 | 人 | - |  |  | - | -
土砂 | 平均施工幅1m以上2m未満 | 無し | 無し | 290.57 | バックホウ（クローラ型）［後方超小旋回型・超低騒音型・排出ガス対策型（第３次基準値）］ 山積0.45m3（平積0.35m3） | * | 0.0088711 | 日 | - |  |  | - | 運転手（特殊） | 0.00667 | 人 | - |  |  | - |  |  | - | -
土砂 | 平均施工幅1m以上2m未満 | 無し | 有り | 435.64 | バックホウ（クローラ型）［後方超小旋回型・超低騒音型・排出ガス対策型（第３次基準値）］ 山積0.45m3（平積0.35m3） | * | 0.0133 | 日 | - |  |  | - | 運転手（特殊） | 0.01 | 人 | - |  |  | - |  |  | - | -
土砂 | 平均施工幅1m以上2m未満 | 自立式 | 無し | 366.77 | バックホウ（クローラ型）［後方超小旋回型・超低騒音型・排出ガス対策型（第３次基準値）］ 山積0.45m3（平積0.35m3） | * | 0.0088711 | 日 | - |  |  | - | 運転手（特殊） | 0.00667 | 人 | 普通作業員 | 0.003 | 人 | - |  |  | - | -
土砂 | 平均施工幅1m以上2m未満 | 自立式 | 有り | 511.84 | バックホウ（クローラ型）［後方超小旋回型・超低騒音型・排出ガス対策型（第３次基準値）］ 山積0.45m3（平積0.35m3） | * | 0.0133 | 日 | - |  |  | - | 運転手（特殊） | 0.01 | 人 | 普通作業員 | 0.003 | 人 | - |  |  | - | -
土砂 | 平均施工幅1m以上2m未満 | ｸﾞﾗﾝﾄﾞｱﾝｶｰ式 | 無し | 468.37 | バックホウ（クローラ型）［後方超小旋回型・超低騒音型・排出ガス対策型（第３次基準値）］ 山積0.45m3（平積0.35m3） | * | 0.0088711 | 日 | - |  |  | - | 運転手（特殊） | 0.00667 | 人 | 普通作業員 | 0.007 | 人 | - |  |  | - | -
土砂 | 平均施工幅1m以上2m未満 | ｸﾞﾗﾝﾄﾞｱﾝｶｰ式 | 有り | 613.44 | バックホウ（クローラ型）［後方超小旋回型・超低騒音型・排出ガス対策型（第３次基準値）］ 山積0.45m3（平積0.35m3） | * | 0.0133 | 日 | - |  |  | - | 運転手（特殊） | 0.01 | 人 | 普通作業員 | 0.007 | 人 | - |  |  | - | -
土砂 | 平均施工幅1m以上2m未満 | 切梁腹起式 | 無し | 519.17 | バックホウ（クローラ型）［後方超小旋回型・超低騒音型・排出ガス対策型（第３次基準値）］ 山積0.45m3（平積0.35m3） | * | 0.0088711 | 日 | - |  |  | - | 普通作業員 | 0.009 | 人 | 運転手（特殊） | 0.00667 | 人 | - |  |  | - | -
土砂 | 平均施工幅1m以上2m未満 | 切梁腹起式 | 有り | 664.24 | バックホウ（クローラ型）［後方超小旋回型・超低騒音型・排出ガス対策型（第３次基準値）］ 山積0.45m3（平積0.35m3） | * | 0.0133 | 日 | - |  |  | - | 運転手（特殊） | 0.01 | 人 | 普通作業員 | 0.009 | 人 | - |  |  | - | -
土砂 | 掘削深さ5m超20m以下 | ｸﾞﾗﾝﾄﾞｱﾝｶｰ式 | 無し | 676.27 | クラムシェル［油圧クラムシェル・テレスコピック式］ 平積0.4m3 |  | 0.008 | 供用日 | - |  |  | - | 普通作業員 | 0.007 | 人 | 運転手（特殊） | 0.005 | 人 | - |  |  | - | -
土砂 | 掘削深さ5m超20m以下 | ｸﾞﾗﾝﾄﾞｱﾝｶｰ式 | 有り | 1241.6 | クラムシェル［油圧クラムシェル・テレスコピック式］ 平積0.4m3 |  | 0.012304 | 供用日 | 小型バックホウ（クローラ型）［標準型・排出ガス対策型（第１次基準値）］ 山積0.08m3（平積0.06m3） | 0.013458 | 供用日 | - | 運転手（特殊） | 0.00769 | 人 | 特殊作業員 | 0.00769 | 人 | 普通作業員 | 0.007 | 人 | - | -
土砂 | 掘削深さ5m超20m以下 | 切梁腹起式 | 無し | 727.07 | クラムシェル［油圧クラムシェル・テレスコピック式］ 平積0.4m3 |  | 0.008 | 供用日 | - |  |  | - | 普通作業員 | 0.009 | 人 | 運転手（特殊） | 0.005 | 人 | - |  |  | - | -
土砂 | 掘削深さ5m超20m以下 | 切梁腹起式 | 有り | 1292.4 | クラムシェル［油圧クラムシェル・テレスコピック式］ 平積0.4m3 |  | 0.012304 | 供用日 | 小型バックホウ（クローラ型）［標準型・排出ガス対策型（第１次基準値）］ 山積0.08m3（平積0.06m3） | 0.013458 | 供用日 | - | 普通作業員 | 0.009 | 人 | 運転手（特殊） | 0.00769 | 人 | 特殊作業員 | 0.00769 | 人 | - | -
土砂 | 掘削深さ20m超 | ｸﾞﾗﾝﾄﾞｱﾝｶｰ式 | - | 1331.9 | クラムシェル［油圧ロープ式・クローラ型］ 平積0.8m3 |  | 0.013328 | 供用日 | 小型バックホウ（クローラ型）［標準型・排出ガス対策型（第１次基準値）］ 山積0.08m3（平積0.06m3） | 0.014578 | 供用日 | - | 運転手（特殊） | 0.00833 | 人 | 特殊作業員 | 0.00833 | 人 | 普通作業員 | 0.007 | 人 | - | -
土砂 | 掘削深さ20m超 | 切梁腹起式 | - | 1382.7 | クラムシェル［油圧ロープ式・クローラ型］ 平積0.8m3 |  | 0.013328 | 供用日 | 小型バックホウ（クローラ型）［標準型・排出ガス対策型（第１次基準値）］ 山積0.08m3（平積0.06m3） | 0.014578 | 供用日 | - | 運転手（特殊） | 0.00833 | 人 | 特殊作業員 | 0.00833 | 人 | 普通作業員 | 0.009 | 人 | - | -
土砂 | 上記以外(小規模) | - | - | 2247.4 | バックホウ（クローラ型）［後方超小旋回型・排出ガス対策型（第２次基準値）］ 山積0.28m3（平積0.2m3） |  | 0.049767 | 供用日 | - |  |  | - | 運転手（特殊） | 0.0313 | 人 | 普通作業員 | 0.03 | 人 | - |  |  | - | -
土砂 | 現場制約あり | - | - | 10668 | - |  |  |  | - |  |  | - | 普通作業員 | 0.42 | 人 | - |  |  | - |  |  | - | -
岩塊･玉石 | 標準 | 無し | 無し | 335.33 | バックホウ（クローラ型）［標準型・超低騒音型・排出ガス対策型（第３次基準値）］ 山積0.8m3（平積0.6m3） | * | 0.0085625 | 日 | - |  |  | - | 運転手（特殊） | 0.00625 | 人 | - |  |  | - |  |  | - | -
岩塊･玉石 | 標準 | 無し | 有り | 412.58 | バックホウ（クローラ型）［標準型・超低騒音型・排出ガス対策型（第３次基準値）］ 山積0.8m3（平積0.6m3） | * | 0.010535 | 日 | - |  |  | - | 運転手（特殊） | 0.00769 | 人 | - |  |  | - |  |  | - | -
岩塊･玉石 | 標準 | 自立式 | 無し | 411.53 | バックホウ（クローラ型）［標準型・超低騒音型・排出ガス対策型（第３次基準値）］ 山積0.8m3（平積0.6m3） | * | 0.0085625 | 日 | - |  |  | - | 運転手（特殊） | 0.00625 | 人 | 普通作業員 | 0.003 | 人 | - |  |  | - | -
岩塊･玉石 | 標準 | 自立式 | 有り | 488.78 | バックホウ（クローラ型）［標準型・超低騒音型・排出ガス対策型（第３次基準値）］ 山積0.8m3（平積0.6m3） | * | 0.010535 | 日 | - |  |  | - | 運転手（特殊） | 0.00769 | 人 | 普通作業員 | 0.003 | 人 | - |  |  | - | -
岩塊･玉石 | 標準 | ｸﾞﾗﾝﾄﾞｱﾝｶｰ式 | 無し | 513.13 | バックホウ（クローラ型）［標準型・超低騒音型・排出ガス対策型（第３次基準値）］ 山積0.8m3（平積0.6m3） | * | 0.0085625 | 日 | - |  |  | - | 運転手（特殊） | 0.00625 | 人 | 普通作業員 | 0.007 | 人 | - |  |  | - | -
岩塊･玉石 | 標準 | ｸﾞﾗﾝﾄﾞｱﾝｶｰ式 | 有り | 590.38 | バックホウ（クローラ型）［標準型・超低騒音型・排出ガス対策型（第３次基準値）］ 山積0.8m3（平積0.6m3） | * | 0.010535 | 日 | - |  |  | - | 運転手（特殊） | 0.00769 | 人 | 普通作業員 | 0.007 | 人 | - |  |  | - | -
岩塊･玉石 | 標準 | 切梁腹起式 | 無し | 563.93 | バックホウ（クローラ型）［標準型・超低騒音型・排出ガス対策型（第３次基準値）］ 山積0.8m3（平積0.6m3） | * | 0.0085625 | 日 | - |  |  | - | 普通作業員 | 0.009 | 人 | 運転手（特殊） | 0.00625 | 人 | - |  |  | - | -
岩塊･玉石 | 標準 | 切梁腹起式 | 有り | 641.18 | バックホウ（クローラ型）［標準型・超低騒音型・排出ガス対策型（第３次基準値）］ 山積0.8m3（平積0.6m3） | * | 0.010535 | 日 | - |  |  | - | 普通作業員 | 0.009 | 人 | 運転手（特殊） | 0.00769 | 人 | - |  |  | - | -
岩塊･玉石 | 平均施工幅1m以上2m未満 | 無し | 無し | 395.99 | バックホウ（クローラ型）［後方超小旋回型・超低騒音型・排出ガス対策型（第３次基準値）］ 山積0.45m3（平積0.35m3） | * | 0.01209 | 日 | - |  |  | - | 運転手（特殊） | 0.00909 | 人 | - |  |  | - |  |  | - | -
岩塊･玉石 | 平均施工幅1m以上2m未満 | 無し | 有り | 622.53 | バックホウ（クローラ型）［後方超小旋回型・超低騒音型・排出ガス対策型（第３次基準値）］ 山積0.45m3（平積0.35m3） | * | 0.019006 | 日 | - |  |  | - | 運転手（特殊） | 0.01429 | 人 | - |  |  | - |  |  | - | -
岩塊･玉石 | 平均施工幅1m以上2m未満 | 自立式 | 無し | 472.19 | バックホウ（クローラ型）［後方超小旋回型・超低騒音型・排出ガス対策型（第３次基準値）］ 山積0.45m3（平積0.35m3） | * | 0.01209 | 日 | - |  |  | - | 運転手（特殊） | 0.00909 | 人 | 普通作業員 | 0.003 | 人 | - |  |  | - | -
岩塊･玉石 | 平均施工幅1m以上2m未満 | 自立式 | 有り | 698.73 | バックホウ（クローラ型）［後方超小旋回型・超低騒音型・排出ガス対策型（第３次基準値）］ 山積0.45m3（平積0.35m3） | * | 0.019006 | 日 | - |  |  | - | 運転手（特殊） | 0.01429 | 人 | 普通作業員 | 0.003 | 人 | - |  |  | - | -
岩塊･玉石 | 平均施工幅1m以上2m未満 | ｸﾞﾗﾝﾄﾞｱﾝｶｰ式 | 無し | 573.79 | バックホウ（クローラ型）［後方超小旋回型・超低騒音型・排出ガス対策型（第３次基準値）］ 山積0.45m3（平積0.35m3） | * | 0.01209 | 日 | - |  |  | - | 運転手（特殊） | 0.00909 | 人 | 普通作業員 | 0.007 | 人 | - |  |  | - | -
岩塊･玉石 | 平均施工幅1m以上2m未満 | ｸﾞﾗﾝﾄﾞｱﾝｶｰ式 | 有り | 800.33 | バックホウ（クローラ型）［後方超小旋回型・超低騒音型・排出ガス対策型（第３次基準値）］ 山積0.45m3（平積0.35m3） | * | 0.019006 | 日 | - |  |  | - | 運転手（特殊） | 0.01429 | 人 | 普通作業員 | 0.007 | 人 | - |  |  | - | -
岩塊･玉石 | 平均施工幅1m以上2m未満 | 切梁腹起式 | 無し | 624.59 | バックホウ（クローラ型）［後方超小旋回型・超低騒音型・排出ガス対策型（第３次基準値）］ 山積0.45m3（平積0.35m3） | * | 0.01209 | 日 | - |  |  | - | 運転手（特殊） | 0.00909 | 人 | 普通作業員 | 0.009 | 人 | - |  |  | - | -
岩塊･玉石 | 平均施工幅1m以上2m未満 | 切梁腹起式 | 有り | 851.13 | バックホウ（クローラ型）［後方超小旋回型・超低騒音型・排出ガス対策型（第３次基準値）］ 山積0.45m3（平積0.35m3） | * | 0.019006 | 日 | - |  |  | - | 運転手（特殊） | 0.01429 | 人 | 普通作業員 | 0.009 | 人 | - |  |  | - | -
岩塊･玉石 | 掘削深さ5m超20m以下 | ｸﾞﾗﾝﾄﾞｱﾝｶｰ式 | 無し | 889.62 | クラムシェル［油圧クラムシェル・テレスコピック式］ 平積0.4m3 |  | 0.011424 | 供用日 | - |  |  | - | 運転手（特殊） | 0.00714 | 人 | 普通作業員 | 0.007 | 人 | - |  |  | - | -
岩塊･玉石 | 掘削深さ5m超20m以下 | ｸﾞﾗﾝﾄﾞｱﾝｶｰ式 | 有り | 1714.7 | クラムシェル［油圧クラムシェル・テレスコピック式］ 平積0.4m3 |  | 0.017776 | 供用日 | 小型バックホウ（クローラ型）［標準型・排出ガス対策型（第１次基準値）］ 山積0.08m3（平積0.06m3） | 0.019443 | 供用日 | - | 運転手（特殊） | 0.01111 | 人 | 特殊作業員 | 0.01111 | 人 | 普通作業員 | 0.007 | 人 | - | -
岩塊･玉石 | 掘削深さ5m超20m以下 | 切梁腹起式 | 無し | 940.42 | クラムシェル［油圧クラムシェル・テレスコピック式］ 平積0.4m3 |  | 0.011424 | 供用日 | - |  |  | - | 普通作業員 | 0.009 | 人 | 運転手（特殊） | 0.00714 | 人 | - |  |  | - | -
岩塊･玉石 | 掘削深さ5m超20m以下 | 切梁腹起式 | 有り | 1765.5 | クラムシェル［油圧クラムシェル・テレスコピック式］ 平積0.4m3 |  | 0.017776 | 供用日 | 小型バックホウ（クローラ型）［標準型・排出ガス対策型（第１次基準値）］ 山積0.08m3（平積0.06m3） | 0.019443 | 供用日 | - | 運転手（特殊） | 0.01111 | 人 | 特殊作業員 | 0.01111 | 人 | 普通作業員 | 0.009 | 人 | - | -
岩塊･玉石 | 掘削深さ20m超 | ｸﾞﾗﾝﾄﾞｱﾝｶｰ式 | - | 1717 | クラムシェル［油圧ロープ式・クローラ型］ 平積0.8m3 |  | 0.017776 | 供用日 | 小型バックホウ（クローラ型）［標準型・排出ガス対策型（第１次基準値）］ 山積0.08m3（平積0.06m3） | 0.019443 | 供用日 | - | 運転手（特殊） | 0.01111 | 人 | 特殊作業員 | 0.01111 | 人 | 普通作業員 | 0.007 | 人 | - | -
岩塊･玉石 | 掘削深さ20m超 | 切梁腹起式 | - | 1767.8 | クラムシェル［油圧ロープ式・クローラ型］ 平積0.8m3 |  | 0.017776 | 供用日 | 小型バックホウ（クローラ型）［標準型・排出ガス対策型（第１次基準値）］ 山積0.08m3（平積0.06m3） | 0.019443 | 供用日 | - | 運転手（特殊） | 0.01111 | 人 | 特殊作業員 | 0.01111 | 人 | 普通作業員 | 0.009 | 人 | - | -
岩塊･玉石 | 現場制約あり | - | - | 15240 | - |  |  |  | - |  |  | - | 普通作業員 | 0.6 | 人 | - |  |  | - |  |  | - | -

## 016
No.016【 掘削補助機械搬入搬出 】
＜ 積算単位：回 ＞
条件区分 | 標準単価 | 代表機械規格・代表労務規格・参考数量（積算単位当り） | [11 empty] | 備考
- |  | K （ *印：賃料） | [5 empty] | R
|  | K1 |  |  |  | K2 | K3 | R1 |  |  | R2 | R3 | R4
- | 45600 | ラフテレーンクレーン［油圧伸縮ジブ型・排出ガス対策型(第１次基準値)］ 16t吊 | * | 0.3 | 日 | - | - | 特殊作業員 | 1.2 | 人 | - | - | - | -

## 017
No.017【 基面整正 】
＜ 積算単位：ｍ２ ＞
条件区分 | 標準単価 | 代表機械規格・代表労務規格・参考数量（積算単位当り） | [8 empty] | 備考
- |  | K （ *印：賃料） |  |  | R
|  | K1 | K2 | K3 | R1 |  |  | R2 | R3 | R4
- | 508 | - | - | - | 普通作業員 | 0.02 | 人 | - | - | - | -

## 018
No.018【 舗装版破砕積込（小規模土工） 】
＜ 積算単位：ｍ２ ＞
条件区分 | 標準単価 | 代表機械規格・代表労務規格・参考数量（積算単位当り） | [10 empty] | 備考
- |  | K （ *印：賃料） |  |  |  |  | R
|  | K1 |  |  | K2 | K3 | R1 |  |  | R2 | R3 | R4
- | 1747 | 小型バックホウ（クローラ型）［標準型・排出ガス対策型（第２次基準値）］ 山積0.13m3（平積0.10m3） | 0.057855 | 供用日 | - | - | 運転手（特殊） | 0.0435 | 人 | - | - | - | -

## 019
No.019【 床掘り（ＩＣＴ） 】
＜ 積算単位：ｍ３ ＞
条件区分 |  | 標準単価 | 代表機械規格・代表労務規格・参考数量（積算単位当り） | [16 empty] | 備考
土留方式の種類 | 障害の有無 |  | K （ *印：賃料） | [8 empty] | R
|  |  | K1 |  |  |  | K2 |  |  |  | K3 | R1 |  |  | R2 |  |  | R3 | R4
無し | 無し | 433.56 | ﾊﾞｯｸﾎｳ(ｸﾛｰﾗ型)[標準型･ＩＣＴ施工対応型･超低騒音型･ｸﾚｰﾝ機能付･排出ｶﾞｽ対策型(2014年規制)]山積0.8m3(平積0.6m3)吊能力2.9t | * | 0.0057546 | 日 | ＩＣＴ建設機械経費賃料加算額（バックホウ（ＩＣＴ施工対応型）） | * | 0.0057546 | 日 | - | 運転手（特殊） | 0.00417 | 人 | - |  |  | - | - | -
無し | 有り | 530.26 | ﾊﾞｯｸﾎｳ(ｸﾛｰﾗ型)[標準型･ＩＣＴ施工対応型･超低騒音型･ｸﾚｰﾝ機能付･排出ｶﾞｽ対策型(2014年規制)]山積0.8m3(平積0.6m3)吊能力2.9t | * | 0.007038 | 日 | ＩＣＴ建設機械経費賃料加算額（バックホウ（ＩＣＴ施工対応型）） | * | 0.007038 | 日 | - | 運転手（特殊） | 0.0051 | 人 | - |  |  | - | - | -
自立式 | 無し | 509.76 | ﾊﾞｯｸﾎｳ(ｸﾛｰﾗ型)[標準型･ＩＣＴ施工対応型･超低騒音型･ｸﾚｰﾝ機能付･排出ｶﾞｽ対策型(2014年規制)]山積0.8m3(平積0.6m3)吊能力2.9t | * | 0.0057546 | 日 | ＩＣＴ建設機械経費賃料加算額（バックホウ（ＩＣＴ施工対応型）） | * | 0.0057546 | 日 | - | 運転手（特殊） | 0.00417 | 人 | 普通作業員 | 0.003 | 人 | - | - | -
自立式 | 有り | 606.46 | ﾊﾞｯｸﾎｳ(ｸﾛｰﾗ型)[標準型･ＩＣＴ施工対応型･超低騒音型･ｸﾚｰﾝ機能付･排出ｶﾞｽ対策型(2014年規制)]山積0.8m3(平積0.6m3)吊能力2.9t | * | 0.007038 | 日 | ＩＣＴ建設機械経費賃料加算額（バックホウ（ＩＣＴ施工対応型）） | * | 0.007038 | 日 | - | 運転手（特殊） | 0.0051 | 人 | 普通作業員 | 0.003 | 人 | - | - | -
グランドアンカー式 | 無し | 611.36 | ﾊﾞｯｸﾎｳ(ｸﾛｰﾗ型)[標準型･ＩＣＴ施工対応型･超低騒音型･ｸﾚｰﾝ機能付･排出ｶﾞｽ対策型(2014年規制)]山積0.8m3(平積0.6m3)吊能力2.9t | * | 0.0057546 | 日 | ＩＣＴ建設機械経費賃料加算額（バックホウ（ＩＣＴ施工対応型）） | * | 0.0057546 | 日 | - | 普通作業員 | 0.007 | 人 | 運転手（特殊） | 0.00417 | 人 | - | - | -
グランドアンカー式 | 有り | 708.06 | ﾊﾞｯｸﾎｳ(ｸﾛｰﾗ型)[標準型･ＩＣＴ施工対応型･超低騒音型･ｸﾚｰﾝ機能付･排出ｶﾞｽ対策型(2014年規制)]山積0.8m3(平積0.6m3)吊能力2.9t | * | 0.007038 | 日 | ＩＣＴ建設機械経費賃料加算額（バックホウ（ＩＣＴ施工対応型）） | * | 0.007038 | 日 | - | 普通作業員 | 0.007 | 人 | 運転手（特殊） | 0.0051 | 人 | - | - | -
切梁腹起式 | 無し | 662.16 | ﾊﾞｯｸﾎｳ(ｸﾛｰﾗ型)[標準型･ＩＣＴ施工対応型･超低騒音型･ｸﾚｰﾝ機能付･排出ｶﾞｽ対策型(2014年規制)]山積0.8m3(平積0.6m3)吊能力2.9t | * | 0.0057546 | 日 | ＩＣＴ建設機械経費賃料加算額（バックホウ（ＩＣＴ施工対応型）） | * | 0.0057546 | 日 | - | 普通作業員 | 0.009 | 人 | 運転手（特殊） | 0.00417 | 人 | - | - | -
切梁腹起式 | 有り | 758.86 | ﾊﾞｯｸﾎｳ(ｸﾛｰﾗ型)[標準型･ＩＣＴ施工対応型･超低騒音型･ｸﾚｰﾝ機能付･排出ｶﾞｽ対策型(2014年規制)]山積0.8m3(平積0.6m3)吊能力2.9t | * | 0.007038 | 日 | ＩＣＴ建設機械経費賃料加算額（バックホウ（ＩＣＴ施工対応型）） | * | 0.007038 | 日 | - | 普通作業員 | 0.009 | 人 | 運転手（特殊） | 0.0051 | 人 | - | - | -

## 020
No.020【 埋戻し 】
＜ 積算単位：ｍ３ ＞
条件区分 |  |  | 標準単価 | 代表機械規格・代表労務規格・参考数量（積算単位当り） | [21 empty] | 備考
施工方法 | 土質 | 締固めの有無 |  | K （ *印：賃料） | [11 empty] | R
|  |  |  | K1 |  |  |  | K2 |  |  |  | K3 |  |  |  | R1 |  |  | R2 |  |  | R3 |  |  | R4
最小埋戻幅4m以上 | - | - | 517.19 | ブルドーザ［普通・排出ガス対策型（2014年規制）］15ｔ級 |  | 0.02 | 時間 | バックホウ（クローラ型）［標準型・超低騒音型・排出ガス対策型（2014年規制）］ 山積0.8m3（平積0.6m3） | * | 0.005053 | 日 | - |  |  |  | 運転手（特殊） | 0.0071 | 人 | - |  |  | - |  |  | - | -
最大埋戻幅4m以上 | - | - | 1096.9 | バックホウ（クローラ型）［標準型・超低騒音型・排出ガス対策型（2014年規制）］ 山積0.8m3（平積0.6m3） | * | 0.013203 | 日 | 振動ローラ（舗装用）［ハンドガイド式］ 質量0.5～0.6t | * | 0.0144 | 日 | タンパ及びランマ 質量６０～８０ｋｇ | * | 0.001656 | 日 | 特殊作業員 | 0.0112 | 人 | 普通作業員 | 0.0112 | 人 | 運転手（特殊） | 0.0081 | 人 | - | -
最大埋戻幅1m以上4m未満 | - | - | 2025.1 | バックホウ（クローラ型）［標準型・超低騒音型・排出ガス対策型（2014年規制）］ 山積0.8m3（平積0.6m3） | * | 0.01793 | 日 | 振動ローラ（舗装用）［ハンドガイド式］ 質量0.5～0.6t | * | 0.022752 | 日 | タンパ及びランマ 質量６０～８０ｋｇ | * | 0.00414 | 日 | 普通作業員 | 0.032 | 人 | 特殊作業員 | 0.0188 | 人 | 運転手（特殊） | 0.011 | 人 | - | -
最大埋戻幅1m未満 | - | - | 3339.7 | バックホウ（クローラ型）［後方超小旋回型・超低騒音型・排出ガス対策型（2014年規制）］ 山積0.45m3（平積0.35m3） |  | 0.06 | 時間 | タンパ及びランマ 質量６０～８０ｋｇ | * | 0.0414 | 日 | - |  |  |  | 普通作業員 | 0.07 | 人 | 特殊作業員 | 0.03 | 人 | 運転手（特殊） | 0.0102 | 人 | - | -
上記以外(小規模) | 土砂 | - | 4063.8 | バックホウ（クローラ型）［後方超小旋回型・排出ガス対策型（第２次基準値）］ 山積0.28m3（平積0.2m3） |  | 0.03975 | 供用日 | ランマ 質量６０～８０ｋｇ |  | 0.045592 | 供用日 | - |  |  |  | 普通作業員 | 0.08 | 人 | 特殊作業員 | 0.0278 | 人 | 運転手（特殊） | 0.025 | 人 | - | -
現場制約あり | 土砂 | 有り | 7754.2 | タンパ及びランマ 質量６０～８０ｋｇ | * | 0.0414 | 日 | - |  |  |  | - |  |  |  | 普通作業員 | 0.27 | 人 | 特殊作業員 | 0.03 | 人 | - |  |  | - | -
現場制約あり | 土砂 | 無し | 6096 | - |  |  |  | - |  |  |  | - |  |  |  | 普通作業員 | 0.24 | 人 | - |  |  | - |  |  | - | -
現場制約あり | 岩塊・玉石 | 有り | 8262.2 | タンパ及びランマ 質量６０～８０ｋｇ | * | 0.0414 | 日 | - |  |  |  | - |  |  |  | 普通作業員 | 0.29 | 人 | 特殊作業員 | 0.03 | 人 | - |  |  | - | -
現場制約あり | 岩塊・玉石 | 無し | 6604 | - |  |  |  | - |  |  |  | - |  |  |  | 普通作業員 | 0.26 | 人 | - |  |  | - |  |  | - | -

## 021
No.021【 タンパ締固め 】
＜ 積算単位：ｍ３ ＞
条件区分 | 標準単価 | 代表機械規格・代表労務規格・参考数量（積算単位当り） | [13 empty] | 備考
- |  | K （ *印：賃料） | [5 empty] | R
|  | K1 |  |  |  | K2 | K3 | R1 |  |  | R2 |  |  | R3 | R4
- | 1658.2 | タンパ及びランマ 質量６０～８０ｋｇ | * | 0.0414 | 日 | - | - | 特殊作業員 | 0.03 | 人 | 普通作業員 | 0.03 | 人 | - | - | -

## 022
No.022【 人力運搬（積込み～運搬～取卸し） 】
＜ 積算単位：ｍ３ ＞
条件区分 | 標準単価 | 代表機械規格・代表労務規格・参考数量（積算単位当り） | [8 empty] | 備考
換算距離 |  | K （ *印：賃料） |  |  | R
|  | K1 | K2 | K3 | R1 |  |  | R2 | R3 | R4
20m以下 | 5080 | - | - | - | 普通作業員 | 0.2 | 人 | - | - | - | -
40m以下 | 5842 | - | - | - | 普通作業員 | 0.23 | 人 | - | - | - | -
60m以下 | 6858 | - | - | - | 普通作業員 | 0.27 | 人 | - | - | - | -
80m以下 | 7874 | - | - | - | 普通作業員 | 0.31 | 人 | - | - | - | -
100m以下 | 8636 | - | - | - | 普通作業員 | 0.34 | 人 | - | - | - | -
120m以下 | 10160 | - | - | - | 普通作業員 | 0.4 | 人 | - | - | - | -
140m以下 | 10922 | - | - | - | 普通作業員 | 0.43 | 人 | - | - | - | -
160m以下 | 11430 | - | - | - | 普通作業員 | 0.45 | 人 | - | - | - | -
180m以下 | 12446 | - | - | - | 普通作業員 | 0.49 | 人 | - | - | - | -
200m以下 | 13716 | - | - | - | 普通作業員 | 0.54 | 人 | - | - | - | -

## 023
No.023【 人力運搬（運搬～取卸し） 】
＜ 積算単位：ｍ３ ＞
条件区分 | 標準単価 | 代表機械規格・代表労務規格・参考数量（積算単位当り） | [8 empty] | 備考
換算距離 |  | K （ *印：賃料） |  |  | R
|  | K1 | K2 | K3 | R1 |  |  | R2 | R3 | R4
20m以下 | 1270 | - | - | - | 普通作業員 | 0.05 | 人 | - | - | - | -
40m以下 | 2286 | - | - | - | 普通作業員 | 0.09 | 人 | - | - | - | -
60m以下 | 3302 | - | - | - | 普通作業員 | 0.13 | 人 | - | - | - | -
80m以下 | 4064 | - | - | - | 普通作業員 | 0.16 | 人 | - | - | - | -
100m以下 | 5080 | - | - | - | 普通作業員 | 0.2 | 人 | - | - | - | -
120m以下 | 5842 | - | - | - | 普通作業員 | 0.23 | 人 | - | - | - | -
140m以下 | 6858 | - | - | - | 普通作業員 | 0.27 | 人 | - | - | - | -
160m以下 | 7874 | - | - | - | 普通作業員 | 0.31 | 人 | - | - | - | -
180m以下 | 8636 | - | - | - | 普通作業員 | 0.34 | 人 | - | - | - | -
200m以下 | 9652 | - | - | - | 普通作業員 | 0.38 | 人 | - | - | - | -

## 024
No.024【 安定処理 】
＜ 積算単位：ｍ２ ＞
条件区分 |  |  |  |  | 標準単価 | 代表機械規格・代表労務規格・参考数量（積算単位当り） | [23 empty] | 備考
使用機種 | 施工箇所 | 混合深さ | 固化材100m2当り使用量 | 混合回数 |  | K （ *印：賃料） | [11 empty] | R
[6 empty] | K1 |  |  |  | K2 |  |  |  | K3 |  |  |  | R1 |  |  | R2 |  |  | R3 |  |  | R4
ｽﾀﾋﾞﾗｲｻﾞ | - | 0.6m以下 | 実数入力 | 1回 | 1625 | スタビライザ［路床改良用・排出ガス対策型（第２次基準値）］ 処理深さ0.6m×幅2.0m |  | 0.0016592 | 供用日 | ﾊﾞｯｸﾎｳ(ｸﾛｰﾗ型)［標準型・超低騒音型・ｸﾚｰﾝ機能付・排出ｶﾞｽ対策型(第3次基準値)］山積0.45m3(平積0.35m3)吊能力2.9t | * | 0.0018768 | 日 | ブルドーザ［湿地・低騒音型・排出ガス対策型（第２次基準値）］ 7t級 | * | 0.0015912 | 日 | 運転手（特殊） | 0.00544 | 人 | 普通作業員 | 0.00272 | 人 | 土木一般世話役 | 0.00136 | 人 | - |  |  | -
ｽﾀﾋﾞﾗｲｻﾞ | - | 0.6m以下 | 実数入力 | 2回 | 1713.9 | スタビライザ［路床改良用・排出ガス対策型（第２次基準値）］ 処理深さ0.6m×幅2.0m |  | 0.0019032 | 供用日 | ﾊﾞｯｸﾎｳ(ｸﾛｰﾗ型)［標準型・超低騒音型・ｸﾚｰﾝ機能付・排出ｶﾞｽ対策型(第3次基準値)］山積0.45m3(平積0.35m3)吊能力2.9t | * | 0.0021528 | 日 | ブルドーザ［湿地・低騒音型・排出ガス対策型（第２次基準値）］ 7t級 | * | 0.0018252 | 日 | 運転手（特殊） | 0.00624 | 人 | 普通作業員 | 0.00311 | 人 | 土木一般世話役 | 0.00156 | 人 | - |  |  | -
ｽﾀﾋﾞﾗｲｻﾞ | - | 0.6mを超え1m以下 | 実数入力 | 1回 | 1742.8 | スタビライザ［路床改良用・排出ガス対策型（第２次基準値）］ 処理深さ1.2m×幅2.0m |  | 0.0016592 | 供用日 | ﾊﾞｯｸﾎｳ(ｸﾛｰﾗ型)［標準型・超低騒音型・ｸﾚｰﾝ機能付・排出ｶﾞｽ対策型(第3次基準値)］山積0.45m3(平積0.35m3)吊能力2.9t | * | 0.0018768 | 日 | ブルドーザ［湿地・低騒音型・排出ガス対策型（第２次基準値）］ 7t級 | * | 0.0015912 | 日 | 運転手（特殊） | 0.00544 | 人 | 普通作業員 | 0.00272 | 人 | 土木一般世話役 | 0.00136 | 人 | - |  |  | -
ｽﾀﾋﾞﾗｲｻﾞ | - | 0.6mを超え1m以下 | 実数入力 | 2回 | 1849 | スタビライザ［路床改良用・排出ガス対策型（第２次基準値）］ 処理深さ1.2m×幅2.0m |  | 0.0019032 | 供用日 | ﾊﾞｯｸﾎｳ(ｸﾛｰﾗ型)［標準型・超低騒音型・ｸﾚｰﾝ機能付・排出ｶﾞｽ対策型(第3次基準値)］山積0.45m3(平積0.35m3)吊能力2.9t | * | 0.0021528 | 日 | ブルドーザ［湿地・低騒音型・排出ガス対策型（第２次基準値）］ 7t級 | * | 0.0018252 | 日 | 運転手（特殊） | 0.00624 | 人 | 普通作業員 | 0.00311 | 人 | 土木一般世話役 | 0.00156 | 人 | - |  |  | -
ﾊﾞｯｸﾎｳ | 路床 | 1m以下 | 実数入力 | - | 2237.4 | ﾊﾞｯｸﾎｳ(ｸﾛｰﾗ型)［標準型・超低騒音型・ｸﾚｰﾝ機能付・排出ｶﾞｽ対策型(2014年規制)］山積0.5m3(平積0.4m3)吊能力2.9t | * | 0.0097608 | 日 | タイヤローラ［普通型・超低騒音型・排出ガス対策型（第３次基準値）］ 質量8～20t | * | 0.011701 | 日 | 振動ローラ（舗装用）［搭乗・コンバインド式・超低騒音型・排出ガス対策型（第３次基準値）］ 質量 3～4ｔ | * | 0.011172 | 日 | 運転手（特殊） | 0.01764 | 人 | 普通作業員 | 0.01176 | 人 | 土木一般世話役 | 0.00588 | 人 | - |  |  | -
ﾊﾞｯｸﾎｳ | 構造物基礎 | 1m以下 | 実数入力 | - | 2202 | ﾊﾞｯｸﾎｳ(ｸﾛｰﾗ型)［標準型・超低騒音型・ｸﾚｰﾝ機能付・排出ｶﾞｽ対策型(2014年規制)］山積0.8m3(平積0.6m3)吊能力2.9t | * | 0.012307 | 日 | 振動ローラ（舗装用）［ハンドガイド式・低騒音型］ 質量0.6～0.7t | * | 0.010655 | 日 | - |  |  |  | 土木一般世話役 | 0.00826 | 人 | 運転手（特殊） | 0.00826 | 人 | 特殊作業員 | 0.00826 | 人 | 普通作業員 | 0.00826 | 人 | -
ﾊﾞｯｸﾎｳ | 構造物基礎 | 1mを超え2m以下 | 実数入力 | - | 2954.2 | ﾊﾞｯｸﾎｳ(ｸﾛｰﾗ型)［標準型・超低騒音型・ｸﾚｰﾝ機能付・排出ｶﾞｽ対策型(2014年規制)］山積0.8m3(平積0.6m3)吊能力2.9t | * | 0.02013 | 日 | 振動ローラ（舗装用）［ハンドガイド式・低騒音型］ 質量0.6～0.7t | * | 0.017428 | 日 | - |  |  |  | 土木一般世話役 | 0.01351 | 人 | 運転手（特殊） | 0.01351 | 人 | 特殊作業員 | 0.01351 | 人 | 普通作業員 | 0.01351 | 人 | -

## 025
No.025【 法面整形 】
＜ 積算単位：ｍ２ ＞
条件区分 |  |  |  | 標準単価 | 代表機械規格・代表労務規格・参考数量（積算単位当り） | [15 empty] | 備考
整形箇所 | 法面締固めの有無 | 現場制約の有無 | 土質 |  | K （ *印：賃料） | [5 empty] | R
[5 empty] | K1 |  |  |  | K2 | K3 | R1 |  |  | R2 |  |  | R3 |  |  | R4
盛土部 | 有り | 有り | 砂及び砂質土､粘性土 | 1579.7 | ランマ 質量６０～８０ｋｇ |  | 0.008 | 日 | - | - | 普通作業員 | 0.043 | 人 | 土木一般世話役 | 0.008 | 人 | 特殊作業員 | 0.008 | 人 | - | -
盛土部 | 有り | 無し | ﾚｷ質土､砂及び砂質土､粘性土 | 729.97 | バックホウ（クローラ型）［標準型・超低騒音型・排出ガス対策型（第３次基準値）］ 山積0.8m3（平積0.6m3） | * | 0.009656 | 日 | - | - | 普通作業員 | 0.009 | 人 | 運転手（特殊） | 0.0071 | 人 | 土木一般世話役 | 0.004 | 人 | - | -
盛土部 | 無し | 無し | ﾚｷ質土､砂及び砂質土､粘性土 | 453.58 | バックホウ（クローラ型）［標準型・超低騒音型・排出ガス対策型（第３次基準値）］ 山積0.8m3（平積0.6m3） | * | 0.00612 | 日 | - | - | 普通作業員 | 0.006 | 人 | 運転手（特殊） | 0.0045 | 人 | 土木一般世話役 | 0.002 | 人 | - | -
切土部 | - | 有り | ﾚｷ質土､砂及び砂質土､粘性土 | 1715.6 | - |  |  |  | - | - | 普通作業員 | 0.059 | 人 | 土木一般世話役 | 0.007 | 人 | - |  |  | - | -
切土部 | - | 有り | 軟岩I､軟岩II､中硬岩､硬岩 | 4014.8 | - |  |  |  | - | - | 普通作業員 | 0.065 | 人 | 特殊作業員 | 0.051 | 人 | 土木一般世話役 | 0.019 | 人 | - | -
切土部 | - | 無し | ﾚｷ質土､砂及び砂質土､粘性土 | 918.97 | バックホウ（クローラ型）［標準型・超低騒音型・排出ガス対策型（第３次基準値）］ 山積0.8m3（平積0.6m3） | * | 0.009656 | 日 | - | - | 普通作業員 | 0.014 | 人 | 運転手（特殊） | 0.0071 | 人 | 土木一般世話役 | 0.006 | 人 | - | -
切土部 | - | 無し | 軟岩I | 1197.1 | バックホウ（クローラ型）［標準型・超低騒音型・排出ガス対策型（第３次基準値）］ 山積0.8m3（平積0.6m3） | * | 0.011288 | 日 | - | - | 普通作業員 | 0.02 | 人 | 土木一般世話役 | 0.008 | 人 | 運転手（特殊） | 0.0083 | 人 | - | -

## 026
No.026【 法面整形（ＩＣＴ） 】
＜ 積算単位：ｍ２ ＞
条件区分 |  |  | 標準単価 | 代表機械規格・代表労務規格・参考数量（積算単位当り） | [18 empty] | 備考
整形箇所 | 法面締固めの有無 | 土質 |  | K （ *印：賃料） | [8 empty] | R
|  |  |  | K1 |  |  |  | K2 |  |  |  | K3 | R1 |  |  | R2 |  |  | R3 |  |  | R4
盛土部 | 有り | ﾚｷ質土､砂及び砂質土､粘性土 | 883.57 | ﾊﾞｯｸﾎｳ(ｸﾛｰﾗ型)[標準型･ＩＣＴ施工対応型･超低騒音型･ｸﾚｰﾝ機能付･排出ｶﾞｽ対策型(2014年規制)]山積0.8m3(平積0.6m3)吊能力2.9t | * | 0.009815 | 日 | ＩＣＴ建設機械経費賃料加算額（バックホウ（ＩＣＴ施工対応型）） | * | 0.009815 | 日 | - | 運転手（特殊） | 0.0065 | 人 | 土木一般世話役 | 0.003 | 人 | 普通作業員 | 0.0032 | 人 | - | -
盛土部 | 無し | ﾚｷ質土､砂及び砂質土､粘性土 | 557.96 | ﾊﾞｯｸﾎｳ(ｸﾛｰﾗ型)[標準型･ＩＣＴ施工対応型･超低騒音型･ｸﾚｰﾝ機能付･排出ｶﾞｽ対策型(2014年規制)]山積0.8m3(平積0.6m3)吊能力2.9t | * | 0.006191 | 日 | ＩＣＴ建設機械経費賃料加算額（バックホウ（ＩＣＴ施工対応型）） | * | 0.006191 | 日 | - | 運転手（特殊） | 0.0041 | 人 | 普通作業員 | 0.0024 | 人 | 土木一般世話役 | 0.0016 | 人 | - | -
切土部 | - | ﾚｷ質土､砂及び砂質土､粘性土 | 880.17 | ﾊﾞｯｸﾎｳ(ｸﾛｰﾗ型)[標準型･ＩＣＴ施工対応型･超低騒音型･ｸﾚｰﾝ機能付･排出ｶﾞｽ対策型(2014年規制)]山積0.8m3(平積0.6m3)吊能力2.9t | * | 0.009815 | 日 | ＩＣＴ建設機械経費賃料加算額（バックホウ（ＩＣＴ施工対応型）） | * | 0.009815 | 日 | - | 運転手（特殊） | 0.0065 | 人 | 土木一般世話役 | 0.0033 | 人 | 普通作業員 | 0.0027 | 人 | - | -
切土部 | - | 軟岩I | 1062.2 | ﾊﾞｯｸﾎｳ(ｸﾛｰﾗ型)[標準型･ＩＣＴ施工対応型･超低騒音型･ｸﾚｰﾝ機能付･排出ｶﾞｽ対策型(2014年規制)]山積0.8m3(平積0.6m3)吊能力2.9t | * | 0.011476 | 日 | ＩＣＴ建設機械経費賃料加算額（バックホウ（ＩＣＴ施工対応型）） | * | 0.011476 | 日 | - | 運転手（特殊） | 0.0076 | 人 | 土木一般世話役 | 0.0044 | 人 | 普通作業員 | 0.0038 | 人 | - | -

## 027
No.027【 市松芝 】
＜ 積算単位：ｍ２ ＞
条件区分 | 標準単価 | 代表機械規格・代表労務規格・参考数量（積算単位当り） | [10 empty] | 備考
芝の規格 |  | K （ *印：賃料） |  |  | R
|  | K1 | K2 | K3 | R1 |  |  | R2 |  |  | R3 | R4
野芝 | 1085.4 | - | - | - | 普通作業員 | 0.027 | 人 | 土木一般世話役 | 0.003 | 人 | - | - | -

## 028
No.028【 吹付法面取壊し 】
＜ 積算単位：ｍ２ ＞
条件区分 |  | 標準単価 | 代表機械規格・代表労務規格・参考数量（積算単位当り） | [17 empty] | 備考
集積積込の有無 | 工法区分 |  | K （ *印：賃料） | [5 empty] | R
|  |  | K1 |  |  |  | K2 | K3 | R1 |  |  | R2 |  |  | R3 |  |  | R4
有り | 人力施工 | 3134 | バックホウ（クローラ型）［標準型・超低騒音型・排出ガス対策型（第３次基準値）］ 山積0.5m3（平積0.4m3） | * | 0.00731 | 日 | - | - | 法面工 | 0.05 | 人 | 普通作業員 | 0.023 | 人 | 土木一般世話役 | 0.018 | 人 | 運転手（特殊） | 0.0043 | 人 | -
有り | 機械施工 | 753.38 | バックホウ（クローラ型）［標準型・超低騒音型・排出ガス対策型（第３次基準値）］ 山積0.5m3（平積0.4m3） | * | 0.018734 | 日 | - | - | 運転手（特殊） | 0.0111 | 人 | 普通作業員 | 0.005 | 人 | 土木一般世話役 | 0.003 | 人 | - |  |  | -
無し | 人力施工 | 2735.9 | - |  |  |  | - | - | 法面工 | 0.05 | 人 | 土木一般世話役 | 0.016 | 人 | 普通作業員 | 0.018 | 人 | - |  |  | -
無し | 機械施工 | 355.25 | バックホウ（クローラ型）［標準型・超低騒音型・排出ガス対策型（第３次基準値）］ 山積0.5m3（平積0.4m3） | * | 0.011424 | 日 | - | - | 運転手（特殊） | 0.0068 | 人 | 土木一般世話役 | 0.001 | 人 | - |  |  | - |  |  | -

## 029
No.029【 プレキャストコンクリート板 】
＜ 積算単位：枚 ＞
条件区分 |  | 標準単価 | 代表機械規格・代表労務規格・参考数量（積算単位当り） | [15 empty] | 備考
ﾌﾚｰﾑﾀｲﾌﾟ | 1列当り平均据付枚数 |  | K （ *印：賃料） | [5 empty] | R
|  |  | K1 |  |  |  | K2 | K3 | R1 |  |  | R2 |  |  | R3 |  |  | R4
ｸﾛｽﾀｲﾌﾟ | 20枚未満 | 24538 | ラフテレーンクレーン［油圧伸縮ジブ型・排出ガス対策型(2014年規制)］ 25t吊 | * | 0.1587 | 日 | - | - | 普通作業員 | 0.3175 | 人 | 土木一般世話役 | 0.1587 | 人 | ブロック工 | 0.1587 | 人 | - | -
ｸﾛｽﾀｲﾌﾟ | 20枚以上30枚未満 | 22090 | ラフテレーンクレーン［油圧伸縮ジブ型・排出ガス対策型(2014年規制)］ 25t吊 | * | 0.1429 | 日 | - | - | 普通作業員 | 0.2857 | 人 | 土木一般世話役 | 0.1429 | 人 | ブロック工 | 0.1429 | 人 | - | -
ｸﾛｽﾀｲﾌﾟ | 30枚以上 | 20080 | ラフテレーンクレーン［油圧伸縮ジブ型・排出ガス対策型(2014年規制)］ 25t吊 | * | 0.1299 | 日 | - | - | 普通作業員 | 0.2597 | 人 | 土木一般世話役 | 0.1299 | 人 | ブロック工 | 0.1299 | 人 | - | -
ｾﾐｽｸｴｱﾀｲﾌﾟ･ｽｸｴｱﾀｲﾌﾟ | 20枚未満 | 34352 | ラフテレーンクレーン［油圧伸縮ジブ型・排出ガス対策型(2014年規制)］ 25t吊 | * | 0.2222 | 日 | - | - | 普通作業員 | 0.4444 | 人 | 土木一般世話役 | 0.2222 | 人 | ブロック工 | 0.2222 | 人 | - | -
ｾﾐｽｸｴｱﾀｲﾌﾟ･ｽｸｴｱﾀｲﾌﾟ | 20枚以上30枚未満 | 30920 | ラフテレーンクレーン［油圧伸縮ジブ型・排出ガス対策型(2014年規制)］ 25t吊 | * | 0.2 | 日 | - | - | 普通作業員 | 0.4 | 人 | 土木一般世話役 | 0.2 | 人 | ブロック工 | 0.2 | 人 | - | -
ｾﾐｽｸｴｱﾀｲﾌﾟ･ｽｸｴｱﾀｲﾌﾟ | 30枚以上 | 28106 | ラフテレーンクレーン［油圧伸縮ジブ型・排出ガス対策型(2014年規制)］ 25t吊 | * | 0.1818 | 日 | - | - | 普通作業員 | 0.3636 | 人 | 土木一般世話役 | 0.1818 | 人 | ブロック工 | 0.1818 | 人 | - | -

## 031
No.031【 ジョイント処理 】
＜ 積算単位：箇所 ＞
条件区分 |  | 標準単価 | 代表機械規格・代表労務規格・参考数量（積算単位当り） | [10 empty] | 備考
ﾓﾙﾀﾙ規格 | ﾓﾙﾀﾙ使用量(m3/箇所) |  | K （ *印：賃料） |  |  | R
|  |  | K1 | K2 | K3 | R1 |  |  | R2 |  |  | R3 | R4
高炉B 1:3 | 0.016m3以下 | 6127.7 | - | - | - | 普通作業員 | 0.15 | 人 | 土木一般世話役 | 0.07 | 人 | - | - | -
高炉B 1:3 | 0.016m3を超え0.032m3以下 | 6423.1 | - | - | - | 普通作業員 | 0.15 | 人 | 土木一般世話役 | 0.07 | 人 | - | - | -
高炉B 1:3 | 0.032m3を超え0.050m3以下 | 6737 | - | - | - | 普通作業員 | 0.15 | 人 | 土木一般世話役 | 0.07 | 人 | - | - | -
ﾓﾙﾀﾙ不要 | - | 5980 | - | - | - | 普通作業員 | 0.15 | 人 | 土木一般世話役 | 0.07 | 人 | - | - | -

## 033
No.033【 人工張芝 】
＜ 積算単位：ｍ２ ＞
条件区分 | 標準単価 | 代表機械規格・代表労務規格・参考数量（積算単位当り） | [10 empty] | 備考
- |  | K （ *印：賃料） |  |  | R
|  | K1 | K2 | K3 | R1 |  |  | R2 |  |  | R3 | R4
- | 761.95 | - | - | - | 普通作業員 | 0.01351 | 人 | 土木一般世話役 | 0.0045 | 人 | - | - | -

## 034
No.034【 基礎砕石 】
＜ 積算単位：ｍ２ ＞
条件区分 |  | 標準単価 | 代表機械規格・代表労務規格・参考数量（積算単位当り） | [17 empty] | 備考
砕石の厚さ | 砕石の種類 |  | K （ *印：賃料） | [5 empty] | R
|  |  | K1 |  |  |  | K2 | K3 | R1 |  |  | R2 |  |  | R3 |  |  | R4
7.5cm以下 | 再生ｸﾗｯｼｬﾗﾝ 40～0 | 1191.6 | バックホウ（クローラ型）［標準型・排出ガス対策型 （2014年規制）］ 山積0.8m3（平積0.6m3） | * | 0.007611 | 日 | - | - | 普通作業員 | 0.01871 | 人 | 特殊作業員 | 0.0071 | 人 | 運転手（特殊） | 0.00645 | 人 | 土木一般世話役 | 0.00387 | 人 | -
7.5cmを超え12.5cm以下 | 再生ｸﾗｯｼｬﾗﾝ 40～0 | 1263.6 | バックホウ（クローラ型）［標準型・排出ガス対策型 （2014年規制）］ 山積0.8m3（平積0.6m3） | * | 0.007611 | 日 | - | - | 普通作業員 | 0.01871 | 人 | 特殊作業員 | 0.0071 | 人 | 運転手（特殊） | 0.00645 | 人 | 土木一般世話役 | 0.00387 | 人 | -
12.5cmを超え17.5cm以下 | 再生ｸﾗｯｼｬﾗﾝ 40～0 | 1335.6 | バックホウ（クローラ型）［標準型・排出ガス対策型 （2014年規制）］ 山積0.8m3（平積0.6m3） | * | 0.007611 | 日 | - | - | 普通作業員 | 0.01871 | 人 | 特殊作業員 | 0.0071 | 人 | 運転手（特殊） | 0.00645 | 人 | 土木一般世話役 | 0.00387 | 人 | -
17.5cmを超え20.0cm以下 | 再生ｸﾗｯｼｬﾗﾝ 40～0 | 1407.6 | バックホウ（クローラ型）［標準型・排出ガス対策型 （2014年規制）］ 山積0.8m3（平積0.6m3） | * | 0.007611 | 日 | - | - | 普通作業員 | 0.01871 | 人 | 特殊作業員 | 0.0071 | 人 | 運転手（特殊） | 0.00645 | 人 | 土木一般世話役 | 0.00387 | 人 | -
20.0cmを超え22.5cm以下 | 再生ｸﾗｯｼｬﾗﾝ 40～0 | 1906.4 | バックホウ（クローラ型）［標準型・排出ガス対策型 （2014年規制）］ 山積0.8m3（平積0.6m3） | * | 0.01088 | 日 | - | - | 普通作業員 | 0.02673 | 人 | 特殊作業員 | 0.01014 | 人 | 運転手（特殊） | 0.00922 | 人 | 土木一般世話役 | 0.00553 | 人 | -
22.5cmを超え27.5cm以下 | 再生ｸﾗｯｼｬﾗﾝ 40～0 | 1959.7 | バックホウ（クローラ型）［標準型・排出ガス対策型 （2014年規制）］ 山積0.8m3（平積0.6m3） | * | 0.01088 | 日 | - | - | 普通作業員 | 0.02673 | 人 | 特殊作業員 | 0.01014 | 人 | 運転手（特殊） | 0.00922 | 人 | 土木一般世話役 | 0.00553 | 人 | -
27.5cmを超え30.0cm以下 | 再生ｸﾗｯｼｬﾗﾝ 40～0 | 2031.7 | バックホウ（クローラ型）［標準型・排出ガス対策型 （2014年規制）］ 山積0.8m3（平積0.6m3） | * | 0.01088 | 日 | - | - | 普通作業員 | 0.02673 | 人 | 特殊作業員 | 0.01014 | 人 | 運転手（特殊） | 0.00922 | 人 | 土木一般世話役 | 0.00553 | 人 | -

## 035
No.035【 裏込砕石 】
＜ 積算単位：ｍ３ ＞
条件区分 | 標準単価 | 代表機械規格・代表労務規格・参考数量（積算単位当り） | [17 empty] | 備考
砕石の種類 |  | K （ *印：賃料） | [5 empty] | R
|  | K1 |  |  |  | K2 | K3 | R1 |  |  | R2 |  |  | R3 |  |  | R4
再生ｸﾗｯｼｬﾗﾝ 40～0 | 6546.5 | バックホウ（クローラ型）［標準型・排出ガス対策型 （2014年規制）］ 山積0.8m3（平積0.6m3） | * | 0.031297 | 日 | - | - | 普通作業員 | 0.0868 | 人 | 特殊作業員 | 0.0342 | 人 | 運転手（特殊） | 0.0263 | 人 | 土木一般世話役 | 0.0184 | 人 | -

## 036
No.036【 間知ブロック積 】
＜ 積算単位：ｍ２ ＞
条件区分 |  | 標準単価 | 代表機械規格・代表労務規格・参考数量（積算単位当り） | [17 empty] | 備考
鉄筋規格 | 鉄筋10m2当り使用量 |  | K （ *印：賃料） | [5 empty] | R
|  |  | K1 |  |  |  | K2 | K3 | R1 |  |  | R2 |  |  | R3 |  |  | R4
SD345 D16～D25 | 0.1t以下 | 18974 | バックホウ(クローラ型)［標準型・超低騒音型・クレーン機能付・排出ガス対策型(2014年規制)］山積0.8m3(平積0.6m3)吊能力2.9t | * | 0.1224 | 日 | - | - | 運転手（特殊） | 0.09 | 人 | ブロック工 | 0.07 | 人 | 普通作業員 | 0.08 | 人 | 土木一般世話役 | 0.04 | 人 | -
SD345 D16～D25 | 0.1tを超え0.2t以下 | 20200 | バックホウ(クローラ型)［標準型・超低騒音型・クレーン機能付・排出ガス対策型(2014年規制)］山積0.8m3(平積0.6m3)吊能力2.9t | * | 0.1224 | 日 | - | - | 運転手（特殊） | 0.09 | 人 | ブロック工 | 0.07 | 人 | 普通作業員 | 0.08 | 人 | 土木一般世話役 | 0.04 | 人 | -
不要 | - | 18355 | バックホウ(クローラ型)［標準型・超低騒音型・クレーン機能付・排出ガス対策型(2014年規制)］山積0.8m3(平積0.6m3)吊能力2.9t | * | 0.1224 | 日 | - | - | 運転手（特殊） | 0.09 | 人 | ブロック工 | 0.07 | 人 | 普通作業員 | 0.08 | 人 | 土木一般世話役 | 0.04 | 人 | -

## 037
No.037【 大型ブロック積 】
＜ 積算単位：ｍ２ ＞
条件区分 |  | 標準単価 | 代表機械規格・代表労務規格・参考数量（積算単位当り） | [17 empty] | 備考
大型ﾌﾞﾛｯｸの質量 | 水抜きﾊﾟｲﾌﾟの有無 |  | K （ *印：賃料） | [5 empty] | R
|  |  | K1 |  |  |  | K2 | K3 | R1 |  |  | R2 |  |  | R3 |  |  | R4
2,000kg/個以下 | 有り | 6196.8 | バックホウ(クローラ型)［標準型・超低騒音型・クレーン機能付・排出ガス対策型(2014年規制)］山積0.8m3(平積0.6m3)吊能力2.9t | * | 0.068 | 日 | - | - | 運転手（特殊） | 0.05 | 人 | 普通作業員 | 0.04 | 人 | ブロック工 | 0.03 | 人 | 土木一般世話役 | 0.02 | 人 | -
2,000kg/個以下 | 無し | 5889 | バックホウ(クローラ型)［標準型・超低騒音型・クレーン機能付・排出ガス対策型(2014年規制)］山積0.8m3(平積0.6m3)吊能力2.9t | * | 0.068 | 日 | - | - | 運転手（特殊） | 0.05 | 人 | 普通作業員 | 0.04 | 人 | ブロック工 | 0.03 | 人 | 土木一般世話役 | 0.02 | 人 | -
2,000kg/個超え | 有り | 4692.4 | ラフテレーンクレーン［油圧伸縮ジブ型・排出ガス対策型(第３次基準値)］ 25t吊 | * | 0.03 | 日 | - | - | 普通作業員 | 0.05 | 人 | ブロック工 | 0.03 | 人 | 土木一般世話役 | 0.02 | 人 | 特殊作業員 | 0.01 | 人 | -
2,000kg/個超え | 無し | 4357 | ラフテレーンクレーン［油圧伸縮ジブ型・排出ガス対策型(第３次基準値)］ 25t吊 | * | 0.03 | 日 | - | - | 普通作業員 | 0.05 | 人 | ブロック工 | 0.03 | 人 | 土木一般世話役 | 0.02 | 人 | 特殊作業員 | 0.01 | 人 | -

## 039
No.039【 間知ブロック張 】
＜ 積算単位：ｍ２ ＞
条件区分 | [5 empty] | 標準単価 | 代表機械規格・代表労務規格・参考数量（積算単位当り） | [17 empty] | 備考
間知ﾌﾞﾛｯｸ規格 | 裏込材規格 | 裏込材10m2当り使用量 | 胴込･裏込ｺﾝｸﾘｰﾄ規格 | 胴込･裏込ｺﾝｸﾘｰﾄ10m2当り使用量 | 遮水ｼｰﾄ規格 |  | K （ *印：賃料） | [5 empty] | R
[7 empty] | K1 |  |  |  | K2 | K3 | R1 |  |  | R2 |  |  | R3 |  |  | R4
150kg/個未満 控え350mm 滑面ﾀｲﾌﾟ | 再生砕石 RC-40 | - | 18-8-25(高炉) | - | 遮水ｼｰﾄA(厚1.0+10.0mm) | 23906 | バックホウ(クローラ型)［標準型・超低騒音型・クレーン機能付・排出ガス対策型(2014年規制)］山積0.8m3(平積0.6m3)吊能力2.9t | * | 0.10554 | 日 | - | - | 普通作業員 | 0.1174 | 人 | 運転手（特殊） | 0.065328 | 人 | 特殊作業員 | 0.0464 | 人 | ブロック工 | 0.03 | 人 | -
150kg/個未満 控え350mm 滑面ﾀｲﾌﾟ | 再生砕石 RC-40 | - | 18-8-25(高炉) | - | 不要 | 20782 | バックホウ(クローラ型)［標準型・超低騒音型・クレーン機能付・排出ガス対策型(2014年規制)］山積0.8m3(平積0.6m3)吊能力2.9t | * | 0.10554 | 日 | - | - | 普通作業員 | 0.1084 | 人 | 運転手（特殊） | 0.065328 | 人 | 特殊作業員 | 0.0464 | 人 | ブロック工 | 0.03 | 人 | -
150kg/個未満 控え350mm 滑面ﾀｲﾌﾟ | 再生砕石 RC-40 | - | 不要 | - | 遮水ｼｰﾄA(厚1.0+10.0mm) | 16371 | バックホウ(クローラ型)［標準型・超低騒音型・クレーン機能付・排出ガス対策型(2014年規制)］山積0.8m3(平積0.6m3)吊能力2.9t | * | 0.0816 | 日 | - | - | 普通作業員 | 0.069 | 人 | 運転手（特殊） | 0.056 | 人 | ブロック工 | 0.03 | 人 | 特殊作業員 | 0.02 | 人 | -
150kg/個未満 控え350mm 滑面ﾀｲﾌﾟ | 再生砕石 RC-40 | - | 不要 | - | 不要 | 13246 | バックホウ(クローラ型)［標準型・超低騒音型・クレーン機能付・排出ガス対策型(2014年規制)］山積0.8m3(平積0.6m3)吊能力2.9t | * | 0.0816 | 日 | - | - | 運転手（特殊） | 0.056 | 人 | 普通作業員 | 0.06 | 人 | ブロック工 | 0.03 | 人 | 特殊作業員 | 0.02 | 人 | -
150kg/個未満 控え350mm 滑面ﾀｲﾌﾟ | 不要 | - | 18-8-25(高炉) | - | 遮水ｼｰﾄA(厚1.0+10.0mm) | 22470 | バックホウ(クローラ型)［標準型・超低騒音型・クレーン機能付・排出ガス対策型(2014年規制)］山積0.8m3(平積0.6m3)吊能力2.9t | * | 0.091936 | 日 | - | - | 普通作業員 | 0.0974 | 人 | 運転手（特殊） | 0.059328 | 人 | 特殊作業員 | 0.0364 | 人 | ブロック工 | 0.03 | 人 | -
150kg/個未満 控え350mm 滑面ﾀｲﾌﾟ | 不要 | - | 18-8-25(高炉) | - | 不要 | 19345 | バックホウ(クローラ型)［標準型・超低騒音型・クレーン機能付・排出ガス対策型(2014年規制)］山積0.8m3(平積0.6m3)吊能力2.9t | * | 0.091936 | 日 | - | - | 普通作業員 | 0.0884 | 人 | 運転手（特殊） | 0.059328 | 人 | 特殊作業員 | 0.0364 | 人 | ブロック工 | 0.03 | 人 | -
150kg/個未満 控え350mm 滑面ﾀｲﾌﾟ | 不要 | - | 不要 | - | 遮水ｼｰﾄA(厚1.0+10.0mm) | 14935 | バックホウ(クローラ型)［標準型・超低騒音型・クレーン機能付・排出ガス対策型(2014年規制)］山積0.8m3(平積0.6m3)吊能力2.9t | * | 0.068 | 日 | - | - | 運転手（特殊） | 0.05 | 人 | 普通作業員 | 0.049 | 人 | ブロック工 | 0.03 | 人 | 土木一般世話役 | 0.012 | 人 | -
150kg/個未満 控え350mm 滑面ﾀｲﾌﾟ | 不要 | - | 不要 | - | 不要 | 11810 | バックホウ(クローラ型)［標準型・超低騒音型・クレーン機能付・排出ガス対策型(2014年規制)］山積0.8m3(平積0.6m3)吊能力2.9t | * | 0.068 | 日 | - | - | 運転手（特殊） | 0.05 | 人 | 普通作業員 | 0.04 | 人 | ブロック工 | 0.03 | 人 | 土木一般世話役 | 0.01 | 人 | -
150kg/個未満 各種 | 再生砕石 RC-40 | 1.0m3以下 | 18-8-25(高炉) | 0.1m3以上0.5m3以下 | 遮水ｼｰﾄA(厚1.0+10.0mm) | 16321 | バックホウ(クローラ型)［標準型・超低騒音型・クレーン機能付・排出ガス対策型(2014年規制)］山積0.8m3(平積0.6m3)吊能力2.9t | * | 0.074664 | 日 | - | - | 普通作業員 | 0.0606 | 人 | 運転手（特殊） | 0.052772 | 人 | ブロック工 | 0.03 | 人 | 特殊作業員 | 0.0161 | 人 | -
150kg/個未満 各種 | 再生砕石 RC-40 | 1.0m3以下 | 18-8-25(高炉) | 0.1m3以上0.5m3以下 | 不要 | 13197 | バックホウ(クローラ型)［標準型・超低騒音型・クレーン機能付・排出ガス対策型(2014年規制)］山積0.8m3(平積0.6m3)吊能力2.9t | * | 0.074664 | 日 | - | - | 運転手（特殊） | 0.052772 | 人 | 普通作業員 | 0.0516 | 人 | ブロック工 | 0.03 | 人 | 特殊作業員 | 0.0161 | 人 | -
150kg/個未満 各種 | 再生砕石 RC-40 | 1.0m3以下 | 18-8-25(高炉) | 0.5m3を超え0.9m3以下 | 遮水ｼｰﾄA(厚1.0+10.0mm) | 17691 | バックホウ(クローラ型)［標準型・超低騒音型・クレーン機能付・排出ガス対策型(2014年規制)］山積0.8m3(平積0.6m3)吊能力2.9t | * | 0.079016 | 日 | - | - | 普通作業員 | 0.0694 | 人 | 運転手（特殊） | 0.054468 | 人 | ブロック工 | 0.03 | 人 | 特殊作業員 | 0.0209 | 人 | -
150kg/個未満 各種 | 再生砕石 RC-40 | 1.0m3以下 | 18-8-25(高炉) | 0.5m3を超え0.9m3以下 | 不要 | 14567 | バックホウ(クローラ型)［標準型・超低騒音型・クレーン機能付・排出ガス対策型(2014年規制)］山積0.8m3(平積0.6m3)吊能力2.9t | * | 0.079016 | 日 | - | - | 運転手（特殊） | 0.054468 | 人 | 普通作業員 | 0.0604 | 人 | ブロック工 | 0.03 | 人 | 特殊作業員 | 0.0209 | 人 | -
150kg/個未満 各種 | 再生砕石 RC-40 | 1.0m3以下 | 18-8-25(高炉) | 0.9m3を超え1.3m3以下 | 遮水ｼｰﾄA(厚1.0+10.0mm) | 19061 | バックホウ(クローラ型)［標準型・超低騒音型・クレーン機能付・排出ガス対策型(2014年規制)］山積0.8m3(平積0.6m3)吊能力2.9t | * | 0.083368 | 日 | - | - | 普通作業員 | 0.0782 | 人 | 運転手（特殊） | 0.056164 | 人 | ブロック工 | 0.03 | 人 | 特殊作業員 | 0.0257 | 人 | -
150kg/個未満 各種 | 再生砕石 RC-40 | 1.0m3以下 | 18-8-25(高炉) | 0.9m3を超え1.3m3以下 | 不要 | 15937 | バックホウ(クローラ型)［標準型・超低騒音型・クレーン機能付・排出ガス対策型(2014年規制)］山積0.8m3(平積0.6m3)吊能力2.9t | * | 0.083368 | 日 | - | - | 普通作業員 | 0.0692 | 人 | 運転手（特殊） | 0.056164 | 人 | ブロック工 | 0.03 | 人 | 特殊作業員 | 0.0257 | 人 | -
150kg/個未満 各種 | 再生砕石 RC-40 | 1.0m3以下 | 18-8-25(高炉) | 1.3m3を超え1.7m3以下 | 遮水ｼｰﾄA(厚1.0+10.0mm) | 20431 | バックホウ(クローラ型)［標準型・超低騒音型・クレーン機能付・排出ガス対策型(2014年規制)］山積0.8m3(平積0.6m3)吊能力2.9t | * | 0.08772 | 日 | - | - | 普通作業員 | 0.087 | 人 | 運転手（特殊） | 0.05786 | 人 | ブロック工 | 0.03 | 人 | 特殊作業員 | 0.0305 | 人 | -
150kg/個未満 各種 | 再生砕石 RC-40 | 1.0m3以下 | 18-8-25(高炉) | 1.3m3を超え1.7m3以下 | 不要 | 17307 | バックホウ(クローラ型)［標準型・超低騒音型・クレーン機能付・排出ガス対策型(2014年規制)］山積0.8m3(平積0.6m3)吊能力2.9t | * | 0.08772 | 日 | - | - | 普通作業員 | 0.078 | 人 | 運転手（特殊） | 0.05786 | 人 | ブロック工 | 0.03 | 人 | 特殊作業員 | 0.0305 | 人 | -
150kg/個未満 各種 | 再生砕石 RC-40 | 1.0m3以下 | 18-8-25(高炉) | 1.7m3を超え2.1m3以下 | 遮水ｼｰﾄA(厚1.0+10.0mm) | 21801 | バックホウ(クローラ型)［標準型・超低騒音型・クレーン機能付・排出ガス対策型(2014年規制)］山積0.8m3(平積0.6m3)吊能力2.9t | * | 0.092072 | 日 | - | - | 普通作業員 | 0.0958 | 人 | 運転手（特殊） | 0.059556 | 人 | 特殊作業員 | 0.0353 | 人 | ブロック工 | 0.03 | 人 | -
150kg/個未満 各種 | 再生砕石 RC-40 | 1.0m3以下 | 18-8-25(高炉) | 1.7m3を超え2.1m3以下 | 不要 | 18677 | バックホウ(クローラ型)［標準型・超低騒音型・クレーン機能付・排出ガス対策型(2014年規制)］山積0.8m3(平積0.6m3)吊能力2.9t | * | 0.092072 | 日 | - | - | 普通作業員 | 0.0868 | 人 | 運転手（特殊） | 0.059556 | 人 | 特殊作業員 | 0.0353 | 人 | ブロック工 | 0.03 | 人 | -
150kg/個未満 各種 | 再生砕石 RC-40 | 1.0m3以下 | 18-8-25(高炉) | 2.1m3を超え2.3m3以下 | 遮水ｼｰﾄA(厚1.0+10.0mm) | 22829 | バックホウ(クローラ型)［標準型・超低騒音型・クレーン機能付・排出ガス対策型(2014年規制)］山積0.8m3(平積0.6m3)吊能力2.9t | * | 0.095336 | 日 | - | - | 普通作業員 | 0.1024 | 人 | 運転手（特殊） | 0.060828 | 人 | 特殊作業員 | 0.0389 | 人 | ブロック工 | 0.03 | 人 | -
150kg/個未満 各種 | 再生砕石 RC-40 | 1.0m3以下 | 18-8-25(高炉) | 2.1m3を超え2.3m3以下 | 不要 | 19704 | バックホウ(クローラ型)［標準型・超低騒音型・クレーン機能付・排出ガス対策型(2014年規制)］山積0.8m3(平積0.6m3)吊能力2.9t | * | 0.095336 | 日 | - | - | 普通作業員 | 0.0934 | 人 | 運転手（特殊） | 0.060828 | 人 | 特殊作業員 | 0.0389 | 人 | ブロック工 | 0.03 | 人 | -
150kg/個未満 各種 | 再生砕石 RC-40 | 1.0m3以下 | 18-8-25(高炉) | 2.3m3を超え2.7m3以下 | 遮水ｼｰﾄA(厚1.0+10.0mm) | 23856 | バックホウ(クローラ型)［標準型・超低騒音型・クレーン機能付・排出ガス対策型(2014年規制)］山積0.8m3(平積0.6m3)吊能力2.9t | * | 0.0986 | 日 | - | - | 普通作業員 | 0.109 | 人 | 運転手（特殊） | 0.0621 | 人 | 特殊作業員 | 0.0425 | 人 | ブロック工 | 0.03 | 人 | -
150kg/個未満 各種 | 再生砕石 RC-40 | 1.0m3以下 | 18-8-25(高炉) | 2.3m3を超え2.7m3以下 | 不要 | 20732 | バックホウ(クローラ型)［標準型・超低騒音型・クレーン機能付・排出ガス対策型(2014年規制)］山積0.8m3(平積0.6m3)吊能力2.9t | * | 0.0986 | 日 | - | - | 普通作業員 | 0.1 | 人 | 運転手（特殊） | 0.0621 | 人 | 特殊作業員 | 0.0425 | 人 | ブロック工 | 0.03 | 人 | -
150kg/個未満 各種 | 再生砕石 RC-40 | 1.0m3以下 | 18-8-25(高炉) | 2.7m3を超え3.1m3以下 | 遮水ｼｰﾄA(厚1.0+10.0mm) | 25226 | バックホウ(クローラ型)［標準型・超低騒音型・クレーン機能付・排出ガス対策型(2014年規制)］山積0.8m3(平積0.6m3)吊能力2.9t | * | 0.10295 | 日 | - | - | 普通作業員 | 0.1178 | 人 | 運転手（特殊） | 0.063796 | 人 | 特殊作業員 | 0.0473 | 人 | ブロック工 | 0.03 | 人 | -
150kg/個未満 各種 | 再生砕石 RC-40 | 1.0m3以下 | 18-8-25(高炉) | 2.7m3を超え3.1m3以下 | 不要 | 22102 | バックホウ(クローラ型)［標準型・超低騒音型・クレーン機能付・排出ガス対策型(2014年規制)］山積0.8m3(平積0.6m3)吊能力2.9t | * | 0.10295 | 日 | - | - | 普通作業員 | 0.1088 | 人 | 運転手（特殊） | 0.063796 | 人 | 特殊作業員 | 0.0473 | 人 | ブロック工 | 0.03 | 人 | -
150kg/個未満 各種 | 再生砕石 RC-40 | 1.0m3以下 | 18-8-25(高炉) | 3.1m3を超え3.5m3以下 | 遮水ｼｰﾄA(厚1.0+10.0mm) | 26596 | バックホウ(クローラ型)［標準型・超低騒音型・クレーン機能付・排出ガス対策型(2014年規制)］山積0.8m3(平積0.6m3)吊能力2.9t | * | 0.1073 | 日 | - | - | 普通作業員 | 0.1266 | 人 | 運転手（特殊） | 0.065492 | 人 | 特殊作業員 | 0.0521 | 人 | ブロック工 | 0.03 | 人 | -
150kg/個未満 各種 | 再生砕石 RC-40 | 1.0m3以下 | 18-8-25(高炉) | 3.1m3を超え3.5m3以下 | 不要 | 23472 | バックホウ(クローラ型)［標準型・超低騒音型・クレーン機能付・排出ガス対策型(2014年規制)］山積0.8m3(平積0.6m3)吊能力2.9t | * | 0.1073 | 日 | - | - | 普通作業員 | 0.1176 | 人 | 運転手（特殊） | 0.065492 | 人 | 特殊作業員 | 0.0521 | 人 | ブロック工 | 0.03 | 人 | -
150kg/個未満 各種 | 再生砕石 RC-40 | 1.0m3以下 | 不要 | - | 遮水ｼｰﾄA(厚1.0+10.0mm) | 15294 | バックホウ(クローラ型)［標準型・超低騒音型・クレーン機能付・排出ガス対策型(2014年規制)］山積0.8m3(平積0.6m3)吊能力2.9t | * | 0.0714 | 日 | - | - | 運転手（特殊） | 0.0515 | 人 | 普通作業員 | 0.054 | 人 | ブロック工 | 0.03 | 人 | 土木一般世話役 | 0.012 | 人 | -
150kg/個未満 各種 | 再生砕石 RC-40 | 1.0m3以下 | 不要 | - | 不要 | 12169 | バックホウ(クローラ型)［標準型・超低騒音型・クレーン機能付・排出ガス対策型(2014年規制)］山積0.8m3(平積0.6m3)吊能力2.9t | * | 0.0714 | 日 | - | - | 運転手（特殊） | 0.0515 | 人 | 普通作業員 | 0.045 | 人 | ブロック工 | 0.03 | 人 | 特殊作業員 | 0.0125 | 人 | -
150kg/個未満 各種 | 再生砕石 RC-40 | 1.0m3を超え3.0m3以下 | 18-8-25(高炉) | 0.1m3以上0.5m3以下 | 遮水ｼｰﾄA(厚1.0+10.0mm) | 17399 | バックホウ(クローラ型)［標準型・超低騒音型・クレーン機能付・排出ガス対策型(2014年規制)］山積0.8m3(平積0.6m3)吊能力2.9t | * | 0.084864 | 日 | - | - | 普通作業員 | 0.0756 | 人 | 運転手（特殊） | 0.057272 | 人 | ブロック工 | 0.03 | 人 | 特殊作業員 | 0.0236 | 人 | -
150kg/個未満 各種 | 再生砕石 RC-40 | 1.0m3を超え3.0m3以下 | 18-8-25(高炉) | 0.1m3以上0.5m3以下 | 不要 | 14274 | バックホウ(クローラ型)［標準型・超低騒音型・クレーン機能付・排出ガス対策型(2014年規制)］山積0.8m3(平積0.6m3)吊能力2.9t | * | 0.084864 | 日 | - | - | 普通作業員 | 0.0666 | 人 | 運転手（特殊） | 0.057272 | 人 | ブロック工 | 0.03 | 人 | 特殊作業員 | 0.0236 | 人 | -
150kg/個未満 各種 | 再生砕石 RC-40 | 1.0m3を超え3.0m3以下 | 18-8-25(高炉) | 0.5m3を超え0.9m3以下 | 遮水ｼｰﾄA(厚1.0+10.0mm) | 18769 | バックホウ(クローラ型)［標準型・超低騒音型・クレーン機能付・排出ガス対策型(2014年規制)］山積0.8m3(平積0.6m3)吊能力2.9t | * | 0.089216 | 日 | - | - | 普通作業員 | 0.0844 | 人 | 運転手（特殊） | 0.058968 | 人 | ブロック工 | 0.03 | 人 | 特殊作業員 | 0.0284 | 人 | -
150kg/個未満 各種 | 再生砕石 RC-40 | 1.0m3を超え3.0m3以下 | 18-8-25(高炉) | 0.5m3を超え0.9m3以下 | 不要 | 15644 | バックホウ(クローラ型)［標準型・超低騒音型・クレーン機能付・排出ガス対策型(2014年規制)］山積0.8m3(平積0.6m3)吊能力2.9t | * | 0.089216 | 日 | - | - | 普通作業員 | 0.0754 | 人 | 運転手（特殊） | 0.058968 | 人 | ブロック工 | 0.03 | 人 | 特殊作業員 | 0.0284 | 人 | -
150kg/個未満 各種 | 再生砕石 RC-40 | 1.0m3を超え3.0m3以下 | 18-8-25(高炉) | 0.9m3を超え1.3m3以下 | 遮水ｼｰﾄA(厚1.0+10.0mm) | 20139 | バックホウ(クローラ型)［標準型・超低騒音型・クレーン機能付・排出ガス対策型(2014年規制)］山積0.8m3(平積0.6m3)吊能力2.9t | * | 0.093568 | 日 | - | - | 普通作業員 | 0.0932 | 人 | 運転手（特殊） | 0.060664 | 人 | 特殊作業員 | 0.0332 | 人 | ブロック工 | 0.03 | 人 | -
150kg/個未満 各種 | 再生砕石 RC-40 | 1.0m3を超え3.0m3以下 | 18-8-25(高炉) | 0.9m3を超え1.3m3以下 | 不要 | 17014 | バックホウ(クローラ型)［標準型・超低騒音型・クレーン機能付・排出ガス対策型(2014年規制)］山積0.8m3(平積0.6m3)吊能力2.9t | * | 0.093568 | 日 | - | - | 普通作業員 | 0.0842 | 人 | 運転手（特殊） | 0.060664 | 人 | 特殊作業員 | 0.0332 | 人 | ブロック工 | 0.03 | 人 | -
150kg/個未満 各種 | 再生砕石 RC-40 | 1.0m3を超え3.0m3以下 | 18-8-25(高炉) | 1.3m3を超え1.7m3以下 | 遮水ｼｰﾄA(厚1.0+10.0mm) | 21509 | バックホウ(クローラ型)［標準型・超低騒音型・クレーン機能付・排出ガス対策型(2014年規制)］山積0.8m3(平積0.6m3)吊能力2.9t | * | 0.09792 | 日 | - | - | 普通作業員 | 0.102 | 人 | 運転手（特殊） | 0.06236 | 人 | 特殊作業員 | 0.038 | 人 | ブロック工 | 0.03 | 人 | -
150kg/個未満 各種 | 再生砕石 RC-40 | 1.0m3を超え3.0m3以下 | 18-8-25(高炉) | 1.3m3を超え1.7m3以下 | 不要 | 18384 | バックホウ(クローラ型)［標準型・超低騒音型・クレーン機能付・排出ガス対策型(2014年規制)］山積0.8m3(平積0.6m3)吊能力2.9t | * | 0.09792 | 日 | - | - | 普通作業員 | 0.093 | 人 | 運転手（特殊） | 0.06236 | 人 | 特殊作業員 | 0.038 | 人 | ブロック工 | 0.03 | 人 | -
150kg/個未満 各種 | 再生砕石 RC-40 | 1.0m3を超え3.0m3以下 | 18-8-25(高炉) | 1.7m3を超え2.1m3以下 | 遮水ｼｰﾄA(厚1.0+10.0mm) | 22879 | バックホウ(クローラ型)［標準型・超低騒音型・クレーン機能付・排出ガス対策型(2014年規制)］山積0.8m3(平積0.6m3)吊能力2.9t | * | 0.10227 | 日 | - | - | 普通作業員 | 0.1108 | 人 | 運転手（特殊） | 0.064056 | 人 | 特殊作業員 | 0.0428 | 人 | ブロック工 | 0.03 | 人 | -
150kg/個未満 各種 | 再生砕石 RC-40 | 1.0m3を超え3.0m3以下 | 18-8-25(高炉) | 1.7m3を超え2.1m3以下 | 不要 | 19754 | バックホウ(クローラ型)［標準型・超低騒音型・クレーン機能付・排出ガス対策型(2014年規制)］山積0.8m3(平積0.6m3)吊能力2.9t | * | 0.10227 | 日 | - | - | 普通作業員 | 0.1018 | 人 | 運転手（特殊） | 0.064056 | 人 | 特殊作業員 | 0.0428 | 人 | ブロック工 | 0.03 | 人 | -
150kg/個未満 各種 | 再生砕石 RC-40 | 1.0m3を超え3.0m3以下 | 18-8-25(高炉) | 2.1m3を超え2.3m3以下 | 遮水ｼｰﾄA(厚1.0+10.0mm) | 23906 | バックホウ(クローラ型)［標準型・超低騒音型・クレーン機能付・排出ガス対策型(2014年規制)］山積0.8m3(平積0.6m3)吊能力2.9t | * | 0.10554 | 日 | - | - | 普通作業員 | 0.1174 | 人 | 運転手（特殊） | 0.065328 | 人 | 特殊作業員 | 0.0464 | 人 | ブロック工 | 0.03 | 人 | -
150kg/個未満 各種 | 再生砕石 RC-40 | 1.0m3を超え3.0m3以下 | 18-8-25(高炉) | 2.1m3を超え2.3m3以下 | 不要 | 20782 | バックホウ(クローラ型)［標準型・超低騒音型・クレーン機能付・排出ガス対策型(2014年規制)］山積0.8m3(平積0.6m3)吊能力2.9t | * | 0.10554 | 日 | - | - | 普通作業員 | 0.1084 | 人 | 運転手（特殊） | 0.065328 | 人 | 特殊作業員 | 0.0464 | 人 | ブロック工 | 0.03 | 人 | -
150kg/個未満 各種 | 再生砕石 RC-40 | 1.0m3を超え3.0m3以下 | 18-8-25(高炉) | 2.3m3を超え2.7m3以下 | 遮水ｼｰﾄA(厚1.0+10.0mm) | 24934 | バックホウ(クローラ型)［標準型・超低騒音型・クレーン機能付・排出ガス対策型(2014年規制)］山積0.8m3(平積0.6m3)吊能力2.9t | * | 0.1088 | 日 | - | - | 普通作業員 | 0.124 | 人 | 運転手（特殊） | 0.0666 | 人 | 特殊作業員 | 0.05 | 人 | ブロック工 | 0.03 | 人 | -
150kg/個未満 各種 | 再生砕石 RC-40 | 1.0m3を超え3.0m3以下 | 18-8-25(高炉) | 2.3m3を超え2.7m3以下 | 不要 | 21809 | バックホウ(クローラ型)［標準型・超低騒音型・クレーン機能付・排出ガス対策型(2014年規制)］山積0.8m3(平積0.6m3)吊能力2.9t | * | 0.1088 | 日 | - | - | 普通作業員 | 0.115 | 人 | 運転手（特殊） | 0.0666 | 人 | 特殊作業員 | 0.05 | 人 | ブロック工 | 0.03 | 人 | -
150kg/個未満 各種 | 再生砕石 RC-40 | 1.0m3を超え3.0m3以下 | 18-8-25(高炉) | 2.7m3を超え3.1m3以下 | 遮水ｼｰﾄA(厚1.0+10.0mm) | 26304 | バックホウ(クローラ型)［標準型・超低騒音型・クレーン機能付・排出ガス対策型(2014年規制)］山積0.8m3(平積0.6m3)吊能力2.9t | * | 0.11315 | 日 | - | - | 普通作業員 | 0.1328 | 人 | 運転手（特殊） | 0.068296 | 人 | 特殊作業員 | 0.0548 | 人 | ブロック工 | 0.03 | 人 | -
150kg/個未満 各種 | 再生砕石 RC-40 | 1.0m3を超え3.0m3以下 | 18-8-25(高炉) | 2.7m3を超え3.1m3以下 | 不要 | 23179 | バックホウ(クローラ型)［標準型・超低騒音型・クレーン機能付・排出ガス対策型(2014年規制)］山積0.8m3(平積0.6m3)吊能力2.9t | * | 0.11315 | 日 | - | - | 普通作業員 | 0.1238 | 人 | 運転手（特殊） | 0.068296 | 人 | 特殊作業員 | 0.0548 | 人 | ブロック工 | 0.03 | 人 | -
150kg/個未満 各種 | 再生砕石 RC-40 | 1.0m3を超え3.0m3以下 | 18-8-25(高炉) | 3.1m3を超え3.5m3以下 | 遮水ｼｰﾄA(厚1.0+10.0mm) | 27674 | バックホウ(クローラ型)［標準型・超低騒音型・クレーン機能付・排出ガス対策型(2014年規制)］山積0.8m3(平積0.6m3)吊能力2.9t | * | 0.1175 | 日 | - | - | 普通作業員 | 0.1416 | 人 | 運転手（特殊） | 0.069992 | 人 | 特殊作業員 | 0.0596 | 人 | ブロック工 | 0.03 | 人 | -
150kg/個未満 各種 | 再生砕石 RC-40 | 1.0m3を超え3.0m3以下 | 18-8-25(高炉) | 3.1m3を超え3.5m3以下 | 不要 | 24549 | バックホウ(クローラ型)［標準型・超低騒音型・クレーン機能付・排出ガス対策型(2014年規制)］山積0.8m3(平積0.6m3)吊能力2.9t | * | 0.1175 | 日 | - | - | 普通作業員 | 0.1326 | 人 | 運転手（特殊） | 0.069992 | 人 | 特殊作業員 | 0.0596 | 人 | ブロック工 | 0.03 | 人 | -
150kg/個未満 各種 | 再生砕石 RC-40 | 1.0m3を超え3.0m3以下 | 不要 | - | 遮水ｼｰﾄA(厚1.0+10.0mm) | 16371 | バックホウ(クローラ型)［標準型・超低騒音型・クレーン機能付・排出ガス対策型(2014年規制)］山積0.8m3(平積0.6m3)吊能力2.9t | * | 0.0816 | 日 | - | - | 普通作業員 | 0.069 | 人 | 運転手（特殊） | 0.056 | 人 | ブロック工 | 0.03 | 人 | 特殊作業員 | 0.02 | 人 | -
150kg/個未満 各種 | 再生砕石 RC-40 | 1.0m3を超え3.0m3以下 | 不要 | - | 不要 | 13246 | バックホウ(クローラ型)［標準型・超低騒音型・クレーン機能付・排出ガス対策型(2014年規制)］山積0.8m3(平積0.6m3)吊能力2.9t | * | 0.0816 | 日 | - | - | 運転手（特殊） | 0.056 | 人 | 普通作業員 | 0.06 | 人 | ブロック工 | 0.03 | 人 | 特殊作業員 | 0.02 | 人 | -
150kg/個未満 各種 | 再生砕石 RC-40 | 3.0m3を超え5.0m3以下 | 18-8-25(高炉) | 0.1m3以上0.5m3以下 | 遮水ｼｰﾄA(厚1.0+10.0mm) | 18835 | バックホウ(クローラ型)［標準型・超低騒音型・クレーン機能付・排出ガス対策型(2014年規制)］山積0.8m3(平積0.6m3)吊能力2.9t | * | 0.098464 | 日 | - | - | 普通作業員 | 0.0956 | 人 | 運転手（特殊） | 0.063272 | 人 | 特殊作業員 | 0.0336 | 人 | ブロック工 | 0.03 | 人 | -
150kg/個未満 各種 | 再生砕石 RC-40 | 3.0m3を超え5.0m3以下 | 18-8-25(高炉) | 0.1m3以上0.5m3以下 | 不要 | 15711 | バックホウ(クローラ型)［標準型・超低騒音型・クレーン機能付・排出ガス対策型(2014年規制)］山積0.8m3(平積0.6m3)吊能力2.9t | * | 0.098464 | 日 | - | - | 普通作業員 | 0.0866 | 人 | 運転手（特殊） | 0.063272 | 人 | 特殊作業員 | 0.0336 | 人 | ブロック工 | 0.03 | 人 | -
150kg/個未満 各種 | 再生砕石 RC-40 | 3.0m3を超え5.0m3以下 | 18-8-25(高炉) | 0.5m3を超え0.9m3以下 | 遮水ｼｰﾄA(厚1.0+10.0mm) | 20205 | バックホウ(クローラ型)［標準型・超低騒音型・クレーン機能付・排出ガス対策型(2014年規制)］山積0.8m3(平積0.6m3)吊能力2.9t | * | 0.10282 | 日 | - | - | 普通作業員 | 0.1044 | 人 | 運転手（特殊） | 0.064968 | 人 | 特殊作業員 | 0.0384 | 人 | ブロック工 | 0.03 | 人 | -
150kg/個未満 各種 | 再生砕石 RC-40 | 3.0m3を超え5.0m3以下 | 18-8-25(高炉) | 0.5m3を超え0.9m3以下 | 不要 | 17081 | バックホウ(クローラ型)［標準型・超低騒音型・クレーン機能付・排出ガス対策型(2014年規制)］山積0.8m3(平積0.6m3)吊能力2.9t | * | 0.10282 | 日 | - | - | 普通作業員 | 0.0954 | 人 | 運転手（特殊） | 0.064968 | 人 | 特殊作業員 | 0.0384 | 人 | ブロック工 | 0.03 | 人 | -
150kg/個未満 各種 | 再生砕石 RC-40 | 3.0m3を超え5.0m3以下 | 18-8-25(高炉) | 0.9m3を超え1.3m3以下 | 遮水ｼｰﾄA(厚1.0+10.0mm) | 21575 | バックホウ(クローラ型)［標準型・超低騒音型・クレーン機能付・排出ガス対策型(2014年規制)］山積0.8m3(平積0.6m3)吊能力2.9t | * | 0.10717 | 日 | - | - | 普通作業員 | 0.1132 | 人 | 運転手（特殊） | 0.066664 | 人 | 特殊作業員 | 0.0432 | 人 | ブロック工 | 0.03 | 人 | -
150kg/個未満 各種 | 再生砕石 RC-40 | 3.0m3を超え5.0m3以下 | 18-8-25(高炉) | 0.9m3を超え1.3m3以下 | 不要 | 18451 | バックホウ(クローラ型)［標準型・超低騒音型・クレーン機能付・排出ガス対策型(2014年規制)］山積0.8m3(平積0.6m3)吊能力2.9t | * | 0.10717 | 日 | - | - | 普通作業員 | 0.1042 | 人 | 運転手（特殊） | 0.066664 | 人 | 特殊作業員 | 0.0432 | 人 | ブロック工 | 0.03 | 人 | -
150kg/個未満 各種 | 再生砕石 RC-40 | 3.0m3を超え5.0m3以下 | 18-8-25(高炉) | 1.3m3を超え1.7m3以下 | 遮水ｼｰﾄA(厚1.0+10.0mm) | 22946 | バックホウ(クローラ型)［標準型・超低騒音型・クレーン機能付・排出ガス対策型(2014年規制)］山積0.8m3(平積0.6m3)吊能力2.9t | * | 0.11152 | 日 | - | - | 普通作業員 | 0.122 | 人 | 運転手（特殊） | 0.06836 | 人 | 特殊作業員 | 0.048 | 人 | ブロック工 | 0.03 | 人 | -
150kg/個未満 各種 | 再生砕石 RC-40 | 3.0m3を超え5.0m3以下 | 18-8-25(高炉) | 1.3m3を超え1.7m3以下 | 不要 | 19821 | バックホウ(クローラ型)［標準型・超低騒音型・クレーン機能付・排出ガス対策型(2014年規制)］山積0.8m3(平積0.6m3)吊能力2.9t | * | 0.11152 | 日 | - | - | 普通作業員 | 0.113 | 人 | 運転手（特殊） | 0.06836 | 人 | 特殊作業員 | 0.048 | 人 | ブロック工 | 0.03 | 人 | -
150kg/個未満 各種 | 再生砕石 RC-40 | 3.0m3を超え5.0m3以下 | 18-8-25(高炉) | 1.7m3を超え2.1m3以下 | 遮水ｼｰﾄA(厚1.0+10.0mm) | 24316 | バックホウ(クローラ型)［標準型・超低騒音型・クレーン機能付・排出ガス対策型(2014年規制)］山積0.8m3(平積0.6m3)吊能力2.9t | * | 0.11587 | 日 | - | - | 普通作業員 | 0.1308 | 人 | 運転手（特殊） | 0.070056 | 人 | 特殊作業員 | 0.0528 | 人 | ブロック工 | 0.03 | 人 | -
150kg/個未満 各種 | 再生砕石 RC-40 | 3.0m3を超え5.0m3以下 | 18-8-25(高炉) | 1.7m3を超え2.1m3以下 | 不要 | 21191 | バックホウ(クローラ型)［標準型・超低騒音型・クレーン機能付・排出ガス対策型(2014年規制)］山積0.8m3(平積0.6m3)吊能力2.9t | * | 0.11587 | 日 | - | - | 普通作業員 | 0.1218 | 人 | 運転手（特殊） | 0.070056 | 人 | 特殊作業員 | 0.0528 | 人 | ブロック工 | 0.03 | 人 | -
150kg/個未満 各種 | 再生砕石 RC-40 | 3.0m3を超え5.0m3以下 | 18-8-25(高炉) | 2.1m3を超え2.3m3以下 | 遮水ｼｰﾄA(厚1.0+10.0mm) | 25343 | バックホウ(クローラ型)［標準型・超低騒音型・クレーン機能付・排出ガス対策型(2014年規制)］山積0.8m3(平積0.6m3)吊能力2.9t | * | 0.11914 | 日 | - | - | 普通作業員 | 0.1374 | 人 | 運転手（特殊） | 0.071328 | 人 | 特殊作業員 | 0.0564 | 人 | ブロック工 | 0.03 | 人 | -
150kg/個未満 各種 | 再生砕石 RC-40 | 3.0m3を超え5.0m3以下 | 18-8-25(高炉) | 2.1m3を超え2.3m3以下 | 不要 | 22218 | バックホウ(クローラ型)［標準型・超低騒音型・クレーン機能付・排出ガス対策型(2014年規制)］山積0.8m3(平積0.6m3)吊能力2.9t | * | 0.11914 | 日 | - | - | 普通作業員 | 0.1284 | 人 | 運転手（特殊） | 0.071328 | 人 | 特殊作業員 | 0.0564 | 人 | ブロック工 | 0.03 | 人 | -
150kg/個未満 各種 | 再生砕石 RC-40 | 3.0m3を超え5.0m3以下 | 18-8-25(高炉) | 2.3m3を超え2.7m3以下 | 遮水ｼｰﾄA(厚1.0+10.0mm) | 26371 | バックホウ(クローラ型)［標準型・超低騒音型・クレーン機能付・排出ガス対策型(2014年規制)］山積0.8m3(平積0.6m3)吊能力2.9t | * | 0.1224 | 日 | - | - | 普通作業員 | 0.144 | 人 | 運転手（特殊） | 0.0726 | 人 | 特殊作業員 | 0.06 | 人 | ブロック工 | 0.03 | 人 | -
150kg/個未満 各種 | 再生砕石 RC-40 | 3.0m3を超え5.0m3以下 | 18-8-25(高炉) | 2.3m3を超え2.7m3以下 | 不要 | 23246 | バックホウ(クローラ型)［標準型・超低騒音型・クレーン機能付・排出ガス対策型(2014年規制)］山積0.8m3(平積0.6m3)吊能力2.9t | * | 0.1224 | 日 | - | - | 普通作業員 | 0.135 | 人 | 運転手（特殊） | 0.0726 | 人 | 特殊作業員 | 0.06 | 人 | ブロック工 | 0.03 | 人 | -
150kg/個未満 各種 | 再生砕石 RC-40 | 3.0m3を超え5.0m3以下 | 18-8-25(高炉) | 2.7m3を超え3.1m3以下 | 遮水ｼｰﾄA(厚1.0+10.0mm) | 27741 | バックホウ(クローラ型)［標準型・超低騒音型・クレーン機能付・排出ガス対策型(2014年規制)］山積0.8m3(平積0.6m3)吊能力2.9t | * | 0.12675 | 日 | - | - | 普通作業員 | 0.1528 | 人 | 運転手（特殊） | 0.074296 | 人 | 特殊作業員 | 0.0648 | 人 | ブロック工 | 0.03 | 人 | -
150kg/個未満 各種 | 再生砕石 RC-40 | 3.0m3を超え5.0m3以下 | 18-8-25(高炉) | 2.7m3を超え3.1m3以下 | 不要 | 24616 | バックホウ(クローラ型)［標準型・超低騒音型・クレーン機能付・排出ガス対策型(2014年規制)］山積0.8m3(平積0.6m3)吊能力2.9t | * | 0.12675 | 日 | - | - | 普通作業員 | 0.1438 | 人 | 運転手（特殊） | 0.074296 | 人 | 特殊作業員 | 0.0648 | 人 | ブロック工 | 0.03 | 人 | -
150kg/個未満 各種 | 再生砕石 RC-40 | 3.0m3を超え5.0m3以下 | 18-8-25(高炉) | 3.1m3を超え3.5m3以下 | 遮水ｼｰﾄA(厚1.0+10.0mm) | 29111 | バックホウ(クローラ型)［標準型・超低騒音型・クレーン機能付・排出ガス対策型(2014年規制)］山積0.8m3(平積0.6m3)吊能力2.9t | * | 0.1311 | 日 | - | - | 普通作業員 | 0.1616 | 人 | 運転手（特殊） | 0.075992 | 人 | 特殊作業員 | 0.0696 | 人 | ブロック工 | 0.03 | 人 | -
150kg/個未満 各種 | 再生砕石 RC-40 | 3.0m3を超え5.0m3以下 | 18-8-25(高炉) | 3.1m3を超え3.5m3以下 | 不要 | 25986 | バックホウ(クローラ型)［標準型・超低騒音型・クレーン機能付・排出ガス対策型(2014年規制)］山積0.8m3(平積0.6m3)吊能力2.9t | * | 0.1311 | 日 | - | - | 普通作業員 | 0.1526 | 人 | 運転手（特殊） | 0.075992 | 人 | 特殊作業員 | 0.0696 | 人 | ブロック工 | 0.03 | 人 | -
150kg/個未満 各種 | 再生砕石 RC-40 | 3.0m3を超え5.0m3以下 | 不要 | - | 遮水ｼｰﾄA(厚1.0+10.0mm) | 17808 | バックホウ(クローラ型)［標準型・超低騒音型・クレーン機能付・排出ガス対策型(2014年規制)］山積0.8m3(平積0.6m3)吊能力2.9t | * | 0.0952 | 日 | - | - | 普通作業員 | 0.089 | 人 | 運転手（特殊） | 0.062 | 人 | ブロック工 | 0.03 | 人 | 特殊作業員 | 0.03 | 人 | -
150kg/個未満 各種 | 再生砕石 RC-40 | 3.0m3を超え5.0m3以下 | 不要 | - | 不要 | 14683 | バックホウ(クローラ型)［標準型・超低騒音型・クレーン機能付・排出ガス対策型(2014年規制)］山積0.8m3(平積0.6m3)吊能力2.9t | * | 0.0952 | 日 | - | - | 普通作業員 | 0.08 | 人 | 運転手（特殊） | 0.062 | 人 | ブロック工 | 0.03 | 人 | 特殊作業員 | 0.03 | 人 | -
150kg/個未満 各種 | 再生砕石 RC-40 | 5.0m3を超え7.0m3以下 | 18-8-25(高炉) | 0.1m3以上0.5m3以下 | 遮水ｼｰﾄA(厚1.0+10.0mm) | 20272 | バックホウ(クローラ型)［標準型・超低騒音型・クレーン機能付・排出ガス対策型(2014年規制)］山積0.8m3(平積0.6m3)吊能力2.9t | * | 0.11206 | 日 | - | - | 普通作業員 | 0.1156 | 人 | 運転手（特殊） | 0.069272 | 人 | 特殊作業員 | 0.0436 | 人 | ブロック工 | 0.03 | 人 | -
150kg/個未満 各種 | 再生砕石 RC-40 | 5.0m3を超え7.0m3以下 | 18-8-25(高炉) | 0.1m3以上0.5m3以下 | 不要 | 17147 | バックホウ(クローラ型)［標準型・超低騒音型・クレーン機能付・排出ガス対策型(2014年規制)］山積0.8m3(平積0.6m3)吊能力2.9t | * | 0.11206 | 日 | - | - | 普通作業員 | 0.1066 | 人 | 運転手（特殊） | 0.069272 | 人 | 特殊作業員 | 0.0436 | 人 | ブロック工 | 0.03 | 人 | -
150kg/個未満 各種 | 再生砕石 RC-40 | 5.0m3を超え7.0m3以下 | 18-8-25(高炉) | 0.5m3を超え0.9m3以下 | 遮水ｼｰﾄA(厚1.0+10.0mm) | 21642 | バックホウ(クローラ型)［標準型・超低騒音型・クレーン機能付・排出ガス対策型(2014年規制)］山積0.8m3(平積0.6m3)吊能力2.9t | * | 0.11642 | 日 | - | - | 普通作業員 | 0.1244 | 人 | 運転手（特殊） | 0.070968 | 人 | 特殊作業員 | 0.0484 | 人 | ブロック工 | 0.03 | 人 | -
150kg/個未満 各種 | 再生砕石 RC-40 | 5.0m3を超え7.0m3以下 | 18-8-25(高炉) | 0.5m3を超え0.9m3以下 | 不要 | 18517 | バックホウ(クローラ型)［標準型・超低騒音型・クレーン機能付・排出ガス対策型(2014年規制)］山積0.8m3(平積0.6m3)吊能力2.9t | * | 0.11642 | 日 | - | - | 普通作業員 | 0.1154 | 人 | 運転手（特殊） | 0.070968 | 人 | 特殊作業員 | 0.0484 | 人 | ブロック工 | 0.03 | 人 | -
150kg/個未満 各種 | 再生砕石 RC-40 | 5.0m3を超え7.0m3以下 | 18-8-25(高炉) | 0.9m3を超え1.3m3以下 | 遮水ｼｰﾄA(厚1.0+10.0mm) | 23012 | バックホウ(クローラ型)［標準型・超低騒音型・クレーン機能付・排出ガス対策型(2014年規制)］山積0.8m3(平積0.6m3)吊能力2.9t | * | 0.12077 | 日 | - | - | 普通作業員 | 0.1332 | 人 | 運転手（特殊） | 0.072664 | 人 | 特殊作業員 | 0.0532 | 人 | ブロック工 | 0.03 | 人 | -
150kg/個未満 各種 | 再生砕石 RC-40 | 5.0m3を超え7.0m3以下 | 18-8-25(高炉) | 0.9m3を超え1.3m3以下 | 不要 | 19887 | バックホウ(クローラ型)［標準型・超低騒音型・クレーン機能付・排出ガス対策型(2014年規制)］山積0.8m3(平積0.6m3)吊能力2.9t | * | 0.12077 | 日 | - | - | 普通作業員 | 0.1242 | 人 | 運転手（特殊） | 0.072664 | 人 | 特殊作業員 | 0.0532 | 人 | ブロック工 | 0.03 | 人 | -
150kg/個未満 各種 | 再生砕石 RC-40 | 5.0m3を超え7.0m3以下 | 18-8-25(高炉) | 1.3m3を超え1.7m3以下 | 遮水ｼｰﾄA(厚1.0+10.0mm) | 24382 | バックホウ(クローラ型)［標準型・超低騒音型・クレーン機能付・排出ガス対策型(2014年規制)］山積0.8m3(平積0.6m3)吊能力2.9t | * | 0.12512 | 日 | - | - | 普通作業員 | 0.142 | 人 | 運転手（特殊） | 0.07436 | 人 | 特殊作業員 | 0.058 | 人 | ブロック工 | 0.03 | 人 | -
150kg/個未満 各種 | 再生砕石 RC-40 | 5.0m3を超え7.0m3以下 | 18-8-25(高炉) | 1.3m3を超え1.7m3以下 | 不要 | 21257 | バックホウ(クローラ型)［標準型・超低騒音型・クレーン機能付・排出ガス対策型(2014年規制)］山積0.8m3(平積0.6m3)吊能力2.9t | * | 0.12512 | 日 | - | - | 普通作業員 | 0.133 | 人 | 運転手（特殊） | 0.07436 | 人 | 特殊作業員 | 0.058 | 人 | ブロック工 | 0.03 | 人 | -
150kg/個未満 各種 | 再生砕石 RC-40 | 5.0m3を超え7.0m3以下 | 18-8-25(高炉) | 1.7m3を超え2.1m3以下 | 遮水ｼｰﾄA(厚1.0+10.0mm) | 25752 | バックホウ(クローラ型)［標準型・超低騒音型・クレーン機能付・排出ガス対策型(2014年規制)］山積0.8m3(平積0.6m3)吊能力2.9t | * | 0.12947 | 日 | - | - | 普通作業員 | 0.1508 | 人 | 運転手（特殊） | 0.076056 | 人 | 特殊作業員 | 0.0628 | 人 | ブロック工 | 0.03 | 人 | -
150kg/個未満 各種 | 再生砕石 RC-40 | 5.0m3を超え7.0m3以下 | 18-8-25(高炉) | 1.7m3を超え2.1m3以下 | 不要 | 22628 | バックホウ(クローラ型)［標準型・超低騒音型・クレーン機能付・排出ガス対策型(2014年規制)］山積0.8m3(平積0.6m3)吊能力2.9t | * | 0.12947 | 日 | - | - | 普通作業員 | 0.1418 | 人 | 運転手（特殊） | 0.076056 | 人 | 特殊作業員 | 0.0628 | 人 | ブロック工 | 0.03 | 人 | -
150kg/個未満 各種 | 再生砕石 RC-40 | 5.0m3を超え7.0m3以下 | 18-8-25(高炉) | 2.1m3を超え2.3m3以下 | 遮水ｼｰﾄA(厚1.0+10.0mm) | 26780 | バックホウ(クローラ型)［標準型・超低騒音型・クレーン機能付・排出ガス対策型(2014年規制)］山積0.8m3(平積0.6m3)吊能力2.9t | * | 0.13274 | 日 | - | - | 普通作業員 | 0.1574 | 人 | 運転手（特殊） | 0.077328 | 人 | 特殊作業員 | 0.0664 | 人 | ブロック工 | 0.03 | 人 | -
150kg/個未満 各種 | 再生砕石 RC-40 | 5.0m3を超え7.0m3以下 | 18-8-25(高炉) | 2.1m3を超え2.3m3以下 | 不要 | 23655 | バックホウ(クローラ型)［標準型・超低騒音型・クレーン機能付・排出ガス対策型(2014年規制)］山積0.8m3(平積0.6m3)吊能力2.9t | * | 0.13274 | 日 | - | - | 普通作業員 | 0.1484 | 人 | 運転手（特殊） | 0.077328 | 人 | 特殊作業員 | 0.0664 | 人 | ブロック工 | 0.03 | 人 | -
150kg/個未満 各種 | 再生砕石 RC-40 | 5.0m3を超え7.0m3以下 | 18-8-25(高炉) | 2.3m3を超え2.7m3以下 | 遮水ｼｰﾄA(厚1.0+10.0mm) | 27807 | バックホウ(クローラ型)［標準型・超低騒音型・クレーン機能付・排出ガス対策型(2014年規制)］山積0.8m3(平積0.6m3)吊能力2.9t | * | 0.136 | 日 | - | - | 普通作業員 | 0.164 | 人 | 運転手（特殊） | 0.0786 | 人 | 特殊作業員 | 0.07 | 人 | ブロック工 | 0.03 | 人 | -
150kg/個未満 各種 | 再生砕石 RC-40 | 5.0m3を超え7.0m3以下 | 18-8-25(高炉) | 2.3m3を超え2.7m3以下 | 不要 | 24683 | バックホウ(クローラ型)［標準型・超低騒音型・クレーン機能付・排出ガス対策型(2014年規制)］山積0.8m3(平積0.6m3)吊能力2.9t | * | 0.136 | 日 | - | - | 普通作業員 | 0.155 | 人 | 運転手（特殊） | 0.0786 | 人 | 特殊作業員 | 0.07 | 人 | ブロック工 | 0.03 | 人 | -
150kg/個未満 各種 | 再生砕石 RC-40 | 5.0m3を超え7.0m3以下 | 18-8-25(高炉) | 2.7m3を超え3.1m3以下 | 遮水ｼｰﾄA(厚1.0+10.0mm) | 29177 | バックホウ(クローラ型)［標準型・超低騒音型・クレーン機能付・排出ガス対策型(2014年規制)］山積0.8m3(平積0.6m3)吊能力2.9t | * | 0.14035 | 日 | - | - | 普通作業員 | 0.1728 | 人 | 運転手（特殊） | 0.080296 | 人 | 特殊作業員 | 0.0748 | 人 | ブロック工 | 0.03 | 人 | -
150kg/個未満 各種 | 再生砕石 RC-40 | 5.0m3を超え7.0m3以下 | 18-8-25(高炉) | 2.7m3を超え3.1m3以下 | 不要 | 26053 | バックホウ(クローラ型)［標準型・超低騒音型・クレーン機能付・排出ガス対策型(2014年規制)］山積0.8m3(平積0.6m3)吊能力2.9t | * | 0.14035 | 日 | - | - | 普通作業員 | 0.1638 | 人 | 運転手（特殊） | 0.080296 | 人 | 特殊作業員 | 0.0748 | 人 | ブロック工 | 0.03 | 人 | -
150kg/個未満 各種 | 再生砕石 RC-40 | 5.0m3を超え7.0m3以下 | 18-8-25(高炉) | 3.1m3を超え3.5m3以下 | 遮水ｼｰﾄA(厚1.0+10.0mm) | 30547 | バックホウ(クローラ型)［標準型・超低騒音型・クレーン機能付・排出ガス対策型(2014年規制)］山積0.8m3(平積0.6m3)吊能力2.9t | * | 0.1447 | 日 | - | - | 普通作業員 | 0.1816 | 人 | 運転手（特殊） | 0.081992 | 人 | 特殊作業員 | 0.0796 | 人 | ブロック工 | 0.03 | 人 | -
150kg/個未満 各種 | 再生砕石 RC-40 | 5.0m3を超え7.0m3以下 | 18-8-25(高炉) | 3.1m3を超え3.5m3以下 | 不要 | 27423 | バックホウ(クローラ型)［標準型・超低騒音型・クレーン機能付・排出ガス対策型(2014年規制)］山積0.8m3(平積0.6m3)吊能力2.9t | * | 0.1447 | 日 | - | - | 普通作業員 | 0.1726 | 人 | 運転手（特殊） | 0.081992 | 人 | 特殊作業員 | 0.0796 | 人 | ブロック工 | 0.03 | 人 | -
150kg/個未満 各種 | 再生砕石 RC-40 | 5.0m3を超え7.0m3以下 | 不要 | - | 遮水ｼｰﾄA(厚1.0+10.0mm) | 19245 | バックホウ(クローラ型)［標準型・超低騒音型・クレーン機能付・排出ガス対策型(2014年規制)］山積0.8m3(平積0.6m3)吊能力2.9t | * | 0.1088 | 日 | - | - | 普通作業員 | 0.109 | 人 | 運転手（特殊） | 0.068 | 人 | 特殊作業員 | 0.04 | 人 | ブロック工 | 0.03 | 人 | -
150kg/個未満 各種 | 再生砕石 RC-40 | 5.0m3を超え7.0m3以下 | 不要 | - | 不要 | 16120 | バックホウ(クローラ型)［標準型・超低騒音型・クレーン機能付・排出ガス対策型(2014年規制)］山積0.8m3(平積0.6m3)吊能力2.9t | * | 0.1088 | 日 | - | - | 普通作業員 | 0.1 | 人 | 運転手（特殊） | 0.068 | 人 | 特殊作業員 | 0.04 | 人 | ブロック工 | 0.03 | 人 | -
150kg/個未満 各種 | 不要 | - | 18-8-25(高炉) | 0.1m3以上0.5m3以下 | 遮水ｼｰﾄA(厚1.0+10.0mm) | 15962 | バックホウ(クローラ型)［標準型・超低騒音型・クレーン機能付・排出ガス対策型(2014年規制)］山積0.8m3(平積0.6m3)吊能力2.9t | * | 0.071264 | 日 | - | - | 運転手（特殊） | 0.051272 | 人 | 普通作業員 | 0.0556 | 人 | ブロック工 | 0.03 | 人 | 特殊作業員 | 0.0136 | 人 | -
150kg/個未満 各種 | 不要 | - | 18-8-25(高炉) | 0.1m3以上0.5m3以下 | 不要 | 12837 | バックホウ(クローラ型)［標準型・超低騒音型・クレーン機能付・排出ガス対策型(2014年規制)］山積0.8m3(平積0.6m3)吊能力2.9t | * | 0.071264 | 日 | - | - | 運転手（特殊） | 0.051272 | 人 | 普通作業員 | 0.0466 | 人 | ブロック工 | 0.03 | 人 | 特殊作業員 | 0.0136 | 人 | -
150kg/個未満 各種 | 不要 | - | 18-8-25(高炉) | 0.5m3を超え0.9m3以下 | 遮水ｼｰﾄA(厚1.0+10.0mm) | 17332 | バックホウ(クローラ型)［標準型・超低騒音型・クレーン機能付・排出ガス対策型(2014年規制)］山積0.8m3(平積0.6m3)吊能力2.9t | * | 0.075616 | 日 | - | - | 普通作業員 | 0.0644 | 人 | 運転手（特殊） | 0.052968 | 人 | ブロック工 | 0.03 | 人 | 特殊作業員 | 0.0184 | 人 | -
150kg/個未満 各種 | 不要 | - | 18-8-25(高炉) | 0.5m3を超え0.9m3以下 | 不要 | 14207 | バックホウ(クローラ型)［標準型・超低騒音型・クレーン機能付・排出ガス対策型(2014年規制)］山積0.8m3(平積0.6m3)吊能力2.9t | * | 0.075616 | 日 | - | - | 運転手（特殊） | 0.052968 | 人 | 普通作業員 | 0.0554 | 人 | ブロック工 | 0.03 | 人 | 特殊作業員 | 0.0184 | 人 | -
150kg/個未満 各種 | 不要 | - | 18-8-25(高炉) | 0.9m3を超え1.3m3以下 | 遮水ｼｰﾄA(厚1.0+10.0mm) | 18702 | バックホウ(クローラ型)［標準型・超低騒音型・クレーン機能付・排出ガス対策型(2014年規制)］山積0.8m3(平積0.6m3)吊能力2.9t | * | 0.079968 | 日 | - | - | 普通作業員 | 0.0732 | 人 | 運転手（特殊） | 0.054664 | 人 | ブロック工 | 0.03 | 人 | 特殊作業員 | 0.0232 | 人 | -
150kg/個未満 各種 | 不要 | - | 18-8-25(高炉) | 0.9m3を超え1.3m3以下 | 不要 | 15577 | バックホウ(クローラ型)［標準型・超低騒音型・クレーン機能付・排出ガス対策型(2014年規制)］山積0.8m3(平積0.6m3)吊能力2.9t | * | 0.079968 | 日 | - | - | 普通作業員 | 0.0642 | 人 | 運転手（特殊） | 0.054664 | 人 | ブロック工 | 0.03 | 人 | 特殊作業員 | 0.0232 | 人 | -
150kg/個未満 各種 | 不要 | - | 18-8-25(高炉) | 1.3m3を超え1.7m3以下 | 遮水ｼｰﾄA(厚1.0+10.0mm) | 20072 | バックホウ(クローラ型)［標準型・超低騒音型・クレーン機能付・排出ガス対策型(2014年規制)］山積0.8m3(平積0.6m3)吊能力2.9t | * | 0.08432 | 日 | - | - | 普通作業員 | 0.082 | 人 | 運転手（特殊） | 0.05636 | 人 | ブロック工 | 0.03 | 人 | 特殊作業員 | 0.028 | 人 | -
150kg/個未満 各種 | 不要 | - | 18-8-25(高炉) | 1.3m3を超え1.7m3以下 | 不要 | 16947 | バックホウ(クローラ型)［標準型・超低騒音型・クレーン機能付・排出ガス対策型(2014年規制)］山積0.8m3(平積0.6m3)吊能力2.9t | * | 0.08432 | 日 | - | - | 普通作業員 | 0.073 | 人 | 運転手（特殊） | 0.05636 | 人 | ブロック工 | 0.03 | 人 | 特殊作業員 | 0.028 | 人 | -
150kg/個未満 各種 | 不要 | - | 18-8-25(高炉) | 1.7m3を超え2.1m3以下 | 遮水ｼｰﾄA(厚1.0+10.0mm) | 21442 | バックホウ(クローラ型)［標準型・超低騒音型・クレーン機能付・排出ガス対策型(2014年規制)］山積0.8m3(平積0.6m3)吊能力2.9t | * | 0.088672 | 日 | - | - | 普通作業員 | 0.0908 | 人 | 運転手（特殊） | 0.058056 | 人 | 特殊作業員 | 0.0328 | 人 | ブロック工 | 0.03 | 人 | -
150kg/個未満 各種 | 不要 | - | 18-8-25(高炉) | 1.7m3を超え2.1m3以下 | 不要 | 18317 | バックホウ(クローラ型)［標準型・超低騒音型・クレーン機能付・排出ガス対策型(2014年規制)］山積0.8m3(平積0.6m3)吊能力2.9t | * | 0.088672 | 日 | - | - | 普通作業員 | 0.0818 | 人 | 運転手（特殊） | 0.058056 | 人 | 特殊作業員 | 0.0328 | 人 | ブロック工 | 0.03 | 人 | -
150kg/個未満 各種 | 不要 | - | 18-8-25(高炉) | 2.1m3を超え2.3m3以下 | 遮水ｼｰﾄA(厚1.0+10.0mm) | 22470 | バックホウ(クローラ型)［標準型・超低騒音型・クレーン機能付・排出ガス対策型(2014年規制)］山積0.8m3(平積0.6m3)吊能力2.9t | * | 0.091936 | 日 | - | - | 普通作業員 | 0.0974 | 人 | 運転手（特殊） | 0.059328 | 人 | 特殊作業員 | 0.0364 | 人 | ブロック工 | 0.03 | 人 | -
150kg/個未満 各種 | 不要 | - | 18-8-25(高炉) | 2.1m3を超え2.3m3以下 | 不要 | 19345 | バックホウ(クローラ型)［標準型・超低騒音型・クレーン機能付・排出ガス対策型(2014年規制)］山積0.8m3(平積0.6m3)吊能力2.9t | * | 0.091936 | 日 | - | - | 普通作業員 | 0.0884 | 人 | 運転手（特殊） | 0.059328 | 人 | 特殊作業員 | 0.0364 | 人 | ブロック工 | 0.03 | 人 | -
150kg/個未満 各種 | 不要 | - | 18-8-25(高炉) | 2.3m3を超え2.7m3以下 | 遮水ｼｰﾄA(厚1.0+10.0mm) | 23497 | バックホウ(クローラ型)［標準型・超低騒音型・クレーン機能付・排出ガス対策型(2014年規制)］山積0.8m3(平積0.6m3)吊能力2.9t | * | 0.0952 | 日 | - | - | 普通作業員 | 0.104 | 人 | 運転手（特殊） | 0.0606 | 人 | 特殊作業員 | 0.04 | 人 | ブロック工 | 0.03 | 人 | -
150kg/個未満 各種 | 不要 | - | 18-8-25(高炉) | 2.3m3を超え2.7m3以下 | 不要 | 20373 | バックホウ(クローラ型)［標準型・超低騒音型・クレーン機能付・排出ガス対策型(2014年規制)］山積0.8m3(平積0.6m3)吊能力2.9t | * | 0.0952 | 日 | - | - | 普通作業員 | 0.095 | 人 | 運転手（特殊） | 0.0606 | 人 | 特殊作業員 | 0.04 | 人 | ブロック工 | 0.03 | 人 | -
150kg/個未満 各種 | 不要 | - | 18-8-25(高炉) | 2.7m3を超え3.1m3以下 | 遮水ｼｰﾄA(厚1.0+10.0mm) | 24867 | バックホウ(クローラ型)［標準型・超低騒音型・クレーン機能付・排出ガス対策型(2014年規制)］山積0.8m3(平積0.6m3)吊能力2.9t | * | 0.099552 | 日 | - | - | 普通作業員 | 0.1128 | 人 | 運転手（特殊） | 0.062296 | 人 | 特殊作業員 | 0.0448 | 人 | ブロック工 | 0.03 | 人 | -
150kg/個未満 各種 | 不要 | - | 18-8-25(高炉) | 2.7m3を超え3.1m3以下 | 不要 | 21743 | バックホウ(クローラ型)［標準型・超低騒音型・クレーン機能付・排出ガス対策型(2014年規制)］山積0.8m3(平積0.6m3)吊能力2.9t | * | 0.099552 | 日 | - | - | 普通作業員 | 0.1038 | 人 | 運転手（特殊） | 0.062296 | 人 | 特殊作業員 | 0.0448 | 人 | ブロック工 | 0.03 | 人 | -
150kg/個未満 各種 | 不要 | - | 18-8-25(高炉) | 3.1m3を超え3.5m3以下 | 遮水ｼｰﾄA(厚1.0+10.0mm) | 26237 | バックホウ(クローラ型)［標準型・超低騒音型・クレーン機能付・排出ガス対策型(2014年規制)］山積0.8m3(平積0.6m3)吊能力2.9t | * | 0.1039 | 日 | - | - | 普通作業員 | 0.1216 | 人 | 運転手（特殊） | 0.063992 | 人 | 特殊作業員 | 0.0496 | 人 | ブロック工 | 0.03 | 人 | -
150kg/個未満 各種 | 不要 | - | 18-8-25(高炉) | 3.1m3を超え3.5m3以下 | 不要 | 23113 | バックホウ(クローラ型)［標準型・超低騒音型・クレーン機能付・排出ガス対策型(2014年規制)］山積0.8m3(平積0.6m3)吊能力2.9t | * | 0.1039 | 日 | - | - | 普通作業員 | 0.1126 | 人 | 運転手（特殊） | 0.063992 | 人 | 特殊作業員 | 0.0496 | 人 | ブロック工 | 0.03 | 人 | -
150kg/個未満 各種 | 不要 | - | 不要 | - | 遮水ｼｰﾄA(厚1.0+10.0mm) | 14935 | バックホウ(クローラ型)［標準型・超低騒音型・クレーン機能付・排出ガス対策型(2014年規制)］山積0.8m3(平積0.6m3)吊能力2.9t | * | 0.068 | 日 | - | - | 運転手（特殊） | 0.05 | 人 | 普通作業員 | 0.049 | 人 | ブロック工 | 0.03 | 人 | 土木一般世話役 | 0.012 | 人 | -
150kg/個未満 各種 | 不要 | - | 不要 | - | 不要 | 11810 | バックホウ(クローラ型)［標準型・超低騒音型・クレーン機能付・排出ガス対策型(2014年規制)］山積0.8m3(平積0.6m3)吊能力2.9t | * | 0.068 | 日 | - | - | 運転手（特殊） | 0.05 | 人 | 普通作業員 | 0.04 | 人 | ブロック工 | 0.03 | 人 | 土木一般世話役 | 0.01 | 人 | -
150kg/個以上 各種 | 再生砕石 RC-40 | 1.0m3以下 | 18-8-25(高炉) | 0.1m3以上0.5m3以下 | 遮水ｼｰﾄA(厚1.0+10.0mm) | 15191 | バックホウ(クローラ型)［標準型・超低騒音型・クレーン機能付・排出ガス対策型(2014年規制)］山積0.8m3(平積0.6m3)吊能力2.9t | * | 0.047464 | 日 | - | - | 普通作業員 | 0.0606 | 人 | 運転手（特殊） | 0.032772 | 人 | ブロック工 | 0.03 | 人 | 特殊作業員 | 0.0161 | 人 | -
150kg/個以上 各種 | 再生砕石 RC-40 | 1.0m3以下 | 18-8-25(高炉) | 0.1m3以上0.5m3以下 | 不要 | 12067 | バックホウ(クローラ型)［標準型・超低騒音型・クレーン機能付・排出ガス対策型(2014年規制)］山積0.8m3(平積0.6m3)吊能力2.9t | * | 0.047464 | 日 | - | - | 普通作業員 | 0.0516 | 人 | 運転手（特殊） | 0.032772 | 人 | ブロック工 | 0.03 | 人 | 特殊作業員 | 0.0161 | 人 | -
150kg/個以上 各種 | 再生砕石 RC-40 | 1.0m3以下 | 18-8-25(高炉) | 0.5m3を超え0.9m3以下 | 遮水ｼｰﾄA(厚1.0+10.0mm) | 16561 | バックホウ(クローラ型)［標準型・超低騒音型・クレーン機能付・排出ガス対策型(2014年規制)］山積0.8m3(平積0.6m3)吊能力2.9t | * | 0.051816 | 日 | - | - | 普通作業員 | 0.0694 | 人 | 運転手（特殊） | 0.034468 | 人 | ブロック工 | 0.03 | 人 | 特殊作業員 | 0.0209 | 人 | -
150kg/個以上 各種 | 再生砕石 RC-40 | 1.0m3以下 | 18-8-25(高炉) | 0.5m3を超え0.9m3以下 | 不要 | 13437 | バックホウ(クローラ型)［標準型・超低騒音型・クレーン機能付・排出ガス対策型(2014年規制)］山積0.8m3(平積0.6m3)吊能力2.9t | * | 0.051816 | 日 | - | - | 普通作業員 | 0.0604 | 人 | 運転手（特殊） | 0.034468 | 人 | ブロック工 | 0.03 | 人 | 特殊作業員 | 0.0209 | 人 | -
150kg/個以上 各種 | 再生砕石 RC-40 | 1.0m3以下 | 18-8-25(高炉) | 0.9m3を超え1.3m3以下 | 遮水ｼｰﾄA(厚1.0+10.0mm) | 17931 | バックホウ(クローラ型)［標準型・超低騒音型・クレーン機能付・排出ガス対策型(2014年規制)］山積0.8m3(平積0.6m3)吊能力2.9t | * | 0.056168 | 日 | - | - | 普通作業員 | 0.0782 | 人 | 運転手（特殊） | 0.036164 | 人 | ブロック工 | 0.03 | 人 | 特殊作業員 | 0.0257 | 人 | -
150kg/個以上 各種 | 再生砕石 RC-40 | 1.0m3以下 | 18-8-25(高炉) | 0.9m3を超え1.3m3以下 | 不要 | 14807 | バックホウ(クローラ型)［標準型・超低騒音型・クレーン機能付・排出ガス対策型(2014年規制)］山積0.8m3(平積0.6m3)吊能力2.9t | * | 0.056168 | 日 | - | - | 普通作業員 | 0.0692 | 人 | 運転手（特殊） | 0.036164 | 人 | ブロック工 | 0.03 | 人 | 特殊作業員 | 0.0257 | 人 | -
150kg/個以上 各種 | 再生砕石 RC-40 | 1.0m3以下 | 18-8-25(高炉) | 1.3m3を超え1.7m3以下 | 遮水ｼｰﾄA(厚1.0+10.0mm) | 19301 | バックホウ(クローラ型)［標準型・超低騒音型・クレーン機能付・排出ガス対策型(2014年規制)］山積0.8m3(平積0.6m3)吊能力2.9t | * | 0.06052 | 日 | - | - | 普通作業員 | 0.087 | 人 | 運転手（特殊） | 0.03786 | 人 | ブロック工 | 0.03 | 人 | 特殊作業員 | 0.0305 | 人 | -
150kg/個以上 各種 | 再生砕石 RC-40 | 1.0m3以下 | 18-8-25(高炉) | 1.3m3を超え1.7m3以下 | 不要 | 16177 | バックホウ(クローラ型)［標準型・超低騒音型・クレーン機能付・排出ガス対策型(2014年規制)］山積0.8m3(平積0.6m3)吊能力2.9t | * | 0.06052 | 日 | - | - | 普通作業員 | 0.078 | 人 | 運転手（特殊） | 0.03786 | 人 | ブロック工 | 0.03 | 人 | 特殊作業員 | 0.0305 | 人 | -
150kg/個以上 各種 | 再生砕石 RC-40 | 1.0m3以下 | 18-8-25(高炉) | 1.7m3を超え2.1m3以下 | 遮水ｼｰﾄA(厚1.0+10.0mm) | 20671 | バックホウ(クローラ型)［標準型・超低騒音型・クレーン機能付・排出ガス対策型(2014年規制)］山積0.8m3(平積0.6m3)吊能力2.9t | * | 0.064872 | 日 | - | - | 普通作業員 | 0.0958 | 人 | 運転手（特殊） | 0.039556 | 人 | 特殊作業員 | 0.0353 | 人 | ブロック工 | 0.03 | 人 | -
150kg/個以上 各種 | 再生砕石 RC-40 | 1.0m3以下 | 18-8-25(高炉) | 1.7m3を超え2.1m3以下 | 不要 | 17547 | バックホウ(クローラ型)［標準型・超低騒音型・クレーン機能付・排出ガス対策型(2014年規制)］山積0.8m3(平積0.6m3)吊能力2.9t | * | 0.064872 | 日 | - | - | 普通作業員 | 0.0868 | 人 | 運転手（特殊） | 0.039556 | 人 | 特殊作業員 | 0.0353 | 人 | ブロック工 | 0.03 | 人 | -
150kg/個以上 各種 | 再生砕石 RC-40 | 1.0m3以下 | 18-8-25(高炉) | 2.1m3を超え2.3m3以下 | 遮水ｼｰﾄA(厚1.0+10.0mm) | 21699 | バックホウ(クローラ型)［標準型・超低騒音型・クレーン機能付・排出ガス対策型(2014年規制)］山積0.8m3(平積0.6m3)吊能力2.9t | * | 0.068136 | 日 | - | - | 普通作業員 | 0.1024 | 人 | 運転手（特殊） | 0.040828 | 人 | 特殊作業員 | 0.0389 | 人 | ブロック工 | 0.03 | 人 | -
150kg/個以上 各種 | 再生砕石 RC-40 | 1.0m3以下 | 18-8-25(高炉) | 2.1m3を超え2.3m3以下 | 不要 | 18574 | バックホウ(クローラ型)［標準型・超低騒音型・クレーン機能付・排出ガス対策型(2014年規制)］山積0.8m3(平積0.6m3)吊能力2.9t | * | 0.068136 | 日 | - | - | 普通作業員 | 0.0934 | 人 | 運転手（特殊） | 0.040828 | 人 | 特殊作業員 | 0.0389 | 人 | ブロック工 | 0.03 | 人 | -
150kg/個以上 各種 | 再生砕石 RC-40 | 1.0m3以下 | 18-8-25(高炉) | 2.3m3を超え2.7m3以下 | 遮水ｼｰﾄA(厚1.0+10.0mm) | 22726 | バックホウ(クローラ型)［標準型・超低騒音型・クレーン機能付・排出ガス対策型(2014年規制)］山積0.8m3(平積0.6m3)吊能力2.9t | * | 0.0714 | 日 | - | - | 普通作業員 | 0.109 | 人 | 運転手（特殊） | 0.0421 | 人 | 特殊作業員 | 0.0425 | 人 | ブロック工 | 0.03 | 人 | -
150kg/個以上 各種 | 再生砕石 RC-40 | 1.0m3以下 | 18-8-25(高炉) | 2.3m3を超え2.7m3以下 | 不要 | 19602 | バックホウ(クローラ型)［標準型・超低騒音型・クレーン機能付・排出ガス対策型(2014年規制)］山積0.8m3(平積0.6m3)吊能力2.9t | * | 0.0714 | 日 | - | - | 普通作業員 | 0.1 | 人 | 運転手（特殊） | 0.0421 | 人 | 特殊作業員 | 0.0425 | 人 | ブロック工 | 0.03 | 人 | -
150kg/個以上 各種 | 再生砕石 RC-40 | 1.0m3以下 | 18-8-25(高炉) | 2.7m3を超え3.1m3以下 | 遮水ｼｰﾄA(厚1.0+10.0mm) | 24097 | バックホウ(クローラ型)［標準型・超低騒音型・クレーン機能付・排出ガス対策型(2014年規制)］山積0.8m3(平積0.6m3)吊能力2.9t | * | 0.075752 | 日 | - | - | 普通作業員 | 0.1178 | 人 | 特殊作業員 | 0.0473 | 人 | 運転手（特殊） | 0.043796 | 人 | ブロック工 | 0.03 | 人 | -
150kg/個以上 各種 | 再生砕石 RC-40 | 1.0m3以下 | 18-8-25(高炉) | 2.7m3を超え3.1m3以下 | 不要 | 20972 | バックホウ(クローラ型)［標準型・超低騒音型・クレーン機能付・排出ガス対策型(2014年規制)］山積0.8m3(平積0.6m3)吊能力2.9t | * | 0.075752 | 日 | - | - | 普通作業員 | 0.1088 | 人 | 特殊作業員 | 0.0473 | 人 | 運転手（特殊） | 0.043796 | 人 | ブロック工 | 0.03 | 人 | -
150kg/個以上 各種 | 再生砕石 RC-40 | 1.0m3以下 | 18-8-25(高炉) | 3.1m3を超え3.5m3以下 | 遮水ｼｰﾄA(厚1.0+10.0mm) | 25467 | バックホウ(クローラ型)［標準型・超低騒音型・クレーン機能付・排出ガス対策型(2014年規制)］山積0.8m3(平積0.6m3)吊能力2.9t | * | 0.080104 | 日 | - | - | 普通作業員 | 0.1266 | 人 | 特殊作業員 | 0.0521 | 人 | 運転手（特殊） | 0.045492 | 人 | ブロック工 | 0.03 | 人 | -
150kg/個以上 各種 | 再生砕石 RC-40 | 1.0m3以下 | 18-8-25(高炉) | 3.1m3を超え3.5m3以下 | 不要 | 22342 | バックホウ(クローラ型)［標準型・超低騒音型・クレーン機能付・排出ガス対策型(2014年規制)］山積0.8m3(平積0.6m3)吊能力2.9t | * | 0.080104 | 日 | - | - | 普通作業員 | 0.1176 | 人 | 特殊作業員 | 0.0521 | 人 | 運転手（特殊） | 0.045492 | 人 | ブロック工 | 0.03 | 人 | -
150kg/個以上 各種 | 再生砕石 RC-40 | 1.0m3以下 | 不要 | - | 遮水ｼｰﾄA(厚1.0+10.0mm) | 14164 | バックホウ(クローラ型)［標準型・超低騒音型・クレーン機能付・排出ガス対策型(2014年規制)］山積0.8m3(平積0.6m3)吊能力2.9t | * | 0.0442 | 日 | - | - | 普通作業員 | 0.054 | 人 | 運転手（特殊） | 0.0315 | 人 | ブロック工 | 0.03 | 人 | 土木一般世話役 | 0.012 | 人 | -
150kg/個以上 各種 | 再生砕石 RC-40 | 1.0m3以下 | 不要 | - | 不要 | 11039 | バックホウ(クローラ型)［標準型・超低騒音型・クレーン機能付・排出ガス対策型(2014年規制)］山積0.8m3(平積0.6m3)吊能力2.9t | * | 0.0442 | 日 | - | - | 普通作業員 | 0.045 | 人 | 運転手（特殊） | 0.0315 | 人 | ブロック工 | 0.03 | 人 | 特殊作業員 | 0.0125 | 人 | -
150kg/個以上 各種 | 再生砕石 RC-40 | 1.0m3を超え3.0m3以下 | 18-8-25(高炉) | 0.1m3以上0.5m3以下 | 遮水ｼｰﾄA(厚1.0+10.0mm) | 16269 | バックホウ(クローラ型)［標準型・超低騒音型・クレーン機能付・排出ガス対策型(2014年規制)］山積0.8m3(平積0.6m3)吊能力2.9t | * | 0.057664 | 日 | - | - | 普通作業員 | 0.0756 | 人 | 運転手（特殊） | 0.037272 | 人 | ブロック工 | 0.03 | 人 | 特殊作業員 | 0.0236 | 人 | -
150kg/個以上 各種 | 再生砕石 RC-40 | 1.0m3を超え3.0m3以下 | 18-8-25(高炉) | 0.1m3以上0.5m3以下 | 不要 | 13144 | バックホウ(クローラ型)［標準型・超低騒音型・クレーン機能付・排出ガス対策型(2014年規制)］山積0.8m3(平積0.6m3)吊能力2.9t | * | 0.057664 | 日 | - | - | 普通作業員 | 0.0666 | 人 | 運転手（特殊） | 0.037272 | 人 | ブロック工 | 0.03 | 人 | 特殊作業員 | 0.0236 | 人 | -
150kg/個以上 各種 | 再生砕石 RC-40 | 1.0m3を超え3.0m3以下 | 18-8-25(高炉) | 0.5m3を超え0.9m3以下 | 遮水ｼｰﾄA(厚1.0+10.0mm) | 17639 | バックホウ(クローラ型)［標準型・超低騒音型・クレーン機能付・排出ガス対策型(2014年規制)］山積0.8m3(平積0.6m3)吊能力2.9t | * | 0.062016 | 日 | - | - | 普通作業員 | 0.0844 | 人 | 運転手（特殊） | 0.038968 | 人 | ブロック工 | 0.03 | 人 | 特殊作業員 | 0.0284 | 人 | -
150kg/個以上 各種 | 再生砕石 RC-40 | 1.0m3を超え3.0m3以下 | 18-8-25(高炉) | 0.5m3を超え0.9m3以下 | 不要 | 14514 | バックホウ(クローラ型)［標準型・超低騒音型・クレーン機能付・排出ガス対策型(2014年規制)］山積0.8m3(平積0.6m3)吊能力2.9t | * | 0.062016 | 日 | - | - | 普通作業員 | 0.0754 | 人 | 運転手（特殊） | 0.038968 | 人 | ブロック工 | 0.03 | 人 | 特殊作業員 | 0.0284 | 人 | -
150kg/個以上 各種 | 再生砕石 RC-40 | 1.0m3を超え3.0m3以下 | 18-8-25(高炉) | 0.9m3を超え1.3m3以下 | 遮水ｼｰﾄA(厚1.0+10.0mm) | 19009 | バックホウ(クローラ型)［標準型・超低騒音型・クレーン機能付・排出ガス対策型(2014年規制)］山積0.8m3(平積0.6m3)吊能力2.9t | * | 0.066368 | 日 | - | - | 普通作業員 | 0.0932 | 人 | 運転手（特殊） | 0.040664 | 人 | 特殊作業員 | 0.0332 | 人 | ブロック工 | 0.03 | 人 | -
150kg/個以上 各種 | 再生砕石 RC-40 | 1.0m3を超え3.0m3以下 | 18-8-25(高炉) | 0.9m3を超え1.3m3以下 | 不要 | 15884 | バックホウ(クローラ型)［標準型・超低騒音型・クレーン機能付・排出ガス対策型(2014年規制)］山積0.8m3(平積0.6m3)吊能力2.9t | * | 0.066368 | 日 | - | - | 普通作業員 | 0.0842 | 人 | 運転手（特殊） | 0.040664 | 人 | 特殊作業員 | 0.0332 | 人 | ブロック工 | 0.03 | 人 | -
150kg/個以上 各種 | 再生砕石 RC-40 | 1.0m3を超え3.0m3以下 | 18-8-25(高炉) | 1.3m3を超え1.7m3以下 | 遮水ｼｰﾄA(厚1.0+10.0mm) | 20379 | バックホウ(クローラ型)［標準型・超低騒音型・クレーン機能付・排出ガス対策型(2014年規制)］山積0.8m3(平積0.6m3)吊能力2.9t | * | 0.07072 | 日 | - | - | 普通作業員 | 0.102 | 人 | 運転手（特殊） | 0.04236 | 人 | 特殊作業員 | 0.038 | 人 | ブロック工 | 0.03 | 人 | -
150kg/個以上 各種 | 再生砕石 RC-40 | 1.0m3を超え3.0m3以下 | 18-8-25(高炉) | 1.3m3を超え1.7m3以下 | 不要 | 17254 | バックホウ(クローラ型)［標準型・超低騒音型・クレーン機能付・排出ガス対策型(2014年規制)］山積0.8m3(平積0.6m3)吊能力2.9t | * | 0.07072 | 日 | - | - | 普通作業員 | 0.093 | 人 | 運転手（特殊） | 0.04236 | 人 | 特殊作業員 | 0.038 | 人 | ブロック工 | 0.03 | 人 | -
150kg/個以上 各種 | 再生砕石 RC-40 | 1.0m3を超え3.0m3以下 | 18-8-25(高炉) | 1.7m3を超え2.1m3以下 | 遮水ｼｰﾄA(厚1.0+10.0mm) | 21749 | バックホウ(クローラ型)［標準型・超低騒音型・クレーン機能付・排出ガス対策型(2014年規制)］山積0.8m3(平積0.6m3)吊能力2.9t | * | 0.075072 | 日 | - | - | 普通作業員 | 0.1108 | 人 | 運転手（特殊） | 0.044056 | 人 | 特殊作業員 | 0.0428 | 人 | ブロック工 | 0.03 | 人 | -
150kg/個以上 各種 | 再生砕石 RC-40 | 1.0m3を超え3.0m3以下 | 18-8-25(高炉) | 1.7m3を超え2.1m3以下 | 不要 | 18624 | バックホウ(クローラ型)［標準型・超低騒音型・クレーン機能付・排出ガス対策型(2014年規制)］山積0.8m3(平積0.6m3)吊能力2.9t | * | 0.075072 | 日 | - | - | 普通作業員 | 0.1018 | 人 | 運転手（特殊） | 0.044056 | 人 | 特殊作業員 | 0.0428 | 人 | ブロック工 | 0.03 | 人 | -
150kg/個以上 各種 | 再生砕石 RC-40 | 1.0m3を超え3.0m3以下 | 18-8-25(高炉) | 2.1m3を超え2.3m3以下 | 遮水ｼｰﾄA(厚1.0+10.0mm) | 22776 | バックホウ(クローラ型)［標準型・超低騒音型・クレーン機能付・排出ガス対策型(2014年規制)］山積0.8m3(平積0.6m3)吊能力2.9t | * | 0.078336 | 日 | - | - | 普通作業員 | 0.1174 | 人 | 特殊作業員 | 0.0464 | 人 | 運転手（特殊） | 0.045328 | 人 | ブロック工 | 0.03 | 人 | -
150kg/個以上 各種 | 再生砕石 RC-40 | 1.0m3を超え3.0m3以下 | 18-8-25(高炉) | 2.1m3を超え2.3m3以下 | 不要 | 19652 | バックホウ(クローラ型)［標準型・超低騒音型・クレーン機能付・排出ガス対策型(2014年規制)］山積0.8m3(平積0.6m3)吊能力2.9t | * | 0.078336 | 日 | - | - | 普通作業員 | 0.1084 | 人 | 特殊作業員 | 0.0464 | 人 | 運転手（特殊） | 0.045328 | 人 | ブロック工 | 0.03 | 人 | -
150kg/個以上 各種 | 再生砕石 RC-40 | 1.0m3を超え3.0m3以下 | 18-8-25(高炉) | 2.3m3を超え2.7m3以下 | 遮水ｼｰﾄA(厚1.0+10.0mm) | 23804 | バックホウ(クローラ型)［標準型・超低騒音型・クレーン機能付・排出ガス対策型(2014年規制)］山積0.8m3(平積0.6m3)吊能力2.9t | * | 0.0816 | 日 | - | - | 普通作業員 | 0.124 | 人 | 特殊作業員 | 0.05 | 人 | 運転手（特殊） | 0.0466 | 人 | ブロック工 | 0.03 | 人 | -
150kg/個以上 各種 | 再生砕石 RC-40 | 1.0m3を超え3.0m3以下 | 18-8-25(高炉) | 2.3m3を超え2.7m3以下 | 不要 | 20679 | バックホウ(クローラ型)［標準型・超低騒音型・クレーン機能付・排出ガス対策型(2014年規制)］山積0.8m3(平積0.6m3)吊能力2.9t | * | 0.0816 | 日 | - | - | 普通作業員 | 0.115 | 人 | 特殊作業員 | 0.05 | 人 | 運転手（特殊） | 0.0466 | 人 | ブロック工 | 0.03 | 人 | -
150kg/個以上 各種 | 再生砕石 RC-40 | 1.0m3を超え3.0m3以下 | 18-8-25(高炉) | 2.7m3を超え3.1m3以下 | 遮水ｼｰﾄA(厚1.0+10.0mm) | 25174 | バックホウ(クローラ型)［標準型・超低騒音型・クレーン機能付・排出ガス対策型(2014年規制)］山積0.8m3(平積0.6m3)吊能力2.9t | * | 0.085952 | 日 | - | - | 普通作業員 | 0.1328 | 人 | 特殊作業員 | 0.0548 | 人 | 運転手（特殊） | 0.048296 | 人 | ブロック工 | 0.03 | 人 | -
150kg/個以上 各種 | 再生砕石 RC-40 | 1.0m3を超え3.0m3以下 | 18-8-25(高炉) | 2.7m3を超え3.1m3以下 | 不要 | 22049 | バックホウ(クローラ型)［標準型・超低騒音型・クレーン機能付・排出ガス対策型(2014年規制)］山積0.8m3(平積0.6m3)吊能力2.9t | * | 0.085952 | 日 | - | - | 普通作業員 | 0.1238 | 人 | 特殊作業員 | 0.0548 | 人 | 運転手（特殊） | 0.048296 | 人 | ブロック工 | 0.03 | 人 | -
150kg/個以上 各種 | 再生砕石 RC-40 | 1.0m3を超え3.0m3以下 | 18-8-25(高炉) | 3.1m3を超え3.5m3以下 | 遮水ｼｰﾄA(厚1.0+10.0mm) | 26544 | バックホウ(クローラ型)［標準型・超低騒音型・クレーン機能付・排出ガス対策型(2014年規制)］山積0.8m3(平積0.6m3)吊能力2.9t | * | 0.090304 | 日 | - | - | 普通作業員 | 0.1416 | 人 | 特殊作業員 | 0.0596 | 人 | 運転手（特殊） | 0.049992 | 人 | ブロック工 | 0.03 | 人 | -
150kg/個以上 各種 | 再生砕石 RC-40 | 1.0m3を超え3.0m3以下 | 18-8-25(高炉) | 3.1m3を超え3.5m3以下 | 不要 | 23419 | バックホウ(クローラ型)［標準型・超低騒音型・クレーン機能付・排出ガス対策型(2014年規制)］山積0.8m3(平積0.6m3)吊能力2.9t | * | 0.090304 | 日 | - | - | 普通作業員 | 0.1326 | 人 | 特殊作業員 | 0.0596 | 人 | 運転手（特殊） | 0.049992 | 人 | ブロック工 | 0.03 | 人 | -
150kg/個以上 各種 | 再生砕石 RC-40 | 1.0m3を超え3.0m3以下 | 不要 | - | 遮水ｼｰﾄA(厚1.0+10.0mm) | 15241 | バックホウ(クローラ型)［標準型・超低騒音型・クレーン機能付・排出ガス対策型(2014年規制)］山積0.8m3(平積0.6m3)吊能力2.9t | * | 0.0544 | 日 | - | - | 普通作業員 | 0.069 | 人 | 運転手（特殊） | 0.036 | 人 | ブロック工 | 0.03 | 人 | 特殊作業員 | 0.02 | 人 | -
150kg/個以上 各種 | 再生砕石 RC-40 | 1.0m3を超え3.0m3以下 | 不要 | - | 不要 | 12117 | バックホウ(クローラ型)［標準型・超低騒音型・クレーン機能付・排出ガス対策型(2014年規制)］山積0.8m3(平積0.6m3)吊能力2.9t | * | 0.0544 | 日 | - | - | 普通作業員 | 0.06 | 人 | 運転手（特殊） | 0.036 | 人 | ブロック工 | 0.03 | 人 | 特殊作業員 | 0.02 | 人 | -
150kg/個以上 各種 | 再生砕石 RC-40 | 3.0m3を超え5.0m3以下 | 18-8-25(高炉) | 0.1m3以上0.5m3以下 | 遮水ｼｰﾄA(厚1.0+10.0mm) | 17705 | バックホウ(クローラ型)［標準型・超低騒音型・クレーン機能付・排出ガス対策型(2014年規制)］山積0.8m3(平積0.6m3)吊能力2.9t | * | 0.071264 | 日 | - | - | 普通作業員 | 0.0956 | 人 | 運転手（特殊） | 0.043272 | 人 | 特殊作業員 | 0.0336 | 人 | ブロック工 | 0.03 | 人 | -
150kg/個以上 各種 | 再生砕石 RC-40 | 3.0m3を超え5.0m3以下 | 18-8-25(高炉) | 0.1m3以上0.5m3以下 | 不要 | 14581 | バックホウ(クローラ型)［標準型・超低騒音型・クレーン機能付・排出ガス対策型(2014年規制)］山積0.8m3(平積0.6m3)吊能力2.9t | * | 0.071264 | 日 | - | - | 普通作業員 | 0.0866 | 人 | 運転手（特殊） | 0.043272 | 人 | 特殊作業員 | 0.0336 | 人 | ブロック工 | 0.03 | 人 | -
150kg/個以上 各種 | 再生砕石 RC-40 | 3.0m3を超え5.0m3以下 | 18-8-25(高炉) | 0.5m3を超え0.9m3以下 | 遮水ｼｰﾄA(厚1.0+10.0mm) | 19076 | バックホウ(クローラ型)［標準型・超低騒音型・クレーン機能付・排出ガス対策型(2014年規制)］山積0.8m3(平積0.6m3)吊能力2.9t | * | 0.075616 | 日 | - | - | 普通作業員 | 0.1044 | 人 | 運転手（特殊） | 0.044968 | 人 | 特殊作業員 | 0.0384 | 人 | ブロック工 | 0.03 | 人 | -
150kg/個以上 各種 | 再生砕石 RC-40 | 3.0m3を超え5.0m3以下 | 18-8-25(高炉) | 0.5m3を超え0.9m3以下 | 不要 | 15951 | バックホウ(クローラ型)［標準型・超低騒音型・クレーン機能付・排出ガス対策型(2014年規制)］山積0.8m3(平積0.6m3)吊能力2.9t | * | 0.075616 | 日 | - | - | 普通作業員 | 0.0954 | 人 | 運転手（特殊） | 0.044968 | 人 | 特殊作業員 | 0.0384 | 人 | ブロック工 | 0.03 | 人 | -
150kg/個以上 各種 | 再生砕石 RC-40 | 3.0m3を超え5.0m3以下 | 18-8-25(高炉) | 0.9m3を超え1.3m3以下 | 遮水ｼｰﾄA(厚1.0+10.0mm) | 20446 | バックホウ(クローラ型)［標準型・超低騒音型・クレーン機能付・排出ガス対策型(2014年規制)］山積0.8m3(平積0.6m3)吊能力2.9t | * | 0.079968 | 日 | - | - | 普通作業員 | 0.1132 | 人 | 運転手（特殊） | 0.046664 | 人 | 特殊作業員 | 0.0432 | 人 | ブロック工 | 0.03 | 人 | -
150kg/個以上 各種 | 再生砕石 RC-40 | 3.0m3を超え5.0m3以下 | 18-8-25(高炉) | 0.9m3を超え1.3m3以下 | 不要 | 17321 | バックホウ(クローラ型)［標準型・超低騒音型・クレーン機能付・排出ガス対策型(2014年規制)］山積0.8m3(平積0.6m3)吊能力2.9t | * | 0.079968 | 日 | - | - | 普通作業員 | 0.1042 | 人 | 運転手（特殊） | 0.046664 | 人 | 特殊作業員 | 0.0432 | 人 | ブロック工 | 0.03 | 人 | -
150kg/個以上 各種 | 再生砕石 RC-40 | 3.0m3を超え5.0m3以下 | 18-8-25(高炉) | 1.3m3を超え1.7m3以下 | 遮水ｼｰﾄA(厚1.0+10.0mm) | 21816 | バックホウ(クローラ型)［標準型・超低騒音型・クレーン機能付・排出ガス対策型(2014年規制)］山積0.8m3(平積0.6m3)吊能力2.9t | * | 0.08432 | 日 | - | - | 普通作業員 | 0.122 | 人 | 運転手（特殊） | 0.04836 | 人 | 特殊作業員 | 0.048 | 人 | ブロック工 | 0.03 | 人 | -
150kg/個以上 各種 | 再生砕石 RC-40 | 3.0m3を超え5.0m3以下 | 18-8-25(高炉) | 1.3m3を超え1.7m3以下 | 不要 | 18691 | バックホウ(クローラ型)［標準型・超低騒音型・クレーン機能付・排出ガス対策型(2014年規制)］山積0.8m3(平積0.6m3)吊能力2.9t | * | 0.08432 | 日 | - | - | 普通作業員 | 0.113 | 人 | 運転手（特殊） | 0.04836 | 人 | 特殊作業員 | 0.048 | 人 | ブロック工 | 0.03 | 人 | -
150kg/個以上 各種 | 再生砕石 RC-40 | 3.0m3を超え5.0m3以下 | 18-8-25(高炉) | 1.7m3を超え2.1m3以下 | 遮水ｼｰﾄA(厚1.0+10.0mm) | 23186 | バックホウ(クローラ型)［標準型・超低騒音型・クレーン機能付・排出ガス対策型(2014年規制)］山積0.8m3(平積0.6m3)吊能力2.9t | * | 0.088672 | 日 | - | - | 普通作業員 | 0.1308 | 人 | 特殊作業員 | 0.0528 | 人 | 運転手（特殊） | 0.050056 | 人 | ブロック工 | 0.03 | 人 | -
150kg/個以上 各種 | 再生砕石 RC-40 | 3.0m3を超え5.0m3以下 | 18-8-25(高炉) | 1.7m3を超え2.1m3以下 | 不要 | 20061 | バックホウ(クローラ型)［標準型・超低騒音型・クレーン機能付・排出ガス対策型(2014年規制)］山積0.8m3(平積0.6m3)吊能力2.9t | * | 0.088672 | 日 | - | - | 普通作業員 | 0.1218 | 人 | 特殊作業員 | 0.0528 | 人 | 運転手（特殊） | 0.050056 | 人 | ブロック工 | 0.03 | 人 | -
150kg/個以上 各種 | 再生砕石 RC-40 | 3.0m3を超え5.0m3以下 | 18-8-25(高炉) | 2.1m3を超え2.3m3以下 | 遮水ｼｰﾄA(厚1.0+10.0mm) | 24213 | バックホウ(クローラ型)［標準型・超低騒音型・クレーン機能付・排出ガス対策型(2014年規制)］山積0.8m3(平積0.6m3)吊能力2.9t | * | 0.091936 | 日 | - | - | 普通作業員 | 0.1374 | 人 | 特殊作業員 | 0.0564 | 人 | 運転手（特殊） | 0.051328 | 人 | ブロック工 | 0.03 | 人 | -
150kg/個以上 各種 | 再生砕石 RC-40 | 3.0m3を超え5.0m3以下 | 18-8-25(高炉) | 2.1m3を超え2.3m3以下 | 不要 | 21088 | バックホウ(クローラ型)［標準型・超低騒音型・クレーン機能付・排出ガス対策型(2014年規制)］山積0.8m3(平積0.6m3)吊能力2.9t | * | 0.091936 | 日 | - | - | 普通作業員 | 0.1284 | 人 | 特殊作業員 | 0.0564 | 人 | 運転手（特殊） | 0.051328 | 人 | ブロック工 | 0.03 | 人 | -
150kg/個以上 各種 | 再生砕石 RC-40 | 3.0m3を超え5.0m3以下 | 18-8-25(高炉) | 2.3m3を超え2.7m3以下 | 遮水ｼｰﾄA(厚1.0+10.0mm) | 25241 | バックホウ(クローラ型)［標準型・超低騒音型・クレーン機能付・排出ガス対策型(2014年規制)］山積0.8m3(平積0.6m3)吊能力2.9t | * | 0.0952 | 日 | - | - | 普通作業員 | 0.144 | 人 | 特殊作業員 | 0.06 | 人 | 運転手（特殊） | 0.0526 | 人 | ブロック工 | 0.03 | 人 | -
150kg/個以上 各種 | 再生砕石 RC-40 | 3.0m3を超え5.0m3以下 | 18-8-25(高炉) | 2.3m3を超え2.7m3以下 | 不要 | 22116 | バックホウ(クローラ型)［標準型・超低騒音型・クレーン機能付・排出ガス対策型(2014年規制)］山積0.8m3(平積0.6m3)吊能力2.9t | * | 0.0952 | 日 | - | - | 普通作業員 | 0.135 | 人 | 特殊作業員 | 0.06 | 人 | 運転手（特殊） | 0.0526 | 人 | ブロック工 | 0.03 | 人 | -
150kg/個以上 各種 | 再生砕石 RC-40 | 3.0m3を超え5.0m3以下 | 18-8-25(高炉) | 2.7m3を超え3.1m3以下 | 遮水ｼｰﾄA(厚1.0+10.0mm) | 26611 | バックホウ(クローラ型)［標準型・超低騒音型・クレーン機能付・排出ガス対策型(2014年規制)］山積0.8m3(平積0.6m3)吊能力2.9t | * | 0.099552 | 日 | - | - | 普通作業員 | 0.1528 | 人 | 特殊作業員 | 0.0648 | 人 | 運転手（特殊） | 0.054296 | 人 | ブロック工 | 0.03 | 人 | -
150kg/個以上 各種 | 再生砕石 RC-40 | 3.0m3を超え5.0m3以下 | 18-8-25(高炉) | 2.7m3を超え3.1m3以下 | 不要 | 23486 | バックホウ(クローラ型)［標準型・超低騒音型・クレーン機能付・排出ガス対策型(2014年規制)］山積0.8m3(平積0.6m3)吊能力2.9t | * | 0.099552 | 日 | - | - | 普通作業員 | 0.1438 | 人 | 特殊作業員 | 0.0648 | 人 | 運転手（特殊） | 0.054296 | 人 | ブロック工 | 0.03 | 人 | -
150kg/個以上 各種 | 再生砕石 RC-40 | 3.0m3を超え5.0m3以下 | 18-8-25(高炉) | 3.1m3を超え3.5m3以下 | 遮水ｼｰﾄA(厚1.0+10.0mm) | 27981 | バックホウ(クローラ型)［標準型・超低騒音型・クレーン機能付・排出ガス対策型(2014年規制)］山積0.8m3(平積0.6m3)吊能力2.9t | * | 0.1039 | 日 | - | - | 普通作業員 | 0.1616 | 人 | 特殊作業員 | 0.0696 | 人 | 運転手（特殊） | 0.055992 | 人 | ブロック工 | 0.03 | 人 | -
150kg/個以上 各種 | 再生砕石 RC-40 | 3.0m3を超え5.0m3以下 | 18-8-25(高炉) | 3.1m3を超え3.5m3以下 | 不要 | 24856 | バックホウ(クローラ型)［標準型・超低騒音型・クレーン機能付・排出ガス対策型(2014年規制)］山積0.8m3(平積0.6m3)吊能力2.9t | * | 0.1039 | 日 | - | - | 普通作業員 | 0.1526 | 人 | 特殊作業員 | 0.0696 | 人 | 運転手（特殊） | 0.055992 | 人 | ブロック工 | 0.03 | 人 | -
150kg/個以上 各種 | 再生砕石 RC-40 | 3.0m3を超え5.0m3以下 | 不要 | - | 遮水ｼｰﾄA(厚1.0+10.0mm) | 16678 | バックホウ(クローラ型)［標準型・超低騒音型・クレーン機能付・排出ガス対策型(2014年規制)］山積0.8m3(平積0.6m3)吊能力2.9t | * | 0.068 | 日 | - | - | 普通作業員 | 0.089 | 人 | 運転手（特殊） | 0.042 | 人 | ブロック工 | 0.03 | 人 | 特殊作業員 | 0.03 | 人 | -
150kg/個以上 各種 | 再生砕石 RC-40 | 3.0m3を超え5.0m3以下 | 不要 | - | 不要 | 13553 | バックホウ(クローラ型)［標準型・超低騒音型・クレーン機能付・排出ガス対策型(2014年規制)］山積0.8m3(平積0.6m3)吊能力2.9t | * | 0.068 | 日 | - | - | 普通作業員 | 0.08 | 人 | 運転手（特殊） | 0.042 | 人 | ブロック工 | 0.03 | 人 | 特殊作業員 | 0.03 | 人 | -
150kg/個以上 各種 | 再生砕石 RC-40 | 5.0m3を超え7.0m3以下 | 18-8-25(高炉) | 0.1m3以上0.5m3以下 | 遮水ｼｰﾄA(厚1.0+10.0mm) | 19142 | バックホウ(クローラ型)［標準型・超低騒音型・クレーン機能付・排出ガス対策型(2014年規制)］山積0.8m3(平積0.6m3)吊能力2.9t | * | 0.084864 | 日 | - | - | 普通作業員 | 0.1156 | 人 | 運転手（特殊） | 0.049272 | 人 | 特殊作業員 | 0.0436 | 人 | ブロック工 | 0.03 | 人 | -
150kg/個以上 各種 | 再生砕石 RC-40 | 5.0m3を超え7.0m3以下 | 18-8-25(高炉) | 0.1m3以上0.5m3以下 | 不要 | 16017 | バックホウ(クローラ型)［標準型・超低騒音型・クレーン機能付・排出ガス対策型(2014年規制)］山積0.8m3(平積0.6m3)吊能力2.9t | * | 0.084864 | 日 | - | - | 普通作業員 | 0.1066 | 人 | 運転手（特殊） | 0.049272 | 人 | 特殊作業員 | 0.0436 | 人 | ブロック工 | 0.03 | 人 | -
150kg/個以上 各種 | 再生砕石 RC-40 | 5.0m3を超え7.0m3以下 | 18-8-25(高炉) | 0.5m3を超え0.9m3以下 | 遮水ｼｰﾄA(厚1.0+10.0mm) | 20512 | バックホウ(クローラ型)［標準型・超低騒音型・クレーン機能付・排出ガス対策型(2014年規制)］山積0.8m3(平積0.6m3)吊能力2.9t | * | 0.089216 | 日 | - | - | 普通作業員 | 0.1244 | 人 | 運転手（特殊） | 0.050968 | 人 | 特殊作業員 | 0.0484 | 人 | ブロック工 | 0.03 | 人 | -
150kg/個以上 各種 | 再生砕石 RC-40 | 5.0m3を超え7.0m3以下 | 18-8-25(高炉) | 0.5m3を超え0.9m3以下 | 不要 | 17387 | バックホウ(クローラ型)［標準型・超低騒音型・クレーン機能付・排出ガス対策型(2014年規制)］山積0.8m3(平積0.6m3)吊能力2.9t | * | 0.089216 | 日 | - | - | 普通作業員 | 0.1154 | 人 | 運転手（特殊） | 0.050968 | 人 | 特殊作業員 | 0.0484 | 人 | ブロック工 | 0.03 | 人 | -
150kg/個以上 各種 | 再生砕石 RC-40 | 5.0m3を超え7.0m3以下 | 18-8-25(高炉) | 0.9m3を超え1.3m3以下 | 遮水ｼｰﾄA(厚1.0+10.0mm) | 21882 | バックホウ(クローラ型)［標準型・超低騒音型・クレーン機能付・排出ガス対策型(2014年規制)］山積0.8m3(平積0.6m3)吊能力2.9t | * | 0.093568 | 日 | - | - | 普通作業員 | 0.1332 | 人 | 運転手（特殊） | 0.052664 | 人 | 特殊作業員 | 0.0532 | 人 | ブロック工 | 0.03 | 人 | -
150kg/個以上 各種 | 再生砕石 RC-40 | 5.0m3を超え7.0m3以下 | 18-8-25(高炉) | 0.9m3を超え1.3m3以下 | 不要 | 18758 | バックホウ(クローラ型)［標準型・超低騒音型・クレーン機能付・排出ガス対策型(2014年規制)］山積0.8m3(平積0.6m3)吊能力2.9t | * | 0.093568 | 日 | - | - | 普通作業員 | 0.1242 | 人 | 運転手（特殊） | 0.052664 | 人 | 特殊作業員 | 0.0532 | 人 | ブロック工 | 0.03 | 人 | -
150kg/個以上 各種 | 再生砕石 RC-40 | 5.0m3を超え7.0m3以下 | 18-8-25(高炉) | 1.3m3を超え1.7m3以下 | 遮水ｼｰﾄA(厚1.0+10.0mm) | 23252 | バックホウ(クローラ型)［標準型・超低騒音型・クレーン機能付・排出ガス対策型(2014年規制)］山積0.8m3(平積0.6m3)吊能力2.9t | * | 0.09792 | 日 | - | - | 普通作業員 | 0.142 | 人 | 特殊作業員 | 0.058 | 人 | 運転手（特殊） | 0.05436 | 人 | ブロック工 | 0.03 | 人 | -
150kg/個以上 各種 | 再生砕石 RC-40 | 5.0m3を超え7.0m3以下 | 18-8-25(高炉) | 1.3m3を超え1.7m3以下 | 不要 | 20128 | バックホウ(クローラ型)［標準型・超低騒音型・クレーン機能付・排出ガス対策型(2014年規制)］山積0.8m3(平積0.6m3)吊能力2.9t | * | 0.09792 | 日 | - | - | 普通作業員 | 0.133 | 人 | 特殊作業員 | 0.058 | 人 | 運転手（特殊） | 0.05436 | 人 | ブロック工 | 0.03 | 人 | -
150kg/個以上 各種 | 再生砕石 RC-40 | 5.0m3を超え7.0m3以下 | 18-8-25(高炉) | 1.7m3を超え2.1m3以下 | 遮水ｼｰﾄA(厚1.0+10.0mm) | 24622 | バックホウ(クローラ型)［標準型・超低騒音型・クレーン機能付・排出ガス対策型(2014年規制)］山積0.8m3(平積0.6m3)吊能力2.9t | * | 0.10227 | 日 | - | - | 普通作業員 | 0.1508 | 人 | 特殊作業員 | 0.0628 | 人 | 運転手（特殊） | 0.056056 | 人 | ブロック工 | 0.03 | 人 | -
150kg/個以上 各種 | 再生砕石 RC-40 | 5.0m3を超え7.0m3以下 | 18-8-25(高炉) | 1.7m3を超え2.1m3以下 | 不要 | 21498 | バックホウ(クローラ型)［標準型・超低騒音型・クレーン機能付・排出ガス対策型(2014年規制)］山積0.8m3(平積0.6m3)吊能力2.9t | * | 0.10227 | 日 | - | - | 普通作業員 | 0.1418 | 人 | 特殊作業員 | 0.0628 | 人 | 運転手（特殊） | 0.056056 | 人 | ブロック工 | 0.03 | 人 | -
150kg/個以上 各種 | 再生砕石 RC-40 | 5.0m3を超え7.0m3以下 | 18-8-25(高炉) | 2.1m3を超え2.3m3以下 | 遮水ｼｰﾄA(厚1.0+10.0mm) | 25650 | バックホウ(クローラ型)［標準型・超低騒音型・クレーン機能付・排出ガス対策型(2014年規制)］山積0.8m3(平積0.6m3)吊能力2.9t | * | 0.10554 | 日 | - | - | 普通作業員 | 0.1574 | 人 | 特殊作業員 | 0.0664 | 人 | 運転手（特殊） | 0.057328 | 人 | ブロック工 | 0.03 | 人 | -
150kg/個以上 各種 | 再生砕石 RC-40 | 5.0m3を超え7.0m3以下 | 18-8-25(高炉) | 2.1m3を超え2.3m3以下 | 不要 | 22525 | バックホウ(クローラ型)［標準型・超低騒音型・クレーン機能付・排出ガス対策型(2014年規制)］山積0.8m3(平積0.6m3)吊能力2.9t | * | 0.10554 | 日 | - | - | 普通作業員 | 0.1484 | 人 | 特殊作業員 | 0.0664 | 人 | 運転手（特殊） | 0.057328 | 人 | ブロック工 | 0.03 | 人 | -
150kg/個以上 各種 | 再生砕石 RC-40 | 5.0m3を超え7.0m3以下 | 18-8-25(高炉) | 2.3m3を超え2.7m3以下 | 遮水ｼｰﾄA(厚1.0+10.0mm) | 26677 | バックホウ(クローラ型)［標準型・超低騒音型・クレーン機能付・排出ガス対策型(2014年規制)］山積0.8m3(平積0.6m3)吊能力2.9t | * | 0.1088 | 日 | - | - | 普通作業員 | 0.164 | 人 | 特殊作業員 | 0.07 | 人 | 運転手（特殊） | 0.0586 | 人 | ブロック工 | 0.03 | 人 | -
150kg/個以上 各種 | 再生砕石 RC-40 | 5.0m3を超え7.0m3以下 | 18-8-25(高炉) | 2.3m3を超え2.7m3以下 | 不要 | 23553 | バックホウ(クローラ型)［標準型・超低騒音型・クレーン機能付・排出ガス対策型(2014年規制)］山積0.8m3(平積0.6m3)吊能力2.9t | * | 0.1088 | 日 | - | - | 普通作業員 | 0.155 | 人 | 特殊作業員 | 0.07 | 人 | 運転手（特殊） | 0.0586 | 人 | ブロック工 | 0.03 | 人 | -
150kg/個以上 各種 | 再生砕石 RC-40 | 5.0m3を超え7.0m3以下 | 18-8-25(高炉) | 2.7m3を超え3.1m3以下 | 遮水ｼｰﾄA(厚1.0+10.0mm) | 28047 | バックホウ(クローラ型)［標準型・超低騒音型・クレーン機能付・排出ガス対策型(2014年規制)］山積0.8m3(平積0.6m3)吊能力2.9t | * | 0.11315 | 日 | - | - | 普通作業員 | 0.1728 | 人 | 特殊作業員 | 0.0748 | 人 | 運転手（特殊） | 0.060296 | 人 | ブロック工 | 0.03 | 人 | -
150kg/個以上 各種 | 再生砕石 RC-40 | 5.0m3を超え7.0m3以下 | 18-8-25(高炉) | 2.7m3を超え3.1m3以下 | 不要 | 24923 | バックホウ(クローラ型)［標準型・超低騒音型・クレーン機能付・排出ガス対策型(2014年規制)］山積0.8m3(平積0.6m3)吊能力2.9t | * | 0.11315 | 日 | - | - | 普通作業員 | 0.1638 | 人 | 特殊作業員 | 0.0748 | 人 | 運転手（特殊） | 0.060296 | 人 | ブロック工 | 0.03 | 人 | -
150kg/個以上 各種 | 再生砕石 RC-40 | 5.0m3を超え7.0m3以下 | 18-8-25(高炉) | 3.1m3を超え3.5m3以下 | 遮水ｼｰﾄA(厚1.0+10.0mm) | 29417 | バックホウ(クローラ型)［標準型・超低騒音型・クレーン機能付・排出ガス対策型(2014年規制)］山積0.8m3(平積0.6m3)吊能力2.9t | * | 0.1175 | 日 | - | - | 普通作業員 | 0.1816 | 人 | 特殊作業員 | 0.0796 | 人 | 運転手（特殊） | 0.061992 | 人 | ブロック工 | 0.03 | 人 | -
150kg/個以上 各種 | 再生砕石 RC-40 | 5.0m3を超え7.0m3以下 | 18-8-25(高炉) | 3.1m3を超え3.5m3以下 | 不要 | 26293 | バックホウ(クローラ型)［標準型・超低騒音型・クレーン機能付・排出ガス対策型(2014年規制)］山積0.8m3(平積0.6m3)吊能力2.9t | * | 0.1175 | 日 | - | - | 普通作業員 | 0.1726 | 人 | 特殊作業員 | 0.0796 | 人 | 運転手（特殊） | 0.061992 | 人 | ブロック工 | 0.03 | 人 | -
150kg/個以上 各種 | 再生砕石 RC-40 | 5.0m3を超え7.0m3以下 | 不要 | - | 遮水ｼｰﾄA(厚1.0+10.0mm) | 18115 | バックホウ(クローラ型)［標準型・超低騒音型・クレーン機能付・排出ガス対策型(2014年規制)］山積0.8m3(平積0.6m3)吊能力2.9t | * | 0.0816 | 日 | - | - | 普通作業員 | 0.109 | 人 | 運転手（特殊） | 0.048 | 人 | 特殊作業員 | 0.04 | 人 | ブロック工 | 0.03 | 人 | -
150kg/個以上 各種 | 再生砕石 RC-40 | 5.0m3を超え7.0m3以下 | 不要 | - | 不要 | 14990 | バックホウ(クローラ型)［標準型・超低騒音型・クレーン機能付・排出ガス対策型(2014年規制)］山積0.8m3(平積0.6m3)吊能力2.9t | * | 0.0816 | 日 | - | - | 普通作業員 | 0.1 | 人 | 運転手（特殊） | 0.048 | 人 | 特殊作業員 | 0.04 | 人 | ブロック工 | 0.03 | 人 | -
150kg/個以上 各種 | 不要 | - | 18-8-25(高炉) | 0.1m3以上0.5m3以下 | 遮水ｼｰﾄA(厚1.0+10.0mm) | 14832 | バックホウ(クローラ型)［標準型・超低騒音型・クレーン機能付・排出ガス対策型(2014年規制)］山積0.8m3(平積0.6m3)吊能力2.9t | * | 0.044064 | 日 | - | - | 普通作業員 | 0.0556 | 人 | 運転手（特殊） | 0.031272 | 人 | ブロック工 | 0.03 | 人 | 特殊作業員 | 0.0136 | 人 | -
150kg/個以上 各種 | 不要 | - | 18-8-25(高炉) | 0.1m3以上0.5m3以下 | 不要 | 11707 | バックホウ(クローラ型)［標準型・超低騒音型・クレーン機能付・排出ガス対策型(2014年規制)］山積0.8m3(平積0.6m3)吊能力2.9t | * | 0.044064 | 日 | - | - | 普通作業員 | 0.0466 | 人 | 運転手（特殊） | 0.031272 | 人 | ブロック工 | 0.03 | 人 | 特殊作業員 | 0.0136 | 人 | -
150kg/個以上 各種 | 不要 | - | 18-8-25(高炉) | 0.5m3を超え0.9m3以下 | 遮水ｼｰﾄA(厚1.0+10.0mm) | 16202 | バックホウ(クローラ型)［標準型・超低騒音型・クレーン機能付・排出ガス対策型(2014年規制)］山積0.8m3(平積0.6m3)吊能力2.9t | * | 0.048416 | 日 | - | - | 普通作業員 | 0.0644 | 人 | 運転手（特殊） | 0.032968 | 人 | ブロック工 | 0.03 | 人 | 特殊作業員 | 0.0184 | 人 | -
150kg/個以上 各種 | 不要 | - | 18-8-25(高炉) | 0.5m3を超え0.9m3以下 | 不要 | 13077 | バックホウ(クローラ型)［標準型・超低騒音型・クレーン機能付・排出ガス対策型(2014年規制)］山積0.8m3(平積0.6m3)吊能力2.9t | * | 0.048416 | 日 | - | - | 普通作業員 | 0.0554 | 人 | 運転手（特殊） | 0.032968 | 人 | ブロック工 | 0.03 | 人 | 特殊作業員 | 0.0184 | 人 | -
150kg/個以上 各種 | 不要 | - | 18-8-25(高炉) | 0.9m3を超え1.3m3以下 | 遮水ｼｰﾄA(厚1.0+10.0mm) | 17572 | バックホウ(クローラ型)［標準型・超低騒音型・クレーン機能付・排出ガス対策型(2014年規制)］山積0.8m3(平積0.6m3)吊能力2.9t | * | 0.052768 | 日 | - | - | 普通作業員 | 0.0732 | 人 | 運転手（特殊） | 0.034664 | 人 | ブロック工 | 0.03 | 人 | 特殊作業員 | 0.0232 | 人 | -
150kg/個以上 各種 | 不要 | - | 18-8-25(高炉) | 0.9m3を超え1.3m3以下 | 不要 | 14447 | バックホウ(クローラ型)［標準型・超低騒音型・クレーン機能付・排出ガス対策型(2014年規制)］山積0.8m3(平積0.6m3)吊能力2.9t | * | 0.052768 | 日 | - | - | 普通作業員 | 0.0642 | 人 | 運転手（特殊） | 0.034664 | 人 | ブロック工 | 0.03 | 人 | 特殊作業員 | 0.0232 | 人 | -
150kg/個以上 各種 | 不要 | - | 18-8-25(高炉) | 1.3m3を超え1.7m3以下 | 遮水ｼｰﾄA(厚1.0+10.0mm) | 18942 | バックホウ(クローラ型)［標準型・超低騒音型・クレーン機能付・排出ガス対策型(2014年規制)］山積0.8m3(平積0.6m3)吊能力2.9t | * | 0.05712 | 日 | - | - | 普通作業員 | 0.082 | 人 | 運転手（特殊） | 0.03636 | 人 | ブロック工 | 0.03 | 人 | 特殊作業員 | 0.028 | 人 | -
150kg/個以上 各種 | 不要 | - | 18-8-25(高炉) | 1.3m3を超え1.7m3以下 | 不要 | 15818 | バックホウ(クローラ型)［標準型・超低騒音型・クレーン機能付・排出ガス対策型(2014年規制)］山積0.8m3(平積0.6m3)吊能力2.9t | * | 0.05712 | 日 | - | - | 普通作業員 | 0.073 | 人 | 運転手（特殊） | 0.03636 | 人 | ブロック工 | 0.03 | 人 | 特殊作業員 | 0.028 | 人 | -
150kg/個以上 各種 | 不要 | - | 18-8-25(高炉) | 1.7m3を超え2.1m3以下 | 遮水ｼｰﾄA(厚1.0+10.0mm) | 20312 | バックホウ(クローラ型)［標準型・超低騒音型・クレーン機能付・排出ガス対策型(2014年規制)］山積0.8m3(平積0.6m3)吊能力2.9t | * | 0.061472 | 日 | - | - | 普通作業員 | 0.0908 | 人 | 運転手（特殊） | 0.038056 | 人 | 特殊作業員 | 0.0328 | 人 | ブロック工 | 0.03 | 人 | -
150kg/個以上 各種 | 不要 | - | 18-8-25(高炉) | 1.7m3を超え2.1m3以下 | 不要 | 17188 | バックホウ(クローラ型)［標準型・超低騒音型・クレーン機能付・排出ガス対策型(2014年規制)］山積0.8m3(平積0.6m3)吊能力2.9t | * | 0.061472 | 日 | - | - | 普通作業員 | 0.0818 | 人 | 運転手（特殊） | 0.038056 | 人 | 特殊作業員 | 0.0328 | 人 | ブロック工 | 0.03 | 人 | -
150kg/個以上 各種 | 不要 | - | 18-8-25(高炉) | 2.1m3を超え2.3m3以下 | 遮水ｼｰﾄA(厚1.0+10.0mm) | 21340 | バックホウ(クローラ型)［標準型・超低騒音型・クレーン機能付・排出ガス対策型(2014年規制)］山積0.8m3(平積0.6m3)吊能力2.9t | * | 0.064736 | 日 | - | - | 普通作業員 | 0.0974 | 人 | 運転手（特殊） | 0.039328 | 人 | 特殊作業員 | 0.0364 | 人 | ブロック工 | 0.03 | 人 | -
150kg/個以上 各種 | 不要 | - | 18-8-25(高炉) | 2.1m3を超え2.3m3以下 | 不要 | 18215 | バックホウ(クローラ型)［標準型・超低騒音型・クレーン機能付・排出ガス対策型(2014年規制)］山積0.8m3(平積0.6m3)吊能力2.9t | * | 0.064736 | 日 | - | - | 普通作業員 | 0.0884 | 人 | 運転手（特殊） | 0.039328 | 人 | 特殊作業員 | 0.0364 | 人 | ブロック工 | 0.03 | 人 | -
150kg/個以上 各種 | 不要 | - | 18-8-25(高炉) | 2.3m3を超え2.7m3以下 | 遮水ｼｰﾄA(厚1.0+10.0mm) | 22367 | バックホウ(クローラ型)［標準型・超低騒音型・クレーン機能付・排出ガス対策型(2014年規制)］山積0.8m3(平積0.6m3)吊能力2.9t | * | 0.068 | 日 | - | - | 普通作業員 | 0.104 | 人 | 運転手（特殊） | 0.0406 | 人 | 特殊作業員 | 0.04 | 人 | ブロック工 | 0.03 | 人 | -
150kg/個以上 各種 | 不要 | - | 18-8-25(高炉) | 2.3m3を超え2.7m3以下 | 不要 | 19243 | バックホウ(クローラ型)［標準型・超低騒音型・クレーン機能付・排出ガス対策型(2014年規制)］山積0.8m3(平積0.6m3)吊能力2.9t | * | 0.068 | 日 | - | - | 普通作業員 | 0.095 | 人 | 運転手（特殊） | 0.0406 | 人 | 特殊作業員 | 0.04 | 人 | ブロック工 | 0.03 | 人 | -
150kg/個以上 各種 | 不要 | - | 18-8-25(高炉) | 2.7m3を超え3.1m3以下 | 遮水ｼｰﾄA(厚1.0+10.0mm) | 23737 | バックホウ(クローラ型)［標準型・超低騒音型・クレーン機能付・排出ガス対策型(2014年規制)］山積0.8m3(平積0.6m3)吊能力2.9t | * | 0.072352 | 日 | - | - | 普通作業員 | 0.1128 | 人 | 特殊作業員 | 0.0448 | 人 | 運転手（特殊） | 0.042296 | 人 | ブロック工 | 0.03 | 人 | -
150kg/個以上 各種 | 不要 | - | 18-8-25(高炉) | 2.7m3を超え3.1m3以下 | 不要 | 20613 | バックホウ(クローラ型)［標準型・超低騒音型・クレーン機能付・排出ガス対策型(2014年規制)］山積0.8m3(平積0.6m3)吊能力2.9t | * | 0.072352 | 日 | - | - | 普通作業員 | 0.1038 | 人 | 特殊作業員 | 0.0448 | 人 | 運転手（特殊） | 0.042296 | 人 | ブロック工 | 0.03 | 人 | -
150kg/個以上 各種 | 不要 | - | 18-8-25(高炉) | 3.1m3を超え3.5m3以下 | 遮水ｼｰﾄA(厚1.0+10.0mm) | 25107 | バックホウ(クローラ型)［標準型・超低騒音型・クレーン機能付・排出ガス対策型(2014年規制)］山積0.8m3(平積0.6m3)吊能力2.9t | * | 0.076704 | 日 | - | - | 普通作業員 | 0.1216 | 人 | 特殊作業員 | 0.0496 | 人 | 運転手（特殊） | 0.043992 | 人 | ブロック工 | 0.03 | 人 | -
150kg/個以上 各種 | 不要 | - | 18-8-25(高炉) | 3.1m3を超え3.5m3以下 | 不要 | 21983 | バックホウ(クローラ型)［標準型・超低騒音型・クレーン機能付・排出ガス対策型(2014年規制)］山積0.8m3(平積0.6m3)吊能力2.9t | * | 0.076704 | 日 | - | - | 普通作業員 | 0.1126 | 人 | 特殊作業員 | 0.0496 | 人 | 運転手（特殊） | 0.043992 | 人 | ブロック工 | 0.03 | 人 | -
150kg/個以上 各種 | 不要 | - | 不要 | - | 遮水ｼｰﾄA(厚1.0+10.0mm) | 13805 | バックホウ(クローラ型)［標準型・超低騒音型・クレーン機能付・排出ガス対策型(2014年規制)］山積0.8m3(平積0.6m3)吊能力2.9t | * | 0.0408 | 日 | - | - | 普通作業員 | 0.049 | 人 | ブロック工 | 0.03 | 人 | 運転手（特殊） | 0.03 | 人 | 土木一般世話役 | 0.012 | 人 | -
150kg/個以上 各種 | 不要 | - | 不要 | - | 不要 | 10680 | バックホウ(クローラ型)［標準型・超低騒音型・クレーン機能付・排出ガス対策型(2014年規制)］山積0.8m3(平積0.6m3)吊能力2.9t | * | 0.0408 | 日 | - | - | 普通作業員 | 0.04 | 人 | ブロック工 | 0.03 | 人 | 運転手（特殊） | 0.03 | 人 | 土木一般世話役 | 0.01 | 人 | -

## 040
No.040【 平ブロック張 】
＜ 積算単位：ｍ２ ＞
条件区分 | [7 empty] | 標準単価 | 代表機械規格・代表労務規格・参考数量（積算単位当り） | [17 empty] | 備考
ﾌﾞﾛｯｸの質量 | 平ﾌﾞﾛｯｸ規格 | 裏込材規格 | 裏込材10m2当り使用量 | 遮水ｼｰﾄ規格 | 吸出し防止材の有無 | 連結金具の有無 | 連結金具10m2当り使用量 |  | K （ *印：賃料） | [5 empty] | R
[9 empty] | K1 |  |  |  | K2 | K3 | R1 |  |  | R2 |  |  | R3 |  |  | R4
150kg/個未満 | 平ﾌﾞﾛｯｸ各種 | 再生砕石 RC-40 | 1.0m3以下 | 遮水ｼｰﾄA(厚1.0+10.0mm) | 有り | 有り | 5.0個以下 | 13242 | バックホウ(クローラ型)［標準型・超低騒音型・クレーン機能付・排出ガス対策型(2014年規制)］山積0.8m3(平積0.6m3)吊能力2.9t | * | 0.0306 | 日 | - | - | 普通作業員 | 0.072 | 人 | 運転手（特殊） | 0.0215 | 人 | 土木一般世話役 | 0.013 | 人 | 特殊作業員 | 0.0125 | 人 | -
150kg/個未満 | 平ﾌﾞﾛｯｸ各種 | 再生砕石 RC-40 | 1.0m3以下 | 遮水ｼｰﾄA(厚1.0+10.0mm) | 有り | 有り | 5.0個を超え15.0個以下 | 14367 | バックホウ(クローラ型)［標準型・超低騒音型・クレーン機能付・排出ガス対策型(2014年規制)］山積0.8m3(平積0.6m3)吊能力2.9t | * | 0.0306 | 日 | - | - | 普通作業員 | 0.072 | 人 | 運転手（特殊） | 0.0215 | 人 | 土木一般世話役 | 0.013 | 人 | 特殊作業員 | 0.0125 | 人 | -
150kg/個未満 | 平ﾌﾞﾛｯｸ各種 | 再生砕石 RC-40 | 1.0m3以下 | 遮水ｼｰﾄA(厚1.0+10.0mm) | 有り | 有り | 15.0個を超え20.0個以下 | 15492 | バックホウ(クローラ型)［標準型・超低騒音型・クレーン機能付・排出ガス対策型(2014年規制)］山積0.8m3(平積0.6m3)吊能力2.9t | * | 0.0306 | 日 | - | - | 普通作業員 | 0.072 | 人 | 運転手（特殊） | 0.0215 | 人 | 土木一般世話役 | 0.013 | 人 | 特殊作業員 | 0.0125 | 人 | -
150kg/個未満 | 平ﾌﾞﾛｯｸ各種 | 再生砕石 RC-40 | 1.0m3以下 | 遮水ｼｰﾄA(厚1.0+10.0mm) | 有り | 無し | - | 12867 | バックホウ(クローラ型)［標準型・超低騒音型・クレーン機能付・排出ガス対策型(2014年規制)］山積0.8m3(平積0.6m3)吊能力2.9t | * | 0.0306 | 日 | - | - | 普通作業員 | 0.072 | 人 | 運転手（特殊） | 0.0215 | 人 | 土木一般世話役 | 0.013 | 人 | 特殊作業員 | 0.0125 | 人 | -
150kg/個未満 | 平ﾌﾞﾛｯｸ各種 | 再生砕石 RC-40 | 1.0m3以下 | 遮水ｼｰﾄA(厚1.0+10.0mm) | 無し | 有り | 5.0個以下 | 12194 | バックホウ(クローラ型)［標準型・超低騒音型・クレーン機能付・排出ガス対策型(2014年規制)］山積0.8m3(平積0.6m3)吊能力2.9t | * | 0.0306 | 日 | - | - | 普通作業員 | 0.064 | 人 | 運転手（特殊） | 0.0215 | 人 | 土木一般世話役 | 0.012 | 人 | 特殊作業員 | 0.0125 | 人 | -
150kg/個未満 | 平ﾌﾞﾛｯｸ各種 | 再生砕石 RC-40 | 1.0m3以下 | 遮水ｼｰﾄA(厚1.0+10.0mm) | 無し | 有り | 5.0個を超え15.0個以下 | 13319 | バックホウ(クローラ型)［標準型・超低騒音型・クレーン機能付・排出ガス対策型(2014年規制)］山積0.8m3(平積0.6m3)吊能力2.9t | * | 0.0306 | 日 | - | - | 普通作業員 | 0.064 | 人 | 運転手（特殊） | 0.0215 | 人 | 土木一般世話役 | 0.012 | 人 | 特殊作業員 | 0.0125 | 人 | -
150kg/個未満 | 平ﾌﾞﾛｯｸ各種 | 再生砕石 RC-40 | 1.0m3以下 | 遮水ｼｰﾄA(厚1.0+10.0mm) | 無し | 有り | 15.0個を超え20.0個以下 | 14444 | バックホウ(クローラ型)［標準型・超低騒音型・クレーン機能付・排出ガス対策型(2014年規制)］山積0.8m3(平積0.6m3)吊能力2.9t | * | 0.0306 | 日 | - | - | 普通作業員 | 0.064 | 人 | 運転手（特殊） | 0.0215 | 人 | 土木一般世話役 | 0.012 | 人 | 特殊作業員 | 0.0125 | 人 | -
150kg/個未満 | 平ﾌﾞﾛｯｸ各種 | 再生砕石 RC-40 | 1.0m3以下 | 遮水ｼｰﾄA(厚1.0+10.0mm) | 無し | 無し | - | 11819 | バックホウ(クローラ型)［標準型・超低騒音型・クレーン機能付・排出ガス対策型(2014年規制)］山積0.8m3(平積0.6m3)吊能力2.9t | * | 0.0306 | 日 | - | - | 普通作業員 | 0.064 | 人 | 運転手（特殊） | 0.0215 | 人 | 土木一般世話役 | 0.012 | 人 | 特殊作業員 | 0.0125 | 人 | -
150kg/個未満 | 平ﾌﾞﾛｯｸ各種 | 再生砕石 RC-40 | 1.0m3以下 | 不要 | 有り | 有り | 5.0個以下 | 10117 | バックホウ(クローラ型)［標準型・超低騒音型・クレーン機能付・排出ガス対策型(2014年規制)］山積0.8m3(平積0.6m3)吊能力2.9t | * | 0.0306 | 日 | - | - | 普通作業員 | 0.063 | 人 | 運転手（特殊） | 0.0215 | 人 | 特殊作業員 | 0.0125 | 人 | 土木一般世話役 | 0.011 | 人 | -
150kg/個未満 | 平ﾌﾞﾛｯｸ各種 | 再生砕石 RC-40 | 1.0m3以下 | 不要 | 有り | 有り | 5.0個を超え15.0個以下 | 11242 | バックホウ(クローラ型)［標準型・超低騒音型・クレーン機能付・排出ガス対策型(2014年規制)］山積0.8m3(平積0.6m3)吊能力2.9t | * | 0.0306 | 日 | - | - | 普通作業員 | 0.063 | 人 | 運転手（特殊） | 0.0215 | 人 | 特殊作業員 | 0.0125 | 人 | 土木一般世話役 | 0.011 | 人 | -
150kg/個未満 | 平ﾌﾞﾛｯｸ各種 | 再生砕石 RC-40 | 1.0m3以下 | 不要 | 有り | 有り | 15.0個を超え20.0個以下 | 12367 | バックホウ(クローラ型)［標準型・超低騒音型・クレーン機能付・排出ガス対策型(2014年規制)］山積0.8m3(平積0.6m3)吊能力2.9t | * | 0.0306 | 日 | - | - | 普通作業員 | 0.063 | 人 | 運転手（特殊） | 0.0215 | 人 | 特殊作業員 | 0.0125 | 人 | 土木一般世話役 | 0.011 | 人 | -
150kg/個未満 | 平ﾌﾞﾛｯｸ各種 | 再生砕石 RC-40 | 1.0m3以下 | 不要 | 有り | 無し | - | 9742.3 | バックホウ(クローラ型)［標準型・超低騒音型・クレーン機能付・排出ガス対策型(2014年規制)］山積0.8m3(平積0.6m3)吊能力2.9t | * | 0.0306 | 日 | - | - | 普通作業員 | 0.063 | 人 | 運転手（特殊） | 0.0215 | 人 | 特殊作業員 | 0.0125 | 人 | 土木一般世話役 | 0.011 | 人 | -
150kg/個未満 | 平ﾌﾞﾛｯｸ各種 | 再生砕石 RC-40 | 1.0m3以下 | 不要 | 無し | 有り | 5.0個以下 | 9069.1 | バックホウ(クローラ型)［標準型・超低騒音型・クレーン機能付・排出ガス対策型(2014年規制)］山積0.8m3(平積0.6m3)吊能力2.9t | * | 0.0306 | 日 | - | - | 普通作業員 | 0.055 | 人 | 運転手（特殊） | 0.0215 | 人 | 特殊作業員 | 0.0125 | 人 | 土木一般世話役 | 0.01 | 人 | -
150kg/個未満 | 平ﾌﾞﾛｯｸ各種 | 再生砕石 RC-40 | 1.0m3以下 | 不要 | 無し | 有り | 5.0個を超え15.0個以下 | 10194 | バックホウ(クローラ型)［標準型・超低騒音型・クレーン機能付・排出ガス対策型(2014年規制)］山積0.8m3(平積0.6m3)吊能力2.9t | * | 0.0306 | 日 | - | - | 普通作業員 | 0.055 | 人 | 運転手（特殊） | 0.0215 | 人 | 特殊作業員 | 0.0125 | 人 | 土木一般世話役 | 0.01 | 人 | -
150kg/個未満 | 平ﾌﾞﾛｯｸ各種 | 再生砕石 RC-40 | 1.0m3以下 | 不要 | 無し | 有り | 15.0個を超え20.0個以下 | 11319 | バックホウ(クローラ型)［標準型・超低騒音型・クレーン機能付・排出ガス対策型(2014年規制)］山積0.8m3(平積0.6m3)吊能力2.9t | * | 0.0306 | 日 | - | - | 普通作業員 | 0.055 | 人 | 運転手（特殊） | 0.0215 | 人 | 特殊作業員 | 0.0125 | 人 | 土木一般世話役 | 0.01 | 人 | -
150kg/個未満 | 平ﾌﾞﾛｯｸ各種 | 再生砕石 RC-40 | 1.0m3以下 | 不要 | 無し | 無し | - | 8694.1 | バックホウ(クローラ型)［標準型・超低騒音型・クレーン機能付・排出ガス対策型(2014年規制)］山積0.8m3(平積0.6m3)吊能力2.9t | * | 0.0306 | 日 | - | - | 普通作業員 | 0.055 | 人 | 運転手（特殊） | 0.0215 | 人 | 特殊作業員 | 0.0125 | 人 | 土木一般世話役 | 0.01 | 人 | -
150kg/個未満 | 平ﾌﾞﾛｯｸ各種 | 再生砕石 RC-40 | 1.0m3を超え3.0m3以下 | 遮水ｼｰﾄA(厚1.0+10.0mm) | 有り | 有り | 5.0個以下 | 14320 | バックホウ(クローラ型)［標準型・超低騒音型・クレーン機能付・排出ガス対策型(2014年規制)］山積0.8m3(平積0.6m3)吊能力2.9t | * | 0.0408 | 日 | - | - | 普通作業員 | 0.087 | 人 | 運転手（特殊） | 0.026 | 人 | 特殊作業員 | 0.02 | 人 | 土木一般世話役 | 0.013 | 人 | -
150kg/個未満 | 平ﾌﾞﾛｯｸ各種 | 再生砕石 RC-40 | 1.0m3を超え3.0m3以下 | 遮水ｼｰﾄA(厚1.0+10.0mm) | 有り | 有り | 5.0個を超え15.0個以下 | 15445 | バックホウ(クローラ型)［標準型・超低騒音型・クレーン機能付・排出ガス対策型(2014年規制)］山積0.8m3(平積0.6m3)吊能力2.9t | * | 0.0408 | 日 | - | - | 普通作業員 | 0.087 | 人 | 運転手（特殊） | 0.026 | 人 | 特殊作業員 | 0.02 | 人 | 土木一般世話役 | 0.013 | 人 | -
150kg/個未満 | 平ﾌﾞﾛｯｸ各種 | 再生砕石 RC-40 | 1.0m3を超え3.0m3以下 | 遮水ｼｰﾄA(厚1.0+10.0mm) | 有り | 有り | 15.0個を超え20.0個以下 | 16570 | バックホウ(クローラ型)［標準型・超低騒音型・クレーン機能付・排出ガス対策型(2014年規制)］山積0.8m3(平積0.6m3)吊能力2.9t | * | 0.0408 | 日 | - | - | 普通作業員 | 0.087 | 人 | 運転手（特殊） | 0.026 | 人 | 特殊作業員 | 0.02 | 人 | 土木一般世話役 | 0.013 | 人 | -
150kg/個未満 | 平ﾌﾞﾛｯｸ各種 | 再生砕石 RC-40 | 1.0m3を超え3.0m3以下 | 遮水ｼｰﾄA(厚1.0+10.0mm) | 有り | 無し | - | 13945 | バックホウ(クローラ型)［標準型・超低騒音型・クレーン機能付・排出ガス対策型(2014年規制)］山積0.8m3(平積0.6m3)吊能力2.9t | * | 0.0408 | 日 | - | - | 普通作業員 | 0.087 | 人 | 運転手（特殊） | 0.026 | 人 | 特殊作業員 | 0.02 | 人 | 土木一般世話役 | 0.013 | 人 | -
150kg/個未満 | 平ﾌﾞﾛｯｸ各種 | 再生砕石 RC-40 | 1.0m3を超え3.0m3以下 | 遮水ｼｰﾄA(厚1.0+10.0mm) | 無し | 有り | 5.0個以下 | 13271 | バックホウ(クローラ型)［標準型・超低騒音型・クレーン機能付・排出ガス対策型(2014年規制)］山積0.8m3(平積0.6m3)吊能力2.9t | * | 0.0408 | 日 | - | - | 普通作業員 | 0.079 | 人 | 運転手（特殊） | 0.026 | 人 | 特殊作業員 | 0.02 | 人 | 土木一般世話役 | 0.012 | 人 | -
150kg/個未満 | 平ﾌﾞﾛｯｸ各種 | 再生砕石 RC-40 | 1.0m3を超え3.0m3以下 | 遮水ｼｰﾄA(厚1.0+10.0mm) | 無し | 有り | 5.0個を超え15.0個以下 | 14396 | バックホウ(クローラ型)［標準型・超低騒音型・クレーン機能付・排出ガス対策型(2014年規制)］山積0.8m3(平積0.6m3)吊能力2.9t | * | 0.0408 | 日 | - | - | 普通作業員 | 0.079 | 人 | 運転手（特殊） | 0.026 | 人 | 特殊作業員 | 0.02 | 人 | 土木一般世話役 | 0.012 | 人 | -
150kg/個未満 | 平ﾌﾞﾛｯｸ各種 | 再生砕石 RC-40 | 1.0m3を超え3.0m3以下 | 遮水ｼｰﾄA(厚1.0+10.0mm) | 無し | 有り | 15.0個を超え20.0個以下 | 15521 | バックホウ(クローラ型)［標準型・超低騒音型・クレーン機能付・排出ガス対策型(2014年規制)］山積0.8m3(平積0.6m3)吊能力2.9t | * | 0.0408 | 日 | - | - | 普通作業員 | 0.079 | 人 | 運転手（特殊） | 0.026 | 人 | 特殊作業員 | 0.02 | 人 | 土木一般世話役 | 0.012 | 人 | -
150kg/個未満 | 平ﾌﾞﾛｯｸ各種 | 再生砕石 RC-40 | 1.0m3を超え3.0m3以下 | 遮水ｼｰﾄA(厚1.0+10.0mm) | 無し | 無し | - | 12896 | バックホウ(クローラ型)［標準型・超低騒音型・クレーン機能付・排出ガス対策型(2014年規制)］山積0.8m3(平積0.6m3)吊能力2.9t | * | 0.0408 | 日 | - | - | 普通作業員 | 0.079 | 人 | 運転手（特殊） | 0.026 | 人 | 特殊作業員 | 0.02 | 人 | 土木一般世話役 | 0.012 | 人 | -
150kg/個未満 | 平ﾌﾞﾛｯｸ各種 | 再生砕石 RC-40 | 1.0m3を超え3.0m3以下 | 不要 | 有り | 有り | 5.0個以下 | 11195 | バックホウ(クローラ型)［標準型・超低騒音型・クレーン機能付・排出ガス対策型(2014年規制)］山積0.8m3(平積0.6m3)吊能力2.9t | * | 0.0408 | 日 | - | - | 普通作業員 | 0.078 | 人 | 運転手（特殊） | 0.026 | 人 | 特殊作業員 | 0.02 | 人 | 土木一般世話役 | 0.011 | 人 | -
150kg/個未満 | 平ﾌﾞﾛｯｸ各種 | 再生砕石 RC-40 | 1.0m3を超え3.0m3以下 | 不要 | 有り | 有り | 5.0個を超え15.0個以下 | 12320 | バックホウ(クローラ型)［標準型・超低騒音型・クレーン機能付・排出ガス対策型(2014年規制)］山積0.8m3(平積0.6m3)吊能力2.9t | * | 0.0408 | 日 | - | - | 普通作業員 | 0.078 | 人 | 運転手（特殊） | 0.026 | 人 | 特殊作業員 | 0.02 | 人 | 土木一般世話役 | 0.011 | 人 | -
150kg/個未満 | 平ﾌﾞﾛｯｸ各種 | 再生砕石 RC-40 | 1.0m3を超え3.0m3以下 | 不要 | 有り | 有り | 15.0個を超え20.0個以下 | 13445 | バックホウ(クローラ型)［標準型・超低騒音型・クレーン機能付・排出ガス対策型(2014年規制)］山積0.8m3(平積0.6m3)吊能力2.9t | * | 0.0408 | 日 | - | - | 普通作業員 | 0.078 | 人 | 運転手（特殊） | 0.026 | 人 | 特殊作業員 | 0.02 | 人 | 土木一般世話役 | 0.011 | 人 | -
150kg/個未満 | 平ﾌﾞﾛｯｸ各種 | 再生砕石 RC-40 | 1.0m3を超え3.0m3以下 | 不要 | 有り | 無し | - | 10820 | バックホウ(クローラ型)［標準型・超低騒音型・クレーン機能付・排出ガス対策型(2014年規制)］山積0.8m3(平積0.6m3)吊能力2.9t | * | 0.0408 | 日 | - | - | 普通作業員 | 0.078 | 人 | 運転手（特殊） | 0.026 | 人 | 特殊作業員 | 0.02 | 人 | 土木一般世話役 | 0.011 | 人 | -
150kg/個未満 | 平ﾌﾞﾛｯｸ各種 | 再生砕石 RC-40 | 1.0m3を超え3.0m3以下 | 不要 | 無し | 有り | 5.0個以下 | 10147 | バックホウ(クローラ型)［標準型・超低騒音型・クレーン機能付・排出ガス対策型(2014年規制)］山積0.8m3(平積0.6m3)吊能力2.9t | * | 0.0408 | 日 | - | - | 普通作業員 | 0.07 | 人 | 運転手（特殊） | 0.026 | 人 | 特殊作業員 | 0.02 | 人 | 土木一般世話役 | 0.01 | 人 | -
150kg/個未満 | 平ﾌﾞﾛｯｸ各種 | 再生砕石 RC-40 | 1.0m3を超え3.0m3以下 | 不要 | 無し | 有り | 5.0個を超え15.0個以下 | 11272 | バックホウ(クローラ型)［標準型・超低騒音型・クレーン機能付・排出ガス対策型(2014年規制)］山積0.8m3(平積0.6m3)吊能力2.9t | * | 0.0408 | 日 | - | - | 普通作業員 | 0.07 | 人 | 運転手（特殊） | 0.026 | 人 | 特殊作業員 | 0.02 | 人 | 土木一般世話役 | 0.01 | 人 | -
150kg/個未満 | 平ﾌﾞﾛｯｸ各種 | 再生砕石 RC-40 | 1.0m3を超え3.0m3以下 | 不要 | 無し | 有り | 15.0個を超え20.0個以下 | 12397 | バックホウ(クローラ型)［標準型・超低騒音型・クレーン機能付・排出ガス対策型(2014年規制)］山積0.8m3(平積0.6m3)吊能力2.9t | * | 0.0408 | 日 | - | - | 普通作業員 | 0.07 | 人 | 運転手（特殊） | 0.026 | 人 | 特殊作業員 | 0.02 | 人 | 土木一般世話役 | 0.01 | 人 | -
150kg/個未満 | 平ﾌﾞﾛｯｸ各種 | 再生砕石 RC-40 | 1.0m3を超え3.0m3以下 | 不要 | 無し | 無し | - | 9771.6 | バックホウ(クローラ型)［標準型・超低騒音型・クレーン機能付・排出ガス対策型(2014年規制)］山積0.8m3(平積0.6m3)吊能力2.9t | * | 0.0408 | 日 | - | - | 普通作業員 | 0.07 | 人 | 運転手（特殊） | 0.026 | 人 | 特殊作業員 | 0.02 | 人 | 土木一般世話役 | 0.01 | 人 | -
150kg/個未満 | 平ﾌﾞﾛｯｸ各種 | 再生砕石 RC-40 | 3.0m3を超え5.0m3以下 | 遮水ｼｰﾄA(厚1.0+10.0mm) | 有り | 有り | 5.0個以下 | 15756 | バックホウ(クローラ型)［標準型・超低騒音型・クレーン機能付・排出ガス対策型(2014年規制)］山積0.8m3(平積0.6m3)吊能力2.9t | * | 0.0544 | 日 | - | - | 普通作業員 | 0.107 | 人 | 運転手（特殊） | 0.032 | 人 | 特殊作業員 | 0.03 | 人 | 土木一般世話役 | 0.013 | 人 | -
150kg/個未満 | 平ﾌﾞﾛｯｸ各種 | 再生砕石 RC-40 | 3.0m3を超え5.0m3以下 | 遮水ｼｰﾄA(厚1.0+10.0mm) | 有り | 有り | 5.0個を超え15.0個以下 | 16881 | バックホウ(クローラ型)［標準型・超低騒音型・クレーン機能付・排出ガス対策型(2014年規制)］山積0.8m3(平積0.6m3)吊能力2.9t | * | 0.0544 | 日 | - | - | 普通作業員 | 0.107 | 人 | 運転手（特殊） | 0.032 | 人 | 特殊作業員 | 0.03 | 人 | 土木一般世話役 | 0.013 | 人 | -
150kg/個未満 | 平ﾌﾞﾛｯｸ各種 | 再生砕石 RC-40 | 3.0m3を超え5.0m3以下 | 遮水ｼｰﾄA(厚1.0+10.0mm) | 有り | 有り | 15.0個を超え20.0個以下 | 18006 | バックホウ(クローラ型)［標準型・超低騒音型・クレーン機能付・排出ガス対策型(2014年規制)］山積0.8m3(平積0.6m3)吊能力2.9t | * | 0.0544 | 日 | - | - | 普通作業員 | 0.107 | 人 | 運転手（特殊） | 0.032 | 人 | 特殊作業員 | 0.03 | 人 | 土木一般世話役 | 0.013 | 人 | -
150kg/個未満 | 平ﾌﾞﾛｯｸ各種 | 再生砕石 RC-40 | 3.0m3を超え5.0m3以下 | 遮水ｼｰﾄA(厚1.0+10.0mm) | 有り | 無し | - | 15381 | バックホウ(クローラ型)［標準型・超低騒音型・クレーン機能付・排出ガス対策型(2014年規制)］山積0.8m3(平積0.6m3)吊能力2.9t | * | 0.0544 | 日 | - | - | 普通作業員 | 0.107 | 人 | 運転手（特殊） | 0.032 | 人 | 特殊作業員 | 0.03 | 人 | 土木一般世話役 | 0.013 | 人 | -
150kg/個未満 | 平ﾌﾞﾛｯｸ各種 | 再生砕石 RC-40 | 3.0m3を超え5.0m3以下 | 遮水ｼｰﾄA(厚1.0+10.0mm) | 無し | 有り | 5.0個以下 | 14708 | バックホウ(クローラ型)［標準型・超低騒音型・クレーン機能付・排出ガス対策型(2014年規制)］山積0.8m3(平積0.6m3)吊能力2.9t | * | 0.0544 | 日 | - | - | 普通作業員 | 0.099 | 人 | 運転手（特殊） | 0.032 | 人 | 特殊作業員 | 0.03 | 人 | 土木一般世話役 | 0.012 | 人 | -
150kg/個未満 | 平ﾌﾞﾛｯｸ各種 | 再生砕石 RC-40 | 3.0m3を超え5.0m3以下 | 遮水ｼｰﾄA(厚1.0+10.0mm) | 無し | 有り | 5.0個を超え15.0個以下 | 15833 | バックホウ(クローラ型)［標準型・超低騒音型・クレーン機能付・排出ガス対策型(2014年規制)］山積0.8m3(平積0.6m3)吊能力2.9t | * | 0.0544 | 日 | - | - | 普通作業員 | 0.099 | 人 | 運転手（特殊） | 0.032 | 人 | 特殊作業員 | 0.03 | 人 | 土木一般世話役 | 0.012 | 人 | -
150kg/個未満 | 平ﾌﾞﾛｯｸ各種 | 再生砕石 RC-40 | 3.0m3を超え5.0m3以下 | 遮水ｼｰﾄA(厚1.0+10.0mm) | 無し | 有り | 15.0個を超え20.0個以下 | 16958 | バックホウ(クローラ型)［標準型・超低騒音型・クレーン機能付・排出ガス対策型(2014年規制)］山積0.8m3(平積0.6m3)吊能力2.9t | * | 0.0544 | 日 | - | - | 普通作業員 | 0.099 | 人 | 運転手（特殊） | 0.032 | 人 | 特殊作業員 | 0.03 | 人 | 土木一般世話役 | 0.012 | 人 | -
150kg/個未満 | 平ﾌﾞﾛｯｸ各種 | 再生砕石 RC-40 | 3.0m3を超え5.0m3以下 | 遮水ｼｰﾄA(厚1.0+10.0mm) | 無し | 無し | - | 14333 | バックホウ(クローラ型)［標準型・超低騒音型・クレーン機能付・排出ガス対策型(2014年規制)］山積0.8m3(平積0.6m3)吊能力2.9t | * | 0.0544 | 日 | - | - | 普通作業員 | 0.099 | 人 | 運転手（特殊） | 0.032 | 人 | 特殊作業員 | 0.03 | 人 | 土木一般世話役 | 0.012 | 人 | -
150kg/個未満 | 平ﾌﾞﾛｯｸ各種 | 再生砕石 RC-40 | 3.0m3を超え5.0m3以下 | 不要 | 有り | 有り | 5.0個以下 | 12631 | バックホウ(クローラ型)［標準型・超低騒音型・クレーン機能付・排出ガス対策型(2014年規制)］山積0.8m3(平積0.6m3)吊能力2.9t | * | 0.0544 | 日 | - | - | 普通作業員 | 0.098 | 人 | 運転手（特殊） | 0.032 | 人 | 特殊作業員 | 0.03 | 人 | 土木一般世話役 | 0.011 | 人 | -
150kg/個未満 | 平ﾌﾞﾛｯｸ各種 | 再生砕石 RC-40 | 3.0m3を超え5.0m3以下 | 不要 | 有り | 有り | 5.0個を超え15.0個以下 | 13756 | バックホウ(クローラ型)［標準型・超低騒音型・クレーン機能付・排出ガス対策型(2014年規制)］山積0.8m3(平積0.6m3)吊能力2.9t | * | 0.0544 | 日 | - | - | 普通作業員 | 0.098 | 人 | 運転手（特殊） | 0.032 | 人 | 特殊作業員 | 0.03 | 人 | 土木一般世話役 | 0.011 | 人 | -
150kg/個未満 | 平ﾌﾞﾛｯｸ各種 | 再生砕石 RC-40 | 3.0m3を超え5.0m3以下 | 不要 | 有り | 有り | 15.0個を超え20.0個以下 | 14881 | バックホウ(クローラ型)［標準型・超低騒音型・クレーン機能付・排出ガス対策型(2014年規制)］山積0.8m3(平積0.6m3)吊能力2.9t | * | 0.0544 | 日 | - | - | 普通作業員 | 0.098 | 人 | 運転手（特殊） | 0.032 | 人 | 特殊作業員 | 0.03 | 人 | 土木一般世話役 | 0.011 | 人 | -
150kg/個未満 | 平ﾌﾞﾛｯｸ各種 | 再生砕石 RC-40 | 3.0m3を超え5.0m3以下 | 不要 | 有り | 無し | - | 12256 | バックホウ(クローラ型)［標準型・超低騒音型・クレーン機能付・排出ガス対策型(2014年規制)］山積0.8m3(平積0.6m3)吊能力2.9t | * | 0.0544 | 日 | - | - | 普通作業員 | 0.098 | 人 | 運転手（特殊） | 0.032 | 人 | 特殊作業員 | 0.03 | 人 | 土木一般世話役 | 0.011 | 人 | -
150kg/個未満 | 平ﾌﾞﾛｯｸ各種 | 再生砕石 RC-40 | 3.0m3を超え5.0m3以下 | 不要 | 無し | 有り | 5.0個以下 | 11583 | バックホウ(クローラ型)［標準型・超低騒音型・クレーン機能付・排出ガス対策型(2014年規制)］山積0.8m3(平積0.6m3)吊能力2.9t | * | 0.0544 | 日 | - | - | 普通作業員 | 0.09 | 人 | 運転手（特殊） | 0.032 | 人 | 特殊作業員 | 0.03 | 人 | 土木一般世話役 | 0.01 | 人 | -
150kg/個未満 | 平ﾌﾞﾛｯｸ各種 | 再生砕石 RC-40 | 3.0m3を超え5.0m3以下 | 不要 | 無し | 有り | 5.0個を超え15.0個以下 | 12708 | バックホウ(クローラ型)［標準型・超低騒音型・クレーン機能付・排出ガス対策型(2014年規制)］山積0.8m3(平積0.6m3)吊能力2.9t | * | 0.0544 | 日 | - | - | 普通作業員 | 0.09 | 人 | 運転手（特殊） | 0.032 | 人 | 特殊作業員 | 0.03 | 人 | 土木一般世話役 | 0.01 | 人 | -
150kg/個未満 | 平ﾌﾞﾛｯｸ各種 | 再生砕石 RC-40 | 3.0m3を超え5.0m3以下 | 不要 | 無し | 有り | 15.0個を超え20.0個以下 | 13833 | バックホウ(クローラ型)［標準型・超低騒音型・クレーン機能付・排出ガス対策型(2014年規制)］山積0.8m3(平積0.6m3)吊能力2.9t | * | 0.0544 | 日 | - | - | 普通作業員 | 0.09 | 人 | 運転手（特殊） | 0.032 | 人 | 特殊作業員 | 0.03 | 人 | 土木一般世話役 | 0.01 | 人 | -
150kg/個未満 | 平ﾌﾞﾛｯｸ各種 | 再生砕石 RC-40 | 3.0m3を超え5.0m3以下 | 不要 | 無し | 無し | - | 11208 | バックホウ(クローラ型)［標準型・超低騒音型・クレーン機能付・排出ガス対策型(2014年規制)］山積0.8m3(平積0.6m3)吊能力2.9t | * | 0.0544 | 日 | - | - | 普通作業員 | 0.09 | 人 | 運転手（特殊） | 0.032 | 人 | 特殊作業員 | 0.03 | 人 | 土木一般世話役 | 0.01 | 人 | -
150kg/個未満 | 平ﾌﾞﾛｯｸ各種 | 不要 | - | 遮水ｼｰﾄA(厚1.0+10.0mm) | 有り | 有り | 5.0個以下 | 12883 | バックホウ(クローラ型)［標準型・超低騒音型・クレーン機能付・排出ガス対策型(2014年規制)］山積0.8m3(平積0.6m3)吊能力2.9t | * | 0.0272 | 日 | - | - | 普通作業員 | 0.067 | 人 | 運転手（特殊） | 0.02 | 人 | 土木一般世話役 | 0.013 | 人 | ブロック工 | 0.01 | 人 | -
150kg/個未満 | 平ﾌﾞﾛｯｸ各種 | 不要 | - | 遮水ｼｰﾄA(厚1.0+10.0mm) | 有り | 有り | 5.0個を超え15.0個以下 | 14008 | バックホウ(クローラ型)［標準型・超低騒音型・クレーン機能付・排出ガス対策型(2014年規制)］山積0.8m3(平積0.6m3)吊能力2.9t | * | 0.0272 | 日 | - | - | 普通作業員 | 0.067 | 人 | 運転手（特殊） | 0.02 | 人 | 土木一般世話役 | 0.013 | 人 | ブロック工 | 0.01 | 人 | -
150kg/個未満 | 平ﾌﾞﾛｯｸ各種 | 不要 | - | 遮水ｼｰﾄA(厚1.0+10.0mm) | 有り | 有り | 15.0個を超え20.0個以下 | 15133 | バックホウ(クローラ型)［標準型・超低騒音型・クレーン機能付・排出ガス対策型(2014年規制)］山積0.8m3(平積0.6m3)吊能力2.9t | * | 0.0272 | 日 | - | - | 普通作業員 | 0.067 | 人 | 運転手（特殊） | 0.02 | 人 | 土木一般世話役 | 0.013 | 人 | ブロック工 | 0.01 | 人 | -
150kg/個未満 | 平ﾌﾞﾛｯｸ各種 | 不要 | - | 遮水ｼｰﾄA(厚1.0+10.0mm) | 有り | 無し | - | 12508 | バックホウ(クローラ型)［標準型・超低騒音型・クレーン機能付・排出ガス対策型(2014年規制)］山積0.8m3(平積0.6m3)吊能力2.9t | * | 0.0272 | 日 | - | - | 普通作業員 | 0.067 | 人 | 運転手（特殊） | 0.02 | 人 | 土木一般世話役 | 0.013 | 人 | ブロック工 | 0.01 | 人 | -
150kg/個未満 | 平ﾌﾞﾛｯｸ各種 | 不要 | - | 遮水ｼｰﾄA(厚1.0+10.0mm) | 無し | 有り | 5.0個以下 | 11835 | バックホウ(クローラ型)［標準型・超低騒音型・クレーン機能付・排出ガス対策型(2014年規制)］山積0.8m3(平積0.6m3)吊能力2.9t | * | 0.0272 | 日 | - | - | 普通作業員 | 0.059 | 人 | 運転手（特殊） | 0.02 | 人 | 土木一般世話役 | 0.012 | 人 | ブロック工 | 0.01 | 人 | -
150kg/個未満 | 平ﾌﾞﾛｯｸ各種 | 不要 | - | 遮水ｼｰﾄA(厚1.0+10.0mm) | 無し | 有り | 5.0個を超え15.0個以下 | 12960 | バックホウ(クローラ型)［標準型・超低騒音型・クレーン機能付・排出ガス対策型(2014年規制)］山積0.8m3(平積0.6m3)吊能力2.9t | * | 0.0272 | 日 | - | - | 普通作業員 | 0.059 | 人 | 運転手（特殊） | 0.02 | 人 | 土木一般世話役 | 0.012 | 人 | ブロック工 | 0.01 | 人 | -
150kg/個未満 | 平ﾌﾞﾛｯｸ各種 | 不要 | - | 遮水ｼｰﾄA(厚1.0+10.0mm) | 無し | 有り | 15.0個を超え20.0個以下 | 14085 | バックホウ(クローラ型)［標準型・超低騒音型・クレーン機能付・排出ガス対策型(2014年規制)］山積0.8m3(平積0.6m3)吊能力2.9t | * | 0.0272 | 日 | - | - | 普通作業員 | 0.059 | 人 | 運転手（特殊） | 0.02 | 人 | 土木一般世話役 | 0.012 | 人 | ブロック工 | 0.01 | 人 | -
150kg/個未満 | 平ﾌﾞﾛｯｸ各種 | 不要 | - | 遮水ｼｰﾄA(厚1.0+10.0mm) | 無し | 無し | - | 11460 | バックホウ(クローラ型)［標準型・超低騒音型・クレーン機能付・排出ガス対策型(2014年規制)］山積0.8m3(平積0.6m3)吊能力2.9t | * | 0.0272 | 日 | - | - | 普通作業員 | 0.059 | 人 | 運転手（特殊） | 0.02 | 人 | 土木一般世話役 | 0.012 | 人 | ブロック工 | 0.01 | 人 | -
150kg/個未満 | 平ﾌﾞﾛｯｸ各種 | 不要 | - | 不要 | 有り | 有り | 5.0個以下 | 9758.1 | バックホウ(クローラ型)［標準型・超低騒音型・クレーン機能付・排出ガス対策型(2014年規制)］山積0.8m3(平積0.6m3)吊能力2.9t | * | 0.0272 | 日 | - | - | 普通作業員 | 0.058 | 人 | 運転手（特殊） | 0.02 | 人 | 土木一般世話役 | 0.011 | 人 | ブロック工 | 0.01 | 人 | -
150kg/個未満 | 平ﾌﾞﾛｯｸ各種 | 不要 | - | 不要 | 有り | 有り | 5.0個を超え15.0個以下 | 10883 | バックホウ(クローラ型)［標準型・超低騒音型・クレーン機能付・排出ガス対策型(2014年規制)］山積0.8m3(平積0.6m3)吊能力2.9t | * | 0.0272 | 日 | - | - | 普通作業員 | 0.058 | 人 | 運転手（特殊） | 0.02 | 人 | 土木一般世話役 | 0.011 | 人 | ブロック工 | 0.01 | 人 | -
150kg/個未満 | 平ﾌﾞﾛｯｸ各種 | 不要 | - | 不要 | 有り | 有り | 15.0個を超え20.0個以下 | 12008 | バックホウ(クローラ型)［標準型・超低騒音型・クレーン機能付・排出ガス対策型(2014年規制)］山積0.8m3(平積0.6m3)吊能力2.9t | * | 0.0272 | 日 | - | - | 普通作業員 | 0.058 | 人 | 運転手（特殊） | 0.02 | 人 | 土木一般世話役 | 0.011 | 人 | ブロック工 | 0.01 | 人 | -
150kg/個未満 | 平ﾌﾞﾛｯｸ各種 | 不要 | - | 不要 | 有り | 無し | - | 9383.1 | バックホウ(クローラ型)［標準型・超低騒音型・クレーン機能付・排出ガス対策型(2014年規制)］山積0.8m3(平積0.6m3)吊能力2.9t | * | 0.0272 | 日 | - | - | 普通作業員 | 0.058 | 人 | 運転手（特殊） | 0.02 | 人 | 土木一般世話役 | 0.011 | 人 | ブロック工 | 0.01 | 人 | -
150kg/個未満 | 平ﾌﾞﾛｯｸ各種 | 不要 | - | 不要 | 無し | 有り | 5.0個以下 | 8709.9 | バックホウ(クローラ型)［標準型・超低騒音型・クレーン機能付・排出ガス対策型(2014年規制)］山積0.8m3(平積0.6m3)吊能力2.9t | * | 0.0272 | 日 | - | - | 普通作業員 | 0.05 | 人 | 運転手（特殊） | 0.02 | 人 | 土木一般世話役 | 0.01 | 人 | ブロック工 | 0.01 | 人 | -
150kg/個未満 | 平ﾌﾞﾛｯｸ各種 | 不要 | - | 不要 | 無し | 有り | 5.0個を超え15.0個以下 | 9834.9 | バックホウ(クローラ型)［標準型・超低騒音型・クレーン機能付・排出ガス対策型(2014年規制)］山積0.8m3(平積0.6m3)吊能力2.9t | * | 0.0272 | 日 | - | - | 普通作業員 | 0.05 | 人 | 運転手（特殊） | 0.02 | 人 | 土木一般世話役 | 0.01 | 人 | ブロック工 | 0.01 | 人 | -
150kg/個未満 | 平ﾌﾞﾛｯｸ各種 | 不要 | - | 不要 | 無し | 有り | 15.0個を超え20.0個以下 | 10960 | バックホウ(クローラ型)［標準型・超低騒音型・クレーン機能付・排出ガス対策型(2014年規制)］山積0.8m3(平積0.6m3)吊能力2.9t | * | 0.0272 | 日 | - | - | 普通作業員 | 0.05 | 人 | 運転手（特殊） | 0.02 | 人 | 土木一般世話役 | 0.01 | 人 | ブロック工 | 0.01 | 人 | -
150kg/個未満 | 平ﾌﾞﾛｯｸ各種 | 不要 | - | 不要 | 無し | 無し | - | 8334.9 | バックホウ(クローラ型)［標準型・超低騒音型・クレーン機能付・排出ガス対策型(2014年規制)］山積0.8m3(平積0.6m3)吊能力2.9t | * | 0.0272 | 日 | - | - | 普通作業員 | 0.05 | 人 | 運転手（特殊） | 0.02 | 人 | 土木一般世話役 | 0.01 | 人 | ブロック工 | 0.01 | 人 | -
150kg/個以上 | 平ﾌﾞﾛｯｸ各種 | 再生砕石 RC-40 | 1.0m3以下 | 遮水ｼｰﾄA(厚1.0+10.0mm) | 有り | 有り | 5.0個以下 | 11915 | バックホウ(クローラ型)［標準型・超低騒音型・クレーン機能付・排出ガス対策型(2014年規制)］山積0.8m3(平積0.6m3)吊能力2.9t | * | 0.017 | 日 | - | - | 普通作業員 | 0.042 | 人 | 土木一般世話役 | 0.013 | 人 | 特殊作業員 | 0.0125 | 人 | 運転手（特殊） | 0.0115 | 人 | -
150kg/個以上 | 平ﾌﾞﾛｯｸ各種 | 再生砕石 RC-40 | 1.0m3以下 | 遮水ｼｰﾄA(厚1.0+10.0mm) | 有り | 有り | 5.0個を超え15.0個以下 | 13040 | バックホウ(クローラ型)［標準型・超低騒音型・クレーン機能付・排出ガス対策型(2014年規制)］山積0.8m3(平積0.6m3)吊能力2.9t | * | 0.017 | 日 | - | - | 普通作業員 | 0.042 | 人 | 土木一般世話役 | 0.013 | 人 | 特殊作業員 | 0.0125 | 人 | 運転手（特殊） | 0.0115 | 人 | -
150kg/個以上 | 平ﾌﾞﾛｯｸ各種 | 再生砕石 RC-40 | 1.0m3以下 | 遮水ｼｰﾄA(厚1.0+10.0mm) | 有り | 有り | 15.0個を超え20.0個以下 | 14165 | バックホウ(クローラ型)［標準型・超低騒音型・クレーン機能付・排出ガス対策型(2014年規制)］山積0.8m3(平積0.6m3)吊能力2.9t | * | 0.017 | 日 | - | - | 普通作業員 | 0.042 | 人 | 土木一般世話役 | 0.013 | 人 | 特殊作業員 | 0.0125 | 人 | 運転手（特殊） | 0.0115 | 人 | -
150kg/個以上 | 平ﾌﾞﾛｯｸ各種 | 再生砕石 RC-40 | 1.0m3以下 | 遮水ｼｰﾄA(厚1.0+10.0mm) | 有り | 無し | - | 11540 | バックホウ(クローラ型)［標準型・超低騒音型・クレーン機能付・排出ガス対策型(2014年規制)］山積0.8m3(平積0.6m3)吊能力2.9t | * | 0.017 | 日 | - | - | 普通作業員 | 0.042 | 人 | 土木一般世話役 | 0.013 | 人 | 特殊作業員 | 0.0125 | 人 | 運転手（特殊） | 0.0115 | 人 | -
150kg/個以上 | 平ﾌﾞﾛｯｸ各種 | 再生砕石 RC-40 | 1.0m3以下 | 遮水ｼｰﾄA(厚1.0+10.0mm) | 無し | 有り | 5.0個以下 | 10867 | バックホウ(クローラ型)［標準型・超低騒音型・クレーン機能付・排出ガス対策型(2014年規制)］山積0.8m3(平積0.6m3)吊能力2.9t | * | 0.017 | 日 | - | - | 普通作業員 | 0.034 | 人 | 土木一般世話役 | 0.012 | 人 | 特殊作業員 | 0.0125 | 人 | 運転手（特殊） | 0.0115 | 人 | -
150kg/個以上 | 平ﾌﾞﾛｯｸ各種 | 再生砕石 RC-40 | 1.0m3以下 | 遮水ｼｰﾄA(厚1.0+10.0mm) | 無し | 有り | 5.0個を超え15.0個以下 | 11992 | バックホウ(クローラ型)［標準型・超低騒音型・クレーン機能付・排出ガス対策型(2014年規制)］山積0.8m3(平積0.6m3)吊能力2.9t | * | 0.017 | 日 | - | - | 普通作業員 | 0.034 | 人 | 土木一般世話役 | 0.012 | 人 | 特殊作業員 | 0.0125 | 人 | 運転手（特殊） | 0.0115 | 人 | -
150kg/個以上 | 平ﾌﾞﾛｯｸ各種 | 再生砕石 RC-40 | 1.0m3以下 | 遮水ｼｰﾄA(厚1.0+10.0mm) | 無し | 有り | 15.0個を超え20.0個以下 | 13117 | バックホウ(クローラ型)［標準型・超低騒音型・クレーン機能付・排出ガス対策型(2014年規制)］山積0.8m3(平積0.6m3)吊能力2.9t | * | 0.017 | 日 | - | - | 普通作業員 | 0.034 | 人 | 土木一般世話役 | 0.012 | 人 | 特殊作業員 | 0.0125 | 人 | 運転手（特殊） | 0.0115 | 人 | -
150kg/個以上 | 平ﾌﾞﾛｯｸ各種 | 再生砕石 RC-40 | 1.0m3以下 | 遮水ｼｰﾄA(厚1.0+10.0mm) | 無し | 無し | - | 10492 | バックホウ(クローラ型)［標準型・超低騒音型・クレーン機能付・排出ガス対策型(2014年規制)］山積0.8m3(平積0.6m3)吊能力2.9t | * | 0.017 | 日 | - | - | 普通作業員 | 0.034 | 人 | 土木一般世話役 | 0.012 | 人 | 特殊作業員 | 0.0125 | 人 | 運転手（特殊） | 0.0115 | 人 | -
150kg/個以上 | 平ﾌﾞﾛｯｸ各種 | 再生砕石 RC-40 | 1.0m3以下 | 不要 | 有り | 有り | 5.0個以下 | 8790.3 | バックホウ(クローラ型)［標準型・超低騒音型・クレーン機能付・排出ガス対策型(2014年規制)］山積0.8m3(平積0.6m3)吊能力2.9t | * | 0.017 | 日 | - | - | 普通作業員 | 0.033 | 人 | 特殊作業員 | 0.0125 | 人 | 土木一般世話役 | 0.011 | 人 | 運転手（特殊） | 0.0115 | 人 | -
150kg/個以上 | 平ﾌﾞﾛｯｸ各種 | 再生砕石 RC-40 | 1.0m3以下 | 不要 | 有り | 有り | 5.0個を超え15.0個以下 | 9915.3 | バックホウ(クローラ型)［標準型・超低騒音型・クレーン機能付・排出ガス対策型(2014年規制)］山積0.8m3(平積0.6m3)吊能力2.9t | * | 0.017 | 日 | - | - | 普通作業員 | 0.033 | 人 | 特殊作業員 | 0.0125 | 人 | 土木一般世話役 | 0.011 | 人 | 運転手（特殊） | 0.0115 | 人 | -
150kg/個以上 | 平ﾌﾞﾛｯｸ各種 | 再生砕石 RC-40 | 1.0m3以下 | 不要 | 有り | 有り | 15.0個を超え20.0個以下 | 11040 | バックホウ(クローラ型)［標準型・超低騒音型・クレーン機能付・排出ガス対策型(2014年規制)］山積0.8m3(平積0.6m3)吊能力2.9t | * | 0.017 | 日 | - | - | 普通作業員 | 0.033 | 人 | 特殊作業員 | 0.0125 | 人 | 土木一般世話役 | 0.011 | 人 | 運転手（特殊） | 0.0115 | 人 | -
150kg/個以上 | 平ﾌﾞﾛｯｸ各種 | 再生砕石 RC-40 | 1.0m3以下 | 不要 | 有り | 無し | - | 8415.3 | バックホウ(クローラ型)［標準型・超低騒音型・クレーン機能付・排出ガス対策型(2014年規制)］山積0.8m3(平積0.6m3)吊能力2.9t | * | 0.017 | 日 | - | - | 普通作業員 | 0.033 | 人 | 特殊作業員 | 0.0125 | 人 | 土木一般世話役 | 0.011 | 人 | 運転手（特殊） | 0.0115 | 人 | -
150kg/個以上 | 平ﾌﾞﾛｯｸ各種 | 再生砕石 RC-40 | 1.0m3以下 | 不要 | 無し | 有り | 5.0個以下 | 7742.1 | バックホウ(クローラ型)［標準型・超低騒音型・クレーン機能付・排出ガス対策型(2014年規制)］山積0.8m3(平積0.6m3)吊能力2.9t | * | 0.017 | 日 | - | - | 普通作業員 | 0.025 | 人 | 特殊作業員 | 0.0125 | 人 | 運転手（特殊） | 0.0115 | 人 | 土木一般世話役 | 0.01 | 人 | -
150kg/個以上 | 平ﾌﾞﾛｯｸ各種 | 再生砕石 RC-40 | 1.0m3以下 | 不要 | 無し | 有り | 5.0個を超え15.0個以下 | 8867.1 | バックホウ(クローラ型)［標準型・超低騒音型・クレーン機能付・排出ガス対策型(2014年規制)］山積0.8m3(平積0.6m3)吊能力2.9t | * | 0.017 | 日 | - | - | 普通作業員 | 0.025 | 人 | 特殊作業員 | 0.0125 | 人 | 運転手（特殊） | 0.0115 | 人 | 土木一般世話役 | 0.01 | 人 | -
150kg/個以上 | 平ﾌﾞﾛｯｸ各種 | 再生砕石 RC-40 | 1.0m3以下 | 不要 | 無し | 有り | 15.0個を超え20.0個以下 | 9992.1 | バックホウ(クローラ型)［標準型・超低騒音型・クレーン機能付・排出ガス対策型(2014年規制)］山積0.8m3(平積0.6m3)吊能力2.9t | * | 0.017 | 日 | - | - | 普通作業員 | 0.025 | 人 | 特殊作業員 | 0.0125 | 人 | 運転手（特殊） | 0.0115 | 人 | 土木一般世話役 | 0.01 | 人 | -
150kg/個以上 | 平ﾌﾞﾛｯｸ各種 | 再生砕石 RC-40 | 1.0m3以下 | 不要 | 無し | 無し | - | 7367.1 | バックホウ(クローラ型)［標準型・超低騒音型・クレーン機能付・排出ガス対策型(2014年規制)］山積0.8m3(平積0.6m3)吊能力2.9t | * | 0.017 | 日 | - | - | 普通作業員 | 0.025 | 人 | 特殊作業員 | 0.0125 | 人 | 運転手（特殊） | 0.0115 | 人 | 土木一般世話役 | 0.01 | 人 | -
150kg/個以上 | 平ﾌﾞﾛｯｸ各種 | 再生砕石 RC-40 | 1.0m3を超え3.0m3以下 | 遮水ｼｰﾄA(厚1.0+10.0mm) | 有り | 有り | 5.0個以下 | 12993 | バックホウ(クローラ型)［標準型・超低騒音型・クレーン機能付・排出ガス対策型(2014年規制)］山積0.8m3(平積0.6m3)吊能力2.9t | * | 0.0272 | 日 | - | - | 普通作業員 | 0.057 | 人 | 特殊作業員 | 0.02 | 人 | 運転手（特殊） | 0.016 | 人 | 土木一般世話役 | 0.013 | 人 | -
150kg/個以上 | 平ﾌﾞﾛｯｸ各種 | 再生砕石 RC-40 | 1.0m3を超え3.0m3以下 | 遮水ｼｰﾄA(厚1.0+10.0mm) | 有り | 有り | 5.0個を超え15.0個以下 | 14118 | バックホウ(クローラ型)［標準型・超低騒音型・クレーン機能付・排出ガス対策型(2014年規制)］山積0.8m3(平積0.6m3)吊能力2.9t | * | 0.0272 | 日 | - | - | 普通作業員 | 0.057 | 人 | 特殊作業員 | 0.02 | 人 | 運転手（特殊） | 0.016 | 人 | 土木一般世話役 | 0.013 | 人 | -
150kg/個以上 | 平ﾌﾞﾛｯｸ各種 | 再生砕石 RC-40 | 1.0m3を超え3.0m3以下 | 遮水ｼｰﾄA(厚1.0+10.0mm) | 有り | 有り | 15.0個を超え20.0個以下 | 15243 | バックホウ(クローラ型)［標準型・超低騒音型・クレーン機能付・排出ガス対策型(2014年規制)］山積0.8m3(平積0.6m3)吊能力2.9t | * | 0.0272 | 日 | - | - | 普通作業員 | 0.057 | 人 | 特殊作業員 | 0.02 | 人 | 運転手（特殊） | 0.016 | 人 | 土木一般世話役 | 0.013 | 人 | -
150kg/個以上 | 平ﾌﾞﾛｯｸ各種 | 再生砕石 RC-40 | 1.0m3を超え3.0m3以下 | 遮水ｼｰﾄA(厚1.0+10.0mm) | 有り | 無し | - | 12618 | バックホウ(クローラ型)［標準型・超低騒音型・クレーン機能付・排出ガス対策型(2014年規制)］山積0.8m3(平積0.6m3)吊能力2.9t | * | 0.0272 | 日 | - | - | 普通作業員 | 0.057 | 人 | 特殊作業員 | 0.02 | 人 | 運転手（特殊） | 0.016 | 人 | 土木一般世話役 | 0.013 | 人 | -
150kg/個以上 | 平ﾌﾞﾛｯｸ各種 | 再生砕石 RC-40 | 1.0m3を超え3.0m3以下 | 遮水ｼｰﾄA(厚1.0+10.0mm) | 無し | 有り | 5.0個以下 | 11944 | バックホウ(クローラ型)［標準型・超低騒音型・クレーン機能付・排出ガス対策型(2014年規制)］山積0.8m3(平積0.6m3)吊能力2.9t | * | 0.0272 | 日 | - | - | 普通作業員 | 0.049 | 人 | 特殊作業員 | 0.02 | 人 | 運転手（特殊） | 0.016 | 人 | 土木一般世話役 | 0.012 | 人 | -
150kg/個以上 | 平ﾌﾞﾛｯｸ各種 | 再生砕石 RC-40 | 1.0m3を超え3.0m3以下 | 遮水ｼｰﾄA(厚1.0+10.0mm) | 無し | 有り | 5.0個を超え15.0個以下 | 13069 | バックホウ(クローラ型)［標準型・超低騒音型・クレーン機能付・排出ガス対策型(2014年規制)］山積0.8m3(平積0.6m3)吊能力2.9t | * | 0.0272 | 日 | - | - | 普通作業員 | 0.049 | 人 | 特殊作業員 | 0.02 | 人 | 運転手（特殊） | 0.016 | 人 | 土木一般世話役 | 0.012 | 人 | -
150kg/個以上 | 平ﾌﾞﾛｯｸ各種 | 再生砕石 RC-40 | 1.0m3を超え3.0m3以下 | 遮水ｼｰﾄA(厚1.0+10.0mm) | 無し | 有り | 15.0個を超え20.0個以下 | 14194 | バックホウ(クローラ型)［標準型・超低騒音型・クレーン機能付・排出ガス対策型(2014年規制)］山積0.8m3(平積0.6m3)吊能力2.9t | * | 0.0272 | 日 | - | - | 普通作業員 | 0.049 | 人 | 特殊作業員 | 0.02 | 人 | 運転手（特殊） | 0.016 | 人 | 土木一般世話役 | 0.012 | 人 | -
150kg/個以上 | 平ﾌﾞﾛｯｸ各種 | 再生砕石 RC-40 | 1.0m3を超え3.0m3以下 | 遮水ｼｰﾄA(厚1.0+10.0mm) | 無し | 無し | - | 11569 | バックホウ(クローラ型)［標準型・超低騒音型・クレーン機能付・排出ガス対策型(2014年規制)］山積0.8m3(平積0.6m3)吊能力2.9t | * | 0.0272 | 日 | - | - | 普通作業員 | 0.049 | 人 | 特殊作業員 | 0.02 | 人 | 運転手（特殊） | 0.016 | 人 | 土木一般世話役 | 0.012 | 人 | -
150kg/個以上 | 平ﾌﾞﾛｯｸ各種 | 再生砕石 RC-40 | 1.0m3を超え3.0m3以下 | 不要 | 有り | 有り | 5.0個以下 | 9867.8 | バックホウ(クローラ型)［標準型・超低騒音型・クレーン機能付・排出ガス対策型(2014年規制)］山積0.8m3(平積0.6m3)吊能力2.9t | * | 0.0272 | 日 | - | - | 普通作業員 | 0.048 | 人 | 特殊作業員 | 0.02 | 人 | 運転手（特殊） | 0.016 | 人 | 土木一般世話役 | 0.011 | 人 | -
150kg/個以上 | 平ﾌﾞﾛｯｸ各種 | 再生砕石 RC-40 | 1.0m3を超え3.0m3以下 | 不要 | 有り | 有り | 5.0個を超え15.0個以下 | 10993 | バックホウ(クローラ型)［標準型・超低騒音型・クレーン機能付・排出ガス対策型(2014年規制)］山積0.8m3(平積0.6m3)吊能力2.9t | * | 0.0272 | 日 | - | - | 普通作業員 | 0.048 | 人 | 特殊作業員 | 0.02 | 人 | 運転手（特殊） | 0.016 | 人 | 土木一般世話役 | 0.011 | 人 | -
150kg/個以上 | 平ﾌﾞﾛｯｸ各種 | 再生砕石 RC-40 | 1.0m3を超え3.0m3以下 | 不要 | 有り | 有り | 15.0個を超え20.0個以下 | 12118 | バックホウ(クローラ型)［標準型・超低騒音型・クレーン機能付・排出ガス対策型(2014年規制)］山積0.8m3(平積0.6m3)吊能力2.9t | * | 0.0272 | 日 | - | - | 普通作業員 | 0.048 | 人 | 特殊作業員 | 0.02 | 人 | 運転手（特殊） | 0.016 | 人 | 土木一般世話役 | 0.011 | 人 | -
150kg/個以上 | 平ﾌﾞﾛｯｸ各種 | 再生砕石 RC-40 | 1.0m3を超え3.0m3以下 | 不要 | 有り | 無し | - | 9492.8 | バックホウ(クローラ型)［標準型・超低騒音型・クレーン機能付・排出ガス対策型(2014年規制)］山積0.8m3(平積0.6m3)吊能力2.9t | * | 0.0272 | 日 | - | - | 普通作業員 | 0.048 | 人 | 特殊作業員 | 0.02 | 人 | 運転手（特殊） | 0.016 | 人 | 土木一般世話役 | 0.011 | 人 | -
150kg/個以上 | 平ﾌﾞﾛｯｸ各種 | 再生砕石 RC-40 | 1.0m3を超え3.0m3以下 | 不要 | 無し | 有り | 5.0個以下 | 8819.6 | バックホウ(クローラ型)［標準型・超低騒音型・クレーン機能付・排出ガス対策型(2014年規制)］山積0.8m3(平積0.6m3)吊能力2.9t | * | 0.0272 | 日 | - | - | 普通作業員 | 0.04 | 人 | 特殊作業員 | 0.02 | 人 | 運転手（特殊） | 0.016 | 人 | 土木一般世話役 | 0.01 | 人 | -
150kg/個以上 | 平ﾌﾞﾛｯｸ各種 | 再生砕石 RC-40 | 1.0m3を超え3.0m3以下 | 不要 | 無し | 有り | 5.0個を超え15.0個以下 | 9944.6 | バックホウ(クローラ型)［標準型・超低騒音型・クレーン機能付・排出ガス対策型(2014年規制)］山積0.8m3(平積0.6m3)吊能力2.9t | * | 0.0272 | 日 | - | - | 普通作業員 | 0.04 | 人 | 特殊作業員 | 0.02 | 人 | 運転手（特殊） | 0.016 | 人 | 土木一般世話役 | 0.01 | 人 | -
150kg/個以上 | 平ﾌﾞﾛｯｸ各種 | 再生砕石 RC-40 | 1.0m3を超え3.0m3以下 | 不要 | 無し | 有り | 15.0個を超え20.0個以下 | 11070 | バックホウ(クローラ型)［標準型・超低騒音型・クレーン機能付・排出ガス対策型(2014年規制)］山積0.8m3(平積0.6m3)吊能力2.9t | * | 0.0272 | 日 | - | - | 普通作業員 | 0.04 | 人 | 特殊作業員 | 0.02 | 人 | 運転手（特殊） | 0.016 | 人 | 土木一般世話役 | 0.01 | 人 | -
150kg/個以上 | 平ﾌﾞﾛｯｸ各種 | 再生砕石 RC-40 | 1.0m3を超え3.0m3以下 | 不要 | 無し | 無し | - | 8444.6 | バックホウ(クローラ型)［標準型・超低騒音型・クレーン機能付・排出ガス対策型(2014年規制)］山積0.8m3(平積0.6m3)吊能力2.9t | * | 0.0272 | 日 | - | - | 普通作業員 | 0.04 | 人 | 特殊作業員 | 0.02 | 人 | 運転手（特殊） | 0.016 | 人 | 土木一般世話役 | 0.01 | 人 | -
150kg/個以上 | 平ﾌﾞﾛｯｸ各種 | 再生砕石 RC-40 | 3.0m3を超え5.0m3以下 | 遮水ｼｰﾄA(厚1.0+10.0mm) | 有り | 有り | 5.0個以下 | 14429 | バックホウ(クローラ型)［標準型・超低騒音型・クレーン機能付・排出ガス対策型(2014年規制)］山積0.8m3(平積0.6m3)吊能力2.9t | * | 0.0408 | 日 | - | - | 普通作業員 | 0.077 | 人 | 特殊作業員 | 0.03 | 人 | 運転手（特殊） | 0.022 | 人 | 土木一般世話役 | 0.013 | 人 | -
150kg/個以上 | 平ﾌﾞﾛｯｸ各種 | 再生砕石 RC-40 | 3.0m3を超え5.0m3以下 | 遮水ｼｰﾄA(厚1.0+10.0mm) | 有り | 有り | 5.0個を超え15.0個以下 | 15554 | バックホウ(クローラ型)［標準型・超低騒音型・クレーン機能付・排出ガス対策型(2014年規制)］山積0.8m3(平積0.6m3)吊能力2.9t | * | 0.0408 | 日 | - | - | 普通作業員 | 0.077 | 人 | 特殊作業員 | 0.03 | 人 | 運転手（特殊） | 0.022 | 人 | 土木一般世話役 | 0.013 | 人 | -
150kg/個以上 | 平ﾌﾞﾛｯｸ各種 | 再生砕石 RC-40 | 3.0m3を超え5.0m3以下 | 遮水ｼｰﾄA(厚1.0+10.0mm) | 有り | 有り | 15.0個を超え20.0個以下 | 16679 | バックホウ(クローラ型)［標準型・超低騒音型・クレーン機能付・排出ガス対策型(2014年規制)］山積0.8m3(平積0.6m3)吊能力2.9t | * | 0.0408 | 日 | - | - | 普通作業員 | 0.077 | 人 | 特殊作業員 | 0.03 | 人 | 運転手（特殊） | 0.022 | 人 | 土木一般世話役 | 0.013 | 人 | -
150kg/個以上 | 平ﾌﾞﾛｯｸ各種 | 再生砕石 RC-40 | 3.0m3を超え5.0m3以下 | 遮水ｼｰﾄA(厚1.0+10.0mm) | 有り | 無し | - | 14054 | バックホウ(クローラ型)［標準型・超低騒音型・クレーン機能付・排出ガス対策型(2014年規制)］山積0.8m3(平積0.6m3)吊能力2.9t | * | 0.0408 | 日 | - | - | 普通作業員 | 0.077 | 人 | 特殊作業員 | 0.03 | 人 | 運転手（特殊） | 0.022 | 人 | 土木一般世話役 | 0.013 | 人 | -
150kg/個以上 | 平ﾌﾞﾛｯｸ各種 | 再生砕石 RC-40 | 3.0m3を超え5.0m3以下 | 遮水ｼｰﾄA(厚1.0+10.0mm) | 無し | 有り | 5.0個以下 | 13381 | バックホウ(クローラ型)［標準型・超低騒音型・クレーン機能付・排出ガス対策型(2014年規制)］山積0.8m3(平積0.6m3)吊能力2.9t | * | 0.0408 | 日 | - | - | 普通作業員 | 0.069 | 人 | 特殊作業員 | 0.03 | 人 | 運転手（特殊） | 0.022 | 人 | 土木一般世話役 | 0.012 | 人 | -
150kg/個以上 | 平ﾌﾞﾛｯｸ各種 | 再生砕石 RC-40 | 3.0m3を超え5.0m3以下 | 遮水ｼｰﾄA(厚1.0+10.0mm) | 無し | 有り | 5.0個を超え15.0個以下 | 14506 | バックホウ(クローラ型)［標準型・超低騒音型・クレーン機能付・排出ガス対策型(2014年規制)］山積0.8m3(平積0.6m3)吊能力2.9t | * | 0.0408 | 日 | - | - | 普通作業員 | 0.069 | 人 | 特殊作業員 | 0.03 | 人 | 運転手（特殊） | 0.022 | 人 | 土木一般世話役 | 0.012 | 人 | -
150kg/個以上 | 平ﾌﾞﾛｯｸ各種 | 再生砕石 RC-40 | 3.0m3を超え5.0m3以下 | 遮水ｼｰﾄA(厚1.0+10.0mm) | 無し | 有り | 15.0個を超え20.0個以下 | 15631 | バックホウ(クローラ型)［標準型・超低騒音型・クレーン機能付・排出ガス対策型(2014年規制)］山積0.8m3(平積0.6m3)吊能力2.9t | * | 0.0408 | 日 | - | - | 普通作業員 | 0.069 | 人 | 特殊作業員 | 0.03 | 人 | 運転手（特殊） | 0.022 | 人 | 土木一般世話役 | 0.012 | 人 | -
150kg/個以上 | 平ﾌﾞﾛｯｸ各種 | 再生砕石 RC-40 | 3.0m3を超え5.0m3以下 | 遮水ｼｰﾄA(厚1.0+10.0mm) | 無し | 無し | - | 13006 | バックホウ(クローラ型)［標準型・超低騒音型・クレーン機能付・排出ガス対策型(2014年規制)］山積0.8m3(平積0.6m3)吊能力2.9t | * | 0.0408 | 日 | - | - | 普通作業員 | 0.069 | 人 | 特殊作業員 | 0.03 | 人 | 運転手（特殊） | 0.022 | 人 | 土木一般世話役 | 0.012 | 人 | -
150kg/個以上 | 平ﾌﾞﾛｯｸ各種 | 再生砕石 RC-40 | 3.0m3を超え5.0m3以下 | 不要 | 有り | 有り | 5.0個以下 | 11305 | バックホウ(クローラ型)［標準型・超低騒音型・クレーン機能付・排出ガス対策型(2014年規制)］山積0.8m3(平積0.6m3)吊能力2.9t | * | 0.0408 | 日 | - | - | 普通作業員 | 0.068 | 人 | 特殊作業員 | 0.03 | 人 | 運転手（特殊） | 0.022 | 人 | 土木一般世話役 | 0.011 | 人 | -
150kg/個以上 | 平ﾌﾞﾛｯｸ各種 | 再生砕石 RC-40 | 3.0m3を超え5.0m3以下 | 不要 | 有り | 有り | 5.0個を超え15.0個以下 | 12430 | バックホウ(クローラ型)［標準型・超低騒音型・クレーン機能付・排出ガス対策型(2014年規制)］山積0.8m3(平積0.6m3)吊能力2.9t | * | 0.0408 | 日 | - | - | 普通作業員 | 0.068 | 人 | 特殊作業員 | 0.03 | 人 | 運転手（特殊） | 0.022 | 人 | 土木一般世話役 | 0.011 | 人 | -
150kg/個以上 | 平ﾌﾞﾛｯｸ各種 | 再生砕石 RC-40 | 3.0m3を超え5.0m3以下 | 不要 | 有り | 有り | 15.0個を超え20.0個以下 | 13555 | バックホウ(クローラ型)［標準型・超低騒音型・クレーン機能付・排出ガス対策型(2014年規制)］山積0.8m3(平積0.6m3)吊能力2.9t | * | 0.0408 | 日 | - | - | 普通作業員 | 0.068 | 人 | 特殊作業員 | 0.03 | 人 | 運転手（特殊） | 0.022 | 人 | 土木一般世話役 | 0.011 | 人 | -
150kg/個以上 | 平ﾌﾞﾛｯｸ各種 | 再生砕石 RC-40 | 3.0m3を超え5.0m3以下 | 不要 | 有り | 無し | - | 10930 | バックホウ(クローラ型)［標準型・超低騒音型・クレーン機能付・排出ガス対策型(2014年規制)］山積0.8m3(平積0.6m3)吊能力2.9t | * | 0.0408 | 日 | - | - | 普通作業員 | 0.068 | 人 | 特殊作業員 | 0.03 | 人 | 運転手（特殊） | 0.022 | 人 | 土木一般世話役 | 0.011 | 人 | -
150kg/個以上 | 平ﾌﾞﾛｯｸ各種 | 再生砕石 RC-40 | 3.0m3を超え5.0m3以下 | 不要 | 無し | 有り | 5.0個以下 | 10256 | バックホウ(クローラ型)［標準型・超低騒音型・クレーン機能付・排出ガス対策型(2014年規制)］山積0.8m3(平積0.6m3)吊能力2.9t | * | 0.0408 | 日 | - | - | 普通作業員 | 0.06 | 人 | 特殊作業員 | 0.03 | 人 | 運転手（特殊） | 0.022 | 人 | 土木一般世話役 | 0.01 | 人 | -
150kg/個以上 | 平ﾌﾞﾛｯｸ各種 | 再生砕石 RC-40 | 3.0m3を超え5.0m3以下 | 不要 | 無し | 有り | 5.0個を超え15.0個以下 | 11381 | バックホウ(クローラ型)［標準型・超低騒音型・クレーン機能付・排出ガス対策型(2014年規制)］山積0.8m3(平積0.6m3)吊能力2.9t | * | 0.0408 | 日 | - | - | 普通作業員 | 0.06 | 人 | 特殊作業員 | 0.03 | 人 | 運転手（特殊） | 0.022 | 人 | 土木一般世話役 | 0.01 | 人 | -
150kg/個以上 | 平ﾌﾞﾛｯｸ各種 | 再生砕石 RC-40 | 3.0m3を超え5.0m3以下 | 不要 | 無し | 有り | 15.0個を超え20.0個以下 | 12506 | バックホウ(クローラ型)［標準型・超低騒音型・クレーン機能付・排出ガス対策型(2014年規制)］山積0.8m3(平積0.6m3)吊能力2.9t | * | 0.0408 | 日 | - | - | 普通作業員 | 0.06 | 人 | 特殊作業員 | 0.03 | 人 | 運転手（特殊） | 0.022 | 人 | 土木一般世話役 | 0.01 | 人 | -
150kg/個以上 | 平ﾌﾞﾛｯｸ各種 | 再生砕石 RC-40 | 3.0m3を超え5.0m3以下 | 不要 | 無し | 無し | - | 9881.3 | バックホウ(クローラ型)［標準型・超低騒音型・クレーン機能付・排出ガス対策型(2014年規制)］山積0.8m3(平積0.6m3)吊能力2.9t | * | 0.0408 | 日 | - | - | 普通作業員 | 0.06 | 人 | 特殊作業員 | 0.03 | 人 | 運転手（特殊） | 0.022 | 人 | 土木一般世話役 | 0.01 | 人 | -
150kg/個以上 | 平ﾌﾞﾛｯｸ各種 | 不要 | - | 遮水ｼｰﾄA(厚1.0+10.0mm) | 有り | 有り | 5.0個以下 | 11556 | バックホウ(クローラ型)［標準型・超低騒音型・クレーン機能付・排出ガス対策型(2014年規制)］山積0.8m3(平積0.6m3)吊能力2.9t | * | 0.0136 | 日 | - | - | 普通作業員 | 0.037 | 人 | 土木一般世話役 | 0.013 | 人 | ブロック工 | 0.01 | 人 | 運転手（特殊） | 0.01 | 人 | -
150kg/個以上 | 平ﾌﾞﾛｯｸ各種 | 不要 | - | 遮水ｼｰﾄA(厚1.0+10.0mm) | 有り | 有り | 5.0個を超え15.0個以下 | 12681 | バックホウ(クローラ型)［標準型・超低騒音型・クレーン機能付・排出ガス対策型(2014年規制)］山積0.8m3(平積0.6m3)吊能力2.9t | * | 0.0136 | 日 | - | - | 普通作業員 | 0.037 | 人 | 土木一般世話役 | 0.013 | 人 | ブロック工 | 0.01 | 人 | 運転手（特殊） | 0.01 | 人 | -
150kg/個以上 | 平ﾌﾞﾛｯｸ各種 | 不要 | - | 遮水ｼｰﾄA(厚1.0+10.0mm) | 有り | 有り | 15.0個を超え20.0個以下 | 13806 | バックホウ(クローラ型)［標準型・超低騒音型・クレーン機能付・排出ガス対策型(2014年規制)］山積0.8m3(平積0.6m3)吊能力2.9t | * | 0.0136 | 日 | - | - | 普通作業員 | 0.037 | 人 | 土木一般世話役 | 0.013 | 人 | ブロック工 | 0.01 | 人 | 運転手（特殊） | 0.01 | 人 | -
150kg/個以上 | 平ﾌﾞﾛｯｸ各種 | 不要 | - | 遮水ｼｰﾄA(厚1.0+10.0mm) | 有り | 無し | - | 11181 | バックホウ(クローラ型)［標準型・超低騒音型・クレーン機能付・排出ガス対策型(2014年規制)］山積0.8m3(平積0.6m3)吊能力2.9t | * | 0.0136 | 日 | - | - | 普通作業員 | 0.037 | 人 | 土木一般世話役 | 0.013 | 人 | ブロック工 | 0.01 | 人 | 運転手（特殊） | 0.01 | 人 | -
150kg/個以上 | 平ﾌﾞﾛｯｸ各種 | 不要 | - | 遮水ｼｰﾄA(厚1.0+10.0mm) | 無し | 有り | 5.0個以下 | 10508 | バックホウ(クローラ型)［標準型・超低騒音型・クレーン機能付・排出ガス対策型(2014年規制)］山積0.8m3(平積0.6m3)吊能力2.9t | * | 0.0136 | 日 | - | - | 普通作業員 | 0.029 | 人 | 土木一般世話役 | 0.012 | 人 | ブロック工 | 0.01 | 人 | 運転手（特殊） | 0.01 | 人 | -
150kg/個以上 | 平ﾌﾞﾛｯｸ各種 | 不要 | - | 遮水ｼｰﾄA(厚1.0+10.0mm) | 無し | 有り | 5.0個を超え15.0個以下 | 11633 | バックホウ(クローラ型)［標準型・超低騒音型・クレーン機能付・排出ガス対策型(2014年規制)］山積0.8m3(平積0.6m3)吊能力2.9t | * | 0.0136 | 日 | - | - | 普通作業員 | 0.029 | 人 | 土木一般世話役 | 0.012 | 人 | ブロック工 | 0.01 | 人 | 運転手（特殊） | 0.01 | 人 | -
150kg/個以上 | 平ﾌﾞﾛｯｸ各種 | 不要 | - | 遮水ｼｰﾄA(厚1.0+10.0mm) | 無し | 有り | 15.0個を超え20.0個以下 | 12758 | バックホウ(クローラ型)［標準型・超低騒音型・クレーン機能付・排出ガス対策型(2014年規制)］山積0.8m3(平積0.6m3)吊能力2.9t | * | 0.0136 | 日 | - | - | 普通作業員 | 0.029 | 人 | 土木一般世話役 | 0.012 | 人 | ブロック工 | 0.01 | 人 | 運転手（特殊） | 0.01 | 人 | -
150kg/個以上 | 平ﾌﾞﾛｯｸ各種 | 不要 | - | 遮水ｼｰﾄA(厚1.0+10.0mm) | 無し | 無し | - | 10133 | バックホウ(クローラ型)［標準型・超低騒音型・クレーン機能付・排出ガス対策型(2014年規制)］山積0.8m3(平積0.6m3)吊能力2.9t | * | 0.0136 | 日 | - | - | 普通作業員 | 0.029 | 人 | 土木一般世話役 | 0.012 | 人 | ブロック工 | 0.01 | 人 | 運転手（特殊） | 0.01 | 人 | -
150kg/個以上 | 平ﾌﾞﾛｯｸ各種 | 不要 | - | 不要 | 有り | 有り | 5.0個以下 | 8431.2 | バックホウ(クローラ型)［標準型・超低騒音型・クレーン機能付・排出ガス対策型(2014年規制)］山積0.8m3(平積0.6m3)吊能力2.9t | * | 0.0136 | 日 | - | - | 普通作業員 | 0.028 | 人 | 土木一般世話役 | 0.011 | 人 | ブロック工 | 0.01 | 人 | 運転手（特殊） | 0.01 | 人 | -
150kg/個以上 | 平ﾌﾞﾛｯｸ各種 | 不要 | - | 不要 | 有り | 有り | 5.0個を超え15.0個以下 | 9556.2 | バックホウ(クローラ型)［標準型・超低騒音型・クレーン機能付・排出ガス対策型(2014年規制)］山積0.8m3(平積0.6m3)吊能力2.9t | * | 0.0136 | 日 | - | - | 普通作業員 | 0.028 | 人 | 土木一般世話役 | 0.011 | 人 | ブロック工 | 0.01 | 人 | 運転手（特殊） | 0.01 | 人 | -
150kg/個以上 | 平ﾌﾞﾛｯｸ各種 | 不要 | - | 不要 | 有り | 有り | 15.0個を超え20.0個以下 | 10681 | バックホウ(クローラ型)［標準型・超低騒音型・クレーン機能付・排出ガス対策型(2014年規制)］山積0.8m3(平積0.6m3)吊能力2.9t | * | 0.0136 | 日 | - | - | 普通作業員 | 0.028 | 人 | 土木一般世話役 | 0.011 | 人 | ブロック工 | 0.01 | 人 | 運転手（特殊） | 0.01 | 人 | -
150kg/個以上 | 平ﾌﾞﾛｯｸ各種 | 不要 | - | 不要 | 有り | 無し | - | 8056.2 | バックホウ(クローラ型)［標準型・超低騒音型・クレーン機能付・排出ガス対策型(2014年規制)］山積0.8m3(平積0.6m3)吊能力2.9t | * | 0.0136 | 日 | - | - | 普通作業員 | 0.028 | 人 | 土木一般世話役 | 0.011 | 人 | ブロック工 | 0.01 | 人 | 運転手（特殊） | 0.01 | 人 | -
150kg/個以上 | 平ﾌﾞﾛｯｸ各種 | 不要 | - | 不要 | 無し | 有り | 5.0個以下 | 7383 | バックホウ(クローラ型)［標準型・超低騒音型・クレーン機能付・排出ガス対策型(2014年規制)］山積0.8m3(平積0.6m3)吊能力2.9t | * | 0.0136 | 日 | - | - | 普通作業員 | 0.02 | 人 | 土木一般世話役 | 0.01 | 人 | ブロック工 | 0.01 | 人 | 運転手（特殊） | 0.01 | 人 | -
150kg/個以上 | 平ﾌﾞﾛｯｸ各種 | 不要 | - | 不要 | 無し | 有り | 5.0個を超え15.0個以下 | 8508 | バックホウ(クローラ型)［標準型・超低騒音型・クレーン機能付・排出ガス対策型(2014年規制)］山積0.8m3(平積0.6m3)吊能力2.9t | * | 0.0136 | 日 | - | - | 普通作業員 | 0.02 | 人 | 土木一般世話役 | 0.01 | 人 | ブロック工 | 0.01 | 人 | 運転手（特殊） | 0.01 | 人 | -
150kg/個以上 | 平ﾌﾞﾛｯｸ各種 | 不要 | - | 不要 | 無し | 有り | 15.0個を超え20.0個以下 | 9633 | バックホウ(クローラ型)［標準型・超低騒音型・クレーン機能付・排出ガス対策型(2014年規制)］山積0.8m3(平積0.6m3)吊能力2.9t | * | 0.0136 | 日 | - | - | 普通作業員 | 0.02 | 人 | 土木一般世話役 | 0.01 | 人 | ブロック工 | 0.01 | 人 | 運転手（特殊） | 0.01 | 人 | -
150kg/個以上 | 平ﾌﾞﾛｯｸ各種 | 不要 | - | 不要 | 無し | 無し | - | 7008 | バックホウ(クローラ型)［標準型・超低騒音型・クレーン機能付・排出ガス対策型(2014年規制)］山積0.8m3(平積0.6m3)吊能力2.9t | * | 0.0136 | 日 | - | - | 普通作業員 | 0.02 | 人 | 土木一般世話役 | 0.01 | 人 | ブロック工 | 0.01 | 人 | 運転手（特殊） | 0.01 | 人 | -

## 041
No.041【 連節ブロック張 】
＜ 積算単位：ｍ２ ＞
条件区分 |  |  |  |  | 標準単価 | 代表機械規格・代表労務規格・参考数量（積算単位当り） | [17 empty] | 備考
ﾌﾞﾛｯｸの質量 | 連結方法 | 連節鉄筋(鋼線)規格 | 遮水ｼｰﾄ規格 | 吸出し防止材の有無 |  | K （ *印：賃料） | [5 empty] | R
[6 empty] | K1 |  |  |  | K2 | K3 | R1 |  |  | R2 |  |  | R3 |  |  | R4
150kg/個未満 | - | SR235 径13mm | 遮水ｼｰﾄA(厚1.0+10.0mm) | 有り | 19167 | バックホウ(クローラ型)［標準型・超低騒音型・クレーン機能付・排出ガス対策型(2014年規制)］山積0.8m3(平積0.6m3)吊能力2.9t | * | 0.0272 | 日 | - | - | ブロック工 | 0.07 | 人 | 普通作業員 | 0.047 | 人 | 土木一般世話役 | 0.023 | 人 | 運転手（特殊） | 0.02 | 人 | -
150kg/個未満 | - | SR235 径13mm | 遮水ｼｰﾄA(厚1.0+10.0mm) | 無し | 18119 | バックホウ(クローラ型)［標準型・超低騒音型・クレーン機能付・排出ガス対策型(2014年規制)］山積0.8m3(平積0.6m3)吊能力2.9t | * | 0.0272 | 日 | - | - | ブロック工 | 0.07 | 人 | 普通作業員 | 0.039 | 人 | 土木一般世話役 | 0.022 | 人 | 運転手（特殊） | 0.02 | 人 | -
150kg/個未満 | - | SR235 径13mm | 不要 | 有り | 16042 | バックホウ(クローラ型)［標準型・超低騒音型・クレーン機能付・排出ガス対策型(2014年規制)］山積0.8m3(平積0.6m3)吊能力2.9t | * | 0.0272 | 日 | - | - | ブロック工 | 0.07 | 人 | 普通作業員 | 0.038 | 人 | 土木一般世話役 | 0.021 | 人 | 運転手（特殊） | 0.02 | 人 | -
150kg/個未満 | - | SR235 径13mm | 不要 | 無し | 14994 | バックホウ(クローラ型)［標準型・超低騒音型・クレーン機能付・排出ガス対策型(2014年規制)］山積0.8m3(平積0.6m3)吊能力2.9t | * | 0.0272 | 日 | - | - | ブロック工 | 0.07 | 人 | 普通作業員 | 0.03 | 人 | 土木一般世話役 | 0.02 | 人 | 運転手（特殊） | 0.02 | 人 | -
150kg/個以上 | 鉄筋又は鋼線 | SR235 径13mm | 遮水ｼｰﾄA(厚1.0+10.0mm) | 有り | 18330 | バックホウ(クローラ型)［標準型・超低騒音型・クレーン機能付・排出ガス対策型(2014年規制)］山積0.8m3(平積0.6m3)吊能力2.9t | * | 0.0272 | 日 | - | - | ブロック工 | 0.04 | 人 | 普通作業員 | 0.037 | 人 | 土木一般世話役 | 0.023 | 人 | 運転手（特殊） | 0.02 | 人 | -
150kg/個以上 | 鉄筋又は鋼線 | SR235 径13mm | 遮水ｼｰﾄA(厚1.0+10.0mm) | 無し | 17282 | バックホウ(クローラ型)［標準型・超低騒音型・クレーン機能付・排出ガス対策型(2014年規制)］山積0.8m3(平積0.6m3)吊能力2.9t | * | 0.0272 | 日 | - | - | ブロック工 | 0.04 | 人 | 普通作業員 | 0.029 | 人 | 土木一般世話役 | 0.022 | 人 | 運転手（特殊） | 0.02 | 人 | -
150kg/個以上 | 鉄筋又は鋼線 | SR235 径13mm | 不要 | 有り | 15206 | バックホウ(クローラ型)［標準型・超低騒音型・クレーン機能付・排出ガス対策型(2014年規制)］山積0.8m3(平積0.6m3)吊能力2.9t | * | 0.0272 | 日 | - | - | ブロック工 | 0.04 | 人 | 普通作業員 | 0.028 | 人 | 土木一般世話役 | 0.021 | 人 | 運転手（特殊） | 0.02 | 人 | -
150kg/個以上 | 鉄筋又は鋼線 | SR235 径13mm | 不要 | 無し | 14157 | バックホウ(クローラ型)［標準型・超低騒音型・クレーン機能付・排出ガス対策型(2014年規制)］山積0.8m3(平積0.6m3)吊能力2.9t | * | 0.0272 | 日 | - | - | ブロック工 | 0.04 | 人 | 土木一般世話役 | 0.02 | 人 | 運転手（特殊） | 0.02 | 人 | 特殊作業員 | 0.02 | 人 | -
150kg/個以上 | 連結金具 | - | 遮水ｼｰﾄA(厚1.0+10.0mm) | 有り | 16744 | バックホウ(クローラ型)［標準型・超低騒音型・クレーン機能付・排出ガス対策型(2014年規制)］山積0.8m3(平積0.6m3)吊能力2.9t | * | 0.0136 | 日 | - | - | ブロック工 | 0.03 | 人 | 普通作業員 | 0.027 | 人 | 特殊作業員 | 0.02 | 人 | 土木一般世話役 | 0.013 | 人 | -
150kg/個以上 | 連結金具 | - | 遮水ｼｰﾄA(厚1.0+10.0mm) | 無し | 15696 | バックホウ(クローラ型)［標準型・超低騒音型・クレーン機能付・排出ガス対策型(2014年規制)］山積0.8m3(平積0.6m3)吊能力2.9t | * | 0.0136 | 日 | - | - | ブロック工 | 0.03 | 人 | 特殊作業員 | 0.02 | 人 | 普通作業員 | 0.019 | 人 | 土木一般世話役 | 0.012 | 人 | -
150kg/個以上 | 連結金具 | - | 不要 | 有り | 13619 | バックホウ(クローラ型)［標準型・超低騒音型・クレーン機能付・排出ガス対策型(2014年規制)］山積0.8m3(平積0.6m3)吊能力2.9t | * | 0.0136 | 日 | - | - | ブロック工 | 0.03 | 人 | 特殊作業員 | 0.02 | 人 | 普通作業員 | 0.018 | 人 | 土木一般世話役 | 0.011 | 人 | -
150kg/個以上 | 連結金具 | - | 不要 | 無し | 12571 | バックホウ(クローラ型)［標準型・超低騒音型・クレーン機能付・排出ガス対策型(2014年規制)］山積0.8m3(平積0.6m3)吊能力2.9t | * | 0.0136 | 日 | - | - | ブロック工 | 0.03 | 人 | 特殊作業員 | 0.02 | 人 | 土木一般世話役 | 0.01 | 人 | 運転手（特殊） | 0.01 | 人 | -

## 042
No.042【 緑化ブロック積 】
＜ 積算単位：ｍ２ ＞
条件区分 |  |  |  |  | 標準単価 | 代表機械規格・代表労務規格・参考数量（積算単位当り） | [17 empty] | 備考
緑化ﾌﾞﾛｯｸの質量 | 裏込材規格 | 裏込材10m2当り使用量 | 胴込･裏込ｺﾝｸﾘｰﾄ規格 | 胴込･裏込ｺﾝｸﾘｰﾄ10m2当り使用量 |  | K （ *印：賃料） | [5 empty] | R
[6 empty] | K1 |  |  |  | K2 | K3 | R1 |  |  | R2 |  |  | R3 |  |  | R4
150kg/個未満 | 再生砕石 RC-40 | 2.0m3以下 | 18-8-25(高炉) | 0.7m3以下 | 14588 | バックホウ(クローラ型)［標準型・超低騒音型・クレーン機能付・排出ガス対策型(2014年規制)］山積0.8m3(平積0.6m3)吊能力2.9t | * | 0.11941 | 日 | - | - | ブロック工 | 0.11 | 人 | 普通作業員 | 0.1177 | 人 | 運転手（特殊） | 0.084484 | 人 | 特殊作業員 | 0.0692 | 人 | -
150kg/個未満 | 再生砕石 RC-40 | 2.0m3以下 | 18-8-25(高炉) | 0.7m3を超え1.7m3以下 | 17499 | バックホウ(クローラ型)［標準型・超低騒音型・クレーン機能付・排出ガス対策型(2014年規制)］山積0.8m3(平積0.6m3)吊能力2.9t | * | 0.12866 | 日 | - | - | 普通作業員 | 0.1364 | 人 | ブロック工 | 0.11 | 人 | 運転手（特殊） | 0.088088 | 人 | 特殊作業員 | 0.0794 | 人 | -
150kg/個未満 | 再生砕石 RC-40 | 2.0m3以下 | 18-8-25(高炉) | 1.7m3を超え2.7m3以下 | 20924 | バックホウ(クローラ型)［標準型・超低騒音型・クレーン機能付・排出ガス対策型(2014年規制)］山積0.8m3(平積0.6m3)吊能力2.9t | * | 0.13954 | 日 | - | - | 普通作業員 | 0.1584 | 人 | ブロック工 | 0.11 | 人 | 運転手（特殊） | 0.092328 | 人 | 特殊作業員 | 0.0914 | 人 | -
150kg/個未満 | 再生砕石 RC-40 | 2.0m3以下 | 18-8-25(高炉) | 2.7m3を超え3.7m3以下 | 24349 | バックホウ(クローラ型)［標準型・超低騒音型・クレーン機能付・排出ガス対策型(2014年規制)］山積0.8m3(平積0.6m3)吊能力2.9t | * | 0.15042 | 日 | - | - | 普通作業員 | 0.1804 | 人 | ブロック工 | 0.11 | 人 | 特殊作業員 | 0.1034 | 人 | 運転手（特殊） | 0.096568 | 人 | -
150kg/個未満 | 再生砕石 RC-40 | 2.0m3以下 | 18-8-25(高炉) | 3.7m3を超え4.7m3以下 | 27774 | バックホウ(クローラ型)［標準型・超低騒音型・クレーン機能付・排出ガス対策型(2014年規制)］山積0.8m3(平積0.6m3)吊能力2.9t | * | 0.1613 | 日 | - | - | 普通作業員 | 0.2024 | 人 | 特殊作業員 | 0.1154 | 人 | ブロック工 | 0.11 | 人 | 運転手（特殊） | 0.10081 | 人 | -
150kg/個未満 | 再生砕石 RC-40 | 2.0m3以下 | 18-8-25(高炉) | 4.7m3を超え6.0m3以下 | 31713 | バックホウ(クローラ型)［標準型・超低騒音型・クレーン機能付・排出ガス対策型(2014年規制)］山積0.8m3(平積0.6m3)吊能力2.9t | * | 0.17381 | 日 | - | - | 普通作業員 | 0.2277 | 人 | 特殊作業員 | 0.1292 | 人 | ブロック工 | 0.11 | 人 | 運転手（特殊） | 0.10568 | 人 | -
150kg/個未満 | 再生砕石 RC-40 | 2.0m3以下 | 不要 | - | 13389 | バックホウ(クローラ型)［標準型・超低騒音型・クレーン機能付・排出ガス対策型(2014年規制)］山積0.8m3(平積0.6m3)吊能力2.9t | * | 0.1156 | 日 | - | - | ブロック工 | 0.11 | 人 | 普通作業員 | 0.11 | 人 | 運転手（特殊） | 0.083 | 人 | 特殊作業員 | 0.065 | 人 | -
150kg/個未満 | 再生砕石 RC-40 | 2.0m3を超え4.0m3以下 | 18-8-25(高炉) | 0.7m3以下 | 16024 | バックホウ(クローラ型)［標準型・超低騒音型・クレーン機能付・排出ガス対策型(2014年規制)］山積0.8m3(平積0.6m3)吊能力2.9t | * | 0.13301 | 日 | - | - | 普通作業員 | 0.1377 | 人 | ブロック工 | 0.11 | 人 | 運転手（特殊） | 0.090484 | 人 | 特殊作業員 | 0.0792 | 人 | -
150kg/個未満 | 再生砕石 RC-40 | 2.0m3を超え4.0m3以下 | 18-8-25(高炉) | 0.7m3を超え1.7m3以下 | 18936 | バックホウ(クローラ型)［標準型・超低騒音型・クレーン機能付・排出ガス対策型(2014年規制)］山積0.8m3(平積0.6m3)吊能力2.9t | * | 0.14226 | 日 | - | - | 普通作業員 | 0.1564 | 人 | ブロック工 | 0.11 | 人 | 運転手（特殊） | 0.094088 | 人 | 特殊作業員 | 0.0894 | 人 | -
150kg/個未満 | 再生砕石 RC-40 | 2.0m3を超え4.0m3以下 | 18-8-25(高炉) | 1.7m3を超え2.7m3以下 | 22361 | バックホウ(クローラ型)［標準型・超低騒音型・クレーン機能付・排出ガス対策型(2014年規制)］山積0.8m3(平積0.6m3)吊能力2.9t | * | 0.15314 | 日 | - | - | 普通作業員 | 0.1784 | 人 | ブロック工 | 0.11 | 人 | 特殊作業員 | 0.1014 | 人 | 運転手（特殊） | 0.098328 | 人 | -
150kg/個未満 | 再生砕石 RC-40 | 2.0m3を超え4.0m3以下 | 18-8-25(高炉) | 2.7m3を超え3.7m3以下 | 25786 | バックホウ(クローラ型)［標準型・超低騒音型・クレーン機能付・排出ガス対策型(2014年規制)］山積0.8m3(平積0.6m3)吊能力2.9t | * | 0.16402 | 日 | - | - | 普通作業員 | 0.2004 | 人 | ブロック工 | 0.11 | 人 | 特殊作業員 | 0.1134 | 人 | 運転手（特殊） | 0.10257 | 人 | -
150kg/個未満 | 再生砕石 RC-40 | 2.0m3を超え4.0m3以下 | 18-8-25(高炉) | 3.7m3を超え4.7m3以下 | 29211 | バックホウ(クローラ型)［標準型・超低騒音型・クレーン機能付・排出ガス対策型(2014年規制)］山積0.8m3(平積0.6m3)吊能力2.9t | * | 0.1749 | 日 | - | - | 普通作業員 | 0.2224 | 人 | 特殊作業員 | 0.1254 | 人 | ブロック工 | 0.11 | 人 | 運転手（特殊） | 0.10681 | 人 | -
150kg/個未満 | 再生砕石 RC-40 | 2.0m3を超え4.0m3以下 | 18-8-25(高炉) | 4.7m3を超え6.0m3以下 | 33150 | バックホウ(クローラ型)［標準型・超低騒音型・クレーン機能付・排出ガス対策型(2014年規制)］山積0.8m3(平積0.6m3)吊能力2.9t | * | 0.18741 | 日 | - | - | 普通作業員 | 0.2477 | 人 | 特殊作業員 | 0.1392 | 人 | 運転手（特殊） | 0.11168 | 人 | ブロック工 | 0.11 | 人 | -
150kg/個未満 | 再生砕石 RC-40 | 2.0m3を超え4.0m3以下 | 不要 | - | 14825 | バックホウ(クローラ型)［標準型・超低騒音型・クレーン機能付・排出ガス対策型(2014年規制)］山積0.8m3(平積0.6m3)吊能力2.9t | * | 0.1292 | 日 | - | - | 普通作業員 | 0.13 | 人 | ブロック工 | 0.11 | 人 | 運転手（特殊） | 0.089 | 人 | 特殊作業員 | 0.075 | 人 | -
150kg/個未満 | 再生砕石 RC-40 | 4.0m3を超え6.0m3以下 | 18-8-25(高炉) | 0.7m3以下 | 17461 | バックホウ(クローラ型)［標準型・超低騒音型・クレーン機能付・排出ガス対策型(2014年規制)］山積0.8m3(平積0.6m3)吊能力2.9t | * | 0.14661 | 日 | - | - | 普通作業員 | 0.1577 | 人 | ブロック工 | 0.11 | 人 | 運転手（特殊） | 0.096484 | 人 | 特殊作業員 | 0.0892 | 人 | -
150kg/個未満 | 再生砕石 RC-40 | 4.0m3を超え6.0m3以下 | 18-8-25(高炉) | 0.7m3を超え1.7m3以下 | 20372 | バックホウ(クローラ型)［標準型・超低騒音型・クレーン機能付・排出ガス対策型(2014年規制)］山積0.8m3(平積0.6m3)吊能力2.9t | * | 0.15586 | 日 | - | - | 普通作業員 | 0.1764 | 人 | ブロック工 | 0.11 | 人 | 運転手（特殊） | 0.10009 | 人 | 特殊作業員 | 0.0994 | 人 | -
150kg/個未満 | 再生砕石 RC-40 | 4.0m3を超え6.0m3以下 | 18-8-25(高炉) | 1.7m3を超え2.7m3以下 | 23797 | バックホウ(クローラ型)［標準型・超低騒音型・クレーン機能付・排出ガス対策型(2014年規制)］山積0.8m3(平積0.6m3)吊能力2.9t | * | 0.16674 | 日 | - | - | 普通作業員 | 0.1984 | 人 | ブロック工 | 0.11 | 人 | 特殊作業員 | 0.1114 | 人 | 運転手（特殊） | 0.10433 | 人 | -
150kg/個未満 | 再生砕石 RC-40 | 4.0m3を超え6.0m3以下 | 18-8-25(高炉) | 2.7m3を超え3.7m3以下 | 27222 | バックホウ(クローラ型)［標準型・超低騒音型・クレーン機能付・排出ガス対策型(2014年規制)］山積0.8m3(平積0.6m3)吊能力2.9t | * | 0.17762 | 日 | - | - | 普通作業員 | 0.2204 | 人 | 特殊作業員 | 0.1234 | 人 | ブロック工 | 0.11 | 人 | 運転手（特殊） | 0.10857 | 人 | -
150kg/個未満 | 再生砕石 RC-40 | 4.0m3を超え6.0m3以下 | 18-8-25(高炉) | 3.7m3を超え4.7m3以下 | 30647 | バックホウ(クローラ型)［標準型・超低騒音型・クレーン機能付・排出ガス対策型(2014年規制)］山積0.8m3(平積0.6m3)吊能力2.9t | * | 0.1885 | 日 | - | - | 普通作業員 | 0.2424 | 人 | 特殊作業員 | 0.1354 | 人 | 運転手（特殊） | 0.11281 | 人 | ブロック工 | 0.11 | 人 | -
150kg/個未満 | 再生砕石 RC-40 | 4.0m3を超え6.0m3以下 | 18-8-25(高炉) | 4.7m3を超え6.0m3以下 | 34586 | バックホウ(クローラ型)［標準型・超低騒音型・クレーン機能付・排出ガス対策型(2014年規制)］山積0.8m3(平積0.6m3)吊能力2.9t | * | 0.20101 | 日 | - | - | 普通作業員 | 0.2677 | 人 | 特殊作業員 | 0.1492 | 人 | 運転手（特殊） | 0.11768 | 人 | ブロック工 | 0.11 | 人 | -
150kg/個未満 | 再生砕石 RC-40 | 4.0m3を超え6.0m3以下 | 不要 | - | 16262 | バックホウ(クローラ型)［標準型・超低騒音型・クレーン機能付・排出ガス対策型(2014年規制)］山積0.8m3(平積0.6m3)吊能力2.9t | * | 0.1428 | 日 | - | - | 普通作業員 | 0.15 | 人 | ブロック工 | 0.11 | 人 | 運転手（特殊） | 0.095 | 人 | 特殊作業員 | 0.085 | 人 | -
150kg/個未満 | 不要 | - | 18-8-25(高炉) | 0.7m3以下 | 13869 | バックホウ(クローラ型)［標準型・超低騒音型・クレーン機能付・排出ガス対策型(2014年規制)］山積0.8m3(平積0.6m3)吊能力2.9t | * | 0.11261 | 日 | - | - | ブロック工 | 0.11 | 人 | 普通作業員 | 0.1077 | 人 | 運転手（特殊） | 0.081484 | 人 | 特殊作業員 | 0.0642 | 人 | -
150kg/個未満 | 不要 | - | 18-8-25(高炉) | 0.7m3を超え1.7m3以下 | 16781 | バックホウ(クローラ型)［標準型・超低騒音型・クレーン機能付・排出ガス対策型(2014年規制)］山積0.8m3(平積0.6m3)吊能力2.9t | * | 0.12186 | 日 | - | - | ブロック工 | 0.11 | 人 | 普通作業員 | 0.1264 | 人 | 運転手（特殊） | 0.085088 | 人 | 特殊作業員 | 0.0744 | 人 | -
150kg/個未満 | 不要 | - | 18-8-25(高炉) | 1.7m3を超え2.7m3以下 | 20206 | バックホウ(クローラ型)［標準型・超低騒音型・クレーン機能付・排出ガス対策型(2014年規制)］山積0.8m3(平積0.6m3)吊能力2.9t | * | 0.13274 | 日 | - | - | 普通作業員 | 0.1484 | 人 | ブロック工 | 0.11 | 人 | 運転手（特殊） | 0.089328 | 人 | 特殊作業員 | 0.0864 | 人 | -
150kg/個未満 | 不要 | - | 18-8-25(高炉) | 2.7m3を超え3.7m3以下 | 23631 | バックホウ(クローラ型)［標準型・超低騒音型・クレーン機能付・排出ガス対策型(2014年規制)］山積0.8m3(平積0.6m3)吊能力2.9t | * | 0.14362 | 日 | - | - | 普通作業員 | 0.1704 | 人 | ブロック工 | 0.11 | 人 | 特殊作業員 | 0.0984 | 人 | 運転手（特殊） | 0.093568 | 人 | -
150kg/個未満 | 不要 | - | 18-8-25(高炉) | 3.7m3を超え4.7m3以下 | 27056 | バックホウ(クローラ型)［標準型・超低騒音型・クレーン機能付・排出ガス対策型(2014年規制)］山積0.8m3(平積0.6m3)吊能力2.9t | * | 0.1545 | 日 | - | - | 普通作業員 | 0.1924 | 人 | ブロック工 | 0.11 | 人 | 特殊作業員 | 0.1104 | 人 | 運転手（特殊） | 0.097808 | 人 | -
150kg/個未満 | 不要 | - | 18-8-25(高炉) | 4.7m3を超え6.0m3以下 | 30995 | バックホウ(クローラ型)［標準型・超低騒音型・クレーン機能付・排出ガス対策型(2014年規制)］山積0.8m3(平積0.6m3)吊能力2.9t | * | 0.16701 | 日 | - | - | 普通作業員 | 0.2177 | 人 | 特殊作業員 | 0.1242 | 人 | ブロック工 | 0.11 | 人 | 運転手（特殊） | 0.10268 | 人 | -
150kg/個未満 | 不要 | - | 不要 | - | 12670 | バックホウ(クローラ型)［標準型・超低騒音型・クレーン機能付・排出ガス対策型(2014年規制)］山積0.8m3(平積0.6m3)吊能力2.9t | * | 0.1088 | 日 | - | - | ブロック工 | 0.11 | 人 | 普通作業員 | 0.1 | 人 | 運転手（特殊） | 0.08 | 人 | 特殊作業員 | 0.06 | 人 | -
150kg/個以上 | 再生砕石 RC-40 | 2.0m3以下 | 18-8-25(高炉) | 1.0m3以下 | 11303 | バックホウ(クローラ型)［標準型・超低騒音型・クレーン機能付・排出ガス対策型(2014年規制)］山積0.8m3(平積0.6m3)吊能力2.9t | * | 0.10744 | 日 | - | - | ブロック工 | 0.08 | 人 | 運転手（特殊） | 0.07512 | 人 | 普通作業員 | 0.061 | 人 | 特殊作業員 | 0.041 | 人 | -
150kg/個以上 | 再生砕石 RC-40 | 2.0m3以下 | 18-8-25(高炉) | 1.0m3を超え2.0m3以下 | 14728 | バックホウ(クローラ型)［標準型・超低騒音型・クレーン機能付・排出ガス対策型(2014年規制)］山積0.8m3(平積0.6m3)吊能力2.9t | * | 0.11832 | 日 | - | - | ブロック工 | 0.08 | 人 | 運転手（特殊） | 0.07936 | 人 | 普通作業員 | 0.083 | 人 | 特殊作業員 | 0.053 | 人 | -
150kg/個以上 | 再生砕石 RC-40 | 2.0m3以下 | 18-8-25(高炉) | 2.0m3を超え3.0m3以下 | 18153 | バックホウ(クローラ型)［標準型・超低騒音型・クレーン機能付・排出ガス対策型(2014年規制)］山積0.8m3(平積0.6m3)吊能力2.9t | * | 0.1292 | 日 | - | - | 普通作業員 | 0.105 | 人 | 運転手（特殊） | 0.0836 | 人 | ブロック工 | 0.08 | 人 | 特殊作業員 | 0.065 | 人 | -
150kg/個以上 | 再生砕石 RC-40 | 2.0m3以下 | 18-8-25(高炉) | 3.0m3を超え4.0m3以下 | 21578 | バックホウ(クローラ型)［標準型・超低騒音型・クレーン機能付・排出ガス対策型(2014年規制)］山積0.8m3(平積0.6m3)吊能力2.9t | * | 0.14008 | 日 | - | - | 普通作業員 | 0.127 | 人 | 運転手（特殊） | 0.08784 | 人 | ブロック工 | 0.08 | 人 | 特殊作業員 | 0.077 | 人 | -
150kg/個以上 | 再生砕石 RC-40 | 2.0m3以下 | 18-8-25(高炉) | 4.0m3を超え5.0m3以下 | 25003 | バックホウ(クローラ型)［標準型・超低騒音型・クレーン機能付・排出ガス対策型(2014年規制)］山積0.8m3(平積0.6m3)吊能力2.9t | * | 0.15096 | 日 | - | - | 普通作業員 | 0.149 | 人 | 運転手（特殊） | 0.09208 | 人 | 特殊作業員 | 0.089 | 人 | ブロック工 | 0.08 | 人 | -
150kg/個以上 | 再生砕石 RC-40 | 2.0m3以下 | 18-8-25(高炉) | 5.0m3を超え6.0m3以下 | 28428 | バックホウ(クローラ型)［標準型・超低騒音型・クレーン機能付・排出ガス対策型(2014年規制)］山積0.8m3(平積0.6m3)吊能力2.9t | * | 0.16184 | 日 | - | - | 普通作業員 | 0.171 | 人 | 特殊作業員 | 0.101 | 人 | 運転手（特殊） | 0.09632 | 人 | ブロック工 | 0.08 | 人 | -
150kg/個以上 | 再生砕石 RC-40 | 2.0m3以下 | 不要 | - | 9590.5 | バックホウ(クローラ型)［標準型・超低騒音型・クレーン機能付・排出ガス対策型(2014年規制)］山積0.8m3(平積0.6m3)吊能力2.9t | * | 0.102 | 日 | - | - | ブロック工 | 0.08 | 人 | 運転手（特殊） | 0.073 | 人 | 普通作業員 | 0.05 | 人 | 特殊作業員 | 0.035 | 人 | -
150kg/個以上 | 再生砕石 RC-40 | 2.0m3を超え4.0m3以下 | 18-8-25(高炉) | 1.0m3以下 | 12740 | バックホウ(クローラ型)［標準型・超低騒音型・クレーン機能付・排出ガス対策型(2014年規制)］山積0.8m3(平積0.6m3)吊能力2.9t | * | 0.12104 | 日 | - | - | 運転手（特殊） | 0.08112 | 人 | ブロック工 | 0.08 | 人 | 普通作業員 | 0.081 | 人 | 特殊作業員 | 0.051 | 人 | -
150kg/個以上 | 再生砕石 RC-40 | 2.0m3を超え4.0m3以下 | 18-8-25(高炉) | 1.0m3を超え2.0m3以下 | 16165 | バックホウ(クローラ型)［標準型・超低騒音型・クレーン機能付・排出ガス対策型(2014年規制)］山積0.8m3(平積0.6m3)吊能力2.9t | * | 0.13192 | 日 | - | - | 普通作業員 | 0.103 | 人 | 運転手（特殊） | 0.08536 | 人 | ブロック工 | 0.08 | 人 | 特殊作業員 | 0.063 | 人 | -
150kg/個以上 | 再生砕石 RC-40 | 2.0m3を超え4.0m3以下 | 18-8-25(高炉) | 2.0m3を超え3.0m3以下 | 19590 | バックホウ(クローラ型)［標準型・超低騒音型・クレーン機能付・排出ガス対策型(2014年規制)］山積0.8m3(平積0.6m3)吊能力2.9t | * | 0.1428 | 日 | - | - | 普通作業員 | 0.125 | 人 | 運転手（特殊） | 0.0896 | 人 | ブロック工 | 0.08 | 人 | 特殊作業員 | 0.075 | 人 | -
150kg/個以上 | 再生砕石 RC-40 | 2.0m3を超え4.0m3以下 | 18-8-25(高炉) | 3.0m3を超え4.0m3以下 | 23015 | バックホウ(クローラ型)［標準型・超低騒音型・クレーン機能付・排出ガス対策型(2014年規制)］山積0.8m3(平積0.6m3)吊能力2.9t | * | 0.15368 | 日 | - | - | 普通作業員 | 0.147 | 人 | 運転手（特殊） | 0.09384 | 人 | 特殊作業員 | 0.087 | 人 | ブロック工 | 0.08 | 人 | -
150kg/個以上 | 再生砕石 RC-40 | 2.0m3を超え4.0m3以下 | 18-8-25(高炉) | 4.0m3を超え5.0m3以下 | 26440 | バックホウ(クローラ型)［標準型・超低騒音型・クレーン機能付・排出ガス対策型(2014年規制)］山積0.8m3(平積0.6m3)吊能力2.9t | * | 0.16456 | 日 | - | - | 普通作業員 | 0.169 | 人 | 運転手（特殊） | 0.09808 | 人 | 特殊作業員 | 0.099 | 人 | ブロック工 | 0.08 | 人 | -
150kg/個以上 | 再生砕石 RC-40 | 2.0m3を超え4.0m3以下 | 18-8-25(高炉) | 5.0m3を超え6.0m3以下 | 29865 | バックホウ(クローラ型)［標準型・超低騒音型・クレーン機能付・排出ガス対策型(2014年規制)］山積0.8m3(平積0.6m3)吊能力2.9t | * | 0.17544 | 日 | - | - | 普通作業員 | 0.191 | 人 | 特殊作業員 | 0.111 | 人 | 運転手（特殊） | 0.10232 | 人 | ブロック工 | 0.08 | 人 | -
150kg/個以上 | 再生砕石 RC-40 | 2.0m3を超え4.0m3以下 | 不要 | - | 11027 | バックホウ(クローラ型)［標準型・超低騒音型・クレーン機能付・排出ガス対策型(2014年規制)］山積0.8m3(平積0.6m3)吊能力2.9t | * | 0.1156 | 日 | - | - | ブロック工 | 0.08 | 人 | 運転手（特殊） | 0.079 | 人 | 普通作業員 | 0.07 | 人 | 特殊作業員 | 0.045 | 人 | -
150kg/個以上 | 再生砕石 RC-40 | 4.0m3を超え6.0m3以下 | 18-8-25(高炉) | 1.0m3以下 | 14176 | バックホウ(クローラ型)［標準型・超低騒音型・クレーン機能付・排出ガス対策型(2014年規制)］山積0.8m3(平積0.6m3)吊能力2.9t | * | 0.13464 | 日 | - | - | 普通作業員 | 0.101 | 人 | 運転手（特殊） | 0.08712 | 人 | ブロック工 | 0.08 | 人 | 特殊作業員 | 0.061 | 人 | -
150kg/個以上 | 再生砕石 RC-40 | 4.0m3を超え6.0m3以下 | 18-8-25(高炉) | 1.0m3を超え2.0m3以下 | 17601 | バックホウ(クローラ型)［標準型・超低騒音型・クレーン機能付・排出ガス対策型(2014年規制)］山積0.8m3(平積0.6m3)吊能力2.9t | * | 0.14552 | 日 | - | - | 普通作業員 | 0.123 | 人 | 運転手（特殊） | 0.09136 | 人 | ブロック工 | 0.08 | 人 | 特殊作業員 | 0.073 | 人 | -
150kg/個以上 | 再生砕石 RC-40 | 4.0m3を超え6.0m3以下 | 18-8-25(高炉) | 2.0m3を超え3.0m3以下 | 21027 | バックホウ(クローラ型)［標準型・超低騒音型・クレーン機能付・排出ガス対策型(2014年規制)］山積0.8m3(平積0.6m3)吊能力2.9t | * | 0.1564 | 日 | - | - | 普通作業員 | 0.145 | 人 | 運転手（特殊） | 0.0956 | 人 | 特殊作業員 | 0.085 | 人 | ブロック工 | 0.08 | 人 | -
150kg/個以上 | 再生砕石 RC-40 | 4.0m3を超え6.0m3以下 | 18-8-25(高炉) | 3.0m3を超え4.0m3以下 | 24452 | バックホウ(クローラ型)［標準型・超低騒音型・クレーン機能付・排出ガス対策型(2014年規制)］山積0.8m3(平積0.6m3)吊能力2.9t | * | 0.16728 | 日 | - | - | 普通作業員 | 0.167 | 人 | 運転手（特殊） | 0.09984 | 人 | 特殊作業員 | 0.097 | 人 | ブロック工 | 0.08 | 人 | -
150kg/個以上 | 再生砕石 RC-40 | 4.0m3を超え6.0m3以下 | 18-8-25(高炉) | 4.0m3を超え5.0m3以下 | 27877 | バックホウ(クローラ型)［標準型・超低騒音型・クレーン機能付・排出ガス対策型(2014年規制)］山積0.8m3(平積0.6m3)吊能力2.9t | * | 0.17816 | 日 | - | - | 普通作業員 | 0.189 | 人 | 特殊作業員 | 0.109 | 人 | 運転手（特殊） | 0.10408 | 人 | ブロック工 | 0.08 | 人 | -
150kg/個以上 | 再生砕石 RC-40 | 4.0m3を超え6.0m3以下 | 18-8-25(高炉) | 5.0m3を超え6.0m3以下 | 31302 | バックホウ(クローラ型)［標準型・超低騒音型・クレーン機能付・排出ガス対策型(2014年規制)］山積0.8m3(平積0.6m3)吊能力2.9t | * | 0.18904 | 日 | - | - | 普通作業員 | 0.211 | 人 | 特殊作業員 | 0.121 | 人 | 運転手（特殊） | 0.10832 | 人 | ブロック工 | 0.08 | 人 | -
150kg/個以上 | 再生砕石 RC-40 | 4.0m3を超え6.0m3以下 | 不要 | - | 12464 | バックホウ(クローラ型)［標準型・超低騒音型・クレーン機能付・排出ガス対策型(2014年規制)］山積0.8m3(平積0.6m3)吊能力2.9t | * | 0.1292 | 日 | - | - | 運転手（特殊） | 0.085 | 人 | ブロック工 | 0.08 | 人 | 普通作業員 | 0.09 | 人 | 特殊作業員 | 0.055 | 人 | -
150kg/個以上 | 不要 | - | 18-8-25(高炉) | 1.0m3以下 | 10585 | バックホウ(クローラ型)［標準型・超低騒音型・クレーン機能付・排出ガス対策型(2014年規制)］山積0.8m3(平積0.6m3)吊能力2.9t | * | 0.10064 | 日 | - | - | ブロック工 | 0.08 | 人 | 運転手（特殊） | 0.07212 | 人 | 普通作業員 | 0.051 | 人 | 特殊作業員 | 0.036 | 人 | -
150kg/個以上 | 不要 | - | 18-8-25(高炉) | 1.0m3を超え2.0m3以下 | 14010 | バックホウ(クローラ型)［標準型・超低騒音型・クレーン機能付・排出ガス対策型(2014年規制)］山積0.8m3(平積0.6m3)吊能力2.9t | * | 0.11152 | 日 | - | - | ブロック工 | 0.08 | 人 | 運転手（特殊） | 0.07636 | 人 | 普通作業員 | 0.073 | 人 | 特殊作業員 | 0.048 | 人 | -
150kg/個以上 | 不要 | - | 18-8-25(高炉) | 2.0m3を超え3.0m3以下 | 17435 | バックホウ(クローラ型)［標準型・超低騒音型・クレーン機能付・排出ガス対策型(2014年規制)］山積0.8m3(平積0.6m3)吊能力2.9t | * | 0.1224 | 日 | - | - | 普通作業員 | 0.095 | 人 | ブロック工 | 0.08 | 人 | 運転手（特殊） | 0.0806 | 人 | 特殊作業員 | 0.06 | 人 | -
150kg/個以上 | 不要 | - | 18-8-25(高炉) | 3.0m3を超え4.0m3以下 | 20860 | バックホウ(クローラ型)［標準型・超低騒音型・クレーン機能付・排出ガス対策型(2014年規制)］山積0.8m3(平積0.6m3)吊能力2.9t | * | 0.13328 | 日 | - | - | 普通作業員 | 0.117 | 人 | 運転手（特殊） | 0.08484 | 人 | ブロック工 | 0.08 | 人 | 特殊作業員 | 0.072 | 人 | -
150kg/個以上 | 不要 | - | 18-8-25(高炉) | 4.0m3を超え5.0m3以下 | 24285 | バックホウ(クローラ型)［標準型・超低騒音型・クレーン機能付・排出ガス対策型(2014年規制)］山積0.8m3(平積0.6m3)吊能力2.9t | * | 0.14416 | 日 | - | - | 普通作業員 | 0.139 | 人 | 運転手（特殊） | 0.08908 | 人 | 特殊作業員 | 0.084 | 人 | ブロック工 | 0.08 | 人 | -
150kg/個以上 | 不要 | - | 18-8-25(高炉) | 5.0m3を超え6.0m3以下 | 27710 | バックホウ(クローラ型)［標準型・超低騒音型・クレーン機能付・排出ガス対策型(2014年規制)］山積0.8m3(平積0.6m3)吊能力2.9t | * | 0.15504 | 日 | - | - | 普通作業員 | 0.161 | 人 | 特殊作業員 | 0.096 | 人 | 運転手（特殊） | 0.09332 | 人 | ブロック工 | 0.08 | 人 | -
150kg/個以上 | 不要 | - | 不要 | - | 8872.2 | バックホウ(クローラ型)［標準型・超低騒音型・クレーン機能付・排出ガス対策型(2014年規制)］山積0.8m3(平積0.6m3)吊能力2.9t | * | 0.0952 | 日 | - | - | ブロック工 | 0.08 | 人 | 運転手（特殊） | 0.07 | 人 | 普通作業員 | 0.04 | 人 | 特殊作業員 | 0.03 | 人 | -

## 045
No.045【 胴込・裏込コンクリート 】
＜ 積算単位：ｍ３ ＞
条件区分 |  |  | 標準単価 | 代表機械規格・代表労務規格・参考数量（積算単位当り） | [15 empty] | 備考
ﾌﾞﾛｯｸの種類 | ﾌﾞﾛｯｸの質量 | 生ｺﾝｸﾘｰﾄ規格 |  | K （ *印：賃料） | [5 empty] | R
|  |  |  | K1 |  |  |  | K2 | K3 | R1 |  |  | R2 |  |  | R3 |  |  | R4
間知ﾌﾞﾛｯｸ･緑化ﾌﾞﾛｯｸ | - | 18-8-25(高炉) | 34251 | バックホウ(クローラ型)［標準型・超低騒音型・クレーン機能付・排出ガス対策型(2014年規制)］山積0.8m3(平積0.6m3)吊能力2.9t | * | 0.1088 | 日 | - | - | 普通作業員 | 0.22 | 人 | 特殊作業員 | 0.12 | 人 | 運転手（特殊） | 0.0424 | 人 | - | -
間知ﾌﾞﾛｯｸ･緑化ﾌﾞﾛｯｸ | - | 不要 | 12328 | バックホウ(クローラ型)［標準型・超低騒音型・クレーン機能付・排出ガス対策型(2014年規制)］山積0.8m3(平積0.6m3)吊能力2.9t | * | 0.1088 | 日 | - | - | 普通作業員 | 0.22 | 人 | 特殊作業員 | 0.12 | 人 | 運転手（特殊） | 0.0424 | 人 | - | -
大型ﾌﾞﾛｯｸ | 2,000kg/個以下 | 18-8-25(高炉) | 31238 | バックホウ(クローラ型)［標準型・超低騒音型・クレーン機能付・排出ガス対策型(2014年規制)］山積0.8m3(平積0.6m3)吊能力2.9t | * | 0.0952 | 日 | - | - | 特殊作業員 | 0.12 | 人 | 普通作業員 | 0.11 | 人 | 運転手（特殊） | 0.0406 | 人 | - | -
大型ﾌﾞﾛｯｸ | 2,000kg/個以下 | 不要 | 9315.2 | バックホウ(クローラ型)［標準型・超低騒音型・クレーン機能付・排出ガス対策型(2014年規制)］山積0.8m3(平積0.6m3)吊能力2.9t | * | 0.0952 | 日 | - | - | 特殊作業員 | 0.12 | 人 | 普通作業員 | 0.11 | 人 | 運転手（特殊） | 0.0406 | 人 | - | -
大型ﾌﾞﾛｯｸ | 2,000kg/個超え | 18-8-25(高炉) | 26759 | ラフテレーンクレーン［油圧伸縮ジブ型・排出ガス対策型(第３次基準値)］ 25t吊 | * | 0.02 | 日 | - | - | 普通作業員 | 0.11 | 人 | 特殊作業員 | 0.02 | 人 | - |  |  | - | -
大型ﾌﾞﾛｯｸ | 2,000kg/個超え | 不要 | 4836.8 | ラフテレーンクレーン［油圧伸縮ジブ型・排出ガス対策型(第３次基準値)］ 25t吊 | * | 0.02 | 日 | - | - | 普通作業員 | 0.11 | 人 | 特殊作業員 | 0.02 | 人 | - |  |  | - | -

## 046
No.046【 胴込・裏込材（砕石） 】
＜ 積算単位：ｍ３ ＞
条件区分 |  | 標準単価 | 代表機械規格・代表労務規格・参考数量（積算単位当り） | [15 empty] | 備考
ﾌﾞﾛｯｸの種類 | 胴込･裏込材規格 |  | K （ *印：賃料） | [5 empty] | R
|  |  | K1 |  |  |  | K2 | K3 | R1 |  |  | R2 |  |  | R3 |  |  | R4
間知･平･連節･緑化ﾌﾞﾛｯｸ | 再生砕石 RC-40 | 7183.4 | バックホウ(クローラ型)［標準型・超低騒音型・クレーン機能付・排出ガス対策型(2014年規制)］山積0.8m3(平積0.6m3)吊能力2.9t | * | 0.068 | 日 | - | - | 普通作業員 | 0.1 | 人 | 特殊作業員 | 0.05 | 人 | 運転手（特殊） | 0.03 | 人 | - | -
間知･平･連節･緑化ﾌﾞﾛｯｸ | 不要 | 5827.4 | バックホウ(クローラ型)［標準型・超低騒音型・クレーン機能付・排出ガス対策型(2014年規制)］山積0.8m3(平積0.6m3)吊能力2.9t | * | 0.068 | 日 | - | - | 普通作業員 | 0.1 | 人 | 特殊作業員 | 0.05 | 人 | 運転手（特殊） | 0.03 | 人 | - | -
大型ﾌﾞﾛｯｸ | 再生砕石 RC-40 | 3961.8 | バックホウ(クローラ型)［標準型・超低騒音型・クレーン機能付・排出ガス対策型(2014年規制)］山積0.8m3(平積0.6m3)吊能力2.9t | * | 0.0272 | 日 | - | - | 普通作業員 | 0.05 | 人 | 特殊作業員 | 0.02 | 人 | 運転手（特殊） | 0.012 | 人 | - | -
大型ﾌﾞﾛｯｸ | 不要 | 2605.8 | バックホウ(クローラ型)［標準型・超低騒音型・クレーン機能付・排出ガス対策型(2014年規制)］山積0.8m3(平積0.6m3)吊能力2.9t | * | 0.0272 | 日 | - | - | 普通作業員 | 0.05 | 人 | 特殊作業員 | 0.02 | 人 | 運転手（特殊） | 0.012 | 人 | - | -

## 047
No.047【 遮水シート張 】
＜ 積算単位：ｍ２ ＞
条件区分 | 標準単価 | 代表機械規格・代表労務規格・参考数量（積算単位当り） | [10 empty] | 備考
遮水ｼｰﾄ規格 |  | K （ *印：賃料） |  |  | R
|  | K1 | K2 | K3 | R1 |  |  | R2 |  |  | R3 | R4
遮水ｼｰﾄA(厚1.0+10.0mm) | 3124.7 | - | - | - | 普通作業員 | 0.009 | 人 | 土木一般世話役 | 0.002 | 人 | - | - | -

## 048
No.048【 吸出し防止材（全面）設置 】
＜ 積算単位：ｍ２ ＞
条件区分 | 標準単価 | 代表機械規格・代表労務規格・参考数量（積算単位当り） | [10 empty] | 備考
- |  | K （ *印：賃料） |  |  | R
|  | K1 | K2 | K3 | R1 |  |  | R2 |  |  | R3 | R4
- | 1048.2 | - | - | - | 普通作業員 | 0.008 | 人 | 土木一般世話役 | 0.001 | 人 | - | - | -

## 049
No.049【 植樹 】
＜ 積算単位：本 ＞
条件区分 | 標準単価 | 代表機械規格・代表労務規格・参考数量（積算単位当り） | [12 empty] | 備考
- |  | K （ *印：賃料） |  |  | R
|  | K1 | K2 | K3 | R1 |  |  | R2 |  |  | R3 |  |  | R4
- | 1241.3 | - | - | - | 造園工 | 0.01005 | 人 | 普通作業員 | 0.00704 | 人 | 土木一般世話役 | 0.00302 | 人 | - | -

## 050
No.050【 現場打基礎コンクリート 】
＜ 積算単位：ｍ３ ＞
条件区分 |  |  | 標準単価 | 代表機械規格・代表労務規格・参考数量（積算単位当り） | [20 empty] | 備考
生ｺﾝｸﾘｰﾄ規格 | 基礎砕石の有無 | 養生工の種類 |  | K （ *印：賃料） | [8 empty] | R
|  |  |  | K1 |  |  |  | K2 |  |  |  | K3 | R1 |  |  | R2 |  |  | R3 |  |  | R4
18-8-25(高炉) | 有り | 一般養生･特殊養生(練炭) | 81736 | バックホウ(クローラ型)［標準型・超低騒音型・クレーン機能付・排出ガス対策型(2014年規制)］山積0.8m3(平積0.6m3)吊能力2.9t | * | 0.1224 | 日 | バックホウ（クローラ型）［標準型・排出ガス対策型 （2014年規制）］ 山積0.8m3（平積0.6m3） | * | 0.057767 | 日 | - | 普通作業員 | 0.60161 | 人 | 型わく工 | 0.49 | 人 | 土木一般世話役 | 0.26957 | 人 | 特殊作業員 | 0.29389 | 人 | -
18-8-25(高炉) | 有り | 養生工なし | 79613 | バックホウ(クローラ型)［標準型・超低騒音型・クレーン機能付・排出ガス対策型(2014年規制)］山積0.8m3(平積0.6m3)吊能力2.9t | * | 0.1224 | 日 | バックホウ（クローラ型）［標準型・排出ガス対策型 （2014年規制）］ 山積0.8m3（平積0.6m3） | * | 0.057767 | 日 | - | 型わく工 | 0.49 | 人 | 普通作業員 | 0.54961 | 人 | 特殊作業員 | 0.29389 | 人 | 土木一般世話役 | 0.25157 | 人 | -
18-8-25(高炉) | 無し | 一般養生･特殊養生(練炭) | 71052 | バックホウ(クローラ型)［標準型・超低騒音型・クレーン機能付・排出ガス対策型(2014年規制)］山積0.8m3(平積0.6m3)吊能力2.9t | * | 0.1224 | 日 | - |  |  |  | - | 型わく工 | 0.49 | 人 | 普通作業員 | 0.4596 | 人 | 土木一般世話役 | 0.2402 | 人 | 特殊作業員 | 0.24 | 人 | -
18-8-25(高炉) | 無し | 養生工なし | 68929 | バックホウ(クローラ型)［標準型・超低騒音型・クレーン機能付・排出ガス対策型(2014年規制)］山積0.8m3(平積0.6m3)吊能力2.9t | * | 0.1224 | 日 | - |  |  |  | - | 型わく工 | 0.49 | 人 | 普通作業員 | 0.4076 | 人 | 土木一般世話役 | 0.2222 | 人 | 特殊作業員 | 0.24 | 人 | -

## 051
No.051【 現場打小口止コンクリート 】
＜ 積算単位：ｍ３ ＞
条件区分 |  | 標準単価 | 代表機械規格・代表労務規格・参考数量（積算単位当り） | [17 empty] | 備考
生ｺﾝｸﾘｰﾄ規格 | 養生工の種類 |  | K （ *印：賃料） | [5 empty] | R
|  |  | K1 |  |  |  | K2 | K3 | R1 |  |  | R2 |  |  | R3 |  |  | R4
18-8-25(高炉) | 一般養生 | 72749 | バックホウ(クローラ型)［標準型・超低騒音型・クレーン機能付・排出ガス対策型(2014年規制)］山積0.8m3(平積0.6m3)吊能力2.9t | * | 0.136 | 日 | - | - | 普通作業員 | 0.622 | 人 | 型わく工 | 0.52 | 人 | 土木一般世話役 | 0.248 | 人 | 特殊作業員 | 0.15 | 人 | -
18-8-25(高炉) | 特殊養生(練炭) | 76584 | バックホウ(クローラ型)［標準型・超低騒音型・クレーン機能付・排出ガス対策型(2014年規制)］山積0.8m3(平積0.6m3)吊能力2.9t | * | 0.136 | 日 | - | - | 普通作業員 | 0.7 | 人 | 型わく工 | 0.52 | 人 | 土木一般世話役 | 0.276 | 人 | 特殊作業員 | 0.15 | 人 | -
18-8-25(高炉) | 養生工なし | 70626 | バックホウ(クローラ型)［標準型・超低騒音型・クレーン機能付・排出ガス対策型(2014年規制)］山積0.8m3(平積0.6m3)吊能力2.9t | * | 0.136 | 日 | - | - | 型わく工 | 0.52 | 人 | 普通作業員 | 0.57 | 人 | 土木一般世話役 | 0.23 | 人 | 特殊作業員 | 0.15 | 人 | -

## 052
No.052【 現場打横帯（隔壁）コンクリート 】
＜ 積算単位：ｍ３ ＞
条件区分 |  | 標準単価 | 代表機械規格・代表労務規格・参考数量（積算単位当り） | [17 empty] | 備考
生ｺﾝｸﾘｰﾄ規格 | 養生工の種類 |  | K （ *印：賃料） | [5 empty] | R
|  |  | K1 |  |  |  | K2 | K3 | R1 |  |  | R2 |  |  | R3 |  |  | R4
18-8-25(高炉) | 一般養生 | 69696 | バックホウ(クローラ型)［標準型・超低騒音型・クレーン機能付・排出ガス対策型(2014年規制)］山積0.8m3(平積0.6m3)吊能力2.9t | * | 0.1496 | 日 | - | - | 型わく工 | 0.61 | 人 | 普通作業員 | 0.472 | 人 | 特殊作業員 | 0.18 | 人 | 土木一般世話役 | 0.158 | 人 | -
18-8-25(高炉) | 特殊養生(練炭) | 73530 | バックホウ(クローラ型)［標準型・超低騒音型・クレーン機能付・排出ガス対策型(2014年規制)］山積0.8m3(平積0.6m3)吊能力2.9t | * | 0.1496 | 日 | - | - | 型わく工 | 0.61 | 人 | 普通作業員 | 0.55 | 人 | 土木一般世話役 | 0.186 | 人 | 特殊作業員 | 0.18 | 人 | -
18-8-25(高炉) | 養生工なし | 67573 | バックホウ(クローラ型)［標準型・超低騒音型・クレーン機能付・排出ガス対策型(2014年規制)］山積0.8m3(平積0.6m3)吊能力2.9t | * | 0.1496 | 日 | - | - | 型わく工 | 0.61 | 人 | 普通作業員 | 0.42 | 人 | 特殊作業員 | 0.18 | 人 | 土木一般世話役 | 0.14 | 人 | -

## 053
No.053【 現場打天端コンクリート 】
＜ 積算単位：ｍ３ ＞
条件区分 |  | 標準単価 | 代表機械規格・代表労務規格・参考数量（積算単位当り） | [17 empty] | 備考
生ｺﾝｸﾘｰﾄ規格 | 養生工の種類 |  | K （ *印：賃料） | [5 empty] | R
|  |  | K1 |  |  |  | K2 | K3 | R1 |  |  | R2 |  |  | R3 |  |  | R4
18-8-25(高炉) | 一般養生 | 65822 | バックホウ(クローラ型)［標準型・超低騒音型・クレーン機能付・排出ガス対策型(2014年規制)］山積0.8m3(平積0.6m3)吊能力2.9t | * | 0.1632 | 日 | - | - | 型わく工 | 0.48 | 人 | 普通作業員 | 0.392 | 人 | 土木一般世話役 | 0.228 | 人 | 特殊作業員 | 0.17 | 人 | -
18-8-25(高炉) | 特殊養生(練炭) | 69657 | バックホウ(クローラ型)［標準型・超低騒音型・クレーン機能付・排出ガス対策型(2014年規制)］山積0.8m3(平積0.6m3)吊能力2.9t | * | 0.1632 | 日 | - | - | 型わく工 | 0.48 | 人 | 普通作業員 | 0.47 | 人 | 土木一般世話役 | 0.256 | 人 | 特殊作業員 | 0.17 | 人 | -
18-8-25(高炉) | 養生工なし | 63699 | バックホウ(クローラ型)［標準型・超低騒音型・クレーン機能付・排出ガス対策型(2014年規制)］山積0.8m3(平積0.6m3)吊能力2.9t | * | 0.1632 | 日 | - | - | 型わく工 | 0.48 | 人 | 普通作業員 | 0.34 | 人 | 土木一般世話役 | 0.21 | 人 | 特殊作業員 | 0.17 | 人 | -

## 054
No.054【 プレキャスト基礎ブロック 】
＜ 積算単位：ｍ ＞
条件区分 | 標準単価 | 代表機械規格・代表労務規格・参考数量（積算単位当り） | [17 empty] | 備考
- |  | K （ *印：賃料） | [5 empty] | R
|  | K1 |  |  |  | K2 | K3 | R1 |  |  | R2 |  |  | R3 |  |  | R4
- | 5004.4 | バックホウ(クローラ型)［標準型・超低騒音型・クレーン機能付・排出ガス対策型(2014年規制)］山積0.8m3(平積0.6m3)吊能力2.9t | * | 0.0544 | 日 | - | - | 普通作業員 | 0.05 | 人 | 運転手（特殊） | 0.04 | 人 | 特殊作業員 | 0.03 | 人 | 土木一般世話役 | 0.02 | 人 | -

## 056
No.056【 プレキャスト小口止ブロック 】
＜ 積算単位：ｍ ＞
条件区分 | 標準単価 | 代表機械規格・代表労務規格・参考数量（積算単位当り） | [17 empty] | 備考
- |  | K （ *印：賃料） | [5 empty] | R
|  | K1 |  |  |  | K2 | K3 | R1 |  |  | R2 |  |  | R3 |  |  | R4
- | 6934 | バックホウ(クローラ型)［標準型・超低騒音型・クレーン機能付・排出ガス対策型(2014年規制)］山積0.8m3(平積0.6m3)吊能力2.9t | * | 0.068 | 日 | - | - | 普通作業員 | 0.07 | 人 | 運転手（特殊） | 0.05 | 人 | 特殊作業員 | 0.05 | 人 | 土木一般世話役 | 0.03 | 人 | -

## 058
No.058【 プレキャスト横帯（隔壁）ブロック 】
＜ 積算単位：ｍ ＞
条件区分 | 標準単価 | 代表機械規格・代表労務規格・参考数量（積算単位当り） | [17 empty] | 備考
- |  | K （ *印：賃料） | [5 empty] | R
|  | K1 |  |  |  | K2 | K3 | R1 |  |  | R2 |  |  | R3 |  |  | R4
- | 7189.4 | バックホウ(クローラ型)［標準型・超低騒音型・クレーン機能付・排出ガス対策型(2014年規制)］山積0.8m3(平積0.6m3)吊能力2.9t | * | 0.068 | 日 | - | - | 普通作業員 | 0.07 | 人 | 特殊作業員 | 0.06 | 人 | 運転手（特殊） | 0.05 | 人 | 土木一般世話役 | 0.03 | 人 | -

## 060
No.060【 プレキャスト巻止ブロック 】
＜ 積算単位：ｍ ＞
条件区分 | 標準単価 | 代表機械規格・代表労務規格・参考数量（積算単位当り） | [17 empty] | 備考
- |  | K （ *印：賃料） | [5 empty] | R
|  | K1 |  |  |  | K2 | K3 | R1 |  |  | R2 |  |  | R3 |  |  | R4
- | 4976.8 | バックホウ(クローラ型)［標準型・超低騒音型・クレーン機能付・排出ガス対策型(2014年規制)］山積0.8m3(平積0.6m3)吊能力2.9t | * | 0.0544 | 日 | - | - | 普通作業員 | 0.05 | 人 | 運転手（特殊） | 0.04 | 人 | 特殊作業員 | 0.03 | 人 | 土木一般世話役 | 0.02 | 人 | -

## 062
No.062【 石積（練石）（複合） 】
＜ 積算単位：ｍ２ ＞
条件区分 |  |  |  | 標準単価 | 代表機械規格・代表労務規格・参考数量（積算単位当り） | [17 empty] | 備考
石の種類 | 直高 | 胴込･裏込ｺﾝｸﾘｰﾄ規格 | 裏込材規格 |  | K （ *印：賃料） | [5 empty] | R
[5 empty] | K1 |  |  |  | K2 | K3 | R1 |  |  | R2 |  |  | R3 |  |  | R4
玉石 | 1.0ｍ以上1.5ｍ以下 | 18-8-25(高炉) | 再生ｸﾗｯｼｬﾗﾝ RC-40 | 22207 | バックホウ（クローラ型）［標準型・クレーン機能付・排出ガス対策型（第２次基準値）］ 山積0.28m3（平積0.2m3） 吊能力1.7t | * | 0.19195 | 日 | - | - | 普通作業員 | 0.2863 | 人 | 運転手（特殊） | 0.14432 | 人 | 石工 | 0.06 | 人 | 特殊作業員 | 0.02808 | 人 | -
玉石 | 1.5ｍを超え2.0ｍ以下 | 18-8-25(高炉) | 再生ｸﾗｯｼｬﾗﾝ RC-40 | 22572 | バックホウ（クローラ型）［標準型・クレーン機能付・排出ガス対策型（第２次基準値）］ 山積0.28m3（平積0.2m3） 吊能力1.7t | * | 0.19727 | 日 | - | - | 普通作業員 | 0.29434 | 人 | 運転手（特殊） | 0.14832 | 人 | 石工 | 0.06 | 人 | 特殊作業員 | 0.0276 | 人 | -
玉石 | 2.0ｍを超え2.5ｍ以下 | 18-8-25(高炉) | 再生ｸﾗｯｼｬﾗﾝ RC-40 | 22784 | バックホウ（クローラ型）［標準型・クレーン機能付・排出ガス対策型（第２次基準値）］ 山積0.28m3（平積0.2m3） 吊能力1.7t | * | 0.20054 | 日 | - | - | 普通作業員 | 0.29929 | 人 | 運転手（特殊） | 0.15078 | 人 | 石工 | 0.06 | 人 | 特殊作業員 | 0.02724 | 人 | -
玉石 | 2.5ｍを超え3.0ｍ以下 | 18-8-25(高炉) | 再生ｸﾗｯｼｬﾗﾝ RC-40 | 22994 | バックホウ（クローラ型）［標準型・クレーン機能付・排出ガス対策型（第２次基準値）］ 山積0.28m3（平積0.2m3） 吊能力1.7t | * | 0.20322 | 日 | - | - | 普通作業員 | 0.30334 | 人 | 運転手（特殊） | 0.1528 | 人 | 石工 | 0.06 | 人 | 特殊作業員 | 0.02712 | 人 | -
玉石 | 3.0ｍを超え5.0ｍ以下 | 18-8-25(高炉) | 再生ｸﾗｯｼｬﾗﾝ RC-40 | 24951 | バックホウ（クローラ型）［標準型・クレーン機能付・排出ガス対策型（第２次基準値）］ 山積0.28m3（平積0.2m3） 吊能力1.7t | * | 0.21115 | 日 | - | - | 普通作業員 | 0.31474 | 人 | 運転手（特殊） | 0.15876 | 人 | 石工 | 0.06 | 人 | 特殊作業員 | 0.03336 | 人 | -
雑割石 | 1.0ｍ以上1.5ｍ以下 | 18-8-25(高炉) | 再生ｸﾗｯｼｬﾗﾝ RC-40 | 25809 | バックホウ（クローラ型）［標準型・クレーン機能付・排出ガス対策型（第２次基準値）］ 山積0.28m3（平積0.2m3） 吊能力1.7t | * | 0.19833 | 日 | - | - | 普通作業員 | 0.3453 | 人 | 運転手（特殊） | 0.14912 | 人 | 石工 | 0.07 | 人 | 特殊作業員 | 0.03528 | 人 | -
雑割石 | 1.5ｍを超え2.0ｍ以下 | 18-8-25(高炉) | 再生ｸﾗｯｼｬﾗﾝ RC-40 | 26208 | バックホウ（クローラ型）［標準型・クレーン機能付・排出ガス対策型（第２次基準値）］ 山積0.28m3（平積0.2m3） 吊能力1.7t | * | 0.20376 | 日 | - | - | 普通作業員 | 0.35349 | 人 | 運転手（特殊） | 0.1532 | 人 | 石工 | 0.07 | 人 | 特殊作業員 | 0.03492 | 人 | -
雑割石 | 2.0ｍを超え2.5ｍ以下 | 18-8-25(高炉) | 再生ｸﾗｯｼｬﾗﾝ RC-40 | 26420 | バックホウ（クローラ型）［標準型・クレーン機能付・排出ガス対策型（第２次基準値）］ 山積0.28m3（平積0.2m3） 吊能力1.7t | * | 0.20703 | 日 | - | - | 普通作業員 | 0.35844 | 人 | 運転手（特殊） | 0.15566 | 人 | 石工 | 0.07 | 人 | 特殊作業員 | 0.03456 | 人 | -
雑割石 | 2.5ｍを超え3.0ｍ以下 | 18-8-25(高炉) | 再生ｸﾗｯｼｬﾗﾝ RC-40 | 26596 | バックホウ（クローラ型）［標準型・クレーン機能付・排出ガス対策型（第２次基準値）］ 山積0.28m3（平積0.2m3） 吊能力1.7t | * | 0.20961 | 日 | - | - | 普通作業員 | 0.36234 | 人 | 運転手（特殊） | 0.1576 | 人 | 石工 | 0.07 | 人 | 特殊作業員 | 0.03432 | 人 | -
雑割石 | 3.0ｍを超え5.0ｍ以下 | 18-8-25(高炉) | 再生ｸﾗｯｼｬﾗﾝ RC-40 | 28553 | バックホウ（クローラ型）［標準型・クレーン機能付・排出ガス対策型（第２次基準値）］ 山積0.28m3（平積0.2m3） 吊能力1.7t | * | 0.21753 | 日 | - | - | 普通作業員 | 0.37374 | 人 | 運転手（特殊） | 0.16356 | 人 | 石工 | 0.07 | 人 | 特殊作業員 | 0.04056 | 人 | -

## 063
No.063【 石張（複合） 】
＜ 積算単位：ｍ２ ＞
条件区分 |  |  |  |  | 標準単価 | 代表機械規格・代表労務規格・参考数量（積算単位当り） | [17 empty] | 備考
構造区分 | 玉石控 | 胴込･裏込ｺﾝｸﾘｰﾄ規格 | 裏込材の有無 | 胴込･裏込材規格 |  | K （ *印：賃料） | [5 empty] | R
[6 empty] | K1 |  |  |  | K2 | K3 | R1 |  |  | R2 |  |  | R3 |  |  | R4
練石 | 25cm以上35cm以下 | 18-8-25(高炉) | 有り | 再生ｸﾗｯｼｬﾗﾝRC-40 | 15269 | バックホウ（クローラ型）［標準型・クレーン機能付・排出ガス対策型（第２次基準値）］ 山積0.8m3（平積0.6m3） 吊能力2.9t | * | 0.13728 | 日 | - | - | 普通作業員 | 0.1384 | 人 | 運転手（特殊） | 0.096 | 人 | 石工 | 0.05 | 人 | 土木一般世話役 | 0.02 | 人 | -
練石 | 25cm以上35cm以下 | 18-8-25(高炉) | 無し | - | 14094 | バックホウ（クローラ型）［標準型・クレーン機能付・排出ガス対策型（第２次基準値）］ 山積0.8m3（平積0.6m3） 吊能力2.9t | * | 0.12584 | 日 | - | - | 普通作業員 | 0.1204 | 人 | 運転手（特殊） | 0.088 | 人 | 石工 | 0.05 | 人 | 土木一般世話役 | 0.02 | 人 | -
練石 | 30cm以上40cm以下 | 18-8-25(高炉) | 有り | 再生ｸﾗｯｼｬﾗﾝRC-40 | 16283 | バックホウ（クローラ型）［標準型・クレーン機能付・排出ガス対策型（第２次基準値）］ 山積0.8m3（平積0.6m3） 吊能力2.9t | * | 0.13942 | 日 | - | - | 普通作業員 | 0.1441 | 人 | 運転手（特殊） | 0.0975 | 人 | 石工 | 0.05 | 人 | 土木一般世話役 | 0.02 | 人 | -
練石 | 30cm以上40cm以下 | 18-8-25(高炉) | 無し | - | 15108 | バックホウ（クローラ型）［標準型・クレーン機能付・排出ガス対策型（第２次基準値）］ 山積0.8m3（平積0.6m3） 吊能力2.9t | * | 0.12798 | 日 | - | - | 普通作業員 | 0.1261 | 人 | 運転手（特殊） | 0.0895 | 人 | 石工 | 0.05 | 人 | 土木一般世話役 | 0.02 | 人 | -
練石 | 35cm以上45cm以下 | 18-8-25(高炉) | 有り | 再生ｸﾗｯｼｬﾗﾝRC-40 | 16959 | バックホウ（クローラ型）［標準型・クレーン機能付・排出ガス対策型（第２次基準値）］ 山積0.8m3（平積0.6m3） 吊能力2.9t | * | 0.14086 | 日 | - | - | 普通作業員 | 0.1479 | 人 | 運転手（特殊） | 0.0985 | 人 | 石工 | 0.05 | 人 | 特殊作業員 | 0.0231 | 人 | -
練石 | 35cm以上45cm以下 | 18-8-25(高炉) | 無し | - | 15784 | バックホウ（クローラ型）［標準型・クレーン機能付・排出ガス対策型（第２次基準値）］ 山積0.8m3（平積0.6m3） 吊能力2.9t | * | 0.12942 | 日 | - | - | 普通作業員 | 0.1299 | 人 | 運転手（特殊） | 0.0905 | 人 | 石工 | 0.05 | 人 | 特殊作業員 | 0.0231 | 人 | -
練石 | 40cm以上50cm以下 | 18-8-25(高炉) | 有り | 再生ｸﾗｯｼｬﾗﾝRC-40 | 17973 | バックホウ（クローラ型）［標準型・クレーン機能付・排出ガス対策型（第２次基準値）］ 山積0.8m3（平積0.6m3） 吊能力2.9t | * | 0.143 | 日 | - | - | 普通作業員 | 0.1536 | 人 | 運転手（特殊） | 0.1 | 人 | 石工 | 0.05 | 人 | 特殊作業員 | 0.0264 | 人 | -
練石 | 40cm以上50cm以下 | 18-8-25(高炉) | 無し | - | 16798 | バックホウ（クローラ型）［標準型・クレーン機能付・排出ガス対策型（第２次基準値）］ 山積0.8m3（平積0.6m3） 吊能力2.9t | * | 0.13156 | 日 | - | - | 普通作業員 | 0.1356 | 人 | 運転手（特殊） | 0.092 | 人 | 石工 | 0.05 | 人 | 特殊作業員 | 0.0264 | 人 | -
練石 | 45cm以上50cm以下 | 18-8-25(高炉) | 有り | 再生ｸﾗｯｼｬﾗﾝRC-40 | 18987 | バックホウ（クローラ型）［標準型・クレーン機能付・排出ガス対策型（第２次基準値）］ 山積0.8m3（平積0.6m3） 吊能力2.9t | * | 0.14514 | 日 | - | - | 普通作業員 | 0.1593 | 人 | 運転手（特殊） | 0.1015 | 人 | 石工 | 0.05 | 人 | 特殊作業員 | 0.0297 | 人 | -
練石 | 45cm以上50cm以下 | 18-8-25(高炉) | 無し | - | 17812 | バックホウ（クローラ型）［標準型・クレーン機能付・排出ガス対策型（第２次基準値）］ 山積0.8m3（平積0.6m3） 吊能力2.9t | * | 0.1337 | 日 | - | - | 普通作業員 | 0.1413 | 人 | 運転手（特殊） | 0.0935 | 人 | 石工 | 0.05 | 人 | 特殊作業員 | 0.0297 | 人 | -
空石 | 25cm以上35cm以下 | - | 有り | 再生ｸﾗｯｼｬﾗﾝRC-40 | 10449 | バックホウ（クローラ型）［標準型・クレーン機能付・排出ガス対策型（第２次基準値）］ 山積0.8m3（平積0.6m3） 吊能力2.9t | * | 0.13156 | 日 | - | - | 普通作業員 | 0.117 | 人 | 運転手（特殊） | 0.092 | 人 | 石工 | 0.05 | 人 | 土木一般世話役 | 0.02 | 人 | -
空石 | 25cm以上35cm以下 | - | 無し | 再生ｸﾗｯｼｬﾗﾝRC-40 | 9274.1 | バックホウ（クローラ型）［標準型・クレーン機能付・排出ガス対策型（第２次基準値）］ 山積0.8m3（平積0.6m3） 吊能力2.9t | * | 0.12012 | 日 | - | - | 普通作業員 | 0.099 | 人 | 運転手（特殊） | 0.084 | 人 | 石工 | 0.05 | 人 | 土木一般世話役 | 0.02 | 人 | -
空石 | 30cm以上40cm以下 | - | 有り | 再生ｸﾗｯｼｬﾗﾝRC-40 | 10567 | バックホウ（クローラ型）［標準型・クレーン機能付・排出ガス対策型（第２次基準値）］ 山積0.8m3（平積0.6m3） 吊能力2.9t | * | 0.1327 | 日 | - | - | 普通作業員 | 0.1188 | 人 | 運転手（特殊） | 0.0928 | 人 | 石工 | 0.05 | 人 | 土木一般世話役 | 0.02 | 人 | -
空石 | 30cm以上40cm以下 | - | 無し | 再生ｸﾗｯｼｬﾗﾝRC-40 | 9391.6 | バックホウ（クローラ型）［標準型・クレーン機能付・排出ガス対策型（第２次基準値）］ 山積0.8m3（平積0.6m3） 吊能力2.9t | * | 0.12126 | 日 | - | - | 普通作業員 | 0.1008 | 人 | 運転手（特殊） | 0.0848 | 人 | 石工 | 0.05 | 人 | 土木一般世話役 | 0.02 | 人 | -
空石 | 35cm以上45cm以下 | - | 有り | 再生ｸﾗｯｼｬﾗﾝRC-40 | 10626 | バックホウ（クローラ型）［標準型・クレーン機能付・排出ガス対策型（第２次基準値）］ 山積0.8m3（平積0.6m3） 吊能力2.9t | * | 0.13328 | 日 | - | - | 普通作業員 | 0.1197 | 人 | 運転手（特殊） | 0.0932 | 人 | 石工 | 0.05 | 人 | 土木一般世話役 | 0.02 | 人 | -
空石 | 35cm以上45cm以下 | - | 無し | 再生ｸﾗｯｼｬﾗﾝRC-40 | 9450.4 | バックホウ（クローラ型）［標準型・クレーン機能付・排出ガス対策型（第２次基準値）］ 山積0.8m3（平積0.6m3） 吊能力2.9t | * | 0.12184 | 日 | - | - | 普通作業員 | 0.1017 | 人 | 運転手（特殊） | 0.0852 | 人 | 石工 | 0.05 | 人 | 土木一般世話役 | 0.02 | 人 | -
空石 | 40cm以上50cm以下 | - | 有り | 再生ｸﾗｯｼｬﾗﾝRC-40 | 10743 | バックホウ（クローラ型）［標準型・クレーン機能付・排出ガス対策型（第２次基準値）］ 山積0.8m3（平積0.6m3） 吊能力2.9t | * | 0.13442 | 日 | - | - | 普通作業員 | 0.1215 | 人 | 運転手（特殊） | 0.094 | 人 | 石工 | 0.05 | 人 | 土木一般世話役 | 0.02 | 人 | -
空石 | 40cm以上50cm以下 | - | 無し | 再生ｸﾗｯｼｬﾗﾝRC-40 | 9567.9 | バックホウ（クローラ型）［標準型・クレーン機能付・排出ガス対策型（第２次基準値）］ 山積0.8m3（平積0.6m3） 吊能力2.9t | * | 0.12298 | 日 | - | - | 普通作業員 | 0.1035 | 人 | 運転手（特殊） | 0.086 | 人 | 石工 | 0.05 | 人 | 土木一般世話役 | 0.02 | 人 | -
空石 | 45cm以上50cm以下 | - | 有り | 再生ｸﾗｯｼｬﾗﾝRC-40 | 10861 | バックホウ（クローラ型）［標準型・クレーン機能付・排出ガス対策型（第２次基準値）］ 山積0.8m3（平積0.6m3） 吊能力2.9t | * | 0.13556 | 日 | - | - | 普通作業員 | 0.1233 | 人 | 運転手（特殊） | 0.0948 | 人 | 石工 | 0.05 | 人 | 土木一般世話役 | 0.02 | 人 | -
空石 | 45cm以上50cm以下 | - | 無し | 再生ｸﾗｯｼｬﾗﾝRC-40 | 9685.4 | バックホウ（クローラ型）［標準型・クレーン機能付・排出ガス対策型（第２次基準値）］ 山積0.8m3（平積0.6m3） 吊能力2.9t | * | 0.12412 | 日 | - | - | 普通作業員 | 0.1053 | 人 | 運転手（特殊） | 0.0868 | 人 | 石工 | 0.05 | 人 | 土木一般世話役 | 0.02 | 人 | -

## 064
No.064【 石積（張） 】
＜ 積算単位：ｍ２ ＞
条件区分 |  |  | 標準単価 | 代表機械規格・代表労務規格・参考数量（積算単位当り） | [17 empty] | 備考
積張の区分 | 構造区分 | 石の種類 |  | K （ *印：賃料） | [5 empty] | R
|  |  |  | K1 |  |  |  | K2 | K3 | R1 |  |  | R2 |  |  | R3 |  |  | R4
積工 | 練石 | 玉石 | 12531 | バックホウ（クローラ型）［標準型・クレーン機能付・排出ガス対策型（第２次基準値）］ 山積0.28m3（平積0.2m3） 吊能力1.7t | * | 0.1463 | 日 | - | - | 普通作業員 | 0.22 | 人 | 運転手（特殊） | 0.11 | 人 | 石工 | 0.06 | 人 | 土木一般世話役 | 0.02 | 人 | -
積工 | 練石 | 雑割石 | 14115 | バックホウ（クローラ型）［標準型・クレーン機能付・排出ガス対策型（第２次基準値）］ 山積0.28m3（平積0.2m3） 吊能力1.7t | * | 0.1463 | 日 | - | - | 普通作業員 | 0.27 | 人 | 運転手（特殊） | 0.11 | 人 | 石工 | 0.07 | 人 | 土木一般世話役 | 0.02 | 人 | -
張工 | 練石 | 玉石 | 8686.5 | バックホウ（クローラ型）［標準型・クレーン機能付・排出ガス対策型（第２次基準値）］ 山積0.8m3（平積0.6m3） 吊能力2.9t | * | 0.1144 | 日 | - | - | 運転手（特殊） | 0.08 | 人 | 普通作業員 | 0.09 | 人 | 石工 | 0.05 | 人 | 土木一般世話役 | 0.02 | 人 | -
張工 | 練石 | 雑割石 | 8940.5 | バックホウ（クローラ型）［標準型・クレーン機能付・排出ガス対策型（第２次基準値）］ 山積0.8m3（平積0.6m3） 吊能力2.9t | * | 0.1144 | 日 | - | - | 普通作業員 | 0.1 | 人 | 運転手（特殊） | 0.08 | 人 | 石工 | 0.05 | 人 | 土木一般世話役 | 0.02 | 人 | -
張工 | 空石 | 玉石 | 8686.5 | バックホウ（クローラ型）［標準型・クレーン機能付・排出ガス対策型（第２次基準値）］ 山積0.8m3（平積0.6m3） 吊能力2.9t | * | 0.1144 | 日 | - | - | 運転手（特殊） | 0.08 | 人 | 普通作業員 | 0.09 | 人 | 石工 | 0.05 | 人 | 土木一般世話役 | 0.02 | 人 | -

## 066
No.066【 胴込・裏込コンクリート 】
＜ 積算単位：ｍ３ ＞
条件区分 |  | 標準単価 | 代表機械規格・代表労務規格・参考数量（積算単位当り） | [15 empty] | 備考
積張の区分 | 胴込･裏込ｺﾝｸﾘｰﾄ規格 |  | K （ *印：賃料） | [5 empty] | R
|  |  | K1 |  |  |  | K2 | K3 | R1 |  |  | R2 |  |  | R3 |  |  | R4
積工 | 18-8-25(高炉) | 33633 | バックホウ（クローラ型）［標準型・クレーン機能付・排出ガス対策型（第２次基準値）］ 山積0.28m3（平積0.2m3） 吊能力1.7t | * | 0.1064 | 日 | - | - | 普通作業員 | 0.15 | 人 | 特殊作業員 | 0.12 | 人 | 運転手（特殊） | 0.08 | 人 | - | -
張工 | 18-8-25(高炉) | 33798 | バックホウ（クローラ型）［標準型・クレーン機能付・排出ガス対策型（第２次基準値）］ 山積0.8m3（平積0.6m3） 吊能力2.9t | * | 0.0715 | 日 | - | - | 普通作業員 | 0.19 | 人 | 特殊作業員 | 0.11 | 人 | 運転手（特殊） | 0.05 | 人 | - | -

## 067
No.067【 裏込材（クラッシャラン） 】
＜ 積算単位：ｍ３ ＞
条件区分 |  | 標準単価 | 代表機械規格・代表労務規格・参考数量（積算単位当り） | [13 empty] | 備考
積張の区分 | 裏込材規格 |  | K （ *印：賃料） | [5 empty] | R
|  |  | K1 |  |  |  | K2 | K3 | R1 |  |  | R2 |  |  | R3 | R4
積工 | 再生ｸﾗｯｼｬﾗﾝ RC-40 | 6946.2 | バックホウ（クローラ型）［標準型・クレーン機能付・排出ガス対策型（第２次基準値）］ 山積0.28m3（平積0.2m3） 吊能力1.7t | * | 0.0798 | 日 | - | - | 普通作業員 | 0.12 | 人 | 運転手（特殊） | 0.06 | 人 | - | - | -
張工 | 再生ｸﾗｯｼｬﾗﾝ RC-40 | 5875.8 | バックホウ（クローラ型）［標準型・クレーン機能付・排出ガス対策型（第２次基準値）］ 山積0.8m3（平積0.6m3） 吊能力2.9t | * | 0.0572 | 日 | - | - | 普通作業員 | 0.09 | 人 | 運転手（特殊） | 0.04 | 人 | - | - | -

## 068
No.068【 平石張 】
＜ 積算単位：ｍ２ ＞
条件区分 |  | 標準単価 | 代表機械規格・代表労務規格・参考数量（積算単位当り） | [12 empty] | 備考
作業区分 | 平石の形状区分 |  | K （ *印：賃料） |  |  | R
|  |  | K1 | K2 | K3 | R1 |  |  | R2 |  |  | R3 |  |  | R4
舗装･床張り | 乱形石 | 11804 | - | - | - | 石工 | 0.168 | 人 | 普通作業員 | 0.145 | 人 | 土木一般世話役 | 0.048 | 人 | - | -
舗装･床張り | 方形石 | 7771.2 | - | - | - | 石工 | 0.089 | 人 | 普通作業員 | 0.101 | 人 | 土木一般世話役 | 0.036 | 人 | - | -
階段 | 乱形石 | 16623 | - | - | - | 石工 | 0.223 | 人 | 普通作業員 | 0.18 | 人 | 土木一般世話役 | 0.097 | 人 | - | -
階段 | 方形石 | 14618 | - | - | - | 石工 | 0.23 | 人 | 普通作業員 | 0.149 | 人 | 土木一般世話役 | 0.055 | 人 | - | -
壁張り | 乱形石 | 15003 | - | - | - | 石工 | 0.21 | 人 | 普通作業員 | 0.167 | 人 | 土木一般世話役 | 0.075 | 人 | - | -
壁張り | 方形石 | 15985 | - | - | - | 石工 | 0.194 | 人 | 普通作業員 | 0.211 | 人 | 土木一般世話役 | 0.091 | 人 | - | -

## 070
No.070【 小型擁壁 】
＜ 積算単位：ｍ３ ＞
条件区分 |  |  |  |  | 標準単価 | 代表機械規格・代表労務規格・参考数量（積算単位当り） | [19 empty] | 備考
擁壁平均高さ | ｺﾝｸﾘｰﾄ規格 | 基礎砕石の有無 | 均しｺﾝｸﾘｰﾄの有無 | 養生工の種類 |  | K （ *印：賃料） | [7 empty] | R
[6 empty] | K1 |  |  | K2 |  |  |  | K3 | R1 |  |  | R2 |  |  | R3 |  |  | R4
0.5m以上 0.6m未満 | 18-8-25(高炉) | 無し | 無し | 一般養生･特殊養生(練炭) | 114010 | ﾊﾞｯｸﾎｳ(ｸﾛｰﾗ型)[後方超小旋回型･超低騒音型･ｸﾚｰﾝ機能付･排出ｶﾞｽ対策型(2014年規制)]山積0.45m3(平積0.35m3)吊能力2.9t | 0.16198 | 供用日 | - |  |  |  | - | 型わく工 | 1.11 | 人 | 普通作業員 | 1.14 | 人 | 土木一般世話役 | 0.38 | 人 | 特殊作業員 | 0.09 | 人 | -
0.5m以上 0.6m未満 | 18-8-25(高炉) | 無し | 無し | 特殊養生(ｼﾞｪｯﾄﾋｰﾀ) | 125790 | ﾊﾞｯｸﾎｳ(ｸﾛｰﾗ型)[後方超小旋回型･超低騒音型･ｸﾚｰﾝ機能付･排出ｶﾞｽ対策型(2014年規制)]山積0.45m3(平積0.35m3)吊能力2.9t | 0.16198 | 供用日 | 業務用可搬型ヒータ［ジェットヒータ］［油だき・熱風・直火型］熱出力１２６ＭＪ/ｈ（３０，１００ｋｃａｌ/ｈ）油種 灯油 | * | 0.936 | 日 | - | 普通作業員 | 1.34 | 人 | 型わく工 | 1.11 | 人 | 土木一般世話役 | 0.449 | 人 | 特殊作業員 | 0.09 | 人 | -
0.5m以上 0.6m未満 | 18-8-25(高炉) | 無し | 無し | 養生工無 | 110710 | ﾊﾞｯｸﾎｳ(ｸﾛｰﾗ型)[後方超小旋回型･超低騒音型･ｸﾚｰﾝ機能付･排出ｶﾞｽ対策型(2014年規制)]山積0.45m3(平積0.35m3)吊能力2.9t | 0.16198 | 供用日 | - |  |  |  | - | 型わく工 | 1.11 | 人 | 普通作業員 | 1.14 | 人 | 土木一般世話役 | 0.38 | 人 | 特殊作業員 | 0.09 | 人 | -
0.5m以上 0.6m未満 | 18-8-25(高炉) | 無し | 有り | 一般養生･特殊養生(練炭) | 123580 | ﾊﾞｯｸﾎｳ(ｸﾛｰﾗ型)[後方超小旋回型･超低騒音型･ｸﾚｰﾝ機能付･排出ｶﾞｽ対策型(2014年規制)]山積0.45m3(平積0.35m3)吊能力2.9t | 0.16198 | 供用日 | - |  |  |  | - | 型わく工 | 1.11 | 人 | 普通作業員 | 1.14 | 人 | 土木一般世話役 | 0.38 | 人 | 特殊作業員 | 0.09 | 人 | -
0.5m以上 0.6m未満 | 18-8-25(高炉) | 無し | 有り | 特殊養生(ｼﾞｪｯﾄﾋｰﾀ) | 135370 | ﾊﾞｯｸﾎｳ(ｸﾛｰﾗ型)[後方超小旋回型･超低騒音型･ｸﾚｰﾝ機能付･排出ｶﾞｽ対策型(2014年規制)]山積0.45m3(平積0.35m3)吊能力2.9t | 0.16198 | 供用日 | 業務用可搬型ヒータ［ジェットヒータ］［油だき・熱風・直火型］熱出力１２６ＭＪ/ｈ（３０，１００ｋｃａｌ/ｈ）油種 灯油 | * | 0.936 | 日 | - | 普通作業員 | 1.34 | 人 | 型わく工 | 1.11 | 人 | 土木一般世話役 | 0.449 | 人 | 特殊作業員 | 0.09 | 人 | -
0.5m以上 0.6m未満 | 18-8-25(高炉) | 無し | 有り | 養生工無 | 120280 | ﾊﾞｯｸﾎｳ(ｸﾛｰﾗ型)[後方超小旋回型･超低騒音型･ｸﾚｰﾝ機能付･排出ｶﾞｽ対策型(2014年規制)]山積0.45m3(平積0.35m3)吊能力2.9t | 0.16198 | 供用日 | - |  |  |  | - | 型わく工 | 1.11 | 人 | 普通作業員 | 1.14 | 人 | 土木一般世話役 | 0.38 | 人 | 特殊作業員 | 0.09 | 人 | -
0.5m以上 0.6m未満 | 18-8-25(高炉) | 有り | 無し | 一般養生･特殊養生(練炭) | 122090 | ﾊﾞｯｸﾎｳ(ｸﾛｰﾗ型)[後方超小旋回型･超低騒音型･ｸﾚｰﾝ機能付･排出ｶﾞｽ対策型(2014年規制)]山積0.45m3(平積0.35m3)吊能力2.9t | 0.16198 | 供用日 | - |  |  |  | - | 型わく工 | 1.11 | 人 | 普通作業員 | 1.14 | 人 | 土木一般世話役 | 0.38 | 人 | 特殊作業員 | 0.09 | 人 | -
0.5m以上 0.6m未満 | 18-8-25(高炉) | 有り | 無し | 特殊養生(ｼﾞｪｯﾄﾋｰﾀ) | 133880 | ﾊﾞｯｸﾎｳ(ｸﾛｰﾗ型)[後方超小旋回型･超低騒音型･ｸﾚｰﾝ機能付･排出ｶﾞｽ対策型(2014年規制)]山積0.45m3(平積0.35m3)吊能力2.9t | 0.16198 | 供用日 | 業務用可搬型ヒータ［ジェットヒータ］［油だき・熱風・直火型］熱出力１２６ＭＪ/ｈ（３０，１００ｋｃａｌ/ｈ）油種 灯油 | * | 0.936 | 日 | - | 普通作業員 | 1.34 | 人 | 型わく工 | 1.11 | 人 | 土木一般世話役 | 0.449 | 人 | 特殊作業員 | 0.09 | 人 | -
0.5m以上 0.6m未満 | 18-8-25(高炉) | 有り | 無し | 養生工無 | 118790 | ﾊﾞｯｸﾎｳ(ｸﾛｰﾗ型)[後方超小旋回型･超低騒音型･ｸﾚｰﾝ機能付･排出ｶﾞｽ対策型(2014年規制)]山積0.45m3(平積0.35m3)吊能力2.9t | 0.16198 | 供用日 | - |  |  |  | - | 型わく工 | 1.11 | 人 | 普通作業員 | 1.14 | 人 | 土木一般世話役 | 0.38 | 人 | 特殊作業員 | 0.09 | 人 | -
0.5m以上 0.6m未満 | 18-8-25(高炉) | 有り | 有り | 一般養生･特殊養生(練炭) | 131670 | ﾊﾞｯｸﾎｳ(ｸﾛｰﾗ型)[後方超小旋回型･超低騒音型･ｸﾚｰﾝ機能付･排出ｶﾞｽ対策型(2014年規制)]山積0.45m3(平積0.35m3)吊能力2.9t | 0.16198 | 供用日 | - |  |  |  | - | 型わく工 | 1.11 | 人 | 普通作業員 | 1.14 | 人 | 土木一般世話役 | 0.38 | 人 | 特殊作業員 | 0.09 | 人 | -
0.5m以上 0.6m未満 | 18-8-25(高炉) | 有り | 有り | 特殊養生(ｼﾞｪｯﾄﾋｰﾀ) | 143450 | ﾊﾞｯｸﾎｳ(ｸﾛｰﾗ型)[後方超小旋回型･超低騒音型･ｸﾚｰﾝ機能付･排出ｶﾞｽ対策型(2014年規制)]山積0.45m3(平積0.35m3)吊能力2.9t | 0.16198 | 供用日 | 業務用可搬型ヒータ［ジェットヒータ］［油だき・熱風・直火型］熱出力１２６ＭＪ/ｈ（３０，１００ｋｃａｌ/ｈ）油種 灯油 | * | 0.936 | 日 | - | 普通作業員 | 1.34 | 人 | 型わく工 | 1.11 | 人 | 土木一般世話役 | 0.449 | 人 | 特殊作業員 | 0.09 | 人 | -
0.5m以上 0.6m未満 | 18-8-25(高炉) | 有り | 有り | 養生工無 | 128370 | ﾊﾞｯｸﾎｳ(ｸﾛｰﾗ型)[後方超小旋回型･超低騒音型･ｸﾚｰﾝ機能付･排出ｶﾞｽ対策型(2014年規制)]山積0.45m3(平積0.35m3)吊能力2.9t | 0.16198 | 供用日 | - |  |  |  | - | 型わく工 | 1.11 | 人 | 普通作業員 | 1.14 | 人 | 土木一般世話役 | 0.38 | 人 | 特殊作業員 | 0.09 | 人 | -
0.6m以上 0.8m未満 | 18-8-25(高炉) | 無し | 無し | 一般養生･特殊養生(練炭) | 97219 | ﾊﾞｯｸﾎｳ(ｸﾛｰﾗ型)[後方超小旋回型･超低騒音型･ｸﾚｰﾝ機能付･排出ｶﾞｽ対策型(2014年規制)]山積0.45m3(平積0.35m3)吊能力2.9t | 0.16198 | 供用日 | - |  |  |  | - | 型わく工 | 0.86 | 人 | 普通作業員 | 0.93 | 人 | 土木一般世話役 | 0.31 | 人 | 特殊作業員 | 0.09 | 人 | -
0.6m以上 0.8m未満 | 18-8-25(高炉) | 無し | 無し | 特殊養生(ｼﾞｪｯﾄﾋｰﾀ) | 109610 | ﾊﾞｯｸﾎｳ(ｸﾛｰﾗ型)[後方超小旋回型･超低騒音型･ｸﾚｰﾝ機能付･排出ｶﾞｽ対策型(2014年規制)]山積0.45m3(平積0.35m3)吊能力2.9t | 0.16198 | 供用日 | 業務用可搬型ヒータ［ジェットヒータ］［油だき・熱風・直火型］熱出力１２６ＭＪ/ｈ（３０，１００ｋｃａｌ/ｈ）油種 灯油 | * | 0.936 | 日 | - | 普通作業員 | 1.13 | 人 | 型わく工 | 0.86 | 人 | 土木一般世話役 | 0.379 | 人 | 特殊作業員 | 0.09 | 人 | -
0.6m以上 0.8m未満 | 18-8-25(高炉) | 無し | 無し | 養生工無 | 94519 | ﾊﾞｯｸﾎｳ(ｸﾛｰﾗ型)[後方超小旋回型･超低騒音型･ｸﾚｰﾝ機能付･排出ｶﾞｽ対策型(2014年規制)]山積0.45m3(平積0.35m3)吊能力2.9t | 0.16198 | 供用日 | - |  |  |  | - | 型わく工 | 0.86 | 人 | 普通作業員 | 0.93 | 人 | 土木一般世話役 | 0.31 | 人 | 特殊作業員 | 0.09 | 人 | -
0.6m以上 0.8m未満 | 18-8-25(高炉) | 無し | 有り | 一般養生･特殊養生(練炭) | 106800 | ﾊﾞｯｸﾎｳ(ｸﾛｰﾗ型)[後方超小旋回型･超低騒音型･ｸﾚｰﾝ機能付･排出ｶﾞｽ対策型(2014年規制)]山積0.45m3(平積0.35m3)吊能力2.9t | 0.16198 | 供用日 | - |  |  |  | - | 型わく工 | 0.86 | 人 | 普通作業員 | 0.93 | 人 | 土木一般世話役 | 0.31 | 人 | 特殊作業員 | 0.09 | 人 | -
0.6m以上 0.8m未満 | 18-8-25(高炉) | 無し | 有り | 特殊養生(ｼﾞｪｯﾄﾋｰﾀ) | 119190 | ﾊﾞｯｸﾎｳ(ｸﾛｰﾗ型)[後方超小旋回型･超低騒音型･ｸﾚｰﾝ機能付･排出ｶﾞｽ対策型(2014年規制)]山積0.45m3(平積0.35m3)吊能力2.9t | 0.16198 | 供用日 | 業務用可搬型ヒータ［ジェットヒータ］［油だき・熱風・直火型］熱出力１２６ＭＪ/ｈ（３０，１００ｋｃａｌ/ｈ）油種 灯油 | * | 0.936 | 日 | - | 普通作業員 | 1.13 | 人 | 型わく工 | 0.86 | 人 | 土木一般世話役 | 0.379 | 人 | 特殊作業員 | 0.09 | 人 | -
0.6m以上 0.8m未満 | 18-8-25(高炉) | 無し | 有り | 養生工無 | 104100 | ﾊﾞｯｸﾎｳ(ｸﾛｰﾗ型)[後方超小旋回型･超低騒音型･ｸﾚｰﾝ機能付･排出ｶﾞｽ対策型(2014年規制)]山積0.45m3(平積0.35m3)吊能力2.9t | 0.16198 | 供用日 | - |  |  |  | - | 型わく工 | 0.86 | 人 | 普通作業員 | 0.93 | 人 | 土木一般世話役 | 0.31 | 人 | 特殊作業員 | 0.09 | 人 | -
0.6m以上 0.8m未満 | 18-8-25(高炉) | 有り | 無し | 一般養生･特殊養生(練炭) | 105250 | ﾊﾞｯｸﾎｳ(ｸﾛｰﾗ型)[後方超小旋回型･超低騒音型･ｸﾚｰﾝ機能付･排出ｶﾞｽ対策型(2014年規制)]山積0.45m3(平積0.35m3)吊能力2.9t | 0.16198 | 供用日 | - |  |  |  | - | 型わく工 | 0.86 | 人 | 普通作業員 | 0.93 | 人 | 土木一般世話役 | 0.31 | 人 | 特殊作業員 | 0.09 | 人 | -
0.6m以上 0.8m未満 | 18-8-25(高炉) | 有り | 無し | 特殊養生(ｼﾞｪｯﾄﾋｰﾀ) | 117640 | ﾊﾞｯｸﾎｳ(ｸﾛｰﾗ型)[後方超小旋回型･超低騒音型･ｸﾚｰﾝ機能付･排出ｶﾞｽ対策型(2014年規制)]山積0.45m3(平積0.35m3)吊能力2.9t | 0.16198 | 供用日 | 業務用可搬型ヒータ［ジェットヒータ］［油だき・熱風・直火型］熱出力１２６ＭＪ/ｈ（３０，１００ｋｃａｌ/ｈ）油種 灯油 | * | 0.936 | 日 | - | 普通作業員 | 1.13 | 人 | 型わく工 | 0.86 | 人 | 土木一般世話役 | 0.379 | 人 | 特殊作業員 | 0.09 | 人 | -
0.6m以上 0.8m未満 | 18-8-25(高炉) | 有り | 無し | 養生工無 | 102550 | ﾊﾞｯｸﾎｳ(ｸﾛｰﾗ型)[後方超小旋回型･超低騒音型･ｸﾚｰﾝ機能付･排出ｶﾞｽ対策型(2014年規制)]山積0.45m3(平積0.35m3)吊能力2.9t | 0.16198 | 供用日 | - |  |  |  | - | 型わく工 | 0.86 | 人 | 普通作業員 | 0.93 | 人 | 土木一般世話役 | 0.31 | 人 | 特殊作業員 | 0.09 | 人 | -
0.6m以上 0.8m未満 | 18-8-25(高炉) | 有り | 有り | 一般養生･特殊養生(練炭) | 114840 | ﾊﾞｯｸﾎｳ(ｸﾛｰﾗ型)[後方超小旋回型･超低騒音型･ｸﾚｰﾝ機能付･排出ｶﾞｽ対策型(2014年規制)]山積0.45m3(平積0.35m3)吊能力2.9t | 0.16198 | 供用日 | - |  |  |  | - | 型わく工 | 0.86 | 人 | 普通作業員 | 0.93 | 人 | 土木一般世話役 | 0.31 | 人 | 特殊作業員 | 0.09 | 人 | -
0.6m以上 0.8m未満 | 18-8-25(高炉) | 有り | 有り | 特殊養生(ｼﾞｪｯﾄﾋｰﾀ) | 127220 | ﾊﾞｯｸﾎｳ(ｸﾛｰﾗ型)[後方超小旋回型･超低騒音型･ｸﾚｰﾝ機能付･排出ｶﾞｽ対策型(2014年規制)]山積0.45m3(平積0.35m3)吊能力2.9t | 0.16198 | 供用日 | 業務用可搬型ヒータ［ジェットヒータ］［油だき・熱風・直火型］熱出力１２６ＭＪ/ｈ（３０，１００ｋｃａｌ/ｈ）油種 灯油 | * | 0.936 | 日 | - | 普通作業員 | 1.13 | 人 | 型わく工 | 0.86 | 人 | 土木一般世話役 | 0.379 | 人 | 特殊作業員 | 0.09 | 人 | -
0.6m以上 0.8m未満 | 18-8-25(高炉) | 有り | 有り | 養生工無 | 112140 | ﾊﾞｯｸﾎｳ(ｸﾛｰﾗ型)[後方超小旋回型･超低騒音型･ｸﾚｰﾝ機能付･排出ｶﾞｽ対策型(2014年規制)]山積0.45m3(平積0.35m3)吊能力2.9t | 0.16198 | 供用日 | - |  |  |  | - | 型わく工 | 0.86 | 人 | 普通作業員 | 0.93 | 人 | 土木一般世話役 | 0.31 | 人 | 特殊作業員 | 0.09 | 人 | -
0.8m以上 1.0m以下 | 18-8-25(高炉) | 無し | 無し | 一般養生･特殊養生(練炭) | 89638 | ﾊﾞｯｸﾎｳ(ｸﾛｰﾗ型)[後方超小旋回型･超低騒音型･ｸﾚｰﾝ機能付･排出ｶﾞｽ対策型(2014年規制)]山積0.45m3(平積0.35m3)吊能力2.9t | 0.16198 | 供用日 | - |  |  |  | - | 型わく工 | 0.74 | 人 | 普通作業員 | 0.84 | 人 | 土木一般世話役 | 0.28 | 人 | 特殊作業員 | 0.09 | 人 | -
0.8m以上 1.0m以下 | 18-8-25(高炉) | 無し | 無し | 特殊養生(ｼﾞｪｯﾄﾋｰﾀ) | 102300 | ﾊﾞｯｸﾎｳ(ｸﾛｰﾗ型)[後方超小旋回型･超低騒音型･ｸﾚｰﾝ機能付･排出ｶﾞｽ対策型(2014年規制)]山積0.45m3(平積0.35m3)吊能力2.9t | 0.16198 | 供用日 | 業務用可搬型ヒータ［ジェットヒータ］［油だき・熱風・直火型］熱出力１２６ＭＪ/ｈ（３０，１００ｋｃａｌ/ｈ）油種 灯油 | * | 0.936 | 日 | - | 普通作業員 | 1.04 | 人 | 型わく工 | 0.74 | 人 | 土木一般世話役 | 0.349 | 人 | 特殊作業員 | 0.09 | 人 | -
0.8m以上 1.0m以下 | 18-8-25(高炉) | 無し | 無し | 養生工無 | 87210 | ﾊﾞｯｸﾎｳ(ｸﾛｰﾗ型)[後方超小旋回型･超低騒音型･ｸﾚｰﾝ機能付･排出ｶﾞｽ対策型(2014年規制)]山積0.45m3(平積0.35m3)吊能力2.9t | 0.16198 | 供用日 | - |  |  |  | - | 型わく工 | 0.74 | 人 | 普通作業員 | 0.84 | 人 | 土木一般世話役 | 0.28 | 人 | 特殊作業員 | 0.09 | 人 | -
0.8m以上 1.0m以下 | 18-8-25(高炉) | 無し | 有り | 一般養生･特殊養生(練炭) | 99227 | ﾊﾞｯｸﾎｳ(ｸﾛｰﾗ型)[後方超小旋回型･超低騒音型･ｸﾚｰﾝ機能付･排出ｶﾞｽ対策型(2014年規制)]山積0.45m3(平積0.35m3)吊能力2.9t | 0.16198 | 供用日 | - |  |  |  | - | 型わく工 | 0.74 | 人 | 普通作業員 | 0.84 | 人 | 土木一般世話役 | 0.28 | 人 | 特殊作業員 | 0.09 | 人 | -
0.8m以上 1.0m以下 | 18-8-25(高炉) | 無し | 有り | 特殊養生(ｼﾞｪｯﾄﾋｰﾀ) | 111890 | ﾊﾞｯｸﾎｳ(ｸﾛｰﾗ型)[後方超小旋回型･超低騒音型･ｸﾚｰﾝ機能付･排出ｶﾞｽ対策型(2014年規制)]山積0.45m3(平積0.35m3)吊能力2.9t | 0.16198 | 供用日 | 業務用可搬型ヒータ［ジェットヒータ］［油だき・熱風・直火型］熱出力１２６ＭＪ/ｈ（３０，１００ｋｃａｌ/ｈ）油種 灯油 | * | 0.936 | 日 | - | 普通作業員 | 1.04 | 人 | 型わく工 | 0.74 | 人 | 土木一般世話役 | 0.349 | 人 | 特殊作業員 | 0.09 | 人 | -
0.8m以上 1.0m以下 | 18-8-25(高炉) | 無し | 有り | 養生工無 | 96800 | ﾊﾞｯｸﾎｳ(ｸﾛｰﾗ型)[後方超小旋回型･超低騒音型･ｸﾚｰﾝ機能付･排出ｶﾞｽ対策型(2014年規制)]山積0.45m3(平積0.35m3)吊能力2.9t | 0.16198 | 供用日 | - |  |  |  | - | 型わく工 | 0.74 | 人 | 普通作業員 | 0.84 | 人 | 土木一般世話役 | 0.28 | 人 | 特殊作業員 | 0.09 | 人 | -
0.8m以上 1.0m以下 | 18-8-25(高炉) | 有り | 無し | 一般養生･特殊養生(練炭) | 97710 | ﾊﾞｯｸﾎｳ(ｸﾛｰﾗ型)[後方超小旋回型･超低騒音型･ｸﾚｰﾝ機能付･排出ｶﾞｽ対策型(2014年規制)]山積0.45m3(平積0.35m3)吊能力2.9t | 0.16198 | 供用日 | - |  |  |  | - | 型わく工 | 0.74 | 人 | 普通作業員 | 0.84 | 人 | 土木一般世話役 | 0.28 | 人 | 特殊作業員 | 0.09 | 人 | -
0.8m以上 1.0m以下 | 18-8-25(高炉) | 有り | 無し | 特殊養生(ｼﾞｪｯﾄﾋｰﾀ) | 110370 | ﾊﾞｯｸﾎｳ(ｸﾛｰﾗ型)[後方超小旋回型･超低騒音型･ｸﾚｰﾝ機能付･排出ｶﾞｽ対策型(2014年規制)]山積0.45m3(平積0.35m3)吊能力2.9t | 0.16198 | 供用日 | 業務用可搬型ヒータ［ジェットヒータ］［油だき・熱風・直火型］熱出力１２６ＭＪ/ｈ（３０，１００ｋｃａｌ/ｈ）油種 灯油 | * | 0.936 | 日 | - | 普通作業員 | 1.04 | 人 | 型わく工 | 0.74 | 人 | 土木一般世話役 | 0.349 | 人 | 特殊作業員 | 0.09 | 人 | -
0.8m以上 1.0m以下 | 18-8-25(高炉) | 有り | 無し | 養生工無 | 95282 | ﾊﾞｯｸﾎｳ(ｸﾛｰﾗ型)[後方超小旋回型･超低騒音型･ｸﾚｰﾝ機能付･排出ｶﾞｽ対策型(2014年規制)]山積0.45m3(平積0.35m3)吊能力2.9t | 0.16198 | 供用日 | - |  |  |  | - | 型わく工 | 0.74 | 人 | 普通作業員 | 0.84 | 人 | 土木一般世話役 | 0.28 | 人 | 特殊作業員 | 0.09 | 人 | -
0.8m以上 1.0m以下 | 18-8-25(高炉) | 有り | 有り | 一般養生･特殊養生(練炭) | 107300 | ﾊﾞｯｸﾎｳ(ｸﾛｰﾗ型)[後方超小旋回型･超低騒音型･ｸﾚｰﾝ機能付･排出ｶﾞｽ対策型(2014年規制)]山積0.45m3(平積0.35m3)吊能力2.9t | 0.16198 | 供用日 | - |  |  |  | - | 型わく工 | 0.74 | 人 | 普通作業員 | 0.84 | 人 | 土木一般世話役 | 0.28 | 人 | 特殊作業員 | 0.09 | 人 | -
0.8m以上 1.0m以下 | 18-8-25(高炉) | 有り | 有り | 特殊養生(ｼﾞｪｯﾄﾋｰﾀ) | 119960 | ﾊﾞｯｸﾎｳ(ｸﾛｰﾗ型)[後方超小旋回型･超低騒音型･ｸﾚｰﾝ機能付･排出ｶﾞｽ対策型(2014年規制)]山積0.45m3(平積0.35m3)吊能力2.9t | 0.16198 | 供用日 | 業務用可搬型ヒータ［ジェットヒータ］［油だき・熱風・直火型］熱出力１２６ＭＪ/ｈ（３０，１００ｋｃａｌ/ｈ）油種 灯油 | * | 0.936 | 日 | - | 普通作業員 | 1.04 | 人 | 型わく工 | 0.74 | 人 | 土木一般世話役 | 0.349 | 人 | 特殊作業員 | 0.09 | 人 | -
0.8m以上 1.0m以下 | 18-8-25(高炉) | 有り | 有り | 養生工無 | 104870 | ﾊﾞｯｸﾎｳ(ｸﾛｰﾗ型)[後方超小旋回型･超低騒音型･ｸﾚｰﾝ機能付･排出ｶﾞｽ対策型(2014年規制)]山積0.45m3(平積0.35m3)吊能力2.9t | 0.16198 | 供用日 | - |  |  |  | - | 型わく工 | 0.74 | 人 | 普通作業員 | 0.84 | 人 | 土木一般世話役 | 0.28 | 人 | 特殊作業員 | 0.09 | 人 | -

## 071
No.071【 重力式擁壁 】
＜ 積算単位：ｍ３ ＞
条件区分 | [5 empty] | 標準単価 | 代表機械規格・代表労務規格・参考数量（積算単位当り） | [22 empty] | 備考
擁壁平均高さ | ｺﾝｸﾘｰﾄ規格 | 基礎砕石の有無 | 均しｺﾝｸﾘｰﾄの有無 | 養生工の種類 | 圧送管延長距離区分 |  | K （ *印：賃料） | [10 empty] | R
[7 empty] | K1 |  |  | K2 |  |  |  | K3 |  |  |  | R1 |  |  | R2 |  |  | R3 |  |  | R4
1.0mを超え2.0m未満 | 18-8-25(高炉) | 無し | 無し | 一般養生 | 延長無し | 65630 | ﾊﾞｯｸﾎｳ(ｸﾛｰﾗ型)[後方超小旋回型･超低騒音型･ｸﾚｰﾝ機能付･排出ｶﾞｽ対策型(2014年規制)]山積0.45m3(平積0.35m3)吊能力2.9t | 0.0712 | 供用日 | - |  |  |  | - |  |  |  | 型わく工 | 0.4 | 人 | 普通作業員 | 0.4 | 人 | 土木一般世話役 | 0.28 | 人 | 特殊作業員 | 0.06 | 人 | -
1.0mを超え2.0m未満 | 18-8-25(高炉) | 無し | 無し | 一般養生 | 90m未満 | 66288 | ﾊﾞｯｸﾎｳ(ｸﾛｰﾗ型)[後方超小旋回型･超低騒音型･ｸﾚｰﾝ機能付･排出ｶﾞｽ対策型(2014年規制)]山積0.45m3(平積0.35m3)吊能力2.9t | 0.0712 | 供用日 | - |  |  |  | - |  |  |  | 型わく工 | 0.4 | 人 | 普通作業員 | 0.4259 | 人 | 土木一般世話役 | 0.28 | 人 | 特殊作業員 | 0.06 | 人 | -
1.0mを超え2.0m未満 | 18-8-25(高炉) | 無し | 無し | 一般養生 | 90m以上180m未満 | 67601 | ﾊﾞｯｸﾎｳ(ｸﾛｰﾗ型)[後方超小旋回型･超低騒音型･ｸﾚｰﾝ機能付･排出ｶﾞｽ対策型(2014年規制)]山積0.45m3(平積0.35m3)吊能力2.9t | 0.0712 | 供用日 | - |  |  |  | - |  |  |  | 普通作業員 | 0.4776 | 人 | 型わく工 | 0.4 | 人 | 土木一般世話役 | 0.28 | 人 | 特殊作業員 | 0.06 | 人 | -
1.0mを超え2.0m未満 | 18-8-25(高炉) | 無し | 無し | 一般養生 | 180m以上280m以下 | 68990 | ﾊﾞｯｸﾎｳ(ｸﾛｰﾗ型)[後方超小旋回型･超低騒音型･ｸﾚｰﾝ機能付･排出ｶﾞｽ対策型(2014年規制)]山積0.45m3(平積0.35m3)吊能力2.9t | 0.0712 | 供用日 | - |  |  |  | - |  |  |  | 普通作業員 | 0.5323 | 人 | 型わく工 | 0.4 | 人 | 土木一般世話役 | 0.28 | 人 | 特殊作業員 | 0.06 | 人 | -
1.0mを超え2.0m未満 | 18-8-25(高炉) | 無し | 無し | 特殊養生(練炭･ｼﾞｪｯﾄﾋｰﾀ) | 延長無し | 67323 | ﾊﾞｯｸﾎｳ(ｸﾛｰﾗ型)[後方超小旋回型･超低騒音型･ｸﾚｰﾝ機能付･排出ｶﾞｽ対策型(2014年規制)]山積0.45m3(平積0.35m3)吊能力2.9t | 0.0712 | 供用日 | - |  |  |  | - |  |  |  | 型わく工 | 0.4 | 人 | 普通作業員 | 0.472 | 人 | 土木一般世話役 | 0.305 | 人 | 特殊作業員 | 0.06 | 人 | -
1.0mを超え2.0m未満 | 18-8-25(高炉) | 無し | 無し | 特殊養生(練炭･ｼﾞｪｯﾄﾋｰﾀ) | 90m未満 | 67980 | ﾊﾞｯｸﾎｳ(ｸﾛｰﾗ型)[後方超小旋回型･超低騒音型･ｸﾚｰﾝ機能付･排出ｶﾞｽ対策型(2014年規制)]山積0.45m3(平積0.35m3)吊能力2.9t | 0.0712 | 供用日 | - |  |  |  | - |  |  |  | 普通作業員 | 0.4979 | 人 | 型わく工 | 0.4 | 人 | 土木一般世話役 | 0.305 | 人 | 特殊作業員 | 0.06 | 人 | -
1.0mを超え2.0m未満 | 18-8-25(高炉) | 無し | 無し | 特殊養生(練炭･ｼﾞｪｯﾄﾋｰﾀ) | 90m以上180m未満 | 69294 | ﾊﾞｯｸﾎｳ(ｸﾛｰﾗ型)[後方超小旋回型･超低騒音型･ｸﾚｰﾝ機能付･排出ｶﾞｽ対策型(2014年規制)]山積0.45m3(平積0.35m3)吊能力2.9t | 0.0712 | 供用日 | - |  |  |  | - |  |  |  | 普通作業員 | 0.5496 | 人 | 型わく工 | 0.4 | 人 | 土木一般世話役 | 0.305 | 人 | 特殊作業員 | 0.06 | 人 | -
1.0mを超え2.0m未満 | 18-8-25(高炉) | 無し | 無し | 特殊養生(練炭･ｼﾞｪｯﾄﾋｰﾀ) | 180m以上280m以下 | 70683 | ﾊﾞｯｸﾎｳ(ｸﾛｰﾗ型)[後方超小旋回型･超低騒音型･ｸﾚｰﾝ機能付･排出ｶﾞｽ対策型(2014年規制)]山積0.45m3(平積0.35m3)吊能力2.9t | 0.0712 | 供用日 | - |  |  |  | - |  |  |  | 普通作業員 | 0.6043 | 人 | 型わく工 | 0.4 | 人 | 土木一般世話役 | 0.305 | 人 | 特殊作業員 | 0.06 | 人 | -
1.0mを超え2.0m未満 | 18-8-25(高炉) | 無し | 無し | 養生工無 | 延長無し | 64224 | ﾊﾞｯｸﾎｳ(ｸﾛｰﾗ型)[後方超小旋回型･超低騒音型･ｸﾚｰﾝ機能付･排出ｶﾞｽ対策型(2014年規制)]山積0.45m3(平積0.35m3)吊能力2.9t | 0.0712 | 供用日 | - |  |  |  | - |  |  |  | 型わく工 | 0.4 | 人 | 普通作業員 | 0.4 | 人 | 土木一般世話役 | 0.28 | 人 | 特殊作業員 | 0.06 | 人 | -
1.0mを超え2.0m未満 | 18-8-25(高炉) | 無し | 無し | 養生工無 | 90m未満 | 64882 | ﾊﾞｯｸﾎｳ(ｸﾛｰﾗ型)[後方超小旋回型･超低騒音型･ｸﾚｰﾝ機能付･排出ｶﾞｽ対策型(2014年規制)]山積0.45m3(平積0.35m3)吊能力2.9t | 0.0712 | 供用日 | - |  |  |  | - |  |  |  | 型わく工 | 0.4 | 人 | 普通作業員 | 0.4259 | 人 | 土木一般世話役 | 0.28 | 人 | 特殊作業員 | 0.06 | 人 | -
1.0mを超え2.0m未満 | 18-8-25(高炉) | 無し | 無し | 養生工無 | 90m以上180m未満 | 66195 | ﾊﾞｯｸﾎｳ(ｸﾛｰﾗ型)[後方超小旋回型･超低騒音型･ｸﾚｰﾝ機能付･排出ｶﾞｽ対策型(2014年規制)]山積0.45m3(平積0.35m3)吊能力2.9t | 0.0712 | 供用日 | - |  |  |  | - |  |  |  | 普通作業員 | 0.4776 | 人 | 型わく工 | 0.4 | 人 | 土木一般世話役 | 0.28 | 人 | 特殊作業員 | 0.06 | 人 | -
1.0mを超え2.0m未満 | 18-8-25(高炉) | 無し | 無し | 養生工無 | 180m以上280m以下 | 67585 | ﾊﾞｯｸﾎｳ(ｸﾛｰﾗ型)[後方超小旋回型･超低騒音型･ｸﾚｰﾝ機能付･排出ｶﾞｽ対策型(2014年規制)]山積0.45m3(平積0.35m3)吊能力2.9t | 0.0712 | 供用日 | - |  |  |  | - |  |  |  | 普通作業員 | 0.5323 | 人 | 型わく工 | 0.4 | 人 | 土木一般世話役 | 0.28 | 人 | 特殊作業員 | 0.06 | 人 | -
1.0mを超え2.0m未満 | 18-8-25(高炉) | 無し | 有り | 一般養生 | 延長無し | 74943 | ﾊﾞｯｸﾎｳ(ｸﾛｰﾗ型)[後方超小旋回型･超低騒音型･ｸﾚｰﾝ機能付･排出ｶﾞｽ対策型(2014年規制)]山積0.45m3(平積0.35m3)吊能力2.9t | 0.0712 | 供用日 | - |  |  |  | - |  |  |  | 型わく工 | 0.4 | 人 | 普通作業員 | 0.4 | 人 | 土木一般世話役 | 0.28 | 人 | 特殊作業員 | 0.06 | 人 | -
1.0mを超え2.0m未満 | 18-8-25(高炉) | 無し | 有り | 一般養生 | 90m未満 | 75601 | ﾊﾞｯｸﾎｳ(ｸﾛｰﾗ型)[後方超小旋回型･超低騒音型･ｸﾚｰﾝ機能付･排出ｶﾞｽ対策型(2014年規制)]山積0.45m3(平積0.35m3)吊能力2.9t | 0.0712 | 供用日 | - |  |  |  | - |  |  |  | 型わく工 | 0.4 | 人 | 普通作業員 | 0.4259 | 人 | 土木一般世話役 | 0.28 | 人 | 特殊作業員 | 0.06 | 人 | -
1.0mを超え2.0m未満 | 18-8-25(高炉) | 無し | 有り | 一般養生 | 90m以上180m未満 | 76914 | ﾊﾞｯｸﾎｳ(ｸﾛｰﾗ型)[後方超小旋回型･超低騒音型･ｸﾚｰﾝ機能付･排出ｶﾞｽ対策型(2014年規制)]山積0.45m3(平積0.35m3)吊能力2.9t | 0.0712 | 供用日 | - |  |  |  | - |  |  |  | 普通作業員 | 0.4776 | 人 | 型わく工 | 0.4 | 人 | 土木一般世話役 | 0.28 | 人 | 特殊作業員 | 0.06 | 人 | -
1.0mを超え2.0m未満 | 18-8-25(高炉) | 無し | 有り | 一般養生 | 180m以上280m以下 | 78303 | ﾊﾞｯｸﾎｳ(ｸﾛｰﾗ型)[後方超小旋回型･超低騒音型･ｸﾚｰﾝ機能付･排出ｶﾞｽ対策型(2014年規制)]山積0.45m3(平積0.35m3)吊能力2.9t | 0.0712 | 供用日 | - |  |  |  | - |  |  |  | 普通作業員 | 0.5323 | 人 | 型わく工 | 0.4 | 人 | 土木一般世話役 | 0.28 | 人 | 特殊作業員 | 0.06 | 人 | -
1.0mを超え2.0m未満 | 18-8-25(高炉) | 無し | 有り | 特殊養生(練炭･ｼﾞｪｯﾄﾋｰﾀ) | 延長無し | 76636 | ﾊﾞｯｸﾎｳ(ｸﾛｰﾗ型)[後方超小旋回型･超低騒音型･ｸﾚｰﾝ機能付･排出ｶﾞｽ対策型(2014年規制)]山積0.45m3(平積0.35m3)吊能力2.9t | 0.0712 | 供用日 | - |  |  |  | - |  |  |  | 型わく工 | 0.4 | 人 | 普通作業員 | 0.472 | 人 | 土木一般世話役 | 0.305 | 人 | 特殊作業員 | 0.06 | 人 | -
1.0mを超え2.0m未満 | 18-8-25(高炉) | 無し | 有り | 特殊養生(練炭･ｼﾞｪｯﾄﾋｰﾀ) | 90m未満 | 77294 | ﾊﾞｯｸﾎｳ(ｸﾛｰﾗ型)[後方超小旋回型･超低騒音型･ｸﾚｰﾝ機能付･排出ｶﾞｽ対策型(2014年規制)]山積0.45m3(平積0.35m3)吊能力2.9t | 0.0712 | 供用日 | - |  |  |  | - |  |  |  | 普通作業員 | 0.4979 | 人 | 型わく工 | 0.4 | 人 | 土木一般世話役 | 0.305 | 人 | 特殊作業員 | 0.06 | 人 | -
1.0mを超え2.0m未満 | 18-8-25(高炉) | 無し | 有り | 特殊養生(練炭･ｼﾞｪｯﾄﾋｰﾀ) | 90m以上180m未満 | 78607 | ﾊﾞｯｸﾎｳ(ｸﾛｰﾗ型)[後方超小旋回型･超低騒音型･ｸﾚｰﾝ機能付･排出ｶﾞｽ対策型(2014年規制)]山積0.45m3(平積0.35m3)吊能力2.9t | 0.0712 | 供用日 | - |  |  |  | - |  |  |  | 普通作業員 | 0.5496 | 人 | 型わく工 | 0.4 | 人 | 土木一般世話役 | 0.305 | 人 | 特殊作業員 | 0.06 | 人 | -
1.0mを超え2.0m未満 | 18-8-25(高炉) | 無し | 有り | 特殊養生(練炭･ｼﾞｪｯﾄﾋｰﾀ) | 180m以上280m以下 | 79996 | ﾊﾞｯｸﾎｳ(ｸﾛｰﾗ型)[後方超小旋回型･超低騒音型･ｸﾚｰﾝ機能付･排出ｶﾞｽ対策型(2014年規制)]山積0.45m3(平積0.35m3)吊能力2.9t | 0.0712 | 供用日 | - |  |  |  | - |  |  |  | 普通作業員 | 0.6043 | 人 | 型わく工 | 0.4 | 人 | 土木一般世話役 | 0.305 | 人 | 特殊作業員 | 0.06 | 人 | -
1.0mを超え2.0m未満 | 18-8-25(高炉) | 無し | 有り | 養生工無 | 延長無し | 73537 | ﾊﾞｯｸﾎｳ(ｸﾛｰﾗ型)[後方超小旋回型･超低騒音型･ｸﾚｰﾝ機能付･排出ｶﾞｽ対策型(2014年規制)]山積0.45m3(平積0.35m3)吊能力2.9t | 0.0712 | 供用日 | - |  |  |  | - |  |  |  | 型わく工 | 0.4 | 人 | 普通作業員 | 0.4 | 人 | 土木一般世話役 | 0.28 | 人 | 特殊作業員 | 0.06 | 人 | -
1.0mを超え2.0m未満 | 18-8-25(高炉) | 無し | 有り | 養生工無 | 90m未満 | 74195 | ﾊﾞｯｸﾎｳ(ｸﾛｰﾗ型)[後方超小旋回型･超低騒音型･ｸﾚｰﾝ機能付･排出ｶﾞｽ対策型(2014年規制)]山積0.45m3(平積0.35m3)吊能力2.9t | 0.0712 | 供用日 | - |  |  |  | - |  |  |  | 型わく工 | 0.4 | 人 | 普通作業員 | 0.4259 | 人 | 土木一般世話役 | 0.28 | 人 | 特殊作業員 | 0.06 | 人 | -
1.0mを超え2.0m未満 | 18-8-25(高炉) | 無し | 有り | 養生工無 | 90m以上180m未満 | 75508 | ﾊﾞｯｸﾎｳ(ｸﾛｰﾗ型)[後方超小旋回型･超低騒音型･ｸﾚｰﾝ機能付･排出ｶﾞｽ対策型(2014年規制)]山積0.45m3(平積0.35m3)吊能力2.9t | 0.0712 | 供用日 | - |  |  |  | - |  |  |  | 普通作業員 | 0.4776 | 人 | 型わく工 | 0.4 | 人 | 土木一般世話役 | 0.28 | 人 | 特殊作業員 | 0.06 | 人 | -
1.0mを超え2.0m未満 | 18-8-25(高炉) | 無し | 有り | 養生工無 | 180m以上280m以下 | 76898 | ﾊﾞｯｸﾎｳ(ｸﾛｰﾗ型)[後方超小旋回型･超低騒音型･ｸﾚｰﾝ機能付･排出ｶﾞｽ対策型(2014年規制)]山積0.45m3(平積0.35m3)吊能力2.9t | 0.0712 | 供用日 | - |  |  |  | - |  |  |  | 普通作業員 | 0.5323 | 人 | 型わく工 | 0.4 | 人 | 土木一般世話役 | 0.28 | 人 | 特殊作業員 | 0.06 | 人 | -
1.0mを超え2.0m未満 | 18-8-25(高炉) | 有り | 無し | 一般養生 | 延長無し | 71604 | ﾊﾞｯｸﾎｳ(ｸﾛｰﾗ型)[後方超小旋回型･超低騒音型･ｸﾚｰﾝ機能付･排出ｶﾞｽ対策型(2014年規制)]山積0.45m3(平積0.35m3)吊能力2.9t | 0.0712 | 供用日 | - |  |  |  | - |  |  |  | 型わく工 | 0.4 | 人 | 普通作業員 | 0.4 | 人 | 土木一般世話役 | 0.28 | 人 | 特殊作業員 | 0.06 | 人 | -
1.0mを超え2.0m未満 | 18-8-25(高炉) | 有り | 無し | 一般養生 | 90m未満 | 72262 | ﾊﾞｯｸﾎｳ(ｸﾛｰﾗ型)[後方超小旋回型･超低騒音型･ｸﾚｰﾝ機能付･排出ｶﾞｽ対策型(2014年規制)]山積0.45m3(平積0.35m3)吊能力2.9t | 0.0712 | 供用日 | - |  |  |  | - |  |  |  | 型わく工 | 0.4 | 人 | 普通作業員 | 0.4259 | 人 | 土木一般世話役 | 0.28 | 人 | 特殊作業員 | 0.06 | 人 | -
1.0mを超え2.0m未満 | 18-8-25(高炉) | 有り | 無し | 一般養生 | 90m以上180m未満 | 73575 | ﾊﾞｯｸﾎｳ(ｸﾛｰﾗ型)[後方超小旋回型･超低騒音型･ｸﾚｰﾝ機能付･排出ｶﾞｽ対策型(2014年規制)]山積0.45m3(平積0.35m3)吊能力2.9t | 0.0712 | 供用日 | - |  |  |  | - |  |  |  | 普通作業員 | 0.4776 | 人 | 型わく工 | 0.4 | 人 | 土木一般世話役 | 0.28 | 人 | 特殊作業員 | 0.06 | 人 | -
1.0mを超え2.0m未満 | 18-8-25(高炉) | 有り | 無し | 一般養生 | 180m以上280m以下 | 74965 | ﾊﾞｯｸﾎｳ(ｸﾛｰﾗ型)[後方超小旋回型･超低騒音型･ｸﾚｰﾝ機能付･排出ｶﾞｽ対策型(2014年規制)]山積0.45m3(平積0.35m3)吊能力2.9t | 0.0712 | 供用日 | - |  |  |  | - |  |  |  | 普通作業員 | 0.5323 | 人 | 型わく工 | 0.4 | 人 | 土木一般世話役 | 0.28 | 人 | 特殊作業員 | 0.06 | 人 | -
1.0mを超え2.0m未満 | 18-8-25(高炉) | 有り | 無し | 特殊養生(練炭･ｼﾞｪｯﾄﾋｰﾀ) | 延長無し | 73297 | ﾊﾞｯｸﾎｳ(ｸﾛｰﾗ型)[後方超小旋回型･超低騒音型･ｸﾚｰﾝ機能付･排出ｶﾞｽ対策型(2014年規制)]山積0.45m3(平積0.35m3)吊能力2.9t | 0.0712 | 供用日 | - |  |  |  | - |  |  |  | 型わく工 | 0.4 | 人 | 普通作業員 | 0.472 | 人 | 土木一般世話役 | 0.305 | 人 | 特殊作業員 | 0.06 | 人 | -
1.0mを超え2.0m未満 | 18-8-25(高炉) | 有り | 無し | 特殊養生(練炭･ｼﾞｪｯﾄﾋｰﾀ) | 90m未満 | 73955 | ﾊﾞｯｸﾎｳ(ｸﾛｰﾗ型)[後方超小旋回型･超低騒音型･ｸﾚｰﾝ機能付･排出ｶﾞｽ対策型(2014年規制)]山積0.45m3(平積0.35m3)吊能力2.9t | 0.0712 | 供用日 | - |  |  |  | - |  |  |  | 普通作業員 | 0.4979 | 人 | 型わく工 | 0.4 | 人 | 土木一般世話役 | 0.305 | 人 | 特殊作業員 | 0.06 | 人 | -
1.0mを超え2.0m未満 | 18-8-25(高炉) | 有り | 無し | 特殊養生(練炭･ｼﾞｪｯﾄﾋｰﾀ) | 90m以上180m未満 | 75268 | ﾊﾞｯｸﾎｳ(ｸﾛｰﾗ型)[後方超小旋回型･超低騒音型･ｸﾚｰﾝ機能付･排出ｶﾞｽ対策型(2014年規制)]山積0.45m3(平積0.35m3)吊能力2.9t | 0.0712 | 供用日 | - |  |  |  | - |  |  |  | 普通作業員 | 0.5496 | 人 | 型わく工 | 0.4 | 人 | 土木一般世話役 | 0.305 | 人 | 特殊作業員 | 0.06 | 人 | -
1.0mを超え2.0m未満 | 18-8-25(高炉) | 有り | 無し | 特殊養生(練炭･ｼﾞｪｯﾄﾋｰﾀ) | 180m以上280m以下 | 76658 | ﾊﾞｯｸﾎｳ(ｸﾛｰﾗ型)[後方超小旋回型･超低騒音型･ｸﾚｰﾝ機能付･排出ｶﾞｽ対策型(2014年規制)]山積0.45m3(平積0.35m3)吊能力2.9t | 0.0712 | 供用日 | - |  |  |  | - |  |  |  | 普通作業員 | 0.6043 | 人 | 型わく工 | 0.4 | 人 | 土木一般世話役 | 0.305 | 人 | 特殊作業員 | 0.06 | 人 | -
1.0mを超え2.0m未満 | 18-8-25(高炉) | 有り | 無し | 養生工無 | 延長無し | 70199 | ﾊﾞｯｸﾎｳ(ｸﾛｰﾗ型)[後方超小旋回型･超低騒音型･ｸﾚｰﾝ機能付･排出ｶﾞｽ対策型(2014年規制)]山積0.45m3(平積0.35m3)吊能力2.9t | 0.0712 | 供用日 | - |  |  |  | - |  |  |  | 型わく工 | 0.4 | 人 | 普通作業員 | 0.4 | 人 | 土木一般世話役 | 0.28 | 人 | 特殊作業員 | 0.06 | 人 | -
1.0mを超え2.0m未満 | 18-8-25(高炉) | 有り | 無し | 養生工無 | 90m未満 | 70856 | ﾊﾞｯｸﾎｳ(ｸﾛｰﾗ型)[後方超小旋回型･超低騒音型･ｸﾚｰﾝ機能付･排出ｶﾞｽ対策型(2014年規制)]山積0.45m3(平積0.35m3)吊能力2.9t | 0.0712 | 供用日 | - |  |  |  | - |  |  |  | 型わく工 | 0.4 | 人 | 普通作業員 | 0.4259 | 人 | 土木一般世話役 | 0.28 | 人 | 特殊作業員 | 0.06 | 人 | -
1.0mを超え2.0m未満 | 18-8-25(高炉) | 有り | 無し | 養生工無 | 90m以上180m未満 | 72170 | ﾊﾞｯｸﾎｳ(ｸﾛｰﾗ型)[後方超小旋回型･超低騒音型･ｸﾚｰﾝ機能付･排出ｶﾞｽ対策型(2014年規制)]山積0.45m3(平積0.35m3)吊能力2.9t | 0.0712 | 供用日 | - |  |  |  | - |  |  |  | 普通作業員 | 0.4776 | 人 | 型わく工 | 0.4 | 人 | 土木一般世話役 | 0.28 | 人 | 特殊作業員 | 0.06 | 人 | -
1.0mを超え2.0m未満 | 18-8-25(高炉) | 有り | 無し | 養生工無 | 180m以上280m以下 | 73559 | ﾊﾞｯｸﾎｳ(ｸﾛｰﾗ型)[後方超小旋回型･超低騒音型･ｸﾚｰﾝ機能付･排出ｶﾞｽ対策型(2014年規制)]山積0.45m3(平積0.35m3)吊能力2.9t | 0.0712 | 供用日 | - |  |  |  | - |  |  |  | 普通作業員 | 0.5323 | 人 | 型わく工 | 0.4 | 人 | 土木一般世話役 | 0.28 | 人 | 特殊作業員 | 0.06 | 人 | -
1.0mを超え2.0m未満 | 18-8-25(高炉) | 有り | 有り | 一般養生 | 延長無し | 80918 | ﾊﾞｯｸﾎｳ(ｸﾛｰﾗ型)[後方超小旋回型･超低騒音型･ｸﾚｰﾝ機能付･排出ｶﾞｽ対策型(2014年規制)]山積0.45m3(平積0.35m3)吊能力2.9t | 0.0712 | 供用日 | - |  |  |  | - |  |  |  | 型わく工 | 0.4 | 人 | 普通作業員 | 0.4 | 人 | 土木一般世話役 | 0.28 | 人 | 特殊作業員 | 0.06 | 人 | -
1.0mを超え2.0m未満 | 18-8-25(高炉) | 有り | 有り | 一般養生 | 90m未満 | 81575 | ﾊﾞｯｸﾎｳ(ｸﾛｰﾗ型)[後方超小旋回型･超低騒音型･ｸﾚｰﾝ機能付･排出ｶﾞｽ対策型(2014年規制)]山積0.45m3(平積0.35m3)吊能力2.9t | 0.0712 | 供用日 | - |  |  |  | - |  |  |  | 型わく工 | 0.4 | 人 | 普通作業員 | 0.4259 | 人 | 土木一般世話役 | 0.28 | 人 | 特殊作業員 | 0.06 | 人 | -
1.0mを超え2.0m未満 | 18-8-25(高炉) | 有り | 有り | 一般養生 | 90m以上180m未満 | 82889 | ﾊﾞｯｸﾎｳ(ｸﾛｰﾗ型)[後方超小旋回型･超低騒音型･ｸﾚｰﾝ機能付･排出ｶﾞｽ対策型(2014年規制)]山積0.45m3(平積0.35m3)吊能力2.9t | 0.0712 | 供用日 | - |  |  |  | - |  |  |  | 普通作業員 | 0.4776 | 人 | 型わく工 | 0.4 | 人 | 土木一般世話役 | 0.28 | 人 | 特殊作業員 | 0.06 | 人 | -
1.0mを超え2.0m未満 | 18-8-25(高炉) | 有り | 有り | 一般養生 | 180m以上280m以下 | 84278 | ﾊﾞｯｸﾎｳ(ｸﾛｰﾗ型)[後方超小旋回型･超低騒音型･ｸﾚｰﾝ機能付･排出ｶﾞｽ対策型(2014年規制)]山積0.45m3(平積0.35m3)吊能力2.9t | 0.0712 | 供用日 | - |  |  |  | - |  |  |  | 普通作業員 | 0.5323 | 人 | 型わく工 | 0.4 | 人 | 土木一般世話役 | 0.28 | 人 | 特殊作業員 | 0.06 | 人 | -
1.0mを超え2.0m未満 | 18-8-25(高炉) | 有り | 有り | 特殊養生(練炭･ｼﾞｪｯﾄﾋｰﾀ) | 延長無し | 82610 | ﾊﾞｯｸﾎｳ(ｸﾛｰﾗ型)[後方超小旋回型･超低騒音型･ｸﾚｰﾝ機能付･排出ｶﾞｽ対策型(2014年規制)]山積0.45m3(平積0.35m3)吊能力2.9t | 0.0712 | 供用日 | - |  |  |  | - |  |  |  | 型わく工 | 0.4 | 人 | 普通作業員 | 0.472 | 人 | 土木一般世話役 | 0.305 | 人 | 特殊作業員 | 0.06 | 人 | -
1.0mを超え2.0m未満 | 18-8-25(高炉) | 有り | 有り | 特殊養生(練炭･ｼﾞｪｯﾄﾋｰﾀ) | 90m未満 | 83268 | ﾊﾞｯｸﾎｳ(ｸﾛｰﾗ型)[後方超小旋回型･超低騒音型･ｸﾚｰﾝ機能付･排出ｶﾞｽ対策型(2014年規制)]山積0.45m3(平積0.35m3)吊能力2.9t | 0.0712 | 供用日 | - |  |  |  | - |  |  |  | 普通作業員 | 0.4979 | 人 | 型わく工 | 0.4 | 人 | 土木一般世話役 | 0.305 | 人 | 特殊作業員 | 0.06 | 人 | -
1.0mを超え2.0m未満 | 18-8-25(高炉) | 有り | 有り | 特殊養生(練炭･ｼﾞｪｯﾄﾋｰﾀ) | 90m以上180m未満 | 84581 | ﾊﾞｯｸﾎｳ(ｸﾛｰﾗ型)[後方超小旋回型･超低騒音型･ｸﾚｰﾝ機能付･排出ｶﾞｽ対策型(2014年規制)]山積0.45m3(平積0.35m3)吊能力2.9t | 0.0712 | 供用日 | - |  |  |  | - |  |  |  | 普通作業員 | 0.5496 | 人 | 型わく工 | 0.4 | 人 | 土木一般世話役 | 0.305 | 人 | 特殊作業員 | 0.06 | 人 | -
1.0mを超え2.0m未満 | 18-8-25(高炉) | 有り | 有り | 特殊養生(練炭･ｼﾞｪｯﾄﾋｰﾀ) | 180m以上280m以下 | 85971 | ﾊﾞｯｸﾎｳ(ｸﾛｰﾗ型)[後方超小旋回型･超低騒音型･ｸﾚｰﾝ機能付･排出ｶﾞｽ対策型(2014年規制)]山積0.45m3(平積0.35m3)吊能力2.9t | 0.0712 | 供用日 | - |  |  |  | - |  |  |  | 普通作業員 | 0.6043 | 人 | 型わく工 | 0.4 | 人 | 土木一般世話役 | 0.305 | 人 | 特殊作業員 | 0.06 | 人 | -
1.0mを超え2.0m未満 | 18-8-25(高炉) | 有り | 有り | 養生工無 | 延長無し | 79512 | ﾊﾞｯｸﾎｳ(ｸﾛｰﾗ型)[後方超小旋回型･超低騒音型･ｸﾚｰﾝ機能付･排出ｶﾞｽ対策型(2014年規制)]山積0.45m3(平積0.35m3)吊能力2.9t | 0.0712 | 供用日 | - |  |  |  | - |  |  |  | 型わく工 | 0.4 | 人 | 普通作業員 | 0.4 | 人 | 土木一般世話役 | 0.28 | 人 | 特殊作業員 | 0.06 | 人 | -
1.0mを超え2.0m未満 | 18-8-25(高炉) | 有り | 有り | 養生工無 | 90m未満 | 80170 | ﾊﾞｯｸﾎｳ(ｸﾛｰﾗ型)[後方超小旋回型･超低騒音型･ｸﾚｰﾝ機能付･排出ｶﾞｽ対策型(2014年規制)]山積0.45m3(平積0.35m3)吊能力2.9t | 0.0712 | 供用日 | - |  |  |  | - |  |  |  | 型わく工 | 0.4 | 人 | 普通作業員 | 0.4259 | 人 | 土木一般世話役 | 0.28 | 人 | 特殊作業員 | 0.06 | 人 | -
1.0mを超え2.0m未満 | 18-8-25(高炉) | 有り | 有り | 養生工無 | 90m以上180m未満 | 81483 | ﾊﾞｯｸﾎｳ(ｸﾛｰﾗ型)[後方超小旋回型･超低騒音型･ｸﾚｰﾝ機能付･排出ｶﾞｽ対策型(2014年規制)]山積0.45m3(平積0.35m3)吊能力2.9t | 0.0712 | 供用日 | - |  |  |  | - |  |  |  | 普通作業員 | 0.4776 | 人 | 型わく工 | 0.4 | 人 | 土木一般世話役 | 0.28 | 人 | 特殊作業員 | 0.06 | 人 | -
1.0mを超え2.0m未満 | 18-8-25(高炉) | 有り | 有り | 養生工無 | 180m以上280m以下 | 82872 | ﾊﾞｯｸﾎｳ(ｸﾛｰﾗ型)[後方超小旋回型･超低騒音型･ｸﾚｰﾝ機能付･排出ｶﾞｽ対策型(2014年規制)]山積0.45m3(平積0.35m3)吊能力2.9t | 0.0712 | 供用日 | - |  |  |  | - |  |  |  | 普通作業員 | 0.5323 | 人 | 型わく工 | 0.4 | 人 | 土木一般世話役 | 0.28 | 人 | 特殊作業員 | 0.06 | 人 | -
2.0m以上5.0m以下 | 18-8-25(高炉) | 無し | 無し | 一般養生 | 延長無し | 58621 | コンクリートポンプ車［トラック架装・ブーム式］ 圧送能力90～110m3／h | 0.053 | 供用日 | - |  |  |  | - |  |  |  | 型わく工 | 0.29 | 人 | 普通作業員 | 0.33 | 人 | 土木一般世話役 | 0.2 | 人 | 運転手（特殊） | 0.049 | 人 | -
2.0m以上5.0m以下 | 18-8-25(高炉) | 無し | 無し | 一般養生 | 90m未満 | 59433 | コンクリートポンプ車［トラック架装・ブーム式］ 圧送能力90～110m3／h | 0.053 | 供用日 | - |  |  |  | - |  |  |  | 普通作業員 | 0.3559 | 人 | 型わく工 | 0.29 | 人 | 土木一般世話役 | 0.2 | 人 | 運転手（特殊） | 0.049 | 人 | -
2.0m以上5.0m以下 | 18-8-25(高炉) | 無し | 無し | 一般養生 | 90m以上180m未満 | 61053 | コンクリートポンプ車［トラック架装・ブーム式］ 圧送能力90～110m3／h | 0.053 | 供用日 | - |  |  |  | - |  |  |  | 普通作業員 | 0.4076 | 人 | 型わく工 | 0.29 | 人 | 土木一般世話役 | 0.2 | 人 | 運転手（特殊） | 0.049 | 人 | -
2.0m以上5.0m以下 | 18-8-25(高炉) | 無し | 無し | 一般養生 | 180m以上280m以下 | 62766 | コンクリートポンプ車［トラック架装・ブーム式］ 圧送能力90～110m3／h | 0.053 | 供用日 | - |  |  |  | - |  |  |  | 普通作業員 | 0.4623 | 人 | 型わく工 | 0.29 | 人 | 土木一般世話役 | 0.2 | 人 | 運転手（特殊） | 0.049 | 人 | -
2.0m以上5.0m以下 | 18-8-25(高炉) | 無し | 無し | 特殊養生(練炭･ｼﾞｪｯﾄﾋｰﾀ) | 延長無し | 60512 | コンクリートポンプ車［トラック架装・ブーム式］ 圧送能力90～110m3／h | 0.053 | 供用日 | - |  |  |  | - |  |  |  | 普通作業員 | 0.402 | 人 | 型わく工 | 0.29 | 人 | 土木一般世話役 | 0.225 | 人 | 運転手（特殊） | 0.049 | 人 | -
2.0m以上5.0m以下 | 18-8-25(高炉) | 無し | 無し | 特殊養生(練炭･ｼﾞｪｯﾄﾋｰﾀ) | 90m未満 | 61318 | コンクリートポンプ車［トラック架装・ブーム式］ 圧送能力90～110m3／h | 0.053 | 供用日 | - |  |  |  | - |  |  |  | 普通作業員 | 0.4279 | 人 | 型わく工 | 0.29 | 人 | 土木一般世話役 | 0.225 | 人 | 運転手（特殊） | 0.049 | 人 | -
2.0m以上5.0m以下 | 18-8-25(高炉) | 無し | 無し | 特殊養生(練炭･ｼﾞｪｯﾄﾋｰﾀ) | 90m以上180m未満 | 62929 | コンクリートポンプ車［トラック架装・ブーム式］ 圧送能力90～110m3／h | 0.053 | 供用日 | - |  |  |  | - |  |  |  | 普通作業員 | 0.4796 | 人 | 型わく工 | 0.29 | 人 | 土木一般世話役 | 0.225 | 人 | 運転手（特殊） | 0.049 | 人 | -
2.0m以上5.0m以下 | 18-8-25(高炉) | 無し | 無し | 特殊養生(練炭･ｼﾞｪｯﾄﾋｰﾀ) | 180m以上280m以下 | 64631 | コンクリートポンプ車［トラック架装・ブーム式］ 圧送能力90～110m3／h | 0.053 | 供用日 | - |  |  |  | - |  |  |  | 普通作業員 | 0.5343 | 人 | 型わく工 | 0.29 | 人 | 土木一般世話役 | 0.225 | 人 | 運転手（特殊） | 0.049 | 人 | -
2.0m以上5.0m以下 | 18-8-25(高炉) | 無し | 無し | 仮囲い内ｼﾞｪｯﾄﾋｰﾀ養生 | 延長無し | 56613 | コンクリートポンプ車［トラック架装・ブーム式］ 圧送能力90～110m3／h | 0.053 | 供用日 | 発動発電機［ディーゼルエンジン駆動］ 定格容量5kVA | * | 0.1936 | 日 | 業務用可搬型ヒータ［ジェットヒータ］［油だき・熱風・直火型］熱出力１２６ＭＪ/ｈ（３０，１００ｋｃａｌ/ｈ）油種 灯油 | * | 0.192 | 日 | 型わく工 | 0.29 | 人 | 普通作業員 | 0.278 | 人 | 土木一般世話役 | 0.18 | 人 | 運転手（特殊） | 0.049 | 人 | -
2.0m以上5.0m以下 | 18-8-25(高炉) | 無し | 無し | 仮囲い内ｼﾞｪｯﾄﾋｰﾀ養生 | 90m未満 | 57425 | コンクリートポンプ車［トラック架装・ブーム式］ 圧送能力90～110m3／h | 0.053 | 供用日 | 発動発電機［ディーゼルエンジン駆動］ 定格容量5kVA | * | 0.1936 | 日 | 業務用可搬型ヒータ［ジェットヒータ］［油だき・熱風・直火型］熱出力１２６ＭＪ/ｈ（３０，１００ｋｃａｌ/ｈ）油種 灯油 | * | 0.192 | 日 | 型わく工 | 0.29 | 人 | 普通作業員 | 0.3039 | 人 | 土木一般世話役 | 0.18 | 人 | 運転手（特殊） | 0.049 | 人 | -
2.0m以上5.0m以下 | 18-8-25(高炉) | 無し | 無し | 仮囲い内ｼﾞｪｯﾄﾋｰﾀ養生 | 90m以上180m未満 | 59046 | コンクリートポンプ車［トラック架装・ブーム式］ 圧送能力90～110m3／h | 0.053 | 供用日 | 発動発電機［ディーゼルエンジン駆動］ 定格容量5kVA | * | 0.1936 | 日 | 業務用可搬型ヒータ［ジェットヒータ］［油だき・熱風・直火型］熱出力１２６ＭＪ/ｈ（３０，１００ｋｃａｌ/ｈ）油種 灯油 | * | 0.192 | 日 | 普通作業員 | 0.3556 | 人 | 型わく工 | 0.29 | 人 | 土木一般世話役 | 0.18 | 人 | 運転手（特殊） | 0.049 | 人 | -
2.0m以上5.0m以下 | 18-8-25(高炉) | 無し | 無し | 仮囲い内ｼﾞｪｯﾄﾋｰﾀ養生 | 180m以上280m以下 | 60761 | コンクリートポンプ車［トラック架装・ブーム式］ 圧送能力90～110m3／h | 0.053 | 供用日 | 発動発電機［ディーゼルエンジン駆動］ 定格容量5kVA | * | 0.1936 | 日 | 業務用可搬型ヒータ［ジェットヒータ］［油だき・熱風・直火型］熱出力１２６ＭＪ/ｈ（３０，１００ｋｃａｌ/ｈ）油種 灯油 | * | 0.192 | 日 | 普通作業員 | 0.4103 | 人 | 型わく工 | 0.29 | 人 | 土木一般世話役 | 0.18 | 人 | 運転手（特殊） | 0.049 | 人 | -
2.0m以上5.0m以下 | 18-8-25(高炉) | 無し | 無し | 養生工無 | 延長無し | 57413 | コンクリートポンプ車［トラック架装・ブーム式］ 圧送能力90～110m3／h | 0.053 | 供用日 | - |  |  |  | - |  |  |  | 型わく工 | 0.29 | 人 | 普通作業員 | 0.33 | 人 | 土木一般世話役 | 0.2 | 人 | 運転手（特殊） | 0.049 | 人 | -
2.0m以上5.0m以下 | 18-8-25(高炉) | 無し | 無し | 養生工無 | 90m未満 | 58220 | コンクリートポンプ車［トラック架装・ブーム式］ 圧送能力90～110m3／h | 0.053 | 供用日 | - |  |  |  | - |  |  |  | 普通作業員 | 0.3559 | 人 | 型わく工 | 0.29 | 人 | 土木一般世話役 | 0.2 | 人 | 運転手（特殊） | 0.049 | 人 | -
2.0m以上5.0m以下 | 18-8-25(高炉) | 無し | 無し | 養生工無 | 90m以上180m未満 | 59830 | コンクリートポンプ車［トラック架装・ブーム式］ 圧送能力90～110m3／h | 0.053 | 供用日 | - |  |  |  | - |  |  |  | 普通作業員 | 0.4076 | 人 | 型わく工 | 0.29 | 人 | 土木一般世話役 | 0.2 | 人 | 運転手（特殊） | 0.049 | 人 | -
2.0m以上5.0m以下 | 18-8-25(高炉) | 無し | 無し | 養生工無 | 180m以上280m以下 | 61533 | コンクリートポンプ車［トラック架装・ブーム式］ 圧送能力90～110m3／h | 0.053 | 供用日 | - |  |  |  | - |  |  |  | 普通作業員 | 0.4623 | 人 | 型わく工 | 0.29 | 人 | 土木一般世話役 | 0.2 | 人 | 運転手（特殊） | 0.049 | 人 | -
2.0m以上5.0m以下 | 18-8-25(高炉) | 無し | 有り | 一般養生 | 延長無し | 62245 | コンクリートポンプ車［トラック架装・ブーム式］ 圧送能力90～110m3／h | 0.053 | 供用日 | - |  |  |  | - |  |  |  | 型わく工 | 0.29 | 人 | 普通作業員 | 0.33 | 人 | 土木一般世話役 | 0.2 | 人 | 運転手（特殊） | 0.049 | 人 | -
2.0m以上5.0m以下 | 18-8-25(高炉) | 無し | 有り | 一般養生 | 90m未満 | 63071 | コンクリートポンプ車［トラック架装・ブーム式］ 圧送能力90～110m3／h | 0.053 | 供用日 | - |  |  |  | - |  |  |  | 普通作業員 | 0.3559 | 人 | 型わく工 | 0.29 | 人 | 土木一般世話役 | 0.2 | 人 | 運転手（特殊） | 0.049 | 人 | -
2.0m以上5.0m以下 | 18-8-25(高炉) | 無し | 有り | 一般養生 | 90m以上180m未満 | 64720 | コンクリートポンプ車［トラック架装・ブーム式］ 圧送能力90～110m3／h | 0.053 | 供用日 | - |  |  |  | - |  |  |  | 普通作業員 | 0.4076 | 人 | 型わく工 | 0.29 | 人 | 土木一般世話役 | 0.2 | 人 | 運転手（特殊） | 0.049 | 人 | -
2.0m以上5.0m以下 | 18-8-25(高炉) | 無し | 有り | 一般養生 | 180m以上280m以下 | 66464 | コンクリートポンプ車［トラック架装・ブーム式］ 圧送能力90～110m3／h | 0.053 | 供用日 | - |  |  |  | - |  |  |  | 普通作業員 | 0.4623 | 人 | 型わく工 | 0.29 | 人 | 土木一般世話役 | 0.2 | 人 | 運転手（特殊） | 0.049 | 人 | -
2.0m以上5.0m以下 | 18-8-25(高炉) | 無し | 有り | 特殊養生(練炭･ｼﾞｪｯﾄﾋｰﾀ) | 延長無し | 64136 | コンクリートポンプ車［トラック架装・ブーム式］ 圧送能力90～110m3／h | 0.053 | 供用日 | - |  |  |  | - |  |  |  | 普通作業員 | 0.402 | 人 | 型わく工 | 0.29 | 人 | 土木一般世話役 | 0.225 | 人 | 運転手（特殊） | 0.049 | 人 | -
2.0m以上5.0m以下 | 18-8-25(高炉) | 無し | 有り | 特殊養生(練炭･ｼﾞｪｯﾄﾋｰﾀ) | 90m未満 | 64957 | コンクリートポンプ車［トラック架装・ブーム式］ 圧送能力90～110m3／h | 0.053 | 供用日 | - |  |  |  | - |  |  |  | 普通作業員 | 0.4279 | 人 | 型わく工 | 0.29 | 人 | 土木一般世話役 | 0.225 | 人 | 運転手（特殊） | 0.049 | 人 | -
2.0m以上5.0m以下 | 18-8-25(高炉) | 無し | 有り | 特殊養生(練炭･ｼﾞｪｯﾄﾋｰﾀ) | 90m以上180m未満 | 66596 | コンクリートポンプ車［トラック架装・ブーム式］ 圧送能力90～110m3／h | 0.053 | 供用日 | - |  |  |  | - |  |  |  | 普通作業員 | 0.4796 | 人 | 型わく工 | 0.29 | 人 | 土木一般世話役 | 0.225 | 人 | 運転手（特殊） | 0.049 | 人 | -
2.0m以上5.0m以下 | 18-8-25(高炉) | 無し | 有り | 特殊養生(練炭･ｼﾞｪｯﾄﾋｰﾀ) | 180m以上280m以下 | 68330 | コンクリートポンプ車［トラック架装・ブーム式］ 圧送能力90～110m3／h | 0.053 | 供用日 | - |  |  |  | - |  |  |  | 普通作業員 | 0.5343 | 人 | 型わく工 | 0.29 | 人 | 土木一般世話役 | 0.225 | 人 | 運転手（特殊） | 0.049 | 人 | -
2.0m以上5.0m以下 | 18-8-25(高炉) | 無し | 有り | 仮囲い内ｼﾞｪｯﾄﾋｰﾀ養生 | 延長無し | 60213 | コンクリートポンプ車［トラック架装・ブーム式］ 圧送能力90～110m3／h | 0.053 | 供用日 | 発動発電機［ディーゼルエンジン駆動］ 定格容量5kVA | * | 0.1936 | 日 | 業務用可搬型ヒータ［ジェットヒータ］［油だき・熱風・直火型］熱出力１２６ＭＪ/ｈ（３０，１００ｋｃａｌ/ｈ）油種 灯油 | * | 0.192 | 日 | 型わく工 | 0.29 | 人 | 普通作業員 | 0.278 | 人 | 土木一般世話役 | 0.18 | 人 | 運転手（特殊） | 0.049 | 人 | -
2.0m以上5.0m以下 | 18-8-25(高炉) | 無し | 有り | 仮囲い内ｼﾞｪｯﾄﾋｰﾀ養生 | 90m未満 | 61041 | コンクリートポンプ車［トラック架装・ブーム式］ 圧送能力90～110m3／h | 0.053 | 供用日 | 発動発電機［ディーゼルエンジン駆動］ 定格容量5kVA | * | 0.1936 | 日 | 業務用可搬型ヒータ［ジェットヒータ］［油だき・熱風・直火型］熱出力１２６ＭＪ/ｈ（３０，１００ｋｃａｌ/ｈ）油種 灯油 | * | 0.192 | 日 | 型わく工 | 0.29 | 人 | 普通作業員 | 0.3039 | 人 | 土木一般世話役 | 0.18 | 人 | 運転手（特殊） | 0.049 | 人 | -
2.0m以上5.0m以下 | 18-8-25(高炉) | 無し | 有り | 仮囲い内ｼﾞｪｯﾄﾋｰﾀ養生 | 90m以上180m未満 | 62695 | コンクリートポンプ車［トラック架装・ブーム式］ 圧送能力90～110m3／h | 0.053 | 供用日 | 発動発電機［ディーゼルエンジン駆動］ 定格容量5kVA | * | 0.1936 | 日 | 業務用可搬型ヒータ［ジェットヒータ］［油だき・熱風・直火型］熱出力１２６ＭＪ/ｈ（３０，１００ｋｃａｌ/ｈ）油種 灯油 | * | 0.192 | 日 | 普通作業員 | 0.3556 | 人 | 型わく工 | 0.29 | 人 | 土木一般世話役 | 0.18 | 人 | 運転手（特殊） | 0.049 | 人 | -
2.0m以上5.0m以下 | 18-8-25(高炉) | 無し | 有り | 仮囲い内ｼﾞｪｯﾄﾋｰﾀ養生 | 180m以上280m以下 | 64444 | コンクリートポンプ車［トラック架装・ブーム式］ 圧送能力90～110m3／h | 0.053 | 供用日 | 発動発電機［ディーゼルエンジン駆動］ 定格容量5kVA | * | 0.1936 | 日 | 業務用可搬型ヒータ［ジェットヒータ］［油だき・熱風・直火型］熱出力１２６ＭＪ/ｈ（３０，１００ｋｃａｌ/ｈ）油種 灯油 | * | 0.192 | 日 | 普通作業員 | 0.4103 | 人 | 型わく工 | 0.29 | 人 | 土木一般世話役 | 0.18 | 人 | 運転手（特殊） | 0.049 | 人 | -
2.0m以上5.0m以下 | 18-8-25(高炉) | 無し | 有り | 養生工無 | 延長無し | 61037 | コンクリートポンプ車［トラック架装・ブーム式］ 圧送能力90～110m3／h | 0.053 | 供用日 | - |  |  |  | - |  |  |  | 型わく工 | 0.29 | 人 | 普通作業員 | 0.33 | 人 | 土木一般世話役 | 0.2 | 人 | 運転手（特殊） | 0.049 | 人 | -
2.0m以上5.0m以下 | 18-8-25(高炉) | 無し | 有り | 養生工無 | 90m未満 | 61858 | コンクリートポンプ車［トラック架装・ブーム式］ 圧送能力90～110m3／h | 0.053 | 供用日 | - |  |  |  | - |  |  |  | 普通作業員 | 0.3559 | 人 | 型わく工 | 0.29 | 人 | 土木一般世話役 | 0.2 | 人 | 運転手（特殊） | 0.049 | 人 | -
2.0m以上5.0m以下 | 18-8-25(高炉) | 無し | 有り | 養生工無 | 90m以上180m未満 | 63498 | コンクリートポンプ車［トラック架装・ブーム式］ 圧送能力90～110m3／h | 0.053 | 供用日 | - |  |  |  | - |  |  |  | 普通作業員 | 0.4076 | 人 | 型わく工 | 0.29 | 人 | 土木一般世話役 | 0.2 | 人 | 運転手（特殊） | 0.049 | 人 | -
2.0m以上5.0m以下 | 18-8-25(高炉) | 無し | 有り | 養生工無 | 180m以上280m以下 | 65232 | コンクリートポンプ車［トラック架装・ブーム式］ 圧送能力90～110m3／h | 0.053 | 供用日 | - |  |  |  | - |  |  |  | 普通作業員 | 0.4623 | 人 | 型わく工 | 0.29 | 人 | 土木一般世話役 | 0.2 | 人 | 運転手（特殊） | 0.049 | 人 | -
2.0m以上5.0m以下 | 18-8-25(高炉) | 有り | 無し | 一般養生 | 延長無し | 64541 | コンクリートポンプ車［トラック架装・ブーム式］ 圧送能力90～110m3／h | 0.053 | 供用日 | - |  |  |  | - |  |  |  | 型わく工 | 0.29 | 人 | 普通作業員 | 0.33 | 人 | 土木一般世話役 | 0.2 | 人 | 運転手（特殊） | 0.049 | 人 | -
2.0m以上5.0m以下 | 18-8-25(高炉) | 有り | 無し | 一般養生 | 90m未満 | 65376 | コンクリートポンプ車［トラック架装・ブーム式］ 圧送能力90～110m3／h | 0.053 | 供用日 | - |  |  |  | - |  |  |  | 普通作業員 | 0.3559 | 人 | 型わく工 | 0.29 | 人 | 土木一般世話役 | 0.2 | 人 | 運転手（特殊） | 0.049 | 人 | -
2.0m以上5.0m以下 | 18-8-25(高炉) | 有り | 無し | 一般養生 | 90m以上180m未満 | 67043 | コンクリートポンプ車［トラック架装・ブーム式］ 圧送能力90～110m3／h | 0.053 | 供用日 | - |  |  |  | - |  |  |  | 普通作業員 | 0.4076 | 人 | 型わく工 | 0.29 | 人 | 土木一般世話役 | 0.2 | 人 | 運転手（特殊） | 0.049 | 人 | -
2.0m以上5.0m以下 | 18-8-25(高炉) | 有り | 無し | 一般養生 | 180m以上280m以下 | 68807 | コンクリートポンプ車［トラック架装・ブーム式］ 圧送能力90～110m3／h | 0.053 | 供用日 | - |  |  |  | - |  |  |  | 普通作業員 | 0.4623 | 人 | 型わく工 | 0.29 | 人 | 土木一般世話役 | 0.2 | 人 | 運転手（特殊） | 0.049 | 人 | -
2.0m以上5.0m以下 | 18-8-25(高炉) | 有り | 無し | 特殊養生(練炭･ｼﾞｪｯﾄﾋｰﾀ) | 延長無し | 66431 | コンクリートポンプ車［トラック架装・ブーム式］ 圧送能力90～110m3／h | 0.053 | 供用日 | - |  |  |  | - |  |  |  | 普通作業員 | 0.402 | 人 | 型わく工 | 0.29 | 人 | 土木一般世話役 | 0.225 | 人 | 運転手（特殊） | 0.049 | 人 | -
2.0m以上5.0m以下 | 18-8-25(高炉) | 有り | 無し | 特殊養生(練炭･ｼﾞｪｯﾄﾋｰﾀ) | 90m未満 | 67261 | コンクリートポンプ車［トラック架装・ブーム式］ 圧送能力90～110m3／h | 0.053 | 供用日 | - |  |  |  | - |  |  |  | 普通作業員 | 0.4279 | 人 | 型わく工 | 0.29 | 人 | 土木一般世話役 | 0.225 | 人 | 運転手（特殊） | 0.049 | 人 | -
2.0m以上5.0m以下 | 18-8-25(高炉) | 有り | 無し | 特殊養生(練炭･ｼﾞｪｯﾄﾋｰﾀ) | 90m以上180m未満 | 68919 | コンクリートポンプ車［トラック架装・ブーム式］ 圧送能力90～110m3／h | 0.053 | 供用日 | - |  |  |  | - |  |  |  | 普通作業員 | 0.4796 | 人 | 型わく工 | 0.29 | 人 | 土木一般世話役 | 0.225 | 人 | 運転手（特殊） | 0.049 | 人 | -
2.0m以上5.0m以下 | 18-8-25(高炉) | 有り | 無し | 特殊養生(練炭･ｼﾞｪｯﾄﾋｰﾀ) | 180m以上280m以下 | 70672 | コンクリートポンプ車［トラック架装・ブーム式］ 圧送能力90～110m3／h | 0.053 | 供用日 | - |  |  |  | - |  |  |  | 普通作業員 | 0.5343 | 人 | 型わく工 | 0.29 | 人 | 土木一般世話役 | 0.225 | 人 | 運転手（特殊） | 0.049 | 人 | -
2.0m以上5.0m以下 | 18-8-25(高炉) | 有り | 無し | 仮囲い内ｼﾞｪｯﾄﾋｰﾀ養生 | 延長無し | 62523 | コンクリートポンプ車［トラック架装・ブーム式］ 圧送能力90～110m3／h | 0.053 | 供用日 | 発動発電機［ディーゼルエンジン駆動］ 定格容量5kVA | * | 0.1936 | 日 | 業務用可搬型ヒータ［ジェットヒータ］［油だき・熱風・直火型］熱出力１２６ＭＪ/ｈ（３０，１００ｋｃａｌ/ｈ）油種 灯油 | * | 0.192 | 日 | 型わく工 | 0.29 | 人 | 普通作業員 | 0.278 | 人 | 土木一般世話役 | 0.18 | 人 | 運転手（特殊） | 0.049 | 人 | -
2.0m以上5.0m以下 | 18-8-25(高炉) | 有り | 無し | 仮囲い内ｼﾞｪｯﾄﾋｰﾀ養生 | 90m未満 | 63362 | コンクリートポンプ車［トラック架装・ブーム式］ 圧送能力90～110m3／h | 0.053 | 供用日 | 発動発電機［ディーゼルエンジン駆動］ 定格容量5kVA | * | 0.1936 | 日 | 業務用可搬型ヒータ［ジェットヒータ］［油だき・熱風・直火型］熱出力１２６ＭＪ/ｈ（３０，１００ｋｃａｌ/ｈ）油種 灯油 | * | 0.192 | 日 | 型わく工 | 0.29 | 人 | 普通作業員 | 0.3039 | 人 | 土木一般世話役 | 0.18 | 人 | 運転手（特殊） | 0.049 | 人 | -
2.0m以上5.0m以下 | 18-8-25(高炉) | 有り | 無し | 仮囲い内ｼﾞｪｯﾄﾋｰﾀ養生 | 90m以上180m未満 | 65037 | コンクリートポンプ車［トラック架装・ブーム式］ 圧送能力90～110m3／h | 0.053 | 供用日 | 発動発電機［ディーゼルエンジン駆動］ 定格容量5kVA | * | 0.1936 | 日 | 業務用可搬型ヒータ［ジェットヒータ］［油だき・熱風・直火型］熱出力１２６ＭＪ/ｈ（３０，１００ｋｃａｌ/ｈ）油種 灯油 | * | 0.192 | 日 | 普通作業員 | 0.3556 | 人 | 型わく工 | 0.29 | 人 | 土木一般世話役 | 0.18 | 人 | 運転手（特殊） | 0.049 | 人 | -
2.0m以上5.0m以下 | 18-8-25(高炉) | 有り | 無し | 仮囲い内ｼﾞｪｯﾄﾋｰﾀ養生 | 180m以上280m以下 | 66808 | コンクリートポンプ車［トラック架装・ブーム式］ 圧送能力90～110m3／h | 0.053 | 供用日 | 発動発電機［ディーゼルエンジン駆動］ 定格容量5kVA | * | 0.1936 | 日 | 業務用可搬型ヒータ［ジェットヒータ］［油だき・熱風・直火型］熱出力１２６ＭＪ/ｈ（３０，１００ｋｃａｌ/ｈ）油種 灯油 | * | 0.192 | 日 | 普通作業員 | 0.4103 | 人 | 型わく工 | 0.29 | 人 | 土木一般世話役 | 0.18 | 人 | 運転手（特殊） | 0.049 | 人 | -
2.0m以上5.0m以下 | 18-8-25(高炉) | 有り | 無し | 養生工無 | 延長無し | 63333 | コンクリートポンプ車［トラック架装・ブーム式］ 圧送能力90～110m3／h | 0.053 | 供用日 | - |  |  |  | - |  |  |  | 型わく工 | 0.29 | 人 | 普通作業員 | 0.33 | 人 | 土木一般世話役 | 0.2 | 人 | 運転手（特殊） | 0.049 | 人 | -
2.0m以上5.0m以下 | 18-8-25(高炉) | 有り | 無し | 養生工無 | 90m未満 | 64163 | コンクリートポンプ車［トラック架装・ブーム式］ 圧送能力90～110m3／h | 0.053 | 供用日 | - |  |  |  | - |  |  |  | 普通作業員 | 0.3559 | 人 | 型わく工 | 0.29 | 人 | 土木一般世話役 | 0.2 | 人 | 運転手（特殊） | 0.049 | 人 | -
2.0m以上5.0m以下 | 18-8-25(高炉) | 有り | 無し | 養生工無 | 90m以上180m未満 | 65821 | コンクリートポンプ車［トラック架装・ブーム式］ 圧送能力90～110m3／h | 0.053 | 供用日 | - |  |  |  | - |  |  |  | 普通作業員 | 0.4076 | 人 | 型わく工 | 0.29 | 人 | 土木一般世話役 | 0.2 | 人 | 運転手（特殊） | 0.049 | 人 | -
2.0m以上5.0m以下 | 18-8-25(高炉) | 有り | 無し | 養生工無 | 180m以上280m以下 | 67574 | コンクリートポンプ車［トラック架装・ブーム式］ 圧送能力90～110m3／h | 0.053 | 供用日 | - |  |  |  | - |  |  |  | 普通作業員 | 0.4623 | 人 | 型わく工 | 0.29 | 人 | 土木一般世話役 | 0.2 | 人 | 運転手（特殊） | 0.049 | 人 | -
2.0m以上5.0m以下 | 18-8-25(高炉) | 有り | 有り | 一般養生 | 延長無し | 68164 | コンクリートポンプ車［トラック架装・ブーム式］ 圧送能力90～110m3／h | 0.053 | 供用日 | - |  |  |  | - |  |  |  | 型わく工 | 0.29 | 人 | 普通作業員 | 0.33 | 人 | 土木一般世話役 | 0.2 | 人 | 運転手（特殊） | 0.049 | 人 | -
2.0m以上5.0m以下 | 18-8-25(高炉) | 有り | 有り | 一般養生 | 90m未満 | 69014 | コンクリートポンプ車［トラック架装・ブーム式］ 圧送能力90～110m3／h | 0.053 | 供用日 | - |  |  |  | - |  |  |  | 普通作業員 | 0.3559 | 人 | 型わく工 | 0.29 | 人 | 土木一般世話役 | 0.2 | 人 | 運転手（特殊） | 0.049 | 人 | -
2.0m以上5.0m以下 | 18-8-25(高炉) | 有り | 有り | 一般養生 | 90m以上180m未満 | 70711 | コンクリートポンプ車［トラック架装・ブーム式］ 圧送能力90～110m3／h | 0.053 | 供用日 | - |  |  |  | - |  |  |  | 普通作業員 | 0.4076 | 人 | 型わく工 | 0.29 | 人 | 土木一般世話役 | 0.2 | 人 | 運転手（特殊） | 0.049 | 人 | -
2.0m以上5.0m以下 | 18-8-25(高炉) | 有り | 有り | 一般養生 | 180m以上280m以下 | 72505 | コンクリートポンプ車［トラック架装・ブーム式］ 圧送能力90～110m3／h | 0.053 | 供用日 | - |  |  |  | - |  |  |  | 普通作業員 | 0.4623 | 人 | 型わく工 | 0.29 | 人 | 土木一般世話役 | 0.2 | 人 | 運転手（特殊） | 0.049 | 人 | -
2.0m以上5.0m以下 | 18-8-25(高炉) | 有り | 有り | 特殊養生(練炭･ｼﾞｪｯﾄﾋｰﾀ) | 延長無し | 70055 | コンクリートポンプ車［トラック架装・ブーム式］ 圧送能力90～110m3／h | 0.053 | 供用日 | - |  |  |  | - |  |  |  | 普通作業員 | 0.402 | 人 | 型わく工 | 0.29 | 人 | 土木一般世話役 | 0.225 | 人 | 運転手（特殊） | 0.049 | 人 | -
2.0m以上5.0m以下 | 18-8-25(高炉) | 有り | 有り | 特殊養生(練炭･ｼﾞｪｯﾄﾋｰﾀ) | 90m未満 | 70900 | コンクリートポンプ車［トラック架装・ブーム式］ 圧送能力90～110m3／h | 0.053 | 供用日 | - |  |  |  | - |  |  |  | 普通作業員 | 0.4279 | 人 | 型わく工 | 0.29 | 人 | 土木一般世話役 | 0.225 | 人 | 運転手（特殊） | 0.049 | 人 | -
2.0m以上5.0m以下 | 18-8-25(高炉) | 有り | 有り | 特殊養生(練炭･ｼﾞｪｯﾄﾋｰﾀ) | 90m以上180m未満 | 72587 | コンクリートポンプ車［トラック架装・ブーム式］ 圧送能力90～110m3／h | 0.053 | 供用日 | - |  |  |  | - |  |  |  | 普通作業員 | 0.4796 | 人 | 型わく工 | 0.29 | 人 | 土木一般世話役 | 0.225 | 人 | 運転手（特殊） | 0.049 | 人 | -
2.0m以上5.0m以下 | 18-8-25(高炉) | 有り | 有り | 特殊養生(練炭･ｼﾞｪｯﾄﾋｰﾀ) | 180m以上280m以下 | 74371 | コンクリートポンプ車［トラック架装・ブーム式］ 圧送能力90～110m3／h | 0.053 | 供用日 | - |  |  |  | - |  |  |  | 普通作業員 | 0.5343 | 人 | 型わく工 | 0.29 | 人 | 土木一般世話役 | 0.225 | 人 | 運転手（特殊） | 0.049 | 人 | -
2.0m以上5.0m以下 | 18-8-25(高炉) | 有り | 有り | 仮囲い内ｼﾞｪｯﾄﾋｰﾀ養生 | 延長無し | 66123 | コンクリートポンプ車［トラック架装・ブーム式］ 圧送能力90～110m3／h | 0.053 | 供用日 | 発動発電機［ディーゼルエンジン駆動］ 定格容量5kVA | * | 0.1936 | 日 | 業務用可搬型ヒータ［ジェットヒータ］［油だき・熱風・直火型］熱出力１２６ＭＪ/ｈ（３０，１００ｋｃａｌ/ｈ）油種 灯油 | * | 0.192 | 日 | 型わく工 | 0.29 | 人 | 普通作業員 | 0.278 | 人 | 土木一般世話役 | 0.18 | 人 | 運転手（特殊） | 0.049 | 人 | -
2.0m以上5.0m以下 | 18-8-25(高炉) | 有り | 有り | 仮囲い内ｼﾞｪｯﾄﾋｰﾀ養生 | 90m未満 | 66978 | コンクリートポンプ車［トラック架装・ブーム式］ 圧送能力90～110m3／h | 0.053 | 供用日 | 発動発電機［ディーゼルエンジン駆動］ 定格容量5kVA | * | 0.1936 | 日 | 業務用可搬型ヒータ［ジェットヒータ］［油だき・熱風・直火型］熱出力１２６ＭＪ/ｈ（３０，１００ｋｃａｌ/ｈ）油種 灯油 | * | 0.192 | 日 | 型わく工 | 0.29 | 人 | 普通作業員 | 0.3039 | 人 | 土木一般世話役 | 0.18 | 人 | 運転手（特殊） | 0.049 | 人 | -
2.0m以上5.0m以下 | 18-8-25(高炉) | 有り | 有り | 仮囲い内ｼﾞｪｯﾄﾋｰﾀ養生 | 90m以上180m未満 | 68686 | コンクリートポンプ車［トラック架装・ブーム式］ 圧送能力90～110m3／h | 0.053 | 供用日 | 発動発電機［ディーゼルエンジン駆動］ 定格容量5kVA | * | 0.1936 | 日 | 業務用可搬型ヒータ［ジェットヒータ］［油だき・熱風・直火型］熱出力１２６ＭＪ/ｈ（３０，１００ｋｃａｌ/ｈ）油種 灯油 | * | 0.192 | 日 | 普通作業員 | 0.3556 | 人 | 型わく工 | 0.29 | 人 | 土木一般世話役 | 0.18 | 人 | 運転手（特殊） | 0.049 | 人 | -
2.0m以上5.0m以下 | 18-8-25(高炉) | 有り | 有り | 仮囲い内ｼﾞｪｯﾄﾋｰﾀ養生 | 180m以上280m以下 | 70492 | コンクリートポンプ車［トラック架装・ブーム式］ 圧送能力90～110m3／h | 0.053 | 供用日 | 発動発電機［ディーゼルエンジン駆動］ 定格容量5kVA | * | 0.1936 | 日 | 業務用可搬型ヒータ［ジェットヒータ］［油だき・熱風・直火型］熱出力１２６ＭＪ/ｈ（３０，１００ｋｃａｌ/ｈ）油種 灯油 | * | 0.192 | 日 | 普通作業員 | 0.4103 | 人 | 型わく工 | 0.29 | 人 | 土木一般世話役 | 0.18 | 人 | 運転手（特殊） | 0.049 | 人 | -
2.0m以上5.0m以下 | 18-8-25(高炉) | 有り | 有り | 養生工無 | 延長無し | 66956 | コンクリートポンプ車［トラック架装・ブーム式］ 圧送能力90～110m3／h | 0.053 | 供用日 | - |  |  |  | - |  |  |  | 型わく工 | 0.29 | 人 | 普通作業員 | 0.33 | 人 | 土木一般世話役 | 0.2 | 人 | 運転手（特殊） | 0.049 | 人 | -
2.0m以上5.0m以下 | 18-8-25(高炉) | 有り | 有り | 養生工無 | 90m未満 | 67801 | コンクリートポンプ車［トラック架装・ブーム式］ 圧送能力90～110m3／h | 0.053 | 供用日 | - |  |  |  | - |  |  |  | 普通作業員 | 0.3559 | 人 | 型わく工 | 0.29 | 人 | 土木一般世話役 | 0.2 | 人 | 運転手（特殊） | 0.049 | 人 | -
2.0m以上5.0m以下 | 18-8-25(高炉) | 有り | 有り | 養生工無 | 90m以上180m未満 | 69488 | コンクリートポンプ車［トラック架装・ブーム式］ 圧送能力90～110m3／h | 0.053 | 供用日 | - |  |  |  | - |  |  |  | 普通作業員 | 0.4076 | 人 | 型わく工 | 0.29 | 人 | 土木一般世話役 | 0.2 | 人 | 運転手（特殊） | 0.049 | 人 | -
2.0m以上5.0m以下 | 18-8-25(高炉) | 有り | 有り | 養生工無 | 180m以上280m以下 | 71272 | コンクリートポンプ車［トラック架装・ブーム式］ 圧送能力90～110m3／h | 0.053 | 供用日 | - |  |  |  | - |  |  |  | 普通作業員 | 0.4623 | 人 | 型わく工 | 0.29 | 人 | 土木一般世話役 | 0.2 | 人 | 運転手（特殊） | 0.049 | 人 | -

## 072
No.072【 もたれ式擁壁 】
＜ 積算単位：ｍ３ ＞
条件区分 |  |  |  |  | 標準単価 | 代表機械規格・代表労務規格・参考数量（積算単位当り） | [22 empty] | 備考
ｺﾝｸﾘｰﾄ規格 | 基礎砕石の有無 | 均しｺﾝｸﾘｰﾄの有無 | 養生工の種類 | 圧送管延長距離区分 |  | K （ *印：賃料） | [10 empty] | R
[6 empty] | K1 |  |  | K2 |  |  |  | K3 |  |  |  | R1 |  |  | R2 |  |  | R3 |  |  | R4
18-8-25(高炉) | 無し | 無し | 一般養生 | 延長無し | 43795 | コンクリートポンプ車［トラック架装・ブーム式］ 圧送能力90～110m3／h | 0.01272 | 供用日 | - |  |  |  | - |  |  |  | 普通作業員 | 0.34 | 人 | 型わく工 | 0.14 | 人 | 土木一般世話役 | 0.07 | 人 | とび工 | 0.04 | 人 | -
18-8-25(高炉) | 無し | 無し | 一般養生 | 90m未満 | 44491 | コンクリートポンプ車［トラック架装・ブーム式］ 圧送能力90～110m3／h | 0.01272 | 供用日 | - |  |  |  | - |  |  |  | 普通作業員 | 0.3659 | 人 | 型わく工 | 0.14 | 人 | 土木一般世話役 | 0.07 | 人 | とび工 | 0.04 | 人 | -
18-8-25(高炉) | 無し | 無し | 一般養生 | 90m以上180m未満 | 45880 | コンクリートポンプ車［トラック架装・ブーム式］ 圧送能力90～110m3／h | 0.01272 | 供用日 | - |  |  |  | - |  |  |  | 普通作業員 | 0.4176 | 人 | 型わく工 | 0.14 | 人 | 土木一般世話役 | 0.07 | 人 | とび工 | 0.04 | 人 | -
18-8-25(高炉) | 無し | 無し | 一般養生 | 180m以上280m以下 | 47349 | コンクリートポンプ車［トラック架装・ブーム式］ 圧送能力90～110m3／h | 0.01272 | 供用日 | - |  |  |  | - |  |  |  | 普通作業員 | 0.4723 | 人 | 型わく工 | 0.14 | 人 | 土木一般世話役 | 0.07 | 人 | とび工 | 0.04 | 人 | -
18-8-25(高炉) | 無し | 無し | 特殊養生(練炭･ｼﾞｪｯﾄﾋｰﾀ) | 延長無し | 46177 | コンクリートポンプ車［トラック架装・ブーム式］ 圧送能力90～110m3／h | 0.01272 | 供用日 | - |  |  |  | - |  |  |  | 普通作業員 | 0.412 | 人 | 型わく工 | 0.14 | 人 | 土木一般世話役 | 0.095 | 人 | とび工 | 0.04 | 人 | -
18-8-25(高炉) | 無し | 無し | 特殊養生(練炭･ｼﾞｪｯﾄﾋｰﾀ) | 90m未満 | 46871 | コンクリートポンプ車［トラック架装・ブーム式］ 圧送能力90～110m3／h | 0.01272 | 供用日 | - |  |  |  | - |  |  |  | 普通作業員 | 0.4379 | 人 | 型わく工 | 0.14 | 人 | 土木一般世話役 | 0.095 | 人 | とび工 | 0.04 | 人 | -
18-8-25(高炉) | 無し | 無し | 特殊養生(練炭･ｼﾞｪｯﾄﾋｰﾀ) | 90m以上180m未満 | 48258 | コンクリートポンプ車［トラック架装・ブーム式］ 圧送能力90～110m3／h | 0.01272 | 供用日 | - |  |  |  | - |  |  |  | 普通作業員 | 0.4896 | 人 | 型わく工 | 0.14 | 人 | 土木一般世話役 | 0.095 | 人 | とび工 | 0.04 | 人 | -
18-8-25(高炉) | 無し | 無し | 特殊養生(練炭･ｼﾞｪｯﾄﾋｰﾀ) | 180m以上280m以下 | 49725 | コンクリートポンプ車［トラック架装・ブーム式］ 圧送能力90～110m3／h | 0.01272 | 供用日 | - |  |  |  | - |  |  |  | 普通作業員 | 0.5443 | 人 | 型わく工 | 0.14 | 人 | 土木一般世話役 | 0.095 | 人 | とび工 | 0.04 | 人 | -
18-8-25(高炉) | 無し | 無し | 仮囲い内ｼﾞｪｯﾄﾋｰﾀ養生 | 延長無し | 40924 | コンクリートポンプ車［トラック架装・ブーム式］ 圧送能力90～110m3／h | 0.01272 | 供用日 | 発動発電機［ディーゼルエンジン駆動］ 定格容量5kVA | * | 0.1936 | 日 | 業務用可搬型ヒータ［ジェットヒータ］［油だき・熱風・直火型］熱出力１２６ＭＪ/ｈ（３０，１００ｋｃａｌ/ｈ）油種 灯油 | * | 0.192 | 日 | 普通作業員 | 0.298 | 人 | 型わく工 | 0.14 | 人 | 土木一般世話役 | 0.06 | 人 | 特殊作業員 | 0.02 | 人 | -
18-8-25(高炉) | 無し | 無し | 仮囲い内ｼﾞｪｯﾄﾋｰﾀ養生 | 90m未満 | 41618 | コンクリートポンプ車［トラック架装・ブーム式］ 圧送能力90～110m3／h | 0.01272 | 供用日 | 発動発電機［ディーゼルエンジン駆動］ 定格容量5kVA | * | 0.1936 | 日 | 業務用可搬型ヒータ［ジェットヒータ］［油だき・熱風・直火型］熱出力１２６ＭＪ/ｈ（３０，１００ｋｃａｌ/ｈ）油種 灯油 | * | 0.192 | 日 | 普通作業員 | 0.3239 | 人 | 型わく工 | 0.14 | 人 | 土木一般世話役 | 0.06 | 人 | 特殊作業員 | 0.02 | 人 | -
18-8-25(高炉) | 無し | 無し | 仮囲い内ｼﾞｪｯﾄﾋｰﾀ養生 | 90m以上180m未満 | 43004 | コンクリートポンプ車［トラック架装・ブーム式］ 圧送能力90～110m3／h | 0.01272 | 供用日 | 発動発電機［ディーゼルエンジン駆動］ 定格容量5kVA | * | 0.1936 | 日 | 業務用可搬型ヒータ［ジェットヒータ］［油だき・熱風・直火型］熱出力１２６ＭＪ/ｈ（３０，１００ｋｃａｌ/ｈ）油種 灯油 | * | 0.192 | 日 | 普通作業員 | 0.3756 | 人 | 型わく工 | 0.14 | 人 | 土木一般世話役 | 0.06 | 人 | 特殊作業員 | 0.02 | 人 | -
18-8-25(高炉) | 無し | 無し | 仮囲い内ｼﾞｪｯﾄﾋｰﾀ養生 | 180m以上280m以下 | 44469 | コンクリートポンプ車［トラック架装・ブーム式］ 圧送能力90～110m3／h | 0.01272 | 供用日 | 発動発電機［ディーゼルエンジン駆動］ 定格容量5kVA | * | 0.1936 | 日 | 業務用可搬型ヒータ［ジェットヒータ］［油だき・熱風・直火型］熱出力１２６ＭＪ/ｈ（３０，１００ｋｃａｌ/ｈ）油種 灯油 | * | 0.192 | 日 | 普通作業員 | 0.4303 | 人 | 型わく工 | 0.14 | 人 | 土木一般世話役 | 0.06 | 人 | 特殊作業員 | 0.02 | 人 | -
18-8-25(高炉) | 無し | 無し | 養生工無 | 延長無し | 43078 | コンクリートポンプ車［トラック架装・ブーム式］ 圧送能力90～110m3／h | 0.01272 | 供用日 | - |  |  |  | - |  |  |  | 普通作業員 | 0.34 | 人 | 型わく工 | 0.14 | 人 | 土木一般世話役 | 0.07 | 人 | とび工 | 0.04 | 人 | -
18-8-25(高炉) | 無し | 無し | 養生工無 | 90m未満 | 43773 | コンクリートポンプ車［トラック架装・ブーム式］ 圧送能力90～110m3／h | 0.01272 | 供用日 | - |  |  |  | - |  |  |  | 普通作業員 | 0.3659 | 人 | 型わく工 | 0.14 | 人 | 土木一般世話役 | 0.07 | 人 | とび工 | 0.04 | 人 | -
18-8-25(高炉) | 無し | 無し | 養生工無 | 90m以上180m未満 | 45159 | コンクリートポンプ車［トラック架装・ブーム式］ 圧送能力90～110m3／h | 0.01272 | 供用日 | - |  |  |  | - |  |  |  | 普通作業員 | 0.4176 | 人 | 型わく工 | 0.14 | 人 | 土木一般世話役 | 0.07 | 人 | とび工 | 0.04 | 人 | -
18-8-25(高炉) | 無し | 無し | 養生工無 | 180m以上280m以下 | 46626 | コンクリートポンプ車［トラック架装・ブーム式］ 圧送能力90～110m3／h | 0.01272 | 供用日 | - |  |  |  | - |  |  |  | 普通作業員 | 0.4723 | 人 | 型わく工 | 0.14 | 人 | 土木一般世話役 | 0.07 | 人 | とび工 | 0.04 | 人 | -
18-8-25(高炉) | 無し | 有り | 一般養生 | 延長無し | 44673 | コンクリートポンプ車［トラック架装・ブーム式］ 圧送能力90～110m3／h | 0.01272 | 供用日 | - |  |  |  | - |  |  |  | 普通作業員 | 0.34 | 人 | 型わく工 | 0.14 | 人 | 土木一般世話役 | 0.07 | 人 | とび工 | 0.04 | 人 | -
18-8-25(高炉) | 無し | 有り | 一般養生 | 90m未満 | 45370 | コンクリートポンプ車［トラック架装・ブーム式］ 圧送能力90～110m3／h | 0.01272 | 供用日 | - |  |  |  | - |  |  |  | 普通作業員 | 0.3659 | 人 | 型わく工 | 0.14 | 人 | 土木一般世話役 | 0.07 | 人 | とび工 | 0.04 | 人 | -
18-8-25(高炉) | 無し | 有り | 一般養生 | 90m以上180m未満 | 46762 | コンクリートポンプ車［トラック架装・ブーム式］ 圧送能力90～110m3／h | 0.01272 | 供用日 | - |  |  |  | - |  |  |  | 普通作業員 | 0.4176 | 人 | 型わく工 | 0.14 | 人 | 土木一般世話役 | 0.07 | 人 | とび工 | 0.04 | 人 | -
18-8-25(高炉) | 無し | 有り | 一般養生 | 180m以上280m以下 | 48234 | コンクリートポンプ車［トラック架装・ブーム式］ 圧送能力90～110m3／h | 0.01272 | 供用日 | - |  |  |  | - |  |  |  | 普通作業員 | 0.4723 | 人 | 型わく工 | 0.14 | 人 | 土木一般世話役 | 0.07 | 人 | とび工 | 0.04 | 人 | -
18-8-25(高炉) | 無し | 有り | 特殊養生(練炭･ｼﾞｪｯﾄﾋｰﾀ) | 延長無し | 47055 | コンクリートポンプ車［トラック架装・ブーム式］ 圧送能力90～110m3／h | 0.01272 | 供用日 | - |  |  |  | - |  |  |  | 普通作業員 | 0.412 | 人 | 型わく工 | 0.14 | 人 | 土木一般世話役 | 0.095 | 人 | とび工 | 0.04 | 人 | -
18-8-25(高炉) | 無し | 有り | 特殊養生(練炭･ｼﾞｪｯﾄﾋｰﾀ) | 90m未満 | 47751 | コンクリートポンプ車［トラック架装・ブーム式］ 圧送能力90～110m3／h | 0.01272 | 供用日 | - |  |  |  | - |  |  |  | 普通作業員 | 0.4379 | 人 | 型わく工 | 0.14 | 人 | 土木一般世話役 | 0.095 | 人 | とび工 | 0.04 | 人 | -
18-8-25(高炉) | 無し | 有り | 特殊養生(練炭･ｼﾞｪｯﾄﾋｰﾀ) | 90m以上180m未満 | 49140 | コンクリートポンプ車［トラック架装・ブーム式］ 圧送能力90～110m3／h | 0.01272 | 供用日 | - |  |  |  | - |  |  |  | 普通作業員 | 0.4896 | 人 | 型わく工 | 0.14 | 人 | 土木一般世話役 | 0.095 | 人 | とび工 | 0.04 | 人 | -
18-8-25(高炉) | 無し | 有り | 特殊養生(練炭･ｼﾞｪｯﾄﾋｰﾀ) | 180m以上280m以下 | 50610 | コンクリートポンプ車［トラック架装・ブーム式］ 圧送能力90～110m3／h | 0.01272 | 供用日 | - |  |  |  | - |  |  |  | 普通作業員 | 0.5443 | 人 | 型わく工 | 0.14 | 人 | 土木一般世話役 | 0.095 | 人 | とび工 | 0.04 | 人 | -
18-8-25(高炉) | 無し | 有り | 仮囲い内ｼﾞｪｯﾄﾋｰﾀ養生 | 延長無し | 41785 | コンクリートポンプ車［トラック架装・ブーム式］ 圧送能力90～110m3／h | 0.01272 | 供用日 | 発動発電機［ディーゼルエンジン駆動］ 定格容量5kVA | * | 0.1936 | 日 | 業務用可搬型ヒータ［ジェットヒータ］［油だき・熱風・直火型］熱出力１２６ＭＪ/ｈ（３０，１００ｋｃａｌ/ｈ）油種 灯油 | * | 0.192 | 日 | 普通作業員 | 0.298 | 人 | 型わく工 | 0.14 | 人 | 土木一般世話役 | 0.06 | 人 | 特殊作業員 | 0.02 | 人 | -
18-8-25(高炉) | 無し | 有り | 仮囲い内ｼﾞｪｯﾄﾋｰﾀ養生 | 90m未満 | 42480 | コンクリートポンプ車［トラック架装・ブーム式］ 圧送能力90～110m3／h | 0.01272 | 供用日 | 発動発電機［ディーゼルエンジン駆動］ 定格容量5kVA | * | 0.1936 | 日 | 業務用可搬型ヒータ［ジェットヒータ］［油だき・熱風・直火型］熱出力１２６ＭＪ/ｈ（３０，１００ｋｃａｌ/ｈ）油種 灯油 | * | 0.192 | 日 | 普通作業員 | 0.3239 | 人 | 型わく工 | 0.14 | 人 | 土木一般世話役 | 0.06 | 人 | 特殊作業員 | 0.02 | 人 | -
18-8-25(高炉) | 無し | 有り | 仮囲い内ｼﾞｪｯﾄﾋｰﾀ養生 | 90m以上180m未満 | 43869 | コンクリートポンプ車［トラック架装・ブーム式］ 圧送能力90～110m3／h | 0.01272 | 供用日 | 発動発電機［ディーゼルエンジン駆動］ 定格容量5kVA | * | 0.1936 | 日 | 業務用可搬型ヒータ［ジェットヒータ］［油だき・熱風・直火型］熱出力１２６ＭＪ/ｈ（３０，１００ｋｃａｌ/ｈ）油種 灯油 | * | 0.192 | 日 | 普通作業員 | 0.3756 | 人 | 型わく工 | 0.14 | 人 | 土木一般世話役 | 0.06 | 人 | 特殊作業員 | 0.02 | 人 | -
18-8-25(高炉) | 無し | 有り | 仮囲い内ｼﾞｪｯﾄﾋｰﾀ養生 | 180m以上280m以下 | 45338 | コンクリートポンプ車［トラック架装・ブーム式］ 圧送能力90～110m3／h | 0.01272 | 供用日 | 発動発電機［ディーゼルエンジン駆動］ 定格容量5kVA | * | 0.1936 | 日 | 業務用可搬型ヒータ［ジェットヒータ］［油だき・熱風・直火型］熱出力１２６ＭＪ/ｈ（３０，１００ｋｃａｌ/ｈ）油種 灯油 | * | 0.192 | 日 | 普通作業員 | 0.4303 | 人 | 型わく工 | 0.14 | 人 | 土木一般世話役 | 0.06 | 人 | 特殊作業員 | 0.02 | 人 | -
18-8-25(高炉) | 無し | 有り | 養生工無 | 延長無し | 43956 | コンクリートポンプ車［トラック架装・ブーム式］ 圧送能力90～110m3／h | 0.01272 | 供用日 | - |  |  |  | - |  |  |  | 普通作業員 | 0.34 | 人 | 型わく工 | 0.14 | 人 | 土木一般世話役 | 0.07 | 人 | とび工 | 0.04 | 人 | -
18-8-25(高炉) | 無し | 有り | 養生工無 | 90m未満 | 44652 | コンクリートポンプ車［トラック架装・ブーム式］ 圧送能力90～110m3／h | 0.01272 | 供用日 | - |  |  |  | - |  |  |  | 普通作業員 | 0.3659 | 人 | 型わく工 | 0.14 | 人 | 土木一般世話役 | 0.07 | 人 | とび工 | 0.04 | 人 | -
18-8-25(高炉) | 無し | 有り | 養生工無 | 90m以上180m未満 | 46042 | コンクリートポンプ車［トラック架装・ブーム式］ 圧送能力90～110m3／h | 0.01272 | 供用日 | - |  |  |  | - |  |  |  | 普通作業員 | 0.4176 | 人 | 型わく工 | 0.14 | 人 | 土木一般世話役 | 0.07 | 人 | とび工 | 0.04 | 人 | -
18-8-25(高炉) | 無し | 有り | 養生工無 | 180m以上280m以下 | 47512 | コンクリートポンプ車［トラック架装・ブーム式］ 圧送能力90～110m3／h | 0.01272 | 供用日 | - |  |  |  | - |  |  |  | 普通作業員 | 0.4723 | 人 | 型わく工 | 0.14 | 人 | 土木一般世話役 | 0.07 | 人 | とび工 | 0.04 | 人 | -
18-8-25(高炉) | 有り | 無し | 一般養生 | 延長無し | 44583 | コンクリートポンプ車［トラック架装・ブーム式］ 圧送能力90～110m3／h | 0.01272 | 供用日 | - |  |  |  | - |  |  |  | 普通作業員 | 0.34 | 人 | 型わく工 | 0.14 | 人 | 土木一般世話役 | 0.07 | 人 | とび工 | 0.04 | 人 | -
18-8-25(高炉) | 有り | 無し | 一般養生 | 90m未満 | 45280 | コンクリートポンプ車［トラック架装・ブーム式］ 圧送能力90～110m3／h | 0.01272 | 供用日 | - |  |  |  | - |  |  |  | 普通作業員 | 0.3659 | 人 | 型わく工 | 0.14 | 人 | 土木一般世話役 | 0.07 | 人 | とび工 | 0.04 | 人 | -
18-8-25(高炉) | 有り | 無し | 一般養生 | 90m以上180m未満 | 46672 | コンクリートポンプ車［トラック架装・ブーム式］ 圧送能力90～110m3／h | 0.01272 | 供用日 | - |  |  |  | - |  |  |  | 普通作業員 | 0.4176 | 人 | 型わく工 | 0.14 | 人 | 土木一般世話役 | 0.07 | 人 | とび工 | 0.04 | 人 | -
18-8-25(高炉) | 有り | 無し | 一般養生 | 180m以上280m以下 | 48144 | コンクリートポンプ車［トラック架装・ブーム式］ 圧送能力90～110m3／h | 0.01272 | 供用日 | - |  |  |  | - |  |  |  | 普通作業員 | 0.4723 | 人 | 型わく工 | 0.14 | 人 | 土木一般世話役 | 0.07 | 人 | とび工 | 0.04 | 人 | -
18-8-25(高炉) | 有り | 無し | 特殊養生(練炭･ｼﾞｪｯﾄﾋｰﾀ) | 延長無し | 46965 | コンクリートポンプ車［トラック架装・ブーム式］ 圧送能力90～110m3／h | 0.01272 | 供用日 | - |  |  |  | - |  |  |  | 普通作業員 | 0.412 | 人 | 型わく工 | 0.14 | 人 | 土木一般世話役 | 0.095 | 人 | とび工 | 0.04 | 人 | -
18-8-25(高炉) | 有り | 無し | 特殊養生(練炭･ｼﾞｪｯﾄﾋｰﾀ) | 90m未満 | 47661 | コンクリートポンプ車［トラック架装・ブーム式］ 圧送能力90～110m3／h | 0.01272 | 供用日 | - |  |  |  | - |  |  |  | 普通作業員 | 0.4379 | 人 | 型わく工 | 0.14 | 人 | 土木一般世話役 | 0.095 | 人 | とび工 | 0.04 | 人 | -
18-8-25(高炉) | 有り | 無し | 特殊養生(練炭･ｼﾞｪｯﾄﾋｰﾀ) | 90m以上180m未満 | 49050 | コンクリートポンプ車［トラック架装・ブーム式］ 圧送能力90～110m3／h | 0.01272 | 供用日 | - |  |  |  | - |  |  |  | 普通作業員 | 0.4896 | 人 | 型わく工 | 0.14 | 人 | 土木一般世話役 | 0.095 | 人 | とび工 | 0.04 | 人 | -
18-8-25(高炉) | 有り | 無し | 特殊養生(練炭･ｼﾞｪｯﾄﾋｰﾀ) | 180m以上280m以下 | 50520 | コンクリートポンプ車［トラック架装・ブーム式］ 圧送能力90～110m3／h | 0.01272 | 供用日 | - |  |  |  | - |  |  |  | 普通作業員 | 0.5443 | 人 | 型わく工 | 0.14 | 人 | 土木一般世話役 | 0.095 | 人 | とび工 | 0.04 | 人 | -
18-8-25(高炉) | 有り | 無し | 仮囲い内ｼﾞｪｯﾄﾋｰﾀ養生 | 延長無し | 41696 | コンクリートポンプ車［トラック架装・ブーム式］ 圧送能力90～110m3／h | 0.01272 | 供用日 | 発動発電機［ディーゼルエンジン駆動］ 定格容量5kVA | * | 0.1936 | 日 | 業務用可搬型ヒータ［ジェットヒータ］［油だき・熱風・直火型］熱出力１２６ＭＪ/ｈ（３０，１００ｋｃａｌ/ｈ）油種 灯油 | * | 0.192 | 日 | 普通作業員 | 0.298 | 人 | 型わく工 | 0.14 | 人 | 土木一般世話役 | 0.06 | 人 | 特殊作業員 | 0.02 | 人 | -
18-8-25(高炉) | 有り | 無し | 仮囲い内ｼﾞｪｯﾄﾋｰﾀ養生 | 90m未満 | 42391 | コンクリートポンプ車［トラック架装・ブーム式］ 圧送能力90～110m3／h | 0.01272 | 供用日 | 発動発電機［ディーゼルエンジン駆動］ 定格容量5kVA | * | 0.1936 | 日 | 業務用可搬型ヒータ［ジェットヒータ］［油だき・熱風・直火型］熱出力１２６ＭＪ/ｈ（３０，１００ｋｃａｌ/ｈ）油種 灯油 | * | 0.192 | 日 | 普通作業員 | 0.3239 | 人 | 型わく工 | 0.14 | 人 | 土木一般世話役 | 0.06 | 人 | 特殊作業員 | 0.02 | 人 | -
18-8-25(高炉) | 有り | 無し | 仮囲い内ｼﾞｪｯﾄﾋｰﾀ養生 | 90m以上180m未満 | 43779 | コンクリートポンプ車［トラック架装・ブーム式］ 圧送能力90～110m3／h | 0.01272 | 供用日 | 発動発電機［ディーゼルエンジン駆動］ 定格容量5kVA | * | 0.1936 | 日 | 業務用可搬型ヒータ［ジェットヒータ］［油だき・熱風・直火型］熱出力１２６ＭＪ/ｈ（３０，１００ｋｃａｌ/ｈ）油種 灯油 | * | 0.192 | 日 | 普通作業員 | 0.3756 | 人 | 型わく工 | 0.14 | 人 | 土木一般世話役 | 0.06 | 人 | 特殊作業員 | 0.02 | 人 | -
18-8-25(高炉) | 有り | 無し | 仮囲い内ｼﾞｪｯﾄﾋｰﾀ養生 | 180m以上280m以下 | 45248 | コンクリートポンプ車［トラック架装・ブーム式］ 圧送能力90～110m3／h | 0.01272 | 供用日 | 発動発電機［ディーゼルエンジン駆動］ 定格容量5kVA | * | 0.1936 | 日 | 業務用可搬型ヒータ［ジェットヒータ］［油だき・熱風・直火型］熱出力１２６ＭＪ/ｈ（３０，１００ｋｃａｌ/ｈ）油種 灯油 | * | 0.192 | 日 | 普通作業員 | 0.4303 | 人 | 型わく工 | 0.14 | 人 | 土木一般世話役 | 0.06 | 人 | 特殊作業員 | 0.02 | 人 | -
18-8-25(高炉) | 有り | 無し | 養生工無 | 延長無し | 43867 | コンクリートポンプ車［トラック架装・ブーム式］ 圧送能力90～110m3／h | 0.01272 | 供用日 | - |  |  |  | - |  |  |  | 普通作業員 | 0.34 | 人 | 型わく工 | 0.14 | 人 | 土木一般世話役 | 0.07 | 人 | とび工 | 0.04 | 人 | -
18-8-25(高炉) | 有り | 無し | 養生工無 | 90m未満 | 44562 | コンクリートポンプ車［トラック架装・ブーム式］ 圧送能力90～110m3／h | 0.01272 | 供用日 | - |  |  |  | - |  |  |  | 普通作業員 | 0.3659 | 人 | 型わく工 | 0.14 | 人 | 土木一般世話役 | 0.07 | 人 | とび工 | 0.04 | 人 | -
18-8-25(高炉) | 有り | 無し | 養生工無 | 90m以上180m未満 | 45952 | コンクリートポンプ車［トラック架装・ブーム式］ 圧送能力90～110m3／h | 0.01272 | 供用日 | - |  |  |  | - |  |  |  | 普通作業員 | 0.4176 | 人 | 型わく工 | 0.14 | 人 | 土木一般世話役 | 0.07 | 人 | とび工 | 0.04 | 人 | -
18-8-25(高炉) | 有り | 無し | 養生工無 | 180m以上280m以下 | 47421 | コンクリートポンプ車［トラック架装・ブーム式］ 圧送能力90～110m3／h | 0.01272 | 供用日 | - |  |  |  | - |  |  |  | 普通作業員 | 0.4723 | 人 | 型わく工 | 0.14 | 人 | 土木一般世話役 | 0.07 | 人 | とび工 | 0.04 | 人 | -
18-8-25(高炉) | 有り | 有り | 一般養生 | 延長無し | 45461 | コンクリートポンプ車［トラック架装・ブーム式］ 圧送能力90～110m3／h | 0.01272 | 供用日 | - |  |  |  | - |  |  |  | 普通作業員 | 0.34 | 人 | 型わく工 | 0.14 | 人 | 土木一般世話役 | 0.07 | 人 | とび工 | 0.04 | 人 | -
18-8-25(高炉) | 有り | 有り | 一般養生 | 90m未満 | 46160 | コンクリートポンプ車［トラック架装・ブーム式］ 圧送能力90～110m3／h | 0.01272 | 供用日 | - |  |  |  | - |  |  |  | 普通作業員 | 0.3659 | 人 | 型わく工 | 0.14 | 人 | 土木一般世話役 | 0.07 | 人 | とび工 | 0.04 | 人 | -
18-8-25(高炉) | 有り | 有り | 一般養生 | 90m以上180m未満 | 47554 | コンクリートポンプ車［トラック架装・ブーム式］ 圧送能力90～110m3／h | 0.01272 | 供用日 | - |  |  |  | - |  |  |  | 普通作業員 | 0.4176 | 人 | 型わく工 | 0.14 | 人 | 土木一般世話役 | 0.07 | 人 | とび工 | 0.04 | 人 | -
18-8-25(高炉) | 有り | 有り | 一般養生 | 180m以上280m以下 | 49029 | コンクリートポンプ車［トラック架装・ブーム式］ 圧送能力90～110m3／h | 0.01272 | 供用日 | - |  |  |  | - |  |  |  | 普通作業員 | 0.4723 | 人 | 型わく工 | 0.14 | 人 | 土木一般世話役 | 0.07 | 人 | とび工 | 0.04 | 人 | -
18-8-25(高炉) | 有り | 有り | 特殊養生(練炭･ｼﾞｪｯﾄﾋｰﾀ) | 延長無し | 47843 | コンクリートポンプ車［トラック架装・ブーム式］ 圧送能力90～110m3／h | 0.01272 | 供用日 | - |  |  |  | - |  |  |  | 普通作業員 | 0.412 | 人 | 型わく工 | 0.14 | 人 | 土木一般世話役 | 0.095 | 人 | とび工 | 0.04 | 人 | -
18-8-25(高炉) | 有り | 有り | 特殊養生(練炭･ｼﾞｪｯﾄﾋｰﾀ) | 90m未満 | 48540 | コンクリートポンプ車［トラック架装・ブーム式］ 圧送能力90～110m3／h | 0.01272 | 供用日 | - |  |  |  | - |  |  |  | 普通作業員 | 0.4379 | 人 | 型わく工 | 0.14 | 人 | 土木一般世話役 | 0.095 | 人 | とび工 | 0.04 | 人 | -
18-8-25(高炉) | 有り | 有り | 特殊養生(練炭･ｼﾞｪｯﾄﾋｰﾀ) | 90m以上180m未満 | 49932 | コンクリートポンプ車［トラック架装・ブーム式］ 圧送能力90～110m3／h | 0.01272 | 供用日 | - |  |  |  | - |  |  |  | 普通作業員 | 0.4896 | 人 | 型わく工 | 0.14 | 人 | 土木一般世話役 | 0.095 | 人 | とび工 | 0.04 | 人 | -
18-8-25(高炉) | 有り | 有り | 特殊養生(練炭･ｼﾞｪｯﾄﾋｰﾀ) | 180m以上280m以下 | 51405 | コンクリートポンプ車［トラック架装・ブーム式］ 圧送能力90～110m3／h | 0.01272 | 供用日 | - |  |  |  | - |  |  |  | 普通作業員 | 0.5443 | 人 | 型わく工 | 0.14 | 人 | 土木一般世話役 | 0.095 | 人 | とび工 | 0.04 | 人 | -
18-8-25(高炉) | 有り | 有り | 仮囲い内ｼﾞｪｯﾄﾋｰﾀ養生 | 延長無し | 42556 | コンクリートポンプ車［トラック架装・ブーム式］ 圧送能力90～110m3／h | 0.01272 | 供用日 | 発動発電機［ディーゼルエンジン駆動］ 定格容量5kVA | * | 0.1936 | 日 | 業務用可搬型ヒータ［ジェットヒータ］［油だき・熱風・直火型］熱出力１２６ＭＪ/ｈ（３０，１００ｋｃａｌ/ｈ）油種 灯油 | * | 0.192 | 日 | 普通作業員 | 0.298 | 人 | 型わく工 | 0.14 | 人 | 土木一般世話役 | 0.06 | 人 | 特殊作業員 | 0.02 | 人 | -
18-8-25(高炉) | 有り | 有り | 仮囲い内ｼﾞｪｯﾄﾋｰﾀ養生 | 90m未満 | 43253 | コンクリートポンプ車［トラック架装・ブーム式］ 圧送能力90～110m3／h | 0.01272 | 供用日 | 発動発電機［ディーゼルエンジン駆動］ 定格容量5kVA | * | 0.1936 | 日 | 業務用可搬型ヒータ［ジェットヒータ］［油だき・熱風・直火型］熱出力１２６ＭＪ/ｈ（３０，１００ｋｃａｌ/ｈ）油種 灯油 | * | 0.192 | 日 | 普通作業員 | 0.3239 | 人 | 型わく工 | 0.14 | 人 | 土木一般世話役 | 0.06 | 人 | 特殊作業員 | 0.02 | 人 | -
18-8-25(高炉) | 有り | 有り | 仮囲い内ｼﾞｪｯﾄﾋｰﾀ養生 | 90m以上180m未満 | 44645 | コンクリートポンプ車［トラック架装・ブーム式］ 圧送能力90～110m3／h | 0.01272 | 供用日 | 発動発電機［ディーゼルエンジン駆動］ 定格容量5kVA | * | 0.1936 | 日 | 業務用可搬型ヒータ［ジェットヒータ］［油だき・熱風・直火型］熱出力１２６ＭＪ/ｈ（３０，１００ｋｃａｌ/ｈ）油種 灯油 | * | 0.192 | 日 | 普通作業員 | 0.3756 | 人 | 型わく工 | 0.14 | 人 | 土木一般世話役 | 0.06 | 人 | 特殊作業員 | 0.02 | 人 | -
18-8-25(高炉) | 有り | 有り | 仮囲い内ｼﾞｪｯﾄﾋｰﾀ養生 | 180m以上280m以下 | 46117 | コンクリートポンプ車［トラック架装・ブーム式］ 圧送能力90～110m3／h | 0.01272 | 供用日 | 発動発電機［ディーゼルエンジン駆動］ 定格容量5kVA | * | 0.1936 | 日 | 業務用可搬型ヒータ［ジェットヒータ］［油だき・熱風・直火型］熱出力１２６ＭＪ/ｈ（３０，１００ｋｃａｌ/ｈ）油種 灯油 | * | 0.192 | 日 | 普通作業員 | 0.4303 | 人 | 型わく工 | 0.14 | 人 | 土木一般世話役 | 0.06 | 人 | 特殊作業員 | 0.02 | 人 | -
18-8-25(高炉) | 有り | 有り | 養生工無 | 延長無し | 44744 | コンクリートポンプ車［トラック架装・ブーム式］ 圧送能力90～110m3／h | 0.01272 | 供用日 | - |  |  |  | - |  |  |  | 普通作業員 | 0.34 | 人 | 型わく工 | 0.14 | 人 | 土木一般世話役 | 0.07 | 人 | とび工 | 0.04 | 人 | -
18-8-25(高炉) | 有り | 有り | 養生工無 | 90m未満 | 45442 | コンクリートポンプ車［トラック架装・ブーム式］ 圧送能力90～110m3／h | 0.01272 | 供用日 | - |  |  |  | - |  |  |  | 普通作業員 | 0.3659 | 人 | 型わく工 | 0.14 | 人 | 土木一般世話役 | 0.07 | 人 | とび工 | 0.04 | 人 | -
18-8-25(高炉) | 有り | 有り | 養生工無 | 90m以上180m未満 | 46834 | コンクリートポンプ車［トラック架装・ブーム式］ 圧送能力90～110m3／h | 0.01272 | 供用日 | - |  |  |  | - |  |  |  | 普通作業員 | 0.4176 | 人 | 型わく工 | 0.14 | 人 | 土木一般世話役 | 0.07 | 人 | とび工 | 0.04 | 人 | -
18-8-25(高炉) | 有り | 有り | 養生工無 | 180m以上280m以下 | 48306 | コンクリートポンプ車［トラック架装・ブーム式］ 圧送能力90～110m3／h | 0.01272 | 供用日 | - |  |  |  | - |  |  |  | 普通作業員 | 0.4723 | 人 | 型わく工 | 0.14 | 人 | 土木一般世話役 | 0.07 | 人 | とび工 | 0.04 | 人 | -

## 073
No.073【 逆Ｔ型擁壁 】
＜ 積算単位：ｍ３ ＞
条件区分 | [5 empty] | 標準単価 | 代表機械規格・代表労務規格・参考数量（積算単位当り） | [22 empty] | 備考
ｺﾝｸﾘｰﾄ規格 | 鉄筋量 | 基礎砕石の有無 | 均しｺﾝｸﾘｰﾄの有無 | 養生工の種類 | 圧送管延長距離区分 |  | K （ *印：賃料） | [10 empty] | R
[7 empty] | K1 |  |  | K2 |  |  |  | K3 |  |  |  | R1 |  |  | R2 |  |  | R3 |  |  | R4
24-12-25(20)(高炉) | 0.04t/m3以上0.06t/m3未満 | 無し | 無し | 一般養生 | 延長無し | 60460 | コンクリートポンプ車［トラック架装・ブーム式］ 圧送能力90～110m3／h | 0.01272 | 供用日 | - |  |  |  | - |  |  |  | 普通作業員 | 0.4 | 人 | 型わく工 | 0.19 | 人 | 土木一般世話役 | 0.09 | 人 | とび工 | 0.06 | 人 | -
24-12-25(20)(高炉) | 0.04t/m3以上0.06t/m3未満 | 無し | 無し | 一般養生 | 90m未満 | 61157 | コンクリートポンプ車［トラック架装・ブーム式］ 圧送能力90～110m3／h | 0.01272 | 供用日 | - |  |  |  | - |  |  |  | 普通作業員 | 0.4259 | 人 | 型わく工 | 0.19 | 人 | 土木一般世話役 | 0.09 | 人 | とび工 | 0.06 | 人 | -
24-12-25(20)(高炉) | 0.04t/m3以上0.06t/m3未満 | 無し | 無し | 一般養生 | 90m以上180m未満 | 62550 | コンクリートポンプ車［トラック架装・ブーム式］ 圧送能力90～110m3／h | 0.01272 | 供用日 | - |  |  |  | - |  |  |  | 普通作業員 | 0.4776 | 人 | 型わく工 | 0.19 | 人 | 土木一般世話役 | 0.09 | 人 | とび工 | 0.06 | 人 | -
24-12-25(20)(高炉) | 0.04t/m3以上0.06t/m3未満 | 無し | 無し | 一般養生 | 180m以上280m以下 | 64023 | コンクリートポンプ車［トラック架装・ブーム式］ 圧送能力90～110m3／h | 0.01272 | 供用日 | - |  |  |  | - |  |  |  | 普通作業員 | 0.5323 | 人 | 型わく工 | 0.19 | 人 | 土木一般世話役 | 0.09 | 人 | とび工 | 0.06 | 人 | -
24-12-25(20)(高炉) | 0.04t/m3以上0.06t/m3未満 | 無し | 無し | 特殊養生(練炭･ｼﾞｪｯﾄﾋｰﾀ) | 延長無し | 61471 | コンクリートポンプ車［トラック架装・ブーム式］ 圧送能力90～110m3／h | 0.01272 | 供用日 | - |  |  |  | - |  |  |  | 普通作業員 | 0.444 | 人 | 型わく工 | 0.19 | 人 | 土木一般世話役 | 0.105 | 人 | とび工 | 0.06 | 人 | -
24-12-25(20)(高炉) | 0.04t/m3以上0.06t/m3未満 | 無し | 無し | 特殊養生(練炭･ｼﾞｪｯﾄﾋｰﾀ) | 90m未満 | 62168 | コンクリートポンプ車［トラック架装・ブーム式］ 圧送能力90～110m3／h | 0.01272 | 供用日 | - |  |  |  | - |  |  |  | 普通作業員 | 0.4699 | 人 | 型わく工 | 0.19 | 人 | 土木一般世話役 | 0.105 | 人 | とび工 | 0.06 | 人 | -
24-12-25(20)(高炉) | 0.04t/m3以上0.06t/m3未満 | 無し | 無し | 特殊養生(練炭･ｼﾞｪｯﾄﾋｰﾀ) | 90m以上180m未満 | 63558 | コンクリートポンプ車［トラック架装・ブーム式］ 圧送能力90～110m3／h | 0.01272 | 供用日 | - |  |  |  | - |  |  |  | 普通作業員 | 0.5216 | 人 | 型わく工 | 0.19 | 人 | 土木一般世話役 | 0.105 | 人 | とび工 | 0.06 | 人 | -
24-12-25(20)(高炉) | 0.04t/m3以上0.06t/m3未満 | 無し | 無し | 特殊養生(練炭･ｼﾞｪｯﾄﾋｰﾀ) | 180m以上280m以下 | 65029 | コンクリートポンプ車［トラック架装・ブーム式］ 圧送能力90～110m3／h | 0.01272 | 供用日 | - |  |  |  | - |  |  |  | 普通作業員 | 0.5763 | 人 | 型わく工 | 0.19 | 人 | 土木一般世話役 | 0.105 | 人 | とび工 | 0.06 | 人 | -
24-12-25(20)(高炉) | 0.04t/m3以上0.06t/m3未満 | 無し | 無し | 仮囲い内ｼﾞｪｯﾄﾋｰﾀ養生 | 延長無し | 55031 | コンクリートポンプ車［トラック架装・ブーム式］ 圧送能力90～110m3／h | 0.01272 | 供用日 | 発動発電機［ディーゼルエンジン駆動］ 定格容量5kVA | * | 0.2178 | 日 | 業務用可搬型ヒータ［ジェットヒータ］［油だき・熱風・直火型］熱出力１２６ＭＪ/ｈ（３０，１００ｋｃａｌ/ｈ）油種 灯油 | * | 0.216 | 日 | 普通作業員 | 0.367 | 人 | 型わく工 | 0.19 | 人 | 土木一般世話役 | 0.07 | 人 | 特殊作業員 | 0.02 | 人 | -
24-12-25(20)(高炉) | 0.04t/m3以上0.06t/m3未満 | 無し | 無し | 仮囲い内ｼﾞｪｯﾄﾋｰﾀ養生 | 90m未満 | 55725 | コンクリートポンプ車［トラック架装・ブーム式］ 圧送能力90～110m3／h | 0.01272 | 供用日 | 発動発電機［ディーゼルエンジン駆動］ 定格容量5kVA | * | 0.2178 | 日 | 業務用可搬型ヒータ［ジェットヒータ］［油だき・熱風・直火型］熱出力１２６ＭＪ/ｈ（３０，１００ｋｃａｌ/ｈ）油種 灯油 | * | 0.216 | 日 | 普通作業員 | 0.3929 | 人 | 型わく工 | 0.19 | 人 | 土木一般世話役 | 0.07 | 人 | 特殊作業員 | 0.02 | 人 | -
24-12-25(20)(高炉) | 0.04t/m3以上0.06t/m3未満 | 無し | 無し | 仮囲い内ｼﾞｪｯﾄﾋｰﾀ養生 | 90m以上180m未満 | 57111 | コンクリートポンプ車［トラック架装・ブーム式］ 圧送能力90～110m3／h | 0.01272 | 供用日 | 発動発電機［ディーゼルエンジン駆動］ 定格容量5kVA | * | 0.2178 | 日 | 業務用可搬型ヒータ［ジェットヒータ］［油だき・熱風・直火型］熱出力１２６ＭＪ/ｈ（３０，１００ｋｃａｌ/ｈ）油種 灯油 | * | 0.216 | 日 | 普通作業員 | 0.4446 | 人 | 型わく工 | 0.19 | 人 | 土木一般世話役 | 0.07 | 人 | 特殊作業員 | 0.02 | 人 | -
24-12-25(20)(高炉) | 0.04t/m3以上0.06t/m3未満 | 無し | 無し | 仮囲い内ｼﾞｪｯﾄﾋｰﾀ養生 | 180m以上280m以下 | 58576 | コンクリートポンプ車［トラック架装・ブーム式］ 圧送能力90～110m3／h | 0.01272 | 供用日 | 発動発電機［ディーゼルエンジン駆動］ 定格容量5kVA | * | 0.2178 | 日 | 業務用可搬型ヒータ［ジェットヒータ］［油だき・熱風・直火型］熱出力１２６ＭＪ/ｈ（３０，１００ｋｃａｌ/ｈ）油種 灯油 | * | 0.216 | 日 | 普通作業員 | 0.4993 | 人 | 型わく工 | 0.19 | 人 | 土木一般世話役 | 0.07 | 人 | 特殊作業員 | 0.02 | 人 | -
24-12-25(20)(高炉) | 0.04t/m3以上0.06t/m3未満 | 無し | 有り | 一般養生 | 延長無し | 62190 | コンクリートポンプ車［トラック架装・ブーム式］ 圧送能力90～110m3／h | 0.01272 | 供用日 | - |  |  |  | - |  |  |  | 普通作業員 | 0.4 | 人 | 型わく工 | 0.19 | 人 | 土木一般世話役 | 0.09 | 人 | とび工 | 0.06 | 人 | -
24-12-25(20)(高炉) | 0.04t/m3以上0.06t/m3未満 | 無し | 有り | 一般養生 | 90m未満 | 62890 | コンクリートポンプ車［トラック架装・ブーム式］ 圧送能力90～110m3／h | 0.01272 | 供用日 | - |  |  |  | - |  |  |  | 普通作業員 | 0.4259 | 人 | 型わく工 | 0.19 | 人 | 土木一般世話役 | 0.09 | 人 | とび工 | 0.06 | 人 | -
24-12-25(20)(高炉) | 0.04t/m3以上0.06t/m3未満 | 無し | 有り | 一般養生 | 90m以上180m未満 | 64287 | コンクリートポンプ車［トラック架装・ブーム式］ 圧送能力90～110m3／h | 0.01272 | 供用日 | - |  |  |  | - |  |  |  | 普通作業員 | 0.4776 | 人 | 型わく工 | 0.19 | 人 | 土木一般世話役 | 0.09 | 人 | とび工 | 0.06 | 人 | -
24-12-25(20)(高炉) | 0.04t/m3以上0.06t/m3未満 | 無し | 有り | 一般養生 | 180m以上280m以下 | 65765 | コンクリートポンプ車［トラック架装・ブーム式］ 圧送能力90～110m3／h | 0.01272 | 供用日 | - |  |  |  | - |  |  |  | 普通作業員 | 0.5323 | 人 | 型わく工 | 0.19 | 人 | 土木一般世話役 | 0.09 | 人 | とび工 | 0.06 | 人 | -
24-12-25(20)(高炉) | 0.04t/m3以上0.06t/m3未満 | 無し | 有り | 特殊養生(練炭･ｼﾞｪｯﾄﾋｰﾀ) | 延長無し | 63202 | コンクリートポンプ車［トラック架装・ブーム式］ 圧送能力90～110m3／h | 0.01272 | 供用日 | - |  |  |  | - |  |  |  | 普通作業員 | 0.444 | 人 | 型わく工 | 0.19 | 人 | 土木一般世話役 | 0.105 | 人 | とび工 | 0.06 | 人 | -
24-12-25(20)(高炉) | 0.04t/m3以上0.06t/m3未満 | 無し | 有り | 特殊養生(練炭･ｼﾞｪｯﾄﾋｰﾀ) | 90m未満 | 63900 | コンクリートポンプ車［トラック架装・ブーム式］ 圧送能力90～110m3／h | 0.01272 | 供用日 | - |  |  |  | - |  |  |  | 普通作業員 | 0.4699 | 人 | 型わく工 | 0.19 | 人 | 土木一般世話役 | 0.105 | 人 | とび工 | 0.06 | 人 | -
24-12-25(20)(高炉) | 0.04t/m3以上0.06t/m3未満 | 無し | 有り | 特殊養生(練炭･ｼﾞｪｯﾄﾋｰﾀ) | 90m以上180m未満 | 65295 | コンクリートポンプ車［トラック架装・ブーム式］ 圧送能力90～110m3／h | 0.01272 | 供用日 | - |  |  |  | - |  |  |  | 普通作業員 | 0.5216 | 人 | 型わく工 | 0.19 | 人 | 土木一般世話役 | 0.105 | 人 | とび工 | 0.06 | 人 | -
24-12-25(20)(高炉) | 0.04t/m3以上0.06t/m3未満 | 無し | 有り | 特殊養生(練炭･ｼﾞｪｯﾄﾋｰﾀ) | 180m以上280m以下 | 66771 | コンクリートポンプ車［トラック架装・ブーム式］ 圧送能力90～110m3／h | 0.01272 | 供用日 | - |  |  |  | - |  |  |  | 普通作業員 | 0.5763 | 人 | 型わく工 | 0.19 | 人 | 土木一般世話役 | 0.105 | 人 | とび工 | 0.06 | 人 | -
24-12-25(20)(高炉) | 0.04t/m3以上0.06t/m3未満 | 無し | 有り | 仮囲い内ｼﾞｪｯﾄﾋｰﾀ養生 | 延長無し | 56745 | コンクリートポンプ車［トラック架装・ブーム式］ 圧送能力90～110m3／h | 0.01272 | 供用日 | 発動発電機［ディーゼルエンジン駆動］ 定格容量5kVA | * | 0.2178 | 日 | 業務用可搬型ヒータ［ジェットヒータ］［油だき・熱風・直火型］熱出力１２６ＭＪ/ｈ（３０，１００ｋｃａｌ/ｈ）油種 灯油 | * | 0.216 | 日 | 普通作業員 | 0.367 | 人 | 型わく工 | 0.19 | 人 | 土木一般世話役 | 0.07 | 人 | 特殊作業員 | 0.02 | 人 | -
24-12-25(20)(高炉) | 0.04t/m3以上0.06t/m3未満 | 無し | 有り | 仮囲い内ｼﾞｪｯﾄﾋｰﾀ養生 | 90m未満 | 57441 | コンクリートポンプ車［トラック架装・ブーム式］ 圧送能力90～110m3／h | 0.01272 | 供用日 | 発動発電機［ディーゼルエンジン駆動］ 定格容量5kVA | * | 0.2178 | 日 | 業務用可搬型ヒータ［ジェットヒータ］［油だき・熱風・直火型］熱出力１２６ＭＪ/ｈ（３０，１００ｋｃａｌ/ｈ）油種 灯油 | * | 0.216 | 日 | 普通作業員 | 0.3929 | 人 | 型わく工 | 0.19 | 人 | 土木一般世話役 | 0.07 | 人 | 特殊作業員 | 0.02 | 人 | -
24-12-25(20)(高炉) | 0.04t/m3以上0.06t/m3未満 | 無し | 有り | 仮囲い内ｼﾞｪｯﾄﾋｰﾀ養生 | 90m以上180m未満 | 58832 | コンクリートポンプ車［トラック架装・ブーム式］ 圧送能力90～110m3／h | 0.01272 | 供用日 | 発動発電機［ディーゼルエンジン駆動］ 定格容量5kVA | * | 0.2178 | 日 | 業務用可搬型ヒータ［ジェットヒータ］［油だき・熱風・直火型］熱出力１２６ＭＪ/ｈ（３０，１００ｋｃａｌ/ｈ）油種 灯油 | * | 0.216 | 日 | 普通作業員 | 0.4446 | 人 | 型わく工 | 0.19 | 人 | 土木一般世話役 | 0.07 | 人 | 特殊作業員 | 0.02 | 人 | -
24-12-25(20)(高炉) | 0.04t/m3以上0.06t/m3未満 | 無し | 有り | 仮囲い内ｼﾞｪｯﾄﾋｰﾀ養生 | 180m以上280m以下 | 60303 | コンクリートポンプ車［トラック架装・ブーム式］ 圧送能力90～110m3／h | 0.01272 | 供用日 | 発動発電機［ディーゼルエンジン駆動］ 定格容量5kVA | * | 0.2178 | 日 | 業務用可搬型ヒータ［ジェットヒータ］［油だき・熱風・直火型］熱出力１２６ＭＪ/ｈ（３０，１００ｋｃａｌ/ｈ）油種 灯油 | * | 0.216 | 日 | 普通作業員 | 0.4993 | 人 | 型わく工 | 0.19 | 人 | 土木一般世話役 | 0.07 | 人 | 特殊作業員 | 0.02 | 人 | -
24-12-25(20)(高炉) | 0.04t/m3以上0.06t/m3未満 | 有り | 無し | 一般養生 | 延長無し | 62035 | コンクリートポンプ車［トラック架装・ブーム式］ 圧送能力90～110m3／h | 0.01272 | 供用日 | - |  |  |  | - |  |  |  | 普通作業員 | 0.4 | 人 | 型わく工 | 0.19 | 人 | 土木一般世話役 | 0.09 | 人 | とび工 | 0.06 | 人 | -
24-12-25(20)(高炉) | 0.04t/m3以上0.06t/m3未満 | 有り | 無し | 一般養生 | 90m未満 | 62734 | コンクリートポンプ車［トラック架装・ブーム式］ 圧送能力90～110m3／h | 0.01272 | 供用日 | - |  |  |  | - |  |  |  | 普通作業員 | 0.4259 | 人 | 型わく工 | 0.19 | 人 | 土木一般世話役 | 0.09 | 人 | とび工 | 0.06 | 人 | -
24-12-25(20)(高炉) | 0.04t/m3以上0.06t/m3未満 | 有り | 無し | 一般養生 | 90m以上180m未満 | 64131 | コンクリートポンプ車［トラック架装・ブーム式］ 圧送能力90～110m3／h | 0.01272 | 供用日 | - |  |  |  | - |  |  |  | 普通作業員 | 0.4776 | 人 | 型わく工 | 0.19 | 人 | 土木一般世話役 | 0.09 | 人 | とび工 | 0.06 | 人 | -
24-12-25(20)(高炉) | 0.04t/m3以上0.06t/m3未満 | 有り | 無し | 一般養生 | 180m以上280m以下 | 65609 | コンクリートポンプ車［トラック架装・ブーム式］ 圧送能力90～110m3／h | 0.01272 | 供用日 | - |  |  |  | - |  |  |  | 普通作業員 | 0.5323 | 人 | 型わく工 | 0.19 | 人 | 土木一般世話役 | 0.09 | 人 | とび工 | 0.06 | 人 | -
24-12-25(20)(高炉) | 0.04t/m3以上0.06t/m3未満 | 有り | 無し | 特殊養生(練炭･ｼﾞｪｯﾄﾋｰﾀ) | 延長無し | 63046 | コンクリートポンプ車［トラック架装・ブーム式］ 圧送能力90～110m3／h | 0.01272 | 供用日 | - |  |  |  | - |  |  |  | 普通作業員 | 0.444 | 人 | 型わく工 | 0.19 | 人 | 土木一般世話役 | 0.105 | 人 | とび工 | 0.06 | 人 | -
24-12-25(20)(高炉) | 0.04t/m3以上0.06t/m3未満 | 有り | 無し | 特殊養生(練炭･ｼﾞｪｯﾄﾋｰﾀ) | 90m未満 | 63745 | コンクリートポンプ車［トラック架装・ブーム式］ 圧送能力90～110m3／h | 0.01272 | 供用日 | - |  |  |  | - |  |  |  | 普通作業員 | 0.4699 | 人 | 型わく工 | 0.19 | 人 | 土木一般世話役 | 0.105 | 人 | とび工 | 0.06 | 人 | -
24-12-25(20)(高炉) | 0.04t/m3以上0.06t/m3未満 | 有り | 無し | 特殊養生(練炭･ｼﾞｪｯﾄﾋｰﾀ) | 90m以上180m未満 | 65139 | コンクリートポンプ車［トラック架装・ブーム式］ 圧送能力90～110m3／h | 0.01272 | 供用日 | - |  |  |  | - |  |  |  | 普通作業員 | 0.5216 | 人 | 型わく工 | 0.19 | 人 | 土木一般世話役 | 0.105 | 人 | とび工 | 0.06 | 人 | -
24-12-25(20)(高炉) | 0.04t/m3以上0.06t/m3未満 | 有り | 無し | 特殊養生(練炭･ｼﾞｪｯﾄﾋｰﾀ) | 180m以上280m以下 | 66614 | コンクリートポンプ車［トラック架装・ブーム式］ 圧送能力90～110m3／h | 0.01272 | 供用日 | - |  |  |  | - |  |  |  | 普通作業員 | 0.5763 | 人 | 型わく工 | 0.19 | 人 | 土木一般世話役 | 0.105 | 人 | とび工 | 0.06 | 人 | -
24-12-25(20)(高炉) | 0.04t/m3以上0.06t/m3未満 | 有り | 無し | 仮囲い内ｼﾞｪｯﾄﾋｰﾀ養生 | 延長無し | 56597 | コンクリートポンプ車［トラック架装・ブーム式］ 圧送能力90～110m3／h | 0.01272 | 供用日 | 発動発電機［ディーゼルエンジン駆動］ 定格容量5kVA | * | 0.2178 | 日 | 業務用可搬型ヒータ［ジェットヒータ］［油だき・熱風・直火型］熱出力１２６ＭＪ/ｈ（３０，１００ｋｃａｌ/ｈ）油種 灯油 | * | 0.216 | 日 | 普通作業員 | 0.367 | 人 | 型わく工 | 0.19 | 人 | 土木一般世話役 | 0.07 | 人 | 特殊作業員 | 0.02 | 人 | -
24-12-25(20)(高炉) | 0.04t/m3以上0.06t/m3未満 | 有り | 無し | 仮囲い内ｼﾞｪｯﾄﾋｰﾀ養生 | 90m未満 | 57294 | コンクリートポンプ車［トラック架装・ブーム式］ 圧送能力90～110m3／h | 0.01272 | 供用日 | 発動発電機［ディーゼルエンジン駆動］ 定格容量5kVA | * | 0.2178 | 日 | 業務用可搬型ヒータ［ジェットヒータ］［油だき・熱風・直火型］熱出力１２６ＭＪ/ｈ（３０，１００ｋｃａｌ/ｈ）油種 灯油 | * | 0.216 | 日 | 普通作業員 | 0.3929 | 人 | 型わく工 | 0.19 | 人 | 土木一般世話役 | 0.07 | 人 | 特殊作業員 | 0.02 | 人 | -
24-12-25(20)(高炉) | 0.04t/m3以上0.06t/m3未満 | 有り | 無し | 仮囲い内ｼﾞｪｯﾄﾋｰﾀ養生 | 90m以上180m未満 | 58684 | コンクリートポンプ車［トラック架装・ブーム式］ 圧送能力90～110m3／h | 0.01272 | 供用日 | 発動発電機［ディーゼルエンジン駆動］ 定格容量5kVA | * | 0.2178 | 日 | 業務用可搬型ヒータ［ジェットヒータ］［油だき・熱風・直火型］熱出力１２６ＭＪ/ｈ（３０，１００ｋｃａｌ/ｈ）油種 灯油 | * | 0.216 | 日 | 普通作業員 | 0.4446 | 人 | 型わく工 | 0.19 | 人 | 土木一般世話役 | 0.07 | 人 | 特殊作業員 | 0.02 | 人 | -
24-12-25(20)(高炉) | 0.04t/m3以上0.06t/m3未満 | 有り | 無し | 仮囲い内ｼﾞｪｯﾄﾋｰﾀ養生 | 180m以上280m以下 | 60155 | コンクリートポンプ車［トラック架装・ブーム式］ 圧送能力90～110m3／h | 0.01272 | 供用日 | 発動発電機［ディーゼルエンジン駆動］ 定格容量5kVA | * | 0.2178 | 日 | 業務用可搬型ヒータ［ジェットヒータ］［油だき・熱風・直火型］熱出力１２６ＭＪ/ｈ（３０，１００ｋｃａｌ/ｈ）油種 灯油 | * | 0.216 | 日 | 普通作業員 | 0.4993 | 人 | 型わく工 | 0.19 | 人 | 土木一般世話役 | 0.07 | 人 | 特殊作業員 | 0.02 | 人 | -
24-12-25(20)(高炉) | 0.04t/m3以上0.06t/m3未満 | 有り | 有り | 一般養生 | 延長無し | 63765 | コンクリートポンプ車［トラック架装・ブーム式］ 圧送能力90～110m3／h | 0.01272 | 供用日 | - |  |  |  | - |  |  |  | 普通作業員 | 0.4 | 人 | 型わく工 | 0.19 | 人 | 土木一般世話役 | 0.09 | 人 | とび工 | 0.06 | 人 | -
24-12-25(20)(高炉) | 0.04t/m3以上0.06t/m3未満 | 有り | 有り | 一般養生 | 90m未満 | 64467 | コンクリートポンプ車［トラック架装・ブーム式］ 圧送能力90～110m3／h | 0.01272 | 供用日 | - |  |  |  | - |  |  |  | 普通作業員 | 0.4259 | 人 | 型わく工 | 0.19 | 人 | 土木一般世話役 | 0.09 | 人 | とび工 | 0.06 | 人 | -
24-12-25(20)(高炉) | 0.04t/m3以上0.06t/m3未満 | 有り | 有り | 一般養生 | 90m以上180m未満 | 65868 | コンクリートポンプ車［トラック架装・ブーム式］ 圧送能力90～110m3／h | 0.01272 | 供用日 | - |  |  |  | - |  |  |  | 普通作業員 | 0.4776 | 人 | 型わく工 | 0.19 | 人 | 土木一般世話役 | 0.09 | 人 | とび工 | 0.06 | 人 | -
24-12-25(20)(高炉) | 0.04t/m3以上0.06t/m3未満 | 有り | 有り | 一般養生 | 180m以上280m以下 | 67351 | コンクリートポンプ車［トラック架装・ブーム式］ 圧送能力90～110m3／h | 0.01272 | 供用日 | - |  |  |  | - |  |  |  | 普通作業員 | 0.5323 | 人 | 型わく工 | 0.19 | 人 | 土木一般世話役 | 0.09 | 人 | とび工 | 0.06 | 人 | -
24-12-25(20)(高炉) | 0.04t/m3以上0.06t/m3未満 | 有り | 有り | 特殊養生(練炭･ｼﾞｪｯﾄﾋｰﾀ) | 延長無し | 64777 | コンクリートポンプ車［トラック架装・ブーム式］ 圧送能力90～110m3／h | 0.01272 | 供用日 | - |  |  |  | - |  |  |  | 普通作業員 | 0.444 | 人 | 型わく工 | 0.19 | 人 | 土木一般世話役 | 0.105 | 人 | とび工 | 0.06 | 人 | -
24-12-25(20)(高炉) | 0.04t/m3以上0.06t/m3未満 | 有り | 有り | 特殊養生(練炭･ｼﾞｪｯﾄﾋｰﾀ) | 90m未満 | 65478 | コンクリートポンプ車［トラック架装・ブーム式］ 圧送能力90～110m3／h | 0.01272 | 供用日 | - |  |  |  | - |  |  |  | 普通作業員 | 0.4699 | 人 | 型わく工 | 0.19 | 人 | 土木一般世話役 | 0.105 | 人 | とび工 | 0.06 | 人 | -
24-12-25(20)(高炉) | 0.04t/m3以上0.06t/m3未満 | 有り | 有り | 特殊養生(練炭･ｼﾞｪｯﾄﾋｰﾀ) | 90m以上180m未満 | 66877 | コンクリートポンプ車［トラック架装・ブーム式］ 圧送能力90～110m3／h | 0.01272 | 供用日 | - |  |  |  | - |  |  |  | 普通作業員 | 0.5216 | 人 | 型わく工 | 0.19 | 人 | 土木一般世話役 | 0.105 | 人 | とび工 | 0.06 | 人 | -
24-12-25(20)(高炉) | 0.04t/m3以上0.06t/m3未満 | 有り | 有り | 特殊養生(練炭･ｼﾞｪｯﾄﾋｰﾀ) | 180m以上280m以下 | 68356 | コンクリートポンプ車［トラック架装・ブーム式］ 圧送能力90～110m3／h | 0.01272 | 供用日 | - |  |  |  | - |  |  |  | 普通作業員 | 0.5763 | 人 | 型わく工 | 0.19 | 人 | 土木一般世話役 | 0.105 | 人 | とび工 | 0.06 | 人 | -
24-12-25(20)(高炉) | 0.04t/m3以上0.06t/m3未満 | 有り | 有り | 仮囲い内ｼﾞｪｯﾄﾋｰﾀ養生 | 延長無し | 58310 | コンクリートポンプ車［トラック架装・ブーム式］ 圧送能力90～110m3／h | 0.01272 | 供用日 | 発動発電機［ディーゼルエンジン駆動］ 定格容量5kVA | * | 0.2178 | 日 | 業務用可搬型ヒータ［ジェットヒータ］［油だき・熱風・直火型］熱出力１２６ＭＪ/ｈ（３０，１００ｋｃａｌ/ｈ）油種 灯油 | * | 0.216 | 日 | 普通作業員 | 0.367 | 人 | 型わく工 | 0.19 | 人 | 土木一般世話役 | 0.07 | 人 | 特殊作業員 | 0.02 | 人 | -
24-12-25(20)(高炉) | 0.04t/m3以上0.06t/m3未満 | 有り | 有り | 仮囲い内ｼﾞｪｯﾄﾋｰﾀ養生 | 90m未満 | 59010 | コンクリートポンプ車［トラック架装・ブーム式］ 圧送能力90～110m3／h | 0.01272 | 供用日 | 発動発電機［ディーゼルエンジン駆動］ 定格容量5kVA | * | 0.2178 | 日 | 業務用可搬型ヒータ［ジェットヒータ］［油だき・熱風・直火型］熱出力１２６ＭＪ/ｈ（３０，１００ｋｃａｌ/ｈ）油種 灯油 | * | 0.216 | 日 | 普通作業員 | 0.3929 | 人 | 型わく工 | 0.19 | 人 | 土木一般世話役 | 0.07 | 人 | 特殊作業員 | 0.02 | 人 | -
24-12-25(20)(高炉) | 0.04t/m3以上0.06t/m3未満 | 有り | 有り | 仮囲い内ｼﾞｪｯﾄﾋｰﾀ養生 | 90m以上180m未満 | 60405 | コンクリートポンプ車［トラック架装・ブーム式］ 圧送能力90～110m3／h | 0.01272 | 供用日 | 発動発電機［ディーゼルエンジン駆動］ 定格容量5kVA | * | 0.2178 | 日 | 業務用可搬型ヒータ［ジェットヒータ］［油だき・熱風・直火型］熱出力１２６ＭＪ/ｈ（３０，１００ｋｃａｌ/ｈ）油種 灯油 | * | 0.216 | 日 | 普通作業員 | 0.4446 | 人 | 型わく工 | 0.19 | 人 | 土木一般世話役 | 0.07 | 人 | 特殊作業員 | 0.02 | 人 | -
24-12-25(20)(高炉) | 0.04t/m3以上0.06t/m3未満 | 有り | 有り | 仮囲い内ｼﾞｪｯﾄﾋｰﾀ養生 | 180m以上280m以下 | 61882 | コンクリートポンプ車［トラック架装・ブーム式］ 圧送能力90～110m3／h | 0.01272 | 供用日 | 発動発電機［ディーゼルエンジン駆動］ 定格容量5kVA | * | 0.2178 | 日 | 業務用可搬型ヒータ［ジェットヒータ］［油だき・熱風・直火型］熱出力１２６ＭＪ/ｈ（３０，１００ｋｃａｌ/ｈ）油種 灯油 | * | 0.216 | 日 | 普通作業員 | 0.4993 | 人 | 型わく工 | 0.19 | 人 | 土木一般世話役 | 0.07 | 人 | 特殊作業員 | 0.02 | 人 | -
24-12-25(20)(高炉) | 0.06t/m3以上0.08t/m3未満 | 無し | 無し | 一般養生 | 延長無し | 64108 | コンクリートポンプ車［トラック架装・ブーム式］ 圧送能力90～110m3／h | 0.01272 | 供用日 | - |  |  |  | - |  |  |  | 普通作業員 | 0.4 | 人 | 型わく工 | 0.19 | 人 | 土木一般世話役 | 0.09 | 人 | とび工 | 0.06 | 人 | -
24-12-25(20)(高炉) | 0.06t/m3以上0.08t/m3未満 | 無し | 無し | 一般養生 | 90m未満 | 64806 | コンクリートポンプ車［トラック架装・ブーム式］ 圧送能力90～110m3／h | 0.01272 | 供用日 | - |  |  |  | - |  |  |  | 普通作業員 | 0.4259 | 人 | 型わく工 | 0.19 | 人 | 土木一般世話役 | 0.09 | 人 | とび工 | 0.06 | 人 | -
24-12-25(20)(高炉) | 0.06t/m3以上0.08t/m3未満 | 無し | 無し | 一般養生 | 90m以上180m未満 | 66198 | コンクリートポンプ車［トラック架装・ブーム式］ 圧送能力90～110m3／h | 0.01272 | 供用日 | - |  |  |  | - |  |  |  | 普通作業員 | 0.4776 | 人 | 型わく工 | 0.19 | 人 | 土木一般世話役 | 0.09 | 人 | とび工 | 0.06 | 人 | -
24-12-25(20)(高炉) | 0.06t/m3以上0.08t/m3未満 | 無し | 無し | 一般養生 | 180m以上280m以下 | 67671 | コンクリートポンプ車［トラック架装・ブーム式］ 圧送能力90～110m3／h | 0.01272 | 供用日 | - |  |  |  | - |  |  |  | 普通作業員 | 0.5323 | 人 | 型わく工 | 0.19 | 人 | 土木一般世話役 | 0.09 | 人 | とび工 | 0.06 | 人 | -
24-12-25(20)(高炉) | 0.06t/m3以上0.08t/m3未満 | 無し | 無し | 特殊養生(練炭･ｼﾞｪｯﾄﾋｰﾀ) | 延長無し | 65120 | コンクリートポンプ車［トラック架装・ブーム式］ 圧送能力90～110m3／h | 0.01272 | 供用日 | - |  |  |  | - |  |  |  | 普通作業員 | 0.444 | 人 | 型わく工 | 0.19 | 人 | 土木一般世話役 | 0.105 | 人 | とび工 | 0.06 | 人 | -
24-12-25(20)(高炉) | 0.06t/m3以上0.08t/m3未満 | 無し | 無し | 特殊養生(練炭･ｼﾞｪｯﾄﾋｰﾀ) | 90m未満 | 65816 | コンクリートポンプ車［トラック架装・ブーム式］ 圧送能力90～110m3／h | 0.01272 | 供用日 | - |  |  |  | - |  |  |  | 普通作業員 | 0.4699 | 人 | 型わく工 | 0.19 | 人 | 土木一般世話役 | 0.105 | 人 | とび工 | 0.06 | 人 | -
24-12-25(20)(高炉) | 0.06t/m3以上0.08t/m3未満 | 無し | 無し | 特殊養生(練炭･ｼﾞｪｯﾄﾋｰﾀ) | 90m以上180m未満 | 67206 | コンクリートポンプ車［トラック架装・ブーム式］ 圧送能力90～110m3／h | 0.01272 | 供用日 | - |  |  |  | - |  |  |  | 普通作業員 | 0.5216 | 人 | 型わく工 | 0.19 | 人 | 土木一般世話役 | 0.105 | 人 | とび工 | 0.06 | 人 | -
24-12-25(20)(高炉) | 0.06t/m3以上0.08t/m3未満 | 無し | 無し | 特殊養生(練炭･ｼﾞｪｯﾄﾋｰﾀ) | 180m以上280m以下 | 68677 | コンクリートポンプ車［トラック架装・ブーム式］ 圧送能力90～110m3／h | 0.01272 | 供用日 | - |  |  |  | - |  |  |  | 普通作業員 | 0.5763 | 人 | 型わく工 | 0.19 | 人 | 土木一般世話役 | 0.105 | 人 | とび工 | 0.06 | 人 | -
24-12-25(20)(高炉) | 0.06t/m3以上0.08t/m3未満 | 無し | 無し | 仮囲い内ｼﾞｪｯﾄﾋｰﾀ養生 | 延長無し | 58680 | コンクリートポンプ車［トラック架装・ブーム式］ 圧送能力90～110m3／h | 0.01272 | 供用日 | 発動発電機［ディーゼルエンジン駆動］ 定格容量5kVA | * | 0.2178 | 日 | 業務用可搬型ヒータ［ジェットヒータ］［油だき・熱風・直火型］熱出力１２６ＭＪ/ｈ（３０，１００ｋｃａｌ/ｈ）油種 灯油 | * | 0.216 | 日 | 普通作業員 | 0.367 | 人 | 型わく工 | 0.19 | 人 | 土木一般世話役 | 0.07 | 人 | 特殊作業員 | 0.02 | 人 | -
24-12-25(20)(高炉) | 0.06t/m3以上0.08t/m3未満 | 無し | 無し | 仮囲い内ｼﾞｪｯﾄﾋｰﾀ養生 | 90m未満 | 59374 | コンクリートポンプ車［トラック架装・ブーム式］ 圧送能力90～110m3／h | 0.01272 | 供用日 | 発動発電機［ディーゼルエンジン駆動］ 定格容量5kVA | * | 0.2178 | 日 | 業務用可搬型ヒータ［ジェットヒータ］［油だき・熱風・直火型］熱出力１２６ＭＪ/ｈ（３０，１００ｋｃａｌ/ｈ）油種 灯油 | * | 0.216 | 日 | 普通作業員 | 0.3929 | 人 | 型わく工 | 0.19 | 人 | 土木一般世話役 | 0.07 | 人 | 特殊作業員 | 0.02 | 人 | -
24-12-25(20)(高炉) | 0.06t/m3以上0.08t/m3未満 | 無し | 無し | 仮囲い内ｼﾞｪｯﾄﾋｰﾀ養生 | 90m以上180m未満 | 60759 | コンクリートポンプ車［トラック架装・ブーム式］ 圧送能力90～110m3／h | 0.01272 | 供用日 | 発動発電機［ディーゼルエンジン駆動］ 定格容量5kVA | * | 0.2178 | 日 | 業務用可搬型ヒータ［ジェットヒータ］［油だき・熱風・直火型］熱出力１２６ＭＪ/ｈ（３０，１００ｋｃａｌ/ｈ）油種 灯油 | * | 0.216 | 日 | 普通作業員 | 0.4446 | 人 | 型わく工 | 0.19 | 人 | 土木一般世話役 | 0.07 | 人 | 特殊作業員 | 0.02 | 人 | -
24-12-25(20)(高炉) | 0.06t/m3以上0.08t/m3未満 | 無し | 無し | 仮囲い内ｼﾞｪｯﾄﾋｰﾀ養生 | 180m以上280m以下 | 62225 | コンクリートポンプ車［トラック架装・ブーム式］ 圧送能力90～110m3／h | 0.01272 | 供用日 | 発動発電機［ディーゼルエンジン駆動］ 定格容量5kVA | * | 0.2178 | 日 | 業務用可搬型ヒータ［ジェットヒータ］［油だき・熱風・直火型］熱出力１２６ＭＪ/ｈ（３０，１００ｋｃａｌ/ｈ）油種 灯油 | * | 0.216 | 日 | 普通作業員 | 0.4993 | 人 | 型わく工 | 0.19 | 人 | 土木一般世話役 | 0.07 | 人 | 特殊作業員 | 0.02 | 人 | -
24-12-25(20)(高炉) | 0.06t/m3以上0.08t/m3未満 | 無し | 有り | 一般養生 | 延長無し | 65838 | コンクリートポンプ車［トラック架装・ブーム式］ 圧送能力90～110m3／h | 0.01272 | 供用日 | - |  |  |  | - |  |  |  | 普通作業員 | 0.4 | 人 | 型わく工 | 0.19 | 人 | 土木一般世話役 | 0.09 | 人 | とび工 | 0.06 | 人 | -
24-12-25(20)(高炉) | 0.06t/m3以上0.08t/m3未満 | 無し | 有り | 一般養生 | 90m未満 | 66538 | コンクリートポンプ車［トラック架装・ブーム式］ 圧送能力90～110m3／h | 0.01272 | 供用日 | - |  |  |  | - |  |  |  | 普通作業員 | 0.4259 | 人 | 型わく工 | 0.19 | 人 | 土木一般世話役 | 0.09 | 人 | とび工 | 0.06 | 人 | -
24-12-25(20)(高炉) | 0.06t/m3以上0.08t/m3未満 | 無し | 有り | 一般養生 | 90m以上180m未満 | 67935 | コンクリートポンプ車［トラック架装・ブーム式］ 圧送能力90～110m3／h | 0.01272 | 供用日 | - |  |  |  | - |  |  |  | 普通作業員 | 0.4776 | 人 | 型わく工 | 0.19 | 人 | 土木一般世話役 | 0.09 | 人 | とび工 | 0.06 | 人 | -
24-12-25(20)(高炉) | 0.06t/m3以上0.08t/m3未満 | 無し | 有り | 一般養生 | 180m以上280m以下 | 69413 | コンクリートポンプ車［トラック架装・ブーム式］ 圧送能力90～110m3／h | 0.01272 | 供用日 | - |  |  |  | - |  |  |  | 普通作業員 | 0.5323 | 人 | 型わく工 | 0.19 | 人 | 土木一般世話役 | 0.09 | 人 | とび工 | 0.06 | 人 | -
24-12-25(20)(高炉) | 0.06t/m3以上0.08t/m3未満 | 無し | 有り | 特殊養生(練炭･ｼﾞｪｯﾄﾋｰﾀ) | 延長無し | 66850 | コンクリートポンプ車［トラック架装・ブーム式］ 圧送能力90～110m3／h | 0.01272 | 供用日 | - |  |  |  | - |  |  |  | 普通作業員 | 0.444 | 人 | 型わく工 | 0.19 | 人 | 土木一般世話役 | 0.105 | 人 | とび工 | 0.06 | 人 | -
24-12-25(20)(高炉) | 0.06t/m3以上0.08t/m3未満 | 無し | 有り | 特殊養生(練炭･ｼﾞｪｯﾄﾋｰﾀ) | 90m未満 | 67549 | コンクリートポンプ車［トラック架装・ブーム式］ 圧送能力90～110m3／h | 0.01272 | 供用日 | - |  |  |  | - |  |  |  | 普通作業員 | 0.4699 | 人 | 型わく工 | 0.19 | 人 | 土木一般世話役 | 0.105 | 人 | とび工 | 0.06 | 人 | -
24-12-25(20)(高炉) | 0.06t/m3以上0.08t/m3未満 | 無し | 有り | 特殊養生(練炭･ｼﾞｪｯﾄﾋｰﾀ) | 90m以上180m未満 | 68944 | コンクリートポンプ車［トラック架装・ブーム式］ 圧送能力90～110m3／h | 0.01272 | 供用日 | - |  |  |  | - |  |  |  | 普通作業員 | 0.5216 | 人 | 型わく工 | 0.19 | 人 | 土木一般世話役 | 0.105 | 人 | とび工 | 0.06 | 人 | -
24-12-25(20)(高炉) | 0.06t/m3以上0.08t/m3未満 | 無し | 有り | 特殊養生(練炭･ｼﾞｪｯﾄﾋｰﾀ) | 180m以上280m以下 | 70419 | コンクリートポンプ車［トラック架装・ブーム式］ 圧送能力90～110m3／h | 0.01272 | 供用日 | - |  |  |  | - |  |  |  | 普通作業員 | 0.5763 | 人 | 型わく工 | 0.19 | 人 | 土木一般世話役 | 0.105 | 人 | とび工 | 0.06 | 人 | -
24-12-25(20)(高炉) | 0.06t/m3以上0.08t/m3未満 | 無し | 有り | 仮囲い内ｼﾞｪｯﾄﾋｰﾀ養生 | 延長無し | 60393 | コンクリートポンプ車［トラック架装・ブーム式］ 圧送能力90～110m3／h | 0.01272 | 供用日 | 発動発電機［ディーゼルエンジン駆動］ 定格容量5kVA | * | 0.2178 | 日 | 業務用可搬型ヒータ［ジェットヒータ］［油だき・熱風・直火型］熱出力１２６ＭＪ/ｈ（３０，１００ｋｃａｌ/ｈ）油種 灯油 | * | 0.216 | 日 | 普通作業員 | 0.367 | 人 | 型わく工 | 0.19 | 人 | 土木一般世話役 | 0.07 | 人 | 特殊作業員 | 0.02 | 人 | -
24-12-25(20)(高炉) | 0.06t/m3以上0.08t/m3未満 | 無し | 有り | 仮囲い内ｼﾞｪｯﾄﾋｰﾀ養生 | 90m未満 | 61090 | コンクリートポンプ車［トラック架装・ブーム式］ 圧送能力90～110m3／h | 0.01272 | 供用日 | 発動発電機［ディーゼルエンジン駆動］ 定格容量5kVA | * | 0.2178 | 日 | 業務用可搬型ヒータ［ジェットヒータ］［油だき・熱風・直火型］熱出力１２６ＭＪ/ｈ（３０，１００ｋｃａｌ/ｈ）油種 灯油 | * | 0.216 | 日 | 普通作業員 | 0.3929 | 人 | 型わく工 | 0.19 | 人 | 土木一般世話役 | 0.07 | 人 | 特殊作業員 | 0.02 | 人 | -
24-12-25(20)(高炉) | 0.06t/m3以上0.08t/m3未満 | 無し | 有り | 仮囲い内ｼﾞｪｯﾄﾋｰﾀ養生 | 90m以上180m未満 | 62481 | コンクリートポンプ車［トラック架装・ブーム式］ 圧送能力90～110m3／h | 0.01272 | 供用日 | 発動発電機［ディーゼルエンジン駆動］ 定格容量5kVA | * | 0.2178 | 日 | 業務用可搬型ヒータ［ジェットヒータ］［油だき・熱風・直火型］熱出力１２６ＭＪ/ｈ（３０，１００ｋｃａｌ/ｈ）油種 灯油 | * | 0.216 | 日 | 普通作業員 | 0.4446 | 人 | 型わく工 | 0.19 | 人 | 土木一般世話役 | 0.07 | 人 | 特殊作業員 | 0.02 | 人 | -
24-12-25(20)(高炉) | 0.06t/m3以上0.08t/m3未満 | 無し | 有り | 仮囲い内ｼﾞｪｯﾄﾋｰﾀ養生 | 180m以上280m以下 | 63952 | コンクリートポンプ車［トラック架装・ブーム式］ 圧送能力90～110m3／h | 0.01272 | 供用日 | 発動発電機［ディーゼルエンジン駆動］ 定格容量5kVA | * | 0.2178 | 日 | 業務用可搬型ヒータ［ジェットヒータ］［油だき・熱風・直火型］熱出力１２６ＭＪ/ｈ（３０，１００ｋｃａｌ/ｈ）油種 灯油 | * | 0.216 | 日 | 普通作業員 | 0.4993 | 人 | 型わく工 | 0.19 | 人 | 土木一般世話役 | 0.07 | 人 | 特殊作業員 | 0.02 | 人 | -
24-12-25(20)(高炉) | 0.06t/m3以上0.08t/m3未満 | 有り | 無し | 一般養生 | 延長無し | 65683 | コンクリートポンプ車［トラック架装・ブーム式］ 圧送能力90～110m3／h | 0.01272 | 供用日 | - |  |  |  | - |  |  |  | 普通作業員 | 0.4 | 人 | 型わく工 | 0.19 | 人 | 土木一般世話役 | 0.09 | 人 | とび工 | 0.06 | 人 | -
24-12-25(20)(高炉) | 0.06t/m3以上0.08t/m3未満 | 有り | 無し | 一般養生 | 90m未満 | 66383 | コンクリートポンプ車［トラック架装・ブーム式］ 圧送能力90～110m3／h | 0.01272 | 供用日 | - |  |  |  | - |  |  |  | 普通作業員 | 0.4259 | 人 | 型わく工 | 0.19 | 人 | 土木一般世話役 | 0.09 | 人 | とび工 | 0.06 | 人 | -
24-12-25(20)(高炉) | 0.06t/m3以上0.08t/m3未満 | 有り | 無し | 一般養生 | 90m以上180m未満 | 67779 | コンクリートポンプ車［トラック架装・ブーム式］ 圧送能力90～110m3／h | 0.01272 | 供用日 | - |  |  |  | - |  |  |  | 普通作業員 | 0.4776 | 人 | 型わく工 | 0.19 | 人 | 土木一般世話役 | 0.09 | 人 | とび工 | 0.06 | 人 | -
24-12-25(20)(高炉) | 0.06t/m3以上0.08t/m3未満 | 有り | 無し | 一般養生 | 180m以上280m以下 | 69257 | コンクリートポンプ車［トラック架装・ブーム式］ 圧送能力90～110m3／h | 0.01272 | 供用日 | - |  |  |  | - |  |  |  | 普通作業員 | 0.5323 | 人 | 型わく工 | 0.19 | 人 | 土木一般世話役 | 0.09 | 人 | とび工 | 0.06 | 人 | -
24-12-25(20)(高炉) | 0.06t/m3以上0.08t/m3未満 | 有り | 無し | 特殊養生(練炭･ｼﾞｪｯﾄﾋｰﾀ) | 延長無し | 66695 | コンクリートポンプ車［トラック架装・ブーム式］ 圧送能力90～110m3／h | 0.01272 | 供用日 | - |  |  |  | - |  |  |  | 普通作業員 | 0.444 | 人 | 型わく工 | 0.19 | 人 | 土木一般世話役 | 0.105 | 人 | とび工 | 0.06 | 人 | -
24-12-25(20)(高炉) | 0.06t/m3以上0.08t/m3未満 | 有り | 無し | 特殊養生(練炭･ｼﾞｪｯﾄﾋｰﾀ) | 90m未満 | 67393 | コンクリートポンプ車［トラック架装・ブーム式］ 圧送能力90～110m3／h | 0.01272 | 供用日 | - |  |  |  | - |  |  |  | 普通作業員 | 0.4699 | 人 | 型わく工 | 0.19 | 人 | 土木一般世話役 | 0.105 | 人 | とび工 | 0.06 | 人 | -
24-12-25(20)(高炉) | 0.06t/m3以上0.08t/m3未満 | 有り | 無し | 特殊養生(練炭･ｼﾞｪｯﾄﾋｰﾀ) | 90m以上180m未満 | 68788 | コンクリートポンプ車［トラック架装・ブーム式］ 圧送能力90～110m3／h | 0.01272 | 供用日 | - |  |  |  | - |  |  |  | 普通作業員 | 0.5216 | 人 | 型わく工 | 0.19 | 人 | 土木一般世話役 | 0.105 | 人 | とび工 | 0.06 | 人 | -
24-12-25(20)(高炉) | 0.06t/m3以上0.08t/m3未満 | 有り | 無し | 特殊養生(練炭･ｼﾞｪｯﾄﾋｰﾀ) | 180m以上280m以下 | 70263 | コンクリートポンプ車［トラック架装・ブーム式］ 圧送能力90～110m3／h | 0.01272 | 供用日 | - |  |  |  | - |  |  |  | 普通作業員 | 0.5763 | 人 | 型わく工 | 0.19 | 人 | 土木一般世話役 | 0.105 | 人 | とび工 | 0.06 | 人 | -
24-12-25(20)(高炉) | 0.06t/m3以上0.08t/m3未満 | 有り | 無し | 仮囲い内ｼﾞｪｯﾄﾋｰﾀ養生 | 延長無し | 60246 | コンクリートポンプ車［トラック架装・ブーム式］ 圧送能力90～110m3／h | 0.01272 | 供用日 | 発動発電機［ディーゼルエンジン駆動］ 定格容量5kVA | * | 0.2178 | 日 | 業務用可搬型ヒータ［ジェットヒータ］［油だき・熱風・直火型］熱出力１２６ＭＪ/ｈ（３０，１００ｋｃａｌ/ｈ）油種 灯油 | * | 0.216 | 日 | 普通作業員 | 0.367 | 人 | 型わく工 | 0.19 | 人 | 土木一般世話役 | 0.07 | 人 | 特殊作業員 | 0.02 | 人 | -
24-12-25(20)(高炉) | 0.06t/m3以上0.08t/m3未満 | 有り | 無し | 仮囲い内ｼﾞｪｯﾄﾋｰﾀ養生 | 90m未満 | 60942 | コンクリートポンプ車［トラック架装・ブーム式］ 圧送能力90～110m3／h | 0.01272 | 供用日 | 発動発電機［ディーゼルエンジン駆動］ 定格容量5kVA | * | 0.2178 | 日 | 業務用可搬型ヒータ［ジェットヒータ］［油だき・熱風・直火型］熱出力１２６ＭＪ/ｈ（３０，１００ｋｃａｌ/ｈ）油種 灯油 | * | 0.216 | 日 | 普通作業員 | 0.3929 | 人 | 型わく工 | 0.19 | 人 | 土木一般世話役 | 0.07 | 人 | 特殊作業員 | 0.02 | 人 | -
24-12-25(20)(高炉) | 0.06t/m3以上0.08t/m3未満 | 有り | 無し | 仮囲い内ｼﾞｪｯﾄﾋｰﾀ養生 | 90m以上180m未満 | 62332 | コンクリートポンプ車［トラック架装・ブーム式］ 圧送能力90～110m3／h | 0.01272 | 供用日 | 発動発電機［ディーゼルエンジン駆動］ 定格容量5kVA | * | 0.2178 | 日 | 業務用可搬型ヒータ［ジェットヒータ］［油だき・熱風・直火型］熱出力１２６ＭＪ/ｈ（３０，１００ｋｃａｌ/ｈ）油種 灯油 | * | 0.216 | 日 | 普通作業員 | 0.4446 | 人 | 型わく工 | 0.19 | 人 | 土木一般世話役 | 0.07 | 人 | 特殊作業員 | 0.02 | 人 | -
24-12-25(20)(高炉) | 0.06t/m3以上0.08t/m3未満 | 有り | 無し | 仮囲い内ｼﾞｪｯﾄﾋｰﾀ養生 | 180m以上280m以下 | 63803 | コンクリートポンプ車［トラック架装・ブーム式］ 圧送能力90～110m3／h | 0.01272 | 供用日 | 発動発電機［ディーゼルエンジン駆動］ 定格容量5kVA | * | 0.2178 | 日 | 業務用可搬型ヒータ［ジェットヒータ］［油だき・熱風・直火型］熱出力１２６ＭＪ/ｈ（３０，１００ｋｃａｌ/ｈ）油種 灯油 | * | 0.216 | 日 | 普通作業員 | 0.4993 | 人 | 型わく工 | 0.19 | 人 | 土木一般世話役 | 0.07 | 人 | 特殊作業員 | 0.02 | 人 | -
24-12-25(20)(高炉) | 0.06t/m3以上0.08t/m3未満 | 有り | 有り | 一般養生 | 延長無し | 67413 | コンクリートポンプ車［トラック架装・ブーム式］ 圧送能力90～110m3／h | 0.01272 | 供用日 | - |  |  |  | - |  |  |  | 普通作業員 | 0.4 | 人 | 型わく工 | 0.19 | 人 | 土木一般世話役 | 0.09 | 人 | とび工 | 0.06 | 人 | -
24-12-25(20)(高炉) | 0.06t/m3以上0.08t/m3未満 | 有り | 有り | 一般養生 | 90m未満 | 68115 | コンクリートポンプ車［トラック架装・ブーム式］ 圧送能力90～110m3／h | 0.01272 | 供用日 | - |  |  |  | - |  |  |  | 普通作業員 | 0.4259 | 人 | 型わく工 | 0.19 | 人 | 土木一般世話役 | 0.09 | 人 | とび工 | 0.06 | 人 | -
24-12-25(20)(高炉) | 0.06t/m3以上0.08t/m3未満 | 有り | 有り | 一般養生 | 90m以上180m未満 | 69517 | コンクリートポンプ車［トラック架装・ブーム式］ 圧送能力90～110m3／h | 0.01272 | 供用日 | - |  |  |  | - |  |  |  | 普通作業員 | 0.4776 | 人 | 型わく工 | 0.19 | 人 | 土木一般世話役 | 0.09 | 人 | とび工 | 0.06 | 人 | -
24-12-25(20)(高炉) | 0.06t/m3以上0.08t/m3未満 | 有り | 有り | 一般養生 | 180m以上280m以下 | 70999 | コンクリートポンプ車［トラック架装・ブーム式］ 圧送能力90～110m3／h | 0.01272 | 供用日 | - |  |  |  | - |  |  |  | 普通作業員 | 0.5323 | 人 | 型わく工 | 0.19 | 人 | 土木一般世話役 | 0.09 | 人 | とび工 | 0.06 | 人 | -
24-12-25(20)(高炉) | 0.06t/m3以上0.08t/m3未満 | 有り | 有り | 特殊養生(練炭･ｼﾞｪｯﾄﾋｰﾀ) | 延長無し | 68425 | コンクリートポンプ車［トラック架装・ブーム式］ 圧送能力90～110m3／h | 0.01272 | 供用日 | - |  |  |  | - |  |  |  | 普通作業員 | 0.444 | 人 | 型わく工 | 0.19 | 人 | 土木一般世話役 | 0.105 | 人 | とび工 | 0.06 | 人 | -
24-12-25(20)(高炉) | 0.06t/m3以上0.08t/m3未満 | 有り | 有り | 特殊養生(練炭･ｼﾞｪｯﾄﾋｰﾀ) | 90m未満 | 69126 | コンクリートポンプ車［トラック架装・ブーム式］ 圧送能力90～110m3／h | 0.01272 | 供用日 | - |  |  |  | - |  |  |  | 普通作業員 | 0.4699 | 人 | 型わく工 | 0.19 | 人 | 土木一般世話役 | 0.105 | 人 | とび工 | 0.06 | 人 | -
24-12-25(20)(高炉) | 0.06t/m3以上0.08t/m3未満 | 有り | 有り | 特殊養生(練炭･ｼﾞｪｯﾄﾋｰﾀ) | 90m以上180m未満 | 70525 | コンクリートポンプ車［トラック架装・ブーム式］ 圧送能力90～110m3／h | 0.01272 | 供用日 | - |  |  |  | - |  |  |  | 普通作業員 | 0.5216 | 人 | 型わく工 | 0.19 | 人 | 土木一般世話役 | 0.105 | 人 | とび工 | 0.06 | 人 | -
24-12-25(20)(高炉) | 0.06t/m3以上0.08t/m3未満 | 有り | 有り | 特殊養生(練炭･ｼﾞｪｯﾄﾋｰﾀ) | 180m以上280m以下 | 72005 | コンクリートポンプ車［トラック架装・ブーム式］ 圧送能力90～110m3／h | 0.01272 | 供用日 | - |  |  |  | - |  |  |  | 普通作業員 | 0.5763 | 人 | 型わく工 | 0.19 | 人 | 土木一般世話役 | 0.105 | 人 | とび工 | 0.06 | 人 | -
24-12-25(20)(高炉) | 0.06t/m3以上0.08t/m3未満 | 有り | 有り | 仮囲い内ｼﾞｪｯﾄﾋｰﾀ養生 | 延長無し | 61959 | コンクリートポンプ車［トラック架装・ブーム式］ 圧送能力90～110m3／h | 0.01272 | 供用日 | 発動発電機［ディーゼルエンジン駆動］ 定格容量5kVA | * | 0.2178 | 日 | 業務用可搬型ヒータ［ジェットヒータ］［油だき・熱風・直火型］熱出力１２６ＭＪ/ｈ（３０，１００ｋｃａｌ/ｈ）油種 灯油 | * | 0.216 | 日 | 普通作業員 | 0.367 | 人 | 型わく工 | 0.19 | 人 | 土木一般世話役 | 0.07 | 人 | 特殊作業員 | 0.02 | 人 | -
24-12-25(20)(高炉) | 0.06t/m3以上0.08t/m3未満 | 有り | 有り | 仮囲い内ｼﾞｪｯﾄﾋｰﾀ養生 | 90m未満 | 62658 | コンクリートポンプ車［トラック架装・ブーム式］ 圧送能力90～110m3／h | 0.01272 | 供用日 | 発動発電機［ディーゼルエンジン駆動］ 定格容量5kVA | * | 0.2178 | 日 | 業務用可搬型ヒータ［ジェットヒータ］［油だき・熱風・直火型］熱出力１２６ＭＪ/ｈ（３０，１００ｋｃａｌ/ｈ）油種 灯油 | * | 0.216 | 日 | 普通作業員 | 0.3929 | 人 | 型わく工 | 0.19 | 人 | 土木一般世話役 | 0.07 | 人 | 特殊作業員 | 0.02 | 人 | -
24-12-25(20)(高炉) | 0.06t/m3以上0.08t/m3未満 | 有り | 有り | 仮囲い内ｼﾞｪｯﾄﾋｰﾀ養生 | 90m以上180m未満 | 64054 | コンクリートポンプ車［トラック架装・ブーム式］ 圧送能力90～110m3／h | 0.01272 | 供用日 | 発動発電機［ディーゼルエンジン駆動］ 定格容量5kVA | * | 0.2178 | 日 | 業務用可搬型ヒータ［ジェットヒータ］［油だき・熱風・直火型］熱出力１２６ＭＪ/ｈ（３０，１００ｋｃａｌ/ｈ）油種 灯油 | * | 0.216 | 日 | 普通作業員 | 0.4446 | 人 | 型わく工 | 0.19 | 人 | 土木一般世話役 | 0.07 | 人 | 特殊作業員 | 0.02 | 人 | -
24-12-25(20)(高炉) | 0.06t/m3以上0.08t/m3未満 | 有り | 有り | 仮囲い内ｼﾞｪｯﾄﾋｰﾀ養生 | 180m以上280m以下 | 65530 | コンクリートポンプ車［トラック架装・ブーム式］ 圧送能力90～110m3／h | 0.01272 | 供用日 | 発動発電機［ディーゼルエンジン駆動］ 定格容量5kVA | * | 0.2178 | 日 | 業務用可搬型ヒータ［ジェットヒータ］［油だき・熱風・直火型］熱出力１２６ＭＪ/ｈ（３０，１００ｋｃａｌ/ｈ）油種 灯油 | * | 0.216 | 日 | 普通作業員 | 0.4993 | 人 | 型わく工 | 0.19 | 人 | 土木一般世話役 | 0.07 | 人 | 特殊作業員 | 0.02 | 人 | -
24-12-25(20)(高炉) | 0.08t/m3以上0.10t/m3未満 | 無し | 無し | 一般養生 | 延長無し | 67859 | コンクリートポンプ車［トラック架装・ブーム式］ 圧送能力90～110m3／h | 0.01272 | 供用日 | - |  |  |  | - |  |  |  | 普通作業員 | 0.4 | 人 | 型わく工 | 0.19 | 人 | 土木一般世話役 | 0.09 | 人 | とび工 | 0.06 | 人 | -
24-12-25(20)(高炉) | 0.08t/m3以上0.10t/m3未満 | 無し | 無し | 一般養生 | 90m未満 | 68557 | コンクリートポンプ車［トラック架装・ブーム式］ 圧送能力90～110m3／h | 0.01272 | 供用日 | - |  |  |  | - |  |  |  | 普通作業員 | 0.4259 | 人 | 型わく工 | 0.19 | 人 | 土木一般世話役 | 0.09 | 人 | とび工 | 0.06 | 人 | -
24-12-25(20)(高炉) | 0.08t/m3以上0.10t/m3未満 | 無し | 無し | 一般養生 | 90m以上180m未満 | 69950 | コンクリートポンプ車［トラック架装・ブーム式］ 圧送能力90～110m3／h | 0.01272 | 供用日 | - |  |  |  | - |  |  |  | 普通作業員 | 0.4776 | 人 | 型わく工 | 0.19 | 人 | 土木一般世話役 | 0.09 | 人 | とび工 | 0.06 | 人 | -
24-12-25(20)(高炉) | 0.08t/m3以上0.10t/m3未満 | 無し | 無し | 一般養生 | 180m以上280m以下 | 71423 | コンクリートポンプ車［トラック架装・ブーム式］ 圧送能力90～110m3／h | 0.01272 | 供用日 | - |  |  |  | - |  |  |  | 普通作業員 | 0.5323 | 人 | 型わく工 | 0.19 | 人 | 土木一般世話役 | 0.09 | 人 | とび工 | 0.06 | 人 | -
24-12-25(20)(高炉) | 0.08t/m3以上0.10t/m3未満 | 無し | 無し | 特殊養生(練炭･ｼﾞｪｯﾄﾋｰﾀ) | 延長無し | 68871 | コンクリートポンプ車［トラック架装・ブーム式］ 圧送能力90～110m3／h | 0.01272 | 供用日 | - |  |  |  | - |  |  |  | 普通作業員 | 0.444 | 人 | 型わく工 | 0.19 | 人 | 土木一般世話役 | 0.105 | 人 | とび工 | 0.06 | 人 | -
24-12-25(20)(高炉) | 0.08t/m3以上0.10t/m3未満 | 無し | 無し | 特殊養生(練炭･ｼﾞｪｯﾄﾋｰﾀ) | 90m未満 | 69568 | コンクリートポンプ車［トラック架装・ブーム式］ 圧送能力90～110m3／h | 0.01272 | 供用日 | - |  |  |  | - |  |  |  | 普通作業員 | 0.4699 | 人 | 型わく工 | 0.19 | 人 | 土木一般世話役 | 0.105 | 人 | とび工 | 0.06 | 人 | -
24-12-25(20)(高炉) | 0.08t/m3以上0.10t/m3未満 | 無し | 無し | 特殊養生(練炭･ｼﾞｪｯﾄﾋｰﾀ) | 90m以上180m未満 | 70958 | コンクリートポンプ車［トラック架装・ブーム式］ 圧送能力90～110m3／h | 0.01272 | 供用日 | - |  |  |  | - |  |  |  | 普通作業員 | 0.5216 | 人 | 型わく工 | 0.19 | 人 | 土木一般世話役 | 0.105 | 人 | とび工 | 0.06 | 人 | -
24-12-25(20)(高炉) | 0.08t/m3以上0.10t/m3未満 | 無し | 無し | 特殊養生(練炭･ｼﾞｪｯﾄﾋｰﾀ) | 180m以上280m以下 | 72429 | コンクリートポンプ車［トラック架装・ブーム式］ 圧送能力90～110m3／h | 0.01272 | 供用日 | - |  |  |  | - |  |  |  | 普通作業員 | 0.5763 | 人 | 型わく工 | 0.19 | 人 | 土木一般世話役 | 0.105 | 人 | とび工 | 0.06 | 人 | -
24-12-25(20)(高炉) | 0.08t/m3以上0.10t/m3未満 | 無し | 無し | 仮囲い内ｼﾞｪｯﾄﾋｰﾀ養生 | 延長無し | 62431 | コンクリートポンプ車［トラック架装・ブーム式］ 圧送能力90～110m3／h | 0.01272 | 供用日 | 発動発電機［ディーゼルエンジン駆動］ 定格容量5kVA | * | 0.2178 | 日 | 業務用可搬型ヒータ［ジェットヒータ］［油だき・熱風・直火型］熱出力１２６ＭＪ/ｈ（３０，１００ｋｃａｌ/ｈ）油種 灯油 | * | 0.216 | 日 | 普通作業員 | 0.367 | 人 | 型わく工 | 0.19 | 人 | 土木一般世話役 | 0.07 | 人 | 特殊作業員 | 0.02 | 人 | -
24-12-25(20)(高炉) | 0.08t/m3以上0.10t/m3未満 | 無し | 無し | 仮囲い内ｼﾞｪｯﾄﾋｰﾀ養生 | 90m未満 | 63125 | コンクリートポンプ車［トラック架装・ブーム式］ 圧送能力90～110m3／h | 0.01272 | 供用日 | 発動発電機［ディーゼルエンジン駆動］ 定格容量5kVA | * | 0.2178 | 日 | 業務用可搬型ヒータ［ジェットヒータ］［油だき・熱風・直火型］熱出力１２６ＭＪ/ｈ（３０，１００ｋｃａｌ/ｈ）油種 灯油 | * | 0.216 | 日 | 普通作業員 | 0.3929 | 人 | 型わく工 | 0.19 | 人 | 土木一般世話役 | 0.07 | 人 | 特殊作業員 | 0.02 | 人 | -
24-12-25(20)(高炉) | 0.08t/m3以上0.10t/m3未満 | 無し | 無し | 仮囲い内ｼﾞｪｯﾄﾋｰﾀ養生 | 90m以上180m未満 | 64511 | コンクリートポンプ車［トラック架装・ブーム式］ 圧送能力90～110m3／h | 0.01272 | 供用日 | 発動発電機［ディーゼルエンジン駆動］ 定格容量5kVA | * | 0.2178 | 日 | 業務用可搬型ヒータ［ジェットヒータ］［油だき・熱風・直火型］熱出力１２６ＭＪ/ｈ（３０，１００ｋｃａｌ/ｈ）油種 灯油 | * | 0.216 | 日 | 普通作業員 | 0.4446 | 人 | 型わく工 | 0.19 | 人 | 土木一般世話役 | 0.07 | 人 | 特殊作業員 | 0.02 | 人 | -
24-12-25(20)(高炉) | 0.08t/m3以上0.10t/m3未満 | 無し | 無し | 仮囲い内ｼﾞｪｯﾄﾋｰﾀ養生 | 180m以上280m以下 | 65976 | コンクリートポンプ車［トラック架装・ブーム式］ 圧送能力90～110m3／h | 0.01272 | 供用日 | 発動発電機［ディーゼルエンジン駆動］ 定格容量5kVA | * | 0.2178 | 日 | 業務用可搬型ヒータ［ジェットヒータ］［油だき・熱風・直火型］熱出力１２６ＭＪ/ｈ（３０，１００ｋｃａｌ/ｈ）油種 灯油 | * | 0.216 | 日 | 普通作業員 | 0.4993 | 人 | 型わく工 | 0.19 | 人 | 土木一般世話役 | 0.07 | 人 | 特殊作業員 | 0.02 | 人 | -
24-12-25(20)(高炉) | 0.08t/m3以上0.10t/m3未満 | 無し | 有り | 一般養生 | 延長無し | 69590 | コンクリートポンプ車［トラック架装・ブーム式］ 圧送能力90～110m3／h | 0.01272 | 供用日 | - |  |  |  | - |  |  |  | 普通作業員 | 0.4 | 人 | 型わく工 | 0.19 | 人 | 土木一般世話役 | 0.09 | 人 | とび工 | 0.06 | 人 | -
24-12-25(20)(高炉) | 0.08t/m3以上0.10t/m3未満 | 無し | 有り | 一般養生 | 90m未満 | 70290 | コンクリートポンプ車［トラック架装・ブーム式］ 圧送能力90～110m3／h | 0.01272 | 供用日 | - |  |  |  | - |  |  |  | 普通作業員 | 0.4259 | 人 | 型わく工 | 0.19 | 人 | 土木一般世話役 | 0.09 | 人 | とび工 | 0.06 | 人 | -
24-12-25(20)(高炉) | 0.08t/m3以上0.10t/m3未満 | 無し | 有り | 一般養生 | 90m以上180m未満 | 71687 | コンクリートポンプ車［トラック架装・ブーム式］ 圧送能力90～110m3／h | 0.01272 | 供用日 | - |  |  |  | - |  |  |  | 普通作業員 | 0.4776 | 人 | 型わく工 | 0.19 | 人 | 土木一般世話役 | 0.09 | 人 | とび工 | 0.06 | 人 | -
24-12-25(20)(高炉) | 0.08t/m3以上0.10t/m3未満 | 無し | 有り | 一般養生 | 180m以上280m以下 | 73165 | コンクリートポンプ車［トラック架装・ブーム式］ 圧送能力90～110m3／h | 0.01272 | 供用日 | - |  |  |  | - |  |  |  | 普通作業員 | 0.5323 | 人 | 型わく工 | 0.19 | 人 | 土木一般世話役 | 0.09 | 人 | とび工 | 0.06 | 人 | -
24-12-25(20)(高炉) | 0.08t/m3以上0.10t/m3未満 | 無し | 有り | 特殊養生(練炭･ｼﾞｪｯﾄﾋｰﾀ) | 延長無し | 70602 | コンクリートポンプ車［トラック架装・ブーム式］ 圧送能力90～110m3／h | 0.01272 | 供用日 | - |  |  |  | - |  |  |  | 普通作業員 | 0.444 | 人 | 型わく工 | 0.19 | 人 | 土木一般世話役 | 0.105 | 人 | とび工 | 0.06 | 人 | -
24-12-25(20)(高炉) | 0.08t/m3以上0.10t/m3未満 | 無し | 有り | 特殊養生(練炭･ｼﾞｪｯﾄﾋｰﾀ) | 90m未満 | 71300 | コンクリートポンプ車［トラック架装・ブーム式］ 圧送能力90～110m3／h | 0.01272 | 供用日 | - |  |  |  | - |  |  |  | 普通作業員 | 0.4699 | 人 | 型わく工 | 0.19 | 人 | 土木一般世話役 | 0.105 | 人 | とび工 | 0.06 | 人 | -
24-12-25(20)(高炉) | 0.08t/m3以上0.10t/m3未満 | 無し | 有り | 特殊養生(練炭･ｼﾞｪｯﾄﾋｰﾀ) | 90m以上180m未満 | 72695 | コンクリートポンプ車［トラック架装・ブーム式］ 圧送能力90～110m3／h | 0.01272 | 供用日 | - |  |  |  | - |  |  |  | 普通作業員 | 0.5216 | 人 | 型わく工 | 0.19 | 人 | 土木一般世話役 | 0.105 | 人 | とび工 | 0.06 | 人 | -
24-12-25(20)(高炉) | 0.08t/m3以上0.10t/m3未満 | 無し | 有り | 特殊養生(練炭･ｼﾞｪｯﾄﾋｰﾀ) | 180m以上280m以下 | 74171 | コンクリートポンプ車［トラック架装・ブーム式］ 圧送能力90～110m3／h | 0.01272 | 供用日 | - |  |  |  | - |  |  |  | 普通作業員 | 0.5763 | 人 | 型わく工 | 0.19 | 人 | 土木一般世話役 | 0.105 | 人 | とび工 | 0.06 | 人 | -
24-12-25(20)(高炉) | 0.08t/m3以上0.10t/m3未満 | 無し | 有り | 仮囲い内ｼﾞｪｯﾄﾋｰﾀ養生 | 延長無し | 64144 | コンクリートポンプ車［トラック架装・ブーム式］ 圧送能力90～110m3／h | 0.01272 | 供用日 | 発動発電機［ディーゼルエンジン駆動］ 定格容量5kVA | * | 0.2178 | 日 | 業務用可搬型ヒータ［ジェットヒータ］［油だき・熱風・直火型］熱出力１２６ＭＪ/ｈ（３０，１００ｋｃａｌ/ｈ）油種 灯油 | * | 0.216 | 日 | 普通作業員 | 0.367 | 人 | 型わく工 | 0.19 | 人 | 土木一般世話役 | 0.07 | 人 | 特殊作業員 | 0.02 | 人 | -
24-12-25(20)(高炉) | 0.08t/m3以上0.10t/m3未満 | 無し | 有り | 仮囲い内ｼﾞｪｯﾄﾋｰﾀ養生 | 90m未満 | 64841 | コンクリートポンプ車［トラック架装・ブーム式］ 圧送能力90～110m3／h | 0.01272 | 供用日 | 発動発電機［ディーゼルエンジン駆動］ 定格容量5kVA | * | 0.2178 | 日 | 業務用可搬型ヒータ［ジェットヒータ］［油だき・熱風・直火型］熱出力１２６ＭＪ/ｈ（３０，１００ｋｃａｌ/ｈ）油種 灯油 | * | 0.216 | 日 | 普通作業員 | 0.3929 | 人 | 型わく工 | 0.19 | 人 | 土木一般世話役 | 0.07 | 人 | 特殊作業員 | 0.02 | 人 | -
24-12-25(20)(高炉) | 0.08t/m3以上0.10t/m3未満 | 無し | 有り | 仮囲い内ｼﾞｪｯﾄﾋｰﾀ養生 | 90m以上180m未満 | 66232 | コンクリートポンプ車［トラック架装・ブーム式］ 圧送能力90～110m3／h | 0.01272 | 供用日 | 発動発電機［ディーゼルエンジン駆動］ 定格容量5kVA | * | 0.2178 | 日 | 業務用可搬型ヒータ［ジェットヒータ］［油だき・熱風・直火型］熱出力１２６ＭＪ/ｈ（３０，１００ｋｃａｌ/ｈ）油種 灯油 | * | 0.216 | 日 | 普通作業員 | 0.4446 | 人 | 型わく工 | 0.19 | 人 | 土木一般世話役 | 0.07 | 人 | 特殊作業員 | 0.02 | 人 | -
24-12-25(20)(高炉) | 0.08t/m3以上0.10t/m3未満 | 無し | 有り | 仮囲い内ｼﾞｪｯﾄﾋｰﾀ養生 | 180m以上280m以下 | 67703 | コンクリートポンプ車［トラック架装・ブーム式］ 圧送能力90～110m3／h | 0.01272 | 供用日 | 発動発電機［ディーゼルエンジン駆動］ 定格容量5kVA | * | 0.2178 | 日 | 業務用可搬型ヒータ［ジェットヒータ］［油だき・熱風・直火型］熱出力１２６ＭＪ/ｈ（３０，１００ｋｃａｌ/ｈ）油種 灯油 | * | 0.216 | 日 | 普通作業員 | 0.4993 | 人 | 型わく工 | 0.19 | 人 | 土木一般世話役 | 0.07 | 人 | 特殊作業員 | 0.02 | 人 | -
24-12-25(20)(高炉) | 0.08t/m3以上0.10t/m3未満 | 有り | 無し | 一般養生 | 延長無し | 69435 | コンクリートポンプ車［トラック架装・ブーム式］ 圧送能力90～110m3／h | 0.01272 | 供用日 | - |  |  |  | - |  |  |  | 普通作業員 | 0.4 | 人 | 型わく工 | 0.19 | 人 | 土木一般世話役 | 0.09 | 人 | とび工 | 0.06 | 人 | -
24-12-25(20)(高炉) | 0.08t/m3以上0.10t/m3未満 | 有り | 無し | 一般養生 | 90m未満 | 70134 | コンクリートポンプ車［トラック架装・ブーム式］ 圧送能力90～110m3／h | 0.01272 | 供用日 | - |  |  |  | - |  |  |  | 普通作業員 | 0.4259 | 人 | 型わく工 | 0.19 | 人 | 土木一般世話役 | 0.09 | 人 | とび工 | 0.06 | 人 | -
24-12-25(20)(高炉) | 0.08t/m3以上0.10t/m3未満 | 有り | 無し | 一般養生 | 90m以上180m未満 | 71531 | コンクリートポンプ車［トラック架装・ブーム式］ 圧送能力90～110m3／h | 0.01272 | 供用日 | - |  |  |  | - |  |  |  | 普通作業員 | 0.4776 | 人 | 型わく工 | 0.19 | 人 | 土木一般世話役 | 0.09 | 人 | とび工 | 0.06 | 人 | -
24-12-25(20)(高炉) | 0.08t/m3以上0.10t/m3未満 | 有り | 無し | 一般養生 | 180m以上280m以下 | 73008 | コンクリートポンプ車［トラック架装・ブーム式］ 圧送能力90～110m3／h | 0.01272 | 供用日 | - |  |  |  | - |  |  |  | 普通作業員 | 0.5323 | 人 | 型わく工 | 0.19 | 人 | 土木一般世話役 | 0.09 | 人 | とび工 | 0.06 | 人 | -
24-12-25(20)(高炉) | 0.08t/m3以上0.10t/m3未満 | 有り | 無し | 特殊養生(練炭･ｼﾞｪｯﾄﾋｰﾀ) | 延長無し | 70446 | コンクリートポンプ車［トラック架装・ブーム式］ 圧送能力90～110m3／h | 0.01272 | 供用日 | - |  |  |  | - |  |  |  | 普通作業員 | 0.444 | 人 | 型わく工 | 0.19 | 人 | 土木一般世話役 | 0.105 | 人 | とび工 | 0.06 | 人 | -
24-12-25(20)(高炉) | 0.08t/m3以上0.10t/m3未満 | 有り | 無し | 特殊養生(練炭･ｼﾞｪｯﾄﾋｰﾀ) | 90m未満 | 71145 | コンクリートポンプ車［トラック架装・ブーム式］ 圧送能力90～110m3／h | 0.01272 | 供用日 | - |  |  |  | - |  |  |  | 普通作業員 | 0.4699 | 人 | 型わく工 | 0.19 | 人 | 土木一般世話役 | 0.105 | 人 | とび工 | 0.06 | 人 | -
24-12-25(20)(高炉) | 0.08t/m3以上0.10t/m3未満 | 有り | 無し | 特殊養生(練炭･ｼﾞｪｯﾄﾋｰﾀ) | 90m以上180m未満 | 72539 | コンクリートポンプ車［トラック架装・ブーム式］ 圧送能力90～110m3／h | 0.01272 | 供用日 | - |  |  |  | - |  |  |  | 普通作業員 | 0.5216 | 人 | 型わく工 | 0.19 | 人 | 土木一般世話役 | 0.105 | 人 | とび工 | 0.06 | 人 | -
24-12-25(20)(高炉) | 0.08t/m3以上0.10t/m3未満 | 有り | 無し | 特殊養生(練炭･ｼﾞｪｯﾄﾋｰﾀ) | 180m以上280m以下 | 74014 | コンクリートポンプ車［トラック架装・ブーム式］ 圧送能力90～110m3／h | 0.01272 | 供用日 | - |  |  |  | - |  |  |  | 普通作業員 | 0.5763 | 人 | 型わく工 | 0.19 | 人 | 土木一般世話役 | 0.105 | 人 | とび工 | 0.06 | 人 | -
24-12-25(20)(高炉) | 0.08t/m3以上0.10t/m3未満 | 有り | 無し | 仮囲い内ｼﾞｪｯﾄﾋｰﾀ養生 | 延長無し | 63997 | コンクリートポンプ車［トラック架装・ブーム式］ 圧送能力90～110m3／h | 0.01272 | 供用日 | 発動発電機［ディーゼルエンジン駆動］ 定格容量5kVA | * | 0.2178 | 日 | 業務用可搬型ヒータ［ジェットヒータ］［油だき・熱風・直火型］熱出力１２６ＭＪ/ｈ（３０，１００ｋｃａｌ/ｈ）油種 灯油 | * | 0.216 | 日 | 普通作業員 | 0.367 | 人 | 型わく工 | 0.19 | 人 | 土木一般世話役 | 0.07 | 人 | 特殊作業員 | 0.02 | 人 | -
24-12-25(20)(高炉) | 0.08t/m3以上0.10t/m3未満 | 有り | 無し | 仮囲い内ｼﾞｪｯﾄﾋｰﾀ養生 | 90m未満 | 64693 | コンクリートポンプ車［トラック架装・ブーム式］ 圧送能力90～110m3／h | 0.01272 | 供用日 | 発動発電機［ディーゼルエンジン駆動］ 定格容量5kVA | * | 0.2178 | 日 | 業務用可搬型ヒータ［ジェットヒータ］［油だき・熱風・直火型］熱出力１２６ＭＪ/ｈ（３０，１００ｋｃａｌ/ｈ）油種 灯油 | * | 0.216 | 日 | 普通作業員 | 0.3929 | 人 | 型わく工 | 0.19 | 人 | 土木一般世話役 | 0.07 | 人 | 特殊作業員 | 0.02 | 人 | -
24-12-25(20)(高炉) | 0.08t/m3以上0.10t/m3未満 | 有り | 無し | 仮囲い内ｼﾞｪｯﾄﾋｰﾀ養生 | 90m以上180m未満 | 66084 | コンクリートポンプ車［トラック架装・ブーム式］ 圧送能力90～110m3／h | 0.01272 | 供用日 | 発動発電機［ディーゼルエンジン駆動］ 定格容量5kVA | * | 0.2178 | 日 | 業務用可搬型ヒータ［ジェットヒータ］［油だき・熱風・直火型］熱出力１２６ＭＪ/ｈ（３０，１００ｋｃａｌ/ｈ）油種 灯油 | * | 0.216 | 日 | 普通作業員 | 0.4446 | 人 | 型わく工 | 0.19 | 人 | 土木一般世話役 | 0.07 | 人 | 特殊作業員 | 0.02 | 人 | -
24-12-25(20)(高炉) | 0.08t/m3以上0.10t/m3未満 | 有り | 無し | 仮囲い内ｼﾞｪｯﾄﾋｰﾀ養生 | 180m以上280m以下 | 67555 | コンクリートポンプ車［トラック架装・ブーム式］ 圧送能力90～110m3／h | 0.01272 | 供用日 | 発動発電機［ディーゼルエンジン駆動］ 定格容量5kVA | * | 0.2178 | 日 | 業務用可搬型ヒータ［ジェットヒータ］［油だき・熱風・直火型］熱出力１２６ＭＪ/ｈ（３０，１００ｋｃａｌ/ｈ）油種 灯油 | * | 0.216 | 日 | 普通作業員 | 0.4993 | 人 | 型わく工 | 0.19 | 人 | 土木一般世話役 | 0.07 | 人 | 特殊作業員 | 0.02 | 人 | -
24-12-25(20)(高炉) | 0.08t/m3以上0.10t/m3未満 | 有り | 有り | 一般養生 | 延長無し | 71165 | コンクリートポンプ車［トラック架装・ブーム式］ 圧送能力90～110m3／h | 0.01272 | 供用日 | - |  |  |  | - |  |  |  | 普通作業員 | 0.4 | 人 | 型わく工 | 0.19 | 人 | 土木一般世話役 | 0.09 | 人 | とび工 | 0.06 | 人 | -
24-12-25(20)(高炉) | 0.08t/m3以上0.10t/m3未満 | 有り | 有り | 一般養生 | 90m未満 | 71867 | コンクリートポンプ車［トラック架装・ブーム式］ 圧送能力90～110m3／h | 0.01272 | 供用日 | - |  |  |  | - |  |  |  | 普通作業員 | 0.4259 | 人 | 型わく工 | 0.19 | 人 | 土木一般世話役 | 0.09 | 人 | とび工 | 0.06 | 人 | -
24-12-25(20)(高炉) | 0.08t/m3以上0.10t/m3未満 | 有り | 有り | 一般養生 | 90m以上180m未満 | 73268 | コンクリートポンプ車［トラック架装・ブーム式］ 圧送能力90～110m3／h | 0.01272 | 供用日 | - |  |  |  | - |  |  |  | 普通作業員 | 0.4776 | 人 | 型わく工 | 0.19 | 人 | 土木一般世話役 | 0.09 | 人 | とび工 | 0.06 | 人 | -
24-12-25(20)(高炉) | 0.08t/m3以上0.10t/m3未満 | 有り | 有り | 一般養生 | 180m以上280m以下 | 74750 | コンクリートポンプ車［トラック架装・ブーム式］ 圧送能力90～110m3／h | 0.01272 | 供用日 | - |  |  |  | - |  |  |  | 普通作業員 | 0.5323 | 人 | 型わく工 | 0.19 | 人 | 土木一般世話役 | 0.09 | 人 | とび工 | 0.06 | 人 | -
24-12-25(20)(高炉) | 0.08t/m3以上0.10t/m3未満 | 有り | 有り | 特殊養生(練炭･ｼﾞｪｯﾄﾋｰﾀ) | 延長無し | 72177 | コンクリートポンプ車［トラック架装・ブーム式］ 圧送能力90～110m3／h | 0.01272 | 供用日 | - |  |  |  | - |  |  |  | 普通作業員 | 0.444 | 人 | 型わく工 | 0.19 | 人 | 土木一般世話役 | 0.105 | 人 | とび工 | 0.06 | 人 | -
24-12-25(20)(高炉) | 0.08t/m3以上0.10t/m3未満 | 有り | 有り | 特殊養生(練炭･ｼﾞｪｯﾄﾋｰﾀ) | 90m未満 | 72877 | コンクリートポンプ車［トラック架装・ブーム式］ 圧送能力90～110m3／h | 0.01272 | 供用日 | - |  |  |  | - |  |  |  | 普通作業員 | 0.4699 | 人 | 型わく工 | 0.19 | 人 | 土木一般世話役 | 0.105 | 人 | とび工 | 0.06 | 人 | -
24-12-25(20)(高炉) | 0.08t/m3以上0.10t/m3未満 | 有り | 有り | 特殊養生(練炭･ｼﾞｪｯﾄﾋｰﾀ) | 90m以上180m未満 | 74276 | コンクリートポンプ車［トラック架装・ブーム式］ 圧送能力90～110m3／h | 0.01272 | 供用日 | - |  |  |  | - |  |  |  | 普通作業員 | 0.5216 | 人 | 型わく工 | 0.19 | 人 | 土木一般世話役 | 0.105 | 人 | とび工 | 0.06 | 人 | -
24-12-25(20)(高炉) | 0.08t/m3以上0.10t/m3未満 | 有り | 有り | 特殊養生(練炭･ｼﾞｪｯﾄﾋｰﾀ) | 180m以上280m以下 | 75756 | コンクリートポンプ車［トラック架装・ブーム式］ 圧送能力90～110m3／h | 0.01272 | 供用日 | - |  |  |  | - |  |  |  | 普通作業員 | 0.5763 | 人 | 型わく工 | 0.19 | 人 | 土木一般世話役 | 0.105 | 人 | とび工 | 0.06 | 人 | -
24-12-25(20)(高炉) | 0.08t/m3以上0.10t/m3未満 | 有り | 有り | 仮囲い内ｼﾞｪｯﾄﾋｰﾀ養生 | 延長無し | 65710 | コンクリートポンプ車［トラック架装・ブーム式］ 圧送能力90～110m3／h | 0.01272 | 供用日 | 発動発電機［ディーゼルエンジン駆動］ 定格容量5kVA | * | 0.2178 | 日 | 業務用可搬型ヒータ［ジェットヒータ］［油だき・熱風・直火型］熱出力１２６ＭＪ/ｈ（３０，１００ｋｃａｌ/ｈ）油種 灯油 | * | 0.216 | 日 | 普通作業員 | 0.367 | 人 | 型わく工 | 0.19 | 人 | 土木一般世話役 | 0.07 | 人 | 特殊作業員 | 0.02 | 人 | -
24-12-25(20)(高炉) | 0.08t/m3以上0.10t/m3未満 | 有り | 有り | 仮囲い内ｼﾞｪｯﾄﾋｰﾀ養生 | 90m未満 | 66409 | コンクリートポンプ車［トラック架装・ブーム式］ 圧送能力90～110m3／h | 0.01272 | 供用日 | 発動発電機［ディーゼルエンジン駆動］ 定格容量5kVA | * | 0.2178 | 日 | 業務用可搬型ヒータ［ジェットヒータ］［油だき・熱風・直火型］熱出力１２６ＭＪ/ｈ（３０，１００ｋｃａｌ/ｈ）油種 灯油 | * | 0.216 | 日 | 普通作業員 | 0.3929 | 人 | 型わく工 | 0.19 | 人 | 土木一般世話役 | 0.07 | 人 | 特殊作業員 | 0.02 | 人 | -
24-12-25(20)(高炉) | 0.08t/m3以上0.10t/m3未満 | 有り | 有り | 仮囲い内ｼﾞｪｯﾄﾋｰﾀ養生 | 90m以上180m未満 | 67805 | コンクリートポンプ車［トラック架装・ブーム式］ 圧送能力90～110m3／h | 0.01272 | 供用日 | 発動発電機［ディーゼルエンジン駆動］ 定格容量5kVA | * | 0.2178 | 日 | 業務用可搬型ヒータ［ジェットヒータ］［油だき・熱風・直火型］熱出力１２６ＭＪ/ｈ（３０，１００ｋｃａｌ/ｈ）油種 灯油 | * | 0.216 | 日 | 普通作業員 | 0.4446 | 人 | 型わく工 | 0.19 | 人 | 土木一般世話役 | 0.07 | 人 | 特殊作業員 | 0.02 | 人 | -
24-12-25(20)(高炉) | 0.08t/m3以上0.10t/m3未満 | 有り | 有り | 仮囲い内ｼﾞｪｯﾄﾋｰﾀ養生 | 180m以上280m以下 | 69282 | コンクリートポンプ車［トラック架装・ブーム式］ 圧送能力90～110m3／h | 0.01272 | 供用日 | 発動発電機［ディーゼルエンジン駆動］ 定格容量5kVA | * | 0.2178 | 日 | 業務用可搬型ヒータ［ジェットヒータ］［油だき・熱風・直火型］熱出力１２６ＭＪ/ｈ（３０，１００ｋｃａｌ/ｈ）油種 灯油 | * | 0.216 | 日 | 普通作業員 | 0.4993 | 人 | 型わく工 | 0.19 | 人 | 土木一般世話役 | 0.07 | 人 | 特殊作業員 | 0.02 | 人 | -
24-12-25(20)(高炉) | 0.10t/m3以上0.12t/m3未満 | 無し | 無し | 一般養生 | 延長無し | 71724 | コンクリートポンプ車［トラック架装・ブーム式］ 圧送能力90～110m3／h | 0.01272 | 供用日 | - |  |  |  | - |  |  |  | 普通作業員 | 0.4 | 人 | 型わく工 | 0.19 | 人 | 土木一般世話役 | 0.09 | 人 | とび工 | 0.06 | 人 | -
24-12-25(20)(高炉) | 0.10t/m3以上0.12t/m3未満 | 無し | 無し | 一般養生 | 90m未満 | 72422 | コンクリートポンプ車［トラック架装・ブーム式］ 圧送能力90～110m3／h | 0.01272 | 供用日 | - |  |  |  | - |  |  |  | 普通作業員 | 0.4259 | 人 | 型わく工 | 0.19 | 人 | 土木一般世話役 | 0.09 | 人 | とび工 | 0.06 | 人 | -
24-12-25(20)(高炉) | 0.10t/m3以上0.12t/m3未満 | 無し | 無し | 一般養生 | 90m以上180m未満 | 73814 | コンクリートポンプ車［トラック架装・ブーム式］ 圧送能力90～110m3／h | 0.01272 | 供用日 | - |  |  |  | - |  |  |  | 普通作業員 | 0.4776 | 人 | 型わく工 | 0.19 | 人 | 土木一般世話役 | 0.09 | 人 | とび工 | 0.06 | 人 | -
24-12-25(20)(高炉) | 0.10t/m3以上0.12t/m3未満 | 無し | 無し | 一般養生 | 180m以上280m以下 | 75287 | コンクリートポンプ車［トラック架装・ブーム式］ 圧送能力90～110m3／h | 0.01272 | 供用日 | - |  |  |  | - |  |  |  | 普通作業員 | 0.5323 | 人 | 型わく工 | 0.19 | 人 | 土木一般世話役 | 0.09 | 人 | とび工 | 0.06 | 人 | -
24-12-25(20)(高炉) | 0.10t/m3以上0.12t/m3未満 | 無し | 無し | 特殊養生(練炭･ｼﾞｪｯﾄﾋｰﾀ) | 延長無し | 72736 | コンクリートポンプ車［トラック架装・ブーム式］ 圧送能力90～110m3／h | 0.01272 | 供用日 | - |  |  |  | - |  |  |  | 普通作業員 | 0.444 | 人 | 型わく工 | 0.19 | 人 | 土木一般世話役 | 0.105 | 人 | とび工 | 0.06 | 人 | -
24-12-25(20)(高炉) | 0.10t/m3以上0.12t/m3未満 | 無し | 無し | 特殊養生(練炭･ｼﾞｪｯﾄﾋｰﾀ) | 90m未満 | 73432 | コンクリートポンプ車［トラック架装・ブーム式］ 圧送能力90～110m3／h | 0.01272 | 供用日 | - |  |  |  | - |  |  |  | 普通作業員 | 0.4699 | 人 | 型わく工 | 0.19 | 人 | 土木一般世話役 | 0.105 | 人 | とび工 | 0.06 | 人 | -
24-12-25(20)(高炉) | 0.10t/m3以上0.12t/m3未満 | 無し | 無し | 特殊養生(練炭･ｼﾞｪｯﾄﾋｰﾀ) | 90m以上180m未満 | 74823 | コンクリートポンプ車［トラック架装・ブーム式］ 圧送能力90～110m3／h | 0.01272 | 供用日 | - |  |  |  | - |  |  |  | 普通作業員 | 0.5216 | 人 | 型わく工 | 0.19 | 人 | 土木一般世話役 | 0.105 | 人 | とび工 | 0.06 | 人 | -
24-12-25(20)(高炉) | 0.10t/m3以上0.12t/m3未満 | 無し | 無し | 特殊養生(練炭･ｼﾞｪｯﾄﾋｰﾀ) | 180m以上280m以下 | 76293 | コンクリートポンプ車［トラック架装・ブーム式］ 圧送能力90～110m3／h | 0.01272 | 供用日 | - |  |  |  | - |  |  |  | 普通作業員 | 0.5763 | 人 | 型わく工 | 0.19 | 人 | 土木一般世話役 | 0.105 | 人 | とび工 | 0.06 | 人 | -
24-12-25(20)(高炉) | 0.10t/m3以上0.12t/m3未満 | 無し | 無し | 仮囲い内ｼﾞｪｯﾄﾋｰﾀ養生 | 延長無し | 66296 | コンクリートポンプ車［トラック架装・ブーム式］ 圧送能力90～110m3／h | 0.01272 | 供用日 | 発動発電機［ディーゼルエンジン駆動］ 定格容量5kVA | * | 0.2178 | 日 | 業務用可搬型ヒータ［ジェットヒータ］［油だき・熱風・直火型］熱出力１２６ＭＪ/ｈ（３０，１００ｋｃａｌ/ｈ）油種 灯油 | * | 0.216 | 日 | 普通作業員 | 0.367 | 人 | 型わく工 | 0.19 | 人 | 土木一般世話役 | 0.07 | 人 | 特殊作業員 | 0.02 | 人 | -
24-12-25(20)(高炉) | 0.10t/m3以上0.12t/m3未満 | 無し | 無し | 仮囲い内ｼﾞｪｯﾄﾋｰﾀ養生 | 90m未満 | 66990 | コンクリートポンプ車［トラック架装・ブーム式］ 圧送能力90～110m3／h | 0.01272 | 供用日 | 発動発電機［ディーゼルエンジン駆動］ 定格容量5kVA | * | 0.2178 | 日 | 業務用可搬型ヒータ［ジェットヒータ］［油だき・熱風・直火型］熱出力１２６ＭＪ/ｈ（３０，１００ｋｃａｌ/ｈ）油種 灯油 | * | 0.216 | 日 | 普通作業員 | 0.3929 | 人 | 型わく工 | 0.19 | 人 | 土木一般世話役 | 0.07 | 人 | 特殊作業員 | 0.02 | 人 | -
24-12-25(20)(高炉) | 0.10t/m3以上0.12t/m3未満 | 無し | 無し | 仮囲い内ｼﾞｪｯﾄﾋｰﾀ養生 | 90m以上180m未満 | 68375 | コンクリートポンプ車［トラック架装・ブーム式］ 圧送能力90～110m3／h | 0.01272 | 供用日 | 発動発電機［ディーゼルエンジン駆動］ 定格容量5kVA | * | 0.2178 | 日 | 業務用可搬型ヒータ［ジェットヒータ］［油だき・熱風・直火型］熱出力１２６ＭＪ/ｈ（３０，１００ｋｃａｌ/ｈ）油種 灯油 | * | 0.216 | 日 | 普通作業員 | 0.4446 | 人 | 型わく工 | 0.19 | 人 | 土木一般世話役 | 0.07 | 人 | 特殊作業員 | 0.02 | 人 | -
24-12-25(20)(高炉) | 0.10t/m3以上0.12t/m3未満 | 無し | 無し | 仮囲い内ｼﾞｪｯﾄﾋｰﾀ養生 | 180m以上280m以下 | 69841 | コンクリートポンプ車［トラック架装・ブーム式］ 圧送能力90～110m3／h | 0.01272 | 供用日 | 発動発電機［ディーゼルエンジン駆動］ 定格容量5kVA | * | 0.2178 | 日 | 業務用可搬型ヒータ［ジェットヒータ］［油だき・熱風・直火型］熱出力１２６ＭＪ/ｈ（３０，１００ｋｃａｌ/ｈ）油種 灯油 | * | 0.216 | 日 | 普通作業員 | 0.4993 | 人 | 型わく工 | 0.19 | 人 | 土木一般世話役 | 0.07 | 人 | 特殊作業員 | 0.02 | 人 | -
24-12-25(20)(高炉) | 0.10t/m3以上0.12t/m3未満 | 無し | 有り | 一般養生 | 延長無し | 73454 | コンクリートポンプ車［トラック架装・ブーム式］ 圧送能力90～110m3／h | 0.01272 | 供用日 | - |  |  |  | - |  |  |  | 普通作業員 | 0.4 | 人 | 型わく工 | 0.19 | 人 | 土木一般世話役 | 0.09 | 人 | とび工 | 0.06 | 人 | -
24-12-25(20)(高炉) | 0.10t/m3以上0.12t/m3未満 | 無し | 有り | 一般養生 | 90m未満 | 74154 | コンクリートポンプ車［トラック架装・ブーム式］ 圧送能力90～110m3／h | 0.01272 | 供用日 | - |  |  |  | - |  |  |  | 普通作業員 | 0.4259 | 人 | 型わく工 | 0.19 | 人 | 土木一般世話役 | 0.09 | 人 | とび工 | 0.06 | 人 | -
24-12-25(20)(高炉) | 0.10t/m3以上0.12t/m3未満 | 無し | 有り | 一般養生 | 90m以上180m未満 | 75551 | コンクリートポンプ車［トラック架装・ブーム式］ 圧送能力90～110m3／h | 0.01272 | 供用日 | - |  |  |  | - |  |  |  | 普通作業員 | 0.4776 | 人 | 型わく工 | 0.19 | 人 | 土木一般世話役 | 0.09 | 人 | とび工 | 0.06 | 人 | -
24-12-25(20)(高炉) | 0.10t/m3以上0.12t/m3未満 | 無し | 有り | 一般養生 | 180m以上280m以下 | 77029 | コンクリートポンプ車［トラック架装・ブーム式］ 圧送能力90～110m3／h | 0.01272 | 供用日 | - |  |  |  | - |  |  |  | 普通作業員 | 0.5323 | 人 | 型わく工 | 0.19 | 人 | 土木一般世話役 | 0.09 | 人 | とび工 | 0.06 | 人 | -
24-12-25(20)(高炉) | 0.10t/m3以上0.12t/m3未満 | 無し | 有り | 特殊養生(練炭･ｼﾞｪｯﾄﾋｰﾀ) | 延長無し | 74466 | コンクリートポンプ車［トラック架装・ブーム式］ 圧送能力90～110m3／h | 0.01272 | 供用日 | - |  |  |  | - |  |  |  | 普通作業員 | 0.444 | 人 | 型わく工 | 0.19 | 人 | 土木一般世話役 | 0.105 | 人 | とび工 | 0.06 | 人 | -
24-12-25(20)(高炉) | 0.10t/m3以上0.12t/m3未満 | 無し | 有り | 特殊養生(練炭･ｼﾞｪｯﾄﾋｰﾀ) | 90m未満 | 75165 | コンクリートポンプ車［トラック架装・ブーム式］ 圧送能力90～110m3／h | 0.01272 | 供用日 | - |  |  |  | - |  |  |  | 普通作業員 | 0.4699 | 人 | 型わく工 | 0.19 | 人 | 土木一般世話役 | 0.105 | 人 | とび工 | 0.06 | 人 | -
24-12-25(20)(高炉) | 0.10t/m3以上0.12t/m3未満 | 無し | 有り | 特殊養生(練炭･ｼﾞｪｯﾄﾋｰﾀ) | 90m以上180m未満 | 76560 | コンクリートポンプ車［トラック架装・ブーム式］ 圧送能力90～110m3／h | 0.01272 | 供用日 | - |  |  |  | - |  |  |  | 普通作業員 | 0.5216 | 人 | 型わく工 | 0.19 | 人 | 土木一般世話役 | 0.105 | 人 | とび工 | 0.06 | 人 | -
24-12-25(20)(高炉) | 0.10t/m3以上0.12t/m3未満 | 無し | 有り | 特殊養生(練炭･ｼﾞｪｯﾄﾋｰﾀ) | 180m以上280m以下 | 78035 | コンクリートポンプ車［トラック架装・ブーム式］ 圧送能力90～110m3／h | 0.01272 | 供用日 | - |  |  |  | - |  |  |  | 普通作業員 | 0.5763 | 人 | 型わく工 | 0.19 | 人 | 土木一般世話役 | 0.105 | 人 | とび工 | 0.06 | 人 | -
24-12-25(20)(高炉) | 0.10t/m3以上0.12t/m3未満 | 無し | 有り | 仮囲い内ｼﾞｪｯﾄﾋｰﾀ養生 | 延長無し | 68009 | コンクリートポンプ車［トラック架装・ブーム式］ 圧送能力90～110m3／h | 0.01272 | 供用日 | 発動発電機［ディーゼルエンジン駆動］ 定格容量5kVA | * | 0.2178 | 日 | 業務用可搬型ヒータ［ジェットヒータ］［油だき・熱風・直火型］熱出力１２６ＭＪ/ｈ（３０，１００ｋｃａｌ/ｈ）油種 灯油 | * | 0.216 | 日 | 普通作業員 | 0.367 | 人 | 型わく工 | 0.19 | 人 | 土木一般世話役 | 0.07 | 人 | 特殊作業員 | 0.02 | 人 | -
24-12-25(20)(高炉) | 0.10t/m3以上0.12t/m3未満 | 無し | 有り | 仮囲い内ｼﾞｪｯﾄﾋｰﾀ養生 | 90m未満 | 68706 | コンクリートポンプ車［トラック架装・ブーム式］ 圧送能力90～110m3／h | 0.01272 | 供用日 | 発動発電機［ディーゼルエンジン駆動］ 定格容量5kVA | * | 0.2178 | 日 | 業務用可搬型ヒータ［ジェットヒータ］［油だき・熱風・直火型］熱出力１２６ＭＪ/ｈ（３０，１００ｋｃａｌ/ｈ）油種 灯油 | * | 0.216 | 日 | 普通作業員 | 0.3929 | 人 | 型わく工 | 0.19 | 人 | 土木一般世話役 | 0.07 | 人 | 特殊作業員 | 0.02 | 人 | -
24-12-25(20)(高炉) | 0.10t/m3以上0.12t/m3未満 | 無し | 有り | 仮囲い内ｼﾞｪｯﾄﾋｰﾀ養生 | 90m以上180m未満 | 70097 | コンクリートポンプ車［トラック架装・ブーム式］ 圧送能力90～110m3／h | 0.01272 | 供用日 | 発動発電機［ディーゼルエンジン駆動］ 定格容量5kVA | * | 0.2178 | 日 | 業務用可搬型ヒータ［ジェットヒータ］［油だき・熱風・直火型］熱出力１２６ＭＪ/ｈ（３０，１００ｋｃａｌ/ｈ）油種 灯油 | * | 0.216 | 日 | 普通作業員 | 0.4446 | 人 | 型わく工 | 0.19 | 人 | 土木一般世話役 | 0.07 | 人 | 特殊作業員 | 0.02 | 人 | -
24-12-25(20)(高炉) | 0.10t/m3以上0.12t/m3未満 | 無し | 有り | 仮囲い内ｼﾞｪｯﾄﾋｰﾀ養生 | 180m以上280m以下 | 71568 | コンクリートポンプ車［トラック架装・ブーム式］ 圧送能力90～110m3／h | 0.01272 | 供用日 | 発動発電機［ディーゼルエンジン駆動］ 定格容量5kVA | * | 0.2178 | 日 | 業務用可搬型ヒータ［ジェットヒータ］［油だき・熱風・直火型］熱出力１２６ＭＪ/ｈ（３０，１００ｋｃａｌ/ｈ）油種 灯油 | * | 0.216 | 日 | 普通作業員 | 0.4993 | 人 | 型わく工 | 0.19 | 人 | 土木一般世話役 | 0.07 | 人 | 特殊作業員 | 0.02 | 人 | -
24-12-25(20)(高炉) | 0.10t/m3以上0.12t/m3未満 | 有り | 無し | 一般養生 | 延長無し | 73299 | コンクリートポンプ車［トラック架装・ブーム式］ 圧送能力90～110m3／h | 0.01272 | 供用日 | - |  |  |  | - |  |  |  | 普通作業員 | 0.4 | 人 | 型わく工 | 0.19 | 人 | 土木一般世話役 | 0.09 | 人 | とび工 | 0.06 | 人 | -
24-12-25(20)(高炉) | 0.10t/m3以上0.12t/m3未満 | 有り | 無し | 一般養生 | 90m未満 | 73999 | コンクリートポンプ車［トラック架装・ブーム式］ 圧送能力90～110m3／h | 0.01272 | 供用日 | - |  |  |  | - |  |  |  | 普通作業員 | 0.4259 | 人 | 型わく工 | 0.19 | 人 | 土木一般世話役 | 0.09 | 人 | とび工 | 0.06 | 人 | -
24-12-25(20)(高炉) | 0.10t/m3以上0.12t/m3未満 | 有り | 無し | 一般養生 | 90m以上180m未満 | 75396 | コンクリートポンプ車［トラック架装・ブーム式］ 圧送能力90～110m3／h | 0.01272 | 供用日 | - |  |  |  | - |  |  |  | 普通作業員 | 0.4776 | 人 | 型わく工 | 0.19 | 人 | 土木一般世話役 | 0.09 | 人 | とび工 | 0.06 | 人 | -
24-12-25(20)(高炉) | 0.10t/m3以上0.12t/m3未満 | 有り | 無し | 一般養生 | 180m以上280m以下 | 76873 | コンクリートポンプ車［トラック架装・ブーム式］ 圧送能力90～110m3／h | 0.01272 | 供用日 | - |  |  |  | - |  |  |  | 普通作業員 | 0.5323 | 人 | 型わく工 | 0.19 | 人 | 土木一般世話役 | 0.09 | 人 | とび工 | 0.06 | 人 | -
24-12-25(20)(高炉) | 0.10t/m3以上0.12t/m3未満 | 有り | 無し | 特殊養生(練炭･ｼﾞｪｯﾄﾋｰﾀ) | 延長無し | 74311 | コンクリートポンプ車［トラック架装・ブーム式］ 圧送能力90～110m3／h | 0.01272 | 供用日 | - |  |  |  | - |  |  |  | 普通作業員 | 0.444 | 人 | 型わく工 | 0.19 | 人 | 土木一般世話役 | 0.105 | 人 | とび工 | 0.06 | 人 | -
24-12-25(20)(高炉) | 0.10t/m3以上0.12t/m3未満 | 有り | 無し | 特殊養生(練炭･ｼﾞｪｯﾄﾋｰﾀ) | 90m未満 | 75009 | コンクリートポンプ車［トラック架装・ブーム式］ 圧送能力90～110m3／h | 0.01272 | 供用日 | - |  |  |  | - |  |  |  | 普通作業員 | 0.4699 | 人 | 型わく工 | 0.19 | 人 | 土木一般世話役 | 0.105 | 人 | とび工 | 0.06 | 人 | -
24-12-25(20)(高炉) | 0.10t/m3以上0.12t/m3未満 | 有り | 無し | 特殊養生(練炭･ｼﾞｪｯﾄﾋｰﾀ) | 90m以上180m未満 | 76404 | コンクリートポンプ車［トラック架装・ブーム式］ 圧送能力90～110m3／h | 0.01272 | 供用日 | - |  |  |  | - |  |  |  | 普通作業員 | 0.5216 | 人 | 型わく工 | 0.19 | 人 | 土木一般世話役 | 0.105 | 人 | とび工 | 0.06 | 人 | -
24-12-25(20)(高炉) | 0.10t/m3以上0.12t/m3未満 | 有り | 無し | 特殊養生(練炭･ｼﾞｪｯﾄﾋｰﾀ) | 180m以上280m以下 | 77879 | コンクリートポンプ車［トラック架装・ブーム式］ 圧送能力90～110m3／h | 0.01272 | 供用日 | - |  |  |  | - |  |  |  | 普通作業員 | 0.5763 | 人 | 型わく工 | 0.19 | 人 | 土木一般世話役 | 0.105 | 人 | とび工 | 0.06 | 人 | -
24-12-25(20)(高炉) | 0.10t/m3以上0.12t/m3未満 | 有り | 無し | 仮囲い内ｼﾞｪｯﾄﾋｰﾀ養生 | 延長無し | 67862 | コンクリートポンプ車［トラック架装・ブーム式］ 圧送能力90～110m3／h | 0.01272 | 供用日 | 発動発電機［ディーゼルエンジン駆動］ 定格容量5kVA | * | 0.2178 | 日 | 業務用可搬型ヒータ［ジェットヒータ］［油だき・熱風・直火型］熱出力１２６ＭＪ/ｈ（３０，１００ｋｃａｌ/ｈ）油種 灯油 | * | 0.216 | 日 | 普通作業員 | 0.367 | 人 | 型わく工 | 0.19 | 人 | 土木一般世話役 | 0.07 | 人 | 特殊作業員 | 0.02 | 人 | -
24-12-25(20)(高炉) | 0.10t/m3以上0.12t/m3未満 | 有り | 無し | 仮囲い内ｼﾞｪｯﾄﾋｰﾀ養生 | 90m未満 | 68558 | コンクリートポンプ車［トラック架装・ブーム式］ 圧送能力90～110m3／h | 0.01272 | 供用日 | 発動発電機［ディーゼルエンジン駆動］ 定格容量5kVA | * | 0.2178 | 日 | 業務用可搬型ヒータ［ジェットヒータ］［油だき・熱風・直火型］熱出力１２６ＭＪ/ｈ（３０，１００ｋｃａｌ/ｈ）油種 灯油 | * | 0.216 | 日 | 普通作業員 | 0.3929 | 人 | 型わく工 | 0.19 | 人 | 土木一般世話役 | 0.07 | 人 | 特殊作業員 | 0.02 | 人 | -
24-12-25(20)(高炉) | 0.10t/m3以上0.12t/m3未満 | 有り | 無し | 仮囲い内ｼﾞｪｯﾄﾋｰﾀ養生 | 90m以上180m未満 | 69949 | コンクリートポンプ車［トラック架装・ブーム式］ 圧送能力90～110m3／h | 0.01272 | 供用日 | 発動発電機［ディーゼルエンジン駆動］ 定格容量5kVA | * | 0.2178 | 日 | 業務用可搬型ヒータ［ジェットヒータ］［油だき・熱風・直火型］熱出力１２６ＭＪ/ｈ（３０，１００ｋｃａｌ/ｈ）油種 灯油 | * | 0.216 | 日 | 普通作業員 | 0.4446 | 人 | 型わく工 | 0.19 | 人 | 土木一般世話役 | 0.07 | 人 | 特殊作業員 | 0.02 | 人 | -
24-12-25(20)(高炉) | 0.10t/m3以上0.12t/m3未満 | 有り | 無し | 仮囲い内ｼﾞｪｯﾄﾋｰﾀ養生 | 180m以上280m以下 | 71419 | コンクリートポンプ車［トラック架装・ブーム式］ 圧送能力90～110m3／h | 0.01272 | 供用日 | 発動発電機［ディーゼルエンジン駆動］ 定格容量5kVA | * | 0.2178 | 日 | 業務用可搬型ヒータ［ジェットヒータ］［油だき・熱風・直火型］熱出力１２６ＭＪ/ｈ（３０，１００ｋｃａｌ/ｈ）油種 灯油 | * | 0.216 | 日 | 普通作業員 | 0.4993 | 人 | 型わく工 | 0.19 | 人 | 土木一般世話役 | 0.07 | 人 | 特殊作業員 | 0.02 | 人 | -
24-12-25(20)(高炉) | 0.10t/m3以上0.12t/m3未満 | 有り | 有り | 一般養生 | 延長無し | 75030 | コンクリートポンプ車［トラック架装・ブーム式］ 圧送能力90～110m3／h | 0.01272 | 供用日 | - |  |  |  | - |  |  |  | 普通作業員 | 0.4 | 人 | 型わく工 | 0.19 | 人 | 土木一般世話役 | 0.09 | 人 | とび工 | 0.06 | 人 | -
24-12-25(20)(高炉) | 0.10t/m3以上0.12t/m3未満 | 有り | 有り | 一般養生 | 90m未満 | 75731 | コンクリートポンプ車［トラック架装・ブーム式］ 圧送能力90～110m3／h | 0.01272 | 供用日 | - |  |  |  | - |  |  |  | 普通作業員 | 0.4259 | 人 | 型わく工 | 0.19 | 人 | 土木一般世話役 | 0.09 | 人 | とび工 | 0.06 | 人 | -
24-12-25(20)(高炉) | 0.10t/m3以上0.12t/m3未満 | 有り | 有り | 一般養生 | 90m以上180m未満 | 77133 | コンクリートポンプ車［トラック架装・ブーム式］ 圧送能力90～110m3／h | 0.01272 | 供用日 | - |  |  |  | - |  |  |  | 普通作業員 | 0.4776 | 人 | 型わく工 | 0.19 | 人 | 土木一般世話役 | 0.09 | 人 | とび工 | 0.06 | 人 | -
24-12-25(20)(高炉) | 0.10t/m3以上0.12t/m3未満 | 有り | 有り | 一般養生 | 180m以上280m以下 | 78615 | コンクリートポンプ車［トラック架装・ブーム式］ 圧送能力90～110m3／h | 0.01272 | 供用日 | - |  |  |  | - |  |  |  | 普通作業員 | 0.5323 | 人 | 型わく工 | 0.19 | 人 | 土木一般世話役 | 0.09 | 人 | とび工 | 0.06 | 人 | -
24-12-25(20)(高炉) | 0.10t/m3以上0.12t/m3未満 | 有り | 有り | 特殊養生(練炭･ｼﾞｪｯﾄﾋｰﾀ) | 延長無し | 76041 | コンクリートポンプ車［トラック架装・ブーム式］ 圧送能力90～110m3／h | 0.01272 | 供用日 | - |  |  |  | - |  |  |  | 普通作業員 | 0.444 | 人 | 型わく工 | 0.19 | 人 | 土木一般世話役 | 0.105 | 人 | とび工 | 0.06 | 人 | -
24-12-25(20)(高炉) | 0.10t/m3以上0.12t/m3未満 | 有り | 有り | 特殊養生(練炭･ｼﾞｪｯﾄﾋｰﾀ) | 90m未満 | 76742 | コンクリートポンプ車［トラック架装・ブーム式］ 圧送能力90～110m3／h | 0.01272 | 供用日 | - |  |  |  | - |  |  |  | 普通作業員 | 0.4699 | 人 | 型わく工 | 0.19 | 人 | 土木一般世話役 | 0.105 | 人 | とび工 | 0.06 | 人 | -
24-12-25(20)(高炉) | 0.10t/m3以上0.12t/m3未満 | 有り | 有り | 特殊養生(練炭･ｼﾞｪｯﾄﾋｰﾀ) | 90m以上180m未満 | 78141 | コンクリートポンプ車［トラック架装・ブーム式］ 圧送能力90～110m3／h | 0.01272 | 供用日 | - |  |  |  | - |  |  |  | 普通作業員 | 0.5216 | 人 | 型わく工 | 0.19 | 人 | 土木一般世話役 | 0.105 | 人 | とび工 | 0.06 | 人 | -
24-12-25(20)(高炉) | 0.10t/m3以上0.12t/m3未満 | 有り | 有り | 特殊養生(練炭･ｼﾞｪｯﾄﾋｰﾀ) | 180m以上280m以下 | 79621 | コンクリートポンプ車［トラック架装・ブーム式］ 圧送能力90～110m3／h | 0.01272 | 供用日 | - |  |  |  | - |  |  |  | 普通作業員 | 0.5763 | 人 | 型わく工 | 0.19 | 人 | 土木一般世話役 | 0.105 | 人 | とび工 | 0.06 | 人 | -
24-12-25(20)(高炉) | 0.10t/m3以上0.12t/m3未満 | 有り | 有り | 仮囲い内ｼﾞｪｯﾄﾋｰﾀ養生 | 延長無し | 69575 | コンクリートポンプ車［トラック架装・ブーム式］ 圧送能力90～110m3／h | 0.01272 | 供用日 | 発動発電機［ディーゼルエンジン駆動］ 定格容量5kVA | * | 0.2178 | 日 | 業務用可搬型ヒータ［ジェットヒータ］［油だき・熱風・直火型］熱出力１２６ＭＪ/ｈ（３０，１００ｋｃａｌ/ｈ）油種 灯油 | * | 0.216 | 日 | 普通作業員 | 0.367 | 人 | 型わく工 | 0.19 | 人 | 土木一般世話役 | 0.07 | 人 | 特殊作業員 | 0.02 | 人 | -
24-12-25(20)(高炉) | 0.10t/m3以上0.12t/m3未満 | 有り | 有り | 仮囲い内ｼﾞｪｯﾄﾋｰﾀ養生 | 90m未満 | 70274 | コンクリートポンプ車［トラック架装・ブーム式］ 圧送能力90～110m3／h | 0.01272 | 供用日 | 発動発電機［ディーゼルエンジン駆動］ 定格容量5kVA | * | 0.2178 | 日 | 業務用可搬型ヒータ［ジェットヒータ］［油だき・熱風・直火型］熱出力１２６ＭＪ/ｈ（３０，１００ｋｃａｌ/ｈ）油種 灯油 | * | 0.216 | 日 | 普通作業員 | 0.3929 | 人 | 型わく工 | 0.19 | 人 | 土木一般世話役 | 0.07 | 人 | 特殊作業員 | 0.02 | 人 | -
24-12-25(20)(高炉) | 0.10t/m3以上0.12t/m3未満 | 有り | 有り | 仮囲い内ｼﾞｪｯﾄﾋｰﾀ養生 | 90m以上180m未満 | 71670 | コンクリートポンプ車［トラック架装・ブーム式］ 圧送能力90～110m3／h | 0.01272 | 供用日 | 発動発電機［ディーゼルエンジン駆動］ 定格容量5kVA | * | 0.2178 | 日 | 業務用可搬型ヒータ［ジェットヒータ］［油だき・熱風・直火型］熱出力１２６ＭＪ/ｈ（３０，１００ｋｃａｌ/ｈ）油種 灯油 | * | 0.216 | 日 | 普通作業員 | 0.4446 | 人 | 型わく工 | 0.19 | 人 | 土木一般世話役 | 0.07 | 人 | 特殊作業員 | 0.02 | 人 | -
24-12-25(20)(高炉) | 0.10t/m3以上0.12t/m3未満 | 有り | 有り | 仮囲い内ｼﾞｪｯﾄﾋｰﾀ養生 | 180m以上280m以下 | 73147 | コンクリートポンプ車［トラック架装・ブーム式］ 圧送能力90～110m3／h | 0.01272 | 供用日 | 発動発電機［ディーゼルエンジン駆動］ 定格容量5kVA | * | 0.2178 | 日 | 業務用可搬型ヒータ［ジェットヒータ］［油だき・熱風・直火型］熱出力１２６ＭＪ/ｈ（３０，１００ｋｃａｌ/ｈ）油種 灯油 | * | 0.216 | 日 | 普通作業員 | 0.4993 | 人 | 型わく工 | 0.19 | 人 | 土木一般世話役 | 0.07 | 人 | 特殊作業員 | 0.02 | 人 | -
24-12-25(20)(高炉) | 0.12t/m3以上0.14t/m3未満 | 無し | 無し | 一般養生 | 延長無し | 75496 | コンクリートポンプ車［トラック架装・ブーム式］ 圧送能力90～110m3／h | 0.01272 | 供用日 | - |  |  |  | - |  |  |  | 普通作業員 | 0.4 | 人 | 型わく工 | 0.19 | 人 | 土木一般世話役 | 0.09 | 人 | とび工 | 0.06 | 人 | -
24-12-25(20)(高炉) | 0.12t/m3以上0.14t/m3未満 | 無し | 無し | 一般養生 | 90m未満 | 76194 | コンクリートポンプ車［トラック架装・ブーム式］ 圧送能力90～110m3／h | 0.01272 | 供用日 | - |  |  |  | - |  |  |  | 普通作業員 | 0.4259 | 人 | 型わく工 | 0.19 | 人 | 土木一般世話役 | 0.09 | 人 | とび工 | 0.06 | 人 | -
24-12-25(20)(高炉) | 0.12t/m3以上0.14t/m3未満 | 無し | 無し | 一般養生 | 90m以上180m未満 | 77586 | コンクリートポンプ車［トラック架装・ブーム式］ 圧送能力90～110m3／h | 0.01272 | 供用日 | - |  |  |  | - |  |  |  | 普通作業員 | 0.4776 | 人 | 型わく工 | 0.19 | 人 | 土木一般世話役 | 0.09 | 人 | とび工 | 0.06 | 人 | -
24-12-25(20)(高炉) | 0.12t/m3以上0.14t/m3未満 | 無し | 無し | 一般養生 | 180m以上280m以下 | 79059 | コンクリートポンプ車［トラック架装・ブーム式］ 圧送能力90～110m3／h | 0.01272 | 供用日 | - |  |  |  | - |  |  |  | 普通作業員 | 0.5323 | 人 | 型わく工 | 0.19 | 人 | 土木一般世話役 | 0.09 | 人 | とび工 | 0.06 | 人 | -
24-12-25(20)(高炉) | 0.12t/m3以上0.14t/m3未満 | 無し | 無し | 特殊養生(練炭･ｼﾞｪｯﾄﾋｰﾀ) | 延長無し | 76508 | コンクリートポンプ車［トラック架装・ブーム式］ 圧送能力90～110m3／h | 0.01272 | 供用日 | - |  |  |  | - |  |  |  | 普通作業員 | 0.444 | 人 | 型わく工 | 0.19 | 人 | 土木一般世話役 | 0.105 | 人 | とび工 | 0.06 | 人 | -
24-12-25(20)(高炉) | 0.12t/m3以上0.14t/m3未満 | 無し | 無し | 特殊養生(練炭･ｼﾞｪｯﾄﾋｰﾀ) | 90m未満 | 77204 | コンクリートポンプ車［トラック架装・ブーム式］ 圧送能力90～110m3／h | 0.01272 | 供用日 | - |  |  |  | - |  |  |  | 普通作業員 | 0.4699 | 人 | 型わく工 | 0.19 | 人 | 土木一般世話役 | 0.105 | 人 | とび工 | 0.06 | 人 | -
24-12-25(20)(高炉) | 0.12t/m3以上0.14t/m3未満 | 無し | 無し | 特殊養生(練炭･ｼﾞｪｯﾄﾋｰﾀ) | 90m以上180m未満 | 78595 | コンクリートポンプ車［トラック架装・ブーム式］ 圧送能力90～110m3／h | 0.01272 | 供用日 | - |  |  |  | - |  |  |  | 普通作業員 | 0.5216 | 人 | 型わく工 | 0.19 | 人 | 土木一般世話役 | 0.105 | 人 | とび工 | 0.06 | 人 | -
24-12-25(20)(高炉) | 0.12t/m3以上0.14t/m3未満 | 無し | 無し | 特殊養生(練炭･ｼﾞｪｯﾄﾋｰﾀ) | 180m以上280m以下 | 80065 | コンクリートポンプ車［トラック架装・ブーム式］ 圧送能力90～110m3／h | 0.01272 | 供用日 | - |  |  |  | - |  |  |  | 普通作業員 | 0.5763 | 人 | 型わく工 | 0.19 | 人 | 土木一般世話役 | 0.105 | 人 | とび工 | 0.06 | 人 | -
24-12-25(20)(高炉) | 0.12t/m3以上0.14t/m3未満 | 無し | 無し | 仮囲い内ｼﾞｪｯﾄﾋｰﾀ養生 | 延長無し | 70068 | コンクリートポンプ車［トラック架装・ブーム式］ 圧送能力90～110m3／h | 0.01272 | 供用日 | 発動発電機［ディーゼルエンジン駆動］ 定格容量5kVA | * | 0.2178 | 日 | 業務用可搬型ヒータ［ジェットヒータ］［油だき・熱風・直火型］熱出力１２６ＭＪ/ｈ（３０，１００ｋｃａｌ/ｈ）油種 灯油 | * | 0.216 | 日 | 普通作業員 | 0.367 | 人 | 型わく工 | 0.19 | 人 | 土木一般世話役 | 0.07 | 人 | 特殊作業員 | 0.02 | 人 | -
24-12-25(20)(高炉) | 0.12t/m3以上0.14t/m3未満 | 無し | 無し | 仮囲い内ｼﾞｪｯﾄﾋｰﾀ養生 | 90m未満 | 70762 | コンクリートポンプ車［トラック架装・ブーム式］ 圧送能力90～110m3／h | 0.01272 | 供用日 | 発動発電機［ディーゼルエンジン駆動］ 定格容量5kVA | * | 0.2178 | 日 | 業務用可搬型ヒータ［ジェットヒータ］［油だき・熱風・直火型］熱出力１２６ＭＪ/ｈ（３０，１００ｋｃａｌ/ｈ）油種 灯油 | * | 0.216 | 日 | 普通作業員 | 0.3929 | 人 | 型わく工 | 0.19 | 人 | 土木一般世話役 | 0.07 | 人 | 特殊作業員 | 0.02 | 人 | -
24-12-25(20)(高炉) | 0.12t/m3以上0.14t/m3未満 | 無し | 無し | 仮囲い内ｼﾞｪｯﾄﾋｰﾀ養生 | 90m以上180m未満 | 72147 | コンクリートポンプ車［トラック架装・ブーム式］ 圧送能力90～110m3／h | 0.01272 | 供用日 | 発動発電機［ディーゼルエンジン駆動］ 定格容量5kVA | * | 0.2178 | 日 | 業務用可搬型ヒータ［ジェットヒータ］［油だき・熱風・直火型］熱出力１２６ＭＪ/ｈ（３０，１００ｋｃａｌ/ｈ）油種 灯油 | * | 0.216 | 日 | 普通作業員 | 0.4446 | 人 | 型わく工 | 0.19 | 人 | 土木一般世話役 | 0.07 | 人 | 特殊作業員 | 0.02 | 人 | -
24-12-25(20)(高炉) | 0.12t/m3以上0.14t/m3未満 | 無し | 無し | 仮囲い内ｼﾞｪｯﾄﾋｰﾀ養生 | 180m以上280m以下 | 73613 | コンクリートポンプ車［トラック架装・ブーム式］ 圧送能力90～110m3／h | 0.01272 | 供用日 | 発動発電機［ディーゼルエンジン駆動］ 定格容量5kVA | * | 0.2178 | 日 | 業務用可搬型ヒータ［ジェットヒータ］［油だき・熱風・直火型］熱出力１２６ＭＪ/ｈ（３０，１００ｋｃａｌ/ｈ）油種 灯油 | * | 0.216 | 日 | 普通作業員 | 0.4993 | 人 | 型わく工 | 0.19 | 人 | 土木一般世話役 | 0.07 | 人 | 特殊作業員 | 0.02 | 人 | -
24-12-25(20)(高炉) | 0.12t/m3以上0.14t/m3未満 | 無し | 有り | 一般養生 | 延長無し | 77226 | コンクリートポンプ車［トラック架装・ブーム式］ 圧送能力90～110m3／h | 0.01272 | 供用日 | - |  |  |  | - |  |  |  | 普通作業員 | 0.4 | 人 | 型わく工 | 0.19 | 人 | 土木一般世話役 | 0.09 | 人 | とび工 | 0.06 | 人 | -
24-12-25(20)(高炉) | 0.12t/m3以上0.14t/m3未満 | 無し | 有り | 一般養生 | 90m未満 | 77926 | コンクリートポンプ車［トラック架装・ブーム式］ 圧送能力90～110m3／h | 0.01272 | 供用日 | - |  |  |  | - |  |  |  | 普通作業員 | 0.4259 | 人 | 型わく工 | 0.19 | 人 | 土木一般世話役 | 0.09 | 人 | とび工 | 0.06 | 人 | -
24-12-25(20)(高炉) | 0.12t/m3以上0.14t/m3未満 | 無し | 有り | 一般養生 | 90m以上180m未満 | 79323 | コンクリートポンプ車［トラック架装・ブーム式］ 圧送能力90～110m3／h | 0.01272 | 供用日 | - |  |  |  | - |  |  |  | 普通作業員 | 0.4776 | 人 | 型わく工 | 0.19 | 人 | 土木一般世話役 | 0.09 | 人 | とび工 | 0.06 | 人 | -
24-12-25(20)(高炉) | 0.12t/m3以上0.14t/m3未満 | 無し | 有り | 一般養生 | 180m以上280m以下 | 80801 | コンクリートポンプ車［トラック架装・ブーム式］ 圧送能力90～110m3／h | 0.01272 | 供用日 | - |  |  |  | - |  |  |  | 普通作業員 | 0.5323 | 人 | 型わく工 | 0.19 | 人 | 土木一般世話役 | 0.09 | 人 | とび工 | 0.06 | 人 | -
24-12-25(20)(高炉) | 0.12t/m3以上0.14t/m3未満 | 無し | 有り | 特殊養生(練炭･ｼﾞｪｯﾄﾋｰﾀ) | 延長無し | 78238 | コンクリートポンプ車［トラック架装・ブーム式］ 圧送能力90～110m3／h | 0.01272 | 供用日 | - |  |  |  | - |  |  |  | 普通作業員 | 0.444 | 人 | 型わく工 | 0.19 | 人 | 土木一般世話役 | 0.105 | 人 | とび工 | 0.06 | 人 | -
24-12-25(20)(高炉) | 0.12t/m3以上0.14t/m3未満 | 無し | 有り | 特殊養生(練炭･ｼﾞｪｯﾄﾋｰﾀ) | 90m未満 | 78937 | コンクリートポンプ車［トラック架装・ブーム式］ 圧送能力90～110m3／h | 0.01272 | 供用日 | - |  |  |  | - |  |  |  | 普通作業員 | 0.4699 | 人 | 型わく工 | 0.19 | 人 | 土木一般世話役 | 0.105 | 人 | とび工 | 0.06 | 人 | -
24-12-25(20)(高炉) | 0.12t/m3以上0.14t/m3未満 | 無し | 有り | 特殊養生(練炭･ｼﾞｪｯﾄﾋｰﾀ) | 90m以上180m未満 | 80332 | コンクリートポンプ車［トラック架装・ブーム式］ 圧送能力90～110m3／h | 0.01272 | 供用日 | - |  |  |  | - |  |  |  | 普通作業員 | 0.5216 | 人 | 型わく工 | 0.19 | 人 | 土木一般世話役 | 0.105 | 人 | とび工 | 0.06 | 人 | -
24-12-25(20)(高炉) | 0.12t/m3以上0.14t/m3未満 | 無し | 有り | 特殊養生(練炭･ｼﾞｪｯﾄﾋｰﾀ) | 180m以上280m以下 | 81807 | コンクリートポンプ車［トラック架装・ブーム式］ 圧送能力90～110m3／h | 0.01272 | 供用日 | - |  |  |  | - |  |  |  | 普通作業員 | 0.5763 | 人 | 型わく工 | 0.19 | 人 | 土木一般世話役 | 0.105 | 人 | とび工 | 0.06 | 人 | -
24-12-25(20)(高炉) | 0.12t/m3以上0.14t/m3未満 | 無し | 有り | 仮囲い内ｼﾞｪｯﾄﾋｰﾀ養生 | 延長無し | 71781 | コンクリートポンプ車［トラック架装・ブーム式］ 圧送能力90～110m3／h | 0.01272 | 供用日 | 発動発電機［ディーゼルエンジン駆動］ 定格容量5kVA | * | 0.2178 | 日 | 業務用可搬型ヒータ［ジェットヒータ］［油だき・熱風・直火型］熱出力１２６ＭＪ/ｈ（３０，１００ｋｃａｌ/ｈ）油種 灯油 | * | 0.216 | 日 | 普通作業員 | 0.367 | 人 | 型わく工 | 0.19 | 人 | 土木一般世話役 | 0.07 | 人 | 特殊作業員 | 0.02 | 人 | -
24-12-25(20)(高炉) | 0.12t/m3以上0.14t/m3未満 | 無し | 有り | 仮囲い内ｼﾞｪｯﾄﾋｰﾀ養生 | 90m未満 | 72478 | コンクリートポンプ車［トラック架装・ブーム式］ 圧送能力90～110m3／h | 0.01272 | 供用日 | 発動発電機［ディーゼルエンジン駆動］ 定格容量5kVA | * | 0.2178 | 日 | 業務用可搬型ヒータ［ジェットヒータ］［油だき・熱風・直火型］熱出力１２６ＭＪ/ｈ（３０，１００ｋｃａｌ/ｈ）油種 灯油 | * | 0.216 | 日 | 普通作業員 | 0.3929 | 人 | 型わく工 | 0.19 | 人 | 土木一般世話役 | 0.07 | 人 | 特殊作業員 | 0.02 | 人 | -
24-12-25(20)(高炉) | 0.12t/m3以上0.14t/m3未満 | 無し | 有り | 仮囲い内ｼﾞｪｯﾄﾋｰﾀ養生 | 90m以上180m未満 | 73869 | コンクリートポンプ車［トラック架装・ブーム式］ 圧送能力90～110m3／h | 0.01272 | 供用日 | 発動発電機［ディーゼルエンジン駆動］ 定格容量5kVA | * | 0.2178 | 日 | 業務用可搬型ヒータ［ジェットヒータ］［油だき・熱風・直火型］熱出力１２６ＭＪ/ｈ（３０，１００ｋｃａｌ/ｈ）油種 灯油 | * | 0.216 | 日 | 普通作業員 | 0.4446 | 人 | 型わく工 | 0.19 | 人 | 土木一般世話役 | 0.07 | 人 | 特殊作業員 | 0.02 | 人 | -
24-12-25(20)(高炉) | 0.12t/m3以上0.14t/m3未満 | 無し | 有り | 仮囲い内ｼﾞｪｯﾄﾋｰﾀ養生 | 180m以上280m以下 | 75340 | コンクリートポンプ車［トラック架装・ブーム式］ 圧送能力90～110m3／h | 0.01272 | 供用日 | 発動発電機［ディーゼルエンジン駆動］ 定格容量5kVA | * | 0.2178 | 日 | 業務用可搬型ヒータ［ジェットヒータ］［油だき・熱風・直火型］熱出力１２６ＭＪ/ｈ（３０，１００ｋｃａｌ/ｈ）油種 灯油 | * | 0.216 | 日 | 普通作業員 | 0.4993 | 人 | 型わく工 | 0.19 | 人 | 土木一般世話役 | 0.07 | 人 | 特殊作業員 | 0.02 | 人 | -
24-12-25(20)(高炉) | 0.12t/m3以上0.14t/m3未満 | 有り | 無し | 一般養生 | 延長無し | 77071 | コンクリートポンプ車［トラック架装・ブーム式］ 圧送能力90～110m3／h | 0.01272 | 供用日 | - |  |  |  | - |  |  |  | 普通作業員 | 0.4 | 人 | 型わく工 | 0.19 | 人 | 土木一般世話役 | 0.09 | 人 | とび工 | 0.06 | 人 | -
24-12-25(20)(高炉) | 0.12t/m3以上0.14t/m3未満 | 有り | 無し | 一般養生 | 90m未満 | 77771 | コンクリートポンプ車［トラック架装・ブーム式］ 圧送能力90～110m3／h | 0.01272 | 供用日 | - |  |  |  | - |  |  |  | 普通作業員 | 0.4259 | 人 | 型わく工 | 0.19 | 人 | 土木一般世話役 | 0.09 | 人 | とび工 | 0.06 | 人 | -
24-12-25(20)(高炉) | 0.12t/m3以上0.14t/m3未満 | 有り | 無し | 一般養生 | 90m以上180m未満 | 79168 | コンクリートポンプ車［トラック架装・ブーム式］ 圧送能力90～110m3／h | 0.01272 | 供用日 | - |  |  |  | - |  |  |  | 普通作業員 | 0.4776 | 人 | 型わく工 | 0.19 | 人 | 土木一般世話役 | 0.09 | 人 | とび工 | 0.06 | 人 | -
24-12-25(20)(高炉) | 0.12t/m3以上0.14t/m3未満 | 有り | 無し | 一般養生 | 180m以上280m以下 | 80645 | コンクリートポンプ車［トラック架装・ブーム式］ 圧送能力90～110m3／h | 0.01272 | 供用日 | - |  |  |  | - |  |  |  | 普通作業員 | 0.5323 | 人 | 型わく工 | 0.19 | 人 | 土木一般世話役 | 0.09 | 人 | とび工 | 0.06 | 人 | -
24-12-25(20)(高炉) | 0.12t/m3以上0.14t/m3未満 | 有り | 無し | 特殊養生(練炭･ｼﾞｪｯﾄﾋｰﾀ) | 延長無し | 78083 | コンクリートポンプ車［トラック架装・ブーム式］ 圧送能力90～110m3／h | 0.01272 | 供用日 | - |  |  |  | - |  |  |  | 普通作業員 | 0.444 | 人 | 型わく工 | 0.19 | 人 | 土木一般世話役 | 0.105 | 人 | とび工 | 0.06 | 人 | -
24-12-25(20)(高炉) | 0.12t/m3以上0.14t/m3未満 | 有り | 無し | 特殊養生(練炭･ｼﾞｪｯﾄﾋｰﾀ) | 90m未満 | 78781 | コンクリートポンプ車［トラック架装・ブーム式］ 圧送能力90～110m3／h | 0.01272 | 供用日 | - |  |  |  | - |  |  |  | 普通作業員 | 0.4699 | 人 | 型わく工 | 0.19 | 人 | 土木一般世話役 | 0.105 | 人 | とび工 | 0.06 | 人 | -
24-12-25(20)(高炉) | 0.12t/m3以上0.14t/m3未満 | 有り | 無し | 特殊養生(練炭･ｼﾞｪｯﾄﾋｰﾀ) | 90m以上180m未満 | 80176 | コンクリートポンプ車［トラック架装・ブーム式］ 圧送能力90～110m3／h | 0.01272 | 供用日 | - |  |  |  | - |  |  |  | 普通作業員 | 0.5216 | 人 | 型わく工 | 0.19 | 人 | 土木一般世話役 | 0.105 | 人 | とび工 | 0.06 | 人 | -
24-12-25(20)(高炉) | 0.12t/m3以上0.14t/m3未満 | 有り | 無し | 特殊養生(練炭･ｼﾞｪｯﾄﾋｰﾀ) | 180m以上280m以下 | 81651 | コンクリートポンプ車［トラック架装・ブーム式］ 圧送能力90～110m3／h | 0.01272 | 供用日 | - |  |  |  | - |  |  |  | 普通作業員 | 0.5763 | 人 | 型わく工 | 0.19 | 人 | 土木一般世話役 | 0.105 | 人 | とび工 | 0.06 | 人 | -
24-12-25(20)(高炉) | 0.12t/m3以上0.14t/m3未満 | 有り | 無し | 仮囲い内ｼﾞｪｯﾄﾋｰﾀ養生 | 延長無し | 71634 | コンクリートポンプ車［トラック架装・ブーム式］ 圧送能力90～110m3／h | 0.01272 | 供用日 | 発動発電機［ディーゼルエンジン駆動］ 定格容量5kVA | * | 0.2178 | 日 | 業務用可搬型ヒータ［ジェットヒータ］［油だき・熱風・直火型］熱出力１２６ＭＪ/ｈ（３０，１００ｋｃａｌ/ｈ）油種 灯油 | * | 0.216 | 日 | 普通作業員 | 0.367 | 人 | 型わく工 | 0.19 | 人 | 土木一般世話役 | 0.07 | 人 | 特殊作業員 | 0.02 | 人 | -
24-12-25(20)(高炉) | 0.12t/m3以上0.14t/m3未満 | 有り | 無し | 仮囲い内ｼﾞｪｯﾄﾋｰﾀ養生 | 90m未満 | 72330 | コンクリートポンプ車［トラック架装・ブーム式］ 圧送能力90～110m3／h | 0.01272 | 供用日 | 発動発電機［ディーゼルエンジン駆動］ 定格容量5kVA | * | 0.2178 | 日 | 業務用可搬型ヒータ［ジェットヒータ］［油だき・熱風・直火型］熱出力１２６ＭＪ/ｈ（３０，１００ｋｃａｌ/ｈ）油種 灯油 | * | 0.216 | 日 | 普通作業員 | 0.3929 | 人 | 型わく工 | 0.19 | 人 | 土木一般世話役 | 0.07 | 人 | 特殊作業員 | 0.02 | 人 | -
24-12-25(20)(高炉) | 0.12t/m3以上0.14t/m3未満 | 有り | 無し | 仮囲い内ｼﾞｪｯﾄﾋｰﾀ養生 | 90m以上180m未満 | 73721 | コンクリートポンプ車［トラック架装・ブーム式］ 圧送能力90～110m3／h | 0.01272 | 供用日 | 発動発電機［ディーゼルエンジン駆動］ 定格容量5kVA | * | 0.2178 | 日 | 業務用可搬型ヒータ［ジェットヒータ］［油だき・熱風・直火型］熱出力１２６ＭＪ/ｈ（３０，１００ｋｃａｌ/ｈ）油種 灯油 | * | 0.216 | 日 | 普通作業員 | 0.4446 | 人 | 型わく工 | 0.19 | 人 | 土木一般世話役 | 0.07 | 人 | 特殊作業員 | 0.02 | 人 | -
24-12-25(20)(高炉) | 0.12t/m3以上0.14t/m3未満 | 有り | 無し | 仮囲い内ｼﾞｪｯﾄﾋｰﾀ養生 | 180m以上280m以下 | 75191 | コンクリートポンプ車［トラック架装・ブーム式］ 圧送能力90～110m3／h | 0.01272 | 供用日 | 発動発電機［ディーゼルエンジン駆動］ 定格容量5kVA | * | 0.2178 | 日 | 業務用可搬型ヒータ［ジェットヒータ］［油だき・熱風・直火型］熱出力１２６ＭＪ/ｈ（３０，１００ｋｃａｌ/ｈ）油種 灯油 | * | 0.216 | 日 | 普通作業員 | 0.4993 | 人 | 型わく工 | 0.19 | 人 | 土木一般世話役 | 0.07 | 人 | 特殊作業員 | 0.02 | 人 | -
24-12-25(20)(高炉) | 0.12t/m3以上0.14t/m3未満 | 有り | 有り | 一般養生 | 延長無し | 78802 | コンクリートポンプ車［トラック架装・ブーム式］ 圧送能力90～110m3／h | 0.01272 | 供用日 | - |  |  |  | - |  |  |  | 普通作業員 | 0.4 | 人 | 型わく工 | 0.19 | 人 | 土木一般世話役 | 0.09 | 人 | とび工 | 0.06 | 人 | -
24-12-25(20)(高炉) | 0.12t/m3以上0.14t/m3未満 | 有り | 有り | 一般養生 | 90m未満 | 79503 | コンクリートポンプ車［トラック架装・ブーム式］ 圧送能力90～110m3／h | 0.01272 | 供用日 | - |  |  |  | - |  |  |  | 普通作業員 | 0.4259 | 人 | 型わく工 | 0.19 | 人 | 土木一般世話役 | 0.09 | 人 | とび工 | 0.06 | 人 | -
24-12-25(20)(高炉) | 0.12t/m3以上0.14t/m3未満 | 有り | 有り | 一般養生 | 90m以上180m未満 | 80905 | コンクリートポンプ車［トラック架装・ブーム式］ 圧送能力90～110m3／h | 0.01272 | 供用日 | - |  |  |  | - |  |  |  | 普通作業員 | 0.4776 | 人 | 型わく工 | 0.19 | 人 | 土木一般世話役 | 0.09 | 人 | とび工 | 0.06 | 人 | -
24-12-25(20)(高炉) | 0.12t/m3以上0.14t/m3未満 | 有り | 有り | 一般養生 | 180m以上280m以下 | 82387 | コンクリートポンプ車［トラック架装・ブーム式］ 圧送能力90～110m3／h | 0.01272 | 供用日 | - |  |  |  | - |  |  |  | 普通作業員 | 0.5323 | 人 | 型わく工 | 0.19 | 人 | 土木一般世話役 | 0.09 | 人 | とび工 | 0.06 | 人 | -
24-12-25(20)(高炉) | 0.12t/m3以上0.14t/m3未満 | 有り | 有り | 特殊養生(練炭･ｼﾞｪｯﾄﾋｰﾀ) | 延長無し | 79813 | コンクリートポンプ車［トラック架装・ブーム式］ 圧送能力90～110m3／h | 0.01272 | 供用日 | - |  |  |  | - |  |  |  | 普通作業員 | 0.444 | 人 | 型わく工 | 0.19 | 人 | 土木一般世話役 | 0.105 | 人 | とび工 | 0.06 | 人 | -
24-12-25(20)(高炉) | 0.12t/m3以上0.14t/m3未満 | 有り | 有り | 特殊養生(練炭･ｼﾞｪｯﾄﾋｰﾀ) | 90m未満 | 80514 | コンクリートポンプ車［トラック架装・ブーム式］ 圧送能力90～110m3／h | 0.01272 | 供用日 | - |  |  |  | - |  |  |  | 普通作業員 | 0.4699 | 人 | 型わく工 | 0.19 | 人 | 土木一般世話役 | 0.105 | 人 | とび工 | 0.06 | 人 | -
24-12-25(20)(高炉) | 0.12t/m3以上0.14t/m3未満 | 有り | 有り | 特殊養生(練炭･ｼﾞｪｯﾄﾋｰﾀ) | 90m以上180m未満 | 81913 | コンクリートポンプ車［トラック架装・ブーム式］ 圧送能力90～110m3／h | 0.01272 | 供用日 | - |  |  |  | - |  |  |  | 普通作業員 | 0.5216 | 人 | 型わく工 | 0.19 | 人 | 土木一般世話役 | 0.105 | 人 | とび工 | 0.06 | 人 | -
24-12-25(20)(高炉) | 0.12t/m3以上0.14t/m3未満 | 有り | 有り | 特殊養生(練炭･ｼﾞｪｯﾄﾋｰﾀ) | 180m以上280m以下 | 83393 | コンクリートポンプ車［トラック架装・ブーム式］ 圧送能力90～110m3／h | 0.01272 | 供用日 | - |  |  |  | - |  |  |  | 普通作業員 | 0.5763 | 人 | 型わく工 | 0.19 | 人 | 土木一般世話役 | 0.105 | 人 | とび工 | 0.06 | 人 | -
24-12-25(20)(高炉) | 0.12t/m3以上0.14t/m3未満 | 有り | 有り | 仮囲い内ｼﾞｪｯﾄﾋｰﾀ養生 | 延長無し | 73347 | コンクリートポンプ車［トラック架装・ブーム式］ 圧送能力90～110m3／h | 0.01272 | 供用日 | 発動発電機［ディーゼルエンジン駆動］ 定格容量5kVA | * | 0.2178 | 日 | 業務用可搬型ヒータ［ジェットヒータ］［油だき・熱風・直火型］熱出力１２６ＭＪ/ｈ（３０，１００ｋｃａｌ/ｈ）油種 灯油 | * | 0.216 | 日 | 普通作業員 | 0.367 | 人 | 型わく工 | 0.19 | 人 | 土木一般世話役 | 0.07 | 人 | 特殊作業員 | 0.02 | 人 | -
24-12-25(20)(高炉) | 0.12t/m3以上0.14t/m3未満 | 有り | 有り | 仮囲い内ｼﾞｪｯﾄﾋｰﾀ養生 | 90m未満 | 74046 | コンクリートポンプ車［トラック架装・ブーム式］ 圧送能力90～110m3／h | 0.01272 | 供用日 | 発動発電機［ディーゼルエンジン駆動］ 定格容量5kVA | * | 0.2178 | 日 | 業務用可搬型ヒータ［ジェットヒータ］［油だき・熱風・直火型］熱出力１２６ＭＪ/ｈ（３０，１００ｋｃａｌ/ｈ）油種 灯油 | * | 0.216 | 日 | 普通作業員 | 0.3929 | 人 | 型わく工 | 0.19 | 人 | 土木一般世話役 | 0.07 | 人 | 特殊作業員 | 0.02 | 人 | -
24-12-25(20)(高炉) | 0.12t/m3以上0.14t/m3未満 | 有り | 有り | 仮囲い内ｼﾞｪｯﾄﾋｰﾀ養生 | 90m以上180m未満 | 75442 | コンクリートポンプ車［トラック架装・ブーム式］ 圧送能力90～110m3／h | 0.01272 | 供用日 | 発動発電機［ディーゼルエンジン駆動］ 定格容量5kVA | * | 0.2178 | 日 | 業務用可搬型ヒータ［ジェットヒータ］［油だき・熱風・直火型］熱出力１２６ＭＪ/ｈ（３０，１００ｋｃａｌ/ｈ）油種 灯油 | * | 0.216 | 日 | 普通作業員 | 0.4446 | 人 | 型わく工 | 0.19 | 人 | 土木一般世話役 | 0.07 | 人 | 特殊作業員 | 0.02 | 人 | -
24-12-25(20)(高炉) | 0.12t/m3以上0.14t/m3未満 | 有り | 有り | 仮囲い内ｼﾞｪｯﾄﾋｰﾀ養生 | 180m以上280m以下 | 76919 | コンクリートポンプ車［トラック架装・ブーム式］ 圧送能力90～110m3／h | 0.01272 | 供用日 | 発動発電機［ディーゼルエンジン駆動］ 定格容量5kVA | * | 0.2178 | 日 | 業務用可搬型ヒータ［ジェットヒータ］［油だき・熱風・直火型］熱出力１２６ＭＪ/ｈ（３０，１００ｋｃａｌ/ｈ）油種 灯油 | * | 0.216 | 日 | 普通作業員 | 0.4993 | 人 | 型わく工 | 0.19 | 人 | 土木一般世話役 | 0.07 | 人 | 特殊作業員 | 0.02 | 人 | -

## 074
No.074【 Ｌ型擁壁 】
＜ 積算単位：ｍ３ ＞
条件区分 | [5 empty] | 標準単価 | 代表機械規格・代表労務規格・参考数量（積算単位当り） | [22 empty] | 備考
ｺﾝｸﾘｰﾄ規格 | 鉄筋量 | 基礎砕石の有無 | 均しｺﾝｸﾘｰﾄの有無 | 養生工の種類 | 圧送管延長距離区分 |  | K （ *印：賃料） | [10 empty] | R
[7 empty] | K1 |  |  | K2 |  |  |  | K3 |  |  |  | R1 |  |  | R2 |  |  | R3 |  |  | R4
24-12-25(20)(高炉) | 0.04t/m3以上0.06t/m3未満 | 無し | 無し | 一般養生 | 延長無し | 60460 | コンクリートポンプ車［トラック架装・ブーム式］ 圧送能力90～110m3／h | 0.01272 | 供用日 | - |  |  |  | - |  |  |  | 普通作業員 | 0.4 | 人 | 型わく工 | 0.19 | 人 | 土木一般世話役 | 0.09 | 人 | とび工 | 0.06 | 人 | -
24-12-25(20)(高炉) | 0.04t/m3以上0.06t/m3未満 | 無し | 無し | 一般養生 | 90m未満 | 61157 | コンクリートポンプ車［トラック架装・ブーム式］ 圧送能力90～110m3／h | 0.01272 | 供用日 | - |  |  |  | - |  |  |  | 普通作業員 | 0.4259 | 人 | 型わく工 | 0.19 | 人 | 土木一般世話役 | 0.09 | 人 | とび工 | 0.06 | 人 | -
24-12-25(20)(高炉) | 0.04t/m3以上0.06t/m3未満 | 無し | 無し | 一般養生 | 90m以上180m未満 | 62550 | コンクリートポンプ車［トラック架装・ブーム式］ 圧送能力90～110m3／h | 0.01272 | 供用日 | - |  |  |  | - |  |  |  | 普通作業員 | 0.4776 | 人 | 型わく工 | 0.19 | 人 | 土木一般世話役 | 0.09 | 人 | とび工 | 0.06 | 人 | -
24-12-25(20)(高炉) | 0.04t/m3以上0.06t/m3未満 | 無し | 無し | 一般養生 | 180m以上280m以下 | 64023 | コンクリートポンプ車［トラック架装・ブーム式］ 圧送能力90～110m3／h | 0.01272 | 供用日 | - |  |  |  | - |  |  |  | 普通作業員 | 0.5323 | 人 | 型わく工 | 0.19 | 人 | 土木一般世話役 | 0.09 | 人 | とび工 | 0.06 | 人 | -
24-12-25(20)(高炉) | 0.04t/m3以上0.06t/m3未満 | 無し | 無し | 特殊養生(練炭･ｼﾞｪｯﾄﾋｰﾀ) | 延長無し | 61471 | コンクリートポンプ車［トラック架装・ブーム式］ 圧送能力90～110m3／h | 0.01272 | 供用日 | - |  |  |  | - |  |  |  | 普通作業員 | 0.444 | 人 | 型わく工 | 0.19 | 人 | 土木一般世話役 | 0.105 | 人 | とび工 | 0.06 | 人 | -
24-12-25(20)(高炉) | 0.04t/m3以上0.06t/m3未満 | 無し | 無し | 特殊養生(練炭･ｼﾞｪｯﾄﾋｰﾀ) | 90m未満 | 62168 | コンクリートポンプ車［トラック架装・ブーム式］ 圧送能力90～110m3／h | 0.01272 | 供用日 | - |  |  |  | - |  |  |  | 普通作業員 | 0.4699 | 人 | 型わく工 | 0.19 | 人 | 土木一般世話役 | 0.105 | 人 | とび工 | 0.06 | 人 | -
24-12-25(20)(高炉) | 0.04t/m3以上0.06t/m3未満 | 無し | 無し | 特殊養生(練炭･ｼﾞｪｯﾄﾋｰﾀ) | 90m以上180m未満 | 63558 | コンクリートポンプ車［トラック架装・ブーム式］ 圧送能力90～110m3／h | 0.01272 | 供用日 | - |  |  |  | - |  |  |  | 普通作業員 | 0.5216 | 人 | 型わく工 | 0.19 | 人 | 土木一般世話役 | 0.105 | 人 | とび工 | 0.06 | 人 | -
24-12-25(20)(高炉) | 0.04t/m3以上0.06t/m3未満 | 無し | 無し | 特殊養生(練炭･ｼﾞｪｯﾄﾋｰﾀ) | 180m以上280m以下 | 65029 | コンクリートポンプ車［トラック架装・ブーム式］ 圧送能力90～110m3／h | 0.01272 | 供用日 | - |  |  |  | - |  |  |  | 普通作業員 | 0.5763 | 人 | 型わく工 | 0.19 | 人 | 土木一般世話役 | 0.105 | 人 | とび工 | 0.06 | 人 | -
24-12-25(20)(高炉) | 0.04t/m3以上0.06t/m3未満 | 無し | 無し | 仮囲い内ｼﾞｪｯﾄﾋｰﾀ養生 | 延長無し | 55031 | コンクリートポンプ車［トラック架装・ブーム式］ 圧送能力90～110m3／h | 0.01272 | 供用日 | 発動発電機［ディーゼルエンジン駆動］ 定格容量5kVA | * | 0.2178 | 日 | 業務用可搬型ヒータ［ジェットヒータ］［油だき・熱風・直火型］熱出力１２６ＭＪ/ｈ（３０，１００ｋｃａｌ/ｈ）油種 灯油 | * | 0.216 | 日 | 普通作業員 | 0.367 | 人 | 型わく工 | 0.19 | 人 | 土木一般世話役 | 0.07 | 人 | 特殊作業員 | 0.02 | 人 | -
24-12-25(20)(高炉) | 0.04t/m3以上0.06t/m3未満 | 無し | 無し | 仮囲い内ｼﾞｪｯﾄﾋｰﾀ養生 | 90m未満 | 55725 | コンクリートポンプ車［トラック架装・ブーム式］ 圧送能力90～110m3／h | 0.01272 | 供用日 | 発動発電機［ディーゼルエンジン駆動］ 定格容量5kVA | * | 0.2178 | 日 | 業務用可搬型ヒータ［ジェットヒータ］［油だき・熱風・直火型］熱出力１２６ＭＪ/ｈ（３０，１００ｋｃａｌ/ｈ）油種 灯油 | * | 0.216 | 日 | 普通作業員 | 0.3929 | 人 | 型わく工 | 0.19 | 人 | 土木一般世話役 | 0.07 | 人 | 特殊作業員 | 0.02 | 人 | -
24-12-25(20)(高炉) | 0.04t/m3以上0.06t/m3未満 | 無し | 無し | 仮囲い内ｼﾞｪｯﾄﾋｰﾀ養生 | 90m以上180m未満 | 57111 | コンクリートポンプ車［トラック架装・ブーム式］ 圧送能力90～110m3／h | 0.01272 | 供用日 | 発動発電機［ディーゼルエンジン駆動］ 定格容量5kVA | * | 0.2178 | 日 | 業務用可搬型ヒータ［ジェットヒータ］［油だき・熱風・直火型］熱出力１２６ＭＪ/ｈ（３０，１００ｋｃａｌ/ｈ）油種 灯油 | * | 0.216 | 日 | 普通作業員 | 0.4446 | 人 | 型わく工 | 0.19 | 人 | 土木一般世話役 | 0.07 | 人 | 特殊作業員 | 0.02 | 人 | -
24-12-25(20)(高炉) | 0.04t/m3以上0.06t/m3未満 | 無し | 無し | 仮囲い内ｼﾞｪｯﾄﾋｰﾀ養生 | 180m以上280m以下 | 58576 | コンクリートポンプ車［トラック架装・ブーム式］ 圧送能力90～110m3／h | 0.01272 | 供用日 | 発動発電機［ディーゼルエンジン駆動］ 定格容量5kVA | * | 0.2178 | 日 | 業務用可搬型ヒータ［ジェットヒータ］［油だき・熱風・直火型］熱出力１２６ＭＪ/ｈ（３０，１００ｋｃａｌ/ｈ）油種 灯油 | * | 0.216 | 日 | 普通作業員 | 0.4993 | 人 | 型わく工 | 0.19 | 人 | 土木一般世話役 | 0.07 | 人 | 特殊作業員 | 0.02 | 人 | -
24-12-25(20)(高炉) | 0.04t/m3以上0.06t/m3未満 | 無し | 有り | 一般養生 | 延長無し | 62190 | コンクリートポンプ車［トラック架装・ブーム式］ 圧送能力90～110m3／h | 0.01272 | 供用日 | - |  |  |  | - |  |  |  | 普通作業員 | 0.4 | 人 | 型わく工 | 0.19 | 人 | 土木一般世話役 | 0.09 | 人 | とび工 | 0.06 | 人 | -
24-12-25(20)(高炉) | 0.04t/m3以上0.06t/m3未満 | 無し | 有り | 一般養生 | 90m未満 | 62890 | コンクリートポンプ車［トラック架装・ブーム式］ 圧送能力90～110m3／h | 0.01272 | 供用日 | - |  |  |  | - |  |  |  | 普通作業員 | 0.4259 | 人 | 型わく工 | 0.19 | 人 | 土木一般世話役 | 0.09 | 人 | とび工 | 0.06 | 人 | -
24-12-25(20)(高炉) | 0.04t/m3以上0.06t/m3未満 | 無し | 有り | 一般養生 | 90m以上180m未満 | 64287 | コンクリートポンプ車［トラック架装・ブーム式］ 圧送能力90～110m3／h | 0.01272 | 供用日 | - |  |  |  | - |  |  |  | 普通作業員 | 0.4776 | 人 | 型わく工 | 0.19 | 人 | 土木一般世話役 | 0.09 | 人 | とび工 | 0.06 | 人 | -
24-12-25(20)(高炉) | 0.04t/m3以上0.06t/m3未満 | 無し | 有り | 一般養生 | 180m以上280m以下 | 65765 | コンクリートポンプ車［トラック架装・ブーム式］ 圧送能力90～110m3／h | 0.01272 | 供用日 | - |  |  |  | - |  |  |  | 普通作業員 | 0.5323 | 人 | 型わく工 | 0.19 | 人 | 土木一般世話役 | 0.09 | 人 | とび工 | 0.06 | 人 | -
24-12-25(20)(高炉) | 0.04t/m3以上0.06t/m3未満 | 無し | 有り | 特殊養生(練炭･ｼﾞｪｯﾄﾋｰﾀ) | 延長無し | 63202 | コンクリートポンプ車［トラック架装・ブーム式］ 圧送能力90～110m3／h | 0.01272 | 供用日 | - |  |  |  | - |  |  |  | 普通作業員 | 0.444 | 人 | 型わく工 | 0.19 | 人 | 土木一般世話役 | 0.105 | 人 | とび工 | 0.06 | 人 | -
24-12-25(20)(高炉) | 0.04t/m3以上0.06t/m3未満 | 無し | 有り | 特殊養生(練炭･ｼﾞｪｯﾄﾋｰﾀ) | 90m未満 | 63900 | コンクリートポンプ車［トラック架装・ブーム式］ 圧送能力90～110m3／h | 0.01272 | 供用日 | - |  |  |  | - |  |  |  | 普通作業員 | 0.4699 | 人 | 型わく工 | 0.19 | 人 | 土木一般世話役 | 0.105 | 人 | とび工 | 0.06 | 人 | -
24-12-25(20)(高炉) | 0.04t/m3以上0.06t/m3未満 | 無し | 有り | 特殊養生(練炭･ｼﾞｪｯﾄﾋｰﾀ) | 90m以上180m未満 | 65295 | コンクリートポンプ車［トラック架装・ブーム式］ 圧送能力90～110m3／h | 0.01272 | 供用日 | - |  |  |  | - |  |  |  | 普通作業員 | 0.5216 | 人 | 型わく工 | 0.19 | 人 | 土木一般世話役 | 0.105 | 人 | とび工 | 0.06 | 人 | -
24-12-25(20)(高炉) | 0.04t/m3以上0.06t/m3未満 | 無し | 有り | 特殊養生(練炭･ｼﾞｪｯﾄﾋｰﾀ) | 180m以上280m以下 | 66771 | コンクリートポンプ車［トラック架装・ブーム式］ 圧送能力90～110m3／h | 0.01272 | 供用日 | - |  |  |  | - |  |  |  | 普通作業員 | 0.5763 | 人 | 型わく工 | 0.19 | 人 | 土木一般世話役 | 0.105 | 人 | とび工 | 0.06 | 人 | -
24-12-25(20)(高炉) | 0.04t/m3以上0.06t/m3未満 | 無し | 有り | 仮囲い内ｼﾞｪｯﾄﾋｰﾀ養生 | 延長無し | 56745 | コンクリートポンプ車［トラック架装・ブーム式］ 圧送能力90～110m3／h | 0.01272 | 供用日 | 発動発電機［ディーゼルエンジン駆動］ 定格容量5kVA | * | 0.2178 | 日 | 業務用可搬型ヒータ［ジェットヒータ］［油だき・熱風・直火型］熱出力１２６ＭＪ/ｈ（３０，１００ｋｃａｌ/ｈ）油種 灯油 | * | 0.216 | 日 | 普通作業員 | 0.367 | 人 | 型わく工 | 0.19 | 人 | 土木一般世話役 | 0.07 | 人 | 特殊作業員 | 0.02 | 人 | -
24-12-25(20)(高炉) | 0.04t/m3以上0.06t/m3未満 | 無し | 有り | 仮囲い内ｼﾞｪｯﾄﾋｰﾀ養生 | 90m未満 | 57441 | コンクリートポンプ車［トラック架装・ブーム式］ 圧送能力90～110m3／h | 0.01272 | 供用日 | 発動発電機［ディーゼルエンジン駆動］ 定格容量5kVA | * | 0.2178 | 日 | 業務用可搬型ヒータ［ジェットヒータ］［油だき・熱風・直火型］熱出力１２６ＭＪ/ｈ（３０，１００ｋｃａｌ/ｈ）油種 灯油 | * | 0.216 | 日 | 普通作業員 | 0.3929 | 人 | 型わく工 | 0.19 | 人 | 土木一般世話役 | 0.07 | 人 | 特殊作業員 | 0.02 | 人 | -
24-12-25(20)(高炉) | 0.04t/m3以上0.06t/m3未満 | 無し | 有り | 仮囲い内ｼﾞｪｯﾄﾋｰﾀ養生 | 90m以上180m未満 | 58832 | コンクリートポンプ車［トラック架装・ブーム式］ 圧送能力90～110m3／h | 0.01272 | 供用日 | 発動発電機［ディーゼルエンジン駆動］ 定格容量5kVA | * | 0.2178 | 日 | 業務用可搬型ヒータ［ジェットヒータ］［油だき・熱風・直火型］熱出力１２６ＭＪ/ｈ（３０，１００ｋｃａｌ/ｈ）油種 灯油 | * | 0.216 | 日 | 普通作業員 | 0.4446 | 人 | 型わく工 | 0.19 | 人 | 土木一般世話役 | 0.07 | 人 | 特殊作業員 | 0.02 | 人 | -
24-12-25(20)(高炉) | 0.04t/m3以上0.06t/m3未満 | 無し | 有り | 仮囲い内ｼﾞｪｯﾄﾋｰﾀ養生 | 180m以上280m以下 | 60303 | コンクリートポンプ車［トラック架装・ブーム式］ 圧送能力90～110m3／h | 0.01272 | 供用日 | 発動発電機［ディーゼルエンジン駆動］ 定格容量5kVA | * | 0.2178 | 日 | 業務用可搬型ヒータ［ジェットヒータ］［油だき・熱風・直火型］熱出力１２６ＭＪ/ｈ（３０，１００ｋｃａｌ/ｈ）油種 灯油 | * | 0.216 | 日 | 普通作業員 | 0.4993 | 人 | 型わく工 | 0.19 | 人 | 土木一般世話役 | 0.07 | 人 | 特殊作業員 | 0.02 | 人 | -
24-12-25(20)(高炉) | 0.04t/m3以上0.06t/m3未満 | 有り | 無し | 一般養生 | 延長無し | 62035 | コンクリートポンプ車［トラック架装・ブーム式］ 圧送能力90～110m3／h | 0.01272 | 供用日 | - |  |  |  | - |  |  |  | 普通作業員 | 0.4 | 人 | 型わく工 | 0.19 | 人 | 土木一般世話役 | 0.09 | 人 | とび工 | 0.06 | 人 | -
24-12-25(20)(高炉) | 0.04t/m3以上0.06t/m3未満 | 有り | 無し | 一般養生 | 90m未満 | 62734 | コンクリートポンプ車［トラック架装・ブーム式］ 圧送能力90～110m3／h | 0.01272 | 供用日 | - |  |  |  | - |  |  |  | 普通作業員 | 0.4259 | 人 | 型わく工 | 0.19 | 人 | 土木一般世話役 | 0.09 | 人 | とび工 | 0.06 | 人 | -
24-12-25(20)(高炉) | 0.04t/m3以上0.06t/m3未満 | 有り | 無し | 一般養生 | 90m以上180m未満 | 64131 | コンクリートポンプ車［トラック架装・ブーム式］ 圧送能力90～110m3／h | 0.01272 | 供用日 | - |  |  |  | - |  |  |  | 普通作業員 | 0.4776 | 人 | 型わく工 | 0.19 | 人 | 土木一般世話役 | 0.09 | 人 | とび工 | 0.06 | 人 | -
24-12-25(20)(高炉) | 0.04t/m3以上0.06t/m3未満 | 有り | 無し | 一般養生 | 180m以上280m以下 | 65609 | コンクリートポンプ車［トラック架装・ブーム式］ 圧送能力90～110m3／h | 0.01272 | 供用日 | - |  |  |  | - |  |  |  | 普通作業員 | 0.5323 | 人 | 型わく工 | 0.19 | 人 | 土木一般世話役 | 0.09 | 人 | とび工 | 0.06 | 人 | -
24-12-25(20)(高炉) | 0.04t/m3以上0.06t/m3未満 | 有り | 無し | 特殊養生(練炭･ｼﾞｪｯﾄﾋｰﾀ) | 延長無し | 63046 | コンクリートポンプ車［トラック架装・ブーム式］ 圧送能力90～110m3／h | 0.01272 | 供用日 | - |  |  |  | - |  |  |  | 普通作業員 | 0.444 | 人 | 型わく工 | 0.19 | 人 | 土木一般世話役 | 0.105 | 人 | とび工 | 0.06 | 人 | -
24-12-25(20)(高炉) | 0.04t/m3以上0.06t/m3未満 | 有り | 無し | 特殊養生(練炭･ｼﾞｪｯﾄﾋｰﾀ) | 90m未満 | 63745 | コンクリートポンプ車［トラック架装・ブーム式］ 圧送能力90～110m3／h | 0.01272 | 供用日 | - |  |  |  | - |  |  |  | 普通作業員 | 0.4699 | 人 | 型わく工 | 0.19 | 人 | 土木一般世話役 | 0.105 | 人 | とび工 | 0.06 | 人 | -
24-12-25(20)(高炉) | 0.04t/m3以上0.06t/m3未満 | 有り | 無し | 特殊養生(練炭･ｼﾞｪｯﾄﾋｰﾀ) | 90m以上180m未満 | 65139 | コンクリートポンプ車［トラック架装・ブーム式］ 圧送能力90～110m3／h | 0.01272 | 供用日 | - |  |  |  | - |  |  |  | 普通作業員 | 0.5216 | 人 | 型わく工 | 0.19 | 人 | 土木一般世話役 | 0.105 | 人 | とび工 | 0.06 | 人 | -
24-12-25(20)(高炉) | 0.04t/m3以上0.06t/m3未満 | 有り | 無し | 特殊養生(練炭･ｼﾞｪｯﾄﾋｰﾀ) | 180m以上280m以下 | 66614 | コンクリートポンプ車［トラック架装・ブーム式］ 圧送能力90～110m3／h | 0.01272 | 供用日 | - |  |  |  | - |  |  |  | 普通作業員 | 0.5763 | 人 | 型わく工 | 0.19 | 人 | 土木一般世話役 | 0.105 | 人 | とび工 | 0.06 | 人 | -
24-12-25(20)(高炉) | 0.04t/m3以上0.06t/m3未満 | 有り | 無し | 仮囲い内ｼﾞｪｯﾄﾋｰﾀ養生 | 延長無し | 56597 | コンクリートポンプ車［トラック架装・ブーム式］ 圧送能力90～110m3／h | 0.01272 | 供用日 | 発動発電機［ディーゼルエンジン駆動］ 定格容量5kVA | * | 0.2178 | 日 | 業務用可搬型ヒータ［ジェットヒータ］［油だき・熱風・直火型］熱出力１２６ＭＪ/ｈ（３０，１００ｋｃａｌ/ｈ）油種 灯油 | * | 0.216 | 日 | 普通作業員 | 0.367 | 人 | 型わく工 | 0.19 | 人 | 土木一般世話役 | 0.07 | 人 | 特殊作業員 | 0.02 | 人 | -
24-12-25(20)(高炉) | 0.04t/m3以上0.06t/m3未満 | 有り | 無し | 仮囲い内ｼﾞｪｯﾄﾋｰﾀ養生 | 90m未満 | 57294 | コンクリートポンプ車［トラック架装・ブーム式］ 圧送能力90～110m3／h | 0.01272 | 供用日 | 発動発電機［ディーゼルエンジン駆動］ 定格容量5kVA | * | 0.2178 | 日 | 業務用可搬型ヒータ［ジェットヒータ］［油だき・熱風・直火型］熱出力１２６ＭＪ/ｈ（３０，１００ｋｃａｌ/ｈ）油種 灯油 | * | 0.216 | 日 | 普通作業員 | 0.3929 | 人 | 型わく工 | 0.19 | 人 | 土木一般世話役 | 0.07 | 人 | 特殊作業員 | 0.02 | 人 | -
24-12-25(20)(高炉) | 0.04t/m3以上0.06t/m3未満 | 有り | 無し | 仮囲い内ｼﾞｪｯﾄﾋｰﾀ養生 | 90m以上180m未満 | 58684 | コンクリートポンプ車［トラック架装・ブーム式］ 圧送能力90～110m3／h | 0.01272 | 供用日 | 発動発電機［ディーゼルエンジン駆動］ 定格容量5kVA | * | 0.2178 | 日 | 業務用可搬型ヒータ［ジェットヒータ］［油だき・熱風・直火型］熱出力１２６ＭＪ/ｈ（３０，１００ｋｃａｌ/ｈ）油種 灯油 | * | 0.216 | 日 | 普通作業員 | 0.4446 | 人 | 型わく工 | 0.19 | 人 | 土木一般世話役 | 0.07 | 人 | 特殊作業員 | 0.02 | 人 | -
24-12-25(20)(高炉) | 0.04t/m3以上0.06t/m3未満 | 有り | 無し | 仮囲い内ｼﾞｪｯﾄﾋｰﾀ養生 | 180m以上280m以下 | 60155 | コンクリートポンプ車［トラック架装・ブーム式］ 圧送能力90～110m3／h | 0.01272 | 供用日 | 発動発電機［ディーゼルエンジン駆動］ 定格容量5kVA | * | 0.2178 | 日 | 業務用可搬型ヒータ［ジェットヒータ］［油だき・熱風・直火型］熱出力１２６ＭＪ/ｈ（３０，１００ｋｃａｌ/ｈ）油種 灯油 | * | 0.216 | 日 | 普通作業員 | 0.4993 | 人 | 型わく工 | 0.19 | 人 | 土木一般世話役 | 0.07 | 人 | 特殊作業員 | 0.02 | 人 | -
24-12-25(20)(高炉) | 0.04t/m3以上0.06t/m3未満 | 有り | 有り | 一般養生 | 延長無し | 63765 | コンクリートポンプ車［トラック架装・ブーム式］ 圧送能力90～110m3／h | 0.01272 | 供用日 | - |  |  |  | - |  |  |  | 普通作業員 | 0.4 | 人 | 型わく工 | 0.19 | 人 | 土木一般世話役 | 0.09 | 人 | とび工 | 0.06 | 人 | -
24-12-25(20)(高炉) | 0.04t/m3以上0.06t/m3未満 | 有り | 有り | 一般養生 | 90m未満 | 64467 | コンクリートポンプ車［トラック架装・ブーム式］ 圧送能力90～110m3／h | 0.01272 | 供用日 | - |  |  |  | - |  |  |  | 普通作業員 | 0.4259 | 人 | 型わく工 | 0.19 | 人 | 土木一般世話役 | 0.09 | 人 | とび工 | 0.06 | 人 | -
24-12-25(20)(高炉) | 0.04t/m3以上0.06t/m3未満 | 有り | 有り | 一般養生 | 90m以上180m未満 | 65868 | コンクリートポンプ車［トラック架装・ブーム式］ 圧送能力90～110m3／h | 0.01272 | 供用日 | - |  |  |  | - |  |  |  | 普通作業員 | 0.4776 | 人 | 型わく工 | 0.19 | 人 | 土木一般世話役 | 0.09 | 人 | とび工 | 0.06 | 人 | -
24-12-25(20)(高炉) | 0.04t/m3以上0.06t/m3未満 | 有り | 有り | 一般養生 | 180m以上280m以下 | 67351 | コンクリートポンプ車［トラック架装・ブーム式］ 圧送能力90～110m3／h | 0.01272 | 供用日 | - |  |  |  | - |  |  |  | 普通作業員 | 0.5323 | 人 | 型わく工 | 0.19 | 人 | 土木一般世話役 | 0.09 | 人 | とび工 | 0.06 | 人 | -
24-12-25(20)(高炉) | 0.04t/m3以上0.06t/m3未満 | 有り | 有り | 特殊養生(練炭･ｼﾞｪｯﾄﾋｰﾀ) | 延長無し | 64777 | コンクリートポンプ車［トラック架装・ブーム式］ 圧送能力90～110m3／h | 0.01272 | 供用日 | - |  |  |  | - |  |  |  | 普通作業員 | 0.444 | 人 | 型わく工 | 0.19 | 人 | 土木一般世話役 | 0.105 | 人 | とび工 | 0.06 | 人 | -
24-12-25(20)(高炉) | 0.04t/m3以上0.06t/m3未満 | 有り | 有り | 特殊養生(練炭･ｼﾞｪｯﾄﾋｰﾀ) | 90m未満 | 65478 | コンクリートポンプ車［トラック架装・ブーム式］ 圧送能力90～110m3／h | 0.01272 | 供用日 | - |  |  |  | - |  |  |  | 普通作業員 | 0.4699 | 人 | 型わく工 | 0.19 | 人 | 土木一般世話役 | 0.105 | 人 | とび工 | 0.06 | 人 | -
24-12-25(20)(高炉) | 0.04t/m3以上0.06t/m3未満 | 有り | 有り | 特殊養生(練炭･ｼﾞｪｯﾄﾋｰﾀ) | 90m以上180m未満 | 66877 | コンクリートポンプ車［トラック架装・ブーム式］ 圧送能力90～110m3／h | 0.01272 | 供用日 | - |  |  |  | - |  |  |  | 普通作業員 | 0.5216 | 人 | 型わく工 | 0.19 | 人 | 土木一般世話役 | 0.105 | 人 | とび工 | 0.06 | 人 | -
24-12-25(20)(高炉) | 0.04t/m3以上0.06t/m3未満 | 有り | 有り | 特殊養生(練炭･ｼﾞｪｯﾄﾋｰﾀ) | 180m以上280m以下 | 68356 | コンクリートポンプ車［トラック架装・ブーム式］ 圧送能力90～110m3／h | 0.01272 | 供用日 | - |  |  |  | - |  |  |  | 普通作業員 | 0.5763 | 人 | 型わく工 | 0.19 | 人 | 土木一般世話役 | 0.105 | 人 | とび工 | 0.06 | 人 | -
24-12-25(20)(高炉) | 0.04t/m3以上0.06t/m3未満 | 有り | 有り | 仮囲い内ｼﾞｪｯﾄﾋｰﾀ養生 | 延長無し | 58310 | コンクリートポンプ車［トラック架装・ブーム式］ 圧送能力90～110m3／h | 0.01272 | 供用日 | 発動発電機［ディーゼルエンジン駆動］ 定格容量5kVA | * | 0.2178 | 日 | 業務用可搬型ヒータ［ジェットヒータ］［油だき・熱風・直火型］熱出力１２６ＭＪ/ｈ（３０，１００ｋｃａｌ/ｈ）油種 灯油 | * | 0.216 | 日 | 普通作業員 | 0.367 | 人 | 型わく工 | 0.19 | 人 | 土木一般世話役 | 0.07 | 人 | 特殊作業員 | 0.02 | 人 | -
24-12-25(20)(高炉) | 0.04t/m3以上0.06t/m3未満 | 有り | 有り | 仮囲い内ｼﾞｪｯﾄﾋｰﾀ養生 | 90m未満 | 59010 | コンクリートポンプ車［トラック架装・ブーム式］ 圧送能力90～110m3／h | 0.01272 | 供用日 | 発動発電機［ディーゼルエンジン駆動］ 定格容量5kVA | * | 0.2178 | 日 | 業務用可搬型ヒータ［ジェットヒータ］［油だき・熱風・直火型］熱出力１２６ＭＪ/ｈ（３０，１００ｋｃａｌ/ｈ）油種 灯油 | * | 0.216 | 日 | 普通作業員 | 0.3929 | 人 | 型わく工 | 0.19 | 人 | 土木一般世話役 | 0.07 | 人 | 特殊作業員 | 0.02 | 人 | -
24-12-25(20)(高炉) | 0.04t/m3以上0.06t/m3未満 | 有り | 有り | 仮囲い内ｼﾞｪｯﾄﾋｰﾀ養生 | 90m以上180m未満 | 60405 | コンクリートポンプ車［トラック架装・ブーム式］ 圧送能力90～110m3／h | 0.01272 | 供用日 | 発動発電機［ディーゼルエンジン駆動］ 定格容量5kVA | * | 0.2178 | 日 | 業務用可搬型ヒータ［ジェットヒータ］［油だき・熱風・直火型］熱出力１２６ＭＪ/ｈ（３０，１００ｋｃａｌ/ｈ）油種 灯油 | * | 0.216 | 日 | 普通作業員 | 0.4446 | 人 | 型わく工 | 0.19 | 人 | 土木一般世話役 | 0.07 | 人 | 特殊作業員 | 0.02 | 人 | -
24-12-25(20)(高炉) | 0.04t/m3以上0.06t/m3未満 | 有り | 有り | 仮囲い内ｼﾞｪｯﾄﾋｰﾀ養生 | 180m以上280m以下 | 61882 | コンクリートポンプ車［トラック架装・ブーム式］ 圧送能力90～110m3／h | 0.01272 | 供用日 | 発動発電機［ディーゼルエンジン駆動］ 定格容量5kVA | * | 0.2178 | 日 | 業務用可搬型ヒータ［ジェットヒータ］［油だき・熱風・直火型］熱出力１２６ＭＪ/ｈ（３０，１００ｋｃａｌ/ｈ）油種 灯油 | * | 0.216 | 日 | 普通作業員 | 0.4993 | 人 | 型わく工 | 0.19 | 人 | 土木一般世話役 | 0.07 | 人 | 特殊作業員 | 0.02 | 人 | -
24-12-25(20)(高炉) | 0.06t/m3以上0.08t/m3未満 | 無し | 無し | 一般養生 | 延長無し | 64108 | コンクリートポンプ車［トラック架装・ブーム式］ 圧送能力90～110m3／h | 0.01272 | 供用日 | - |  |  |  | - |  |  |  | 普通作業員 | 0.4 | 人 | 型わく工 | 0.19 | 人 | 土木一般世話役 | 0.09 | 人 | とび工 | 0.06 | 人 | -
24-12-25(20)(高炉) | 0.06t/m3以上0.08t/m3未満 | 無し | 無し | 一般養生 | 90m未満 | 64806 | コンクリートポンプ車［トラック架装・ブーム式］ 圧送能力90～110m3／h | 0.01272 | 供用日 | - |  |  |  | - |  |  |  | 普通作業員 | 0.4259 | 人 | 型わく工 | 0.19 | 人 | 土木一般世話役 | 0.09 | 人 | とび工 | 0.06 | 人 | -
24-12-25(20)(高炉) | 0.06t/m3以上0.08t/m3未満 | 無し | 無し | 一般養生 | 90m以上180m未満 | 66198 | コンクリートポンプ車［トラック架装・ブーム式］ 圧送能力90～110m3／h | 0.01272 | 供用日 | - |  |  |  | - |  |  |  | 普通作業員 | 0.4776 | 人 | 型わく工 | 0.19 | 人 | 土木一般世話役 | 0.09 | 人 | とび工 | 0.06 | 人 | -
24-12-25(20)(高炉) | 0.06t/m3以上0.08t/m3未満 | 無し | 無し | 一般養生 | 180m以上280m以下 | 67671 | コンクリートポンプ車［トラック架装・ブーム式］ 圧送能力90～110m3／h | 0.01272 | 供用日 | - |  |  |  | - |  |  |  | 普通作業員 | 0.5323 | 人 | 型わく工 | 0.19 | 人 | 土木一般世話役 | 0.09 | 人 | とび工 | 0.06 | 人 | -
24-12-25(20)(高炉) | 0.06t/m3以上0.08t/m3未満 | 無し | 無し | 特殊養生(練炭･ｼﾞｪｯﾄﾋｰﾀ) | 延長無し | 65120 | コンクリートポンプ車［トラック架装・ブーム式］ 圧送能力90～110m3／h | 0.01272 | 供用日 | - |  |  |  | - |  |  |  | 普通作業員 | 0.444 | 人 | 型わく工 | 0.19 | 人 | 土木一般世話役 | 0.105 | 人 | とび工 | 0.06 | 人 | -
24-12-25(20)(高炉) | 0.06t/m3以上0.08t/m3未満 | 無し | 無し | 特殊養生(練炭･ｼﾞｪｯﾄﾋｰﾀ) | 90m未満 | 65816 | コンクリートポンプ車［トラック架装・ブーム式］ 圧送能力90～110m3／h | 0.01272 | 供用日 | - |  |  |  | - |  |  |  | 普通作業員 | 0.4699 | 人 | 型わく工 | 0.19 | 人 | 土木一般世話役 | 0.105 | 人 | とび工 | 0.06 | 人 | -
24-12-25(20)(高炉) | 0.06t/m3以上0.08t/m3未満 | 無し | 無し | 特殊養生(練炭･ｼﾞｪｯﾄﾋｰﾀ) | 90m以上180m未満 | 67206 | コンクリートポンプ車［トラック架装・ブーム式］ 圧送能力90～110m3／h | 0.01272 | 供用日 | - |  |  |  | - |  |  |  | 普通作業員 | 0.5216 | 人 | 型わく工 | 0.19 | 人 | 土木一般世話役 | 0.105 | 人 | とび工 | 0.06 | 人 | -
24-12-25(20)(高炉) | 0.06t/m3以上0.08t/m3未満 | 無し | 無し | 特殊養生(練炭･ｼﾞｪｯﾄﾋｰﾀ) | 180m以上280m以下 | 68677 | コンクリートポンプ車［トラック架装・ブーム式］ 圧送能力90～110m3／h | 0.01272 | 供用日 | - |  |  |  | - |  |  |  | 普通作業員 | 0.5763 | 人 | 型わく工 | 0.19 | 人 | 土木一般世話役 | 0.105 | 人 | とび工 | 0.06 | 人 | -
24-12-25(20)(高炉) | 0.06t/m3以上0.08t/m3未満 | 無し | 無し | 仮囲い内ｼﾞｪｯﾄﾋｰﾀ養生 | 延長無し | 58680 | コンクリートポンプ車［トラック架装・ブーム式］ 圧送能力90～110m3／h | 0.01272 | 供用日 | 発動発電機［ディーゼルエンジン駆動］ 定格容量5kVA | * | 0.2178 | 日 | 業務用可搬型ヒータ［ジェットヒータ］［油だき・熱風・直火型］熱出力１２６ＭＪ/ｈ（３０，１００ｋｃａｌ/ｈ）油種 灯油 | * | 0.216 | 日 | 普通作業員 | 0.367 | 人 | 型わく工 | 0.19 | 人 | 土木一般世話役 | 0.07 | 人 | 特殊作業員 | 0.02 | 人 | -
24-12-25(20)(高炉) | 0.06t/m3以上0.08t/m3未満 | 無し | 無し | 仮囲い内ｼﾞｪｯﾄﾋｰﾀ養生 | 90m未満 | 59374 | コンクリートポンプ車［トラック架装・ブーム式］ 圧送能力90～110m3／h | 0.01272 | 供用日 | 発動発電機［ディーゼルエンジン駆動］ 定格容量5kVA | * | 0.2178 | 日 | 業務用可搬型ヒータ［ジェットヒータ］［油だき・熱風・直火型］熱出力１２６ＭＪ/ｈ（３０，１００ｋｃａｌ/ｈ）油種 灯油 | * | 0.216 | 日 | 普通作業員 | 0.3929 | 人 | 型わく工 | 0.19 | 人 | 土木一般世話役 | 0.07 | 人 | 特殊作業員 | 0.02 | 人 | -
24-12-25(20)(高炉) | 0.06t/m3以上0.08t/m3未満 | 無し | 無し | 仮囲い内ｼﾞｪｯﾄﾋｰﾀ養生 | 90m以上180m未満 | 60759 | コンクリートポンプ車［トラック架装・ブーム式］ 圧送能力90～110m3／h | 0.01272 | 供用日 | 発動発電機［ディーゼルエンジン駆動］ 定格容量5kVA | * | 0.2178 | 日 | 業務用可搬型ヒータ［ジェットヒータ］［油だき・熱風・直火型］熱出力１２６ＭＪ/ｈ（３０，１００ｋｃａｌ/ｈ）油種 灯油 | * | 0.216 | 日 | 普通作業員 | 0.4446 | 人 | 型わく工 | 0.19 | 人 | 土木一般世話役 | 0.07 | 人 | 特殊作業員 | 0.02 | 人 | -
24-12-25(20)(高炉) | 0.06t/m3以上0.08t/m3未満 | 無し | 無し | 仮囲い内ｼﾞｪｯﾄﾋｰﾀ養生 | 180m以上280m以下 | 62225 | コンクリートポンプ車［トラック架装・ブーム式］ 圧送能力90～110m3／h | 0.01272 | 供用日 | 発動発電機［ディーゼルエンジン駆動］ 定格容量5kVA | * | 0.2178 | 日 | 業務用可搬型ヒータ［ジェットヒータ］［油だき・熱風・直火型］熱出力１２６ＭＪ/ｈ（３０，１００ｋｃａｌ/ｈ）油種 灯油 | * | 0.216 | 日 | 普通作業員 | 0.4993 | 人 | 型わく工 | 0.19 | 人 | 土木一般世話役 | 0.07 | 人 | 特殊作業員 | 0.02 | 人 | -
24-12-25(20)(高炉) | 0.06t/m3以上0.08t/m3未満 | 無し | 有り | 一般養生 | 延長無し | 65838 | コンクリートポンプ車［トラック架装・ブーム式］ 圧送能力90～110m3／h | 0.01272 | 供用日 | - |  |  |  | - |  |  |  | 普通作業員 | 0.4 | 人 | 型わく工 | 0.19 | 人 | 土木一般世話役 | 0.09 | 人 | とび工 | 0.06 | 人 | -
24-12-25(20)(高炉) | 0.06t/m3以上0.08t/m3未満 | 無し | 有り | 一般養生 | 90m未満 | 66538 | コンクリートポンプ車［トラック架装・ブーム式］ 圧送能力90～110m3／h | 0.01272 | 供用日 | - |  |  |  | - |  |  |  | 普通作業員 | 0.4259 | 人 | 型わく工 | 0.19 | 人 | 土木一般世話役 | 0.09 | 人 | とび工 | 0.06 | 人 | -
24-12-25(20)(高炉) | 0.06t/m3以上0.08t/m3未満 | 無し | 有り | 一般養生 | 90m以上180m未満 | 67935 | コンクリートポンプ車［トラック架装・ブーム式］ 圧送能力90～110m3／h | 0.01272 | 供用日 | - |  |  |  | - |  |  |  | 普通作業員 | 0.4776 | 人 | 型わく工 | 0.19 | 人 | 土木一般世話役 | 0.09 | 人 | とび工 | 0.06 | 人 | -
24-12-25(20)(高炉) | 0.06t/m3以上0.08t/m3未満 | 無し | 有り | 一般養生 | 180m以上280m以下 | 69413 | コンクリートポンプ車［トラック架装・ブーム式］ 圧送能力90～110m3／h | 0.01272 | 供用日 | - |  |  |  | - |  |  |  | 普通作業員 | 0.5323 | 人 | 型わく工 | 0.19 | 人 | 土木一般世話役 | 0.09 | 人 | とび工 | 0.06 | 人 | -
24-12-25(20)(高炉) | 0.06t/m3以上0.08t/m3未満 | 無し | 有り | 特殊養生(練炭･ｼﾞｪｯﾄﾋｰﾀ) | 延長無し | 66850 | コンクリートポンプ車［トラック架装・ブーム式］ 圧送能力90～110m3／h | 0.01272 | 供用日 | - |  |  |  | - |  |  |  | 普通作業員 | 0.444 | 人 | 型わく工 | 0.19 | 人 | 土木一般世話役 | 0.105 | 人 | とび工 | 0.06 | 人 | -
24-12-25(20)(高炉) | 0.06t/m3以上0.08t/m3未満 | 無し | 有り | 特殊養生(練炭･ｼﾞｪｯﾄﾋｰﾀ) | 90m未満 | 67549 | コンクリートポンプ車［トラック架装・ブーム式］ 圧送能力90～110m3／h | 0.01272 | 供用日 | - |  |  |  | - |  |  |  | 普通作業員 | 0.4699 | 人 | 型わく工 | 0.19 | 人 | 土木一般世話役 | 0.105 | 人 | とび工 | 0.06 | 人 | -
24-12-25(20)(高炉) | 0.06t/m3以上0.08t/m3未満 | 無し | 有り | 特殊養生(練炭･ｼﾞｪｯﾄﾋｰﾀ) | 90m以上180m未満 | 68944 | コンクリートポンプ車［トラック架装・ブーム式］ 圧送能力90～110m3／h | 0.01272 | 供用日 | - |  |  |  | - |  |  |  | 普通作業員 | 0.5216 | 人 | 型わく工 | 0.19 | 人 | 土木一般世話役 | 0.105 | 人 | とび工 | 0.06 | 人 | -
24-12-25(20)(高炉) | 0.06t/m3以上0.08t/m3未満 | 無し | 有り | 特殊養生(練炭･ｼﾞｪｯﾄﾋｰﾀ) | 180m以上280m以下 | 70419 | コンクリートポンプ車［トラック架装・ブーム式］ 圧送能力90～110m3／h | 0.01272 | 供用日 | - |  |  |  | - |  |  |  | 普通作業員 | 0.5763 | 人 | 型わく工 | 0.19 | 人 | 土木一般世話役 | 0.105 | 人 | とび工 | 0.06 | 人 | -
24-12-25(20)(高炉) | 0.06t/m3以上0.08t/m3未満 | 無し | 有り | 仮囲い内ｼﾞｪｯﾄﾋｰﾀ養生 | 延長無し | 60393 | コンクリートポンプ車［トラック架装・ブーム式］ 圧送能力90～110m3／h | 0.01272 | 供用日 | 発動発電機［ディーゼルエンジン駆動］ 定格容量5kVA | * | 0.2178 | 日 | 業務用可搬型ヒータ［ジェットヒータ］［油だき・熱風・直火型］熱出力１２６ＭＪ/ｈ（３０，１００ｋｃａｌ/ｈ）油種 灯油 | * | 0.216 | 日 | 普通作業員 | 0.367 | 人 | 型わく工 | 0.19 | 人 | 土木一般世話役 | 0.07 | 人 | 特殊作業員 | 0.02 | 人 | -
24-12-25(20)(高炉) | 0.06t/m3以上0.08t/m3未満 | 無し | 有り | 仮囲い内ｼﾞｪｯﾄﾋｰﾀ養生 | 90m未満 | 61090 | コンクリートポンプ車［トラック架装・ブーム式］ 圧送能力90～110m3／h | 0.01272 | 供用日 | 発動発電機［ディーゼルエンジン駆動］ 定格容量5kVA | * | 0.2178 | 日 | 業務用可搬型ヒータ［ジェットヒータ］［油だき・熱風・直火型］熱出力１２６ＭＪ/ｈ（３０，１００ｋｃａｌ/ｈ）油種 灯油 | * | 0.216 | 日 | 普通作業員 | 0.3929 | 人 | 型わく工 | 0.19 | 人 | 土木一般世話役 | 0.07 | 人 | 特殊作業員 | 0.02 | 人 | -
24-12-25(20)(高炉) | 0.06t/m3以上0.08t/m3未満 | 無し | 有り | 仮囲い内ｼﾞｪｯﾄﾋｰﾀ養生 | 90m以上180m未満 | 62481 | コンクリートポンプ車［トラック架装・ブーム式］ 圧送能力90～110m3／h | 0.01272 | 供用日 | 発動発電機［ディーゼルエンジン駆動］ 定格容量5kVA | * | 0.2178 | 日 | 業務用可搬型ヒータ［ジェットヒータ］［油だき・熱風・直火型］熱出力１２６ＭＪ/ｈ（３０，１００ｋｃａｌ/ｈ）油種 灯油 | * | 0.216 | 日 | 普通作業員 | 0.4446 | 人 | 型わく工 | 0.19 | 人 | 土木一般世話役 | 0.07 | 人 | 特殊作業員 | 0.02 | 人 | -
24-12-25(20)(高炉) | 0.06t/m3以上0.08t/m3未満 | 無し | 有り | 仮囲い内ｼﾞｪｯﾄﾋｰﾀ養生 | 180m以上280m以下 | 63952 | コンクリートポンプ車［トラック架装・ブーム式］ 圧送能力90～110m3／h | 0.01272 | 供用日 | 発動発電機［ディーゼルエンジン駆動］ 定格容量5kVA | * | 0.2178 | 日 | 業務用可搬型ヒータ［ジェットヒータ］［油だき・熱風・直火型］熱出力１２６ＭＪ/ｈ（３０，１００ｋｃａｌ/ｈ）油種 灯油 | * | 0.216 | 日 | 普通作業員 | 0.4993 | 人 | 型わく工 | 0.19 | 人 | 土木一般世話役 | 0.07 | 人 | 特殊作業員 | 0.02 | 人 | -
24-12-25(20)(高炉) | 0.06t/m3以上0.08t/m3未満 | 有り | 無し | 一般養生 | 延長無し | 65683 | コンクリートポンプ車［トラック架装・ブーム式］ 圧送能力90～110m3／h | 0.01272 | 供用日 | - |  |  |  | - |  |  |  | 普通作業員 | 0.4 | 人 | 型わく工 | 0.19 | 人 | 土木一般世話役 | 0.09 | 人 | とび工 | 0.06 | 人 | -
24-12-25(20)(高炉) | 0.06t/m3以上0.08t/m3未満 | 有り | 無し | 一般養生 | 90m未満 | 66383 | コンクリートポンプ車［トラック架装・ブーム式］ 圧送能力90～110m3／h | 0.01272 | 供用日 | - |  |  |  | - |  |  |  | 普通作業員 | 0.4259 | 人 | 型わく工 | 0.19 | 人 | 土木一般世話役 | 0.09 | 人 | とび工 | 0.06 | 人 | -
24-12-25(20)(高炉) | 0.06t/m3以上0.08t/m3未満 | 有り | 無し | 一般養生 | 90m以上180m未満 | 67779 | コンクリートポンプ車［トラック架装・ブーム式］ 圧送能力90～110m3／h | 0.01272 | 供用日 | - |  |  |  | - |  |  |  | 普通作業員 | 0.4776 | 人 | 型わく工 | 0.19 | 人 | 土木一般世話役 | 0.09 | 人 | とび工 | 0.06 | 人 | -
24-12-25(20)(高炉) | 0.06t/m3以上0.08t/m3未満 | 有り | 無し | 一般養生 | 180m以上280m以下 | 69257 | コンクリートポンプ車［トラック架装・ブーム式］ 圧送能力90～110m3／h | 0.01272 | 供用日 | - |  |  |  | - |  |  |  | 普通作業員 | 0.5323 | 人 | 型わく工 | 0.19 | 人 | 土木一般世話役 | 0.09 | 人 | とび工 | 0.06 | 人 | -
24-12-25(20)(高炉) | 0.06t/m3以上0.08t/m3未満 | 有り | 無し | 特殊養生(練炭･ｼﾞｪｯﾄﾋｰﾀ) | 延長無し | 66695 | コンクリートポンプ車［トラック架装・ブーム式］ 圧送能力90～110m3／h | 0.01272 | 供用日 | - |  |  |  | - |  |  |  | 普通作業員 | 0.444 | 人 | 型わく工 | 0.19 | 人 | 土木一般世話役 | 0.105 | 人 | とび工 | 0.06 | 人 | -
24-12-25(20)(高炉) | 0.06t/m3以上0.08t/m3未満 | 有り | 無し | 特殊養生(練炭･ｼﾞｪｯﾄﾋｰﾀ) | 90m未満 | 67393 | コンクリートポンプ車［トラック架装・ブーム式］ 圧送能力90～110m3／h | 0.01272 | 供用日 | - |  |  |  | - |  |  |  | 普通作業員 | 0.4699 | 人 | 型わく工 | 0.19 | 人 | 土木一般世話役 | 0.105 | 人 | とび工 | 0.06 | 人 | -
24-12-25(20)(高炉) | 0.06t/m3以上0.08t/m3未満 | 有り | 無し | 特殊養生(練炭･ｼﾞｪｯﾄﾋｰﾀ) | 90m以上180m未満 | 68788 | コンクリートポンプ車［トラック架装・ブーム式］ 圧送能力90～110m3／h | 0.01272 | 供用日 | - |  |  |  | - |  |  |  | 普通作業員 | 0.5216 | 人 | 型わく工 | 0.19 | 人 | 土木一般世話役 | 0.105 | 人 | とび工 | 0.06 | 人 | -
24-12-25(20)(高炉) | 0.06t/m3以上0.08t/m3未満 | 有り | 無し | 特殊養生(練炭･ｼﾞｪｯﾄﾋｰﾀ) | 180m以上280m以下 | 70263 | コンクリートポンプ車［トラック架装・ブーム式］ 圧送能力90～110m3／h | 0.01272 | 供用日 | - |  |  |  | - |  |  |  | 普通作業員 | 0.5763 | 人 | 型わく工 | 0.19 | 人 | 土木一般世話役 | 0.105 | 人 | とび工 | 0.06 | 人 | -
24-12-25(20)(高炉) | 0.06t/m3以上0.08t/m3未満 | 有り | 無し | 仮囲い内ｼﾞｪｯﾄﾋｰﾀ養生 | 延長無し | 60246 | コンクリートポンプ車［トラック架装・ブーム式］ 圧送能力90～110m3／h | 0.01272 | 供用日 | 発動発電機［ディーゼルエンジン駆動］ 定格容量5kVA | * | 0.2178 | 日 | 業務用可搬型ヒータ［ジェットヒータ］［油だき・熱風・直火型］熱出力１２６ＭＪ/ｈ（３０，１００ｋｃａｌ/ｈ）油種 灯油 | * | 0.216 | 日 | 普通作業員 | 0.367 | 人 | 型わく工 | 0.19 | 人 | 土木一般世話役 | 0.07 | 人 | 特殊作業員 | 0.02 | 人 | -
24-12-25(20)(高炉) | 0.06t/m3以上0.08t/m3未満 | 有り | 無し | 仮囲い内ｼﾞｪｯﾄﾋｰﾀ養生 | 90m未満 | 60942 | コンクリートポンプ車［トラック架装・ブーム式］ 圧送能力90～110m3／h | 0.01272 | 供用日 | 発動発電機［ディーゼルエンジン駆動］ 定格容量5kVA | * | 0.2178 | 日 | 業務用可搬型ヒータ［ジェットヒータ］［油だき・熱風・直火型］熱出力１２６ＭＪ/ｈ（３０，１００ｋｃａｌ/ｈ）油種 灯油 | * | 0.216 | 日 | 普通作業員 | 0.3929 | 人 | 型わく工 | 0.19 | 人 | 土木一般世話役 | 0.07 | 人 | 特殊作業員 | 0.02 | 人 | -
24-12-25(20)(高炉) | 0.06t/m3以上0.08t/m3未満 | 有り | 無し | 仮囲い内ｼﾞｪｯﾄﾋｰﾀ養生 | 90m以上180m未満 | 62332 | コンクリートポンプ車［トラック架装・ブーム式］ 圧送能力90～110m3／h | 0.01272 | 供用日 | 発動発電機［ディーゼルエンジン駆動］ 定格容量5kVA | * | 0.2178 | 日 | 業務用可搬型ヒータ［ジェットヒータ］［油だき・熱風・直火型］熱出力１２６ＭＪ/ｈ（３０，１００ｋｃａｌ/ｈ）油種 灯油 | * | 0.216 | 日 | 普通作業員 | 0.4446 | 人 | 型わく工 | 0.19 | 人 | 土木一般世話役 | 0.07 | 人 | 特殊作業員 | 0.02 | 人 | -
24-12-25(20)(高炉) | 0.06t/m3以上0.08t/m3未満 | 有り | 無し | 仮囲い内ｼﾞｪｯﾄﾋｰﾀ養生 | 180m以上280m以下 | 63803 | コンクリートポンプ車［トラック架装・ブーム式］ 圧送能力90～110m3／h | 0.01272 | 供用日 | 発動発電機［ディーゼルエンジン駆動］ 定格容量5kVA | * | 0.2178 | 日 | 業務用可搬型ヒータ［ジェットヒータ］［油だき・熱風・直火型］熱出力１２６ＭＪ/ｈ（３０，１００ｋｃａｌ/ｈ）油種 灯油 | * | 0.216 | 日 | 普通作業員 | 0.4993 | 人 | 型わく工 | 0.19 | 人 | 土木一般世話役 | 0.07 | 人 | 特殊作業員 | 0.02 | 人 | -
24-12-25(20)(高炉) | 0.06t/m3以上0.08t/m3未満 | 有り | 有り | 一般養生 | 延長無し | 67413 | コンクリートポンプ車［トラック架装・ブーム式］ 圧送能力90～110m3／h | 0.01272 | 供用日 | - |  |  |  | - |  |  |  | 普通作業員 | 0.4 | 人 | 型わく工 | 0.19 | 人 | 土木一般世話役 | 0.09 | 人 | とび工 | 0.06 | 人 | -
24-12-25(20)(高炉) | 0.06t/m3以上0.08t/m3未満 | 有り | 有り | 一般養生 | 90m未満 | 68115 | コンクリートポンプ車［トラック架装・ブーム式］ 圧送能力90～110m3／h | 0.01272 | 供用日 | - |  |  |  | - |  |  |  | 普通作業員 | 0.4259 | 人 | 型わく工 | 0.19 | 人 | 土木一般世話役 | 0.09 | 人 | とび工 | 0.06 | 人 | -
24-12-25(20)(高炉) | 0.06t/m3以上0.08t/m3未満 | 有り | 有り | 一般養生 | 90m以上180m未満 | 69517 | コンクリートポンプ車［トラック架装・ブーム式］ 圧送能力90～110m3／h | 0.01272 | 供用日 | - |  |  |  | - |  |  |  | 普通作業員 | 0.4776 | 人 | 型わく工 | 0.19 | 人 | 土木一般世話役 | 0.09 | 人 | とび工 | 0.06 | 人 | -
24-12-25(20)(高炉) | 0.06t/m3以上0.08t/m3未満 | 有り | 有り | 一般養生 | 180m以上280m以下 | 70999 | コンクリートポンプ車［トラック架装・ブーム式］ 圧送能力90～110m3／h | 0.01272 | 供用日 | - |  |  |  | - |  |  |  | 普通作業員 | 0.5323 | 人 | 型わく工 | 0.19 | 人 | 土木一般世話役 | 0.09 | 人 | とび工 | 0.06 | 人 | -
24-12-25(20)(高炉) | 0.06t/m3以上0.08t/m3未満 | 有り | 有り | 特殊養生(練炭･ｼﾞｪｯﾄﾋｰﾀ) | 延長無し | 68425 | コンクリートポンプ車［トラック架装・ブーム式］ 圧送能力90～110m3／h | 0.01272 | 供用日 | - |  |  |  | - |  |  |  | 普通作業員 | 0.444 | 人 | 型わく工 | 0.19 | 人 | 土木一般世話役 | 0.105 | 人 | とび工 | 0.06 | 人 | -
24-12-25(20)(高炉) | 0.06t/m3以上0.08t/m3未満 | 有り | 有り | 特殊養生(練炭･ｼﾞｪｯﾄﾋｰﾀ) | 90m未満 | 69126 | コンクリートポンプ車［トラック架装・ブーム式］ 圧送能力90～110m3／h | 0.01272 | 供用日 | - |  |  |  | - |  |  |  | 普通作業員 | 0.4699 | 人 | 型わく工 | 0.19 | 人 | 土木一般世話役 | 0.105 | 人 | とび工 | 0.06 | 人 | -
24-12-25(20)(高炉) | 0.06t/m3以上0.08t/m3未満 | 有り | 有り | 特殊養生(練炭･ｼﾞｪｯﾄﾋｰﾀ) | 90m以上180m未満 | 70525 | コンクリートポンプ車［トラック架装・ブーム式］ 圧送能力90～110m3／h | 0.01272 | 供用日 | - |  |  |  | - |  |  |  | 普通作業員 | 0.5216 | 人 | 型わく工 | 0.19 | 人 | 土木一般世話役 | 0.105 | 人 | とび工 | 0.06 | 人 | -
24-12-25(20)(高炉) | 0.06t/m3以上0.08t/m3未満 | 有り | 有り | 特殊養生(練炭･ｼﾞｪｯﾄﾋｰﾀ) | 180m以上280m以下 | 72005 | コンクリートポンプ車［トラック架装・ブーム式］ 圧送能力90～110m3／h | 0.01272 | 供用日 | - |  |  |  | - |  |  |  | 普通作業員 | 0.5763 | 人 | 型わく工 | 0.19 | 人 | 土木一般世話役 | 0.105 | 人 | とび工 | 0.06 | 人 | -
24-12-25(20)(高炉) | 0.06t/m3以上0.08t/m3未満 | 有り | 有り | 仮囲い内ｼﾞｪｯﾄﾋｰﾀ養生 | 延長無し | 61959 | コンクリートポンプ車［トラック架装・ブーム式］ 圧送能力90～110m3／h | 0.01272 | 供用日 | 発動発電機［ディーゼルエンジン駆動］ 定格容量5kVA | * | 0.2178 | 日 | 業務用可搬型ヒータ［ジェットヒータ］［油だき・熱風・直火型］熱出力１２６ＭＪ/ｈ（３０，１００ｋｃａｌ/ｈ）油種 灯油 | * | 0.216 | 日 | 普通作業員 | 0.367 | 人 | 型わく工 | 0.19 | 人 | 土木一般世話役 | 0.07 | 人 | 特殊作業員 | 0.02 | 人 | -
24-12-25(20)(高炉) | 0.06t/m3以上0.08t/m3未満 | 有り | 有り | 仮囲い内ｼﾞｪｯﾄﾋｰﾀ養生 | 90m未満 | 62658 | コンクリートポンプ車［トラック架装・ブーム式］ 圧送能力90～110m3／h | 0.01272 | 供用日 | 発動発電機［ディーゼルエンジン駆動］ 定格容量5kVA | * | 0.2178 | 日 | 業務用可搬型ヒータ［ジェットヒータ］［油だき・熱風・直火型］熱出力１２６ＭＪ/ｈ（３０，１００ｋｃａｌ/ｈ）油種 灯油 | * | 0.216 | 日 | 普通作業員 | 0.3929 | 人 | 型わく工 | 0.19 | 人 | 土木一般世話役 | 0.07 | 人 | 特殊作業員 | 0.02 | 人 | -
24-12-25(20)(高炉) | 0.06t/m3以上0.08t/m3未満 | 有り | 有り | 仮囲い内ｼﾞｪｯﾄﾋｰﾀ養生 | 90m以上180m未満 | 64054 | コンクリートポンプ車［トラック架装・ブーム式］ 圧送能力90～110m3／h | 0.01272 | 供用日 | 発動発電機［ディーゼルエンジン駆動］ 定格容量5kVA | * | 0.2178 | 日 | 業務用可搬型ヒータ［ジェットヒータ］［油だき・熱風・直火型］熱出力１２６ＭＪ/ｈ（３０，１００ｋｃａｌ/ｈ）油種 灯油 | * | 0.216 | 日 | 普通作業員 | 0.4446 | 人 | 型わく工 | 0.19 | 人 | 土木一般世話役 | 0.07 | 人 | 特殊作業員 | 0.02 | 人 | -
24-12-25(20)(高炉) | 0.06t/m3以上0.08t/m3未満 | 有り | 有り | 仮囲い内ｼﾞｪｯﾄﾋｰﾀ養生 | 180m以上280m以下 | 65530 | コンクリートポンプ車［トラック架装・ブーム式］ 圧送能力90～110m3／h | 0.01272 | 供用日 | 発動発電機［ディーゼルエンジン駆動］ 定格容量5kVA | * | 0.2178 | 日 | 業務用可搬型ヒータ［ジェットヒータ］［油だき・熱風・直火型］熱出力１２６ＭＪ/ｈ（３０，１００ｋｃａｌ/ｈ）油種 灯油 | * | 0.216 | 日 | 普通作業員 | 0.4993 | 人 | 型わく工 | 0.19 | 人 | 土木一般世話役 | 0.07 | 人 | 特殊作業員 | 0.02 | 人 | -
24-12-25(20)(高炉) | 0.08t/m3以上0.10t/m3未満 | 無し | 無し | 一般養生 | 延長無し | 67859 | コンクリートポンプ車［トラック架装・ブーム式］ 圧送能力90～110m3／h | 0.01272 | 供用日 | - |  |  |  | - |  |  |  | 普通作業員 | 0.4 | 人 | 型わく工 | 0.19 | 人 | 土木一般世話役 | 0.09 | 人 | とび工 | 0.06 | 人 | -
24-12-25(20)(高炉) | 0.08t/m3以上0.10t/m3未満 | 無し | 無し | 一般養生 | 90m未満 | 68557 | コンクリートポンプ車［トラック架装・ブーム式］ 圧送能力90～110m3／h | 0.01272 | 供用日 | - |  |  |  | - |  |  |  | 普通作業員 | 0.4259 | 人 | 型わく工 | 0.19 | 人 | 土木一般世話役 | 0.09 | 人 | とび工 | 0.06 | 人 | -
24-12-25(20)(高炉) | 0.08t/m3以上0.10t/m3未満 | 無し | 無し | 一般養生 | 90m以上180m未満 | 69950 | コンクリートポンプ車［トラック架装・ブーム式］ 圧送能力90～110m3／h | 0.01272 | 供用日 | - |  |  |  | - |  |  |  | 普通作業員 | 0.4776 | 人 | 型わく工 | 0.19 | 人 | 土木一般世話役 | 0.09 | 人 | とび工 | 0.06 | 人 | -
24-12-25(20)(高炉) | 0.08t/m3以上0.10t/m3未満 | 無し | 無し | 一般養生 | 180m以上280m以下 | 71423 | コンクリートポンプ車［トラック架装・ブーム式］ 圧送能力90～110m3／h | 0.01272 | 供用日 | - |  |  |  | - |  |  |  | 普通作業員 | 0.5323 | 人 | 型わく工 | 0.19 | 人 | 土木一般世話役 | 0.09 | 人 | とび工 | 0.06 | 人 | -
24-12-25(20)(高炉) | 0.08t/m3以上0.10t/m3未満 | 無し | 無し | 特殊養生(練炭･ｼﾞｪｯﾄﾋｰﾀ) | 延長無し | 68871 | コンクリートポンプ車［トラック架装・ブーム式］ 圧送能力90～110m3／h | 0.01272 | 供用日 | - |  |  |  | - |  |  |  | 普通作業員 | 0.444 | 人 | 型わく工 | 0.19 | 人 | 土木一般世話役 | 0.105 | 人 | とび工 | 0.06 | 人 | -
24-12-25(20)(高炉) | 0.08t/m3以上0.10t/m3未満 | 無し | 無し | 特殊養生(練炭･ｼﾞｪｯﾄﾋｰﾀ) | 90m未満 | 69568 | コンクリートポンプ車［トラック架装・ブーム式］ 圧送能力90～110m3／h | 0.01272 | 供用日 | - |  |  |  | - |  |  |  | 普通作業員 | 0.4699 | 人 | 型わく工 | 0.19 | 人 | 土木一般世話役 | 0.105 | 人 | とび工 | 0.06 | 人 | -
24-12-25(20)(高炉) | 0.08t/m3以上0.10t/m3未満 | 無し | 無し | 特殊養生(練炭･ｼﾞｪｯﾄﾋｰﾀ) | 90m以上180m未満 | 70958 | コンクリートポンプ車［トラック架装・ブーム式］ 圧送能力90～110m3／h | 0.01272 | 供用日 | - |  |  |  | - |  |  |  | 普通作業員 | 0.5216 | 人 | 型わく工 | 0.19 | 人 | 土木一般世話役 | 0.105 | 人 | とび工 | 0.06 | 人 | -
24-12-25(20)(高炉) | 0.08t/m3以上0.10t/m3未満 | 無し | 無し | 特殊養生(練炭･ｼﾞｪｯﾄﾋｰﾀ) | 180m以上280m以下 | 72429 | コンクリートポンプ車［トラック架装・ブーム式］ 圧送能力90～110m3／h | 0.01272 | 供用日 | - |  |  |  | - |  |  |  | 普通作業員 | 0.5763 | 人 | 型わく工 | 0.19 | 人 | 土木一般世話役 | 0.105 | 人 | とび工 | 0.06 | 人 | -
24-12-25(20)(高炉) | 0.08t/m3以上0.10t/m3未満 | 無し | 無し | 仮囲い内ｼﾞｪｯﾄﾋｰﾀ養生 | 延長無し | 62431 | コンクリートポンプ車［トラック架装・ブーム式］ 圧送能力90～110m3／h | 0.01272 | 供用日 | 発動発電機［ディーゼルエンジン駆動］ 定格容量5kVA | * | 0.2178 | 日 | 業務用可搬型ヒータ［ジェットヒータ］［油だき・熱風・直火型］熱出力１２６ＭＪ/ｈ（３０，１００ｋｃａｌ/ｈ）油種 灯油 | * | 0.216 | 日 | 普通作業員 | 0.367 | 人 | 型わく工 | 0.19 | 人 | 土木一般世話役 | 0.07 | 人 | 特殊作業員 | 0.02 | 人 | -
24-12-25(20)(高炉) | 0.08t/m3以上0.10t/m3未満 | 無し | 無し | 仮囲い内ｼﾞｪｯﾄﾋｰﾀ養生 | 90m未満 | 63125 | コンクリートポンプ車［トラック架装・ブーム式］ 圧送能力90～110m3／h | 0.01272 | 供用日 | 発動発電機［ディーゼルエンジン駆動］ 定格容量5kVA | * | 0.2178 | 日 | 業務用可搬型ヒータ［ジェットヒータ］［油だき・熱風・直火型］熱出力１２６ＭＪ/ｈ（３０，１００ｋｃａｌ/ｈ）油種 灯油 | * | 0.216 | 日 | 普通作業員 | 0.3929 | 人 | 型わく工 | 0.19 | 人 | 土木一般世話役 | 0.07 | 人 | 特殊作業員 | 0.02 | 人 | -
24-12-25(20)(高炉) | 0.08t/m3以上0.10t/m3未満 | 無し | 無し | 仮囲い内ｼﾞｪｯﾄﾋｰﾀ養生 | 90m以上180m未満 | 64511 | コンクリートポンプ車［トラック架装・ブーム式］ 圧送能力90～110m3／h | 0.01272 | 供用日 | 発動発電機［ディーゼルエンジン駆動］ 定格容量5kVA | * | 0.2178 | 日 | 業務用可搬型ヒータ［ジェットヒータ］［油だき・熱風・直火型］熱出力１２６ＭＪ/ｈ（３０，１００ｋｃａｌ/ｈ）油種 灯油 | * | 0.216 | 日 | 普通作業員 | 0.4446 | 人 | 型わく工 | 0.19 | 人 | 土木一般世話役 | 0.07 | 人 | 特殊作業員 | 0.02 | 人 | -
24-12-25(20)(高炉) | 0.08t/m3以上0.10t/m3未満 | 無し | 無し | 仮囲い内ｼﾞｪｯﾄﾋｰﾀ養生 | 180m以上280m以下 | 65976 | コンクリートポンプ車［トラック架装・ブーム式］ 圧送能力90～110m3／h | 0.01272 | 供用日 | 発動発電機［ディーゼルエンジン駆動］ 定格容量5kVA | * | 0.2178 | 日 | 業務用可搬型ヒータ［ジェットヒータ］［油だき・熱風・直火型］熱出力１２６ＭＪ/ｈ（３０，１００ｋｃａｌ/ｈ）油種 灯油 | * | 0.216 | 日 | 普通作業員 | 0.4993 | 人 | 型わく工 | 0.19 | 人 | 土木一般世話役 | 0.07 | 人 | 特殊作業員 | 0.02 | 人 | -
24-12-25(20)(高炉) | 0.08t/m3以上0.10t/m3未満 | 無し | 有り | 一般養生 | 延長無し | 69590 | コンクリートポンプ車［トラック架装・ブーム式］ 圧送能力90～110m3／h | 0.01272 | 供用日 | - |  |  |  | - |  |  |  | 普通作業員 | 0.4 | 人 | 型わく工 | 0.19 | 人 | 土木一般世話役 | 0.09 | 人 | とび工 | 0.06 | 人 | -
24-12-25(20)(高炉) | 0.08t/m3以上0.10t/m3未満 | 無し | 有り | 一般養生 | 90m未満 | 70290 | コンクリートポンプ車［トラック架装・ブーム式］ 圧送能力90～110m3／h | 0.01272 | 供用日 | - |  |  |  | - |  |  |  | 普通作業員 | 0.4259 | 人 | 型わく工 | 0.19 | 人 | 土木一般世話役 | 0.09 | 人 | とび工 | 0.06 | 人 | -
24-12-25(20)(高炉) | 0.08t/m3以上0.10t/m3未満 | 無し | 有り | 一般養生 | 90m以上180m未満 | 71687 | コンクリートポンプ車［トラック架装・ブーム式］ 圧送能力90～110m3／h | 0.01272 | 供用日 | - |  |  |  | - |  |  |  | 普通作業員 | 0.4776 | 人 | 型わく工 | 0.19 | 人 | 土木一般世話役 | 0.09 | 人 | とび工 | 0.06 | 人 | -
24-12-25(20)(高炉) | 0.08t/m3以上0.10t/m3未満 | 無し | 有り | 一般養生 | 180m以上280m以下 | 73165 | コンクリートポンプ車［トラック架装・ブーム式］ 圧送能力90～110m3／h | 0.01272 | 供用日 | - |  |  |  | - |  |  |  | 普通作業員 | 0.5323 | 人 | 型わく工 | 0.19 | 人 | 土木一般世話役 | 0.09 | 人 | とび工 | 0.06 | 人 | -
24-12-25(20)(高炉) | 0.08t/m3以上0.10t/m3未満 | 無し | 有り | 特殊養生(練炭･ｼﾞｪｯﾄﾋｰﾀ) | 延長無し | 70602 | コンクリートポンプ車［トラック架装・ブーム式］ 圧送能力90～110m3／h | 0.01272 | 供用日 | - |  |  |  | - |  |  |  | 普通作業員 | 0.444 | 人 | 型わく工 | 0.19 | 人 | 土木一般世話役 | 0.105 | 人 | とび工 | 0.06 | 人 | -
24-12-25(20)(高炉) | 0.08t/m3以上0.10t/m3未満 | 無し | 有り | 特殊養生(練炭･ｼﾞｪｯﾄﾋｰﾀ) | 90m未満 | 71300 | コンクリートポンプ車［トラック架装・ブーム式］ 圧送能力90～110m3／h | 0.01272 | 供用日 | - |  |  |  | - |  |  |  | 普通作業員 | 0.4699 | 人 | 型わく工 | 0.19 | 人 | 土木一般世話役 | 0.105 | 人 | とび工 | 0.06 | 人 | -
24-12-25(20)(高炉) | 0.08t/m3以上0.10t/m3未満 | 無し | 有り | 特殊養生(練炭･ｼﾞｪｯﾄﾋｰﾀ) | 90m以上180m未満 | 72695 | コンクリートポンプ車［トラック架装・ブーム式］ 圧送能力90～110m3／h | 0.01272 | 供用日 | - |  |  |  | - |  |  |  | 普通作業員 | 0.5216 | 人 | 型わく工 | 0.19 | 人 | 土木一般世話役 | 0.105 | 人 | とび工 | 0.06 | 人 | -
24-12-25(20)(高炉) | 0.08t/m3以上0.10t/m3未満 | 無し | 有り | 特殊養生(練炭･ｼﾞｪｯﾄﾋｰﾀ) | 180m以上280m以下 | 74171 | コンクリートポンプ車［トラック架装・ブーム式］ 圧送能力90～110m3／h | 0.01272 | 供用日 | - |  |  |  | - |  |  |  | 普通作業員 | 0.5763 | 人 | 型わく工 | 0.19 | 人 | 土木一般世話役 | 0.105 | 人 | とび工 | 0.06 | 人 | -
24-12-25(20)(高炉) | 0.08t/m3以上0.10t/m3未満 | 無し | 有り | 仮囲い内ｼﾞｪｯﾄﾋｰﾀ養生 | 延長無し | 64144 | コンクリートポンプ車［トラック架装・ブーム式］ 圧送能力90～110m3／h | 0.01272 | 供用日 | 発動発電機［ディーゼルエンジン駆動］ 定格容量5kVA | * | 0.2178 | 日 | 業務用可搬型ヒータ［ジェットヒータ］［油だき・熱風・直火型］熱出力１２６ＭＪ/ｈ（３０，１００ｋｃａｌ/ｈ）油種 灯油 | * | 0.216 | 日 | 普通作業員 | 0.367 | 人 | 型わく工 | 0.19 | 人 | 土木一般世話役 | 0.07 | 人 | 特殊作業員 | 0.02 | 人 | -
24-12-25(20)(高炉) | 0.08t/m3以上0.10t/m3未満 | 無し | 有り | 仮囲い内ｼﾞｪｯﾄﾋｰﾀ養生 | 90m未満 | 64841 | コンクリートポンプ車［トラック架装・ブーム式］ 圧送能力90～110m3／h | 0.01272 | 供用日 | 発動発電機［ディーゼルエンジン駆動］ 定格容量5kVA | * | 0.2178 | 日 | 業務用可搬型ヒータ［ジェットヒータ］［油だき・熱風・直火型］熱出力１２６ＭＪ/ｈ（３０，１００ｋｃａｌ/ｈ）油種 灯油 | * | 0.216 | 日 | 普通作業員 | 0.3929 | 人 | 型わく工 | 0.19 | 人 | 土木一般世話役 | 0.07 | 人 | 特殊作業員 | 0.02 | 人 | -
24-12-25(20)(高炉) | 0.08t/m3以上0.10t/m3未満 | 無し | 有り | 仮囲い内ｼﾞｪｯﾄﾋｰﾀ養生 | 90m以上180m未満 | 66232 | コンクリートポンプ車［トラック架装・ブーム式］ 圧送能力90～110m3／h | 0.01272 | 供用日 | 発動発電機［ディーゼルエンジン駆動］ 定格容量5kVA | * | 0.2178 | 日 | 業務用可搬型ヒータ［ジェットヒータ］［油だき・熱風・直火型］熱出力１２６ＭＪ/ｈ（３０，１００ｋｃａｌ/ｈ）油種 灯油 | * | 0.216 | 日 | 普通作業員 | 0.4446 | 人 | 型わく工 | 0.19 | 人 | 土木一般世話役 | 0.07 | 人 | 特殊作業員 | 0.02 | 人 | -
24-12-25(20)(高炉) | 0.08t/m3以上0.10t/m3未満 | 無し | 有り | 仮囲い内ｼﾞｪｯﾄﾋｰﾀ養生 | 180m以上280m以下 | 67703 | コンクリートポンプ車［トラック架装・ブーム式］ 圧送能力90～110m3／h | 0.01272 | 供用日 | 発動発電機［ディーゼルエンジン駆動］ 定格容量5kVA | * | 0.2178 | 日 | 業務用可搬型ヒータ［ジェットヒータ］［油だき・熱風・直火型］熱出力１２６ＭＪ/ｈ（３０，１００ｋｃａｌ/ｈ）油種 灯油 | * | 0.216 | 日 | 普通作業員 | 0.4993 | 人 | 型わく工 | 0.19 | 人 | 土木一般世話役 | 0.07 | 人 | 特殊作業員 | 0.02 | 人 | -
24-12-25(20)(高炉) | 0.08t/m3以上0.10t/m3未満 | 有り | 無し | 一般養生 | 延長無し | 69435 | コンクリートポンプ車［トラック架装・ブーム式］ 圧送能力90～110m3／h | 0.01272 | 供用日 | - |  |  |  | - |  |  |  | 普通作業員 | 0.4 | 人 | 型わく工 | 0.19 | 人 | 土木一般世話役 | 0.09 | 人 | とび工 | 0.06 | 人 | -
24-12-25(20)(高炉) | 0.08t/m3以上0.10t/m3未満 | 有り | 無し | 一般養生 | 90m未満 | 70134 | コンクリートポンプ車［トラック架装・ブーム式］ 圧送能力90～110m3／h | 0.01272 | 供用日 | - |  |  |  | - |  |  |  | 普通作業員 | 0.4259 | 人 | 型わく工 | 0.19 | 人 | 土木一般世話役 | 0.09 | 人 | とび工 | 0.06 | 人 | -
24-12-25(20)(高炉) | 0.08t/m3以上0.10t/m3未満 | 有り | 無し | 一般養生 | 90m以上180m未満 | 71531 | コンクリートポンプ車［トラック架装・ブーム式］ 圧送能力90～110m3／h | 0.01272 | 供用日 | - |  |  |  | - |  |  |  | 普通作業員 | 0.4776 | 人 | 型わく工 | 0.19 | 人 | 土木一般世話役 | 0.09 | 人 | とび工 | 0.06 | 人 | -
24-12-25(20)(高炉) | 0.08t/m3以上0.10t/m3未満 | 有り | 無し | 一般養生 | 180m以上280m以下 | 73008 | コンクリートポンプ車［トラック架装・ブーム式］ 圧送能力90～110m3／h | 0.01272 | 供用日 | - |  |  |  | - |  |  |  | 普通作業員 | 0.5323 | 人 | 型わく工 | 0.19 | 人 | 土木一般世話役 | 0.09 | 人 | とび工 | 0.06 | 人 | -
24-12-25(20)(高炉) | 0.08t/m3以上0.10t/m3未満 | 有り | 無し | 特殊養生(練炭･ｼﾞｪｯﾄﾋｰﾀ) | 延長無し | 70446 | コンクリートポンプ車［トラック架装・ブーム式］ 圧送能力90～110m3／h | 0.01272 | 供用日 | - |  |  |  | - |  |  |  | 普通作業員 | 0.444 | 人 | 型わく工 | 0.19 | 人 | 土木一般世話役 | 0.105 | 人 | とび工 | 0.06 | 人 | -
24-12-25(20)(高炉) | 0.08t/m3以上0.10t/m3未満 | 有り | 無し | 特殊養生(練炭･ｼﾞｪｯﾄﾋｰﾀ) | 90m未満 | 71145 | コンクリートポンプ車［トラック架装・ブーム式］ 圧送能力90～110m3／h | 0.01272 | 供用日 | - |  |  |  | - |  |  |  | 普通作業員 | 0.4699 | 人 | 型わく工 | 0.19 | 人 | 土木一般世話役 | 0.105 | 人 | とび工 | 0.06 | 人 | -
24-12-25(20)(高炉) | 0.08t/m3以上0.10t/m3未満 | 有り | 無し | 特殊養生(練炭･ｼﾞｪｯﾄﾋｰﾀ) | 90m以上180m未満 | 72539 | コンクリートポンプ車［トラック架装・ブーム式］ 圧送能力90～110m3／h | 0.01272 | 供用日 | - |  |  |  | - |  |  |  | 普通作業員 | 0.5216 | 人 | 型わく工 | 0.19 | 人 | 土木一般世話役 | 0.105 | 人 | とび工 | 0.06 | 人 | -
24-12-25(20)(高炉) | 0.08t/m3以上0.10t/m3未満 | 有り | 無し | 特殊養生(練炭･ｼﾞｪｯﾄﾋｰﾀ) | 180m以上280m以下 | 74014 | コンクリートポンプ車［トラック架装・ブーム式］ 圧送能力90～110m3／h | 0.01272 | 供用日 | - |  |  |  | - |  |  |  | 普通作業員 | 0.5763 | 人 | 型わく工 | 0.19 | 人 | 土木一般世話役 | 0.105 | 人 | とび工 | 0.06 | 人 | -
24-12-25(20)(高炉) | 0.08t/m3以上0.10t/m3未満 | 有り | 無し | 仮囲い内ｼﾞｪｯﾄﾋｰﾀ養生 | 延長無し | 63997 | コンクリートポンプ車［トラック架装・ブーム式］ 圧送能力90～110m3／h | 0.01272 | 供用日 | 発動発電機［ディーゼルエンジン駆動］ 定格容量5kVA | * | 0.2178 | 日 | 業務用可搬型ヒータ［ジェットヒータ］［油だき・熱風・直火型］熱出力１２６ＭＪ/ｈ（３０，１００ｋｃａｌ/ｈ）油種 灯油 | * | 0.216 | 日 | 普通作業員 | 0.367 | 人 | 型わく工 | 0.19 | 人 | 土木一般世話役 | 0.07 | 人 | 特殊作業員 | 0.02 | 人 | -
24-12-25(20)(高炉) | 0.08t/m3以上0.10t/m3未満 | 有り | 無し | 仮囲い内ｼﾞｪｯﾄﾋｰﾀ養生 | 90m未満 | 64693 | コンクリートポンプ車［トラック架装・ブーム式］ 圧送能力90～110m3／h | 0.01272 | 供用日 | 発動発電機［ディーゼルエンジン駆動］ 定格容量5kVA | * | 0.2178 | 日 | 業務用可搬型ヒータ［ジェットヒータ］［油だき・熱風・直火型］熱出力１２６ＭＪ/ｈ（３０，１００ｋｃａｌ/ｈ）油種 灯油 | * | 0.216 | 日 | 普通作業員 | 0.3929 | 人 | 型わく工 | 0.19 | 人 | 土木一般世話役 | 0.07 | 人 | 特殊作業員 | 0.02 | 人 | -
24-12-25(20)(高炉) | 0.08t/m3以上0.10t/m3未満 | 有り | 無し | 仮囲い内ｼﾞｪｯﾄﾋｰﾀ養生 | 90m以上180m未満 | 66084 | コンクリートポンプ車［トラック架装・ブーム式］ 圧送能力90～110m3／h | 0.01272 | 供用日 | 発動発電機［ディーゼルエンジン駆動］ 定格容量5kVA | * | 0.2178 | 日 | 業務用可搬型ヒータ［ジェットヒータ］［油だき・熱風・直火型］熱出力１２６ＭＪ/ｈ（３０，１００ｋｃａｌ/ｈ）油種 灯油 | * | 0.216 | 日 | 普通作業員 | 0.4446 | 人 | 型わく工 | 0.19 | 人 | 土木一般世話役 | 0.07 | 人 | 特殊作業員 | 0.02 | 人 | -
24-12-25(20)(高炉) | 0.08t/m3以上0.10t/m3未満 | 有り | 無し | 仮囲い内ｼﾞｪｯﾄﾋｰﾀ養生 | 180m以上280m以下 | 67555 | コンクリートポンプ車［トラック架装・ブーム式］ 圧送能力90～110m3／h | 0.01272 | 供用日 | 発動発電機［ディーゼルエンジン駆動］ 定格容量5kVA | * | 0.2178 | 日 | 業務用可搬型ヒータ［ジェットヒータ］［油だき・熱風・直火型］熱出力１２６ＭＪ/ｈ（３０，１００ｋｃａｌ/ｈ）油種 灯油 | * | 0.216 | 日 | 普通作業員 | 0.4993 | 人 | 型わく工 | 0.19 | 人 | 土木一般世話役 | 0.07 | 人 | 特殊作業員 | 0.02 | 人 | -
24-12-25(20)(高炉) | 0.08t/m3以上0.10t/m3未満 | 有り | 有り | 一般養生 | 延長無し | 71165 | コンクリートポンプ車［トラック架装・ブーム式］ 圧送能力90～110m3／h | 0.01272 | 供用日 | - |  |  |  | - |  |  |  | 普通作業員 | 0.4 | 人 | 型わく工 | 0.19 | 人 | 土木一般世話役 | 0.09 | 人 | とび工 | 0.06 | 人 | -
24-12-25(20)(高炉) | 0.08t/m3以上0.10t/m3未満 | 有り | 有り | 一般養生 | 90m未満 | 71867 | コンクリートポンプ車［トラック架装・ブーム式］ 圧送能力90～110m3／h | 0.01272 | 供用日 | - |  |  |  | - |  |  |  | 普通作業員 | 0.4259 | 人 | 型わく工 | 0.19 | 人 | 土木一般世話役 | 0.09 | 人 | とび工 | 0.06 | 人 | -
24-12-25(20)(高炉) | 0.08t/m3以上0.10t/m3未満 | 有り | 有り | 一般養生 | 90m以上180m未満 | 73268 | コンクリートポンプ車［トラック架装・ブーム式］ 圧送能力90～110m3／h | 0.01272 | 供用日 | - |  |  |  | - |  |  |  | 普通作業員 | 0.4776 | 人 | 型わく工 | 0.19 | 人 | 土木一般世話役 | 0.09 | 人 | とび工 | 0.06 | 人 | -
24-12-25(20)(高炉) | 0.08t/m3以上0.10t/m3未満 | 有り | 有り | 一般養生 | 180m以上280m以下 | 74750 | コンクリートポンプ車［トラック架装・ブーム式］ 圧送能力90～110m3／h | 0.01272 | 供用日 | - |  |  |  | - |  |  |  | 普通作業員 | 0.5323 | 人 | 型わく工 | 0.19 | 人 | 土木一般世話役 | 0.09 | 人 | とび工 | 0.06 | 人 | -
24-12-25(20)(高炉) | 0.08t/m3以上0.10t/m3未満 | 有り | 有り | 特殊養生(練炭･ｼﾞｪｯﾄﾋｰﾀ) | 延長無し | 72177 | コンクリートポンプ車［トラック架装・ブーム式］ 圧送能力90～110m3／h | 0.01272 | 供用日 | - |  |  |  | - |  |  |  | 普通作業員 | 0.444 | 人 | 型わく工 | 0.19 | 人 | 土木一般世話役 | 0.105 | 人 | とび工 | 0.06 | 人 | -
24-12-25(20)(高炉) | 0.08t/m3以上0.10t/m3未満 | 有り | 有り | 特殊養生(練炭･ｼﾞｪｯﾄﾋｰﾀ) | 90m未満 | 72877 | コンクリートポンプ車［トラック架装・ブーム式］ 圧送能力90～110m3／h | 0.01272 | 供用日 | - |  |  |  | - |  |  |  | 普通作業員 | 0.4699 | 人 | 型わく工 | 0.19 | 人 | 土木一般世話役 | 0.105 | 人 | とび工 | 0.06 | 人 | -
24-12-25(20)(高炉) | 0.08t/m3以上0.10t/m3未満 | 有り | 有り | 特殊養生(練炭･ｼﾞｪｯﾄﾋｰﾀ) | 90m以上180m未満 | 74276 | コンクリートポンプ車［トラック架装・ブーム式］ 圧送能力90～110m3／h | 0.01272 | 供用日 | - |  |  |  | - |  |  |  | 普通作業員 | 0.5216 | 人 | 型わく工 | 0.19 | 人 | 土木一般世話役 | 0.105 | 人 | とび工 | 0.06 | 人 | -
24-12-25(20)(高炉) | 0.08t/m3以上0.10t/m3未満 | 有り | 有り | 特殊養生(練炭･ｼﾞｪｯﾄﾋｰﾀ) | 180m以上280m以下 | 75756 | コンクリートポンプ車［トラック架装・ブーム式］ 圧送能力90～110m3／h | 0.01272 | 供用日 | - |  |  |  | - |  |  |  | 普通作業員 | 0.5763 | 人 | 型わく工 | 0.19 | 人 | 土木一般世話役 | 0.105 | 人 | とび工 | 0.06 | 人 | -
24-12-25(20)(高炉) | 0.08t/m3以上0.10t/m3未満 | 有り | 有り | 仮囲い内ｼﾞｪｯﾄﾋｰﾀ養生 | 延長無し | 65710 | コンクリートポンプ車［トラック架装・ブーム式］ 圧送能力90～110m3／h | 0.01272 | 供用日 | 発動発電機［ディーゼルエンジン駆動］ 定格容量5kVA | * | 0.2178 | 日 | 業務用可搬型ヒータ［ジェットヒータ］［油だき・熱風・直火型］熱出力１２６ＭＪ/ｈ（３０，１００ｋｃａｌ/ｈ）油種 灯油 | * | 0.216 | 日 | 普通作業員 | 0.367 | 人 | 型わく工 | 0.19 | 人 | 土木一般世話役 | 0.07 | 人 | 特殊作業員 | 0.02 | 人 | -
24-12-25(20)(高炉) | 0.08t/m3以上0.10t/m3未満 | 有り | 有り | 仮囲い内ｼﾞｪｯﾄﾋｰﾀ養生 | 90m未満 | 66409 | コンクリートポンプ車［トラック架装・ブーム式］ 圧送能力90～110m3／h | 0.01272 | 供用日 | 発動発電機［ディーゼルエンジン駆動］ 定格容量5kVA | * | 0.2178 | 日 | 業務用可搬型ヒータ［ジェットヒータ］［油だき・熱風・直火型］熱出力１２６ＭＪ/ｈ（３０，１００ｋｃａｌ/ｈ）油種 灯油 | * | 0.216 | 日 | 普通作業員 | 0.3929 | 人 | 型わく工 | 0.19 | 人 | 土木一般世話役 | 0.07 | 人 | 特殊作業員 | 0.02 | 人 | -
24-12-25(20)(高炉) | 0.08t/m3以上0.10t/m3未満 | 有り | 有り | 仮囲い内ｼﾞｪｯﾄﾋｰﾀ養生 | 90m以上180m未満 | 67805 | コンクリートポンプ車［トラック架装・ブーム式］ 圧送能力90～110m3／h | 0.01272 | 供用日 | 発動発電機［ディーゼルエンジン駆動］ 定格容量5kVA | * | 0.2178 | 日 | 業務用可搬型ヒータ［ジェットヒータ］［油だき・熱風・直火型］熱出力１２６ＭＪ/ｈ（３０，１００ｋｃａｌ/ｈ）油種 灯油 | * | 0.216 | 日 | 普通作業員 | 0.4446 | 人 | 型わく工 | 0.19 | 人 | 土木一般世話役 | 0.07 | 人 | 特殊作業員 | 0.02 | 人 | -
24-12-25(20)(高炉) | 0.08t/m3以上0.10t/m3未満 | 有り | 有り | 仮囲い内ｼﾞｪｯﾄﾋｰﾀ養生 | 180m以上280m以下 | 69282 | コンクリートポンプ車［トラック架装・ブーム式］ 圧送能力90～110m3／h | 0.01272 | 供用日 | 発動発電機［ディーゼルエンジン駆動］ 定格容量5kVA | * | 0.2178 | 日 | 業務用可搬型ヒータ［ジェットヒータ］［油だき・熱風・直火型］熱出力１２６ＭＪ/ｈ（３０，１００ｋｃａｌ/ｈ）油種 灯油 | * | 0.216 | 日 | 普通作業員 | 0.4993 | 人 | 型わく工 | 0.19 | 人 | 土木一般世話役 | 0.07 | 人 | 特殊作業員 | 0.02 | 人 | -
24-12-25(20)(高炉) | 0.10t/m3以上0.12t/m3未満 | 無し | 無し | 一般養生 | 延長無し | 71724 | コンクリートポンプ車［トラック架装・ブーム式］ 圧送能力90～110m3／h | 0.01272 | 供用日 | - |  |  |  | - |  |  |  | 普通作業員 | 0.4 | 人 | 型わく工 | 0.19 | 人 | 土木一般世話役 | 0.09 | 人 | とび工 | 0.06 | 人 | -
24-12-25(20)(高炉) | 0.10t/m3以上0.12t/m3未満 | 無し | 無し | 一般養生 | 90m未満 | 72422 | コンクリートポンプ車［トラック架装・ブーム式］ 圧送能力90～110m3／h | 0.01272 | 供用日 | - |  |  |  | - |  |  |  | 普通作業員 | 0.4259 | 人 | 型わく工 | 0.19 | 人 | 土木一般世話役 | 0.09 | 人 | とび工 | 0.06 | 人 | -
24-12-25(20)(高炉) | 0.10t/m3以上0.12t/m3未満 | 無し | 無し | 一般養生 | 90m以上180m未満 | 73814 | コンクリートポンプ車［トラック架装・ブーム式］ 圧送能力90～110m3／h | 0.01272 | 供用日 | - |  |  |  | - |  |  |  | 普通作業員 | 0.4776 | 人 | 型わく工 | 0.19 | 人 | 土木一般世話役 | 0.09 | 人 | とび工 | 0.06 | 人 | -
24-12-25(20)(高炉) | 0.10t/m3以上0.12t/m3未満 | 無し | 無し | 一般養生 | 180m以上280m以下 | 75287 | コンクリートポンプ車［トラック架装・ブーム式］ 圧送能力90～110m3／h | 0.01272 | 供用日 | - |  |  |  | - |  |  |  | 普通作業員 | 0.5323 | 人 | 型わく工 | 0.19 | 人 | 土木一般世話役 | 0.09 | 人 | とび工 | 0.06 | 人 | -
24-12-25(20)(高炉) | 0.10t/m3以上0.12t/m3未満 | 無し | 無し | 特殊養生(練炭･ｼﾞｪｯﾄﾋｰﾀ) | 延長無し | 72736 | コンクリートポンプ車［トラック架装・ブーム式］ 圧送能力90～110m3／h | 0.01272 | 供用日 | - |  |  |  | - |  |  |  | 普通作業員 | 0.444 | 人 | 型わく工 | 0.19 | 人 | 土木一般世話役 | 0.105 | 人 | とび工 | 0.06 | 人 | -
24-12-25(20)(高炉) | 0.10t/m3以上0.12t/m3未満 | 無し | 無し | 特殊養生(練炭･ｼﾞｪｯﾄﾋｰﾀ) | 90m未満 | 73432 | コンクリートポンプ車［トラック架装・ブーム式］ 圧送能力90～110m3／h | 0.01272 | 供用日 | - |  |  |  | - |  |  |  | 普通作業員 | 0.4699 | 人 | 型わく工 | 0.19 | 人 | 土木一般世話役 | 0.105 | 人 | とび工 | 0.06 | 人 | -
24-12-25(20)(高炉) | 0.10t/m3以上0.12t/m3未満 | 無し | 無し | 特殊養生(練炭･ｼﾞｪｯﾄﾋｰﾀ) | 90m以上180m未満 | 74823 | コンクリートポンプ車［トラック架装・ブーム式］ 圧送能力90～110m3／h | 0.01272 | 供用日 | - |  |  |  | - |  |  |  | 普通作業員 | 0.5216 | 人 | 型わく工 | 0.19 | 人 | 土木一般世話役 | 0.105 | 人 | とび工 | 0.06 | 人 | -
24-12-25(20)(高炉) | 0.10t/m3以上0.12t/m3未満 | 無し | 無し | 特殊養生(練炭･ｼﾞｪｯﾄﾋｰﾀ) | 180m以上280m以下 | 76293 | コンクリートポンプ車［トラック架装・ブーム式］ 圧送能力90～110m3／h | 0.01272 | 供用日 | - |  |  |  | - |  |  |  | 普通作業員 | 0.5763 | 人 | 型わく工 | 0.19 | 人 | 土木一般世話役 | 0.105 | 人 | とび工 | 0.06 | 人 | -
24-12-25(20)(高炉) | 0.10t/m3以上0.12t/m3未満 | 無し | 無し | 仮囲い内ｼﾞｪｯﾄﾋｰﾀ養生 | 延長無し | 66296 | コンクリートポンプ車［トラック架装・ブーム式］ 圧送能力90～110m3／h | 0.01272 | 供用日 | 発動発電機［ディーゼルエンジン駆動］ 定格容量5kVA | * | 0.2178 | 日 | 業務用可搬型ヒータ［ジェットヒータ］［油だき・熱風・直火型］熱出力１２６ＭＪ/ｈ（３０，１００ｋｃａｌ/ｈ）油種 灯油 | * | 0.216 | 日 | 普通作業員 | 0.367 | 人 | 型わく工 | 0.19 | 人 | 土木一般世話役 | 0.07 | 人 | 特殊作業員 | 0.02 | 人 | -
24-12-25(20)(高炉) | 0.10t/m3以上0.12t/m3未満 | 無し | 無し | 仮囲い内ｼﾞｪｯﾄﾋｰﾀ養生 | 90m未満 | 66990 | コンクリートポンプ車［トラック架装・ブーム式］ 圧送能力90～110m3／h | 0.01272 | 供用日 | 発動発電機［ディーゼルエンジン駆動］ 定格容量5kVA | * | 0.2178 | 日 | 業務用可搬型ヒータ［ジェットヒータ］［油だき・熱風・直火型］熱出力１２６ＭＪ/ｈ（３０，１００ｋｃａｌ/ｈ）油種 灯油 | * | 0.216 | 日 | 普通作業員 | 0.3929 | 人 | 型わく工 | 0.19 | 人 | 土木一般世話役 | 0.07 | 人 | 特殊作業員 | 0.02 | 人 | -
24-12-25(20)(高炉) | 0.10t/m3以上0.12t/m3未満 | 無し | 無し | 仮囲い内ｼﾞｪｯﾄﾋｰﾀ養生 | 90m以上180m未満 | 68375 | コンクリートポンプ車［トラック架装・ブーム式］ 圧送能力90～110m3／h | 0.01272 | 供用日 | 発動発電機［ディーゼルエンジン駆動］ 定格容量5kVA | * | 0.2178 | 日 | 業務用可搬型ヒータ［ジェットヒータ］［油だき・熱風・直火型］熱出力１２６ＭＪ/ｈ（３０，１００ｋｃａｌ/ｈ）油種 灯油 | * | 0.216 | 日 | 普通作業員 | 0.4446 | 人 | 型わく工 | 0.19 | 人 | 土木一般世話役 | 0.07 | 人 | 特殊作業員 | 0.02 | 人 | -
24-12-25(20)(高炉) | 0.10t/m3以上0.12t/m3未満 | 無し | 無し | 仮囲い内ｼﾞｪｯﾄﾋｰﾀ養生 | 180m以上280m以下 | 69841 | コンクリートポンプ車［トラック架装・ブーム式］ 圧送能力90～110m3／h | 0.01272 | 供用日 | 発動発電機［ディーゼルエンジン駆動］ 定格容量5kVA | * | 0.2178 | 日 | 業務用可搬型ヒータ［ジェットヒータ］［油だき・熱風・直火型］熱出力１２６ＭＪ/ｈ（３０，１００ｋｃａｌ/ｈ）油種 灯油 | * | 0.216 | 日 | 普通作業員 | 0.4993 | 人 | 型わく工 | 0.19 | 人 | 土木一般世話役 | 0.07 | 人 | 特殊作業員 | 0.02 | 人 | -
24-12-25(20)(高炉) | 0.10t/m3以上0.12t/m3未満 | 無し | 有り | 一般養生 | 延長無し | 73454 | コンクリートポンプ車［トラック架装・ブーム式］ 圧送能力90～110m3／h | 0.01272 | 供用日 | - |  |  |  | - |  |  |  | 普通作業員 | 0.4 | 人 | 型わく工 | 0.19 | 人 | 土木一般世話役 | 0.09 | 人 | とび工 | 0.06 | 人 | -
24-12-25(20)(高炉) | 0.10t/m3以上0.12t/m3未満 | 無し | 有り | 一般養生 | 90m未満 | 74154 | コンクリートポンプ車［トラック架装・ブーム式］ 圧送能力90～110m3／h | 0.01272 | 供用日 | - |  |  |  | - |  |  |  | 普通作業員 | 0.4259 | 人 | 型わく工 | 0.19 | 人 | 土木一般世話役 | 0.09 | 人 | とび工 | 0.06 | 人 | -
24-12-25(20)(高炉) | 0.10t/m3以上0.12t/m3未満 | 無し | 有り | 一般養生 | 90m以上180m未満 | 75551 | コンクリートポンプ車［トラック架装・ブーム式］ 圧送能力90～110m3／h | 0.01272 | 供用日 | - |  |  |  | - |  |  |  | 普通作業員 | 0.4776 | 人 | 型わく工 | 0.19 | 人 | 土木一般世話役 | 0.09 | 人 | とび工 | 0.06 | 人 | -
24-12-25(20)(高炉) | 0.10t/m3以上0.12t/m3未満 | 無し | 有り | 一般養生 | 180m以上280m以下 | 77029 | コンクリートポンプ車［トラック架装・ブーム式］ 圧送能力90～110m3／h | 0.01272 | 供用日 | - |  |  |  | - |  |  |  | 普通作業員 | 0.5323 | 人 | 型わく工 | 0.19 | 人 | 土木一般世話役 | 0.09 | 人 | とび工 | 0.06 | 人 | -
24-12-25(20)(高炉) | 0.10t/m3以上0.12t/m3未満 | 無し | 有り | 特殊養生(練炭･ｼﾞｪｯﾄﾋｰﾀ) | 延長無し | 74466 | コンクリートポンプ車［トラック架装・ブーム式］ 圧送能力90～110m3／h | 0.01272 | 供用日 | - |  |  |  | - |  |  |  | 普通作業員 | 0.444 | 人 | 型わく工 | 0.19 | 人 | 土木一般世話役 | 0.105 | 人 | とび工 | 0.06 | 人 | -
24-12-25(20)(高炉) | 0.10t/m3以上0.12t/m3未満 | 無し | 有り | 特殊養生(練炭･ｼﾞｪｯﾄﾋｰﾀ) | 90m未満 | 75165 | コンクリートポンプ車［トラック架装・ブーム式］ 圧送能力90～110m3／h | 0.01272 | 供用日 | - |  |  |  | - |  |  |  | 普通作業員 | 0.4699 | 人 | 型わく工 | 0.19 | 人 | 土木一般世話役 | 0.105 | 人 | とび工 | 0.06 | 人 | -
24-12-25(20)(高炉) | 0.10t/m3以上0.12t/m3未満 | 無し | 有り | 特殊養生(練炭･ｼﾞｪｯﾄﾋｰﾀ) | 90m以上180m未満 | 76560 | コンクリートポンプ車［トラック架装・ブーム式］ 圧送能力90～110m3／h | 0.01272 | 供用日 | - |  |  |  | - |  |  |  | 普通作業員 | 0.5216 | 人 | 型わく工 | 0.19 | 人 | 土木一般世話役 | 0.105 | 人 | とび工 | 0.06 | 人 | -
24-12-25(20)(高炉) | 0.10t/m3以上0.12t/m3未満 | 無し | 有り | 特殊養生(練炭･ｼﾞｪｯﾄﾋｰﾀ) | 180m以上280m以下 | 78035 | コンクリートポンプ車［トラック架装・ブーム式］ 圧送能力90～110m3／h | 0.01272 | 供用日 | - |  |  |  | - |  |  |  | 普通作業員 | 0.5763 | 人 | 型わく工 | 0.19 | 人 | 土木一般世話役 | 0.105 | 人 | とび工 | 0.06 | 人 | -
24-12-25(20)(高炉) | 0.10t/m3以上0.12t/m3未満 | 無し | 有り | 仮囲い内ｼﾞｪｯﾄﾋｰﾀ養生 | 延長無し | 68009 | コンクリートポンプ車［トラック架装・ブーム式］ 圧送能力90～110m3／h | 0.01272 | 供用日 | 発動発電機［ディーゼルエンジン駆動］ 定格容量5kVA | * | 0.2178 | 日 | 業務用可搬型ヒータ［ジェットヒータ］［油だき・熱風・直火型］熱出力１２６ＭＪ/ｈ（３０，１００ｋｃａｌ/ｈ）油種 灯油 | * | 0.216 | 日 | 普通作業員 | 0.367 | 人 | 型わく工 | 0.19 | 人 | 土木一般世話役 | 0.07 | 人 | 特殊作業員 | 0.02 | 人 | -
24-12-25(20)(高炉) | 0.10t/m3以上0.12t/m3未満 | 無し | 有り | 仮囲い内ｼﾞｪｯﾄﾋｰﾀ養生 | 90m未満 | 68706 | コンクリートポンプ車［トラック架装・ブーム式］ 圧送能力90～110m3／h | 0.01272 | 供用日 | 発動発電機［ディーゼルエンジン駆動］ 定格容量5kVA | * | 0.2178 | 日 | 業務用可搬型ヒータ［ジェットヒータ］［油だき・熱風・直火型］熱出力１２６ＭＪ/ｈ（３０，１００ｋｃａｌ/ｈ）油種 灯油 | * | 0.216 | 日 | 普通作業員 | 0.3929 | 人 | 型わく工 | 0.19 | 人 | 土木一般世話役 | 0.07 | 人 | 特殊作業員 | 0.02 | 人 | -
24-12-25(20)(高炉) | 0.10t/m3以上0.12t/m3未満 | 無し | 有り | 仮囲い内ｼﾞｪｯﾄﾋｰﾀ養生 | 90m以上180m未満 | 70097 | コンクリートポンプ車［トラック架装・ブーム式］ 圧送能力90～110m3／h | 0.01272 | 供用日 | 発動発電機［ディーゼルエンジン駆動］ 定格容量5kVA | * | 0.2178 | 日 | 業務用可搬型ヒータ［ジェットヒータ］［油だき・熱風・直火型］熱出力１２６ＭＪ/ｈ（３０，１００ｋｃａｌ/ｈ）油種 灯油 | * | 0.216 | 日 | 普通作業員 | 0.4446 | 人 | 型わく工 | 0.19 | 人 | 土木一般世話役 | 0.07 | 人 | 特殊作業員 | 0.02 | 人 | -
24-12-25(20)(高炉) | 0.10t/m3以上0.12t/m3未満 | 無し | 有り | 仮囲い内ｼﾞｪｯﾄﾋｰﾀ養生 | 180m以上280m以下 | 71568 | コンクリートポンプ車［トラック架装・ブーム式］ 圧送能力90～110m3／h | 0.01272 | 供用日 | 発動発電機［ディーゼルエンジン駆動］ 定格容量5kVA | * | 0.2178 | 日 | 業務用可搬型ヒータ［ジェットヒータ］［油だき・熱風・直火型］熱出力１２６ＭＪ/ｈ（３０，１００ｋｃａｌ/ｈ）油種 灯油 | * | 0.216 | 日 | 普通作業員 | 0.4993 | 人 | 型わく工 | 0.19 | 人 | 土木一般世話役 | 0.07 | 人 | 特殊作業員 | 0.02 | 人 | -
24-12-25(20)(高炉) | 0.10t/m3以上0.12t/m3未満 | 有り | 無し | 一般養生 | 延長無し | 73299 | コンクリートポンプ車［トラック架装・ブーム式］ 圧送能力90～110m3／h | 0.01272 | 供用日 | - |  |  |  | - |  |  |  | 普通作業員 | 0.4 | 人 | 型わく工 | 0.19 | 人 | 土木一般世話役 | 0.09 | 人 | とび工 | 0.06 | 人 | -
24-12-25(20)(高炉) | 0.10t/m3以上0.12t/m3未満 | 有り | 無し | 一般養生 | 90m未満 | 73999 | コンクリートポンプ車［トラック架装・ブーム式］ 圧送能力90～110m3／h | 0.01272 | 供用日 | - |  |  |  | - |  |  |  | 普通作業員 | 0.4259 | 人 | 型わく工 | 0.19 | 人 | 土木一般世話役 | 0.09 | 人 | とび工 | 0.06 | 人 | -
24-12-25(20)(高炉) | 0.10t/m3以上0.12t/m3未満 | 有り | 無し | 一般養生 | 90m以上180m未満 | 75396 | コンクリートポンプ車［トラック架装・ブーム式］ 圧送能力90～110m3／h | 0.01272 | 供用日 | - |  |  |  | - |  |  |  | 普通作業員 | 0.4776 | 人 | 型わく工 | 0.19 | 人 | 土木一般世話役 | 0.09 | 人 | とび工 | 0.06 | 人 | -
24-12-25(20)(高炉) | 0.10t/m3以上0.12t/m3未満 | 有り | 無し | 一般養生 | 180m以上280m以下 | 76873 | コンクリートポンプ車［トラック架装・ブーム式］ 圧送能力90～110m3／h | 0.01272 | 供用日 | - |  |  |  | - |  |  |  | 普通作業員 | 0.5323 | 人 | 型わく工 | 0.19 | 人 | 土木一般世話役 | 0.09 | 人 | とび工 | 0.06 | 人 | -
24-12-25(20)(高炉) | 0.10t/m3以上0.12t/m3未満 | 有り | 無し | 特殊養生(練炭･ｼﾞｪｯﾄﾋｰﾀ) | 延長無し | 74311 | コンクリートポンプ車［トラック架装・ブーム式］ 圧送能力90～110m3／h | 0.01272 | 供用日 | - |  |  |  | - |  |  |  | 普通作業員 | 0.444 | 人 | 型わく工 | 0.19 | 人 | 土木一般世話役 | 0.105 | 人 | とび工 | 0.06 | 人 | -
24-12-25(20)(高炉) | 0.10t/m3以上0.12t/m3未満 | 有り | 無し | 特殊養生(練炭･ｼﾞｪｯﾄﾋｰﾀ) | 90m未満 | 75009 | コンクリートポンプ車［トラック架装・ブーム式］ 圧送能力90～110m3／h | 0.01272 | 供用日 | - |  |  |  | - |  |  |  | 普通作業員 | 0.4699 | 人 | 型わく工 | 0.19 | 人 | 土木一般世話役 | 0.105 | 人 | とび工 | 0.06 | 人 | -
24-12-25(20)(高炉) | 0.10t/m3以上0.12t/m3未満 | 有り | 無し | 特殊養生(練炭･ｼﾞｪｯﾄﾋｰﾀ) | 90m以上180m未満 | 76404 | コンクリートポンプ車［トラック架装・ブーム式］ 圧送能力90～110m3／h | 0.01272 | 供用日 | - |  |  |  | - |  |  |  | 普通作業員 | 0.5216 | 人 | 型わく工 | 0.19 | 人 | 土木一般世話役 | 0.105 | 人 | とび工 | 0.06 | 人 | -
24-12-25(20)(高炉) | 0.10t/m3以上0.12t/m3未満 | 有り | 無し | 特殊養生(練炭･ｼﾞｪｯﾄﾋｰﾀ) | 180m以上280m以下 | 77879 | コンクリートポンプ車［トラック架装・ブーム式］ 圧送能力90～110m3／h | 0.01272 | 供用日 | - |  |  |  | - |  |  |  | 普通作業員 | 0.5763 | 人 | 型わく工 | 0.19 | 人 | 土木一般世話役 | 0.105 | 人 | とび工 | 0.06 | 人 | -
24-12-25(20)(高炉) | 0.10t/m3以上0.12t/m3未満 | 有り | 無し | 仮囲い内ｼﾞｪｯﾄﾋｰﾀ養生 | 延長無し | 67862 | コンクリートポンプ車［トラック架装・ブーム式］ 圧送能力90～110m3／h | 0.01272 | 供用日 | 発動発電機［ディーゼルエンジン駆動］ 定格容量5kVA | * | 0.2178 | 日 | 業務用可搬型ヒータ［ジェットヒータ］［油だき・熱風・直火型］熱出力１２６ＭＪ/ｈ（３０，１００ｋｃａｌ/ｈ）油種 灯油 | * | 0.216 | 日 | 普通作業員 | 0.367 | 人 | 型わく工 | 0.19 | 人 | 土木一般世話役 | 0.07 | 人 | 特殊作業員 | 0.02 | 人 | -
24-12-25(20)(高炉) | 0.10t/m3以上0.12t/m3未満 | 有り | 無し | 仮囲い内ｼﾞｪｯﾄﾋｰﾀ養生 | 90m未満 | 68558 | コンクリートポンプ車［トラック架装・ブーム式］ 圧送能力90～110m3／h | 0.01272 | 供用日 | 発動発電機［ディーゼルエンジン駆動］ 定格容量5kVA | * | 0.2178 | 日 | 業務用可搬型ヒータ［ジェットヒータ］［油だき・熱風・直火型］熱出力１２６ＭＪ/ｈ（３０，１００ｋｃａｌ/ｈ）油種 灯油 | * | 0.216 | 日 | 普通作業員 | 0.3929 | 人 | 型わく工 | 0.19 | 人 | 土木一般世話役 | 0.07 | 人 | 特殊作業員 | 0.02 | 人 | -
24-12-25(20)(高炉) | 0.10t/m3以上0.12t/m3未満 | 有り | 無し | 仮囲い内ｼﾞｪｯﾄﾋｰﾀ養生 | 90m以上180m未満 | 69949 | コンクリートポンプ車［トラック架装・ブーム式］ 圧送能力90～110m3／h | 0.01272 | 供用日 | 発動発電機［ディーゼルエンジン駆動］ 定格容量5kVA | * | 0.2178 | 日 | 業務用可搬型ヒータ［ジェットヒータ］［油だき・熱風・直火型］熱出力１２６ＭＪ/ｈ（３０，１００ｋｃａｌ/ｈ）油種 灯油 | * | 0.216 | 日 | 普通作業員 | 0.4446 | 人 | 型わく工 | 0.19 | 人 | 土木一般世話役 | 0.07 | 人 | 特殊作業員 | 0.02 | 人 | -
24-12-25(20)(高炉) | 0.10t/m3以上0.12t/m3未満 | 有り | 無し | 仮囲い内ｼﾞｪｯﾄﾋｰﾀ養生 | 180m以上280m以下 | 71419 | コンクリートポンプ車［トラック架装・ブーム式］ 圧送能力90～110m3／h | 0.01272 | 供用日 | 発動発電機［ディーゼルエンジン駆動］ 定格容量5kVA | * | 0.2178 | 日 | 業務用可搬型ヒータ［ジェットヒータ］［油だき・熱風・直火型］熱出力１２６ＭＪ/ｈ（３０，１００ｋｃａｌ/ｈ）油種 灯油 | * | 0.216 | 日 | 普通作業員 | 0.4993 | 人 | 型わく工 | 0.19 | 人 | 土木一般世話役 | 0.07 | 人 | 特殊作業員 | 0.02 | 人 | -
24-12-25(20)(高炉) | 0.10t/m3以上0.12t/m3未満 | 有り | 有り | 一般養生 | 延長無し | 75030 | コンクリートポンプ車［トラック架装・ブーム式］ 圧送能力90～110m3／h | 0.01272 | 供用日 | - |  |  |  | - |  |  |  | 普通作業員 | 0.4 | 人 | 型わく工 | 0.19 | 人 | 土木一般世話役 | 0.09 | 人 | とび工 | 0.06 | 人 | -
24-12-25(20)(高炉) | 0.10t/m3以上0.12t/m3未満 | 有り | 有り | 一般養生 | 90m未満 | 75731 | コンクリートポンプ車［トラック架装・ブーム式］ 圧送能力90～110m3／h | 0.01272 | 供用日 | - |  |  |  | - |  |  |  | 普通作業員 | 0.4259 | 人 | 型わく工 | 0.19 | 人 | 土木一般世話役 | 0.09 | 人 | とび工 | 0.06 | 人 | -
24-12-25(20)(高炉) | 0.10t/m3以上0.12t/m3未満 | 有り | 有り | 一般養生 | 90m以上180m未満 | 77133 | コンクリートポンプ車［トラック架装・ブーム式］ 圧送能力90～110m3／h | 0.01272 | 供用日 | - |  |  |  | - |  |  |  | 普通作業員 | 0.4776 | 人 | 型わく工 | 0.19 | 人 | 土木一般世話役 | 0.09 | 人 | とび工 | 0.06 | 人 | -
24-12-25(20)(高炉) | 0.10t/m3以上0.12t/m3未満 | 有り | 有り | 一般養生 | 180m以上280m以下 | 78615 | コンクリートポンプ車［トラック架装・ブーム式］ 圧送能力90～110m3／h | 0.01272 | 供用日 | - |  |  |  | - |  |  |  | 普通作業員 | 0.5323 | 人 | 型わく工 | 0.19 | 人 | 土木一般世話役 | 0.09 | 人 | とび工 | 0.06 | 人 | -
24-12-25(20)(高炉) | 0.10t/m3以上0.12t/m3未満 | 有り | 有り | 特殊養生(練炭･ｼﾞｪｯﾄﾋｰﾀ) | 延長無し | 76041 | コンクリートポンプ車［トラック架装・ブーム式］ 圧送能力90～110m3／h | 0.01272 | 供用日 | - |  |  |  | - |  |  |  | 普通作業員 | 0.444 | 人 | 型わく工 | 0.19 | 人 | 土木一般世話役 | 0.105 | 人 | とび工 | 0.06 | 人 | -
24-12-25(20)(高炉) | 0.10t/m3以上0.12t/m3未満 | 有り | 有り | 特殊養生(練炭･ｼﾞｪｯﾄﾋｰﾀ) | 90m未満 | 76742 | コンクリートポンプ車［トラック架装・ブーム式］ 圧送能力90～110m3／h | 0.01272 | 供用日 | - |  |  |  | - |  |  |  | 普通作業員 | 0.4699 | 人 | 型わく工 | 0.19 | 人 | 土木一般世話役 | 0.105 | 人 | とび工 | 0.06 | 人 | -
24-12-25(20)(高炉) | 0.10t/m3以上0.12t/m3未満 | 有り | 有り | 特殊養生(練炭･ｼﾞｪｯﾄﾋｰﾀ) | 90m以上180m未満 | 78141 | コンクリートポンプ車［トラック架装・ブーム式］ 圧送能力90～110m3／h | 0.01272 | 供用日 | - |  |  |  | - |  |  |  | 普通作業員 | 0.5216 | 人 | 型わく工 | 0.19 | 人 | 土木一般世話役 | 0.105 | 人 | とび工 | 0.06 | 人 | -
24-12-25(20)(高炉) | 0.10t/m3以上0.12t/m3未満 | 有り | 有り | 特殊養生(練炭･ｼﾞｪｯﾄﾋｰﾀ) | 180m以上280m以下 | 79621 | コンクリートポンプ車［トラック架装・ブーム式］ 圧送能力90～110m3／h | 0.01272 | 供用日 | - |  |  |  | - |  |  |  | 普通作業員 | 0.5763 | 人 | 型わく工 | 0.19 | 人 | 土木一般世話役 | 0.105 | 人 | とび工 | 0.06 | 人 | -
24-12-25(20)(高炉) | 0.10t/m3以上0.12t/m3未満 | 有り | 有り | 仮囲い内ｼﾞｪｯﾄﾋｰﾀ養生 | 延長無し | 69575 | コンクリートポンプ車［トラック架装・ブーム式］ 圧送能力90～110m3／h | 0.01272 | 供用日 | 発動発電機［ディーゼルエンジン駆動］ 定格容量5kVA | * | 0.2178 | 日 | 業務用可搬型ヒータ［ジェットヒータ］［油だき・熱風・直火型］熱出力１２６ＭＪ/ｈ（３０，１００ｋｃａｌ/ｈ）油種 灯油 | * | 0.216 | 日 | 普通作業員 | 0.367 | 人 | 型わく工 | 0.19 | 人 | 土木一般世話役 | 0.07 | 人 | 特殊作業員 | 0.02 | 人 | -
24-12-25(20)(高炉) | 0.10t/m3以上0.12t/m3未満 | 有り | 有り | 仮囲い内ｼﾞｪｯﾄﾋｰﾀ養生 | 90m未満 | 70274 | コンクリートポンプ車［トラック架装・ブーム式］ 圧送能力90～110m3／h | 0.01272 | 供用日 | 発動発電機［ディーゼルエンジン駆動］ 定格容量5kVA | * | 0.2178 | 日 | 業務用可搬型ヒータ［ジェットヒータ］［油だき・熱風・直火型］熱出力１２６ＭＪ/ｈ（３０，１００ｋｃａｌ/ｈ）油種 灯油 | * | 0.216 | 日 | 普通作業員 | 0.3929 | 人 | 型わく工 | 0.19 | 人 | 土木一般世話役 | 0.07 | 人 | 特殊作業員 | 0.02 | 人 | -
24-12-25(20)(高炉) | 0.10t/m3以上0.12t/m3未満 | 有り | 有り | 仮囲い内ｼﾞｪｯﾄﾋｰﾀ養生 | 90m以上180m未満 | 71670 | コンクリートポンプ車［トラック架装・ブーム式］ 圧送能力90～110m3／h | 0.01272 | 供用日 | 発動発電機［ディーゼルエンジン駆動］ 定格容量5kVA | * | 0.2178 | 日 | 業務用可搬型ヒータ［ジェットヒータ］［油だき・熱風・直火型］熱出力１２６ＭＪ/ｈ（３０，１００ｋｃａｌ/ｈ）油種 灯油 | * | 0.216 | 日 | 普通作業員 | 0.4446 | 人 | 型わく工 | 0.19 | 人 | 土木一般世話役 | 0.07 | 人 | 特殊作業員 | 0.02 | 人 | -
24-12-25(20)(高炉) | 0.10t/m3以上0.12t/m3未満 | 有り | 有り | 仮囲い内ｼﾞｪｯﾄﾋｰﾀ養生 | 180m以上280m以下 | 73147 | コンクリートポンプ車［トラック架装・ブーム式］ 圧送能力90～110m3／h | 0.01272 | 供用日 | 発動発電機［ディーゼルエンジン駆動］ 定格容量5kVA | * | 0.2178 | 日 | 業務用可搬型ヒータ［ジェットヒータ］［油だき・熱風・直火型］熱出力１２６ＭＪ/ｈ（３０，１００ｋｃａｌ/ｈ）油種 灯油 | * | 0.216 | 日 | 普通作業員 | 0.4993 | 人 | 型わく工 | 0.19 | 人 | 土木一般世話役 | 0.07 | 人 | 特殊作業員 | 0.02 | 人 | -
24-12-25(20)(高炉) | 0.12t/m3以上0.14t/m3未満 | 無し | 無し | 一般養生 | 延長無し | 75496 | コンクリートポンプ車［トラック架装・ブーム式］ 圧送能力90～110m3／h | 0.01272 | 供用日 | - |  |  |  | - |  |  |  | 普通作業員 | 0.4 | 人 | 型わく工 | 0.19 | 人 | 土木一般世話役 | 0.09 | 人 | とび工 | 0.06 | 人 | -
24-12-25(20)(高炉) | 0.12t/m3以上0.14t/m3未満 | 無し | 無し | 一般養生 | 90m未満 | 76194 | コンクリートポンプ車［トラック架装・ブーム式］ 圧送能力90～110m3／h | 0.01272 | 供用日 | - |  |  |  | - |  |  |  | 普通作業員 | 0.4259 | 人 | 型わく工 | 0.19 | 人 | 土木一般世話役 | 0.09 | 人 | とび工 | 0.06 | 人 | -
24-12-25(20)(高炉) | 0.12t/m3以上0.14t/m3未満 | 無し | 無し | 一般養生 | 90m以上180m未満 | 77586 | コンクリートポンプ車［トラック架装・ブーム式］ 圧送能力90～110m3／h | 0.01272 | 供用日 | - |  |  |  | - |  |  |  | 普通作業員 | 0.4776 | 人 | 型わく工 | 0.19 | 人 | 土木一般世話役 | 0.09 | 人 | とび工 | 0.06 | 人 | -
24-12-25(20)(高炉) | 0.12t/m3以上0.14t/m3未満 | 無し | 無し | 一般養生 | 180m以上280m以下 | 79059 | コンクリートポンプ車［トラック架装・ブーム式］ 圧送能力90～110m3／h | 0.01272 | 供用日 | - |  |  |  | - |  |  |  | 普通作業員 | 0.5323 | 人 | 型わく工 | 0.19 | 人 | 土木一般世話役 | 0.09 | 人 | とび工 | 0.06 | 人 | -
24-12-25(20)(高炉) | 0.12t/m3以上0.14t/m3未満 | 無し | 無し | 特殊養生(練炭･ｼﾞｪｯﾄﾋｰﾀ) | 延長無し | 76508 | コンクリートポンプ車［トラック架装・ブーム式］ 圧送能力90～110m3／h | 0.01272 | 供用日 | - |  |  |  | - |  |  |  | 普通作業員 | 0.444 | 人 | 型わく工 | 0.19 | 人 | 土木一般世話役 | 0.105 | 人 | とび工 | 0.06 | 人 | -
24-12-25(20)(高炉) | 0.12t/m3以上0.14t/m3未満 | 無し | 無し | 特殊養生(練炭･ｼﾞｪｯﾄﾋｰﾀ) | 90m未満 | 77204 | コンクリートポンプ車［トラック架装・ブーム式］ 圧送能力90～110m3／h | 0.01272 | 供用日 | - |  |  |  | - |  |  |  | 普通作業員 | 0.4699 | 人 | 型わく工 | 0.19 | 人 | 土木一般世話役 | 0.105 | 人 | とび工 | 0.06 | 人 | -
24-12-25(20)(高炉) | 0.12t/m3以上0.14t/m3未満 | 無し | 無し | 特殊養生(練炭･ｼﾞｪｯﾄﾋｰﾀ) | 90m以上180m未満 | 78595 | コンクリートポンプ車［トラック架装・ブーム式］ 圧送能力90～110m3／h | 0.01272 | 供用日 | - |  |  |  | - |  |  |  | 普通作業員 | 0.5216 | 人 | 型わく工 | 0.19 | 人 | 土木一般世話役 | 0.105 | 人 | とび工 | 0.06 | 人 | -
24-12-25(20)(高炉) | 0.12t/m3以上0.14t/m3未満 | 無し | 無し | 特殊養生(練炭･ｼﾞｪｯﾄﾋｰﾀ) | 180m以上280m以下 | 80065 | コンクリートポンプ車［トラック架装・ブーム式］ 圧送能力90～110m3／h | 0.01272 | 供用日 | - |  |  |  | - |  |  |  | 普通作業員 | 0.5763 | 人 | 型わく工 | 0.19 | 人 | 土木一般世話役 | 0.105 | 人 | とび工 | 0.06 | 人 | -
24-12-25(20)(高炉) | 0.12t/m3以上0.14t/m3未満 | 無し | 無し | 仮囲い内ｼﾞｪｯﾄﾋｰﾀ養生 | 延長無し | 70068 | コンクリートポンプ車［トラック架装・ブーム式］ 圧送能力90～110m3／h | 0.01272 | 供用日 | 発動発電機［ディーゼルエンジン駆動］ 定格容量5kVA | * | 0.2178 | 日 | 業務用可搬型ヒータ［ジェットヒータ］［油だき・熱風・直火型］熱出力１２６ＭＪ/ｈ（３０，１００ｋｃａｌ/ｈ）油種 灯油 | * | 0.216 | 日 | 普通作業員 | 0.367 | 人 | 型わく工 | 0.19 | 人 | 土木一般世話役 | 0.07 | 人 | 特殊作業員 | 0.02 | 人 | -
24-12-25(20)(高炉) | 0.12t/m3以上0.14t/m3未満 | 無し | 無し | 仮囲い内ｼﾞｪｯﾄﾋｰﾀ養生 | 90m未満 | 70762 | コンクリートポンプ車［トラック架装・ブーム式］ 圧送能力90～110m3／h | 0.01272 | 供用日 | 発動発電機［ディーゼルエンジン駆動］ 定格容量5kVA | * | 0.2178 | 日 | 業務用可搬型ヒータ［ジェットヒータ］［油だき・熱風・直火型］熱出力１２６ＭＪ/ｈ（３０，１００ｋｃａｌ/ｈ）油種 灯油 | * | 0.216 | 日 | 普通作業員 | 0.3929 | 人 | 型わく工 | 0.19 | 人 | 土木一般世話役 | 0.07 | 人 | 特殊作業員 | 0.02 | 人 | -
24-12-25(20)(高炉) | 0.12t/m3以上0.14t/m3未満 | 無し | 無し | 仮囲い内ｼﾞｪｯﾄﾋｰﾀ養生 | 90m以上180m未満 | 72147 | コンクリートポンプ車［トラック架装・ブーム式］ 圧送能力90～110m3／h | 0.01272 | 供用日 | 発動発電機［ディーゼルエンジン駆動］ 定格容量5kVA | * | 0.2178 | 日 | 業務用可搬型ヒータ［ジェットヒータ］［油だき・熱風・直火型］熱出力１２６ＭＪ/ｈ（３０，１００ｋｃａｌ/ｈ）油種 灯油 | * | 0.216 | 日 | 普通作業員 | 0.4446 | 人 | 型わく工 | 0.19 | 人 | 土木一般世話役 | 0.07 | 人 | 特殊作業員 | 0.02 | 人 | -
24-12-25(20)(高炉) | 0.12t/m3以上0.14t/m3未満 | 無し | 無し | 仮囲い内ｼﾞｪｯﾄﾋｰﾀ養生 | 180m以上280m以下 | 73613 | コンクリートポンプ車［トラック架装・ブーム式］ 圧送能力90～110m3／h | 0.01272 | 供用日 | 発動発電機［ディーゼルエンジン駆動］ 定格容量5kVA | * | 0.2178 | 日 | 業務用可搬型ヒータ［ジェットヒータ］［油だき・熱風・直火型］熱出力１２６ＭＪ/ｈ（３０，１００ｋｃａｌ/ｈ）油種 灯油 | * | 0.216 | 日 | 普通作業員 | 0.4993 | 人 | 型わく工 | 0.19 | 人 | 土木一般世話役 | 0.07 | 人 | 特殊作業員 | 0.02 | 人 | -
24-12-25(20)(高炉) | 0.12t/m3以上0.14t/m3未満 | 無し | 有り | 一般養生 | 延長無し | 77226 | コンクリートポンプ車［トラック架装・ブーム式］ 圧送能力90～110m3／h | 0.01272 | 供用日 | - |  |  |  | - |  |  |  | 普通作業員 | 0.4 | 人 | 型わく工 | 0.19 | 人 | 土木一般世話役 | 0.09 | 人 | とび工 | 0.06 | 人 | -
24-12-25(20)(高炉) | 0.12t/m3以上0.14t/m3未満 | 無し | 有り | 一般養生 | 90m未満 | 77926 | コンクリートポンプ車［トラック架装・ブーム式］ 圧送能力90～110m3／h | 0.01272 | 供用日 | - |  |  |  | - |  |  |  | 普通作業員 | 0.4259 | 人 | 型わく工 | 0.19 | 人 | 土木一般世話役 | 0.09 | 人 | とび工 | 0.06 | 人 | -
24-12-25(20)(高炉) | 0.12t/m3以上0.14t/m3未満 | 無し | 有り | 一般養生 | 90m以上180m未満 | 79323 | コンクリートポンプ車［トラック架装・ブーム式］ 圧送能力90～110m3／h | 0.01272 | 供用日 | - |  |  |  | - |  |  |  | 普通作業員 | 0.4776 | 人 | 型わく工 | 0.19 | 人 | 土木一般世話役 | 0.09 | 人 | とび工 | 0.06 | 人 | -
24-12-25(20)(高炉) | 0.12t/m3以上0.14t/m3未満 | 無し | 有り | 一般養生 | 180m以上280m以下 | 80801 | コンクリートポンプ車［トラック架装・ブーム式］ 圧送能力90～110m3／h | 0.01272 | 供用日 | - |  |  |  | - |  |  |  | 普通作業員 | 0.5323 | 人 | 型わく工 | 0.19 | 人 | 土木一般世話役 | 0.09 | 人 | とび工 | 0.06 | 人 | -
24-12-25(20)(高炉) | 0.12t/m3以上0.14t/m3未満 | 無し | 有り | 特殊養生(練炭･ｼﾞｪｯﾄﾋｰﾀ) | 延長無し | 78238 | コンクリートポンプ車［トラック架装・ブーム式］ 圧送能力90～110m3／h | 0.01272 | 供用日 | - |  |  |  | - |  |  |  | 普通作業員 | 0.444 | 人 | 型わく工 | 0.19 | 人 | 土木一般世話役 | 0.105 | 人 | とび工 | 0.06 | 人 | -
24-12-25(20)(高炉) | 0.12t/m3以上0.14t/m3未満 | 無し | 有り | 特殊養生(練炭･ｼﾞｪｯﾄﾋｰﾀ) | 90m未満 | 78937 | コンクリートポンプ車［トラック架装・ブーム式］ 圧送能力90～110m3／h | 0.01272 | 供用日 | - |  |  |  | - |  |  |  | 普通作業員 | 0.4699 | 人 | 型わく工 | 0.19 | 人 | 土木一般世話役 | 0.105 | 人 | とび工 | 0.06 | 人 | -
24-12-25(20)(高炉) | 0.12t/m3以上0.14t/m3未満 | 無し | 有り | 特殊養生(練炭･ｼﾞｪｯﾄﾋｰﾀ) | 90m以上180m未満 | 80332 | コンクリートポンプ車［トラック架装・ブーム式］ 圧送能力90～110m3／h | 0.01272 | 供用日 | - |  |  |  | - |  |  |  | 普通作業員 | 0.5216 | 人 | 型わく工 | 0.19 | 人 | 土木一般世話役 | 0.105 | 人 | とび工 | 0.06 | 人 | -
24-12-25(20)(高炉) | 0.12t/m3以上0.14t/m3未満 | 無し | 有り | 特殊養生(練炭･ｼﾞｪｯﾄﾋｰﾀ) | 180m以上280m以下 | 81807 | コンクリートポンプ車［トラック架装・ブーム式］ 圧送能力90～110m3／h | 0.01272 | 供用日 | - |  |  |  | - |  |  |  | 普通作業員 | 0.5763 | 人 | 型わく工 | 0.19 | 人 | 土木一般世話役 | 0.105 | 人 | とび工 | 0.06 | 人 | -
24-12-25(20)(高炉) | 0.12t/m3以上0.14t/m3未満 | 無し | 有り | 仮囲い内ｼﾞｪｯﾄﾋｰﾀ養生 | 延長無し | 71781 | コンクリートポンプ車［トラック架装・ブーム式］ 圧送能力90～110m3／h | 0.01272 | 供用日 | 発動発電機［ディーゼルエンジン駆動］ 定格容量5kVA | * | 0.2178 | 日 | 業務用可搬型ヒータ［ジェットヒータ］［油だき・熱風・直火型］熱出力１２６ＭＪ/ｈ（３０，１００ｋｃａｌ/ｈ）油種 灯油 | * | 0.216 | 日 | 普通作業員 | 0.367 | 人 | 型わく工 | 0.19 | 人 | 土木一般世話役 | 0.07 | 人 | 特殊作業員 | 0.02 | 人 | -
24-12-25(20)(高炉) | 0.12t/m3以上0.14t/m3未満 | 無し | 有り | 仮囲い内ｼﾞｪｯﾄﾋｰﾀ養生 | 90m未満 | 72478 | コンクリートポンプ車［トラック架装・ブーム式］ 圧送能力90～110m3／h | 0.01272 | 供用日 | 発動発電機［ディーゼルエンジン駆動］ 定格容量5kVA | * | 0.2178 | 日 | 業務用可搬型ヒータ［ジェットヒータ］［油だき・熱風・直火型］熱出力１２６ＭＪ/ｈ（３０，１００ｋｃａｌ/ｈ）油種 灯油 | * | 0.216 | 日 | 普通作業員 | 0.3929 | 人 | 型わく工 | 0.19 | 人 | 土木一般世話役 | 0.07 | 人 | 特殊作業員 | 0.02 | 人 | -
24-12-25(20)(高炉) | 0.12t/m3以上0.14t/m3未満 | 無し | 有り | 仮囲い内ｼﾞｪｯﾄﾋｰﾀ養生 | 90m以上180m未満 | 73869 | コンクリートポンプ車［トラック架装・ブーム式］ 圧送能力90～110m3／h | 0.01272 | 供用日 | 発動発電機［ディーゼルエンジン駆動］ 定格容量5kVA | * | 0.2178 | 日 | 業務用可搬型ヒータ［ジェットヒータ］［油だき・熱風・直火型］熱出力１２６ＭＪ/ｈ（３０，１００ｋｃａｌ/ｈ）油種 灯油 | * | 0.216 | 日 | 普通作業員 | 0.4446 | 人 | 型わく工 | 0.19 | 人 | 土木一般世話役 | 0.07 | 人 | 特殊作業員 | 0.02 | 人 | -
24-12-25(20)(高炉) | 0.12t/m3以上0.14t/m3未満 | 無し | 有り | 仮囲い内ｼﾞｪｯﾄﾋｰﾀ養生 | 180m以上280m以下 | 75340 | コンクリートポンプ車［トラック架装・ブーム式］ 圧送能力90～110m3／h | 0.01272 | 供用日 | 発動発電機［ディーゼルエンジン駆動］ 定格容量5kVA | * | 0.2178 | 日 | 業務用可搬型ヒータ［ジェットヒータ］［油だき・熱風・直火型］熱出力１２６ＭＪ/ｈ（３０，１００ｋｃａｌ/ｈ）油種 灯油 | * | 0.216 | 日 | 普通作業員 | 0.4993 | 人 | 型わく工 | 0.19 | 人 | 土木一般世話役 | 0.07 | 人 | 特殊作業員 | 0.02 | 人 | -
24-12-25(20)(高炉) | 0.12t/m3以上0.14t/m3未満 | 有り | 無し | 一般養生 | 延長無し | 77071 | コンクリートポンプ車［トラック架装・ブーム式］ 圧送能力90～110m3／h | 0.01272 | 供用日 | - |  |  |  | - |  |  |  | 普通作業員 | 0.4 | 人 | 型わく工 | 0.19 | 人 | 土木一般世話役 | 0.09 | 人 | とび工 | 0.06 | 人 | -
24-12-25(20)(高炉) | 0.12t/m3以上0.14t/m3未満 | 有り | 無し | 一般養生 | 90m未満 | 77771 | コンクリートポンプ車［トラック架装・ブーム式］ 圧送能力90～110m3／h | 0.01272 | 供用日 | - |  |  |  | - |  |  |  | 普通作業員 | 0.4259 | 人 | 型わく工 | 0.19 | 人 | 土木一般世話役 | 0.09 | 人 | とび工 | 0.06 | 人 | -
24-12-25(20)(高炉) | 0.12t/m3以上0.14t/m3未満 | 有り | 無し | 一般養生 | 90m以上180m未満 | 79168 | コンクリートポンプ車［トラック架装・ブーム式］ 圧送能力90～110m3／h | 0.01272 | 供用日 | - |  |  |  | - |  |  |  | 普通作業員 | 0.4776 | 人 | 型わく工 | 0.19 | 人 | 土木一般世話役 | 0.09 | 人 | とび工 | 0.06 | 人 | -
24-12-25(20)(高炉) | 0.12t/m3以上0.14t/m3未満 | 有り | 無し | 一般養生 | 180m以上280m以下 | 80645 | コンクリートポンプ車［トラック架装・ブーム式］ 圧送能力90～110m3／h | 0.01272 | 供用日 | - |  |  |  | - |  |  |  | 普通作業員 | 0.5323 | 人 | 型わく工 | 0.19 | 人 | 土木一般世話役 | 0.09 | 人 | とび工 | 0.06 | 人 | -
24-12-25(20)(高炉) | 0.12t/m3以上0.14t/m3未満 | 有り | 無し | 特殊養生(練炭･ｼﾞｪｯﾄﾋｰﾀ) | 延長無し | 78083 | コンクリートポンプ車［トラック架装・ブーム式］ 圧送能力90～110m3／h | 0.01272 | 供用日 | - |  |  |  | - |  |  |  | 普通作業員 | 0.444 | 人 | 型わく工 | 0.19 | 人 | 土木一般世話役 | 0.105 | 人 | とび工 | 0.06 | 人 | -
24-12-25(20)(高炉) | 0.12t/m3以上0.14t/m3未満 | 有り | 無し | 特殊養生(練炭･ｼﾞｪｯﾄﾋｰﾀ) | 90m未満 | 78781 | コンクリートポンプ車［トラック架装・ブーム式］ 圧送能力90～110m3／h | 0.01272 | 供用日 | - |  |  |  | - |  |  |  | 普通作業員 | 0.4699 | 人 | 型わく工 | 0.19 | 人 | 土木一般世話役 | 0.105 | 人 | とび工 | 0.06 | 人 | -
24-12-25(20)(高炉) | 0.12t/m3以上0.14t/m3未満 | 有り | 無し | 特殊養生(練炭･ｼﾞｪｯﾄﾋｰﾀ) | 90m以上180m未満 | 80176 | コンクリートポンプ車［トラック架装・ブーム式］ 圧送能力90～110m3／h | 0.01272 | 供用日 | - |  |  |  | - |  |  |  | 普通作業員 | 0.5216 | 人 | 型わく工 | 0.19 | 人 | 土木一般世話役 | 0.105 | 人 | とび工 | 0.06 | 人 | -
24-12-25(20)(高炉) | 0.12t/m3以上0.14t/m3未満 | 有り | 無し | 特殊養生(練炭･ｼﾞｪｯﾄﾋｰﾀ) | 180m以上280m以下 | 81651 | コンクリートポンプ車［トラック架装・ブーム式］ 圧送能力90～110m3／h | 0.01272 | 供用日 | - |  |  |  | - |  |  |  | 普通作業員 | 0.5763 | 人 | 型わく工 | 0.19 | 人 | 土木一般世話役 | 0.105 | 人 | とび工 | 0.06 | 人 | -
24-12-25(20)(高炉) | 0.12t/m3以上0.14t/m3未満 | 有り | 無し | 仮囲い内ｼﾞｪｯﾄﾋｰﾀ養生 | 延長無し | 71634 | コンクリートポンプ車［トラック架装・ブーム式］ 圧送能力90～110m3／h | 0.01272 | 供用日 | 発動発電機［ディーゼルエンジン駆動］ 定格容量5kVA | * | 0.2178 | 日 | 業務用可搬型ヒータ［ジェットヒータ］［油だき・熱風・直火型］熱出力１２６ＭＪ/ｈ（３０，１００ｋｃａｌ/ｈ）油種 灯油 | * | 0.216 | 日 | 普通作業員 | 0.367 | 人 | 型わく工 | 0.19 | 人 | 土木一般世話役 | 0.07 | 人 | 特殊作業員 | 0.02 | 人 | -
24-12-25(20)(高炉) | 0.12t/m3以上0.14t/m3未満 | 有り | 無し | 仮囲い内ｼﾞｪｯﾄﾋｰﾀ養生 | 90m未満 | 72330 | コンクリートポンプ車［トラック架装・ブーム式］ 圧送能力90～110m3／h | 0.01272 | 供用日 | 発動発電機［ディーゼルエンジン駆動］ 定格容量5kVA | * | 0.2178 | 日 | 業務用可搬型ヒータ［ジェットヒータ］［油だき・熱風・直火型］熱出力１２６ＭＪ/ｈ（３０，１００ｋｃａｌ/ｈ）油種 灯油 | * | 0.216 | 日 | 普通作業員 | 0.3929 | 人 | 型わく工 | 0.19 | 人 | 土木一般世話役 | 0.07 | 人 | 特殊作業員 | 0.02 | 人 | -
24-12-25(20)(高炉) | 0.12t/m3以上0.14t/m3未満 | 有り | 無し | 仮囲い内ｼﾞｪｯﾄﾋｰﾀ養生 | 90m以上180m未満 | 73721 | コンクリートポンプ車［トラック架装・ブーム式］ 圧送能力90～110m3／h | 0.01272 | 供用日 | 発動発電機［ディーゼルエンジン駆動］ 定格容量5kVA | * | 0.2178 | 日 | 業務用可搬型ヒータ［ジェットヒータ］［油だき・熱風・直火型］熱出力１２６ＭＪ/ｈ（３０，１００ｋｃａｌ/ｈ）油種 灯油 | * | 0.216 | 日 | 普通作業員 | 0.4446 | 人 | 型わく工 | 0.19 | 人 | 土木一般世話役 | 0.07 | 人 | 特殊作業員 | 0.02 | 人 | -
24-12-25(20)(高炉) | 0.12t/m3以上0.14t/m3未満 | 有り | 無し | 仮囲い内ｼﾞｪｯﾄﾋｰﾀ養生 | 180m以上280m以下 | 75191 | コンクリートポンプ車［トラック架装・ブーム式］ 圧送能力90～110m3／h | 0.01272 | 供用日 | 発動発電機［ディーゼルエンジン駆動］ 定格容量5kVA | * | 0.2178 | 日 | 業務用可搬型ヒータ［ジェットヒータ］［油だき・熱風・直火型］熱出力１２６ＭＪ/ｈ（３０，１００ｋｃａｌ/ｈ）油種 灯油 | * | 0.216 | 日 | 普通作業員 | 0.4993 | 人 | 型わく工 | 0.19 | 人 | 土木一般世話役 | 0.07 | 人 | 特殊作業員 | 0.02 | 人 | -
24-12-25(20)(高炉) | 0.12t/m3以上0.14t/m3未満 | 有り | 有り | 一般養生 | 延長無し | 78802 | コンクリートポンプ車［トラック架装・ブーム式］ 圧送能力90～110m3／h | 0.01272 | 供用日 | - |  |  |  | - |  |  |  | 普通作業員 | 0.4 | 人 | 型わく工 | 0.19 | 人 | 土木一般世話役 | 0.09 | 人 | とび工 | 0.06 | 人 | -
24-12-25(20)(高炉) | 0.12t/m3以上0.14t/m3未満 | 有り | 有り | 一般養生 | 90m未満 | 79503 | コンクリートポンプ車［トラック架装・ブーム式］ 圧送能力90～110m3／h | 0.01272 | 供用日 | - |  |  |  | - |  |  |  | 普通作業員 | 0.4259 | 人 | 型わく工 | 0.19 | 人 | 土木一般世話役 | 0.09 | 人 | とび工 | 0.06 | 人 | -
24-12-25(20)(高炉) | 0.12t/m3以上0.14t/m3未満 | 有り | 有り | 一般養生 | 90m以上180m未満 | 80905 | コンクリートポンプ車［トラック架装・ブーム式］ 圧送能力90～110m3／h | 0.01272 | 供用日 | - |  |  |  | - |  |  |  | 普通作業員 | 0.4776 | 人 | 型わく工 | 0.19 | 人 | 土木一般世話役 | 0.09 | 人 | とび工 | 0.06 | 人 | -
24-12-25(20)(高炉) | 0.12t/m3以上0.14t/m3未満 | 有り | 有り | 一般養生 | 180m以上280m以下 | 82387 | コンクリートポンプ車［トラック架装・ブーム式］ 圧送能力90～110m3／h | 0.01272 | 供用日 | - |  |  |  | - |  |  |  | 普通作業員 | 0.5323 | 人 | 型わく工 | 0.19 | 人 | 土木一般世話役 | 0.09 | 人 | とび工 | 0.06 | 人 | -
24-12-25(20)(高炉) | 0.12t/m3以上0.14t/m3未満 | 有り | 有り | 特殊養生(練炭･ｼﾞｪｯﾄﾋｰﾀ) | 延長無し | 79813 | コンクリートポンプ車［トラック架装・ブーム式］ 圧送能力90～110m3／h | 0.01272 | 供用日 | - |  |  |  | - |  |  |  | 普通作業員 | 0.444 | 人 | 型わく工 | 0.19 | 人 | 土木一般世話役 | 0.105 | 人 | とび工 | 0.06 | 人 | -
24-12-25(20)(高炉) | 0.12t/m3以上0.14t/m3未満 | 有り | 有り | 特殊養生(練炭･ｼﾞｪｯﾄﾋｰﾀ) | 90m未満 | 80514 | コンクリートポンプ車［トラック架装・ブーム式］ 圧送能力90～110m3／h | 0.01272 | 供用日 | - |  |  |  | - |  |  |  | 普通作業員 | 0.4699 | 人 | 型わく工 | 0.19 | 人 | 土木一般世話役 | 0.105 | 人 | とび工 | 0.06 | 人 | -
24-12-25(20)(高炉) | 0.12t/m3以上0.14t/m3未満 | 有り | 有り | 特殊養生(練炭･ｼﾞｪｯﾄﾋｰﾀ) | 90m以上180m未満 | 81913 | コンクリートポンプ車［トラック架装・ブーム式］ 圧送能力90～110m3／h | 0.01272 | 供用日 | - |  |  |  | - |  |  |  | 普通作業員 | 0.5216 | 人 | 型わく工 | 0.19 | 人 | 土木一般世話役 | 0.105 | 人 | とび工 | 0.06 | 人 | -
24-12-25(20)(高炉) | 0.12t/m3以上0.14t/m3未満 | 有り | 有り | 特殊養生(練炭･ｼﾞｪｯﾄﾋｰﾀ) | 180m以上280m以下 | 83393 | コンクリートポンプ車［トラック架装・ブーム式］ 圧送能力90～110m3／h | 0.01272 | 供用日 | - |  |  |  | - |  |  |  | 普通作業員 | 0.5763 | 人 | 型わく工 | 0.19 | 人 | 土木一般世話役 | 0.105 | 人 | とび工 | 0.06 | 人 | -
24-12-25(20)(高炉) | 0.12t/m3以上0.14t/m3未満 | 有り | 有り | 仮囲い内ｼﾞｪｯﾄﾋｰﾀ養生 | 延長無し | 73347 | コンクリートポンプ車［トラック架装・ブーム式］ 圧送能力90～110m3／h | 0.01272 | 供用日 | 発動発電機［ディーゼルエンジン駆動］ 定格容量5kVA | * | 0.2178 | 日 | 業務用可搬型ヒータ［ジェットヒータ］［油だき・熱風・直火型］熱出力１２６ＭＪ/ｈ（３０，１００ｋｃａｌ/ｈ）油種 灯油 | * | 0.216 | 日 | 普通作業員 | 0.367 | 人 | 型わく工 | 0.19 | 人 | 土木一般世話役 | 0.07 | 人 | 特殊作業員 | 0.02 | 人 | -
24-12-25(20)(高炉) | 0.12t/m3以上0.14t/m3未満 | 有り | 有り | 仮囲い内ｼﾞｪｯﾄﾋｰﾀ養生 | 90m未満 | 74046 | コンクリートポンプ車［トラック架装・ブーム式］ 圧送能力90～110m3／h | 0.01272 | 供用日 | 発動発電機［ディーゼルエンジン駆動］ 定格容量5kVA | * | 0.2178 | 日 | 業務用可搬型ヒータ［ジェットヒータ］［油だき・熱風・直火型］熱出力１２６ＭＪ/ｈ（３０，１００ｋｃａｌ/ｈ）油種 灯油 | * | 0.216 | 日 | 普通作業員 | 0.3929 | 人 | 型わく工 | 0.19 | 人 | 土木一般世話役 | 0.07 | 人 | 特殊作業員 | 0.02 | 人 | -
24-12-25(20)(高炉) | 0.12t/m3以上0.14t/m3未満 | 有り | 有り | 仮囲い内ｼﾞｪｯﾄﾋｰﾀ養生 | 90m以上180m未満 | 75442 | コンクリートポンプ車［トラック架装・ブーム式］ 圧送能力90～110m3／h | 0.01272 | 供用日 | 発動発電機［ディーゼルエンジン駆動］ 定格容量5kVA | * | 0.2178 | 日 | 業務用可搬型ヒータ［ジェットヒータ］［油だき・熱風・直火型］熱出力１２６ＭＪ/ｈ（３０，１００ｋｃａｌ/ｈ）油種 灯油 | * | 0.216 | 日 | 普通作業員 | 0.4446 | 人 | 型わく工 | 0.19 | 人 | 土木一般世話役 | 0.07 | 人 | 特殊作業員 | 0.02 | 人 | -
24-12-25(20)(高炉) | 0.12t/m3以上0.14t/m3未満 | 有り | 有り | 仮囲い内ｼﾞｪｯﾄﾋｰﾀ養生 | 180m以上280m以下 | 76919 | コンクリートポンプ車［トラック架装・ブーム式］ 圧送能力90～110m3／h | 0.01272 | 供用日 | 発動発電機［ディーゼルエンジン駆動］ 定格容量5kVA | * | 0.2178 | 日 | 業務用可搬型ヒータ［ジェットヒータ］［油だき・熱風・直火型］熱出力１２６ＭＪ/ｈ（３０，１００ｋｃａｌ/ｈ）油種 灯油 | * | 0.216 | 日 | 普通作業員 | 0.4993 | 人 | 型わく工 | 0.19 | 人 | 土木一般世話役 | 0.07 | 人 | 特殊作業員 | 0.02 | 人 | -

## 076
No.076【 コンクリート（場所打擁壁） 】
＜ 積算単位：ｍ３ ＞
条件区分 |  |  | 標準単価 | 代表機械規格・代表労務規格・参考数量（積算単位当り） | [22 empty] | 備考
生ｺﾝｸﾘｰﾄ規格 | 養生工の種類 | 圧送管延長距離区分 |  | K （ *印：賃料） | [10 empty] | R
|  |  |  | K1 |  |  | K2 |  |  |  | K3 |  |  |  | R1 |  |  | R2 |  |  | R3 |  |  | R4
24-12-25(20)(高炉) | 一般養生 | 延長無し | 25032 | コンクリートポンプ車［トラック架装・ブーム式］ 圧送能力90～110m3／h | 0.01236 | 供用日 | - |  |  |  | - |  |  |  | 普通作業員 | 0.066 | 人 | 特殊作業員 | 0.023 | 人 | 土木一般世話役 | 0.02 | 人 | 運転手（特殊） | 0.012 | 人 | -
24-12-25(20)(高炉) | 一般養生 | 90m未満 | 25719 | コンクリートポンプ車［トラック架装・ブーム式］ 圧送能力90～110m3／h | 0.01236 | 供用日 | - |  |  |  | - |  |  |  | 普通作業員 | 0.0919 | 人 | 特殊作業員 | 0.023 | 人 | 土木一般世話役 | 0.02 | 人 | 運転手（特殊） | 0.012 | 人 | -
24-12-25(20)(高炉) | 一般養生 | 90m以上180m未満 | 27090 | コンクリートポンプ車［トラック架装・ブーム式］ 圧送能力90～110m3／h | 0.01236 | 供用日 | - |  |  |  | - |  |  |  | 普通作業員 | 0.1436 | 人 | 特殊作業員 | 0.023 | 人 | 土木一般世話役 | 0.02 | 人 | 運転手（特殊） | 0.012 | 人 | -
24-12-25(20)(高炉) | 一般養生 | 180m以上280m以下 | 28541 | コンクリートポンプ車［トラック架装・ブーム式］ 圧送能力90～110m3／h | 0.01236 | 供用日 | - |  |  |  | - |  |  |  | 普通作業員 | 0.1983 | 人 | 特殊作業員 | 0.023 | 人 | 土木一般世話役 | 0.02 | 人 | 運転手（特殊） | 0.012 | 人 | -
24-12-25(20)(高炉) | 特殊養生(練炭･ｼﾞｪｯﾄﾋｰﾀ) | 延長無し | 26344 | コンクリートポンプ車［トラック架装・ブーム式］ 圧送能力90～110m3／h | 0.01236 | 供用日 | - |  |  |  | - |  |  |  | 普通作業員 | 0.097 | 人 | 土木一般世話役 | 0.03 | 人 | 特殊作業員 | 0.023 | 人 | 運転手（特殊） | 0.012 | 人 | -
24-12-25(20)(高炉) | 特殊養生(練炭･ｼﾞｪｯﾄﾋｰﾀ) | 90m未満 | 27031 | コンクリートポンプ車［トラック架装・ブーム式］ 圧送能力90～110m3／h | 0.01236 | 供用日 | - |  |  |  | - |  |  |  | 普通作業員 | 0.1229 | 人 | 土木一般世話役 | 0.03 | 人 | 特殊作業員 | 0.023 | 人 | 運転手（特殊） | 0.012 | 人 | -
24-12-25(20)(高炉) | 特殊養生(練炭･ｼﾞｪｯﾄﾋｰﾀ) | 90m以上180m未満 | 28402 | コンクリートポンプ車［トラック架装・ブーム式］ 圧送能力90～110m3／h | 0.01236 | 供用日 | - |  |  |  | - |  |  |  | 普通作業員 | 0.1746 | 人 | 土木一般世話役 | 0.03 | 人 | 特殊作業員 | 0.023 | 人 | 運転手（特殊） | 0.012 | 人 | -
24-12-25(20)(高炉) | 特殊養生(練炭･ｼﾞｪｯﾄﾋｰﾀ) | 180m以上280m以下 | 29853 | コンクリートポンプ車［トラック架装・ブーム式］ 圧送能力90～110m3／h | 0.01236 | 供用日 | - |  |  |  | - |  |  |  | 普通作業員 | 0.2293 | 人 | 土木一般世話役 | 0.03 | 人 | 特殊作業員 | 0.023 | 人 | 運転手（特殊） | 0.012 | 人 | -
24-12-25(20)(高炉) | 仮囲い内ｼﾞｪｯﾄﾋｰﾀ養生 | 延長無し | 26399 | コンクリートポンプ車［トラック架装・ブーム式］ 圧送能力90～110m3／h | 0.01236 | 供用日 | 発動発電機［ディーゼルエンジン駆動］ 定格容量5kVA | * | 0.2178 | 日 | 業務用可搬型ヒータ［ジェットヒータ］［油だき・熱風・直火型］熱出力１２６ＭＪ/ｈ（３０，１００ｋｃａｌ/ｈ）油種 灯油 | * | 0.216 | 日 | 普通作業員 | 0.07 | 人 | 特殊作業員 | 0.023 | 人 | 土木一般世話役 | 0.015 | 人 | 運転手（特殊） | 0.012 | 人 | -
24-12-25(20)(高炉) | 仮囲い内ｼﾞｪｯﾄﾋｰﾀ養生 | 90m未満 | 27086 | コンクリートポンプ車［トラック架装・ブーム式］ 圧送能力90～110m3／h | 0.01236 | 供用日 | 発動発電機［ディーゼルエンジン駆動］ 定格容量5kVA | * | 0.2178 | 日 | 業務用可搬型ヒータ［ジェットヒータ］［油だき・熱風・直火型］熱出力１２６ＭＪ/ｈ（３０，１００ｋｃａｌ/ｈ）油種 灯油 | * | 0.216 | 日 | 普通作業員 | 0.0959 | 人 | 特殊作業員 | 0.023 | 人 | 土木一般世話役 | 0.015 | 人 | 運転手（特殊） | 0.012 | 人 | -
24-12-25(20)(高炉) | 仮囲い内ｼﾞｪｯﾄﾋｰﾀ養生 | 90m以上180m未満 | 28457 | コンクリートポンプ車［トラック架装・ブーム式］ 圧送能力90～110m3／h | 0.01236 | 供用日 | 発動発電機［ディーゼルエンジン駆動］ 定格容量5kVA | * | 0.2178 | 日 | 業務用可搬型ヒータ［ジェットヒータ］［油だき・熱風・直火型］熱出力１２６ＭＪ/ｈ（３０，１００ｋｃａｌ/ｈ）油種 灯油 | * | 0.216 | 日 | 普通作業員 | 0.1476 | 人 | 特殊作業員 | 0.023 | 人 | 土木一般世話役 | 0.015 | 人 | 運転手（特殊） | 0.012 | 人 | -
24-12-25(20)(高炉) | 仮囲い内ｼﾞｪｯﾄﾋｰﾀ養生 | 180m以上280m以下 | 29907 | コンクリートポンプ車［トラック架装・ブーム式］ 圧送能力90～110m3／h | 0.01236 | 供用日 | 発動発電機［ディーゼルエンジン駆動］ 定格容量5kVA | * | 0.2178 | 日 | 業務用可搬型ヒータ［ジェットヒータ］［油だき・熱風・直火型］熱出力１２６ＭＪ/ｈ（３０，１００ｋｃａｌ/ｈ）油種 灯油 | * | 0.216 | 日 | 普通作業員 | 0.2023 | 人 | 特殊作業員 | 0.023 | 人 | 土木一般世話役 | 0.015 | 人 | 運転手（特殊） | 0.012 | 人 | -

## 077
No.077【 プレキャスト擁壁設置 】
＜ 積算単位：ｍ ＞
条件区分 |  |  | 標準単価 | 代表機械規格・代表労務規格・参考数量（積算単位当り） | [17 empty] | 備考
ﾌﾟﾚｷｬｽﾄ擁壁高さ | 基礎砕石の有無 | 均しｺﾝｸﾘｰﾄの有無 |  | K （ *印：賃料） | [5 empty] | R
|  |  |  | K1 |  |  |  | K2 | K3 | R1 |  |  | R2 |  |  | R3 |  |  | R4
0.5m以上1.0m以下 | 有り | 有り | 30500 | バックホウ（クローラ型）［標準型・超低騒音型・クレーン機能付・排出ガス対策型（2014年規制）］ 山積0.8m3（平積0.6m3） 吊能力2.9t | * | 0.035148 | 日 | - | - | 普通作業員 | 0.0606 | 人 | 土木一般世話役 | 0.0303 | 人 | 運転手（特殊） | 0.0303 | 人 | 特殊作業員 | 0.0303 | 人 | -
0.5m以上1.0m以下 | 有り | 無し | 27603 | バックホウ（クローラ型）［標準型・超低騒音型・クレーン機能付・排出ガス対策型（2014年規制）］ 山積0.8m3（平積0.6m3） 吊能力2.9t | * | 0.035148 | 日 | - | - | 普通作業員 | 0.0606 | 人 | 土木一般世話役 | 0.0303 | 人 | 運転手（特殊） | 0.0303 | 人 | 特殊作業員 | 0.0303 | 人 | -
0.5m以上1.0m以下 | 無し | 有り | 28906 | バックホウ（クローラ型）［標準型・超低騒音型・クレーン機能付・排出ガス対策型（2014年規制）］ 山積0.8m3（平積0.6m3） 吊能力2.9t | * | 0.035148 | 日 | - | - | 普通作業員 | 0.0606 | 人 | 土木一般世話役 | 0.0303 | 人 | 運転手（特殊） | 0.0303 | 人 | 特殊作業員 | 0.0303 | 人 | -
0.5m以上1.0m以下 | 無し | 無し | 26009 | バックホウ（クローラ型）［標準型・超低騒音型・クレーン機能付・排出ガス対策型（2014年規制）］ 山積0.8m3（平積0.6m3） 吊能力2.9t | * | 0.035148 | 日 | - | - | 普通作業員 | 0.0606 | 人 | 土木一般世話役 | 0.0303 | 人 | 運転手（特殊） | 0.0303 | 人 | 特殊作業員 | 0.0303 | 人 | -
1.0mを超え2.0m以下 | 有り | 有り | 53928 | バックホウ（クローラ型）［標準型・超低騒音型・クレーン機能付・排出ガス対策型（2014年規制）］ 山積0.8m3（平積0.6m3） 吊能力2.9t | * | 0.04466 | 日 | - | - | 普通作業員 | 0.0769 | 人 | 土木一般世話役 | 0.0385 | 人 | 運転手（特殊） | 0.0385 | 人 | 特殊作業員 | 0.0385 | 人 | -
1.0mを超え2.0m以下 | 有り | 無し | 49696 | バックホウ（クローラ型）［標準型・超低騒音型・クレーン機能付・排出ガス対策型（2014年規制）］ 山積0.8m3（平積0.6m3） 吊能力2.9t | * | 0.04466 | 日 | - | - | 普通作業員 | 0.0769 | 人 | 土木一般世話役 | 0.0385 | 人 | 運転手（特殊） | 0.0385 | 人 | 特殊作業員 | 0.0385 | 人 | -
1.0mを超え2.0m以下 | 無し | 有り | 51475 | バックホウ（クローラ型）［標準型・超低騒音型・クレーン機能付・排出ガス対策型（2014年規制）］ 山積0.8m3（平積0.6m3） 吊能力2.9t | * | 0.04466 | 日 | - | - | 普通作業員 | 0.0769 | 人 | 土木一般世話役 | 0.0385 | 人 | 運転手（特殊） | 0.0385 | 人 | 特殊作業員 | 0.0385 | 人 | -
1.0mを超え2.0m以下 | 無し | 無し | 47242 | バックホウ（クローラ型）［標準型・超低騒音型・クレーン機能付・排出ガス対策型（2014年規制）］ 山積0.8m3（平積0.6m3） 吊能力2.9t | * | 0.04466 | 日 | - | - | 普通作業員 | 0.0769 | 人 | 土木一般世話役 | 0.0385 | 人 | 運転手（特殊） | 0.0385 | 人 | 特殊作業員 | 0.0385 | 人 | -
2.0mを超え3.5m以下 | 有り | 有り | 84928 | ラフテレーンクレーン［油圧伸縮ジブ型・排出ガス対策型(2014年規制)］ 25t吊 | * | 0.0455 | 日 | - | - | 普通作業員 | 0.0909 | 人 | 土木一般世話役 | 0.0455 | 人 | 特殊作業員 | 0.0455 | 人 | - |  |  | -
2.0mを超え3.5m以下 | 有り | 無し | 79685 | ラフテレーンクレーン［油圧伸縮ジブ型・排出ガス対策型(2014年規制)］ 25t吊 | * | 0.0455 | 日 | - | - | 普通作業員 | 0.0909 | 人 | 土木一般世話役 | 0.0455 | 人 | 特殊作業員 | 0.0455 | 人 | - |  |  | -
2.0mを超え3.5m以下 | 無し | 有り | 81852 | ラフテレーンクレーン［油圧伸縮ジブ型・排出ガス対策型(2014年規制)］ 25t吊 | * | 0.0455 | 日 | - | - | 普通作業員 | 0.0909 | 人 | 土木一般世話役 | 0.0455 | 人 | 特殊作業員 | 0.0455 | 人 | - |  |  | -
2.0mを超え3.5m以下 | 無し | 無し | 76609 | ラフテレーンクレーン［油圧伸縮ジブ型・排出ガス対策型(2014年規制)］ 25t吊 | * | 0.0455 | 日 | - | - | 普通作業員 | 0.0909 | 人 | 土木一般世話役 | 0.0455 | 人 | 特殊作業員 | 0.0455 | 人 | - |  |  | -
3.5mを超え5.0m以下 | 有り | 有り | 236410 | ラフテレーンクレーン［油圧伸縮ジブ型・排出ガス対策型(2014年規制)］ 25t吊 | * | 0.0588 | 日 | - | - | 普通作業員 | 0.1176 | 人 | 土木一般世話役 | 0.0588 | 人 | 特殊作業員 | 0.0588 | 人 | - |  |  | -
3.5mを超え5.0m以下 | 有り | 無し | 229000 | ラフテレーンクレーン［油圧伸縮ジブ型・排出ガス対策型(2014年規制)］ 25t吊 | * | 0.0588 | 日 | - | - | 普通作業員 | 0.1176 | 人 | 土木一般世話役 | 0.0588 | 人 | 特殊作業員 | 0.0588 | 人 | - |  |  | -
3.5mを超え5.0m以下 | 無し | 有り | 232080 | ラフテレーンクレーン［油圧伸縮ジブ型・排出ガス対策型(2014年規制)］ 25t吊 | * | 0.0588 | 日 | - | - | 普通作業員 | 0.1176 | 人 | 土木一般世話役 | 0.0588 | 人 | 特殊作業員 | 0.0588 | 人 | - |  |  | -
3.5mを超え5.0m以下 | 無し | 無し | 224660 | ラフテレーンクレーン［油圧伸縮ジブ型・排出ガス対策型(2014年規制)］ 25t吊 | * | 0.0588 | 日 | - | - | 普通作業員 | 0.1176 | 人 | 土木一般世話役 | 0.0588 | 人 | 特殊作業員 | 0.0588 | 人 | - |  |  | -

## 078
No.078【 補強土壁壁面材組立・設置 】
＜ 積算単位：ｍ２ ＞
条件区分 | 標準単価 | 代表機械規格・代表労務規格・参考数量（積算単位当り） | [17 empty] | 備考
工法区分 |  | K （ *印：賃料） | [5 empty] | R
|  | K1 |  |  |  | K2 | K3 | R1 |  |  | R2 |  |  | R3 |  |  | R4
帯鋼補強土壁 | 3054.6 | バックホウ（クローラ型）［標準型・クレーン機能付・排出ガス対策型（2014年規制）］ 山積0.5m3（平積0.4m3） 吊能力2.9t | * | 0.03654 | 日 | - | - | 運転手（特殊） | 0.029 | 人 | 普通作業員 | 0.026 | 人 | 土木一般世話役 | 0.014 | 人 | 特殊作業員 | 0.014 | 人 | -
ｱﾝｶｰ補強土壁 | 3654.4 | バックホウ（クローラ型）［標準型・クレーン機能付・排出ガス対策型（2014年規制）］ 山積0.5m3（平積0.4m3） 吊能力2.9t | * | 0.04158 | 日 | - | - | 運転手（特殊） | 0.033 | 人 | 普通作業員 | 0.029 | 人 | 土木一般世話役 | 0.02 | 人 | 特殊作業員 | 0.02 | 人 | -
ｼﾞｵﾃｷｽﾀｲﾙ補強土壁（二重壁ﾀｲﾌﾟ） | 2437.2 | バックホウ（クローラ型）［標準型・クレーン機能付・排出ガス対策型（2014年規制）］ 山積0.5m3（平積0.4m3） 吊能力2.9t | * | 0.0252 | 日 | - | - | 普通作業員 | 0.037 | 人 | 運転手（特殊） | 0.02 | 人 | 特殊作業員 | 0.011 | 人 | 土木一般世話役 | 0.009 | 人 | -

## 080
No.080【 補強材取付（帯鋼補強土壁・アンカー補強土壁） 】
＜ 積算単位：ｍ ＞
条件区分 | 標準単価 | 代表機械規格・代表労務規格・参考数量（積算単位当り） | [12 empty] | 備考
工法区分 |  | K （ *印：賃料） |  |  | R
|  | K1 | K2 | K3 | R1 |  |  | R2 |  |  | R3 |  |  | R4
帯鋼補強土壁 | 121.11 | - | - | - | 普通作業員 | 0.0022 | 人 | 土木一般世話役 | 0.0011 | 人 | 特殊作業員 | 0.0011 | 人 | - | -
ｱﾝｶｰ補強土壁 | 232.89 | - | - | - | 普通作業員 | 0.0052 | 人 | 土木一般世話役 | 0.0017 | 人 | 特殊作業員 | 0.0017 | 人 | - | -

## 082
No.082【 補強材取付（ジオテキスタイル補強土壁（二重壁タイプ）） 】
＜ 積算単位：ｍ２ ＞
条件区分 | 標準単価 | 代表機械規格・代表労務規格・参考数量（積算単位当り） | [12 empty] | 備考
- |  | K （ *印：賃料） |  |  | R
|  | K1 | K2 | K3 | R1 |  |  | R2 |  |  | R3 |  |  | R4
- | 264.31 | - | - | - | 普通作業員 | 0.0046 | 人 | 特殊作業員 | 0.0017 | 人 | 土木一般世話役 | 0.0015 | 人 | - | -

## 084
No.084【 まき出し・敷均し，締固め 】
＜ 積算単位：ｍ３ ＞
条件区分 | 標準単価 | 代表機械規格・代表労務規格・参考数量（積算単位当り） | [20 empty] | 備考
工法区分 |  | K （ *印：賃料） | [8 empty] | R
|  | K1 |  |  |  | K2 |  |  |  | K3 | R1 |  |  | R2 |  |  | R3 |  |  | R4
帯鋼補強土壁 | 1174.9 | バックホウ（クローラ型）［標準型・クレーン機能付・排出ガス対策型（2014年規制）］ 山積0.5m3（平積0.4m3） 吊能力2.9t | * | 0.00882 | 日 | 振動ローラ（舗装用）［搭乗・コンバインド式・排出ガス対策型(第３次基準値)］ 質量3～4t | * | 0.005355 | 日 | - | 運転手（特殊） | 0.0105 | 人 | 普通作業員 | 0.011 | 人 | 特殊作業員 | 0.008 | 人 | 土木一般世話役 | 0.0063 | 人 | -
ｱﾝｶｰ補強土壁 | 1174.9 | バックホウ（クローラ型）［標準型・クレーン機能付・排出ガス対策型（2014年規制）］ 山積0.5m3（平積0.4m3） 吊能力2.9t | * | 0.00882 | 日 | 振動ローラ（舗装用）［搭乗・コンバインド式・排出ガス対策型(第３次基準値)］ 質量3～4t | * | 0.005355 | 日 | - | 運転手（特殊） | 0.0105 | 人 | 普通作業員 | 0.011 | 人 | 特殊作業員 | 0.008 | 人 | 土木一般世話役 | 0.0063 | 人 | -
ｼﾞｵﾃｷｽﾀｲﾙ補強土壁（二重壁ﾀｲﾌﾟ） | 1174.9 | バックホウ（クローラ型）［標準型・クレーン機能付・排出ガス対策型（2014年規制）］ 山積0.5m3（平積0.4m3） 吊能力2.9t | * | 0.00882 | 日 | 振動ローラ（舗装用）［搭乗・コンバインド式・排出ガス対策型(第３次基準値)］ 質量3～4t | * | 0.005355 | 日 | - | 運転手（特殊） | 0.0105 | 人 | 普通作業員 | 0.011 | 人 | 特殊作業員 | 0.008 | 人 | 土木一般世話役 | 0.0063 | 人 | -

## 085
No.085【 砕石投入 】
＜ 積算単位：ｍ３ ＞
条件区分 | 標準単価 | 代表機械規格・代表労務規格・参考数量（積算単位当り） | [17 empty] | 備考
- |  | K （ *印：賃料） | [5 empty] | R
|  | K1 |  |  |  | K2 | K3 | R1 |  |  | R2 |  |  | R3 |  |  | R4
- | 1885.5 | バックホウ（クローラ型）［標準型・クレーン機能付・排出ガス対策型（2014年規制）］ 山積0.5m3（平積0.4m3） 吊能力2.9t | * | 0.01764 | 日 | - | - | 普通作業員 | 0.017 | 人 | 運転手（特殊） | 0.014 | 人 | 土木一般世話役 | 0.013 | 人 | 特殊作業員 | 0.014 | 人 | -

## 086
No.086【 ジオテキスタイル壁面材組立・設置 】
＜ 積算単位：ｍ２ ＞
条件区分 | 標準単価 | 代表機械規格・代表労務規格・参考数量（積算単位当り） | [12 empty] | 備考
- |  | K （ *印：賃料） |  |  | R
|  | K1 | K2 | K3 | R1 |  |  | R2 |  |  | R3 |  |  | R4
- | 1871.7 | - | - | - | 普通作業員 | 0.034 | 人 | 土木一般世話役 | 0.017 | 人 | 特殊作業員 | 0.017 | 人 | - | -

## 088
No.088【 ジオテキスタイル敷設 】
＜ 積算単位：ｍ２ ＞
条件区分 | 標準単価 | 代表機械規格・代表労務規格・参考数量（積算単位当り） | [12 empty] | 備考
- |  | K （ *印：賃料） |  |  | R
|  | K1 | K2 | K3 | R1 |  |  | R2 |  |  | R3 |  |  | R4
- | 284.4 | - | - | - | 普通作業員 | 0.0035 | 人 | 土木一般世話役 | 0.0024 | 人 | 特殊作業員 | 0.0024 | 人 | - | -

## 089
No.089【 まき出し・敷均し，締固め 】
＜ 積算単位：ｍ３ ＞
条件区分 | 標準単価 | 代表機械規格・代表労務規格・参考数量（積算単位当り） | [20 empty] | 備考
- |  | K （ *印：賃料） | [8 empty] | R
|  | K1 |  |  |  | K2 |  |  |  | K3 | R1 |  |  | R2 |  |  | R3 |  |  | R4
- | 1137.7 | バックホウ（クローラ型）［標準型・排出ガス対策型（2011年規制）］ 山積0.5m3（平積0.4m3） | * | 0.010366 | 日 | 振動ローラ（舗装用）［搭乗・コンバインド式・排出ガス対策型(第３次基準値)］ 質量3～4t | * | 0.00512 | 日 | - | 運転手（特殊） | 0.0105 | 人 | 普通作業員 | 0.0109 | 人 | 土木一般世話役 | 0.0065 | 人 | 特殊作業員 | 0.0068 | 人 | -

## 091
No.091【 ヒューム管（Ｂ形管） 】
＜ 積算単位：ｍ ＞
条件区分 | [5 empty] | 標準単価 | 代表機械規格・代表労務規格・参考数量（積算単位当り） | [17 empty] | 備考
作業区分 | 管径 | 固定基礎 | 基礎砕石の有無 | 規格 | 生ｺﾝｸﾘｰﾄ規格 |  | K （ *印：賃料） | [5 empty] | R
[7 empty] | K1 |  |  |  | K2 | K3 | R1 |  |  | R2 |  |  | R3 |  |  | R4
据付 | 200mm | 90°巻き | 有り | 外圧管1種 | 18-8-25(20)(高炉) | 16297 | バックホウ(クローラ型)[後方超小旋回型･超低騒音型･ｸﾚｰﾝ機能付･排出ガス対策型(2014年規制)]山積0.45m3(平積0.35m3)吊能力2.9t | * | 0.0568 | 日 | - | - | 普通作業員 | 0.1297 | 人 | 土木一般世話役 | 0.044761 | 人 | 運転手（特殊） | 0.04 | 人 | 型わく工 | 0.038175 | 人 | -
据付 | 200mm | 90°巻き | 無し | 外圧管1種 | 18-8-25(20)(高炉) | 15346 | バックホウ(クローラ型)[後方超小旋回型･超低騒音型･ｸﾚｰﾝ機能付･排出ガス対策型(2014年規制)]山積0.45m3(平積0.35m3)吊能力2.9t | * | 0.0568 | 日 | - | - | 普通作業員 | 0.1297 | 人 | 土木一般世話役 | 0.044761 | 人 | 運転手（特殊） | 0.04 | 人 | 型わく工 | 0.038175 | 人 | -
据付 | 200mm | 180°巻き | 有り | 外圧管1種 | 18-8-25(20)(高炉) | 19870 | バックホウ(クローラ型)[後方超小旋回型･超低騒音型･ｸﾚｰﾝ機能付･排出ガス対策型(2014年規制)]山積0.45m3(平積0.35m3)吊能力2.9t | * | 0.0568 | 日 | - | - | 普通作業員 | 0.15934 | 人 | 型わく工 | 0.066675 | 人 | 土木一般世話役 | 0.055781 | 人 | 運転手（特殊） | 0.04 | 人 | -
据付 | 200mm | 180°巻き | 無し | 外圧管1種 | 18-8-25(20)(高炉) | 18794 | バックホウ(クローラ型)[後方超小旋回型･超低騒音型･ｸﾚｰﾝ機能付･排出ガス対策型(2014年規制)]山積0.45m3(平積0.35m3)吊能力2.9t | * | 0.0568 | 日 | - | - | 普通作業員 | 0.15934 | 人 | 型わく工 | 0.066675 | 人 | 土木一般世話役 | 0.055781 | 人 | 運転手（特殊） | 0.04 | 人 | -
据付 | 200mm | 360°巻き | 有り | 外圧管1種 | 18-8-25(20)(高炉) | 28911 | バックホウ(クローラ型)[後方超小旋回型･超低騒音型･ｸﾚｰﾝ機能付･排出ガス対策型(2014年規制)]山積0.45m3(平積0.35m3)吊能力2.9t | * | 0.0568 | 日 | - | - | 普通作業員 | 0.2155 | 人 | 型わく工 | 0.12068 | 人 | 土木一般世話役 | 0.076661 | 人 | 特殊作業員 | 0.040917 | 人 | -
据付 | 200mm | 360°巻き | 無し | 外圧管1種 | 18-8-25(20)(高炉) | 27938 | バックホウ(クローラ型)[後方超小旋回型･超低騒音型･ｸﾚｰﾝ機能付･排出ガス対策型(2014年規制)]山積0.45m3(平積0.35m3)吊能力2.9t | * | 0.0568 | 日 | - | - | 普通作業員 | 0.2155 | 人 | 型わく工 | 0.12068 | 人 | 土木一般世話役 | 0.076661 | 人 | 特殊作業員 | 0.040917 | 人 | -
据付 | 200mm | 無し | - | 外圧管1種 | - | 10726 | バックホウ(クローラ型)[後方超小旋回型･超低騒音型･ｸﾚｰﾝ機能付･排出ガス対策型(2014年規制)]山積0.45m3(平積0.35m3)吊能力2.9t | * | 0.0568 | 日 | - | - | 普通作業員 | 0.09 | 人 | 運転手（特殊） | 0.04 | 人 | 土木一般世話役 | 0.03 | 人 | 特殊作業員 | 0.02 | 人 | -
据付 | 250mm | 90°巻き | 有り | 外圧管1種 | 18-8-25(20)(高炉) | 18060 | バックホウ(クローラ型)[後方超小旋回型･超低騒音型･ｸﾚｰﾝ機能付･排出ガス対策型(2014年規制)]山積0.45m3(平積0.35m3)吊能力2.9t | * | 0.0568 | 日 | - | - | 普通作業員 | 0.13657 | 人 | 土木一般世話役 | 0.047313 | 人 | 型わく工 | 0.044775 | 人 | 運転手（特殊） | 0.04 | 人 | -
据付 | 250mm | 90°巻き | 無し | 外圧管1種 | 18-8-25(20)(高炉) | 16944 | バックホウ(クローラ型)[後方超小旋回型･超低騒音型･ｸﾚｰﾝ機能付･排出ガス対策型(2014年規制)]山積0.45m3(平積0.35m3)吊能力2.9t | * | 0.0568 | 日 | - | - | 普通作業員 | 0.13657 | 人 | 土木一般世話役 | 0.047313 | 人 | 型わく工 | 0.044775 | 人 | 運転手（特殊） | 0.04 | 人 | -
据付 | 250mm | 180°巻き | 有り | 外圧管1種 | 18-8-25(20)(高炉) | 22233 | バックホウ(クローラ型)[後方超小旋回型･超低騒音型･ｸﾚｰﾝ機能付･排出ガス対策型(2014年規制)]山積0.45m3(平積0.35m3)吊能力2.9t | * | 0.0568 | 日 | - | - | 普通作業員 | 0.1712 | 人 | 型わく工 | 0.078075 | 人 | 土木一般世話役 | 0.060189 | 人 | 運転手（特殊） | 0.04 | 人 | -
据付 | 250mm | 180°巻き | 無し | 外圧管1種 | 18-8-25(20)(高炉) | 20974 | バックホウ(クローラ型)[後方超小旋回型･超低騒音型･ｸﾚｰﾝ機能付･排出ガス対策型(2014年規制)]山積0.45m3(平積0.35m3)吊能力2.9t | * | 0.0568 | 日 | - | - | 普通作業員 | 0.1712 | 人 | 型わく工 | 0.078075 | 人 | 土木一般世話役 | 0.060189 | 人 | 運転手（特殊） | 0.04 | 人 | -
据付 | 250mm | 360°巻き | 有り | 外圧管1種 | 18-8-25(20)(高炉) | 33375 | バックホウ(クローラ型)[後方超小旋回型･超低騒音型･ｸﾚｰﾝ機能付･排出ガス対策型(2014年規制)]山積0.45m3(平積0.35m3)吊能力2.9t | * | 0.0568 | 日 | - | - | 普通作業員 | 0.24358 | 人 | 型わく工 | 0.14768 | 人 | 土木一般世話役 | 0.087101 | 人 | 特殊作業員 | 0.045597 | 人 | -
据付 | 250mm | 360°巻き | 無し | 外圧管1種 | 18-8-25(20)(高炉) | 32184 | バックホウ(クローラ型)[後方超小旋回型･超低騒音型･ｸﾚｰﾝ機能付･排出ガス対策型(2014年規制)]山積0.45m3(平積0.35m3)吊能力2.9t | * | 0.0568 | 日 | - | - | 普通作業員 | 0.24358 | 人 | 型わく工 | 0.14768 | 人 | 土木一般世話役 | 0.087101 | 人 | 特殊作業員 | 0.045597 | 人 | -
据付 | 250mm | 無し | - | 外圧管1種 | - | 11526 | バックホウ(クローラ型)[後方超小旋回型･超低騒音型･ｸﾚｰﾝ機能付･排出ガス対策型(2014年規制)]山積0.45m3(平積0.35m3)吊能力2.9t | * | 0.0568 | 日 | - | - | 普通作業員 | 0.09 | 人 | 運転手（特殊） | 0.04 | 人 | 土木一般世話役 | 0.03 | 人 | 特殊作業員 | 0.02 | 人 | -
据付 | 300mm | 90°巻き | 有り | 外圧管1種 | 18-8-25(20)(高炉) | 20056 | バックホウ(クローラ型)[後方超小旋回型･超低騒音型･ｸﾚｰﾝ機能付･排出ガス対策型(2014年規制)]山積0.45m3(平積0.35m3)吊能力2.9t | * | 0.0568 | 日 | - | - | 普通作業員 | 0.14366 | 人 | 土木一般世話役 | 0.049952 | 人 | 型わく工 | 0.0516 | 人 | 運転手（特殊） | 0.04 | 人 | -
据付 | 300mm | 90°巻き | 無し | 外圧管1種 | 18-8-25(20)(高炉) | 18770 | バックホウ(クローラ型)[後方超小旋回型･超低騒音型･ｸﾚｰﾝ機能付･排出ガス対策型(2014年規制)]山積0.45m3(平積0.35m3)吊能力2.9t | * | 0.0568 | 日 | - | - | 普通作業員 | 0.14366 | 人 | 土木一般世話役 | 0.049952 | 人 | 型わく工 | 0.0516 | 人 | 運転手（特殊） | 0.04 | 人 | -
据付 | 300mm | 180°巻き | 有り | 外圧管1種 | 18-8-25(20)(高炉) | 24570 | バックホウ(クローラ型)[後方超小旋回型･超低騒音型･ｸﾚｰﾝ機能付･排出ガス対策型(2014年規制)]山積0.45m3(平積0.35m3)吊能力2.9t | * | 0.0568 | 日 | - | - | 普通作業員 | 0.18134 | 人 | 型わく工 | 0.087825 | 人 | 土木一般世話役 | 0.063959 | 人 | 運転手（特殊） | 0.04 | 人 | -
据付 | 300mm | 180°巻き | 無し | 外圧管1種 | 18-8-25(20)(高炉) | 23154 | バックホウ(クローラ型)[後方超小旋回型･超低騒音型･ｸﾚｰﾝ機能付･排出ガス対策型(2014年規制)]山積0.45m3(平積0.35m3)吊能力2.9t | * | 0.0568 | 日 | - | - | 普通作業員 | 0.18134 | 人 | 型わく工 | 0.087825 | 人 | 土木一般世話役 | 0.063959 | 人 | 運転手（特殊） | 0.04 | 人 | -
据付 | 300mm | 360°巻き | 有り | 外圧管1種 | 18-8-25(20)(高炉) | 35936 | バックホウ(クローラ型)[後方超小旋回型･超低騒音型･ｸﾚｰﾝ機能付･排出ガス対策型(2014年規制)]山積0.45m3(平積0.35m3)吊能力2.9t | * | 0.0568 | 日 | - | - | 普通作業員 | 0.2552 | 人 | 型わく工 | 0.15885 | 人 | 土木一般世話役 | 0.091422 | 人 | 特殊作業員 | 0.047534 | 人 | -
据付 | 300mm | 360°巻き | 無し | 外圧管1種 | 18-8-25(20)(高炉) | 34655 | バックホウ(クローラ型)[後方超小旋回型･超低騒音型･ｸﾚｰﾝ機能付･排出ガス対策型(2014年規制)]山積0.45m3(平積0.35m3)吊能力2.9t | * | 0.0568 | 日 | - | - | 普通作業員 | 0.2552 | 人 | 型わく工 | 0.15885 | 人 | 土木一般世話役 | 0.091422 | 人 | 特殊作業員 | 0.047534 | 人 | -
据付 | 300mm | 無し | - | 外圧管1種 | - | 12526 | バックホウ(クローラ型)[後方超小旋回型･超低騒音型･ｸﾚｰﾝ機能付･排出ガス対策型(2014年規制)]山積0.45m3(平積0.35m3)吊能力2.9t | * | 0.0568 | 日 | - | - | 普通作業員 | 0.09 | 人 | 運転手（特殊） | 0.04 | 人 | 土木一般世話役 | 0.03 | 人 | 特殊作業員 | 0.02 | 人 | -
据付 | 350mm | 90°巻き | 有り | 外圧管1種 | 18-8-25(20)(高炉) | 22307 | バックホウ(クローラ型)[後方超小旋回型･超低騒音型･ｸﾚｰﾝ機能付･排出ガス対策型(2014年規制)]山積0.45m3(平積0.35m3)吊能力2.9t | * | 0.0568 | 日 | - | - | 普通作業員 | 0.15115 | 人 | 型わく工 | 0.0588 | 人 | 土木一般世話役 | 0.052736 | 人 | 運転手（特殊） | 0.04 | 人 | -
据付 | 350mm | 90°巻き | 無し | 外圧管1種 | 18-8-25(20)(高炉) | 20841 | バックホウ(クローラ型)[後方超小旋回型･超低騒音型･ｸﾚｰﾝ機能付･排出ガス対策型(2014年規制)]山積0.45m3(平積0.35m3)吊能力2.9t | * | 0.0568 | 日 | - | - | 普通作業員 | 0.15115 | 人 | 型わく工 | 0.0588 | 人 | 土木一般世話役 | 0.052736 | 人 | 運転手（特殊） | 0.04 | 人 | -
据付 | 350mm | 180°巻き | 有り | 外圧管1種 | 18-8-25(20)(高炉) | 27406 | バックホウ(クローラ型)[後方超小旋回型･超低騒音型･ｸﾚｰﾝ機能付･排出ガス対策型(2014年規制)]山積0.45m3(平積0.35m3)吊能力2.9t | * | 0.0568 | 日 | - | - | 普通作業員 | 0.19374 | 人 | 型わく工 | 0.09975 | 人 | 土木一般世話役 | 0.06857 | 人 | 運転手（特殊） | 0.04 | 人 | -
据付 | 350mm | 180°巻き | 無し | 外圧管1種 | 18-8-25(20)(高炉) | 25797 | バックホウ(クローラ型)[後方超小旋回型･超低騒音型･ｸﾚｰﾝ機能付･排出ガス対策型(2014年規制)]山積0.45m3(平積0.35m3)吊能力2.9t | * | 0.0568 | 日 | - | - | 普通作業員 | 0.19374 | 人 | 型わく工 | 0.09975 | 人 | 土木一般世話役 | 0.06857 | 人 | 運転手（特殊） | 0.04 | 人 | -
据付 | 350mm | 360°巻き | 有り | 外圧管1種 | 18-8-25(20)(高炉) | 41390 | バックホウ(クローラ型)[後方超小旋回型･超低騒音型･ｸﾚｰﾝ機能付･排出ガス対策型(2014年規制)]山積0.45m3(平積0.35m3)吊能力2.9t | * | 0.0568 | 日 | - | - | 普通作業員 | 0.28484 | 人 | 型わく工 | 0.18735 | 人 | 土木一般世話役 | 0.10244 | 人 | 特殊作業員 | 0.052474 | 人 | -
据付 | 350mm | 360°巻き | 無し | 外圧管1種 | 18-8-25(20)(高炉) | 39879 | バックホウ(クローラ型)[後方超小旋回型･超低騒音型･ｸﾚｰﾝ機能付･排出ガス対策型(2014年規制)]山積0.45m3(平積0.35m3)吊能力2.9t | * | 0.0568 | 日 | - | - | 普通作業員 | 0.28484 | 人 | 型わく工 | 0.18735 | 人 | 土木一般世話役 | 0.10244 | 人 | 特殊作業員 | 0.052474 | 人 | -
据付 | 350mm | 無し | - | 外圧管1種 | - | 13726 | バックホウ(クローラ型)[後方超小旋回型･超低騒音型･ｸﾚｰﾝ機能付･排出ガス対策型(2014年規制)]山積0.45m3(平積0.35m3)吊能力2.9t | * | 0.0568 | 日 | - | - | 普通作業員 | 0.09 | 人 | 運転手（特殊） | 0.04 | 人 | 土木一般世話役 | 0.03 | 人 | 特殊作業員 | 0.02 | 人 | -
据付 | 400mm | 90°巻き | 有り | 外圧管1種 | 18-8-25(20)(高炉) | 25472 | バックホウ(クローラ型)[後方超小旋回型･超低騒音型･ｸﾚｰﾝ機能付･排出ガス対策型(2014年規制)]山積0.45m3(平積0.35m3)吊能力2.9t | * | 0.071 | 日 | - | - | 普通作業員 | 0.17498 | 人 | 型わく工 | 0.058688 | 人 | 土木一般世話役 | 0.055152 | 人 | 運転手（特殊） | 0.05 | 人 | -
据付 | 400mm | 90°巻き | 無し | 外圧管1種 | 18-8-25(20)(高炉) | 24282 | バックホウ(クローラ型)[後方超小旋回型･超低騒音型･ｸﾚｰﾝ機能付･排出ガス対策型(2014年規制)]山積0.45m3(平積0.35m3)吊能力2.9t | * | 0.071 | 日 | - | - | 普通作業員 | 0.17498 | 人 | 型わく工 | 0.058688 | 人 | 土木一般世話役 | 0.055152 | 人 | 運転手（特殊） | 0.05 | 人 | -
据付 | 400mm | 180°巻き | 有り | 外圧管1種 | 18-8-25(20)(高炉) | 31690 | バックホウ(クローラ型)[後方超小旋回型･超低騒音型･ｸﾚｰﾝ機能付･排出ガス対策型(2014年規制)]山積0.45m3(平積0.35m3)吊能力2.9t | * | 0.071 | 日 | - | - | 普通作業員 | 0.22402 | 人 | 型わく工 | 0.10298 | 人 | 土木一般世話役 | 0.074136 | 人 | 運転手（特殊） | 0.05 | 人 | -
据付 | 400mm | 180°巻き | 無し | 外圧管1種 | 18-8-25(20)(高炉) | 30325 | バックホウ(クローラ型)[後方超小旋回型･超低騒音型･ｸﾚｰﾝ機能付･排出ガス対策型(2014年規制)]山積0.45m3(平積0.35m3)吊能力2.9t | * | 0.071 | 日 | - | - | 普通作業員 | 0.22402 | 人 | 型わく工 | 0.10298 | 人 | 土木一般世話役 | 0.074136 | 人 | 運転手（特殊） | 0.05 | 人 | -
据付 | 400mm | 360°巻き | 有り | 外圧管1種 | 18-8-25(20)(高炉) | 55563 | バックホウ(クローラ型)[後方超小旋回型･超低騒音型･ｸﾚｰﾝ機能付･排出ガス対策型(2014年規制)]山積0.45m3(平積0.35m3)吊能力2.9t | * | 0.071 | 日 | - | - | 普通作業員 | 0.37964 | 人 | 型わく工 | 0.24354 | 人 | 土木一般世話役 | 0.13438 | 人 | 特殊作業員 | 0.076537 | 人 | -
据付 | 400mm | 360°巻き | 無し | 外圧管1種 | 18-8-25(20)(高炉) | 53854 | バックホウ(クローラ型)[後方超小旋回型･超低騒音型･ｸﾚｰﾝ機能付･排出ガス対策型(2014年規制)]山積0.45m3(平積0.35m3)吊能力2.9t | * | 0.071 | 日 | - | - | 普通作業員 | 0.37964 | 人 | 型わく工 | 0.24354 | 人 | 土木一般世話役 | 0.13438 | 人 | 特殊作業員 | 0.076537 | 人 | -
据付 | 400mm | 無し | - | 外圧管1種 | - | 16276 | バックホウ(クローラ型)[後方超小旋回型･超低騒音型･ｸﾚｰﾝ機能付･排出ガス対策型(2014年規制)]山積0.45m3(平積0.35m3)吊能力2.9t | * | 0.071 | 日 | - | - | 普通作業員 | 0.11 | 人 | 運転手（特殊） | 0.05 | 人 | 土木一般世話役 | 0.03 | 人 | 特殊作業員 | 0.02 | 人 | -
据付 | 450mm | 90°巻き | 有り | 外圧管1種 | 18-8-25(20)(高炉) | 28314 | バックホウ(クローラ型)[後方超小旋回型･超低騒音型･ｸﾚｰﾝ機能付･排出ガス対策型(2014年規制)]山積0.45m3(平積0.35m3)吊能力2.9t | * | 0.071 | 日 | - | - | 普通作業員 | 0.1826 | 人 | 型わく工 | 0.065576 | 人 | 土木一般世話役 | 0.058104 | 人 | 運転手（特殊） | 0.05 | 人 | -
据付 | 450mm | 90°巻き | 無し | 外圧管1種 | 18-8-25(20)(高炉) | 26985 | バックホウ(クローラ型)[後方超小旋回型･超低騒音型･ｸﾚｰﾝ機能付･排出ガス対策型(2014年規制)]山積0.45m3(平積0.35m3)吊能力2.9t | * | 0.071 | 日 | - | - | 普通作業員 | 0.1826 | 人 | 型わく工 | 0.065576 | 人 | 土木一般世話役 | 0.058104 | 人 | 運転手（特殊） | 0.05 | 人 | -
据付 | 450mm | 180°巻き | 有り | 外圧管1種 | 18-8-25(20)(高炉) | 35029 | バックホウ(クローラ型)[後方超小旋回型･超低騒音型･ｸﾚｰﾝ機能付･排出ガス対策型(2014年規制)]山積0.45m3(平積0.35m3)吊能力2.9t | * | 0.071 | 日 | - | - | 普通作業員 | 0.23567 | 人 | 型わく工 | 0.11351 | 人 | 土木一般世話役 | 0.078648 | 人 | 運転手（特殊） | 0.05 | 人 | -
据付 | 450mm | 180°巻き | 無し | 外圧管1種 | 18-8-25(20)(高炉) | 33524 | バックホウ(クローラ型)[後方超小旋回型･超低騒音型･ｸﾚｰﾝ機能付･排出ガス対策型(2014年規制)]山積0.45m3(平積0.35m3)吊能力2.9t | * | 0.071 | 日 | - | - | 普通作業員 | 0.23567 | 人 | 型わく工 | 0.11351 | 人 | 土木一般世話役 | 0.078648 | 人 | 運転手（特殊） | 0.05 | 人 | -
据付 | 450mm | 360°巻き | 有り | 外圧管1種 | 18-8-25(20)(高炉) | 61794 | バックホウ(クローラ型)[後方超小旋回型･超低騒音型･ｸﾚｰﾝ機能付･排出ガス対策型(2014年規制)]山積0.45m3(平積0.35m3)吊能力2.9t | * | 0.071 | 日 | - | - | 普通作業員 | 0.41275 | 人 | 型わく工 | 0.27345 | 人 | 土木一般世話役 | 0.14719 | 人 | 特殊作業員 | 0.083479 | 人 | -
据付 | 450mm | 360°巻き | 無し | 外圧管1種 | 18-8-25(20)(高炉) | 59875 | バックホウ(クローラ型)[後方超小旋回型･超低騒音型･ｸﾚｰﾝ機能付･排出ガス対策型(2014年規制)]山積0.45m3(平積0.35m3)吊能力2.9t | * | 0.071 | 日 | - | - | 普通作業員 | 0.41275 | 人 | 型わく工 | 0.27345 | 人 | 土木一般世話役 | 0.14719 | 人 | 特殊作業員 | 0.083479 | 人 | -
据付 | 450mm | 無し | - | 外圧管1種 | - | 18039 | バックホウ(クローラ型)[後方超小旋回型･超低騒音型･ｸﾚｰﾝ機能付･排出ガス対策型(2014年規制)]山積0.45m3(平積0.35m3)吊能力2.9t | * | 0.071 | 日 | - | - | 普通作業員 | 0.11 | 人 | 運転手（特殊） | 0.05 | 人 | 土木一般世話役 | 0.03 | 人 | 特殊作業員 | 0.02 | 人 | -
据付 | 500mm | 90°巻き | 有り | 外圧管1種 | 18-8-25(20)(高炉) | 31643 | バックホウ(クローラ型)[後方超小旋回型･超低騒音型･ｸﾚｰﾝ機能付･排出ガス対策型(2014年規制)]山積0.45m3(平積0.35m3)吊能力2.9t | * | 0.071 | 日 | - | - | 普通作業員 | 0.19048 | 人 | 型わく工 | 0.072688 | 人 | 土木一般世話役 | 0.061152 | 人 | 運転手（特殊） | 0.05 | 人 | -
据付 | 500mm | 90°巻き | 無し | 外圧管1種 | 18-8-25(20)(高炉) | 30169 | バックホウ(クローラ型)[後方超小旋回型･超低騒音型･ｸﾚｰﾝ機能付･排出ガス対策型(2014年規制)]山積0.45m3(平積0.35m3)吊能力2.9t | * | 0.071 | 日 | - | - | 普通作業員 | 0.19048 | 人 | 型わく工 | 0.072688 | 人 | 土木一般世話役 | 0.061152 | 人 | 運転手（特殊） | 0.05 | 人 | -
据付 | 500mm | 180°巻き | 有り | 外圧管1種 | 18-8-25(20)(高炉) | 38810 | バックホウ(クローラ型)[後方超小旋回型･超低騒音型･ｸﾚｰﾝ機能付･排出ガス対策型(2014年規制)]山積0.45m3(平積0.35m3)吊能力2.9t | * | 0.071 | 日 | - | - | 普通作業員 | 0.24727 | 人 | 型わく工 | 0.12398 | 人 | 土木一般世話役 | 0.083136 | 人 | 運転手（特殊） | 0.05 | 人 | -
据付 | 500mm | 180°巻き | 無し | 外圧管1種 | 18-8-25(20)(高炉) | 37167 | バックホウ(クローラ型)[後方超小旋回型･超低騒音型･ｸﾚｰﾝ機能付･排出ガス対策型(2014年規制)]山積0.45m3(平積0.35m3)吊能力2.9t | * | 0.071 | 日 | - | - | 普通作業員 | 0.24727 | 人 | 型わく工 | 0.12398 | 人 | 土木一般世話役 | 0.083136 | 人 | 運転手（特殊） | 0.05 | 人 | -
据付 | 500mm | 360°巻き | 有り | 外圧管1種 | 18-8-25(20)(高炉) | 69602 | バックホウ(クローラ型)[後方超小旋回型･超低騒音型･ｸﾚｰﾝ機能付･排出ガス対策型(2014年規制)]山積0.45m3(平積0.35m3)吊能力2.9t | * | 0.071 | 日 | - | - | 普通作業員 | 0.4461 | 人 | 型わく工 | 0.30358 | 人 | 土木一般世話役 | 0.1601 | 人 | 特殊作業員 | 0.090473 | 人 | -
据付 | 500mm | 360°巻き | 無し | 外圧管1種 | 18-8-25(20)(高炉) | 67471 | バックホウ(クローラ型)[後方超小旋回型･超低騒音型･ｸﾚｰﾝ機能付･排出ガス対策型(2014年規制)]山積0.45m3(平積0.35m3)吊能力2.9t | * | 0.071 | 日 | - | - | 普通作業員 | 0.4461 | 人 | 型わく工 | 0.30358 | 人 | 土木一般世話役 | 0.1601 | 人 | 特殊作業員 | 0.090473 | 人 | -
据付 | 500mm | 無し | - | 外圧管1種 | - | 20253 | バックホウ(クローラ型)[後方超小旋回型･超低騒音型･ｸﾚｰﾝ機能付･排出ガス対策型(2014年規制)]山積0.45m3(平積0.35m3)吊能力2.9t | * | 0.071 | 日 | - | - | 普通作業員 | 0.11 | 人 | 運転手（特殊） | 0.05 | 人 | 土木一般世話役 | 0.03 | 人 | 特殊作業員 | 0.02 | 人 | -
据付 | 600mm | 90°巻き | 有り | 外圧管1種 | 18-8-25(20)(高炉) | 39380 | バックホウ(クローラ型)[後方超小旋回型･超低騒音型･ｸﾚｰﾝ機能付･排出ガス対策型(2014年規制)]山積0.45m3(平積0.35m3)吊能力2.9t | * | 0.071 | 日 | - | - | 普通作業員 | 0.20691 | 人 | 型わく工 | 0.087528 | 人 | 土木一般世話役 | 0.067512 | 人 | 運転手（特殊） | 0.05 | 人 | -
据付 | 600mm | 90°巻き | 無し | 外圧管1種 | 18-8-25(20)(高炉) | 37606 | バックホウ(クローラ型)[後方超小旋回型･超低騒音型･ｸﾚｰﾝ機能付･排出ガス対策型(2014年規制)]山積0.45m3(平積0.35m3)吊能力2.9t | * | 0.071 | 日 | - | - | 普通作業員 | 0.20691 | 人 | 型わく工 | 0.087528 | 人 | 土木一般世話役 | 0.067512 | 人 | 運転手（特殊） | 0.05 | 人 | -
据付 | 600mm | 180°巻き | 有り | 外圧管1種 | 18-8-25(20)(高炉) | 47256 | バックホウ(クローラ型)[後方超小旋回型･超低騒音型･ｸﾚｰﾝ機能付･排出ガス対策型(2014年規制)]山積0.45m3(平積0.35m3)吊能力2.9t | * | 0.071 | 日 | - | - | 普通作業員 | 0.26971 | 人 | 型わく工 | 0.14426 | 人 | 土木一般世話役 | 0.091824 | 人 | 特殊作業員 | 0.053488 | 人 | -
据付 | 600mm | 180°巻き | 無し | 外圧管1種 | 18-8-25(20)(高炉) | 45344 | バックホウ(クローラ型)[後方超小旋回型･超低騒音型･ｸﾚｰﾝ機能付･排出ガス対策型(2014年規制)]山積0.45m3(平積0.35m3)吊能力2.9t | * | 0.071 | 日 | - | - | 普通作業員 | 0.26971 | 人 | 型わく工 | 0.14426 | 人 | 土木一般世話役 | 0.091824 | 人 | 特殊作業員 | 0.053488 | 人 | -
据付 | 600mm | 360°巻き | 有り | 外圧管1種 | 18-8-25(20)(高炉) | 83392 | バックホウ(クローラ型)[後方超小旋回型･超低騒音型･ｸﾚｰﾝ機能付･排出ガス対策型(2014年規制)]山積0.45m3(平積0.35m3)吊能力2.9t | * | 0.071 | 日 | - | - | 普通作業員 | 0.49142 | 人 | 型わく工 | 0.34451 | 人 | 土木一般世話役 | 0.17765 | 人 | 特殊作業員 | 0.099976 | 人 | -
据付 | 600mm | 360°巻き | 無し | 外圧管1種 | 18-8-25(20)(高炉) | 80974 | バックホウ(クローラ型)[後方超小旋回型･超低騒音型･ｸﾚｰﾝ機能付･排出ガス対策型(2014年規制)]山積0.45m3(平積0.35m3)吊能力2.9t | * | 0.071 | 日 | - | - | 普通作業員 | 0.49142 | 人 | 型わく工 | 0.34451 | 人 | 土木一般世話役 | 0.17765 | 人 | 特殊作業員 | 0.099976 | 人 | -
据付 | 600mm | 無し | - | 外圧管1種 | - | 25665 | バックホウ(クローラ型)[後方超小旋回型･超低騒音型･ｸﾚｰﾝ機能付･排出ガス対策型(2014年規制)]山積0.45m3(平積0.35m3)吊能力2.9t | * | 0.071 | 日 | - | - | 普通作業員 | 0.11 | 人 | 運転手（特殊） | 0.05 | 人 | 土木一般世話役 | 0.03 | 人 | 特殊作業員 | 0.02 | 人 | -
据付 | 700mm | 90°巻き | 有り | 外圧管1種 | 18-8-25(20)(高炉) | 50815 | バックホウ(クローラ型)[後方超小旋回型･超低騒音型･ｸﾚｰﾝ機能付･排出ガス対策型(2014年規制)]山積0.45m3(平積0.35m3)吊能力2.9t | * | 0.0852 | 日 | - | - | 普通作業員 | 0.24537 | 人 | 土木一般世話役 | 0.092598 | 人 | 型わく工 | 0.094164 | 人 | 運転手（特殊） | 0.06 | 人 | -
据付 | 700mm | 90°巻き | 無し | 外圧管1種 | 18-8-25(20)(高炉) | 49133 | バックホウ(クローラ型)[後方超小旋回型･超低騒音型･ｸﾚｰﾝ機能付･排出ガス対策型(2014年規制)]山積0.45m3(平積0.35m3)吊能力2.9t | * | 0.0852 | 日 | - | - | 普通作業員 | 0.24537 | 人 | 土木一般世話役 | 0.092598 | 人 | 型わく工 | 0.094164 | 人 | 運転手（特殊） | 0.06 | 人 | -
据付 | 700mm | 180°巻き | 有り | 外圧管1種 | 18-8-25(20)(高炉) | 60778 | バックホウ(クローラ型)[後方超小旋回型･超低騒音型･ｸﾚｰﾝ機能付･排出ガス対策型(2014年規制)]山積0.45m3(平積0.35m3)吊能力2.9t | * | 0.0852 | 日 | - | - | 普通作業員 | 0.31738 | 人 | 型わく工 | 0.15851 | 人 | 土木一般世話役 | 0.12171 | 人 | 特殊作業員 | 0.079062 | 人 | -
据付 | 700mm | 180°巻き | 無し | 外圧管1種 | 18-8-25(20)(高炉) | 58976 | バックホウ(クローラ型)[後方超小旋回型･超低騒音型･ｸﾚｰﾝ機能付･排出ガス対策型(2014年規制)]山積0.45m3(平積0.35m3)吊能力2.9t | * | 0.0852 | 日 | - | - | 普通作業員 | 0.31738 | 人 | 型わく工 | 0.15851 | 人 | 土木一般世話役 | 0.12171 | 人 | 特殊作業員 | 0.079062 | 人 | -
据付 | 700mm | 360°巻き | 有り | 外圧管1種 | 18-8-25(20)(高炉) | 109370 | バックホウ(クローラ型)[後方超小旋回型･超低騒音型･ｸﾚｰﾝ機能付･排出ガス対策型(2014年規制)]山積0.45m3(平積0.35m3)吊能力2.9t | * | 0.0852 | 日 | - | - | 普通作業員 | 0.59374 | 人 | 型わく工 | 0.40547 | 人 | 土木一般世話役 | 0.23343 | 人 | 特殊作業員 | 0.1555 | 人 | -
据付 | 700mm | 360°巻き | 無し | 外圧管1種 | 18-8-25(20)(高炉) | 106730 | バックホウ(クローラ型)[後方超小旋回型･超低騒音型･ｸﾚｰﾝ機能付･排出ガス対策型(2014年規制)]山積0.45m3(平積0.35m3)吊能力2.9t | * | 0.0852 | 日 | - | - | 普通作業員 | 0.59374 | 人 | 型わく工 | 0.40547 | 人 | 土木一般世話役 | 0.23343 | 人 | 特殊作業員 | 0.1555 | 人 | -
据付 | 700mm | 無し | - | 外圧管1種 | - | 34728 | バックホウ(クローラ型)[後方超小旋回型･超低騒音型･ｸﾚｰﾝ機能付･排出ガス対策型(2014年規制)]山積0.45m3(平積0.35m3)吊能力2.9t | * | 0.0852 | 日 | - | - | 普通作業員 | 0.14 | 人 | 運転手（特殊） | 0.06 | 人 | 土木一般世話役 | 0.05 | 人 | 特殊作業員 | 0.03 | 人 | -
据付 | 800mm | 90°巻き | 有り | 外圧管1種 | 18-8-25(20)(高炉) | 60261 | バックホウ(クローラ型)[後方超小旋回型･超低騒音型･ｸﾚｰﾝ機能付･排出ガス対策型(2014年規制)]山積0.45m3(平積0.35m3)吊能力2.9t | * | 0.0852 | 日 | - | - | 普通作業員 | 0.26159 | 人 | 型わく工 | 0.10865 | 人 | 土木一般世話役 | 0.099153 | 人 | 特殊作業員 | 0.063631 | 人 | -
据付 | 800mm | 90°巻き | 無し | 外圧管1種 | 18-8-25(20)(高炉) | 58319 | バックホウ(クローラ型)[後方超小旋回型･超低騒音型･ｸﾚｰﾝ機能付･排出ガス対策型(2014年規制)]山積0.45m3(平積0.35m3)吊能力2.9t | * | 0.0852 | 日 | - | - | 普通作業員 | 0.26159 | 人 | 型わく工 | 0.10865 | 人 | 土木一般世話役 | 0.099153 | 人 | 特殊作業員 | 0.063631 | 人 | -
据付 | 800mm | 180°巻き | 有り | 外圧管1種 | 18-8-25(20)(高炉) | 73394 | バックホウ(クローラ型)[後方超小旋回型･超低騒音型･ｸﾚｰﾝ機能付･排出ガス対策型(2014年規制)]山積0.45m3(平積0.35m3)吊能力2.9t | * | 0.0852 | 日 | - | - | 普通作業員 | 0.35582 | 人 | 型わく工 | 0.19286 | 人 | 土木一般世話役 | 0.13725 | 人 | 特殊作業員 | 0.089696 | 人 | -
据付 | 800mm | 180°巻き | 無し | 外圧管1種 | 18-8-25(20)(高炉) | 71202 | バックホウ(クローラ型)[後方超小旋回型･超低騒音型･ｸﾚｰﾝ機能付･排出ガス対策型(2014年規制)]山積0.45m3(平積0.35m3)吊能力2.9t | * | 0.0852 | 日 | - | - | 普通作業員 | 0.35582 | 人 | 型わく工 | 0.19286 | 人 | 土木一般世話役 | 0.13725 | 人 | 特殊作業員 | 0.089696 | 人 | -
据付 | 800mm | 360°巻き | 有り | 外圧管1種 | 18-8-25(20)(高炉) | 129350 | バックホウ(クローラ型)[後方超小旋回型･超低騒音型･ｸﾚｰﾝ機能付･排出ガス対策型(2014年規制)]山積0.45m3(平積0.35m3)吊能力2.9t | * | 0.0852 | 日 | - | - | 普通作業員 | 0.6633 | 人 | 型わく工 | 0.46763 | 人 | 土木一般世話役 | 0.26155 | 人 | 特殊作業員 | 0.17474 | 人 | -
据付 | 800mm | 360°巻き | 無し | 外圧管1種 | 18-8-25(20)(高炉) | 126320 | バックホウ(クローラ型)[後方超小旋回型･超低騒音型･ｸﾚｰﾝ機能付･排出ガス対策型(2014年規制)]山積0.45m3(平積0.35m3)吊能力2.9t | * | 0.0852 | 日 | - | - | 普通作業員 | 0.6633 | 人 | 型わく工 | 0.46763 | 人 | 土木一般世話役 | 0.26155 | 人 | 特殊作業員 | 0.17474 | 人 | -
据付 | 800mm | 無し | - | 外圧管1種 | - | 41698 | バックホウ(クローラ型)[後方超小旋回型･超低騒音型･ｸﾚｰﾝ機能付･排出ガス対策型(2014年規制)]山積0.45m3(平積0.35m3)吊能力2.9t | * | 0.0852 | 日 | - | - | 普通作業員 | 0.14 | 人 | 運転手（特殊） | 0.06 | 人 | 土木一般世話役 | 0.05 | 人 | 特殊作業員 | 0.03 | 人 | -
据付 | 900mm | 90°巻き | 有り | 外圧管1種 | 18-8-25(20)(高炉) | 72028 | バックホウ(クローラ型)[後方超小旋回型･超低騒音型･ｸﾚｰﾝ機能付･排出ガス対策型(2014年規制)]山積0.45m3(平積0.35m3)吊能力2.9t | * | 0.0852 | 日 | - | - | 普通作業員 | 0.27851 | 人 | 型わく工 | 0.12377 | 人 | 土木一般世話役 | 0.10599 | 人 | 特殊作業員 | 0.068311 | 人 | -
据付 | 900mm | 90°巻き | 無し | 外圧管1種 | 18-8-25(20)(高炉) | 69817 | バックホウ(クローラ型)[後方超小旋回型･超低騒音型･ｸﾚｰﾝ機能付･排出ガス対策型(2014年規制)]山積0.45m3(平積0.35m3)吊能力2.9t | * | 0.0852 | 日 | - | - | 普通作業員 | 0.27851 | 人 | 型わく工 | 0.12377 | 人 | 土木一般世話役 | 0.10599 | 人 | 特殊作業員 | 0.068311 | 人 | -
据付 | 900mm | 180°巻き | 有り | 外圧管1種 | 18-8-25(20)(高炉) | 88660 | バックホウ(クローラ型)[後方超小旋回型･超低騒音型･ｸﾚｰﾝ機能付･排出ガス対策型(2014年規制)]山積0.45m3(平積0.35m3)吊能力2.9t | * | 0.0852 | 日 | - | - | 普通作業員 | 0.39723 | 人 | 型わく工 | 0.22987 | 人 | 土木一般世話役 | 0.15399 | 人 | 特殊作業員 | 0.10115 | 人 | -
据付 | 900mm | 180°巻き | 無し | 外圧管1種 | 18-8-25(20)(高炉) | 86046 | バックホウ(クローラ型)[後方超小旋回型･超低騒音型･ｸﾚｰﾝ機能付･排出ガス対策型(2014年規制)]山積0.45m3(平積0.35m3)吊能力2.9t | * | 0.0852 | 日 | - | - | 普通作業員 | 0.39723 | 人 | 型わく工 | 0.22987 | 人 | 土木一般世話役 | 0.15399 | 人 | 特殊作業員 | 0.10115 | 人 | -
据付 | 900mm | 360°巻き | 有り | 外圧管1種 | 18-8-25(20)(高炉) | 150450 | バックホウ(クローラ型)[後方超小旋回型･超低騒音型･ｸﾚｰﾝ機能付･排出ガス対策型(2014年規制)]山積0.45m3(平積0.35m3)吊能力2.9t | * | 0.0852 | 日 | - | - | 普通作業員 | 0.73488 | 人 | 型わく工 | 0.53159 | 人 | 土木一般世話役 | 0.29048 | 人 | 特殊作業員 | 0.19454 | 人 | -
据付 | 900mm | 360°巻き | 無し | 外圧管1種 | 18-8-25(20)(高炉) | 146990 | バックホウ(クローラ型)[後方超小旋回型･超低騒音型･ｸﾚｰﾝ機能付･排出ガス対策型(2014年規制)]山積0.45m3(平積0.35m3)吊能力2.9t | * | 0.0852 | 日 | - | - | 普通作業員 | 0.73488 | 人 | 型わく工 | 0.53159 | 人 | 土木一般世話役 | 0.29048 | 人 | 特殊作業員 | 0.19454 | 人 | -
据付 | 900mm | 無し | - | 外圧管1種 | - | 50882 | バックホウ(クローラ型)[後方超小旋回型･超低騒音型･ｸﾚｰﾝ機能付･排出ガス対策型(2014年規制)]山積0.45m3(平積0.35m3)吊能力2.9t | * | 0.0852 | 日 | - | - | 普通作業員 | 0.14 | 人 | 運転手（特殊） | 0.06 | 人 | 土木一般世話役 | 0.05 | 人 | 特殊作業員 | 0.03 | 人 | -
据付 | 1000mm | 90°巻き | 有り | 外圧管1種 | 18-8-25(20)(高炉) | 84665 | バックホウ(クローラ型)[後方超小旋回型･超低騒音型･ｸﾚｰﾝ機能付･排出ガス対策型(2014年規制)]山積0.45m3(平積0.35m3)吊能力2.9t | * | 0.0852 | 日 | - | - | 普通作業員 | 0.30516 | 人 | 型わく工 | 0.14759 | 人 | 土木一般世話役 | 0.11677 | 人 | 特殊作業員 | 0.075682 | 人 | -
据付 | 1000mm | 90°巻き | 無し | 外圧管1種 | 18-8-25(20)(高炉) | 82029 | バックホウ(クローラ型)[後方超小旋回型･超低騒音型･ｸﾚｰﾝ機能付･排出ガス対策型(2014年規制)]山積0.45m3(平積0.35m3)吊能力2.9t | * | 0.0852 | 日 | - | - | 普通作業員 | 0.30516 | 人 | 型わく工 | 0.14759 | 人 | 土木一般世話役 | 0.11677 | 人 | 特殊作業員 | 0.075682 | 人 | -
据付 | 1000mm | 180°巻き | 有り | 外圧管1種 | 18-8-25(20)(高炉) | 101150 | バックホウ(クローラ型)[後方超小旋回型･超低騒音型･ｸﾚｰﾝ機能付･排出ガス対策型(2014年規制)]山積0.45m3(平積0.35m3)吊能力2.9t | * | 0.0852 | 日 | - | - | 普通作業員 | 0.42393 | 人 | 型わく工 | 0.25372 | 人 | 土木一般世話役 | 0.16478 | 人 | 特殊作業員 | 0.10853 | 人 | -
据付 | 1000mm | 180°巻き | 無し | 外圧管1種 | 18-8-25(20)(高炉) | 98265 | バックホウ(クローラ型)[後方超小旋回型･超低騒音型･ｸﾚｰﾝ機能付･排出ガス対策型(2014年規制)]山積0.45m3(平積0.35m3)吊能力2.9t | * | 0.0852 | 日 | - | - | 普通作業員 | 0.42393 | 人 | 型わく工 | 0.25372 | 人 | 土木一般世話役 | 0.16478 | 人 | 特殊作業員 | 0.10853 | 人 | -
据付 | 1000mm | 360°巻き | 有り | 外圧管1種 | 18-8-25(20)(高炉) | 171880 | バックホウ(クローラ型)[後方超小旋回型･超低騒音型･ｸﾚｰﾝ機能付･排出ガス対策型(2014年規制)]山積0.45m3(平積0.35m3)吊能力2.9t | * | 0.0852 | 日 | - | - | 普通作業員 | 0.81318 | 人 | 型わく工 | 0.60157 | 人 | 土木一般世話役 | 0.32214 | 人 | 特殊作業員 | 0.2162 | 人 | -
据付 | 1000mm | 360°巻き | 無し | 外圧管1種 | 18-8-25(20)(高炉) | 167970 | バックホウ(クローラ型)[後方超小旋回型･超低騒音型･ｸﾚｰﾝ機能付･排出ガス対策型(2014年規制)]山積0.45m3(平積0.35m3)吊能力2.9t | * | 0.0852 | 日 | - | - | 普通作業員 | 0.81318 | 人 | 型わく工 | 0.60157 | 人 | 土木一般世話役 | 0.32214 | 人 | 特殊作業員 | 0.2162 | 人 | -
据付 | 1000mm | 無し | - | 外圧管1種 | - | 59451 | バックホウ(クローラ型)[後方超小旋回型･超低騒音型･ｸﾚｰﾝ機能付･排出ガス対策型(2014年規制)]山積0.45m3(平積0.35m3)吊能力2.9t | * | 0.0852 | 日 | - | - | 普通作業員 | 0.14 | 人 | 運転手（特殊） | 0.06 | 人 | 土木一般世話役 | 0.05 | 人 | 特殊作業員 | 0.03 | 人 | -
据付 | 1100mm | 90°巻き | 有り | 外圧管1種 | 18-8-25(20)(高炉) | 99334 | ラフテレーンクレーン［油圧伸縮ジブ型・排出ガス対策型(第２次基準値)］ 25t吊 | * | 0.05 | 日 | - | - | 普通作業員 | 0.36573 | 人 | 土木一般世話役 | 0.14154 | 人 | 型わく工 | 0.1359 | 人 | 特殊作業員 | 0.09889 | 人 | -
据付 | 1100mm | 90°巻き | 無し | 外圧管1種 | 18-8-25(20)(高炉) | 96477 | ラフテレーンクレーン［油圧伸縮ジブ型・排出ガス対策型(第２次基準値)］ 25t吊 | * | 0.05 | 日 | - | - | 普通作業員 | 0.36573 | 人 | 土木一般世話役 | 0.14154 | 人 | 型わく工 | 0.1359 | 人 | 特殊作業員 | 0.09889 | 人 | -
据付 | 1100mm | 180°巻き | 有り | 外圧管1種 | 18-8-25(20)(高炉) | 118490 | ラフテレーンクレーン［油圧伸縮ジブ型・排出ガス対策型(第２次基準値)］ 25t吊 | * | 0.05 | 日 | - | - | 普通作業員 | 0.50066 | 人 | 型わく工 | 0.23463 | 人 | 土木一般世話役 | 0.20078 | 人 | 特殊作業員 | 0.14167 | 人 | -
据付 | 1100mm | 180°巻き | 無し | 外圧管1種 | 18-8-25(20)(高炉) | 115350 | ラフテレーンクレーン［油圧伸縮ジブ型・排出ガス対策型(第２次基準値)］ 25t吊 | * | 0.05 | 日 | - | - | 普通作業員 | 0.50066 | 人 | 型わく工 | 0.23463 | 人 | 土木一般世話役 | 0.20078 | 人 | 特殊作業員 | 0.14167 | 人 | -
据付 | 1100mm | 無し | - | 外圧管1種 | - | 70497 | ラフテレーンクレーン［油圧伸縮ジブ型・排出ガス対策型(第２次基準値)］ 25t吊 | * | 0.05 | 日 | - | - | 普通作業員 | 0.18 | 人 | 土木一般世話役 | 0.06 | 人 | 特殊作業員 | 0.04 | 人 | - |  |  | -
据付 | 1200mm | 90°巻き | 有り | 外圧管1種 | 18-8-25(20)(高炉) | 113380 | ラフテレーンクレーン［油圧伸縮ジブ型・排出ガス対策型(第２次基準値)］ 25t吊 | * | 0.05 | 日 | - | - | 普通作業員 | 0.38492 | 人 | 土木一般世話役 | 0.14996 | 人 | 型わく工 | 0.14994 | 人 | 特殊作業員 | 0.10497 | 人 | -
据付 | 1200mm | 90°巻き | 無し | 外圧管1種 | 18-8-25(20)(高炉) | 110230 | ラフテレーンクレーン［油圧伸縮ジブ型・排出ガス対策型(第２次基準値)］ 25t吊 | * | 0.05 | 日 | - | - | 普通作業員 | 0.38492 | 人 | 土木一般世話役 | 0.14996 | 人 | 型わく工 | 0.14994 | 人 | 特殊作業員 | 0.10497 | 人 | -
据付 | 1200mm | 180°巻き | 有り | 外圧管1種 | 18-8-25(20)(高炉) | 136600 | ラフテレーンクレーン［油圧伸縮ジブ型・排出ガス対策型(第２次基準値)］ 25t吊 | * | 0.05 | 日 | - | - | 普通作業員 | 0.54769 | 人 | 型わく工 | 0.26904 | 人 | 土木一般世話役 | 0.22142 | 人 | 特殊作業員 | 0.15658 | 人 | -
据付 | 1200mm | 180°巻き | 無し | 外圧管1種 | 18-8-25(20)(高炉) | 133000 | ラフテレーンクレーン［油圧伸縮ジブ型・排出ガス対策型(第２次基準値)］ 25t吊 | * | 0.05 | 日 | - | - | 普通作業員 | 0.54769 | 人 | 型わく工 | 0.26904 | 人 | 土木一般世話役 | 0.22142 | 人 | 特殊作業員 | 0.15658 | 人 | -
据付 | 1200mm | 無し | - | 外圧管1種 | - | 81567 | ラフテレーンクレーン［油圧伸縮ジブ型・排出ガス対策型(第２次基準値)］ 25t吊 | * | 0.05 | 日 | - | - | 普通作業員 | 0.18 | 人 | 土木一般世話役 | 0.06 | 人 | 特殊作業員 | 0.04 | 人 | - |  |  | -
据付 | 1350mm | 90°巻き | 有り | 外圧管1種 | 18-8-25(20)(高炉) | 135300 | ラフテレーンクレーン［油圧伸縮ジブ型・排出ガス対策型(第２次基準値)］ 25t吊 | * | 0.05 | 日 | - | - | 普通作業員 | 0.42309 | 人 | 型わく工 | 0.17787 | 人 | 土木一般世話役 | 0.16672 | 人 | 特殊作業員 | 0.11708 | 人 | -
据付 | 1350mm | 90°巻き | 無し | 外圧管1種 | 18-8-25(20)(高炉) | 131560 | ラフテレーンクレーン［油圧伸縮ジブ型・排出ガス対策型(第２次基準値)］ 25t吊 | * | 0.05 | 日 | - | - | 普通作業員 | 0.42309 | 人 | 型わく工 | 0.17787 | 人 | 土木一般世話役 | 0.16672 | 人 | 特殊作業員 | 0.11708 | 人 | -
据付 | 1350mm | 180°巻き | 有り | 外圧管1種 | 18-8-25(20)(高炉) | 159110 | ラフテレーンクレーン［油圧伸縮ジブ型・排出ガス対策型(第２次基準値)］ 25t吊 | * | 0.05 | 日 | - | - | 普通作業員 | 0.59127 | 人 | 型わく工 | 0.30093 | 人 | 土木一般世話役 | 0.24056 | 人 | 特殊作業員 | 0.1704 | 人 | -
据付 | 1350mm | 180°巻き | 無し | 外圧管1種 | 18-8-25(20)(高炉) | 155080 | ラフテレーンクレーン［油圧伸縮ジブ型・排出ガス対策型(第２次基準値)］ 25t吊 | * | 0.05 | 日 | - | - | 普通作業員 | 0.59127 | 人 | 型わく工 | 0.30093 | 人 | 土木一般世話役 | 0.24056 | 人 | 特殊作業員 | 0.1704 | 人 | -
据付 | 1350mm | 無し | - | 外圧管1種 | - | 97557 | ラフテレーンクレーン［油圧伸縮ジブ型・排出ガス対策型(第２次基準値)］ 25t吊 | * | 0.05 | 日 | - | - | 普通作業員 | 0.18 | 人 | 土木一般世話役 | 0.06 | 人 | 特殊作業員 | 0.04 | 人 | - |  |  | -
撤去 | 200mm | - | - | - | - | 3137.9 | バックホウ(クローラ型)[後方超小旋回型･超低騒音型･ｸﾚｰﾝ機能付･排出ガス対策型(2014年規制)]山積0.45m3(平積0.35m3)吊能力2.9t | * | 0.0284 | 日 | - | - | 普通作業員 | 0.045 | 人 | 運転手（特殊） | 0.02 | 人 | 土木一般世話役 | 0.015 | 人 | 特殊作業員 | 0.01 | 人 | -
撤去 | 250mm | - | - | - | - | 3137.9 | バックホウ(クローラ型)[後方超小旋回型･超低騒音型･ｸﾚｰﾝ機能付･排出ガス対策型(2014年規制)]山積0.45m3(平積0.35m3)吊能力2.9t | * | 0.0284 | 日 | - | - | 普通作業員 | 0.045 | 人 | 運転手（特殊） | 0.02 | 人 | 土木一般世話役 | 0.015 | 人 | 特殊作業員 | 0.01 | 人 | -
撤去 | 300mm | - | - | - | - | 3137.9 | バックホウ(クローラ型)[後方超小旋回型･超低騒音型･ｸﾚｰﾝ機能付･排出ガス対策型(2014年規制)]山積0.45m3(平積0.35m3)吊能力2.9t | * | 0.0284 | 日 | - | - | 普通作業員 | 0.045 | 人 | 運転手（特殊） | 0.02 | 人 | 土木一般世話役 | 0.015 | 人 | 特殊作業員 | 0.01 | 人 | -
撤去 | 350mm | - | - | - | - | 3137.9 | バックホウ(クローラ型)[後方超小旋回型･超低騒音型･ｸﾚｰﾝ機能付･排出ガス対策型(2014年規制)]山積0.45m3(平積0.35m3)吊能力2.9t | * | 0.0284 | 日 | - | - | 普通作業員 | 0.045 | 人 | 運転手（特殊） | 0.02 | 人 | 土木一般世話役 | 0.015 | 人 | 特殊作業員 | 0.01 | 人 | -
撤去 | 400mm | - | - | - | - | 3710.2 | バックホウ(クローラ型)[後方超小旋回型･超低騒音型･ｸﾚｰﾝ機能付･排出ガス対策型(2014年規制)]山積0.45m3(平積0.35m3)吊能力2.9t | * | 0.0355 | 日 | - | - | 普通作業員 | 0.055 | 人 | 運転手（特殊） | 0.025 | 人 | 土木一般世話役 | 0.015 | 人 | 特殊作業員 | 0.01 | 人 | -
撤去 | 450mm | - | - | - | - | 3710.2 | バックホウ(クローラ型)[後方超小旋回型･超低騒音型･ｸﾚｰﾝ機能付･排出ガス対策型(2014年規制)]山積0.45m3(平積0.35m3)吊能力2.9t | * | 0.0355 | 日 | - | - | 普通作業員 | 0.055 | 人 | 運転手（特殊） | 0.025 | 人 | 土木一般世話役 | 0.015 | 人 | 特殊作業員 | 0.01 | 人 | -
撤去 | 500mm | - | - | - | - | 3710.2 | バックホウ(クローラ型)[後方超小旋回型･超低騒音型･ｸﾚｰﾝ機能付･排出ガス対策型(2014年規制)]山積0.45m3(平積0.35m3)吊能力2.9t | * | 0.0355 | 日 | - | - | 普通作業員 | 0.055 | 人 | 運転手（特殊） | 0.025 | 人 | 土木一般世話役 | 0.015 | 人 | 特殊作業員 | 0.01 | 人 | -
撤去 | 600mm | - | - | - | - | 3710.2 | バックホウ(クローラ型)[後方超小旋回型･超低騒音型･ｸﾚｰﾝ機能付･排出ガス対策型(2014年規制)]山積0.45m3(平積0.35m3)吊能力2.9t | * | 0.0355 | 日 | - | - | 普通作業員 | 0.055 | 人 | 運転手（特殊） | 0.025 | 人 | 土木一般世話役 | 0.015 | 人 | 特殊作業員 | 0.01 | 人 | -
撤去 | 700mm | - | - | - | - | 5125.4 | バックホウ(クローラ型)[後方超小旋回型･超低騒音型･ｸﾚｰﾝ機能付･排出ガス対策型(2014年規制)]山積0.45m3(平積0.35m3)吊能力2.9t | * | 0.0426 | 日 | - | - | 普通作業員 | 0.07 | 人 | 運転手（特殊） | 0.03 | 人 | 土木一般世話役 | 0.025 | 人 | 特殊作業員 | 0.015 | 人 | -
撤去 | 800mm | - | - | - | - | 5125.4 | バックホウ(クローラ型)[後方超小旋回型･超低騒音型･ｸﾚｰﾝ機能付･排出ガス対策型(2014年規制)]山積0.45m3(平積0.35m3)吊能力2.9t | * | 0.0426 | 日 | - | - | 普通作業員 | 0.07 | 人 | 運転手（特殊） | 0.03 | 人 | 土木一般世話役 | 0.025 | 人 | 特殊作業員 | 0.015 | 人 | -
撤去 | 900mm | - | - | - | - | 5125.4 | バックホウ(クローラ型)[後方超小旋回型･超低騒音型･ｸﾚｰﾝ機能付･排出ガス対策型(2014年規制)]山積0.45m3(平積0.35m3)吊能力2.9t | * | 0.0426 | 日 | - | - | 普通作業員 | 0.07 | 人 | 運転手（特殊） | 0.03 | 人 | 土木一般世話役 | 0.025 | 人 | 特殊作業員 | 0.015 | 人 | -
撤去 | 1000mm | - | - | - | - | 5125.4 | バックホウ(クローラ型)[後方超小旋回型･超低騒音型･ｸﾚｰﾝ機能付･排出ガス対策型(2014年規制)]山積0.45m3(平積0.35m3)吊能力2.9t | * | 0.0426 | 日 | - | - | 普通作業員 | 0.07 | 人 | 運転手（特殊） | 0.03 | 人 | 土木一般世話役 | 0.025 | 人 | 特殊作業員 | 0.015 | 人 | -
撤去 | 1100mm | - | - | - | - | 6138.7 | ラフテレーンクレーン［油圧伸縮ジブ型・排出ガス対策型(第２次基準値)］ 25t吊 | * | 0.025 | 日 | - | - | 普通作業員 | 0.09 | 人 | 土木一般世話役 | 0.03 | 人 | 特殊作業員 | 0.02 | 人 | - |  |  | -
撤去 | 1200mm | - | - | - | - | 6138.7 | ラフテレーンクレーン［油圧伸縮ジブ型・排出ガス対策型(第２次基準値)］ 25t吊 | * | 0.025 | 日 | - | - | 普通作業員 | 0.09 | 人 | 土木一般世話役 | 0.03 | 人 | 特殊作業員 | 0.02 | 人 | - |  |  | -
撤去 | 1350mm | - | - | - | - | 6138.7 | ラフテレーンクレーン［油圧伸縮ジブ型・排出ガス対策型(第２次基準値)］ 25t吊 | * | 0.025 | 日 | - | - | 普通作業員 | 0.09 | 人 | 土木一般世話役 | 0.03 | 人 | 特殊作業員 | 0.02 | 人 | - |  |  | -
据付･撤去 | 200mm | - | - | 外圧管1種 | - | 13864 | バックホウ(クローラ型)[後方超小旋回型･超低騒音型･ｸﾚｰﾝ機能付･排出ガス対策型(2014年規制)]山積0.45m3(平積0.35m3)吊能力2.9t | * | 0.0852 | 日 | - | - | 普通作業員 | 0.135 | 人 | 運転手（特殊） | 0.06 | 人 | 土木一般世話役 | 0.045 | 人 | 特殊作業員 | 0.03 | 人 | -
据付･撤去 | 250mm | - | - | 外圧管1種 | - | 14664 | バックホウ(クローラ型)[後方超小旋回型･超低騒音型･ｸﾚｰﾝ機能付･排出ガス対策型(2014年規制)]山積0.45m3(平積0.35m3)吊能力2.9t | * | 0.0852 | 日 | - | - | 普通作業員 | 0.135 | 人 | 運転手（特殊） | 0.06 | 人 | 土木一般世話役 | 0.045 | 人 | 特殊作業員 | 0.03 | 人 | -
据付･撤去 | 300mm | - | - | 外圧管1種 | - | 15664 | バックホウ(クローラ型)[後方超小旋回型･超低騒音型･ｸﾚｰﾝ機能付･排出ガス対策型(2014年規制)]山積0.45m3(平積0.35m3)吊能力2.9t | * | 0.0852 | 日 | - | - | 普通作業員 | 0.135 | 人 | 運転手（特殊） | 0.06 | 人 | 土木一般世話役 | 0.045 | 人 | 特殊作業員 | 0.03 | 人 | -
据付･撤去 | 350mm | - | - | 外圧管1種 | - | 16864 | バックホウ(クローラ型)[後方超小旋回型･超低騒音型･ｸﾚｰﾝ機能付･排出ガス対策型(2014年規制)]山積0.45m3(平積0.35m3)吊能力2.9t | * | 0.0852 | 日 | - | - | 普通作業員 | 0.135 | 人 | 運転手（特殊） | 0.06 | 人 | 土木一般世話役 | 0.045 | 人 | 特殊作業員 | 0.03 | 人 | -
据付･撤去 | 400mm | - | - | 外圧管1種 | - | 19987 | バックホウ(クローラ型)[後方超小旋回型･超低騒音型･ｸﾚｰﾝ機能付･排出ガス対策型(2014年規制)]山積0.45m3(平積0.35m3)吊能力2.9t | * | 0.1065 | 日 | - | - | 普通作業員 | 0.165 | 人 | 運転手（特殊） | 0.075 | 人 | 土木一般世話役 | 0.045 | 人 | 特殊作業員 | 0.03 | 人 | -
据付･撤去 | 450mm | - | - | 外圧管1種 | - | 21750 | バックホウ(クローラ型)[後方超小旋回型･超低騒音型･ｸﾚｰﾝ機能付･排出ガス対策型(2014年規制)]山積0.45m3(平積0.35m3)吊能力2.9t | * | 0.1065 | 日 | - | - | 普通作業員 | 0.165 | 人 | 運転手（特殊） | 0.075 | 人 | 土木一般世話役 | 0.045 | 人 | 特殊作業員 | 0.03 | 人 | -
据付･撤去 | 500mm | - | - | 外圧管1種 | - | 23964 | バックホウ(クローラ型)[後方超小旋回型･超低騒音型･ｸﾚｰﾝ機能付･排出ガス対策型(2014年規制)]山積0.45m3(平積0.35m3)吊能力2.9t | * | 0.1065 | 日 | - | - | 普通作業員 | 0.165 | 人 | 運転手（特殊） | 0.075 | 人 | 土木一般世話役 | 0.045 | 人 | 特殊作業員 | 0.03 | 人 | -
据付･撤去 | 600mm | - | - | 外圧管1種 | - | 29376 | バックホウ(クローラ型)[後方超小旋回型･超低騒音型･ｸﾚｰﾝ機能付･排出ガス対策型(2014年規制)]山積0.45m3(平積0.35m3)吊能力2.9t | * | 0.1065 | 日 | - | - | 普通作業員 | 0.165 | 人 | 運転手（特殊） | 0.075 | 人 | 土木一般世話役 | 0.045 | 人 | 特殊作業員 | 0.03 | 人 | -
据付･撤去 | 700mm | - | - | 外圧管1種 | - | 39853 | バックホウ(クローラ型)[後方超小旋回型･超低騒音型･ｸﾚｰﾝ機能付･排出ガス対策型(2014年規制)]山積0.45m3(平積0.35m3)吊能力2.9t | * | 0.1278 | 日 | - | - | 普通作業員 | 0.21 | 人 | 運転手（特殊） | 0.09 | 人 | 土木一般世話役 | 0.075 | 人 | 特殊作業員 | 0.045 | 人 | -
据付･撤去 | 800mm | - | - | 外圧管1種 | - | 46823 | バックホウ(クローラ型)[後方超小旋回型･超低騒音型･ｸﾚｰﾝ機能付･排出ガス対策型(2014年規制)]山積0.45m3(平積0.35m3)吊能力2.9t | * | 0.1278 | 日 | - | - | 普通作業員 | 0.21 | 人 | 運転手（特殊） | 0.09 | 人 | 土木一般世話役 | 0.075 | 人 | 特殊作業員 | 0.045 | 人 | -
据付･撤去 | 900mm | - | - | 外圧管1種 | - | 56007 | バックホウ(クローラ型)[後方超小旋回型･超低騒音型･ｸﾚｰﾝ機能付･排出ガス対策型(2014年規制)]山積0.45m3(平積0.35m3)吊能力2.9t | * | 0.1278 | 日 | - | - | 普通作業員 | 0.21 | 人 | 運転手（特殊） | 0.09 | 人 | 土木一般世話役 | 0.075 | 人 | 特殊作業員 | 0.045 | 人 | -
据付･撤去 | 1000mm | - | - | 外圧管1種 | - | 64576 | バックホウ(クローラ型)[後方超小旋回型･超低騒音型･ｸﾚｰﾝ機能付･排出ガス対策型(2014年規制)]山積0.45m3(平積0.35m3)吊能力2.9t | * | 0.1278 | 日 | - | - | 普通作業員 | 0.21 | 人 | 運転手（特殊） | 0.09 | 人 | 土木一般世話役 | 0.075 | 人 | 特殊作業員 | 0.045 | 人 | -
据付･撤去 | 1100mm | - | - | 外圧管1種 | - | 76636 | ラフテレーンクレーン［油圧伸縮ジブ型・排出ガス対策型(第２次基準値)］ 25t吊 | * | 0.075 | 日 | - | - | 普通作業員 | 0.27 | 人 | 土木一般世話役 | 0.09 | 人 | 特殊作業員 | 0.06 | 人 | - |  |  | -
据付･撤去 | 1200mm | - | - | 外圧管1種 | - | 87706 | ラフテレーンクレーン［油圧伸縮ジブ型・排出ガス対策型(第２次基準値)］ 25t吊 | * | 0.075 | 日 | - | - | 普通作業員 | 0.27 | 人 | 土木一般世話役 | 0.09 | 人 | 特殊作業員 | 0.06 | 人 | - |  |  | -
据付･撤去 | 1350mm | - | - | 外圧管1種 | - | 103700 | ラフテレーンクレーン［油圧伸縮ジブ型・排出ガス対策型(第２次基準値)］ 25t吊 | * | 0.075 | 日 | - | - | 普通作業員 | 0.27 | 人 | 土木一般世話役 | 0.09 | 人 | 特殊作業員 | 0.06 | 人 | - |  |  | -

## 092
No.092【 ボックスカルバート 】
＜ 積算単位：ｍ ＞
条件区分 |  |  |  |  | 標準単価 | 代表機械規格・代表労務規格・参考数量（積算単位当り） | [15 empty] | 備考
作業区分 | 製品長 | 内空幅･内空高(m) | 基礎材種別 | PC鋼材による縦締め |  | K （ *印：賃料） | [5 empty] | R
[6 empty] | K1 |  |  |  | K2 | K3 | R1 |  |  | R2 |  |  | R3 |  |  | R4
据付 | 1.0m/個 | 1.25＜B≦2.5 1.25＜H≦2.5 | 基礎砕石＋均しｺﾝｸﾘｰﾄ | - | 234390 | ラフテレーンクレーン［油圧伸縮ジブ型・低騒音型・排出ガス対策型(2014年規制)］ 25t吊 | * | 0.07 | 日 | - | - | 普通作業員 | 0.3 | 人 | 土木一般世話役 | 0.13 | 人 | 特殊作業員 | 0.13 | 人 | - | -
据付 | 1.0m/個 | 1.25＜B≦2.5 1.25＜H≦2.5 | 基礎砕石 | - | 222260 | ラフテレーンクレーン［油圧伸縮ジブ型・低騒音型・排出ガス対策型(2014年規制)］ 25t吊 | * | 0.07 | 日 | - | - | 普通作業員 | 0.3 | 人 | 土木一般世話役 | 0.13 | 人 | 特殊作業員 | 0.13 | 人 | - | -
据付 | 1.0m/個 | 1.25＜B≦2.5 1.25＜H≦2.5 | 均しｺﾝｸﾘｰﾄ | - | 230170 | ラフテレーンクレーン［油圧伸縮ジブ型・低騒音型・排出ガス対策型(2014年規制)］ 25t吊 | * | 0.07 | 日 | - | - | 普通作業員 | 0.3 | 人 | 土木一般世話役 | 0.13 | 人 | 特殊作業員 | 0.13 | 人 | - | -
据付 | 1.0m/個 | 1.25＜B≦2.5 1.25＜H≦2.5 | 無し | - | 218040 | ラフテレーンクレーン［油圧伸縮ジブ型・低騒音型・排出ガス対策型(2014年規制)］ 25t吊 | * | 0.07 | 日 | - | - | 普通作業員 | 0.3 | 人 | 土木一般世話役 | 0.13 | 人 | 特殊作業員 | 0.13 | 人 | - | -
据付 | 1.0m/個 | 2.5＜B≦3.75 1.25≦H≦2.5 | 基礎砕石＋均しｺﾝｸﾘｰﾄ | - | 433410 | ラフテレーンクレーン［油圧伸縮ジブ型・低騒音型・排出ガス対策型(2014年規制)］ 25t吊 | * | 0.1 | 日 | - | - | 普通作業員 | 0.45 | 人 | 土木一般世話役 | 0.19 | 人 | 特殊作業員 | 0.19 | 人 | - | -
据付 | 1.0m/個 | 2.5＜B≦3.75 1.25≦H≦2.5 | 基礎砕石 | - | 417170 | ラフテレーンクレーン［油圧伸縮ジブ型・低騒音型・排出ガス対策型(2014年規制)］ 25t吊 | * | 0.1 | 日 | - | - | 普通作業員 | 0.45 | 人 | 土木一般世話役 | 0.19 | 人 | 特殊作業員 | 0.19 | 人 | - | -
据付 | 1.0m/個 | 2.5＜B≦3.75 1.25≦H≦2.5 | 均しｺﾝｸﾘｰﾄ | - | 427730 | ラフテレーンクレーン［油圧伸縮ジブ型・低騒音型・排出ガス対策型(2014年規制)］ 25t吊 | * | 0.1 | 日 | - | - | 普通作業員 | 0.45 | 人 | 土木一般世話役 | 0.19 | 人 | 特殊作業員 | 0.19 | 人 | - | -
据付 | 1.0m/個 | 2.5＜B≦3.75 1.25≦H≦2.5 | 無し | - | 411490 | ラフテレーンクレーン［油圧伸縮ジブ型・低騒音型・排出ガス対策型(2014年規制)］ 25t吊 | * | 0.1 | 日 | - | - | 普通作業員 | 0.45 | 人 | 土木一般世話役 | 0.19 | 人 | 特殊作業員 | 0.19 | 人 | - | -
据付 | 1.5m/個 | 1.25＜B≦2.5 0＜H≦1.25 | 基礎砕石＋均しｺﾝｸﾘｰﾄ | 無し | 137520 | ラフテレーンクレーン［油圧伸縮ジブ型・低騒音型・排出ガス対策型(2014年規制)］ 25t吊 | * | 0.06 | 日 | - | - | 普通作業員 | 0.24 | 人 | 土木一般世話役 | 0.1 | 人 | 特殊作業員 | 0.1 | 人 | - | -
据付 | 1.5m/個 | 1.25＜B≦2.5 0＜H≦1.25 | 基礎砕石＋均しｺﾝｸﾘｰﾄ | 有り | 151770 | ラフテレーンクレーン［油圧伸縮ジブ型・低騒音型・排出ガス対策型(2014年規制)］ 25t吊 | * | 0.06 | 日 | - | - | 普通作業員 | 0.46 | 人 | 土木一般世話役 | 0.19 | 人 | 特殊作業員 | 0.2 | 人 | - | -
据付 | 1.5m/個 | 1.25＜B≦2.5 0＜H≦1.25 | 基礎砕石 | 無し | 125220 | ラフテレーンクレーン［油圧伸縮ジブ型・低騒音型・排出ガス対策型(2014年規制)］ 25t吊 | * | 0.06 | 日 | - | - | 普通作業員 | 0.24 | 人 | 土木一般世話役 | 0.1 | 人 | 特殊作業員 | 0.1 | 人 | - | -
据付 | 1.5m/個 | 1.25＜B≦2.5 0＜H≦1.25 | 基礎砕石 | 有り | 138840 | ラフテレーンクレーン［油圧伸縮ジブ型・低騒音型・排出ガス対策型(2014年規制)］ 25t吊 | * | 0.06 | 日 | - | - | 普通作業員 | 0.46 | 人 | 土木一般世話役 | 0.19 | 人 | 特殊作業員 | 0.2 | 人 | - | -
据付 | 1.5m/個 | 1.25＜B≦2.5 0＜H≦1.25 | 均しｺﾝｸﾘｰﾄ | 無し | 133270 | ラフテレーンクレーン［油圧伸縮ジブ型・低騒音型・排出ガス対策型(2014年規制)］ 25t吊 | * | 0.06 | 日 | - | - | 普通作業員 | 0.24 | 人 | 土木一般世話役 | 0.1 | 人 | 特殊作業員 | 0.1 | 人 | - | -
据付 | 1.5m/個 | 1.25＜B≦2.5 0＜H≦1.25 | 均しｺﾝｸﾘｰﾄ | 有り | 147370 | ラフテレーンクレーン［油圧伸縮ジブ型・低騒音型・排出ガス対策型(2014年規制)］ 25t吊 | * | 0.06 | 日 | - | - | 普通作業員 | 0.46 | 人 | 土木一般世話役 | 0.19 | 人 | 特殊作業員 | 0.2 | 人 | - | -
据付 | 1.5m/個 | 1.25＜B≦2.5 0＜H≦1.25 | 無し | 無し | 120970 | ラフテレーンクレーン［油圧伸縮ジブ型・低騒音型・排出ガス対策型(2014年規制)］ 25t吊 | * | 0.06 | 日 | - | - | 普通作業員 | 0.24 | 人 | 土木一般世話役 | 0.1 | 人 | 特殊作業員 | 0.1 | 人 | - | -
据付 | 1.5m/個 | 1.25＜B≦2.5 0＜H≦1.25 | 無し | 有り | 134450 | ラフテレーンクレーン［油圧伸縮ジブ型・低騒音型・排出ガス対策型(2014年規制)］ 25t吊 | * | 0.06 | 日 | - | - | 普通作業員 | 0.46 | 人 | 土木一般世話役 | 0.19 | 人 | 特殊作業員 | 0.2 | 人 | - | -
据付 | 1.5m/個 | 1.25＜B≦2.5 1.25＜H≦2.5 | 基礎砕石＋均しｺﾝｸﾘｰﾄ | 無し | 159360 | ラフテレーンクレーン［油圧伸縮ジブ型・低騒音型・排出ガス対策型(2014年規制)］ 25t吊 | * | 0.07 | 日 | - | - | 普通作業員 | 0.32 | 人 | 土木一般世話役 | 0.13 | 人 | 特殊作業員 | 0.13 | 人 | - | -
据付 | 1.5m/個 | 1.25＜B≦2.5 1.25＜H≦2.5 | 基礎砕石＋均しｺﾝｸﾘｰﾄ | 有り | 174030 | ラフテレーンクレーン［油圧伸縮ジブ型・低騒音型・排出ガス対策型(2014年規制)］ 25t吊 | * | 0.07 | 日 | - | - | 普通作業員 | 0.56 | 人 | 土木一般世話役 | 0.22 | 人 | 特殊作業員 | 0.23 | 人 | - | -
据付 | 1.5m/個 | 1.25＜B≦2.5 1.25＜H≦2.5 | 基礎砕石 | 無し | 146520 | ラフテレーンクレーン［油圧伸縮ジブ型・低騒音型・排出ガス対策型(2014年規制)］ 25t吊 | * | 0.07 | 日 | - | - | 普通作業員 | 0.32 | 人 | 土木一般世話役 | 0.13 | 人 | 特殊作業員 | 0.13 | 人 | - | -
据付 | 1.5m/個 | 1.25＜B≦2.5 1.25＜H≦2.5 | 基礎砕石 | 有り | 160870 | ラフテレーンクレーン［油圧伸縮ジブ型・低騒音型・排出ガス対策型(2014年規制)］ 25t吊 | * | 0.07 | 日 | - | - | 普通作業員 | 0.56 | 人 | 土木一般世話役 | 0.22 | 人 | 特殊作業員 | 0.23 | 人 | - | -
据付 | 1.5m/個 | 1.25＜B≦2.5 1.25＜H≦2.5 | 均しｺﾝｸﾘｰﾄ | 無し | 155020 | ラフテレーンクレーン［油圧伸縮ジブ型・低騒音型・排出ガス対策型(2014年規制)］ 25t吊 | * | 0.07 | 日 | - | - | 普通作業員 | 0.32 | 人 | 土木一般世話役 | 0.13 | 人 | 特殊作業員 | 0.13 | 人 | - | -
据付 | 1.5m/個 | 1.25＜B≦2.5 1.25＜H≦2.5 | 均しｺﾝｸﾘｰﾄ | 有り | 169440 | ラフテレーンクレーン［油圧伸縮ジブ型・低騒音型・排出ガス対策型(2014年規制)］ 25t吊 | * | 0.07 | 日 | - | - | 普通作業員 | 0.56 | 人 | 土木一般世話役 | 0.22 | 人 | 特殊作業員 | 0.23 | 人 | - | -
据付 | 1.5m/個 | 1.25＜B≦2.5 1.25＜H≦2.5 | 無し | 無し | 142170 | ラフテレーンクレーン［油圧伸縮ジブ型・低騒音型・排出ガス対策型(2014年規制)］ 25t吊 | * | 0.07 | 日 | - | - | 普通作業員 | 0.32 | 人 | 土木一般世話役 | 0.13 | 人 | 特殊作業員 | 0.13 | 人 | - | -
据付 | 1.5m/個 | 1.25＜B≦2.5 1.25＜H≦2.5 | 無し | 有り | 156280 | ラフテレーンクレーン［油圧伸縮ジブ型・低騒音型・排出ガス対策型(2014年規制)］ 25t吊 | * | 0.07 | 日 | - | - | 普通作業員 | 0.56 | 人 | 土木一般世話役 | 0.22 | 人 | 特殊作業員 | 0.23 | 人 | - | -
据付 | 1.5m/個 | 2.5＜B≦3.75 1.25≦H≦2.5 | 基礎砕石＋均しｺﾝｸﾘｰﾄ | 無し | 375200 | ラフテレーンクレーン［油圧伸縮ジブ型・低騒音型・排出ガス対策型(2014年規制)］ 25t吊 | * | 0.08 | 日 | - | - | 普通作業員 | 0.36 | 人 | 土木一般世話役 | 0.15 | 人 | 特殊作業員 | 0.15 | 人 | - | -
据付 | 1.5m/個 | 2.5＜B≦3.75 1.25≦H≦2.5 | 基礎砕石＋均しｺﾝｸﾘｰﾄ | 有り | 390820 | ラフテレーンクレーン［油圧伸縮ジブ型・低騒音型・排出ガス対策型(2014年規制)］ 25t吊 | * | 0.08 | 日 | - | - | 普通作業員 | 0.61 | 人 | 土木一般世話役 | 0.25 | 人 | 特殊作業員 | 0.26 | 人 | - | -
据付 | 1.5m/個 | 2.5＜B≦3.75 1.25≦H≦2.5 | 基礎砕石 | 無し | 360350 | ラフテレーンクレーン［油圧伸縮ジブ型・低騒音型・排出ガス対策型(2014年規制)］ 25t吊 | * | 0.08 | 日 | - | - | 普通作業員 | 0.36 | 人 | 土木一般世話役 | 0.15 | 人 | 特殊作業員 | 0.15 | 人 | - | -
据付 | 1.5m/個 | 2.5＜B≦3.75 1.25≦H≦2.5 | 基礎砕石 | 有り | 375480 | ラフテレーンクレーン［油圧伸縮ジブ型・低騒音型・排出ガス対策型(2014年規制)］ 25t吊 | * | 0.08 | 日 | - | - | 普通作業員 | 0.61 | 人 | 土木一般世話役 | 0.25 | 人 | 特殊作業員 | 0.26 | 人 | - | -
据付 | 1.5m/個 | 2.5＜B≦3.75 1.25≦H≦2.5 | 均しｺﾝｸﾘｰﾄ | 無し | 370030 | ラフテレーンクレーン［油圧伸縮ジブ型・低騒音型・排出ガス対策型(2014年規制)］ 25t吊 | * | 0.08 | 日 | - | - | 普通作業員 | 0.36 | 人 | 土木一般世話役 | 0.15 | 人 | 特殊作業員 | 0.15 | 人 | - | -
据付 | 1.5m/個 | 2.5＜B≦3.75 1.25≦H≦2.5 | 均しｺﾝｸﾘｰﾄ | 有り | 385360 | ラフテレーンクレーン［油圧伸縮ジブ型・低騒音型・排出ガス対策型(2014年規制)］ 25t吊 | * | 0.08 | 日 | - | - | 普通作業員 | 0.61 | 人 | 土木一般世話役 | 0.25 | 人 | 特殊作業員 | 0.26 | 人 | - | -
据付 | 1.5m/個 | 2.5＜B≦3.75 1.25≦H≦2.5 | 無し | 無し | 355180 | ラフテレーンクレーン［油圧伸縮ジブ型・低騒音型・排出ガス対策型(2014年規制)］ 25t吊 | * | 0.08 | 日 | - | - | 普通作業員 | 0.36 | 人 | 土木一般世話役 | 0.15 | 人 | 特殊作業員 | 0.15 | 人 | - | -
据付 | 1.5m/個 | 2.5＜B≦3.75 1.25≦H≦2.5 | 無し | 有り | 370020 | ラフテレーンクレーン［油圧伸縮ジブ型・低騒音型・排出ガス対策型(2014年規制)］ 25t吊 | * | 0.08 | 日 | - | - | 普通作業員 | 0.61 | 人 | 土木一般世話役 | 0.25 | 人 | 特殊作業員 | 0.26 | 人 | - | -
据付 | 1.5m/個 | 2.5≦B≦3.75 2.5＜H≦3.75 | 基礎砕石＋均しｺﾝｸﾘｰﾄ | 無し | 438720 | ラフテレーンクレーン［油圧伸縮ジブ型・低騒音型・排出ガス対策型(2011年規制)］ 50t吊 | * | 0.09 | 日 | - | - | 普通作業員 | 0.48 | 人 | 土木一般世話役 | 0.2 | 人 | 特殊作業員 | 0.2 | 人 | - | -
据付 | 1.5m/個 | 2.5≦B≦3.75 2.5＜H≦3.75 | 基礎砕石＋均しｺﾝｸﾘｰﾄ | 有り | 455040 | ラフテレーンクレーン［油圧伸縮ジブ型・低騒音型・排出ガス対策型(2011年規制)］ 50t吊 | * | 0.09 | 日 | - | - | 普通作業員 | 0.76 | 人 | 土木一般世話役 | 0.31 | 人 | 特殊作業員 | 0.32 | 人 | - | -
据付 | 1.5m/個 | 2.5≦B≦3.75 2.5＜H≦3.75 | 基礎砕石 | 無し | 423880 | ラフテレーンクレーン［油圧伸縮ジブ型・低騒音型・排出ガス対策型(2011年規制)］ 50t吊 | * | 0.09 | 日 | - | - | 普通作業員 | 0.48 | 人 | 土木一般世話役 | 0.2 | 人 | 特殊作業員 | 0.2 | 人 | - | -
据付 | 1.5m/個 | 2.5≦B≦3.75 2.5＜H≦3.75 | 基礎砕石 | 有り | 439790 | ラフテレーンクレーン［油圧伸縮ジブ型・低騒音型・排出ガス対策型(2011年規制)］ 50t吊 | * | 0.09 | 日 | - | - | 普通作業員 | 0.76 | 人 | 土木一般世話役 | 0.31 | 人 | 特殊作業員 | 0.32 | 人 | - | -
据付 | 1.5m/個 | 2.5≦B≦3.75 2.5＜H≦3.75 | 均しｺﾝｸﾘｰﾄ | 無し | 433460 | ラフテレーンクレーン［油圧伸縮ジブ型・低騒音型・排出ガス対策型(2011年規制)］ 50t吊 | * | 0.09 | 日 | - | - | 普通作業員 | 0.48 | 人 | 土木一般世話役 | 0.2 | 人 | 特殊作業員 | 0.2 | 人 | - | -
据付 | 1.5m/個 | 2.5≦B≦3.75 2.5＜H≦3.75 | 均しｺﾝｸﾘｰﾄ | 有り | 449660 | ラフテレーンクレーン［油圧伸縮ジブ型・低騒音型・排出ガス対策型(2011年規制)］ 50t吊 | * | 0.09 | 日 | - | - | 普通作業員 | 0.76 | 人 | 土木一般世話役 | 0.31 | 人 | 特殊作業員 | 0.32 | 人 | - | -
据付 | 1.5m/個 | 2.5≦B≦3.75 2.5＜H≦3.75 | 無し | 無し | 418620 | ラフテレーンクレーン［油圧伸縮ジブ型・低騒音型・排出ガス対策型(2011年規制)］ 50t吊 | * | 0.09 | 日 | - | - | 普通作業員 | 0.48 | 人 | 土木一般世話役 | 0.2 | 人 | 特殊作業員 | 0.2 | 人 | - | -
据付 | 1.5m/個 | 2.5≦B≦3.75 2.5＜H≦3.75 | 無し | 有り | 434410 | ラフテレーンクレーン［油圧伸縮ジブ型・低騒音型・排出ガス対策型(2011年規制)］ 50t吊 | * | 0.09 | 日 | - | - | 普通作業員 | 0.76 | 人 | 土木一般世話役 | 0.31 | 人 | 特殊作業員 | 0.32 | 人 | - | -
据付 | 2.0m/個 | 0＜B≦1.25 0＜H≦1.25 | 基礎砕石＋均しｺﾝｸﾘｰﾄ | 無し | 64826 | ラフテレーンクレーン［油圧伸縮ジブ型・低騒音型・排出ガス対策型(2014年規制)］ 25t吊 | * | 0.04 | 日 | - | - | 普通作業員 | 0.12 | 人 | 土木一般世話役 | 0.05 | 人 | 特殊作業員 | 0.05 | 人 | - | -
据付 | 2.0m/個 | 0＜B≦1.25 0＜H≦1.25 | 基礎砕石＋均しｺﾝｸﾘｰﾄ | 有り | 68967 | ラフテレーンクレーン［油圧伸縮ジブ型・低騒音型・排出ガス対策型(2014年規制)］ 25t吊 | * | 0.04 | 日 | - | - | 普通作業員 | 0.16 | 人 | 特殊作業員 | 0.07 | 人 | 土木一般世話役 | 0.06 | 人 | - | -
据付 | 2.0m/個 | 0＜B≦1.25 0＜H≦1.25 | 基礎砕石 | 無し | 58077 | ラフテレーンクレーン［油圧伸縮ジブ型・低騒音型・排出ガス対策型(2014年規制)］ 25t吊 | * | 0.04 | 日 | - | - | 普通作業員 | 0.12 | 人 | 土木一般世話役 | 0.05 | 人 | 特殊作業員 | 0.05 | 人 | - | -
据付 | 2.0m/個 | 0＜B≦1.25 0＜H≦1.25 | 基礎砕石 | 有り | 62020 | ラフテレーンクレーン［油圧伸縮ジブ型・低騒音型・排出ガス対策型(2014年規制)］ 25t吊 | * | 0.04 | 日 | - | - | 普通作業員 | 0.16 | 人 | 特殊作業員 | 0.07 | 人 | 土木一般世話役 | 0.06 | 人 | - | -
据付 | 2.0m/個 | 0＜B≦1.25 0＜H≦1.25 | 均しｺﾝｸﾘｰﾄ | 無し | 62731 | ラフテレーンクレーン［油圧伸縮ジブ型・低騒音型・排出ガス対策型(2014年規制)］ 25t吊 | * | 0.04 | 日 | - | - | 普通作業員 | 0.12 | 人 | 土木一般世話役 | 0.05 | 人 | 特殊作業員 | 0.05 | 人 | - | -
据付 | 2.0m/個 | 0＜B≦1.25 0＜H≦1.25 | 均しｺﾝｸﾘｰﾄ | 有り | 66844 | ラフテレーンクレーン［油圧伸縮ジブ型・低騒音型・排出ガス対策型(2014年規制)］ 25t吊 | * | 0.04 | 日 | - | - | 普通作業員 | 0.16 | 人 | 特殊作業員 | 0.07 | 人 | 土木一般世話役 | 0.06 | 人 | - | -
据付 | 2.0m/個 | 0＜B≦1.25 0＜H≦1.25 | 無し | 無し | 55983 | ラフテレーンクレーン［油圧伸縮ジブ型・低騒音型・排出ガス対策型(2014年規制)］ 25t吊 | * | 0.04 | 日 | - | - | 普通作業員 | 0.12 | 人 | 土木一般世話役 | 0.05 | 人 | 特殊作業員 | 0.05 | 人 | - | -
据付 | 2.0m/個 | 0＜B≦1.25 0＜H≦1.25 | 無し | 有り | 59897 | ラフテレーンクレーン［油圧伸縮ジブ型・低騒音型・排出ガス対策型(2014年規制)］ 25t吊 | * | 0.04 | 日 | - | - | 普通作業員 | 0.16 | 人 | 特殊作業員 | 0.07 | 人 | 土木一般世話役 | 0.06 | 人 | - | -
据付 | 2.0m/個 | 1.25＜B≦2.5 0＜H≦1.25 | 基礎砕石＋均しｺﾝｸﾘｰﾄ | 無し | 129650 | ラフテレーンクレーン［油圧伸縮ジブ型・低騒音型・排出ガス対策型(2014年規制)］ 25t吊 | * | 0.04 | 日 | - | - | 普通作業員 | 0.14 | 人 | 土木一般世話役 | 0.06 | 人 | 特殊作業員 | 0.06 | 人 | - | -
据付 | 2.0m/個 | 1.25＜B≦2.5 0＜H≦1.25 | 基礎砕石＋均しｺﾝｸﾘｰﾄ | 有り | 135420 | ラフテレーンクレーン［油圧伸縮ジブ型・低騒音型・排出ガス対策型(2014年規制)］ 25t吊 | * | 0.04 | 日 | - | - | 普通作業員 | 0.21 | 人 | 特殊作業員 | 0.09 | 人 | 土木一般世話役 | 0.08 | 人 | - | -
据付 | 2.0m/個 | 1.25＜B≦2.5 0＜H≦1.25 | 基礎砕石 | 無し | 119640 | ラフテレーンクレーン［油圧伸縮ジブ型・低騒音型・排出ガス対策型(2014年規制)］ 25t吊 | * | 0.04 | 日 | - | - | 普通作業員 | 0.14 | 人 | 土木一般世話役 | 0.06 | 人 | 特殊作業員 | 0.06 | 人 | - | -
据付 | 2.0m/個 | 1.25＜B≦2.5 0＜H≦1.25 | 基礎砕石 | 有り | 125130 | ラフテレーンクレーン［油圧伸縮ジブ型・低騒音型・排出ガス対策型(2014年規制)］ 25t吊 | * | 0.04 | 日 | - | - | 普通作業員 | 0.21 | 人 | 特殊作業員 | 0.09 | 人 | 土木一般世話役 | 0.08 | 人 | - | -
据付 | 2.0m/個 | 1.25＜B≦2.5 0＜H≦1.25 | 均しｺﾝｸﾘｰﾄ | 無し | 126280 | ラフテレーンクレーン［油圧伸縮ジブ型・低騒音型・排出ガス対策型(2014年規制)］ 25t吊 | * | 0.04 | 日 | - | - | 普通作業員 | 0.14 | 人 | 土木一般世話役 | 0.06 | 人 | 特殊作業員 | 0.06 | 人 | - | -
据付 | 2.0m/個 | 1.25＜B≦2.5 0＜H≦1.25 | 均しｺﾝｸﾘｰﾄ | 有り | 132030 | ラフテレーンクレーン［油圧伸縮ジブ型・低騒音型・排出ガス対策型(2014年規制)］ 25t吊 | * | 0.04 | 日 | - | - | 普通作業員 | 0.21 | 人 | 特殊作業員 | 0.09 | 人 | 土木一般世話役 | 0.08 | 人 | - | -
据付 | 2.0m/個 | 1.25＜B≦2.5 0＜H≦1.25 | 無し | 無し | 116280 | ラフテレーンクレーン［油圧伸縮ジブ型・低騒音型・排出ガス対策型(2014年規制)］ 25t吊 | * | 0.04 | 日 | - | - | 普通作業員 | 0.14 | 人 | 土木一般世話役 | 0.06 | 人 | 特殊作業員 | 0.06 | 人 | - | -
据付 | 2.0m/個 | 1.25＜B≦2.5 0＜H≦1.25 | 無し | 有り | 121740 | ラフテレーンクレーン［油圧伸縮ジブ型・低騒音型・排出ガス対策型(2014年規制)］ 25t吊 | * | 0.04 | 日 | - | - | 普通作業員 | 0.21 | 人 | 特殊作業員 | 0.09 | 人 | 土木一般世話役 | 0.08 | 人 | - | -
据付 | 2.0m/個 | 0＜B≦1.25 1.25＜H≦2.5 | 基礎砕石＋均しｺﾝｸﾘｰﾄ | 無し | 109490 | ラフテレーンクレーン［油圧伸縮ジブ型・低騒音型・排出ガス対策型(2014年規制)］ 25t吊 | * | 0.04 | 日 | - | - | 普通作業員 | 0.14 | 人 | 土木一般世話役 | 0.06 | 人 | 特殊作業員 | 0.06 | 人 | - | -
据付 | 2.0m/個 | 0＜B≦1.25 1.25＜H≦2.5 | 基礎砕石＋均しｺﾝｸﾘｰﾄ | 有り | 115300 | ラフテレーンクレーン［油圧伸縮ジブ型・低騒音型・排出ガス対策型(2014年規制)］ 25t吊 | * | 0.04 | 日 | - | - | 普通作業員 | 0.21 | 人 | 特殊作業員 | 0.09 | 人 | 土木一般世話役 | 0.08 | 人 | - | -
据付 | 2.0m/個 | 0＜B≦1.25 1.25＜H≦2.5 | 基礎砕石 | 無し | 102140 | ラフテレーンクレーン［油圧伸縮ジブ型・低騒音型・排出ガス対策型(2014年規制)］ 25t吊 | * | 0.04 | 日 | - | - | 普通作業員 | 0.14 | 人 | 土木一般世話役 | 0.06 | 人 | 特殊作業員 | 0.06 | 人 | - | -
据付 | 2.0m/個 | 0＜B≦1.25 1.25＜H≦2.5 | 基礎砕石 | 有り | 107670 | ラフテレーンクレーン［油圧伸縮ジブ型・低騒音型・排出ガス対策型(2014年規制)］ 25t吊 | * | 0.04 | 日 | - | - | 普通作業員 | 0.21 | 人 | 特殊作業員 | 0.09 | 人 | 土木一般世話役 | 0.08 | 人 | - | -
据付 | 2.0m/個 | 0＜B≦1.25 1.25＜H≦2.5 | 均しｺﾝｸﾘｰﾄ | 無し | 107180 | ラフテレーンクレーン［油圧伸縮ジブ型・低騒音型・排出ガス対策型(2014年規制)］ 25t吊 | * | 0.04 | 日 | - | - | 普通作業員 | 0.14 | 人 | 土木一般世話役 | 0.06 | 人 | 特殊作業員 | 0.06 | 人 | - | -
据付 | 2.0m/個 | 0＜B≦1.25 1.25＜H≦2.5 | 均しｺﾝｸﾘｰﾄ | 有り | 112880 | ラフテレーンクレーン［油圧伸縮ジブ型・低騒音型・排出ガス対策型(2014年規制)］ 25t吊 | * | 0.04 | 日 | - | - | 普通作業員 | 0.21 | 人 | 特殊作業員 | 0.09 | 人 | 土木一般世話役 | 0.08 | 人 | - | -
据付 | 2.0m/個 | 0＜B≦1.25 1.25＜H≦2.5 | 無し | 無し | 99832 | ラフテレーンクレーン［油圧伸縮ジブ型・低騒音型・排出ガス対策型(2014年規制)］ 25t吊 | * | 0.04 | 日 | - | - | 普通作業員 | 0.14 | 人 | 土木一般世話役 | 0.06 | 人 | 特殊作業員 | 0.06 | 人 | - | -
据付 | 2.0m/個 | 0＜B≦1.25 1.25＜H≦2.5 | 無し | 有り | 105250 | ラフテレーンクレーン［油圧伸縮ジブ型・低騒音型・排出ガス対策型(2014年規制)］ 25t吊 | * | 0.04 | 日 | - | - | 普通作業員 | 0.21 | 人 | 特殊作業員 | 0.09 | 人 | 土木一般世話役 | 0.08 | 人 | - | -
据付 | 2.0m/個 | 1.25＜B≦2.5 1.25＜H≦2.5 | 基礎砕石＋均しｺﾝｸﾘｰﾄ | 無し | 149760 | ラフテレーンクレーン［油圧伸縮ジブ型・低騒音型・排出ガス対策型(2014年規制)］ 25t吊 | * | 0.05 | 日 | - | - | 普通作業員 | 0.19 | 人 | 土木一般世話役 | 0.08 | 人 | 特殊作業員 | 0.08 | 人 | - | -
据付 | 2.0m/個 | 1.25＜B≦2.5 1.25＜H≦2.5 | 基礎砕石＋均しｺﾝｸﾘｰﾄ | 有り | 158280 | ラフテレーンクレーン［油圧伸縮ジブ型・低騒音型・排出ガス対策型(2014年規制)］ 25t吊 | * | 0.05 | 日 | - | - | 普通作業員 | 0.31 | 人 | 土木一般世話役 | 0.12 | 人 | 特殊作業員 | 0.13 | 人 | - | -
据付 | 2.0m/個 | 1.25＜B≦2.5 1.25＜H≦2.5 | 基礎砕石 | 無し | 139190 | ラフテレーンクレーン［油圧伸縮ジブ型・低騒音型・排出ガス対策型(2014年規制)］ 25t吊 | * | 0.05 | 日 | - | - | 普通作業員 | 0.19 | 人 | 土木一般世話役 | 0.08 | 人 | 特殊作業員 | 0.08 | 人 | - | -
据付 | 2.0m/個 | 1.25＜B≦2.5 1.25＜H≦2.5 | 基礎砕石 | 有り | 147280 | ラフテレーンクレーン［油圧伸縮ジブ型・低騒音型・排出ガス対策型(2014年規制)］ 25t吊 | * | 0.05 | 日 | - | - | 普通作業員 | 0.31 | 人 | 土木一般世話役 | 0.12 | 人 | 特殊作業員 | 0.13 | 人 | - | -
据付 | 2.0m/個 | 1.25＜B≦2.5 1.25＜H≦2.5 | 均しｺﾝｸﾘｰﾄ | 無し | 146240 | ラフテレーンクレーン［油圧伸縮ジブ型・低騒音型・排出ガス対策型(2014年規制)］ 25t吊 | * | 0.05 | 日 | - | - | 普通作業員 | 0.19 | 人 | 土木一般世話役 | 0.08 | 人 | 特殊作業員 | 0.08 | 人 | - | -
据付 | 2.0m/個 | 1.25＜B≦2.5 1.25＜H≦2.5 | 均しｺﾝｸﾘｰﾄ | 有り | 154610 | ラフテレーンクレーン［油圧伸縮ジブ型・低騒音型・排出ガス対策型(2014年規制)］ 25t吊 | * | 0.05 | 日 | - | - | 普通作業員 | 0.31 | 人 | 土木一般世話役 | 0.12 | 人 | 特殊作業員 | 0.13 | 人 | - | -
据付 | 2.0m/個 | 1.25＜B≦2.5 1.25＜H≦2.5 | 無し | 無し | 135660 | ラフテレーンクレーン［油圧伸縮ジブ型・低騒音型・排出ガス対策型(2014年規制)］ 25t吊 | * | 0.05 | 日 | - | - | 普通作業員 | 0.19 | 人 | 土木一般世話役 | 0.08 | 人 | 特殊作業員 | 0.08 | 人 | - | -
据付 | 2.0m/個 | 1.25＜B≦2.5 1.25＜H≦2.5 | 無し | 有り | 143620 | ラフテレーンクレーン［油圧伸縮ジブ型・低騒音型・排出ガス対策型(2014年規制)］ 25t吊 | * | 0.05 | 日 | - | - | 普通作業員 | 0.31 | 人 | 土木一般世話役 | 0.12 | 人 | 特殊作業員 | 0.13 | 人 | - | -
撤去 | 1.0m/個 | 1.25＜B≦2.5 1.25＜H≦2.5 | - | - | 10018 | ラフテレーンクレーン［油圧伸縮ジブ型・低騒音型・排出ガス対策型(2014年規制)］ 25t吊 | * | 0.035 | 日 | - | - | 普通作業員 | 0.15 | 人 | 土木一般世話役 | 0.065 | 人 | 特殊作業員 | 0.065 | 人 | - | -
撤去 | 1.0m/個 | 2.5＜B≦3.75 1.25≦H≦2.5 | - | - | 14746 | ラフテレーンクレーン［油圧伸縮ジブ型・低騒音型・排出ガス対策型(2014年規制)］ 25t吊 | * | 0.05 | 日 | - | - | 普通作業員 | 0.225 | 人 | 土木一般世話役 | 0.095 | 人 | 特殊作業員 | 0.095 | 人 | - | -
撤去 | 1.5m/個 | 1.25＜B≦2.5 0＜H≦1.25 | - | 無し | 8126.3 | ラフテレーンクレーン［油圧伸縮ジブ型・低騒音型・排出ガス対策型(2014年規制)］ 25t吊 | * | 0.03 | 日 | - | - | 普通作業員 | 0.12 | 人 | 土木一般世話役 | 0.05 | 人 | 特殊作業員 | 0.05 | 人 | - | -
撤去 | 1.5m/個 | 1.25＜B≦2.5 0＜H≦1.25 | - | 有り | 14864 | ラフテレーンクレーン［油圧伸縮ジブ型・低騒音型・排出ガス対策型(2014年規制)］ 25t吊 | * | 0.03 | 日 | - | - | 普通作業員 | 0.23 | 人 | 土木一般世話役 | 0.095 | 人 | 特殊作業員 | 0.1 | 人 | - | -
撤去 | 1.5m/個 | 1.25＜B≦2.5 1.25＜H≦2.5 | - | 無し | 10389 | ラフテレーンクレーン［油圧伸縮ジブ型・低騒音型・排出ガス対策型(2014年規制)］ 25t吊 | * | 0.035 | 日 | - | - | 普通作業員 | 0.16 | 人 | 土木一般世話役 | 0.065 | 人 | 特殊作業員 | 0.065 | 人 | - | -
撤去 | 1.5m/個 | 1.25＜B≦2.5 1.25＜H≦2.5 | - | 有り | 17445 | ラフテレーンクレーン［油圧伸縮ジブ型・低騒音型・排出ガス対策型(2014年規制)］ 25t吊 | * | 0.035 | 日 | - | - | 普通作業員 | 0.28 | 人 | 土木一般世話役 | 0.11 | 人 | 特殊作業員 | 0.115 | 人 | - | -
撤去 | 1.5m/個 | 2.5＜B≦3.75 1.25≦H≦2.5 | - | 無し | 11840 | ラフテレーンクレーン［油圧伸縮ジブ型・低騒音型・排出ガス対策型(2014年規制)］ 25t吊 | * | 0.04 | 日 | - | - | 普通作業員 | 0.18 | 人 | 土木一般世話役 | 0.075 | 人 | 特殊作業員 | 0.075 | 人 | - | -
撤去 | 1.5m/個 | 2.5＜B≦3.75 1.25≦H≦2.5 | - | 有り | 19261 | ラフテレーンクレーン［油圧伸縮ジブ型・低騒音型・排出ガス対策型(2014年規制)］ 25t吊 | * | 0.04 | 日 | - | - | 普通作業員 | 0.305 | 人 | 土木一般世話役 | 0.125 | 人 | 特殊作業員 | 0.13 | 人 | - | -
撤去 | 1.5m/個 | 2.5≦B≦3.75 2.5＜H≦3.75 | - | 無し | 16546 | ラフテレーンクレーン［油圧伸縮ジブ型・低騒音型・排出ガス対策型(2011年規制)］ 50t吊 | * | 0.045 | 日 | - | - | 普通作業員 | 0.24 | 人 | 土木一般世話役 | 0.1 | 人 | 特殊作業員 | 0.1 | 人 | - | -
撤去 | 1.5m/個 | 2.5≦B≦3.75 2.5＜H≦3.75 | - | 有り | 24441 | ラフテレーンクレーン［油圧伸縮ジブ型・低騒音型・排出ガス対策型(2011年規制)］ 50t吊 | * | 0.045 | 日 | - | - | 普通作業員 | 0.38 | 人 | 土木一般世話役 | 0.155 | 人 | 特殊作業員 | 0.16 | 人 | - | -
撤去 | 2.0m/個 | 0＜B≦1.25 0＜H≦1.25 | - | 無し | 4266.4 | ラフテレーンクレーン［油圧伸縮ジブ型・低騒音型・排出ガス対策型(2014年規制)］ 25t吊 | * | 0.02 | 日 | - | - | 普通作業員 | 0.06 | 人 | 土木一般世話役 | 0.025 | 人 | 特殊作業員 | 0.025 | 人 | - | -
撤去 | 2.0m/個 | 0＜B≦1.25 0＜H≦1.25 | - | 有り | 6223.6 | ラフテレーンクレーン［油圧伸縮ジブ型・低騒音型・排出ガス対策型(2014年規制)］ 25t吊 | * | 0.02 | 日 | - | - | 普通作業員 | 0.08 | 人 | 特殊作業員 | 0.035 | 人 | 土木一般世話役 | 0.03 | 人 | - | -
撤去 | 2.0m/個 | 1.25＜B≦2.5 0＜H≦1.25 | - | 無し | 5137.6 | ラフテレーンクレーン［油圧伸縮ジブ型・低騒音型・排出ガス対策型(2014年規制)］ 25t吊 | * | 0.02 | 日 | - | - | 普通作業員 | 0.07 | 人 | 土木一般世話役 | 0.03 | 人 | 特殊作業員 | 0.03 | 人 | - | -
撤去 | 2.0m/個 | 1.25＜B≦2.5 0＜H≦1.25 | - | 有り | 7868.3 | ラフテレーンクレーン［油圧伸縮ジブ型・低騒音型・排出ガス対策型(2014年規制)］ 25t吊 | * | 0.02 | 日 | - | - | 普通作業員 | 0.105 | 人 | 特殊作業員 | 0.045 | 人 | 土木一般世話役 | 0.04 | 人 | - | -
撤去 | 2.0m/個 | 0＜B≦1.25 1.25＜H≦2.5 | - | 無し | 4916.2 | ラフテレーンクレーン［油圧伸縮ジブ型・低騒音型・排出ガス対策型(2014年規制)］ 25t吊 | * | 0.02 | 日 | - | - | 普通作業員 | 0.07 | 人 | 土木一般世話役 | 0.03 | 人 | 特殊作業員 | 0.03 | 人 | - | -
撤去 | 2.0m/個 | 0＜B≦1.25 1.25＜H≦2.5 | - | 有り | 7626.2 | ラフテレーンクレーン［油圧伸縮ジブ型・低騒音型・排出ガス対策型(2014年規制)］ 25t吊 | * | 0.02 | 日 | - | - | 普通作業員 | 0.105 | 人 | 特殊作業員 | 0.045 | 人 | 土木一般世話役 | 0.04 | 人 | - | -
撤去 | 2.0m/個 | 1.25＜B≦2.5 1.25＜H≦2.5 | - | 無し | 6580 | ラフテレーンクレーン［油圧伸縮ジブ型・低騒音型・排出ガス対策型(2014年規制)］ 25t吊 | * | 0.025 | 日 | - | - | 普通作業員 | 0.095 | 人 | 土木一般世話役 | 0.04 | 人 | 特殊作業員 | 0.04 | 人 | - | -
撤去 | 2.0m/個 | 1.25＜B≦2.5 1.25＜H≦2.5 | - | 有り | 10559 | ラフテレーンクレーン［油圧伸縮ジブ型・低騒音型・排出ガス対策型(2014年規制)］ 25t吊 | * | 0.025 | 日 | - | - | 普通作業員 | 0.155 | 人 | 土木一般世話役 | 0.06 | 人 | 特殊作業員 | 0.065 | 人 | - | -
据付･撤去 | 1.0m/個 | 1.25＜B≦2.5 1.25＜H≦2.5 | 基礎砕石＋均しｺﾝｸﾘｰﾄ | - | 244410 | ラフテレーンクレーン［油圧伸縮ジブ型・低騒音型・排出ガス対策型(2014年規制)］ 25t吊 | * | 0.105 | 日 | - | - | 普通作業員 | 0.45 | 人 | 土木一般世話役 | 0.195 | 人 | 特殊作業員 | 0.195 | 人 | - | -
据付･撤去 | 1.0m/個 | 1.25＜B≦2.5 1.25＜H≦2.5 | 基礎砕石 | - | 232280 | ラフテレーンクレーン［油圧伸縮ジブ型・低騒音型・排出ガス対策型(2014年規制)］ 25t吊 | * | 0.105 | 日 | - | - | 普通作業員 | 0.45 | 人 | 土木一般世話役 | 0.195 | 人 | 特殊作業員 | 0.195 | 人 | - | -
据付･撤去 | 1.0m/個 | 1.25＜B≦2.5 1.25＜H≦2.5 | 均しｺﾝｸﾘｰﾄ | - | 240180 | ラフテレーンクレーン［油圧伸縮ジブ型・低騒音型・排出ガス対策型(2014年規制)］ 25t吊 | * | 0.105 | 日 | - | - | 普通作業員 | 0.45 | 人 | 土木一般世話役 | 0.195 | 人 | 特殊作業員 | 0.195 | 人 | - | -
据付･撤去 | 1.0m/個 | 1.25＜B≦2.5 1.25＜H≦2.5 | 無し | - | 228050 | ラフテレーンクレーン［油圧伸縮ジブ型・低騒音型・排出ガス対策型(2014年規制)］ 25t吊 | * | 0.105 | 日 | - | - | 普通作業員 | 0.45 | 人 | 土木一般世話役 | 0.195 | 人 | 特殊作業員 | 0.195 | 人 | - | -
据付･撤去 | 1.0m/個 | 2.5＜B≦3.75 1.25≦H≦2.5 | 基礎砕石＋均しｺﾝｸﾘｰﾄ | - | 448150 | ラフテレーンクレーン［油圧伸縮ジブ型・低騒音型・排出ガス対策型(2014年規制)］ 25t吊 | * | 0.15 | 日 | - | - | 普通作業員 | 0.675 | 人 | 土木一般世話役 | 0.285 | 人 | 特殊作業員 | 0.285 | 人 | - | -
据付･撤去 | 1.0m/個 | 2.5＜B≦3.75 1.25≦H≦2.5 | 基礎砕石 | - | 431920 | ラフテレーンクレーン［油圧伸縮ジブ型・低騒音型・排出ガス対策型(2014年規制)］ 25t吊 | * | 0.15 | 日 | - | - | 普通作業員 | 0.675 | 人 | 土木一般世話役 | 0.285 | 人 | 特殊作業員 | 0.285 | 人 | - | -
据付･撤去 | 1.0m/個 | 2.5＜B≦3.75 1.25≦H≦2.5 | 均しｺﾝｸﾘｰﾄ | - | 442470 | ラフテレーンクレーン［油圧伸縮ジブ型・低騒音型・排出ガス対策型(2014年規制)］ 25t吊 | * | 0.15 | 日 | - | - | 普通作業員 | 0.675 | 人 | 土木一般世話役 | 0.285 | 人 | 特殊作業員 | 0.285 | 人 | - | -
据付･撤去 | 1.0m/個 | 2.5＜B≦3.75 1.25≦H≦2.5 | 無し | - | 426240 | ラフテレーンクレーン［油圧伸縮ジブ型・低騒音型・排出ガス対策型(2014年規制)］ 25t吊 | * | 0.15 | 日 | - | - | 普通作業員 | 0.675 | 人 | 土木一般世話役 | 0.285 | 人 | 特殊作業員 | 0.285 | 人 | - | -
据付･撤去 | 1.5m/個 | 1.25＜B≦2.5 0＜H≦1.25 | 基礎砕石＋均しｺﾝｸﾘｰﾄ | 無し | 145640 | ラフテレーンクレーン［油圧伸縮ジブ型・低騒音型・排出ガス対策型(2014年規制)］ 25t吊 | * | 0.09 | 日 | - | - | 普通作業員 | 0.36 | 人 | 土木一般世話役 | 0.15 | 人 | 特殊作業員 | 0.15 | 人 | - | -
据付･撤去 | 1.5m/個 | 1.25＜B≦2.5 0＜H≦1.25 | 基礎砕石＋均しｺﾝｸﾘｰﾄ | 有り | 166630 | ラフテレーンクレーン［油圧伸縮ジブ型・低騒音型・排出ガス対策型(2014年規制)］ 25t吊 | * | 0.09 | 日 | - | - | 普通作業員 | 0.69 | 人 | 土木一般世話役 | 0.285 | 人 | 特殊作業員 | 0.3 | 人 | - | -
据付･撤去 | 1.5m/個 | 1.25＜B≦2.5 0＜H≦1.25 | 基礎砕石 | 無し | 133340 | ラフテレーンクレーン［油圧伸縮ジブ型・低騒音型・排出ガス対策型(2014年規制)］ 25t吊 | * | 0.09 | 日 | - | - | 普通作業員 | 0.36 | 人 | 土木一般世話役 | 0.15 | 人 | 特殊作業員 | 0.15 | 人 | - | -
据付･撤去 | 1.5m/個 | 1.25＜B≦2.5 0＜H≦1.25 | 基礎砕石 | 有り | 153700 | ラフテレーンクレーン［油圧伸縮ジブ型・低騒音型・排出ガス対策型(2014年規制)］ 25t吊 | * | 0.09 | 日 | - | - | 普通作業員 | 0.69 | 人 | 土木一般世話役 | 0.285 | 人 | 特殊作業員 | 0.3 | 人 | - | -
据付･撤去 | 1.5m/個 | 1.25＜B≦2.5 0＜H≦1.25 | 均しｺﾝｸﾘｰﾄ | 無し | 141400 | ラフテレーンクレーン［油圧伸縮ジブ型・低騒音型・排出ガス対策型(2014年規制)］ 25t吊 | * | 0.09 | 日 | - | - | 普通作業員 | 0.36 | 人 | 土木一般世話役 | 0.15 | 人 | 特殊作業員 | 0.15 | 人 | - | -
据付･撤去 | 1.5m/個 | 1.25＜B≦2.5 0＜H≦1.25 | 均しｺﾝｸﾘｰﾄ | 有り | 162240 | ラフテレーンクレーン［油圧伸縮ジブ型・低騒音型・排出ガス対策型(2014年規制)］ 25t吊 | * | 0.09 | 日 | - | - | 普通作業員 | 0.69 | 人 | 土木一般世話役 | 0.285 | 人 | 特殊作業員 | 0.3 | 人 | - | -
据付･撤去 | 1.5m/個 | 1.25＜B≦2.5 0＜H≦1.25 | 無し | 無し | 129100 | ラフテレーンクレーン［油圧伸縮ジブ型・低騒音型・排出ガス対策型(2014年規制)］ 25t吊 | * | 0.09 | 日 | - | - | 普通作業員 | 0.36 | 人 | 土木一般世話役 | 0.15 | 人 | 特殊作業員 | 0.15 | 人 | - | -
据付･撤去 | 1.5m/個 | 1.25＜B≦2.5 0＜H≦1.25 | 無し | 有り | 149310 | ラフテレーンクレーン［油圧伸縮ジブ型・低騒音型・排出ガス対策型(2014年規制)］ 25t吊 | * | 0.09 | 日 | - | - | 普通作業員 | 0.69 | 人 | 土木一般世話役 | 0.285 | 人 | 特殊作業員 | 0.3 | 人 | - | -
据付･撤去 | 1.5m/個 | 1.25＜B≦2.5 1.25＜H≦2.5 | 基礎砕石＋均しｺﾝｸﾘｰﾄ | 無し | 169750 | ラフテレーンクレーン［油圧伸縮ジブ型・低騒音型・排出ガス対策型(2014年規制)］ 25t吊 | * | 0.105 | 日 | - | - | 普通作業員 | 0.48 | 人 | 土木一般世話役 | 0.195 | 人 | 特殊作業員 | 0.195 | 人 | - | -
据付･撤去 | 1.5m/個 | 1.25＜B≦2.5 1.25＜H≦2.5 | 基礎砕石＋均しｺﾝｸﾘｰﾄ | 有り | 191480 | ラフテレーンクレーン［油圧伸縮ジブ型・低騒音型・排出ガス対策型(2014年規制)］ 25t吊 | * | 0.105 | 日 | - | - | 普通作業員 | 0.84 | 人 | 土木一般世話役 | 0.33 | 人 | 特殊作業員 | 0.345 | 人 | - | -
据付･撤去 | 1.5m/個 | 1.25＜B≦2.5 1.25＜H≦2.5 | 基礎砕石 | 無し | 156910 | ラフテレーンクレーン［油圧伸縮ジブ型・低騒音型・排出ガス対策型(2014年規制)］ 25t吊 | * | 0.105 | 日 | - | - | 普通作業員 | 0.48 | 人 | 土木一般世話役 | 0.195 | 人 | 特殊作業員 | 0.195 | 人 | - | -
据付･撤去 | 1.5m/個 | 1.25＜B≦2.5 1.25＜H≦2.5 | 基礎砕石 | 有り | 178320 | ラフテレーンクレーン［油圧伸縮ジブ型・低騒音型・排出ガス対策型(2014年規制)］ 25t吊 | * | 0.105 | 日 | - | - | 普通作業員 | 0.84 | 人 | 土木一般世話役 | 0.33 | 人 | 特殊作業員 | 0.345 | 人 | - | -
据付･撤去 | 1.5m/個 | 1.25＜B≦2.5 1.25＜H≦2.5 | 均しｺﾝｸﾘｰﾄ | 無し | 165410 | ラフテレーンクレーン［油圧伸縮ジブ型・低騒音型・排出ガス対策型(2014年規制)］ 25t吊 | * | 0.105 | 日 | - | - | 普通作業員 | 0.48 | 人 | 土木一般世話役 | 0.195 | 人 | 特殊作業員 | 0.195 | 人 | - | -
据付･撤去 | 1.5m/個 | 1.25＜B≦2.5 1.25＜H≦2.5 | 均しｺﾝｸﾘｰﾄ | 有り | 186890 | ラフテレーンクレーン［油圧伸縮ジブ型・低騒音型・排出ガス対策型(2014年規制)］ 25t吊 | * | 0.105 | 日 | - | - | 普通作業員 | 0.84 | 人 | 土木一般世話役 | 0.33 | 人 | 特殊作業員 | 0.345 | 人 | - | -
据付･撤去 | 1.5m/個 | 1.25＜B≦2.5 1.25＜H≦2.5 | 無し | 無し | 152560 | ラフテレーンクレーン［油圧伸縮ジブ型・低騒音型・排出ガス対策型(2014年規制)］ 25t吊 | * | 0.105 | 日 | - | - | 普通作業員 | 0.48 | 人 | 土木一般世話役 | 0.195 | 人 | 特殊作業員 | 0.195 | 人 | - | -
据付･撤去 | 1.5m/個 | 1.25＜B≦2.5 1.25＜H≦2.5 | 無し | 有り | 173730 | ラフテレーンクレーン［油圧伸縮ジブ型・低騒音型・排出ガス対策型(2014年規制)］ 25t吊 | * | 0.105 | 日 | - | - | 普通作業員 | 0.84 | 人 | 土木一般世話役 | 0.33 | 人 | 特殊作業員 | 0.345 | 人 | - | -
据付･撤去 | 1.5m/個 | 2.5＜B≦3.75 1.25≦H≦2.5 | 基礎砕石＋均しｺﾝｸﾘｰﾄ | 無し | 387040 | ラフテレーンクレーン［油圧伸縮ジブ型・低騒音型・排出ガス対策型(2014年規制)］ 25t吊 | * | 0.12 | 日 | - | - | 普通作業員 | 0.54 | 人 | 土木一般世話役 | 0.225 | 人 | 特殊作業員 | 0.225 | 人 | - | -
据付･撤去 | 1.5m/個 | 2.5＜B≦3.75 1.25≦H≦2.5 | 基礎砕石＋均しｺﾝｸﾘｰﾄ | 有り | 410080 | ラフテレーンクレーン［油圧伸縮ジブ型・低騒音型・排出ガス対策型(2014年規制)］ 25t吊 | * | 0.12 | 日 | - | - | 普通作業員 | 0.915 | 人 | 土木一般世話役 | 0.375 | 人 | 特殊作業員 | 0.39 | 人 | - | -
据付･撤去 | 1.5m/個 | 2.5＜B≦3.75 1.25≦H≦2.5 | 基礎砕石 | 無し | 372190 | ラフテレーンクレーン［油圧伸縮ジブ型・低騒音型・排出ガス対策型(2014年規制)］ 25t吊 | * | 0.12 | 日 | - | - | 普通作業員 | 0.54 | 人 | 土木一般世話役 | 0.225 | 人 | 特殊作業員 | 0.225 | 人 | - | -
据付･撤去 | 1.5m/個 | 2.5＜B≦3.75 1.25≦H≦2.5 | 基礎砕石 | 有り | 394740 | ラフテレーンクレーン［油圧伸縮ジブ型・低騒音型・排出ガス対策型(2014年規制)］ 25t吊 | * | 0.12 | 日 | - | - | 普通作業員 | 0.915 | 人 | 土木一般世話役 | 0.375 | 人 | 特殊作業員 | 0.39 | 人 | - | -
据付･撤去 | 1.5m/個 | 2.5＜B≦3.75 1.25≦H≦2.5 | 均しｺﾝｸﾘｰﾄ | 無し | 381870 | ラフテレーンクレーン［油圧伸縮ジブ型・低騒音型・排出ガス対策型(2014年規制)］ 25t吊 | * | 0.12 | 日 | - | - | 普通作業員 | 0.54 | 人 | 土木一般世話役 | 0.225 | 人 | 特殊作業員 | 0.225 | 人 | - | -
据付･撤去 | 1.5m/個 | 2.5＜B≦3.75 1.25≦H≦2.5 | 均しｺﾝｸﾘｰﾄ | 有り | 404620 | ラフテレーンクレーン［油圧伸縮ジブ型・低騒音型・排出ガス対策型(2014年規制)］ 25t吊 | * | 0.12 | 日 | - | - | 普通作業員 | 0.915 | 人 | 土木一般世話役 | 0.375 | 人 | 特殊作業員 | 0.39 | 人 | - | -
据付･撤去 | 1.5m/個 | 2.5＜B≦3.75 1.25≦H≦2.5 | 無し | 無し | 367020 | ラフテレーンクレーン［油圧伸縮ジブ型・低騒音型・排出ガス対策型(2014年規制)］ 25t吊 | * | 0.12 | 日 | - | - | 普通作業員 | 0.54 | 人 | 土木一般世話役 | 0.225 | 人 | 特殊作業員 | 0.225 | 人 | - | -
据付･撤去 | 1.5m/個 | 2.5＜B≦3.75 1.25≦H≦2.5 | 無し | 有り | 389280 | ラフテレーンクレーン［油圧伸縮ジブ型・低騒音型・排出ガス対策型(2014年規制)］ 25t吊 | * | 0.12 | 日 | - | - | 普通作業員 | 0.915 | 人 | 土木一般世話役 | 0.375 | 人 | 特殊作業員 | 0.39 | 人 | - | -
据付･撤去 | 1.5m/個 | 2.5≦B≦3.75 2.5＜H≦3.75 | 基礎砕石＋均しｺﾝｸﾘｰﾄ | 無し | 455270 | ラフテレーンクレーン［油圧伸縮ジブ型・低騒音型・排出ガス対策型(2011年規制)］ 50t吊 | * | 0.135 | 日 | - | - | 普通作業員 | 0.72 | 人 | 土木一般世話役 | 0.3 | 人 | 特殊作業員 | 0.3 | 人 | - | -
据付･撤去 | 1.5m/個 | 2.5≦B≦3.75 2.5＜H≦3.75 | 基礎砕石＋均しｺﾝｸﾘｰﾄ | 有り | 479480 | ラフテレーンクレーン［油圧伸縮ジブ型・低騒音型・排出ガス対策型(2011年規制)］ 50t吊 | * | 0.135 | 日 | - | - | 普通作業員 | 1.14 | 人 | 土木一般世話役 | 0.465 | 人 | 特殊作業員 | 0.48 | 人 | - | -
据付･撤去 | 1.5m/個 | 2.5≦B≦3.75 2.5＜H≦3.75 | 基礎砕石 | 無し | 440420 | ラフテレーンクレーン［油圧伸縮ジブ型・低騒音型・排出ガス対策型(2011年規制)］ 50t吊 | * | 0.135 | 日 | - | - | 普通作業員 | 0.72 | 人 | 土木一般世話役 | 0.3 | 人 | 特殊作業員 | 0.3 | 人 | - | -
据付･撤去 | 1.5m/個 | 2.5≦B≦3.75 2.5＜H≦3.75 | 基礎砕石 | 有り | 464230 | ラフテレーンクレーン［油圧伸縮ジブ型・低騒音型・排出ガス対策型(2011年規制)］ 50t吊 | * | 0.135 | 日 | - | - | 普通作業員 | 1.14 | 人 | 土木一般世話役 | 0.465 | 人 | 特殊作業員 | 0.48 | 人 | - | -
据付･撤去 | 1.5m/個 | 2.5≦B≦3.75 2.5＜H≦3.75 | 均しｺﾝｸﾘｰﾄ | 無し | 450010 | ラフテレーンクレーン［油圧伸縮ジブ型・低騒音型・排出ガス対策型(2011年規制)］ 50t吊 | * | 0.135 | 日 | - | - | 普通作業員 | 0.72 | 人 | 土木一般世話役 | 0.3 | 人 | 特殊作業員 | 0.3 | 人 | - | -
据付･撤去 | 1.5m/個 | 2.5≦B≦3.75 2.5＜H≦3.75 | 均しｺﾝｸﾘｰﾄ | 有り | 474100 | ラフテレーンクレーン［油圧伸縮ジブ型・低騒音型・排出ガス対策型(2011年規制)］ 50t吊 | * | 0.135 | 日 | - | - | 普通作業員 | 1.14 | 人 | 土木一般世話役 | 0.465 | 人 | 特殊作業員 | 0.48 | 人 | - | -
据付･撤去 | 1.5m/個 | 2.5≦B≦3.75 2.5＜H≦3.75 | 無し | 無し | 435170 | ラフテレーンクレーン［油圧伸縮ジブ型・低騒音型・排出ガス対策型(2011年規制)］ 50t吊 | * | 0.135 | 日 | - | - | 普通作業員 | 0.72 | 人 | 土木一般世話役 | 0.3 | 人 | 特殊作業員 | 0.3 | 人 | - | -
据付･撤去 | 1.5m/個 | 2.5≦B≦3.75 2.5＜H≦3.75 | 無し | 有り | 458850 | ラフテレーンクレーン［油圧伸縮ジブ型・低騒音型・排出ガス対策型(2011年規制)］ 50t吊 | * | 0.135 | 日 | - | - | 普通作業員 | 1.14 | 人 | 土木一般世話役 | 0.465 | 人 | 特殊作業員 | 0.48 | 人 | - | -
据付･撤去 | 2.0m/個 | 0＜B≦1.25 0＜H≦1.25 | 基礎砕石＋均しｺﾝｸﾘｰﾄ | 無し | 69092 | ラフテレーンクレーン［油圧伸縮ジブ型・低騒音型・排出ガス対策型(2014年規制)］ 25t吊 | * | 0.06 | 日 | - | - | 普通作業員 | 0.18 | 人 | 土木一般世話役 | 0.075 | 人 | 特殊作業員 | 0.075 | 人 | - | -
据付･撤去 | 2.0m/個 | 0＜B≦1.25 0＜H≦1.25 | 基礎砕石＋均しｺﾝｸﾘｰﾄ | 有り | 75191 | ラフテレーンクレーン［油圧伸縮ジブ型・低騒音型・排出ガス対策型(2014年規制)］ 25t吊 | * | 0.06 | 日 | - | - | 普通作業員 | 0.24 | 人 | 特殊作業員 | 0.105 | 人 | 土木一般世話役 | 0.09 | 人 | - | -
据付･撤去 | 2.0m/個 | 0＜B≦1.25 0＜H≦1.25 | 基礎砕石 | 無し | 62343 | ラフテレーンクレーン［油圧伸縮ジブ型・低騒音型・排出ガス対策型(2014年規制)］ 25t吊 | * | 0.06 | 日 | - | - | 普通作業員 | 0.18 | 人 | 土木一般世話役 | 0.075 | 人 | 特殊作業員 | 0.075 | 人 | - | -
据付･撤去 | 2.0m/個 | 0＜B≦1.25 0＜H≦1.25 | 基礎砕石 | 有り | 68244 | ラフテレーンクレーン［油圧伸縮ジブ型・低騒音型・排出ガス対策型(2014年規制)］ 25t吊 | * | 0.06 | 日 | - | - | 普通作業員 | 0.24 | 人 | 特殊作業員 | 0.105 | 人 | 土木一般世話役 | 0.09 | 人 | - | -
据付･撤去 | 2.0m/個 | 0＜B≦1.25 0＜H≦1.25 | 均しｺﾝｸﾘｰﾄ | 無し | 66998 | ラフテレーンクレーン［油圧伸縮ジブ型・低騒音型・排出ガス対策型(2014年規制)］ 25t吊 | * | 0.06 | 日 | - | - | 普通作業員 | 0.18 | 人 | 土木一般世話役 | 0.075 | 人 | 特殊作業員 | 0.075 | 人 | - | -
据付･撤去 | 2.0m/個 | 0＜B≦1.25 0＜H≦1.25 | 均しｺﾝｸﾘｰﾄ | 有り | 73068 | ラフテレーンクレーン［油圧伸縮ジブ型・低騒音型・排出ガス対策型(2014年規制)］ 25t吊 | * | 0.06 | 日 | - | - | 普通作業員 | 0.24 | 人 | 特殊作業員 | 0.105 | 人 | 土木一般世話役 | 0.09 | 人 | - | -
据付･撤去 | 2.0m/個 | 0＜B≦1.25 0＜H≦1.25 | 無し | 無し | 60249 | ラフテレーンクレーン［油圧伸縮ジブ型・低騒音型・排出ガス対策型(2014年規制)］ 25t吊 | * | 0.06 | 日 | - | - | 普通作業員 | 0.18 | 人 | 土木一般世話役 | 0.075 | 人 | 特殊作業員 | 0.075 | 人 | - | -
据付･撤去 | 2.0m/個 | 0＜B≦1.25 0＜H≦1.25 | 無し | 有り | 66121 | ラフテレーンクレーン［油圧伸縮ジブ型・低騒音型・排出ガス対策型(2014年規制)］ 25t吊 | * | 0.06 | 日 | - | - | 普通作業員 | 0.24 | 人 | 特殊作業員 | 0.105 | 人 | 土木一般世話役 | 0.09 | 人 | - | -
据付･撤去 | 2.0m/個 | 1.25＜B≦2.5 0＜H≦1.25 | 基礎砕石＋均しｺﾝｸﾘｰﾄ | 無し | 134790 | ラフテレーンクレーン［油圧伸縮ジブ型・低騒音型・排出ガス対策型(2014年規制)］ 25t吊 | * | 0.06 | 日 | - | - | 普通作業員 | 0.21 | 人 | 土木一般世話役 | 0.09 | 人 | 特殊作業員 | 0.09 | 人 | - | -
据付･撤去 | 2.0m/個 | 1.25＜B≦2.5 0＜H≦1.25 | 基礎砕石＋均しｺﾝｸﾘｰﾄ | 有り | 143280 | ラフテレーンクレーン［油圧伸縮ジブ型・低騒音型・排出ガス対策型(2014年規制)］ 25t吊 | * | 0.06 | 日 | - | - | 普通作業員 | 0.315 | 人 | 特殊作業員 | 0.135 | 人 | 土木一般世話役 | 0.12 | 人 | - | -
据付･撤去 | 2.0m/個 | 1.25＜B≦2.5 0＜H≦1.25 | 基礎砕石 | 無し | 124780 | ラフテレーンクレーン［油圧伸縮ジブ型・低騒音型・排出ガス対策型(2014年規制)］ 25t吊 | * | 0.06 | 日 | - | - | 普通作業員 | 0.21 | 人 | 土木一般世話役 | 0.09 | 人 | 特殊作業員 | 0.09 | 人 | - | -
据付･撤去 | 2.0m/個 | 1.25＜B≦2.5 0＜H≦1.25 | 基礎砕石 | 有り | 132990 | ラフテレーンクレーン［油圧伸縮ジブ型・低騒音型・排出ガス対策型(2014年規制)］ 25t吊 | * | 0.06 | 日 | - | - | 普通作業員 | 0.315 | 人 | 特殊作業員 | 0.135 | 人 | 土木一般世話役 | 0.12 | 人 | - | -
据付･撤去 | 2.0m/個 | 1.25＜B≦2.5 0＜H≦1.25 | 均しｺﾝｸﾘｰﾄ | 無し | 131420 | ラフテレーンクレーン［油圧伸縮ジブ型・低騒音型・排出ガス対策型(2014年規制)］ 25t吊 | * | 0.06 | 日 | - | - | 普通作業員 | 0.21 | 人 | 土木一般世話役 | 0.09 | 人 | 特殊作業員 | 0.09 | 人 | - | -
据付･撤去 | 2.0m/個 | 1.25＜B≦2.5 0＜H≦1.25 | 均しｺﾝｸﾘｰﾄ | 有り | 139890 | ラフテレーンクレーン［油圧伸縮ジブ型・低騒音型・排出ガス対策型(2014年規制)］ 25t吊 | * | 0.06 | 日 | - | - | 普通作業員 | 0.315 | 人 | 特殊作業員 | 0.135 | 人 | 土木一般世話役 | 0.12 | 人 | - | -
据付･撤去 | 2.0m/個 | 1.25＜B≦2.5 0＜H≦1.25 | 無し | 無し | 121410 | ラフテレーンクレーン［油圧伸縮ジブ型・低騒音型・排出ガス対策型(2014年規制)］ 25t吊 | * | 0.06 | 日 | - | - | 普通作業員 | 0.21 | 人 | 土木一般世話役 | 0.09 | 人 | 特殊作業員 | 0.09 | 人 | - | -
据付･撤去 | 2.0m/個 | 1.25＜B≦2.5 0＜H≦1.25 | 無し | 有り | 129600 | ラフテレーンクレーン［油圧伸縮ジブ型・低騒音型・排出ガス対策型(2014年規制)］ 25t吊 | * | 0.06 | 日 | - | - | 普通作業員 | 0.315 | 人 | 特殊作業員 | 0.135 | 人 | 土木一般世話役 | 0.12 | 人 | - | -
据付･撤去 | 2.0m/個 | 0＜B≦1.25 1.25＜H≦2.5 | 基礎砕石＋均しｺﾝｸﾘｰﾄ | 無し | 114400 | ラフテレーンクレーン［油圧伸縮ジブ型・低騒音型・排出ガス対策型(2014年規制)］ 25t吊 | * | 0.06 | 日 | - | - | 普通作業員 | 0.21 | 人 | 土木一般世話役 | 0.09 | 人 | 特殊作業員 | 0.09 | 人 | - | -
据付･撤去 | 2.0m/個 | 0＜B≦1.25 1.25＜H≦2.5 | 基礎砕石＋均しｺﾝｸﾘｰﾄ | 有り | 122930 | ラフテレーンクレーン［油圧伸縮ジブ型・低騒音型・排出ガス対策型(2014年規制)］ 25t吊 | * | 0.06 | 日 | - | - | 普通作業員 | 0.315 | 人 | 特殊作業員 | 0.135 | 人 | 土木一般世話役 | 0.12 | 人 | - | -
据付･撤去 | 2.0m/個 | 0＜B≦1.25 1.25＜H≦2.5 | 基礎砕石 | 無し | 107050 | ラフテレーンクレーン［油圧伸縮ジブ型・低騒音型・排出ガス対策型(2014年規制)］ 25t吊 | * | 0.06 | 日 | - | - | 普通作業員 | 0.21 | 人 | 土木一般世話役 | 0.09 | 人 | 特殊作業員 | 0.09 | 人 | - | -
据付･撤去 | 2.0m/個 | 0＜B≦1.25 1.25＜H≦2.5 | 基礎砕石 | 有り | 115300 | ラフテレーンクレーン［油圧伸縮ジブ型・低騒音型・排出ガス対策型(2014年規制)］ 25t吊 | * | 0.06 | 日 | - | - | 普通作業員 | 0.315 | 人 | 特殊作業員 | 0.135 | 人 | 土木一般世話役 | 0.12 | 人 | - | -
据付･撤去 | 2.0m/個 | 0＜B≦1.25 1.25＜H≦2.5 | 均しｺﾝｸﾘｰﾄ | 無し | 112100 | ラフテレーンクレーン［油圧伸縮ジブ型・低騒音型・排出ガス対策型(2014年規制)］ 25t吊 | * | 0.06 | 日 | - | - | 普通作業員 | 0.21 | 人 | 土木一般世話役 | 0.09 | 人 | 特殊作業員 | 0.09 | 人 | - | -
据付･撤去 | 2.0m/個 | 0＜B≦1.25 1.25＜H≦2.5 | 均しｺﾝｸﾘｰﾄ | 有り | 120500 | ラフテレーンクレーン［油圧伸縮ジブ型・低騒音型・排出ガス対策型(2014年規制)］ 25t吊 | * | 0.06 | 日 | - | - | 普通作業員 | 0.315 | 人 | 特殊作業員 | 0.135 | 人 | 土木一般世話役 | 0.12 | 人 | - | -
据付･撤去 | 2.0m/個 | 0＜B≦1.25 1.25＜H≦2.5 | 無し | 無し | 104750 | ラフテレーンクレーン［油圧伸縮ジブ型・低騒音型・排出ガス対策型(2014年規制)］ 25t吊 | * | 0.06 | 日 | - | - | 普通作業員 | 0.21 | 人 | 土木一般世話役 | 0.09 | 人 | 特殊作業員 | 0.09 | 人 | - | -
据付･撤去 | 2.0m/個 | 0＜B≦1.25 1.25＜H≦2.5 | 無し | 有り | 112880 | ラフテレーンクレーン［油圧伸縮ジブ型・低騒音型・排出ガス対策型(2014年規制)］ 25t吊 | * | 0.06 | 日 | - | - | 普通作業員 | 0.315 | 人 | 特殊作業員 | 0.135 | 人 | 土木一般世話役 | 0.12 | 人 | - | -
据付･撤去 | 2.0m/個 | 1.25＜B≦2.5 1.25＜H≦2.5 | 基礎砕石＋均しｺﾝｸﾘｰﾄ | 無し | 156340 | ラフテレーンクレーン［油圧伸縮ジブ型・低騒音型・排出ガス対策型(2014年規制)］ 25t吊 | * | 0.075 | 日 | - | - | 普通作業員 | 0.285 | 人 | 土木一般世話役 | 0.12 | 人 | 特殊作業員 | 0.12 | 人 | - | -
据付･撤去 | 2.0m/個 | 1.25＜B≦2.5 1.25＜H≦2.5 | 基礎砕石＋均しｺﾝｸﾘｰﾄ | 有り | 168840 | ラフテレーンクレーン［油圧伸縮ジブ型・低騒音型・排出ガス対策型(2014年規制)］ 25t吊 | * | 0.075 | 日 | - | - | 普通作業員 | 0.465 | 人 | 土木一般世話役 | 0.18 | 人 | 特殊作業員 | 0.195 | 人 | - | -
据付･撤去 | 2.0m/個 | 1.25＜B≦2.5 1.25＜H≦2.5 | 基礎砕石 | 無し | 145770 | ラフテレーンクレーン［油圧伸縮ジブ型・低騒音型・排出ガス対策型(2014年規制)］ 25t吊 | * | 0.075 | 日 | - | - | 普通作業員 | 0.285 | 人 | 土木一般世話役 | 0.12 | 人 | 特殊作業員 | 0.12 | 人 | - | -
据付･撤去 | 2.0m/個 | 1.25＜B≦2.5 1.25＜H≦2.5 | 基礎砕石 | 有り | 157840 | ラフテレーンクレーン［油圧伸縮ジブ型・低騒音型・排出ガス対策型(2014年規制)］ 25t吊 | * | 0.075 | 日 | - | - | 普通作業員 | 0.465 | 人 | 土木一般世話役 | 0.18 | 人 | 特殊作業員 | 0.195 | 人 | - | -
据付･撤去 | 2.0m/個 | 1.25＜B≦2.5 1.25＜H≦2.5 | 均しｺﾝｸﾘｰﾄ | 無し | 152820 | ラフテレーンクレーン［油圧伸縮ジブ型・低騒音型・排出ガス対策型(2014年規制)］ 25t吊 | * | 0.075 | 日 | - | - | 普通作業員 | 0.285 | 人 | 土木一般世話役 | 0.12 | 人 | 特殊作業員 | 0.12 | 人 | - | -
据付･撤去 | 2.0m/個 | 1.25＜B≦2.5 1.25＜H≦2.5 | 均しｺﾝｸﾘｰﾄ | 有り | 165170 | ラフテレーンクレーン［油圧伸縮ジブ型・低騒音型・排出ガス対策型(2014年規制)］ 25t吊 | * | 0.075 | 日 | - | - | 普通作業員 | 0.465 | 人 | 土木一般世話役 | 0.18 | 人 | 特殊作業員 | 0.195 | 人 | - | -
据付･撤去 | 2.0m/個 | 1.25＜B≦2.5 1.25＜H≦2.5 | 無し | 無し | 142240 | ラフテレーンクレーン［油圧伸縮ジブ型・低騒音型・排出ガス対策型(2014年規制)］ 25t吊 | * | 0.075 | 日 | - | - | 普通作業員 | 0.285 | 人 | 土木一般世話役 | 0.12 | 人 | 特殊作業員 | 0.12 | 人 | - | -
据付･撤去 | 2.0m/個 | 1.25＜B≦2.5 1.25＜H≦2.5 | 無し | 有り | 154180 | ラフテレーンクレーン［油圧伸縮ジブ型・低騒音型・排出ガス対策型(2014年規制)］ 25t吊 | * | 0.075 | 日 | - | - | 普通作業員 | 0.465 | 人 | 土木一般世話役 | 0.18 | 人 | 特殊作業員 | 0.195 | 人 | - | -

## 093
No.093【 暗渠排水管 】
＜ 積算単位：ｍ ＞
条件区分 |  |  |  | 標準単価 | 代表機械規格・代表労務規格・参考数量（積算単位当り） | [16 empty] | 備考
作業区分 | 管種別 | 呼び径 | 継手材料費 |  | K （ *印：賃料） |  |  |  |  | R
[5 empty] | K1 |  |  | K2 | K3 | R1 |  |  | R2 |  |  | R3 |  |  | R4
据付 | 直管 | 50～150mm | - | 837.85 | - |  |  | - | - | 普通作業員 | 0.012 | 人 | 土木一般世話役 | 0.004 | 人 | - |  |  | - |  |  | -
据付 | 直管 | 200～400mm | - | 5064.1 | - |  |  | - | - | 普通作業員 | 0.023 | 人 | 土木一般世話役 | 0.008 | 人 | - |  |  | - |  |  | -
据付 | 網状管 | 50～150mm | 要 | 1020.9 | - |  |  | - | - | 普通作業員 | 0.008 | 人 | 土木一般世話役 | 0.003 | 人 | - |  |  | - |  |  | -
据付 | 網状管 | 50～150mm | 不要 | 937.55 | - |  |  | - | - | 普通作業員 | 0.008 | 人 | 土木一般世話役 | 0.003 | 人 | - |  |  | - |  |  | -
据付 | 網状管 | 200～400mm | 要 | 5105.6 | - |  |  | - | - | 普通作業員 | 0.011 | 人 | 土木一般世話役 | 0.004 | 人 | - |  |  | - |  |  | -
据付 | 網状管 | 200～400mm | 不要 | 4564.6 | - |  |  | - | - | 普通作業員 | 0.011 | 人 | 土木一般世話役 | 0.004 | 人 | - |  |  | - |  |  | -
据付 | 波状管 | 50～150mm | 要 | 1020.9 | - |  |  | - | - | 普通作業員 | 0.008 | 人 | 土木一般世話役 | 0.003 | 人 | - |  |  | - |  |  | -
据付 | 波状管 | 50～150mm | 不要 | 937.55 | - |  |  | - | - | 普通作業員 | 0.008 | 人 | 土木一般世話役 | 0.003 | 人 | - |  |  | - |  |  | -
据付 | 波状管 | 200～400mm | 要 | 5105.6 | - |  |  | - | - | 普通作業員 | 0.011 | 人 | 土木一般世話役 | 0.004 | 人 | - |  |  | - |  |  | -
据付 | 波状管 | 200～400mm | 不要 | 4564.6 | - |  |  | - | - | 普通作業員 | 0.011 | 人 | 土木一般世話役 | 0.004 | 人 | - |  |  | - |  |  | -
据付 | 波状管 | 450～600mm | 要 | 14225 | - |  |  | - | - | 普通作業員 | 0.018 | 人 | 土木一般世話役 | 0.006 | 人 | - |  |  | - |  |  | -
据付 | 波状管 | 450～600mm | 不要 | 12662 | - |  |  | - | - | 普通作業員 | 0.018 | 人 | 土木一般世話役 | 0.006 | 人 | - |  |  | - |  |  | -
据付 | 波状管 | 700～1,000mm | 要 | 38241 | バックホウ（クローラ型）［後方超小旋回型・超低騒音型・クレーン機能付・排出ガス対策型（2014年規制）］山積0.5m3(平積0.4m3)吊能力2.9t | 0.078 | 時間 | - | - | 普通作業員 | 0.044 | 人 | 運転手（特殊） | 0.01326 | 人 | 特殊作業員 | 0.004 | 人 | 土木一般世話役 | 0.003 | 人 | -
据付 | 波状管 | 700～1,000mm | 不要 | 32750 | バックホウ（クローラ型）［後方超小旋回型・超低騒音型・クレーン機能付・排出ガス対策型（2014年規制）］山積0.5m3(平積0.4m3)吊能力2.9t | 0.078 | 時間 | - | - | 普通作業員 | 0.044 | 人 | 運転手（特殊） | 0.01326 | 人 | 特殊作業員 | 0.004 | 人 | 土木一般世話役 | 0.003 | 人 | -
据付 | 波状管 | 1,100～1,500mm | 要 | 120910 | バックホウ（クローラ型）［後方超小旋回型・超低騒音型・クレーン機能付・排出ガス対策型（2014年規制）］山積0.5m3(平積0.4m3)吊能力2.9t | 0.124 | 時間 | - | - | 普通作業員 | 0.049 | 人 | 運転手（特殊） | 0.02108 | 人 | 特殊作業員 | 0.004 | 人 | 土木一般世話役 | 0.003 | 人 | -
据付 | 波状管 | 1,100～1,500mm | 不要 | 102910 | バックホウ（クローラ型）［後方超小旋回型・超低騒音型・クレーン機能付・排出ガス対策型（2014年規制）］山積0.5m3(平積0.4m3)吊能力2.9t | 0.124 | 時間 | - | - | 普通作業員 | 0.049 | 人 | 運転手（特殊） | 0.02108 | 人 | 特殊作業員 | 0.004 | 人 | 土木一般世話役 | 0.003 | 人 | -
撤去 | 直管 | 50～150mm | - | 214.4 | - |  |  | - | - | 普通作業員 | 0.006 | 人 | 土木一般世話役 | 0.002 | 人 | - |  |  | - |  |  | -
撤去 | 直管 | 200～400mm | - | 416.1 | - |  |  | - | - | 普通作業員 | 0.0115 | 人 | 土木一般世話役 | 0.004 | 人 | - |  |  | - |  |  | -
撤去 | 網状管 | 50～150mm | - | 148.1 | - |  |  | - | - | 普通作業員 | 0.004 | 人 | 土木一般世話役 | 0.0015 | 人 | - |  |  | - |  |  | -
撤去 | 網状管 | 200～400mm | - | 201.7 | - |  |  | - | - | 普通作業員 | 0.0055 | 人 | 土木一般世話役 | 0.002 | 人 | - |  |  | - |  |  | -
撤去 | 波状管 | 50～150mm | - | 148.1 | - |  |  | - | - | 普通作業員 | 0.004 | 人 | 土木一般世話役 | 0.0015 | 人 | - |  |  | - |  |  | -
撤去 | 波状管 | 200～400mm | - | 201.7 | - |  |  | - | - | 普通作業員 | 0.0055 | 人 | 土木一般世話役 | 0.002 | 人 | - |  |  | - |  |  | -
撤去 | 波状管 | 450～600mm | - | 321.6 | - |  |  | - | - | 普通作業員 | 0.009 | 人 | 土木一般世話役 | 0.003 | 人 | - |  |  | - |  |  | -
撤去 | 波状管 | 700～1,000mm | - | 1124.1 | バックホウ（クローラ型）［後方超小旋回型・超低騒音型・クレーン機能付・排出ガス対策型（2014年規制）］山積0.5m3(平積0.4m3)吊能力2.9t | 0.039 | 時間 | - | - | 普通作業員 | 0.022 | 人 | 運転手（特殊） | 0.00663 | 人 | 特殊作業員 | 0.002 | 人 | 土木一般世話役 | 0.0015 | 人 | -
撤去 | 波状管 | 1,100～1,500mm | - | 1460.2 | バックホウ（クローラ型）［後方超小旋回型・超低騒音型・クレーン機能付・排出ガス対策型（2014年規制）］山積0.5m3(平積0.4m3)吊能力2.9t | 0.062 | 時間 | - | - | 普通作業員 | 0.0245 | 人 | 運転手（特殊） | 0.01054 | 人 | 特殊作業員 | 0.002 | 人 | 土木一般世話役 | 0.0015 | 人 | -
据付･撤去 | 直管 | 50～150mm | - | 1052.3 | - |  |  | - | - | 普通作業員 | 0.018 | 人 | 土木一般世話役 | 0.006 | 人 | - |  |  | - |  |  | -
据付･撤去 | 直管 | 200～400mm | - | 5480.2 | - |  |  | - | - | 普通作業員 | 0.0345 | 人 | 土木一般世話役 | 0.012 | 人 | - |  |  | - |  |  | -
据付･撤去 | 網状管 | 50～150mm | 要 | 1169 | - |  |  | - | - | 普通作業員 | 0.012 | 人 | 土木一般世話役 | 0.0045 | 人 | - |  |  | - |  |  | -
据付･撤去 | 網状管 | 50～150mm | 不要 | 1085.7 | - |  |  | - | - | 普通作業員 | 0.012 | 人 | 土木一般世話役 | 0.0045 | 人 | - |  |  | - |  |  | -
据付･撤去 | 網状管 | 200～400mm | 要 | 5307.3 | - |  |  | - | - | 普通作業員 | 0.0165 | 人 | 土木一般世話役 | 0.006 | 人 | - |  |  | - |  |  | -
据付･撤去 | 網状管 | 200～400mm | 不要 | 4766.3 | - |  |  | - | - | 普通作業員 | 0.0165 | 人 | 土木一般世話役 | 0.006 | 人 | - |  |  | - |  |  | -
据付･撤去 | 波状管 | 50～150mm | 要 | 1169 | - |  |  | - | - | 普通作業員 | 0.012 | 人 | 土木一般世話役 | 0.0045 | 人 | - |  |  | - |  |  | -
据付･撤去 | 波状管 | 50～150mm | 不要 | 1085.7 | - |  |  | - | - | 普通作業員 | 0.012 | 人 | 土木一般世話役 | 0.0045 | 人 | - |  |  | - |  |  | -
据付･撤去 | 波状管 | 200～400mm | 要 | 5307.3 | - |  |  | - | - | 普通作業員 | 0.0165 | 人 | 土木一般世話役 | 0.006 | 人 | - |  |  | - |  |  | -
据付･撤去 | 波状管 | 200～400mm | 不要 | 4766.3 | - |  |  | - | - | 普通作業員 | 0.0165 | 人 | 土木一般世話役 | 0.006 | 人 | - |  |  | - |  |  | -
据付･撤去 | 波状管 | 450～600mm | 要 | 14546 | - |  |  | - | - | 普通作業員 | 0.027 | 人 | 土木一般世話役 | 0.009 | 人 | - |  |  | - |  |  | -
据付･撤去 | 波状管 | 450～600mm | 不要 | 12984 | - |  |  | - | - | 普通作業員 | 0.027 | 人 | 土木一般世話役 | 0.009 | 人 | - |  |  | - |  |  | -
据付･撤去 | 波状管 | 700～1,000mm | 要 | 39365 | バックホウ（クローラ型）［後方超小旋回型・超低騒音型・クレーン機能付・排出ガス対策型（2014年規制）］山積0.5m3(平積0.4m3)吊能力2.9t | 0.117 | 時間 | - | - | 普通作業員 | 0.066 | 人 | 運転手（特殊） | 0.01989 | 人 | 特殊作業員 | 0.006 | 人 | 土木一般世話役 | 0.0045 | 人 | -
据付･撤去 | 波状管 | 700～1,000mm | 不要 | 33874 | バックホウ（クローラ型）［後方超小旋回型・超低騒音型・クレーン機能付・排出ガス対策型（2014年規制）］山積0.5m3(平積0.4m3)吊能力2.9t | 0.117 | 時間 | - | - | 普通作業員 | 0.066 | 人 | 運転手（特殊） | 0.01989 | 人 | 特殊作業員 | 0.006 | 人 | 土木一般世話役 | 0.0045 | 人 | -
据付･撤去 | 波状管 | 1,100～1,500mm | 要 | 122370 | バックホウ（クローラ型）［後方超小旋回型・超低騒音型・クレーン機能付・排出ガス対策型（2014年規制）］山積0.5m3(平積0.4m3)吊能力2.9t | 0.186 | 時間 | - | - | 普通作業員 | 0.0735 | 人 | 運転手（特殊） | 0.03162 | 人 | 特殊作業員 | 0.006 | 人 | 土木一般世話役 | 0.0045 | 人 | -
据付･撤去 | 波状管 | 1,100～1,500mm | 不要 | 104370 | バックホウ（クローラ型）［後方超小旋回型・超低騒音型・クレーン機能付・排出ガス対策型（2014年規制）］山積0.5m3(平積0.4m3)吊能力2.9t | 0.186 | 時間 | - | - | 普通作業員 | 0.0735 | 人 | 運転手（特殊） | 0.03162 | 人 | 特殊作業員 | 0.006 | 人 | 土木一般世話役 | 0.0045 | 人 | -

## 094
No.094【 フィルター材 】
＜ 積算単位：ｍ３ ＞
条件区分 | 標準単価 | 代表機械規格・代表労務規格・参考数量（積算単位当り） | [16 empty] | 備考
ﾌｨﾙﾀｰ材の種類 |  | K （ *印：賃料） |  |  |  |  | R
|  | K1 |  |  | K2 | K3 | R1 |  |  | R2 |  |  | R3 |  |  | R4
再生ｸﾗｯｼｬﾗﾝ RC-40 | 7288.4 | バックホウ（クローラ型）［後方超小旋回型・超低騒音型・クレーン機能付・排出ガス対策型（2014年規制）］山積0.5m3(平積0.4m3)吊能力2.9t | 0.21 | 時間 | - | - | 普通作業員 | 0.08 | 人 | 運転手（特殊） | 0.0357 | 人 | 土木一般世話役 | 0.03 | 人 | 特殊作業員 | 0.01 | 人 | -

## 095
No.095【 管（函）渠型側溝 】
＜ 積算単位：ｍ ＞
条件区分 |  |  | 標準単価 | 代表機械規格・代表労務規格・参考数量（積算単位当り） | [17 empty] | 備考
作業区分 | 内径又は内空幅(mm) | 基礎砕石の有無 |  | K （ *印：賃料） | [5 empty] | R
|  |  |  | K1 |  |  |  | K2 | K3 | R1 |  |  | R2 |  |  | R3 |  |  | R4
据付 | 200mm以上300mm以下 | 有り | 19032 | バックホウ(クローラ型)［標準型・超低騒音型・クレーン機能付・排出ガス対策型（2014年規制）］山積0.28m3(平積0.2m3)吊能力1.7t | * | 0.0426 | 日 | - | - | 普通作業員 | 0.04 | 人 | 土木一般世話役 | 0.03 | 人 | 運転手（特殊） | 0.03 | 人 | 特殊作業員 | 0.01 | 人 | -
据付 | 200mm以上300mm以下 | 無し | 18226 | バックホウ(クローラ型)［標準型・超低騒音型・クレーン機能付・排出ガス対策型（2014年規制）］山積0.28m3(平積0.2m3)吊能力1.7t | * | 0.0426 | 日 | - | - | 普通作業員 | 0.04 | 人 | 土木一般世話役 | 0.03 | 人 | 運転手（特殊） | 0.03 | 人 | 特殊作業員 | 0.01 | 人 | -
据付 | 300mmを超え400mm以下 | 有り | 24967 | バックホウ(クローラ型)［標準型・超低騒音型・クレーン機能付・排出ガス対策型（2014年規制）］山積0.28m3(平積0.2m3)吊能力1.7t | * | 0.0426 | 日 | - | - | 普通作業員 | 0.07 | 人 | 土木一般世話役 | 0.04 | 人 | 運転手（特殊） | 0.03 | 人 | 特殊作業員 | 0.02 | 人 | -
据付 | 300mmを超え400mm以下 | 無し | 24043 | バックホウ(クローラ型)［標準型・超低騒音型・クレーン機能付・排出ガス対策型（2014年規制）］山積0.28m3(平積0.2m3)吊能力1.7t | * | 0.0426 | 日 | - | - | 普通作業員 | 0.07 | 人 | 土木一般世話役 | 0.04 | 人 | 運転手（特殊） | 0.03 | 人 | 特殊作業員 | 0.02 | 人 | -
据付 | 400mmを超え600mm以下 | 有り | 39671 | バックホウ(クローラ型)［標準型・超低騒音型・クレーン機能付・排出ガス対策型（2014年規制）］山積0.5m3(平積0.4m3)吊能力2.9t | * | 0.0426 | 日 | - | - | 普通作業員 | 0.12 | 人 | 土木一般世話役 | 0.06 | 人 | 特殊作業員 | 0.04 | 人 | 運転手（特殊） | 0.03 | 人 | -
据付 | 400mmを超え600mm以下 | 無し | 38630 | バックホウ(クローラ型)［標準型・超低騒音型・クレーン機能付・排出ガス対策型（2014年規制）］山積0.5m3(平積0.4m3)吊能力2.9t | * | 0.0426 | 日 | - | - | 普通作業員 | 0.12 | 人 | 土木一般世話役 | 0.06 | 人 | 特殊作業員 | 0.04 | 人 | 運転手（特殊） | 0.03 | 人 | -
撤去 | 200mm以上300mm以下 | - | 1962.8 | バックホウ(クローラ型)［標準型・超低騒音型・クレーン機能付・排出ガス対策型（2014年規制）］山積0.28m3(平積0.2m3)吊能力1.7t | * | 0.0213 | 日 | - | - | 普通作業員 | 0.02 | 人 | 土木一般世話役 | 0.015 | 人 | 運転手（特殊） | 0.015 | 人 | 特殊作業員 | 0.005 | 人 | -
撤去 | 300mmを超え400mm以下 | - | 2721.6 | バックホウ(クローラ型)［標準型・超低騒音型・クレーン機能付・排出ガス対策型（2014年規制）］山積0.28m3(平積0.2m3)吊能力1.7t | * | 0.0213 | 日 | - | - | 普通作業員 | 0.035 | 人 | 土木一般世話役 | 0.02 | 人 | 運転手（特殊） | 0.015 | 人 | 特殊作業員 | 0.01 | 人 | -
撤去 | 400mmを超え600mm以下 | - | 4165 | バックホウ(クローラ型)［標準型・超低騒音型・クレーン機能付・排出ガス対策型（2014年規制）］山積0.5m3(平積0.4m3)吊能力2.9t | * | 0.0213 | 日 | - | - | 普通作業員 | 0.06 | 人 | 土木一般世話役 | 0.03 | 人 | 特殊作業員 | 0.02 | 人 | 運転手（特殊） | 0.015 | 人 | -
据付･撤去 | 200mm以上300mm以下 | 有り | 20994 | バックホウ(クローラ型)［標準型・超低騒音型・クレーン機能付・排出ガス対策型（2014年規制）］山積0.28m3(平積0.2m3)吊能力1.7t | * | 0.0639 | 日 | - | - | 普通作業員 | 0.06 | 人 | 土木一般世話役 | 0.045 | 人 | 運転手（特殊） | 0.045 | 人 | 特殊作業員 | 0.015 | 人 | -
据付･撤去 | 200mm以上300mm以下 | 無し | 20188 | バックホウ(クローラ型)［標準型・超低騒音型・クレーン機能付・排出ガス対策型（2014年規制）］山積0.28m3(平積0.2m3)吊能力1.7t | * | 0.0639 | 日 | - | - | 普通作業員 | 0.06 | 人 | 土木一般世話役 | 0.045 | 人 | 運転手（特殊） | 0.045 | 人 | 特殊作業員 | 0.015 | 人 | -
据付･撤去 | 300mmを超え400mm以下 | 有り | 27688 | バックホウ(クローラ型)［標準型・超低騒音型・クレーン機能付・排出ガス対策型（2014年規制）］山積0.28m3(平積0.2m3)吊能力1.7t | * | 0.0639 | 日 | - | - | 普通作業員 | 0.105 | 人 | 土木一般世話役 | 0.06 | 人 | 運転手（特殊） | 0.045 | 人 | 特殊作業員 | 0.03 | 人 | -
据付･撤去 | 300mmを超え400mm以下 | 無し | 26765 | バックホウ(クローラ型)［標準型・超低騒音型・クレーン機能付・排出ガス対策型（2014年規制）］山積0.28m3(平積0.2m3)吊能力1.7t | * | 0.0639 | 日 | - | - | 普通作業員 | 0.105 | 人 | 土木一般世話役 | 0.06 | 人 | 運転手（特殊） | 0.045 | 人 | 特殊作業員 | 0.03 | 人 | -
据付･撤去 | 400mmを超え600mm以下 | 有り | 43836 | バックホウ(クローラ型)［標準型・超低騒音型・クレーン機能付・排出ガス対策型（2014年規制）］山積0.5m3(平積0.4m3)吊能力2.9t | * | 0.0639 | 日 | - | - | 普通作業員 | 0.18 | 人 | 土木一般世話役 | 0.09 | 人 | 特殊作業員 | 0.06 | 人 | 運転手（特殊） | 0.045 | 人 | -
据付･撤去 | 400mmを超え600mm以下 | 無し | 42795 | バックホウ(クローラ型)［標準型・超低騒音型・クレーン機能付・排出ガス対策型（2014年規制）］山積0.5m3(平積0.4m3)吊能力2.9t | * | 0.0639 | 日 | - | - | 普通作業員 | 0.18 | 人 | 土木一般世話役 | 0.09 | 人 | 特殊作業員 | 0.06 | 人 | 運転手（特殊） | 0.045 | 人 | -

## 096
No.096【 プレキャスト集水桝 】
＜ 積算単位：基 ＞
条件区分 |  |  | 標準単価 | 代表機械規格・代表労務規格・参考数量（積算単位当り） | [17 empty] | 備考
作業区分 | 製品質量(kg/基) | 基礎砕石の有無 |  | K （ *印：賃料） | [5 empty] | R
|  |  |  | K1 |  |  |  | K2 | K3 | R1 |  |  | R2 |  |  | R3 |  |  | R4
据付 | 50kg以上80kg以下 | 有り | 3821.2 | バックホウ(クローラ型)［標準型・超低騒音型・クレーン機能付・排出ガス対策型（2014年規制）］山積0.28m3(平積0.2m3)吊能力1.7t | * | 0.0917 | 日 | - | - | 運転手（特殊） | 0.07 | 人 | 普通作業員 | 0.009 | 人 | 土木一般世話役 | 0.004 | 人 | 特殊作業員 | 0.001 | 人 | -
据付 | 50kg以上80kg以下 | 無し | 3266.5 | バックホウ(クローラ型)［標準型・超低騒音型・クレーン機能付・排出ガス対策型（2014年規制）］山積0.28m3(平積0.2m3)吊能力1.7t | * | 0.0917 | 日 | - | - | 運転手（特殊） | 0.07 | 人 | 普通作業員 | 0.009 | 人 | 土木一般世話役 | 0.004 | 人 | 特殊作業員 | 0.001 | 人 | -
据付 | 80kgを超え200kg以下 | 有り | 4360.1 | バックホウ(クローラ型)［標準型・超低騒音型・クレーン機能付・排出ガス対策型（2014年規制）］山積0.28m3(平積0.2m3)吊能力1.7t | * | 0.0917 | 日 | - | - | 運転手（特殊） | 0.07 | 人 | 普通作業員 | 0.019 | 人 | 土木一般世話役 | 0.008 | 人 | 特殊作業員 | 0.003 | 人 | -
据付 | 80kgを超え200kg以下 | 無し | 3727.1 | バックホウ(クローラ型)［標準型・超低騒音型・クレーン機能付・排出ガス対策型（2014年規制）］山積0.28m3(平積0.2m3)吊能力1.7t | * | 0.0917 | 日 | - | - | 運転手（特殊） | 0.07 | 人 | 普通作業員 | 0.019 | 人 | 土木一般世話役 | 0.008 | 人 | 特殊作業員 | 0.003 | 人 | -
据付 | 200kgを超え400kg以下 | 有り | 6206.8 | バックホウ(クローラ型)［標準型・超低騒音型・クレーン機能付・排出ガス対策型（2014年規制）］山積0.28m3(平積0.2m3)吊能力1.7t | * | 0.1048 | 日 | - | - | 運転手（特殊） | 0.08 | 人 | 普通作業員 | 0.04 | 人 | 土木一般世話役 | 0.02 | 人 | 特殊作業員 | 0.01 | 人 | -
据付 | 200kgを超え400kg以下 | 無し | 5305.8 | バックホウ(クローラ型)［標準型・超低騒音型・クレーン機能付・排出ガス対策型（2014年規制）］山積0.28m3(平積0.2m3)吊能力1.7t | * | 0.1048 | 日 | - | - | 運転手（特殊） | 0.08 | 人 | 普通作業員 | 0.04 | 人 | 土木一般世話役 | 0.02 | 人 | 特殊作業員 | 0.01 | 人 | -
据付 | 400kgを超え600kg以下 | 有り | 7536.1 | バックホウ(クローラ型)［標準型・超低騒音型・クレーン機能付・排出ガス対策型（2014年規制）］山積0.28m3(平積0.2m3)吊能力1.7t | * | 0.1048 | 日 | - | - | 運転手（特殊） | 0.08 | 人 | 普通作業員 | 0.07 | 人 | 土木一般世話役 | 0.03 | 人 | 特殊作業員 | 0.01 | 人 | -
据付 | 400kgを超え600kg以下 | 無し | 6442.1 | バックホウ(クローラ型)［標準型・超低騒音型・クレーン機能付・排出ガス対策型（2014年規制）］山積0.28m3(平積0.2m3)吊能力1.7t | * | 0.1048 | 日 | - | - | 運転手（特殊） | 0.08 | 人 | 普通作業員 | 0.07 | 人 | 土木一般世話役 | 0.03 | 人 | 特殊作業員 | 0.01 | 人 | -
据付 | 600kgを超え800kg以下 | 有り | 9343.8 | バックホウ(クローラ型)［標準型・超低騒音型・クレーン機能付・排出ガス対策型（2014年規制）］山積0.28m3(平積0.2m3)吊能力1.7t | * | 0.1179 | 日 | - | - | 運転手（特殊） | 0.09 | 人 | 普通作業員 | 0.1 | 人 | 土木一般世話役 | 0.04 | 人 | 特殊作業員 | 0.01 | 人 | -
据付 | 600kgを超え800kg以下 | 無し | 7987.4 | バックホウ(クローラ型)［標準型・超低騒音型・クレーン機能付・排出ガス対策型（2014年規制）］山積0.28m3(平積0.2m3)吊能力1.7t | * | 0.1179 | 日 | - | - | 運転手（特殊） | 0.09 | 人 | 普通作業員 | 0.1 | 人 | 土木一般世話役 | 0.04 | 人 | 特殊作業員 | 0.01 | 人 | -
据付 | 800kgを超え1200kg以下 | 有り | 11817 | バックホウ(クローラ型)［標準型・超低騒音型・クレーン機能付・排出ガス対策型（2014年規制）］山積0.28m3(平積0.2m3)吊能力1.7t | * | 0.131 | 日 | - | - | 普通作業員 | 0.14 | 人 | 運転手（特殊） | 0.1 | 人 | 土木一般世話役 | 0.05 | 人 | 特殊作業員 | 0.02 | 人 | -
据付 | 800kgを超え1200kg以下 | 無し | 10102 | バックホウ(クローラ型)［標準型・超低騒音型・クレーン機能付・排出ガス対策型（2014年規制）］山積0.28m3(平積0.2m3)吊能力1.7t | * | 0.131 | 日 | - | - | 普通作業員 | 0.14 | 人 | 運転手（特殊） | 0.1 | 人 | 土木一般世話役 | 0.05 | 人 | 特殊作業員 | 0.02 | 人 | -
据付 | 1200kgを超え1600kg以下 | 有り | 13412 | バックホウ(クローラ型)［標準型・超低騒音型・クレーン機能付・排出ガス対策型(2014年規制)］山積0.5m3(平積0.4m3)吊能力2.9t | * | 0.1441 | 日 | - | - | 普通作業員 | 0.14 | 人 | 運転手（特殊） | 0.11 | 人 | 土木一般世話役 | 0.06 | 人 | 特殊作業員 | 0.02 | 人 | -
据付 | 1200kgを超え1600kg以下 | 無し | 11107 | バックホウ(クローラ型)［標準型・超低騒音型・クレーン機能付・排出ガス対策型(2014年規制)］山積0.5m3(平積0.4m3)吊能力2.9t | * | 0.1441 | 日 | - | - | 普通作業員 | 0.14 | 人 | 運転手（特殊） | 0.11 | 人 | 土木一般世話役 | 0.06 | 人 | 特殊作業員 | 0.02 | 人 | -
据付 | 1600kgを超え2200kg以下 | 有り | 17042 | バックホウ(クローラ型)［標準型・超低騒音型・クレーン機能付・排出ガス対策型(2014年規制)］山積0.5m3(平積0.4m3)吊能力2.9t | * | 0.1572 | 日 | - | - | 普通作業員 | 0.2 | 人 | 運転手（特殊） | 0.12 | 人 | 土木一般世話役 | 0.08 | 人 | 特殊作業員 | 0.03 | 人 | -
据付 | 1600kgを超え2200kg以下 | 無し | 14113 | バックホウ(クローラ型)［標準型・超低騒音型・クレーン機能付・排出ガス対策型(2014年規制)］山積0.5m3(平積0.4m3)吊能力2.9t | * | 0.1572 | 日 | - | - | 普通作業員 | 0.2 | 人 | 運転手（特殊） | 0.12 | 人 | 土木一般世話役 | 0.08 | 人 | 特殊作業員 | 0.03 | 人 | -
据付 | 2200kgを超え2800kg以下 | 有り | 20672 | バックホウ(クローラ型)［標準型・超低騒音型・クレーン機能付・排出ガス対策型(2014年規制)］山積0.5m3(平積0.4m3)吊能力2.9t | * | 0.1703 | 日 | - | - | 普通作業員 | 0.26 | 人 | 運転手（特殊） | 0.13 | 人 | 土木一般世話役 | 0.1 | 人 | 特殊作業員 | 0.04 | 人 | -
据付 | 2200kgを超え2800kg以下 | 無し | 17119 | バックホウ(クローラ型)［標準型・超低騒音型・クレーン機能付・排出ガス対策型(2014年規制)］山積0.5m3(平積0.4m3)吊能力2.9t | * | 0.1703 | 日 | - | - | 普通作業員 | 0.26 | 人 | 運転手（特殊） | 0.13 | 人 | 土木一般世話役 | 0.1 | 人 | 特殊作業員 | 0.04 | 人 | -
撤去 | 50kg以上80kg以下 | - | 1633.2 | バックホウ(クローラ型)［標準型・超低騒音型・クレーン機能付・排出ガス対策型（2014年規制）］山積0.28m3(平積0.2m3)吊能力1.7t | * | 0.04585 | 日 | - | - | 運転手（特殊） | 0.035 | 人 | 普通作業員 | 0.0045 | 人 | 土木一般世話役 | 0.002 | 人 | 特殊作業員 | 0.0005 | 人 | -
撤去 | 80kgを超え200kg以下 | - | 1863.6 | バックホウ(クローラ型)［標準型・超低騒音型・クレーン機能付・排出ガス対策型（2014年規制）］山積0.28m3(平積0.2m3)吊能力1.7t | * | 0.04585 | 日 | - | - | 運転手（特殊） | 0.035 | 人 | 普通作業員 | 0.0095 | 人 | 土木一般世話役 | 0.004 | 人 | 特殊作業員 | 0.0015 | 人 | -
撤去 | 200kgを超え400kg以下 | - | 2652.9 | バックホウ(クローラ型)［標準型・超低騒音型・クレーン機能付・排出ガス対策型（2014年規制）］山積0.28m3(平積0.2m3)吊能力1.7t | * | 0.0524 | 日 | - | - | 運転手（特殊） | 0.04 | 人 | 普通作業員 | 0.02 | 人 | 土木一般世話役 | 0.01 | 人 | 特殊作業員 | 0.005 | 人 | -
撤去 | 400kgを超え600kg以下 | - | 3221.1 | バックホウ(クローラ型)［標準型・超低騒音型・クレーン機能付・排出ガス対策型（2014年規制）］山積0.28m3(平積0.2m3)吊能力1.7t | * | 0.0524 | 日 | - | - | 運転手（特殊） | 0.04 | 人 | 普通作業員 | 0.035 | 人 | 土木一般世話役 | 0.015 | 人 | 特殊作業員 | 0.005 | 人 | -
撤去 | 600kgを超え800kg以下 | - | 3993.7 | バックホウ(クローラ型)［標準型・超低騒音型・クレーン機能付・排出ガス対策型（2014年規制）］山積0.28m3(平積0.2m3)吊能力1.7t | * | 0.05895 | 日 | - | - | 運転手（特殊） | 0.045 | 人 | 普通作業員 | 0.05 | 人 | 土木一般世話役 | 0.02 | 人 | 特殊作業員 | 0.005 | 人 | -
撤去 | 800kgを超え1200kg以下 | - | 5051 | バックホウ(クローラ型)［標準型・超低騒音型・クレーン機能付・排出ガス対策型（2014年規制）］山積0.28m3(平積0.2m3)吊能力1.7t | * | 0.0655 | 日 | - | - | 普通作業員 | 0.07 | 人 | 運転手（特殊） | 0.05 | 人 | 土木一般世話役 | 0.025 | 人 | 特殊作業員 | 0.01 | 人 | -
撤去 | 1200kgを超え1600kg以下 | - | 5553.6 | バックホウ(クローラ型)［標準型・超低騒音型・クレーン機能付・排出ガス対策型(2014年規制)］山積0.5m3(平積0.4m3)吊能力2.9t | * | 0.07205 | 日 | - | - | 普通作業員 | 0.07 | 人 | 運転手（特殊） | 0.055 | 人 | 土木一般世話役 | 0.03 | 人 | 特殊作業員 | 0.01 | 人 | -
撤去 | 1600kgを超え2200kg以下 | - | 7056.6 | バックホウ(クローラ型)［標準型・超低騒音型・クレーン機能付・排出ガス対策型(2014年規制)］山積0.5m3(平積0.4m3)吊能力2.9t | * | 0.0786 | 日 | - | - | 普通作業員 | 0.1 | 人 | 運転手（特殊） | 0.06 | 人 | 土木一般世話役 | 0.04 | 人 | 特殊作業員 | 0.015 | 人 | -
撤去 | 2200kgを超え2800kg以下 | - | 8559.5 | バックホウ(クローラ型)［標準型・超低騒音型・クレーン機能付・排出ガス対策型(2014年規制)］山積0.5m3(平積0.4m3)吊能力2.9t | * | 0.08515 | 日 | - | - | 普通作業員 | 0.13 | 人 | 運転手（特殊） | 0.065 | 人 | 土木一般世話役 | 0.05 | 人 | 特殊作業員 | 0.02 | 人 | -
据付･撤去 | 50kg以上80kg以下 | 有り | 5454.4 | バックホウ(クローラ型)［標準型・超低騒音型・クレーン機能付・排出ガス対策型（2014年規制）］山積0.28m3(平積0.2m3)吊能力1.7t | * | 0.13755 | 日 | - | - | 運転手（特殊） | 0.105 | 人 | 普通作業員 | 0.0135 | 人 | 土木一般世話役 | 0.006 | 人 | 特殊作業員 | 0.0015 | 人 | -
据付･撤去 | 50kg以上80kg以下 | 無し | 4899.7 | バックホウ(クローラ型)［標準型・超低騒音型・クレーン機能付・排出ガス対策型（2014年規制）］山積0.28m3(平積0.2m3)吊能力1.7t | * | 0.13755 | 日 | - | - | 運転手（特殊） | 0.105 | 人 | 普通作業員 | 0.0135 | 人 | 土木一般世話役 | 0.006 | 人 | 特殊作業員 | 0.0015 | 人 | -
据付･撤去 | 80kgを超え200kg以下 | 有り | 6223.6 | バックホウ(クローラ型)［標準型・超低騒音型・クレーン機能付・排出ガス対策型（2014年規制）］山積0.28m3(平積0.2m3)吊能力1.7t | * | 0.13755 | 日 | - | - | 運転手（特殊） | 0.105 | 人 | 普通作業員 | 0.0285 | 人 | 土木一般世話役 | 0.012 | 人 | 特殊作業員 | 0.0045 | 人 | -
据付･撤去 | 80kgを超え200kg以下 | 無し | 5590.7 | バックホウ(クローラ型)［標準型・超低騒音型・クレーン機能付・排出ガス対策型（2014年規制）］山積0.28m3(平積0.2m3)吊能力1.7t | * | 0.13755 | 日 | - | - | 運転手（特殊） | 0.105 | 人 | 普通作業員 | 0.0285 | 人 | 土木一般世話役 | 0.012 | 人 | 特殊作業員 | 0.0045 | 人 | -
据付･撤去 | 200kgを超え400kg以下 | 有り | 8859.7 | バックホウ(クローラ型)［標準型・超低騒音型・クレーン機能付・排出ガス対策型（2014年規制）］山積0.28m3(平積0.2m3)吊能力1.7t | * | 0.1572 | 日 | - | - | 運転手（特殊） | 0.12 | 人 | 普通作業員 | 0.06 | 人 | 土木一般世話役 | 0.03 | 人 | 特殊作業員 | 0.015 | 人 | -
据付･撤去 | 200kgを超え400kg以下 | 無し | 7958.7 | バックホウ(クローラ型)［標準型・超低騒音型・クレーン機能付・排出ガス対策型（2014年規制）］山積0.28m3(平積0.2m3)吊能力1.7t | * | 0.1572 | 日 | - | - | 運転手（特殊） | 0.12 | 人 | 普通作業員 | 0.06 | 人 | 土木一般世話役 | 0.03 | 人 | 特殊作業員 | 0.015 | 人 | -
据付･撤去 | 400kgを超え600kg以下 | 有り | 10757 | バックホウ(クローラ型)［標準型・超低騒音型・クレーン機能付・排出ガス対策型（2014年規制）］山積0.28m3(平積0.2m3)吊能力1.7t | * | 0.1572 | 日 | - | - | 運転手（特殊） | 0.12 | 人 | 普通作業員 | 0.105 | 人 | 土木一般世話役 | 0.045 | 人 | 特殊作業員 | 0.015 | 人 | -
据付･撤去 | 400kgを超え600kg以下 | 無し | 9663.2 | バックホウ(クローラ型)［標準型・超低騒音型・クレーン機能付・排出ガス対策型（2014年規制）］山積0.28m3(平積0.2m3)吊能力1.7t | * | 0.1572 | 日 | - | - | 運転手（特殊） | 0.12 | 人 | 普通作業員 | 0.105 | 人 | 土木一般世話役 | 0.045 | 人 | 特殊作業員 | 0.015 | 人 | -
据付･撤去 | 600kgを超え800kg以下 | 有り | 13337 | バックホウ(クローラ型)［標準型・超低騒音型・クレーン機能付・排出ガス対策型（2014年規制）］山積0.28m3(平積0.2m3)吊能力1.7t | * | 0.17685 | 日 | - | - | 運転手（特殊） | 0.135 | 人 | 普通作業員 | 0.15 | 人 | 土木一般世話役 | 0.06 | 人 | 特殊作業員 | 0.015 | 人 | -
据付･撤去 | 600kgを超え800kg以下 | 無し | 11981 | バックホウ(クローラ型)［標準型・超低騒音型・クレーン機能付・排出ガス対策型（2014年規制）］山積0.28m3(平積0.2m3)吊能力1.7t | * | 0.17685 | 日 | - | - | 運転手（特殊） | 0.135 | 人 | 普通作業員 | 0.15 | 人 | 土木一般世話役 | 0.06 | 人 | 特殊作業員 | 0.015 | 人 | -
据付･撤去 | 800kgを超え1200kg以下 | 有り | 16868 | バックホウ(クローラ型)［標準型・超低騒音型・クレーン機能付・排出ガス対策型（2014年規制）］山積0.28m3(平積0.2m3)吊能力1.7t | * | 0.1965 | 日 | - | - | 普通作業員 | 0.21 | 人 | 運転手（特殊） | 0.15 | 人 | 土木一般世話役 | 0.075 | 人 | 特殊作業員 | 0.03 | 人 | -
据付･撤去 | 800kgを超え1200kg以下 | 無し | 15153 | バックホウ(クローラ型)［標準型・超低騒音型・クレーン機能付・排出ガス対策型（2014年規制）］山積0.28m3(平積0.2m3)吊能力1.7t | * | 0.1965 | 日 | - | - | 普通作業員 | 0.21 | 人 | 運転手（特殊） | 0.15 | 人 | 土木一般世話役 | 0.075 | 人 | 特殊作業員 | 0.03 | 人 | -
据付･撤去 | 1200kgを超え1600kg以下 | 有り | 18966 | バックホウ(クローラ型)［標準型・超低騒音型・クレーン機能付・排出ガス対策型(2014年規制)］山積0.5m3(平積0.4m3)吊能力2.9t | * | 0.21615 | 日 | - | - | 普通作業員 | 0.21 | 人 | 運転手（特殊） | 0.165 | 人 | 土木一般世話役 | 0.09 | 人 | 特殊作業員 | 0.03 | 人 | -
据付･撤去 | 1200kgを超え1600kg以下 | 無し | 16661 | バックホウ(クローラ型)［標準型・超低騒音型・クレーン機能付・排出ガス対策型(2014年規制)］山積0.5m3(平積0.4m3)吊能力2.9t | * | 0.21615 | 日 | - | - | 普通作業員 | 0.21 | 人 | 運転手（特殊） | 0.165 | 人 | 土木一般世話役 | 0.09 | 人 | 特殊作業員 | 0.03 | 人 | -
据付･撤去 | 1600kgを超え2200kg以下 | 有り | 24099 | バックホウ(クローラ型)［標準型・超低騒音型・クレーン機能付・排出ガス対策型(2014年規制)］山積0.5m3(平積0.4m3)吊能力2.9t | * | 0.2358 | 日 | - | - | 普通作業員 | 0.3 | 人 | 運転手（特殊） | 0.18 | 人 | 土木一般世話役 | 0.12 | 人 | 特殊作業員 | 0.045 | 人 | -
据付･撤去 | 1600kgを超え2200kg以下 | 無し | 21170 | バックホウ(クローラ型)［標準型・超低騒音型・クレーン機能付・排出ガス対策型(2014年規制)］山積0.5m3(平積0.4m3)吊能力2.9t | * | 0.2358 | 日 | - | - | 普通作業員 | 0.3 | 人 | 運転手（特殊） | 0.18 | 人 | 土木一般世話役 | 0.12 | 人 | 特殊作業員 | 0.045 | 人 | -
据付･撤去 | 2200kgを超え2800kg以下 | 有り | 29232 | バックホウ(クローラ型)［標準型・超低騒音型・クレーン機能付・排出ガス対策型(2014年規制)］山積0.5m3(平積0.4m3)吊能力2.9t | * | 0.25545 | 日 | - | - | 普通作業員 | 0.39 | 人 | 運転手（特殊） | 0.195 | 人 | 土木一般世話役 | 0.15 | 人 | 特殊作業員 | 0.06 | 人 | -
据付･撤去 | 2200kgを超え2800kg以下 | 無し | 25679 | バックホウ(クローラ型)［標準型・超低騒音型・クレーン機能付・排出ガス対策型(2014年規制)］山積0.5m3(平積0.4m3)吊能力2.9t | * | 0.25545 | 日 | - | - | 普通作業員 | 0.39 | 人 | 運転手（特殊） | 0.195 | 人 | 土木一般世話役 | 0.15 | 人 | 特殊作業員 | 0.06 | 人 | -

## 098
No.098【 鉄筋コンクリート台付管 】
＜ 積算単位：ｍ ＞
条件区分 |  | 標準単価 | 代表機械規格・代表労務規格・参考数量（積算単位当り） | [17 empty] | 備考
作業区分 | 管径 |  | K （ *印：賃料） | [5 empty] | R
|  |  | K1 |  |  |  | K2 | K3 | R1 |  |  | R2 |  |  | R3 |  |  | R4
据付 | 300mm | 12785 | バックホウ（クローラ型）［標準型・クレーン機能付・排出ガス対策型(第１次基準値)］ 山積0.45m3(平積0.35m3) 吊能力2.9t |  | 0.21 | 時間 | - | - | 運転手（特殊） | 0.0357 | 人 | 普通作業員 | 0.04 | 人 | 土木一般世話役 | 0.02 | 人 | 特殊作業員 | 0.01 | 人 | -
据付 | 450mm | 18614 | バックホウ（クローラ型）［標準型・クレーン機能付・排出ガス対策型(第１次基準値)］ 山積0.45m3(平積0.35m3) 吊能力2.9t |  | 0.27 | 時間 | - | - | 普通作業員 | 0.06 | 人 | 運転手（特殊） | 0.0459 | 人 | 土木一般世話役 | 0.03 | 人 | 特殊作業員 | 0.02 | 人 | -
据付 | 600mm | 28539 | バックホウ（クローラ型）［標準型・クレーン機能付・排出ガス対策型(第１次基準値)］ 山積0.45m3(平積0.35m3) 吊能力2.9t |  | 0.35 | 時間 | - | - | 普通作業員 | 0.09 | 人 | 運転手（特殊） | 0.0595 | 人 | 土木一般世話役 | 0.04 | 人 | 特殊作業員 | 0.03 | 人 | -
据付 | 1000mm | 52711 | ラフテレーンクレーン［油圧伸縮ジブ型・排出ガス対策型(第２次基準値)］ 25t吊 | * | 0.05 | 日 | - | - | 普通作業員 | 0.12 | 人 | 土木一般世話役 | 0.06 | 人 | 特殊作業員 | 0.04 | 人 | - |  |  | -
撤去 | 300mm | 2007.5 | バックホウ（クローラ型）［標準型・クレーン機能付・排出ガス対策型(第１次基準値)］ 山積0.45m3(平積0.35m3) 吊能力2.9t |  | 0.105 | 時間 | - | - | 運転手（特殊） | 0.01785 | 人 | 普通作業員 | 0.02 | 人 | 土木一般世話役 | 0.01 | 人 | 特殊作業員 | 0.005 | 人 | -
撤去 | 450mm | 2876.7 | バックホウ（クローラ型）［標準型・クレーン機能付・排出ガス対策型(第１次基準値)］ 山積0.45m3(平積0.35m3) 吊能力2.9t |  | 0.135 | 時間 | - | - | 普通作業員 | 0.03 | 人 | 運転手（特殊） | 0.02295 | 人 | 土木一般世話役 | 0.015 | 人 | 特殊作業員 | 0.01 | 人 | -
撤去 | 600mm | 3975.3 | バックホウ（クローラ型）［標準型・クレーン機能付・排出ガス対策型(第１次基準値)］ 山積0.45m3(平積0.35m3) 吊能力2.9t |  | 0.175 | 時間 | - | - | 普通作業員 | 0.045 | 人 | 運転手（特殊） | 0.02975 | 人 | 土木一般世話役 | 0.02 | 人 | 特殊作業員 | 0.015 | 人 | -
撤去 | 1000mm | 4397.7 | ラフテレーンクレーン［油圧伸縮ジブ型・排出ガス対策型(第２次基準値)］ 25t吊 | * | 0.025 | 日 | - | - | 普通作業員 | 0.06 | 人 | 土木一般世話役 | 0.03 | 人 | 特殊作業員 | 0.02 | 人 | - |  |  | -
据付･撤去 | 300mm | 14793 | バックホウ（クローラ型）［標準型・クレーン機能付・排出ガス対策型(第１次基準値)］ 山積0.45m3(平積0.35m3) 吊能力2.9t |  | 0.315 | 時間 | - | - | 運転手（特殊） | 0.05355 | 人 | 普通作業員 | 0.06 | 人 | 土木一般世話役 | 0.03 | 人 | 特殊作業員 | 0.015 | 人 | -
据付･撤去 | 450mm | 21490 | バックホウ（クローラ型）［標準型・クレーン機能付・排出ガス対策型(第１次基準値)］ 山積0.45m3(平積0.35m3) 吊能力2.9t |  | 0.405 | 時間 | - | - | 普通作業員 | 0.09 | 人 | 運転手（特殊） | 0.06885 | 人 | 土木一般世話役 | 0.045 | 人 | 特殊作業員 | 0.03 | 人 | -
据付･撤去 | 600mm | 32515 | バックホウ（クローラ型）［標準型・クレーン機能付・排出ガス対策型(第１次基準値)］ 山積0.45m3(平積0.35m3) 吊能力2.9t |  | 0.525 | 時間 | - | - | 普通作業員 | 0.135 | 人 | 運転手（特殊） | 0.08925 | 人 | 土木一般世話役 | 0.06 | 人 | 特殊作業員 | 0.045 | 人 | -
据付･撤去 | 1000mm | 57108 | ラフテレーンクレーン［油圧伸縮ジブ型・排出ガス対策型(第２次基準値)］ 25t吊 | * | 0.075 | 日 | - | - | 普通作業員 | 0.18 | 人 | 土木一般世話役 | 0.09 | 人 | 特殊作業員 | 0.06 | 人 | - |  |  | -

## 099
No.099【 プレキャストＬ形側溝（製品長 ０．６ｍ／個） 】
＜ 積算単位：ｍ ＞
条件区分 |  |  | 標準単価 | 代表機械規格・代表労務規格・参考数量（積算単位当り） | [16 empty] | 備考
作業区分 | 基礎砕石の有無 | L形側溝の種類 |  | K （ *印：賃料） |  |  |  |  | R
|  |  |  | K1 |  |  | K2 | K3 | R1 |  |  | R2 |  |  | R3 |  |  | R4
据付 | 有り | 300 鉄筋ｺﾝｸﾘｰﾄL形(500×155×600) | 9331.4 | バックホウ（クローラ型）［標準型・超低騒音型・クレーン機能付・排出ガス対策型(2014年規制)］山積0.5m3(平積0.4m3)吊能力2.9t | 0.12 | 時間 | - | - | 普通作業員 | 0.09 | 人 | 土木一般世話役 | 0.03 | 人 | 運転手（特殊） | 0.0204 | 人 | 特殊作業員 | 0.01 | 人 | -
据付 | 無し | 300 鉄筋ｺﾝｸﾘｰﾄL形(500×155×600) | 8268 | バックホウ（クローラ型）［標準型・超低騒音型・クレーン機能付・排出ガス対策型(2014年規制)］山積0.5m3(平積0.4m3)吊能力2.9t | 0.12 | 時間 | - | - | 普通作業員 | 0.09 | 人 | 土木一般世話役 | 0.03 | 人 | 運転手（特殊） | 0.0204 | 人 | 特殊作業員 | 0.01 | 人 | -
撤去 | - | - | 2706.8 | バックホウ（クローラ型）［標準型・超低騒音型・クレーン機能付・排出ガス対策型(2014年規制)］山積0.5m3(平積0.4m3)吊能力2.9t | 0.06 | 時間 | - | - | 普通作業員 | 0.045 | 人 | 土木一般世話役 | 0.015 | 人 | 運転手（特殊） | 0.0102 | 人 | 特殊作業員 | 0.005 | 人 | -
据付･撤去 | 有り | 300 鉄筋ｺﾝｸﾘｰﾄL形(500×155×600) | 12038 | バックホウ（クローラ型）［標準型・超低騒音型・クレーン機能付・排出ガス対策型(2014年規制)］山積0.5m3(平積0.4m3)吊能力2.9t | 0.18 | 時間 | - | - | 普通作業員 | 0.135 | 人 | 土木一般世話役 | 0.045 | 人 | 運転手（特殊） | 0.0306 | 人 | 特殊作業員 | 0.015 | 人 | -
据付･撤去 | 無し | 300 鉄筋ｺﾝｸﾘｰﾄL形(500×155×600) | 10975 | バックホウ（クローラ型）［標準型・超低騒音型・クレーン機能付・排出ガス対策型(2014年規制)］山積0.5m3(平積0.4m3)吊能力2.9t | 0.18 | 時間 | - | - | 普通作業員 | 0.135 | 人 | 土木一般世話役 | 0.045 | 人 | 運転手（特殊） | 0.0306 | 人 | 特殊作業員 | 0.015 | 人 | -

## 100
No.100【 プレキャストマンホール 】
＜ 積算単位：基 ＞
条件区分 |  |  | 標準単価 | 代表機械規格・代表労務規格・参考数量（積算単位当り） | [16 empty] | 備考
作業区分 | 製品質量 | 基礎砕石 |  | K （ *印：賃料） |  |  |  |  | R
|  |  |  | K1 |  |  | K2 | K3 | R1 |  |  | R2 |  |  | R3 |  |  | R4
据付 | 2000Kg/基以下 | 有り(円形断面) | 205160 | バックホウ（クローラ型）［標準型・超低騒音型・クレーン機能付・排出ガス対策型(2014年規制)］山積0.5m3(平積0.4m3)吊能力2.9t | 1.49 | 時間 | - | - | 普通作業員 | 0.38 | 人 | 運転手（特殊） | 0.2533 | 人 | 土木一般世話役 | 0.16 | 人 | 特殊作業員 | 0.03 | 人 | -
据付 | 2000Kg/基以下 | 無しまたは円形断面以外 | 200350 | バックホウ（クローラ型）［標準型・超低騒音型・クレーン機能付・排出ガス対策型(2014年規制)］山積0.5m3(平積0.4m3)吊能力2.9t | 1.49 | 時間 | - | - | 普通作業員 | 0.38 | 人 | 運転手（特殊） | 0.2533 | 人 | 土木一般世話役 | 0.16 | 人 | 特殊作業員 | 0.03 | 人 | -
据付 | 2000Kg/基を超え4000Kg/基以下 | 有り(円形断面) | 368080 | バックホウ（クローラ型）［標準型・超低騒音型・クレーン機能付・排出ガス対策型(2014年規制)］山積0.5m3(平積0.4m3)吊能力2.9t | 2.38 | 時間 | - | - | 普通作業員 | 0.9 | 人 | 土木一般世話役 | 0.38 | 人 | 運転手（特殊） | 0.4046 | 人 | 特殊作業員 | 0.08 | 人 | -
据付 | 2000Kg/基を超え4000Kg/基以下 | 無しまたは円形断面以外 | 363010 | バックホウ（クローラ型）［標準型・超低騒音型・クレーン機能付・排出ガス対策型(2014年規制)］山積0.5m3(平積0.4m3)吊能力2.9t | 2.38 | 時間 | - | - | 普通作業員 | 0.9 | 人 | 土木一般世話役 | 0.38 | 人 | 運転手（特殊） | 0.4046 | 人 | 特殊作業員 | 0.08 | 人 | -
撤去 | 2000Kg/基以下 | - | 16176 | バックホウ（クローラ型）［標準型・超低騒音型・クレーン機能付・排出ガス対策型(2014年規制)］山積0.5m3(平積0.4m3)吊能力2.9t | 0.745 | 時間 | - | - | 普通作業員 | 0.19 | 人 | 運転手（特殊） | 0.12665 | 人 | 土木一般世話役 | 0.08 | 人 | 特殊作業員 | 0.015 | 人 | -
撤去 | 2000Kg/基を超え4000Kg/基以下 | - | 32003 | バックホウ（クローラ型）［標準型・超低騒音型・クレーン機能付・排出ガス対策型(2014年規制)］山積0.5m3(平積0.4m3)吊能力2.9t | 1.19 | 時間 | - | - | 普通作業員 | 0.45 | 人 | 土木一般世話役 | 0.19 | 人 | 運転手（特殊） | 0.2023 | 人 | 特殊作業員 | 0.04 | 人 | -
据付･撤去 | 2000Kg/基以下 | 有り(円形断面) | 221330 | バックホウ（クローラ型）［標準型・超低騒音型・クレーン機能付・排出ガス対策型(2014年規制)］山積0.5m3(平積0.4m3)吊能力2.9t | 2.235 | 時間 | - | - | 普通作業員 | 0.57 | 人 | 運転手（特殊） | 0.37995 | 人 | 土木一般世話役 | 0.24 | 人 | 特殊作業員 | 0.045 | 人 | -
据付･撤去 | 2000Kg/基以下 | 無しまたは円形断面以外 | 216530 | バックホウ（クローラ型）［標準型・超低騒音型・クレーン機能付・排出ガス対策型(2014年規制)］山積0.5m3(平積0.4m3)吊能力2.9t | 2.235 | 時間 | - | - | 普通作業員 | 0.57 | 人 | 運転手（特殊） | 0.37995 | 人 | 土木一般世話役 | 0.24 | 人 | 特殊作業員 | 0.045 | 人 | -
据付･撤去 | 2000Kg/基を超え4000Kg/基以下 | 有り(円形断面) | 400080 | バックホウ（クローラ型）［標準型・超低騒音型・クレーン機能付・排出ガス対策型(2014年規制)］山積0.5m3(平積0.4m3)吊能力2.9t | 3.57 | 時間 | - | - | 普通作業員 | 1.35 | 人 | 土木一般世話役 | 0.57 | 人 | 運転手（特殊） | 0.6069 | 人 | 特殊作業員 | 0.12 | 人 | -
据付･撤去 | 2000Kg/基を超え4000Kg/基以下 | 無しまたは円形断面以外 | 395010 | バックホウ（クローラ型）［標準型・超低騒音型・クレーン機能付・排出ガス対策型(2014年規制)］山積0.5m3(平積0.4m3)吊能力2.9t | 3.57 | 時間 | - | - | 普通作業員 | 1.35 | 人 | 土木一般世話役 | 0.57 | 人 | 運転手（特殊） | 0.6069 | 人 | 特殊作業員 | 0.12 | 人 | -

## 101
No.101【 コルゲートパイプ 】
＜ 積算単位：ｍ ＞
条件区分 |  |  | 標準単価 | 代表機械規格・代表労務規格・参考数量（積算単位当り） | [17 empty] | 備考
作業区分 | 規格 | ﾊﾟｲﾌﾟ径 |  | K （ *印：賃料） | [5 empty] | R
|  |  |  | K1 |  |  |  | K2 | K3 | R1 |  |  | R2 |  |  | R3 |  |  | R4
据付 | ﾌﾗﾝｼﾞ型 | 800mm以上1,200mm以下 | 44363 | バックホウ(クローラ型)[後方超小旋回型･低騒音型･ｸﾚｰﾝ機能付･排出ガス対策型(第３次基準値)]山積0.45m3(平積0.35m3)吊能力2.9t | * | 0.1332 | 日 | - | - | 普通作業員 | 0.15 | 人 | 運転手（特殊） | 0.09 | 人 | 特殊作業員 | 0.06 | 人 | 土木一般世話役 | 0.02 | 人 | -
据付 | ﾌﾗﾝｼﾞ型 | 1,200mmを超え1,800mm以下 | 71448 | バックホウ(クローラ型)[後方超小旋回型･低騒音型･ｸﾚｰﾝ機能付･排出ガス対策型(第３次基準値)]山積0.45m3(平積0.35m3)吊能力2.9t | * | 0.1776 | 日 | - | - | 普通作業員 | 0.19 | 人 | 運転手（特殊） | 0.12 | 人 | 特殊作業員 | 0.07 | 人 | 土木一般世話役 | 0.03 | 人 | -
据付 | ﾗｯﾌﾟ型 | 2,000mm以上2,500mm以下 | 220800 | バックホウ(クローラ型)[後方超小旋回型･低騒音型･ｸﾚｰﾝ機能付･排出ガス対策型(第３次基準値)]山積0.45m3(平積0.35m3)吊能力2.9t | * | 0.222 | 日 | - | - | 普通作業員 | 0.6 | 人 | 土木一般世話役 | 0.15 | 人 | 運転手（特殊） | 0.15 | 人 | 特殊作業員 | 0.14 | 人 | -
据付 | ﾗｯﾌﾟ型 | 2,500mmを超え3,000mm以下 | 261880 | バックホウ(クローラ型)[後方超小旋回型･低騒音型･ｸﾚｰﾝ機能付･排出ガス対策型(第３次基準値)]山積0.45m3(平積0.35m3)吊能力2.9t | * | 0.2664 | 日 | - | - | 普通作業員 | 0.77 | 人 | 土木一般世話役 | 0.19 | 人 | 運転手（特殊） | 0.18 | 人 | 特殊作業員 | 0.18 | 人 | -
据付 | ﾗｯﾌﾟ型 | 3,000mmを超え3,500mm以下 | 314520 | バックホウ(クローラ型)[後方超小旋回型･低騒音型･ｸﾚｰﾝ機能付･排出ガス対策型(第３次基準値)]山積0.45m3(平積0.35m3)吊能力2.9t | * | 0.296 | 日 | - | - | 普通作業員 | 0.94 | 人 | 土木一般世話役 | 0.23 | 人 | 特殊作業員 | 0.22 | 人 | 運転手（特殊） | 0.2 | 人 | -
据付 | ﾗｯﾌﾟ型 | 3,500mmを超え4,500mm以下 | 359290 | バックホウ(クローラ型)[後方超小旋回型･低騒音型･ｸﾚｰﾝ機能付･排出ガス対策型(第３次基準値)]山積0.45m3(平積0.35m3)吊能力2.9t | * | 0.3552 | 日 | - | - | 普通作業員 | 1.19 | 人 | 土木一般世話役 | 0.29 | 人 | 特殊作業員 | 0.28 | 人 | 運転手（特殊） | 0.24 | 人 | -
撤去 | ﾌﾗﾝｼﾞ型 | 800mm以上1,200mm以下 | 4620.8 | バックホウ(クローラ型)[後方超小旋回型･低騒音型･ｸﾚｰﾝ機能付･排出ガス対策型(第３次基準値)]山積0.45m3(平積0.35m3)吊能力2.9t | * | 0.066 | 日 | - | - | 普通作業員 | 0.06 | 人 | 運転手（特殊） | 0.05 | 人 | 特殊作業員 | 0.02 | 人 | 土木一般世話役 | 0.01 | 人 | -
撤去 | ﾌﾗﾝｼﾞ型 | 1,200mmを超え1,800mm以下 | 6043.5 | バックホウ(クローラ型)[後方超小旋回型･低騒音型･ｸﾚｰﾝ機能付･排出ガス対策型(第３次基準値)]山積0.45m3(平積0.35m3)吊能力2.9t | * | 0.0924 | 日 | - | - | 運転手（特殊） | 0.07 | 人 | 普通作業員 | 0.07 | 人 | 特殊作業員 | 0.03 | 人 | 土木一般世話役 | 0.01 | 人 | -
撤去 | ﾗｯﾌﾟ型 | 2,000mm以上2,500mm以下 | 12679 | バックホウ(クローラ型)[後方超小旋回型･低騒音型･ｸﾚｰﾝ機能付･排出ガス対策型(第３次基準値)]山積0.45m3(平積0.35m3)吊能力2.9t | * | 0.1452 | 日 | - | - | 普通作業員 | 0.19 | 人 | 運転手（特殊） | 0.11 | 人 | 土木一般世話役 | 0.05 | 人 | 特殊作業員 | 0.05 | 人 | -
撤去 | ﾗｯﾌﾟ型 | 2,500mmを超え3,000mm以下 | 15874 | バックホウ(クローラ型)[後方超小旋回型･低騒音型･ｸﾚｰﾝ機能付･排出ガス対策型(第３次基準値)]山積0.45m3(平積0.35m3)吊能力2.9t | * | 0.1848 | 日 | - | - | 普通作業員 | 0.24 | 人 | 運転手（特殊） | 0.14 | 人 | 土木一般世話役 | 0.06 | 人 | 特殊作業員 | 0.06 | 人 | -
撤去 | ﾗｯﾌﾟ型 | 3,000mmを超え3,500mm以下 | 18373 | バックホウ(クローラ型)[後方超小旋回型･低騒音型･ｸﾚｰﾝ機能付･排出ガス対策型(第３次基準値)]山積0.45m3(平積0.35m3)吊能力2.9t | * | 0.2112 | 日 | - | - | 普通作業員 | 0.28 | 人 | 運転手（特殊） | 0.16 | 人 | 土木一般世話役 | 0.07 | 人 | 特殊作業員 | 0.07 | 人 | -
撤去 | ﾗｯﾌﾟ型 | 3,500mmを超え4,500mm以下 | 22519 | バックホウ(クローラ型)[後方超小旋回型･低騒音型･ｸﾚｰﾝ機能付･排出ガス対策型(第３次基準値)]山積0.45m3(平積0.35m3)吊能力2.9t | * | 0.264 | 日 | - | - | 普通作業員 | 0.35 | 人 | 運転手（特殊） | 0.2 | 人 | 土木一般世話役 | 0.08 | 人 | 特殊作業員 | 0.08 | 人 | -
据付･撤去 | ﾌﾗﾝｼﾞ型 | 800mm以上1,200mm以下 | 48984 | バックホウ(クローラ型)[後方超小旋回型･低騒音型･ｸﾚｰﾝ機能付･排出ガス対策型(第３次基準値)]山積0.45m3(平積0.35m3)吊能力2.9t | * | 0.1992 | 日 | - | - | 普通作業員 | 0.21 | 人 | 運転手（特殊） | 0.14 | 人 | 特殊作業員 | 0.08 | 人 | 土木一般世話役 | 0.03 | 人 | -
据付･撤去 | ﾌﾗﾝｼﾞ型 | 1,200mmを超え1,800mm以下 | 77492 | バックホウ(クローラ型)[後方超小旋回型･低騒音型･ｸﾚｰﾝ機能付･排出ガス対策型(第３次基準値)]山積0.45m3(平積0.35m3)吊能力2.9t | * | 0.27 | 日 | - | - | 普通作業員 | 0.26 | 人 | 運転手（特殊） | 0.19 | 人 | 特殊作業員 | 0.1 | 人 | 土木一般世話役 | 0.04 | 人 | -
据付･撤去 | ﾗｯﾌﾟ型 | 2,000mm以上2,500mm以下 | 233470 | バックホウ(クローラ型)[後方超小旋回型･低騒音型･ｸﾚｰﾝ機能付･排出ガス対策型(第３次基準値)]山積0.45m3(平積0.35m3)吊能力2.9t | * | 0.3672 | 日 | - | - | 普通作業員 | 0.79 | 人 | 運転手（特殊） | 0.26 | 人 | 土木一般世話役 | 0.2 | 人 | 特殊作業員 | 0.19 | 人 | -
据付･撤去 | ﾗｯﾌﾟ型 | 2,500mmを超え3,000mm以下 | 277760 | バックホウ(クローラ型)[後方超小旋回型･低騒音型･ｸﾚｰﾝ機能付･排出ガス対策型(第３次基準値)]山積0.45m3(平積0.35m3)吊能力2.9t | * | 0.4512 | 日 | - | - | 普通作業員 | 1.01 | 人 | 運転手（特殊） | 0.32 | 人 | 土木一般世話役 | 0.25 | 人 | 特殊作業員 | 0.24 | 人 | -
据付･撤去 | ﾗｯﾌﾟ型 | 3,000mmを超え3,500mm以下 | 332890 | バックホウ(クローラ型)[後方超小旋回型･低騒音型･ｸﾚｰﾝ機能付･排出ガス対策型(第３次基準値)]山積0.45m3(平積0.35m3)吊能力2.9t | * | 0.5072 | 日 | - | - | 普通作業員 | 1.22 | 人 | 運転手（特殊） | 0.36 | 人 | 土木一般世話役 | 0.3 | 人 | 特殊作業員 | 0.29 | 人 | -
据付･撤去 | ﾗｯﾌﾟ型 | 3,500mmを超え4,500mm以下 | 381810 | バックホウ(クローラ型)[後方超小旋回型･低騒音型･ｸﾚｰﾝ機能付･排出ガス対策型(第３次基準値)]山積0.45m3(平積0.35m3)吊能力2.9t | * | 0.6192 | 日 | - | - | 普通作業員 | 1.54 | 人 | 運転手（特殊） | 0.44 | 人 | 土木一般世話役 | 0.37 | 人 | 特殊作業員 | 0.36 | 人 | -

## 102
No.102【 コルゲートフリューム 】
＜ 積算単位：ｍ ＞
条件区分 |  | 標準単価 | 代表機械規格・代表労務規格・参考数量（積算単位当り） | [17 empty] | 備考
作業区分 | 規格 |  | K （ *印：賃料） | [5 empty] | R
|  |  | K1 |  |  |  | K2 | K3 | R1 |  |  | R2 |  |  | R3 |  |  | R4
据付 | 350×350mm以上550×550mm以下 | 14269 | バックホウ(クローラ型)[後方超小旋回型･低騒音型･ｸﾚｰﾝ機能付･排出ガス対策型(第３次基準値)]山積0.45m3(平積0.35m3)吊能力2.9t | * | 0.07 | 日 | - | - | 運転手（特殊） | 0.05 | 人 | 普通作業員 | 0.05 | 人 | 土木一般世話役 | 0.03 | 人 | 特殊作業員 | 0.01 | 人 | -
据付 | 550×550mmを超え750×750mm以下 | 18846 | バックホウ(クローラ型)[後方超小旋回型･低騒音型･ｸﾚｰﾝ機能付･排出ガス対策型(第３次基準値)]山積0.45m3(平積0.35m3)吊能力2.9t | * | 0.084 | 日 | - | - | 運転手（特殊） | 0.06 | 人 | 普通作業員 | 0.05 | 人 | 土木一般世話役 | 0.03 | 人 | 特殊作業員 | 0.01 | 人 | -
撤去 | 350×350mm以上550×550mm以下 | 1528.9 | バックホウ(クローラ型)[後方超小旋回型･低騒音型･ｸﾚｰﾝ機能付･排出ガス対策型(第３次基準値)]山積0.45m3(平積0.35m3)吊能力2.9t | * | 0.014 | 日 | - | - | 普通作業員 | 0.02 | 人 | 土木一般世話役 | 0.01 | 人 | 運転手（特殊） | 0.01 | 人 | 特殊作業員 | 0.01 | 人 | -
撤去 | 550×550mmを超え750×750mm以下 | 1955.6 | バックホウ(クローラ型)[後方超小旋回型･低騒音型･ｸﾚｰﾝ機能付･排出ガス対策型(第３次基準値)]山積0.45m3(平積0.35m3)吊能力2.9t | * | 0.028 | 日 | - | - | 運転手（特殊） | 0.02 | 人 | 普通作業員 | 0.02 | 人 | 土木一般世話役 | 0.01 | 人 | 特殊作業員 | 0.01 | 人 | -
据付･撤去 | 350×350mm以上550×550mm以下 | 15798 | バックホウ(クローラ型)[後方超小旋回型･低騒音型･ｸﾚｰﾝ機能付･排出ガス対策型(第３次基準値)]山積0.45m3(平積0.35m3)吊能力2.9t | * | 0.084 | 日 | - | - | 普通作業員 | 0.07 | 人 | 運転手（特殊） | 0.06 | 人 | 土木一般世話役 | 0.04 | 人 | 特殊作業員 | 0.02 | 人 | -
据付･撤去 | 550×550mmを超え750×750mm以下 | 20802 | バックホウ(クローラ型)[後方超小旋回型･低騒音型･ｸﾚｰﾝ機能付･排出ガス対策型(第３次基準値)]山積0.45m3(平積0.35m3)吊能力2.9t | * | 0.112 | 日 | - | - | 運転手（特殊） | 0.08 | 人 | 普通作業員 | 0.07 | 人 | 土木一般世話役 | 0.04 | 人 | 特殊作業員 | 0.02 | 人 | -

## 103
No.103【 現場打ち水路（本体） 】
＜ 積算単位：ｍ ＞
条件区分 |  |  |  |  | 標準単価 | 代表機械規格・代表労務規格・参考数量（積算単位当り） | [23 empty] | 備考
ｺﾝｸﾘｰﾄ規格 | 鉄筋の有無 | 10m当りｺﾝｸﾘｰﾄ使用量 | ｺﾝｸﾘｰﾄ打設工法 | 養生工の種類 |  | K （ *印：賃料） | [11 empty] | R
[6 empty] | K1 |  |  |  | K2 |  |  |  | K3 |  |  |  | R1 |  |  | R2 |  |  | R3 |  |  | R4
18-8-25(高炉) | 無し | 3.0m3/10m以上3.3m3/10m以下 | ﾊﾞｯｸﾎｳ(ｸﾚｰﾝ機能付)打設 | 一般養生･特殊養生(練炭) | 41358 | バックホウ(クローラ型)［標準型・超低騒音型・クレーン機能付・排出ガス対策型(2011年規制)］山積0.8m3(平積0.6m3)吊能力2.9t | * | 0.038783 | 日 | バックホウ（クローラ型）［標準型・排出ガス対策型 （2014年規制）］ 山積0.8m3（平積0.6m3） | * | 0.0077777 | 日 | - |  |  |  | 型わく工 | 0.41685 | 人 | 普通作業員 | 0.41529 | 人 | 土木一般世話役 | 0.14202 | 人 | 特殊作業員 | 0.048205 | 人 | -
18-8-25(高炉) | 無し | 3.0m3/10m以上3.3m3/10m以下 | ﾊﾞｯｸﾎｳ(ｸﾚｰﾝ機能付)打設 | 特殊養生(ｼﾞｪｯﾄﾋｰﾀ) | 45441 | バックホウ(クローラ型)［標準型・超低騒音型・クレーン機能付・排出ガス対策型(2011年規制)］山積0.8m3(平積0.6m3)吊能力2.9t | * | 0.038783 | 日 | 業務用可搬型ヒータ［ジェットヒータ］［油だき・熱風・直火型］熱出力１２６ＭＪ/ｈ（３０，１００ｋｃａｌ/ｈ）油種 灯油 | * | 0.29484 | 日 | バックホウ（クローラ型）［標準型・排出ガス対策型 （2014年規制）］ 山積0.8m3（平積0.6m3） | * | 0.0077777 | 日 | 型わく工 | 0.41685 | 人 | 普通作業員 | 0.46191 | 人 | 土木一般世話役 | 0.15808 | 人 | 特殊作業員 | 0.048205 | 人 | -
18-8-25(高炉) | 無し | 3.0m3/10m以上3.3m3/10m以下 | ﾊﾞｯｸﾎｳ(ｸﾚｰﾝ機能付)打設 | 養生工無 | 40689 | バックホウ(クローラ型)［標準型・超低騒音型・クレーン機能付・排出ガス対策型(2011年規制)］山積0.8m3(平積0.6m3)吊能力2.9t | * | 0.038783 | 日 | バックホウ（クローラ型）［標準型・排出ガス対策型 （2014年規制）］ 山積0.8m3（平積0.6m3） | * | 0.0077777 | 日 | - |  |  |  | 型わく工 | 0.41685 | 人 | 普通作業員 | 0.39891 | 人 | 土木一般世話役 | 0.13635 | 人 | 特殊作業員 | 0.048205 | 人 | -
18-8-25(高炉) | 無し | 3.0m3/10m以上3.3m3/10m以下 | 人力打設 | 一般養生･特殊養生(練炭) | 41130 | バックホウ（クローラ型）［標準型・排出ガス対策型 （2014年規制）］ 山積0.8m3（平積0.6m3） | * | 0.0077777 | 日 | - |  |  |  | - |  |  |  | 型わく工 | 0.41685 | 人 | 普通作業員 | 0.46569 | 人 | 土木一般世話役 | 0.14706 | 人 | 特殊作業員 | 0.038755 | 人 | -
18-8-25(高炉) | 無し | 3.0m3/10m以上3.3m3/10m以下 | 人力打設 | 特殊養生(ｼﾞｪｯﾄﾋｰﾀ) | 45214 | 業務用可搬型ヒータ［ジェットヒータ］［油だき・熱風・直火型］熱出力１２６ＭＪ/ｈ（３０，１００ｋｃａｌ/ｈ）油種 灯油 | * | 0.29484 | 日 | バックホウ（クローラ型）［標準型・排出ガス対策型 （2014年規制）］ 山積0.8m3（平積0.6m3） | * | 0.0077777 | 日 | - |  |  |  | 普通作業員 | 0.51231 | 人 | 型わく工 | 0.41685 | 人 | 土木一般世話役 | 0.16312 | 人 | 特殊作業員 | 0.038755 | 人 | -
18-8-25(高炉) | 無し | 3.0m3/10m以上3.3m3/10m以下 | 人力打設 | 養生工無 | 40461 | バックホウ（クローラ型）［標準型・排出ガス対策型 （2014年規制）］ 山積0.8m3（平積0.6m3） | * | 0.0077777 | 日 | - |  |  |  | - |  |  |  | 型わく工 | 0.41685 | 人 | 普通作業員 | 0.44931 | 人 | 土木一般世話役 | 0.14139 | 人 | 特殊作業員 | 0.038755 | 人 | -
18-8-25(高炉) | 無し | 3.3m3/10mを超え3.6m3/10m以下 | ﾊﾞｯｸﾎｳ(ｸﾚｰﾝ機能付)打設 | 一般養生･特殊養生(練炭) | 43397 | バックホウ(クローラ型)［標準型・超低騒音型・クレーン機能付・排出ガス対策型(2011年規制)］山積0.8m3(平積0.6m3)吊能力2.9t | * | 0.042476 | 日 | バックホウ（クローラ型）［標準型・排出ガス対策型 （2014年規制）］ 山積0.8m3（平積0.6m3） | * | 0.0081263 | 日 | - |  |  |  | 型わく工 | 0.42954 | 人 | 普通作業員 | 0.43167 | 人 | 土木一般世話役 | 0.14834 | 人 | 特殊作業員 | 0.052431 | 人 | -
18-8-25(高炉) | 無し | 3.3m3/10mを超え3.6m3/10m以下 | ﾊﾞｯｸﾎｳ(ｸﾚｰﾝ機能付)打設 | 特殊養生(ｼﾞｪｯﾄﾋｰﾀ) | 47870 | バックホウ(クローラ型)［標準型・超低騒音型・クレーン機能付・排出ガス対策型(2011年規制)］山積0.8m3(平積0.6m3)吊能力2.9t | * | 0.042476 | 日 | 業務用可搬型ヒータ［ジェットヒータ］［油だき・熱風・直火型］熱出力１２６ＭＪ/ｈ（３０，１００ｋｃａｌ/ｈ）油種 灯油 | * | 0.32292 | 日 | バックホウ（クローラ型）［標準型・排出ガス対策型 （2014年規制）］ 山積0.8m3（平積0.6m3） | * | 0.0081263 | 日 | 型わく工 | 0.42954 | 人 | 普通作業員 | 0.48273 | 人 | 土木一般世話役 | 0.16593 | 人 | 特殊作業員 | 0.052431 | 人 | -
18-8-25(高炉) | 無し | 3.3m3/10mを超え3.6m3/10m以下 | ﾊﾞｯｸﾎｳ(ｸﾚｰﾝ機能付)打設 | 養生工無 | 42665 | バックホウ(クローラ型)［標準型・超低騒音型・クレーン機能付・排出ガス対策型(2011年規制)］山積0.8m3(平積0.6m3)吊能力2.9t | * | 0.042476 | 日 | バックホウ（クローラ型）［標準型・排出ガス対策型 （2014年規制）］ 山積0.8m3（平積0.6m3） | * | 0.0081263 | 日 | - |  |  |  | 型わく工 | 0.42954 | 人 | 普通作業員 | 0.41373 | 人 | 土木一般世話役 | 0.14213 | 人 | 特殊作業員 | 0.052431 | 人 | -
18-8-25(高炉) | 無し | 3.3m3/10mを超え3.6m3/10m以下 | 人力打設 | 一般養生･特殊養生(練炭) | 43148 | バックホウ（クローラ型）［標準型・排出ガス対策型 （2014年規制）］ 山積0.8m3（平積0.6m3） | * | 0.0081263 | 日 | - |  |  |  | - |  |  |  | 型わく工 | 0.42954 | 人 | 普通作業員 | 0.48687 | 人 | 土木一般世話役 | 0.15386 | 人 | 特殊作業員 | 0.042081 | 人 | -
18-8-25(高炉) | 無し | 3.3m3/10mを超え3.6m3/10m以下 | 人力打設 | 特殊養生(ｼﾞｪｯﾄﾋｰﾀ) | 47621 | 業務用可搬型ヒータ［ジェットヒータ］［油だき・熱風・直火型］熱出力１２６ＭＪ/ｈ（３０，１００ｋｃａｌ/ｈ）油種 灯油 | * | 0.32292 | 日 | バックホウ（クローラ型）［標準型・排出ガス対策型 （2014年規制）］ 山積0.8m3（平積0.6m3） | * | 0.0081263 | 日 | - |  |  |  | 普通作業員 | 0.53793 | 人 | 型わく工 | 0.42954 | 人 | 土木一般世話役 | 0.17145 | 人 | 特殊作業員 | 0.042081 | 人 | -
18-8-25(高炉) | 無し | 3.3m3/10mを超え3.6m3/10m以下 | 人力打設 | 養生工無 | 42416 | バックホウ（クローラ型）［標準型・排出ガス対策型 （2014年規制）］ 山積0.8m3（平積0.6m3） | * | 0.0081263 | 日 | - |  |  |  | - |  |  |  | 型わく工 | 0.42954 | 人 | 普通作業員 | 0.46893 | 人 | 土木一般世話役 | 0.14765 | 人 | 特殊作業員 | 0.042081 | 人 | -
18-8-25(高炉) | 無し | 3.6m3/10mを超え3.9m3/10m以下 | ﾊﾞｯｸﾎｳ(ｸﾚｰﾝ機能付)打設 | 一般養生･特殊養生(練炭) | 45436 | バックホウ(クローラ型)［標準型・超低騒音型・クレーン機能付・排出ガス対策型(2011年規制)］山積0.8m3(平積0.6m3)吊能力2.9t | * | 0.04617 | 日 | バックホウ（クローラ型）［標準型・排出ガス対策型 （2014年規制）］ 山積0.8m3（平積0.6m3） | * | 0.0084741 | 日 | - |  |  |  | 型わく工 | 0.44222 | 人 | 普通作業員 | 0.44803 | 人 | 土木一般世話役 | 0.15466 | 人 | 特殊作業員 | 0.056655 | 人 | -
18-8-25(高炉) | 無し | 3.6m3/10mを超え3.9m3/10m以下 | ﾊﾞｯｸﾎｳ(ｸﾚｰﾝ機能付)打設 | 特殊養生(ｼﾞｪｯﾄﾋｰﾀ) | 50298 | バックホウ(クローラ型)［標準型・超低騒音型・クレーン機能付・排出ガス対策型(2011年規制)］山積0.8m3(平積0.6m3)吊能力2.9t | * | 0.04617 | 日 | 業務用可搬型ヒータ［ジェットヒータ］［油だき・熱風・直火型］熱出力１２６ＭＪ/ｈ（３０，１００ｋｃａｌ/ｈ）油種 灯油 | * | 0.351 | 日 | バックホウ（クローラ型）［標準型・排出ガス対策型 （2014年規制）］ 山積0.8m3（平積0.6m3） | * | 0.0084741 | 日 | 型わく工 | 0.44222 | 人 | 普通作業員 | 0.50353 | 人 | 土木一般世話役 | 0.17378 | 人 | 特殊作業員 | 0.056655 | 人 | -
18-8-25(高炉) | 無し | 3.6m3/10mを超え3.9m3/10m以下 | ﾊﾞｯｸﾎｳ(ｸﾚｰﾝ機能付)打設 | 養生工無 | 44640 | バックホウ(クローラ型)［標準型・超低騒音型・クレーン機能付・排出ガス対策型(2011年規制)］山積0.8m3(平積0.6m3)吊能力2.9t | * | 0.04617 | 日 | バックホウ（クローラ型）［標準型・排出ガス対策型 （2014年規制）］ 山積0.8m3（平積0.6m3） | * | 0.0084741 | 日 | - |  |  |  | 型わく工 | 0.44222 | 人 | 普通作業員 | 0.42853 | 人 | 土木一般世話役 | 0.14791 | 人 | 特殊作業員 | 0.056655 | 人 | -
18-8-25(高炉) | 無し | 3.6m3/10mを超え3.9m3/10m以下 | 人力打設 | 一般養生･特殊養生(練炭) | 45165 | バックホウ（クローラ型）［標準型・排出ガス対策型 （2014年規制）］ 山積0.8m3（平積0.6m3） | * | 0.0084741 | 日 | - |  |  |  | - |  |  |  | 型わく工 | 0.44222 | 人 | 普通作業員 | 0.50803 | 人 | 土木一般世話役 | 0.16066 | 人 | 特殊作業員 | 0.045405 | 人 | -
18-8-25(高炉) | 無し | 3.6m3/10mを超え3.9m3/10m以下 | 人力打設 | 特殊養生(ｼﾞｪｯﾄﾋｰﾀ) | 50027 | 業務用可搬型ヒータ［ジェットヒータ］［油だき・熱風・直火型］熱出力１２６ＭＪ/ｈ（３０，１００ｋｃａｌ/ｈ）油種 灯油 | * | 0.351 | 日 | バックホウ（クローラ型）［標準型・排出ガス対策型 （2014年規制）］ 山積0.8m3（平積0.6m3） | * | 0.0084741 | 日 | - |  |  |  | 普通作業員 | 0.56353 | 人 | 型わく工 | 0.44222 | 人 | 土木一般世話役 | 0.17978 | 人 | 特殊作業員 | 0.045405 | 人 | -
18-8-25(高炉) | 無し | 3.6m3/10mを超え3.9m3/10m以下 | 人力打設 | 養生工無 | 44369 | バックホウ（クローラ型）［標準型・排出ガス対策型 （2014年規制）］ 山積0.8m3（平積0.6m3） | * | 0.0084741 | 日 | - |  |  |  | - |  |  |  | 型わく工 | 0.44222 | 人 | 普通作業員 | 0.48853 | 人 | 土木一般世話役 | 0.15391 | 人 | 特殊作業員 | 0.045405 | 人 | -
18-8-25(高炉) | 無し | 3.9m3/10mを超え4.2m3/10m以下 | ﾊﾞｯｸﾎｳ(ｸﾚｰﾝ機能付)打設 | 一般養生･特殊養生(練炭) | 47476 | バックホウ(クローラ型)［標準型・超低騒音型・クレーン機能付・排出ガス対策型(2011年規制)］山積0.8m3(平積0.6m3)吊能力2.9t | * | 0.049864 | 日 | バックホウ（クローラ型）［標準型・排出ガス対策型 （2014年規制）］ 山積0.8m3（平積0.6m3） | * | 0.0088227 | 日 | - |  |  |  | 型わく工 | 0.45491 | 人 | 普通作業員 | 0.46441 | 人 | 土木一般世話役 | 0.16098 | 人 | 特殊作業員 | 0.06088 | 人 | -
18-8-25(高炉) | 無し | 3.9m3/10mを超え4.2m3/10m以下 | ﾊﾞｯｸﾎｳ(ｸﾚｰﾝ機能付)打設 | 特殊養生(ｼﾞｪｯﾄﾋｰﾀ) | 52726 | バックホウ(クローラ型)［標準型・超低騒音型・クレーン機能付・排出ガス対策型(2011年規制)］山積0.8m3(平積0.6m3)吊能力2.9t | * | 0.049864 | 日 | 業務用可搬型ヒータ［ジェットヒータ］［油だき・熱風・直火型］熱出力１２６ＭＪ/ｈ（３０，１００ｋｃａｌ/ｈ）油種 灯油 | * | 0.37908 | 日 | バックホウ（クローラ型）［標準型・排出ガス対策型 （2014年規制）］ 山積0.8m3（平積0.6m3） | * | 0.0088227 | 日 | 型わく工 | 0.45491 | 人 | 普通作業員 | 0.52435 | 人 | 土木一般世話役 | 0.18164 | 人 | 特殊作業員 | 0.06088 | 人 | -
18-8-25(高炉) | 無し | 3.9m3/10mを超え4.2m3/10m以下 | ﾊﾞｯｸﾎｳ(ｸﾚｰﾝ機能付)打設 | 養生工無 | 46616 | バックホウ(クローラ型)［標準型・超低騒音型・クレーン機能付・排出ガス対策型(2011年規制)］山積0.8m3(平積0.6m3)吊能力2.9t | * | 0.049864 | 日 | バックホウ（クローラ型）［標準型・排出ガス対策型 （2014年規制）］ 山積0.8m3（平積0.6m3） | * | 0.0088227 | 日 | - |  |  |  | 型わく工 | 0.45491 | 人 | 普通作業員 | 0.44335 | 人 | 土木一般世話役 | 0.15369 | 人 | 特殊作業員 | 0.06088 | 人 | -
18-8-25(高炉) | 無し | 3.9m3/10mを超え4.2m3/10m以下 | 人力打設 | 一般養生･特殊養生(練炭) | 47183 | バックホウ（クローラ型）［標準型・排出ガス対策型 （2014年規制）］ 山積0.8m3（平積0.6m3） | * | 0.0088227 | 日 | - |  |  |  | - |  |  |  | 型わく工 | 0.45491 | 人 | 普通作業員 | 0.52921 | 人 | 土木一般世話役 | 0.16746 | 人 | 特殊作業員 | 0.04873 | 人 | -
18-8-25(高炉) | 無し | 3.9m3/10mを超え4.2m3/10m以下 | 人力打設 | 特殊養生(ｼﾞｪｯﾄﾋｰﾀ) | 52434 | 業務用可搬型ヒータ［ジェットヒータ］［油だき・熱風・直火型］熱出力１２６ＭＪ/ｈ（３０，１００ｋｃａｌ/ｈ）油種 灯油 | * | 0.37908 | 日 | バックホウ（クローラ型）［標準型・排出ガス対策型 （2014年規制）］ 山積0.8m3（平積0.6m3） | * | 0.0088227 | 日 | - |  |  |  | 普通作業員 | 0.58915 | 人 | 型わく工 | 0.45491 | 人 | 土木一般世話役 | 0.18812 | 人 | 特殊作業員 | 0.04873 | 人 | -
18-8-25(高炉) | 無し | 3.9m3/10mを超え4.2m3/10m以下 | 人力打設 | 養生工無 | 46324 | バックホウ（クローラ型）［標準型・排出ガス対策型 （2014年規制）］ 山積0.8m3（平積0.6m3） | * | 0.0088227 | 日 | - |  |  |  | - |  |  |  | 型わく工 | 0.45491 | 人 | 普通作業員 | 0.50815 | 人 | 土木一般世話役 | 0.16017 | 人 | 特殊作業員 | 0.04873 | 人 | -
18-8-25(高炉) | 無し | 4.2m3/10mを超え4.5m3/10m以下 | ﾊﾞｯｸﾎｳ(ｸﾚｰﾝ機能付)打設 | 一般養生･特殊養生(練炭) | 49516 | バックホウ(クローラ型)［標準型・超低騒音型・クレーン機能付・排出ガス対策型(2011年規制)］山積0.8m3(平積0.6m3)吊能力2.9t | * | 0.053557 | 日 | バックホウ（クローラ型）［標準型・排出ガス対策型 （2014年規制）］ 山積0.8m3（平積0.6m3） | * | 0.0091713 | 日 | - |  |  |  | 型わく工 | 0.4676 | 人 | 普通作業員 | 0.48079 | 人 | 土木一般世話役 | 0.1673 | 人 | 特殊作業員 | 0.065105 | 人 | -
18-8-25(高炉) | 無し | 4.2m3/10mを超え4.5m3/10m以下 | ﾊﾞｯｸﾎｳ(ｸﾚｰﾝ機能付)打設 | 特殊養生(ｼﾞｪｯﾄﾋｰﾀ) | 55155 | バックホウ(クローラ型)［標準型・超低騒音型・クレーン機能付・排出ガス対策型(2011年規制)］山積0.8m3(平積0.6m3)吊能力2.9t | * | 0.053557 | 日 | 業務用可搬型ヒータ［ジェットヒータ］［油だき・熱風・直火型］熱出力１２６ＭＪ/ｈ（３０，１００ｋｃａｌ/ｈ）油種 灯油 | * | 0.40716 | 日 | バックホウ（クローラ型）［標準型・排出ガス対策型 （2014年規制）］ 山積0.8m3（平積0.6m3） | * | 0.0091713 | 日 | 型わく工 | 0.4676 | 人 | 普通作業員 | 0.54517 | 人 | 土木一般世話役 | 0.18949 | 人 | 特殊作業員 | 0.065105 | 人 | -
18-8-25(高炉) | 無し | 4.2m3/10mを超え4.5m3/10m以下 | ﾊﾞｯｸﾎｳ(ｸﾚｰﾝ機能付)打設 | 養生工無 | 48592 | バックホウ(クローラ型)［標準型・超低騒音型・クレーン機能付・排出ガス対策型(2011年規制)］山積0.8m3(平積0.6m3)吊能力2.9t | * | 0.053557 | 日 | バックホウ（クローラ型）［標準型・排出ガス対策型 （2014年規制）］ 山積0.8m3（平積0.6m3） | * | 0.0091713 | 日 | - |  |  |  | 型わく工 | 0.4676 | 人 | 普通作業員 | 0.45817 | 人 | 土木一般世話役 | 0.15947 | 人 | 特殊作業員 | 0.065105 | 人 | -
18-8-25(高炉) | 無し | 4.2m3/10mを超え4.5m3/10m以下 | 人力打設 | 一般養生･特殊養生(練炭) | 49202 | バックホウ（クローラ型）［標準型・排出ガス対策型 （2014年規制）］ 山積0.8m3（平積0.6m3） | * | 0.0091713 | 日 | - |  |  |  | - |  |  |  | 型わく工 | 0.4676 | 人 | 普通作業員 | 0.55039 | 人 | 土木一般世話役 | 0.17426 | 人 | 特殊作業員 | 0.052055 | 人 | -
18-8-25(高炉) | 無し | 4.2m3/10mを超え4.5m3/10m以下 | 人力打設 | 特殊養生(ｼﾞｪｯﾄﾋｰﾀ) | 54841 | 業務用可搬型ヒータ［ジェットヒータ］［油だき・熱風・直火型］熱出力１２６ＭＪ/ｈ（３０，１００ｋｃａｌ/ｈ）油種 灯油 | * | 0.40716 | 日 | バックホウ（クローラ型）［標準型・排出ガス対策型 （2014年規制）］ 山積0.8m3（平積0.6m3） | * | 0.0091713 | 日 | - |  |  |  | 普通作業員 | 0.61477 | 人 | 型わく工 | 0.4676 | 人 | 土木一般世話役 | 0.19645 | 人 | 特殊作業員 | 0.052055 | 人 | -
18-8-25(高炉) | 無し | 4.2m3/10mを超え4.5m3/10m以下 | 人力打設 | 養生工無 | 48278 | バックホウ（クローラ型）［標準型・排出ガス対策型 （2014年規制）］ 山積0.8m3（平積0.6m3） | * | 0.0091713 | 日 | - |  |  |  | - |  |  |  | 型わく工 | 0.4676 | 人 | 普通作業員 | 0.52777 | 人 | 土木一般世話役 | 0.16643 | 人 | 特殊作業員 | 0.052055 | 人 | -
18-8-25(高炉) | 無し | 4.5m3/10mを超え4.8m3/10m以下 | ﾊﾞｯｸﾎｳ(ｸﾚｰﾝ機能付)打設 | 一般養生･特殊養生(練炭) | 51554 | バックホウ(クローラ型)［標準型・超低騒音型・クレーン機能付・排出ガス対策型(2011年規制)］山積0.8m3(平積0.6m3)吊能力2.9t | * | 0.057251 | 日 | バックホウ（クローラ型）［標準型・排出ガス対策型 （2014年規制）］ 山積0.8m3（平積0.6m3） | * | 0.0095191 | 日 | - |  |  |  | 型わく工 | 0.48028 | 人 | 普通作業員 | 0.49716 | 人 | 土木一般世話役 | 0.17362 | 人 | 特殊作業員 | 0.06933 | 人 | -
18-8-25(高炉) | 無し | 4.5m3/10mを超え4.8m3/10m以下 | ﾊﾞｯｸﾎｳ(ｸﾚｰﾝ機能付)打設 | 特殊養生(ｼﾞｪｯﾄﾋｰﾀ) | 57583 | バックホウ(クローラ型)［標準型・超低騒音型・クレーン機能付・排出ガス対策型(2011年規制)］山積0.8m3(平積0.6m3)吊能力2.9t | * | 0.057251 | 日 | 業務用可搬型ヒータ［ジェットヒータ］［油だき・熱風・直火型］熱出力１２６ＭＪ/ｈ（３０，１００ｋｃａｌ/ｈ）油種 灯油 | * | 0.43524 | 日 | バックホウ（クローラ型）［標準型・排出ガス対策型 （2014年規制）］ 山積0.8m3（平積0.6m3） | * | 0.0095191 | 日 | 型わく工 | 0.48028 | 人 | 普通作業員 | 0.56598 | 人 | 土木一般世話役 | 0.19734 | 人 | 特殊作業員 | 0.06933 | 人 | -
18-8-25(高炉) | 無し | 4.5m3/10mを超え4.8m3/10m以下 | ﾊﾞｯｸﾎｳ(ｸﾚｰﾝ機能付)打設 | 養生工無 | 50567 | バックホウ(クローラ型)［標準型・超低騒音型・クレーン機能付・排出ガス対策型(2011年規制)］山積0.8m3(平積0.6m3)吊能力2.9t | * | 0.057251 | 日 | バックホウ（クローラ型）［標準型・排出ガス対策型 （2014年規制）］ 山積0.8m3（平積0.6m3） | * | 0.0095191 | 日 | - |  |  |  | 型わく工 | 0.48028 | 人 | 普通作業員 | 0.47298 | 人 | 土木一般世話役 | 0.16525 | 人 | 特殊作業員 | 0.06933 | 人 | -
18-8-25(高炉) | 無し | 4.5m3/10mを超え4.8m3/10m以下 | 人力打設 | 一般養生･特殊養生(練炭) | 51219 | バックホウ（クローラ型）［標準型・排出ガス対策型 （2014年規制）］ 山積0.8m3（平積0.6m3） | * | 0.0095191 | 日 | - |  |  |  | - |  |  |  | 普通作業員 | 0.57156 | 人 | 型わく工 | 0.48028 | 人 | 土木一般世話役 | 0.18106 | 人 | 特殊作業員 | 0.05538 | 人 | -
18-8-25(高炉) | 無し | 4.5m3/10mを超え4.8m3/10m以下 | 人力打設 | 特殊養生(ｼﾞｪｯﾄﾋｰﾀ) | 57247 | 業務用可搬型ヒータ［ジェットヒータ］［油だき・熱風・直火型］熱出力１２６ＭＪ/ｈ（３０，１００ｋｃａｌ/ｈ）油種 灯油 | * | 0.43524 | 日 | バックホウ（クローラ型）［標準型・排出ガス対策型 （2014年規制）］ 山積0.8m3（平積0.6m3） | * | 0.0095191 | 日 | - |  |  |  | 普通作業員 | 0.64038 | 人 | 型わく工 | 0.48028 | 人 | 土木一般世話役 | 0.20478 | 人 | 特殊作業員 | 0.05538 | 人 | -
18-8-25(高炉) | 無し | 4.5m3/10mを超え4.8m3/10m以下 | 人力打設 | 養生工無 | 50232 | バックホウ（クローラ型）［標準型・排出ガス対策型 （2014年規制）］ 山積0.8m3（平積0.6m3） | * | 0.0095191 | 日 | - |  |  |  | - |  |  |  | 型わく工 | 0.48028 | 人 | 普通作業員 | 0.54738 | 人 | 土木一般世話役 | 0.17269 | 人 | 特殊作業員 | 0.05538 | 人 | -
18-8-25(高炉) | 無し | 4.8m3/10mを超え5.2m3/10m以下 | ﾊﾞｯｸﾎｳ(ｸﾚｰﾝ機能付)打設 | 一般養生･特殊養生(練炭) | 53934 | バックホウ(クローラ型)［標準型・超低騒音型・クレーン機能付・排出ガス対策型(2011年規制)］山積0.8m3(平積0.6m3)吊能力2.9t | * | 0.06156 | 日 | バックホウ（クローラ型）［標準型・排出ガス対策型 （2014年規制）］ 山積0.8m3（平積0.6m3） | * | 0.0099255 | 日 | - |  |  |  | 型わく工 | 0.49509 | 人 | 普通作業員 | 0.51627 | 人 | 土木一般世話役 | 0.181 | 人 | 特殊作業員 | 0.074259 | 人 | -
18-8-25(高炉) | 無し | 4.8m3/10mを超え5.2m3/10m以下 | ﾊﾞｯｸﾎｳ(ｸﾚｰﾝ機能付)打設 | 特殊養生(ｼﾞｪｯﾄﾋｰﾀ) | 60416 | バックホウ(クローラ型)［標準型・超低騒音型・クレーン機能付・排出ガス対策型(2011年規制)］山積0.8m3(平積0.6m3)吊能力2.9t | * | 0.06156 | 日 | 業務用可搬型ヒータ［ジェットヒータ］［油だき・熱風・直火型］熱出力１２６ＭＪ/ｈ（３０，１００ｋｃａｌ/ｈ）油種 灯油 | * | 0.468 | 日 | バックホウ（クローラ型）［標準型・排出ガス対策型 （2014年規制）］ 山積0.8m3（平積0.6m3） | * | 0.0099255 | 日 | 普通作業員 | 0.59027 | 人 | 型わく工 | 0.49509 | 人 | 土木一般世話役 | 0.2065 | 人 | 特殊作業員 | 0.074259 | 人 | -
18-8-25(高炉) | 無し | 4.8m3/10mを超え5.2m3/10m以下 | ﾊﾞｯｸﾎｳ(ｸﾚｰﾝ機能付)打設 | 養生工無 | 52873 | バックホウ(クローラ型)［標準型・超低騒音型・クレーン機能付・排出ガス対策型(2011年規制)］山積0.8m3(平積0.6m3)吊能力2.9t | * | 0.06156 | 日 | バックホウ（クローラ型）［標準型・排出ガス対策型 （2014年規制）］ 山積0.8m3（平積0.6m3） | * | 0.0099255 | 日 | - |  |  |  | 型わく工 | 0.49509 | 人 | 普通作業員 | 0.49027 | 人 | 土木一般世話役 | 0.172 | 人 | 特殊作業員 | 0.074259 | 人 | -
18-8-25(高炉) | 無し | 4.8m3/10mを超え5.2m3/10m以下 | 人力打設 | 一般養生･特殊養生(練炭) | 53573 | バックホウ（クローラ型）［標準型・排出ガス対策型 （2014年規制）］ 山積0.8m3（平積0.6m3） | * | 0.0099255 | 日 | - |  |  |  | - |  |  |  | 普通作業員 | 0.59627 | 人 | 型わく工 | 0.49509 | 人 | 土木一般世話役 | 0.189 | 人 | 特殊作業員 | 0.059259 | 人 | -
18-8-25(高炉) | 無し | 4.8m3/10mを超え5.2m3/10m以下 | 人力打設 | 特殊養生(ｼﾞｪｯﾄﾋｰﾀ) | 60055 | 業務用可搬型ヒータ［ジェットヒータ］［油だき・熱風・直火型］熱出力１２６ＭＪ/ｈ（３０，１００ｋｃａｌ/ｈ）油種 灯油 | * | 0.468 | 日 | バックホウ（クローラ型）［標準型・排出ガス対策型 （2014年規制）］ 山積0.8m3（平積0.6m3） | * | 0.0099255 | 日 | - |  |  |  | 普通作業員 | 0.67027 | 人 | 型わく工 | 0.49509 | 人 | 土木一般世話役 | 0.2145 | 人 | 特殊作業員 | 0.059259 | 人 | -
18-8-25(高炉) | 無し | 4.8m3/10mを超え5.2m3/10m以下 | 人力打設 | 養生工無 | 52512 | バックホウ（クローラ型）［標準型・排出ガス対策型 （2014年規制）］ 山積0.8m3（平積0.6m3） | * | 0.0099255 | 日 | - |  |  |  | - |  |  |  | 型わく工 | 0.49509 | 人 | 普通作業員 | 0.57027 | 人 | 土木一般世話役 | 0.18 | 人 | 特殊作業員 | 0.059259 | 人 | -
18-8-25(高炉) | 無し | 5.2m3/10mを超え5.6m3/10m以下 | ﾊﾞｯｸﾎｳ(ｸﾚｰﾝ機能付)打設 | 一般養生･特殊養生(練炭) | 56653 | バックホウ(クローラ型)［標準型・超低騒音型・クレーン機能付・排出ガス対策型(2011年規制)］山積0.8m3(平積0.6m3)吊能力2.9t | * | 0.066485 | 日 | バックホウ（クローラ型）［標準型・排出ガス対策型 （2014年規制）］ 山積0.8m3（平積0.6m3） | * | 0.010391 | 日 | - |  |  |  | 型わく工 | 0.51199 | 人 | 普通作業員 | 0.53809 | 人 | 土木一般世話役 | 0.18943 | 人 | 特殊作業員 | 0.079893 | 人 | -
18-8-25(高炉) | 無し | 5.2m3/10mを超え5.6m3/10m以下 | ﾊﾞｯｸﾎｳ(ｸﾚｰﾝ機能付)打設 | 特殊養生(ｼﾞｪｯﾄﾋｰﾀ) | 63653 | バックホウ(クローラ型)［標準型・超低騒音型・クレーン機能付・排出ガス対策型(2011年規制)］山積0.8m3(平積0.6m3)吊能力2.9t | * | 0.066485 | 日 | 業務用可搬型ヒータ［ジェットヒータ］［油だき・熱風・直火型］熱出力１２６ＭＪ/ｈ（３０，１００ｋｃａｌ/ｈ）油種 灯油 | * | 0.50544 | 日 | バックホウ（クローラ型）［標準型・排出ガス対策型 （2014年規制）］ 山積0.8m3（平積0.6m3） | * | 0.010391 | 日 | 普通作業員 | 0.61801 | 人 | 型わく工 | 0.51199 | 人 | 土木一般世話役 | 0.21697 | 人 | 特殊作業員 | 0.079893 | 人 | -
18-8-25(高炉) | 無し | 5.2m3/10mを超え5.6m3/10m以下 | ﾊﾞｯｸﾎｳ(ｸﾚｰﾝ機能付)打設 | 養生工無 | 55507 | バックホウ(クローラ型)［標準型・超低騒音型・クレーン機能付・排出ガス対策型(2011年規制)］山積0.8m3(平積0.6m3)吊能力2.9t | * | 0.066485 | 日 | バックホウ（クローラ型）［標準型・排出ガス対策型 （2014年規制）］ 山積0.8m3（平積0.6m3） | * | 0.010391 | 日 | - |  |  |  | 型わく工 | 0.51199 | 人 | 普通作業員 | 0.51001 | 人 | 土木一般世話役 | 0.17971 | 人 | 特殊作業員 | 0.079893 | 人 | -
18-8-25(高炉) | 無し | 5.2m3/10mを超え5.6m3/10m以下 | 人力打設 | 一般養生･特殊養生(練炭) | 56263 | バックホウ（クローラ型）［標準型・排出ガス対策型 （2014年規制）］ 山積0.8m3（平積0.6m3） | * | 0.010391 | 日 | - |  |  |  | - |  |  |  | 普通作業員 | 0.62449 | 人 | 型わく工 | 0.51199 | 人 | 土木一般世話役 | 0.19807 | 人 | 特殊作業員 | 0.063693 | 人 | -
18-8-25(高炉) | 無し | 5.2m3/10mを超え5.6m3/10m以下 | 人力打設 | 特殊養生(ｼﾞｪｯﾄﾋｰﾀ) | 63264 | 業務用可搬型ヒータ［ジェットヒータ］［油だき・熱風・直火型］熱出力１２６ＭＪ/ｈ（３０，１００ｋｃａｌ/ｈ）油種 灯油 | * | 0.50544 | 日 | バックホウ（クローラ型）［標準型・排出ガス対策型 （2014年規制）］ 山積0.8m3（平積0.6m3） | * | 0.010391 | 日 | - |  |  |  | 普通作業員 | 0.70441 | 人 | 型わく工 | 0.51199 | 人 | 土木一般世話役 | 0.22561 | 人 | 特殊作業員 | 0.063693 | 人 | -
18-8-25(高炉) | 無し | 5.2m3/10mを超え5.6m3/10m以下 | 人力打設 | 養生工無 | 55117 | バックホウ（クローラ型）［標準型・排出ガス対策型 （2014年規制）］ 山積0.8m3（平積0.6m3） | * | 0.010391 | 日 | - |  |  |  | - |  |  |  | 型わく工 | 0.51199 | 人 | 普通作業員 | 0.59641 | 人 | 土木一般世話役 | 0.18835 | 人 | 特殊作業員 | 0.063693 | 人 | -
18-8-25(高炉) | 無し | 5.6m3/10mを超え6.0m3/10m以下 | ﾊﾞｯｸﾎｳ(ｸﾚｰﾝ機能付)打設 | 一般養生･特殊養生(練炭) | 59372 | バックホウ(クローラ型)［標準型・超低騒音型・クレーン機能付・排出ガス対策型(2011年規制)］山積0.8m3(平積0.6m3)吊能力2.9t | * | 0.07141 | 日 | バックホウ（クローラ型）［標準型・排出ガス対策型 （2014年規制）］ 山積0.8m3（平積0.6m3） | * | 0.010855 | 日 | - |  |  |  | 型わく工 | 0.5289 | 人 | 普通作業員 | 0.55993 | 人 | 土木一般世話役 | 0.19786 | 人 | 特殊作業員 | 0.085526 | 人 | -
18-8-25(高炉) | 無し | 5.6m3/10mを超え6.0m3/10m以下 | ﾊﾞｯｸﾎｳ(ｸﾚｰﾝ機能付)打設 | 特殊養生(ｼﾞｪｯﾄﾋｰﾀ) | 66891 | バックホウ(クローラ型)［標準型・超低騒音型・クレーン機能付・排出ガス対策型(2011年規制)］山積0.8m3(平積0.6m3)吊能力2.9t | * | 0.07141 | 日 | 業務用可搬型ヒータ［ジェットヒータ］［油だき・熱風・直火型］熱出力１２６ＭＪ/ｈ（３０，１００ｋｃａｌ/ｈ）油種 灯油 | * | 0.54288 | 日 | バックホウ（クローラ型）［標準型・排出ガス対策型 （2014年規制）］ 山積0.8m3（平積0.6m3） | * | 0.010855 | 日 | 普通作業員 | 0.64577 | 人 | 型わく工 | 0.5289 | 人 | 土木一般世話役 | 0.22744 | 人 | 特殊作業員 | 0.085526 | 人 | -
18-8-25(高炉) | 無し | 5.6m3/10mを超え6.0m3/10m以下 | ﾊﾞｯｸﾎｳ(ｸﾚｰﾝ機能付)打設 | 養生工無 | 58141 | バックホウ(クローラ型)［標準型・超低騒音型・クレーン機能付・排出ガス対策型(2011年規制)］山積0.8m3(平積0.6m3)吊能力2.9t | * | 0.07141 | 日 | バックホウ（クローラ型）［標準型・排出ガス対策型 （2014年規制）］ 山積0.8m3（平積0.6m3） | * | 0.010855 | 日 | - |  |  |  | 型わく工 | 0.5289 | 人 | 普通作業員 | 0.52977 | 人 | 土木一般世話役 | 0.18742 | 人 | 特殊作業員 | 0.085526 | 人 | -
18-8-25(高炉) | 無し | 5.6m3/10mを超え6.0m3/10m以下 | 人力打設 | 一般養生･特殊養生(練炭) | 58954 | バックホウ（クローラ型）［標準型・排出ガス対策型 （2014年規制）］ 山積0.8m3（平積0.6m3） | * | 0.010855 | 日 | - |  |  |  | - |  |  |  | 普通作業員 | 0.65273 | 人 | 型わく工 | 0.5289 | 人 | 土木一般世話役 | 0.20714 | 人 | 特殊作業員 | 0.068126 | 人 | -
18-8-25(高炉) | 無し | 5.6m3/10mを超え6.0m3/10m以下 | 人力打設 | 特殊養生(ｼﾞｪｯﾄﾋｰﾀ) | 66473 | 業務用可搬型ヒータ［ジェットヒータ］［油だき・熱風・直火型］熱出力１２６ＭＪ/ｈ（３０，１００ｋｃａｌ/ｈ）油種 灯油 | * | 0.54288 | 日 | バックホウ（クローラ型）［標準型・排出ガス対策型 （2014年規制）］ 山積0.8m3（平積0.6m3） | * | 0.010855 | 日 | - |  |  |  | 普通作業員 | 0.73857 | 人 | 型わく工 | 0.5289 | 人 | 土木一般世話役 | 0.23672 | 人 | 特殊作業員 | 0.068126 | 人 | -
18-8-25(高炉) | 無し | 5.6m3/10mを超え6.0m3/10m以下 | 人力打設 | 養生工無 | 57722 | バックホウ（クローラ型）［標準型・排出ガス対策型 （2014年規制）］ 山積0.8m3（平積0.6m3） | * | 0.010855 | 日 | - |  |  |  | - |  |  |  | 型わく工 | 0.5289 | 人 | 普通作業員 | 0.62257 | 人 | 土木一般世話役 | 0.1967 | 人 | 特殊作業員 | 0.068126 | 人 | -
18-8-25(高炉) | 無し | 6.0m3/10mを超え6.4m3/10m以下 | ﾊﾞｯｸﾎｳ(ｸﾚｰﾝ機能付)打設 | 一般養生･特殊養生(練炭) | 62092 | バックホウ(クローラ型)［標準型・超低騒音型・クレーン機能付・排出ガス対策型(2011年規制)］山積0.8m3(平積0.6m3)吊能力2.9t | * | 0.076334 | 日 | バックホウ（クローラ型）［標準型・排出ガス対策型 （2014年規制）］ 山積0.8m3（平積0.6m3） | * | 0.011319 | 日 | - |  |  |  | 型わく工 | 0.54582 | 人 | 普通作業員 | 0.58176 | 人 | 土木一般世話役 | 0.20629 | 人 | 特殊作業員 | 0.091159 | 人 | -
18-8-25(高炉) | 無し | 6.0m3/10mを超え6.4m3/10m以下 | ﾊﾞｯｸﾎｳ(ｸﾚｰﾝ機能付)打設 | 特殊養生(ｼﾞｪｯﾄﾋｰﾀ) | 70129 | バックホウ(クローラ型)［標準型・超低騒音型・クレーン機能付・排出ガス対策型(2011年規制)］山積0.8m3(平積0.6m3)吊能力2.9t | * | 0.076334 | 日 | 業務用可搬型ヒータ［ジェットヒータ］［油だき・熱風・直火型］熱出力１２６ＭＪ/ｈ（３０，１００ｋｃａｌ/ｈ）油種 灯油 | * | 0.58032 | 日 | バックホウ（クローラ型）［標準型・排出ガス対策型 （2014年規制）］ 山積0.8m3（平積0.6m3） | * | 0.011319 | 日 | 普通作業員 | 0.67352 | 人 | 型わく工 | 0.54582 | 人 | 土木一般世話役 | 0.23791 | 人 | 特殊作業員 | 0.091159 | 人 | -
18-8-25(高炉) | 無し | 6.0m3/10mを超え6.4m3/10m以下 | ﾊﾞｯｸﾎｳ(ｸﾚｰﾝ機能付)打設 | 養生工無 | 60775 | バックホウ(クローラ型)［標準型・超低騒音型・クレーン機能付・排出ガス対策型(2011年規制)］山積0.8m3(平積0.6m3)吊能力2.9t | * | 0.076334 | 日 | バックホウ（クローラ型）［標準型・排出ガス対策型 （2014年規制）］ 山積0.8m3（平積0.6m3） | * | 0.011319 | 日 | - |  |  |  | 型わく工 | 0.54582 | 人 | 普通作業員 | 0.54952 | 人 | 土木一般世話役 | 0.19513 | 人 | 特殊作業員 | 0.091159 | 人 | -
18-8-25(高炉) | 無し | 6.0m3/10mを超え6.4m3/10m以下 | 人力打設 | 一般養生･特殊養生(練炭) | 61644 | バックホウ（クローラ型）［標準型・排出ガス対策型 （2014年規制）］ 山積0.8m3（平積0.6m3） | * | 0.011319 | 日 | - |  |  |  | - |  |  |  | 普通作業員 | 0.68096 | 人 | 型わく工 | 0.54582 | 人 | 土木一般世話役 | 0.21621 | 人 | 特殊作業員 | 0.072559 | 人 | -
18-8-25(高炉) | 無し | 6.0m3/10mを超え6.4m3/10m以下 | 人力打設 | 特殊養生(ｼﾞｪｯﾄﾋｰﾀ) | 69682 | 業務用可搬型ヒータ［ジェットヒータ］［油だき・熱風・直火型］熱出力１２６ＭＪ/ｈ（３０，１００ｋｃａｌ/ｈ）油種 灯油 | * | 0.58032 | 日 | バックホウ（クローラ型）［標準型・排出ガス対策型 （2014年規制）］ 山積0.8m3（平積0.6m3） | * | 0.011319 | 日 | - |  |  |  | 普通作業員 | 0.77272 | 人 | 型わく工 | 0.54582 | 人 | 土木一般世話役 | 0.24783 | 人 | 特殊作業員 | 0.072559 | 人 | -
18-8-25(高炉) | 無し | 6.0m3/10mを超え6.4m3/10m以下 | 人力打設 | 養生工無 | 60328 | バックホウ（クローラ型）［標準型・排出ガス対策型 （2014年規制）］ 山積0.8m3（平積0.6m3） | * | 0.011319 | 日 | - |  |  |  | - |  |  |  | 普通作業員 | 0.64872 | 人 | 型わく工 | 0.54582 | 人 | 土木一般世話役 | 0.20505 | 人 | 特殊作業員 | 0.072559 | 人 | -
18-8-25(高炉) | 無し | 6.4m3/10mを超え6.9m3/10m以下 | ﾊﾞｯｸﾎｳ(ｸﾚｰﾝ機能付)打設 | 一般養生･特殊養生(練炭) | 65150 | バックホウ(クローラ型)［標準型・超低騒音型・クレーン機能付・排出ガス対策型(2011年規制)］山積0.8m3(平積0.6m3)吊能力2.9t | * | 0.081875 | 日 | バックホウ（クローラ型）［標準型・排出ガス対策型 （2014年規制）］ 山積0.8m3（平積0.6m3） | * | 0.011842 | 日 | - |  |  |  | 型わく工 | 0.56484 | 人 | 普通作業員 | 0.60632 | 人 | 土木一般世話役 | 0.21577 | 人 | 特殊作業員 | 0.097497 | 人 | -
18-8-25(高炉) | 無し | 6.4m3/10mを超え6.9m3/10m以下 | ﾊﾞｯｸﾎｳ(ｸﾚｰﾝ機能付)打設 | 特殊養生(ｼﾞｪｯﾄﾋｰﾀ) | 73771 | バックホウ(クローラ型)［標準型・超低騒音型・クレーン機能付・排出ガス対策型(2011年規制)］山積0.8m3(平積0.6m3)吊能力2.9t | * | 0.081875 | 日 | 業務用可搬型ヒータ［ジェットヒータ］［油だき・熱風・直火型］熱出力１２６ＭＪ/ｈ（３０，１００ｋｃａｌ/ｈ）油種 灯油 | * | 0.62244 | 日 | バックホウ（クローラ型）［標準型・排出ガス対策型 （2014年規制）］ 山積0.8m3（平積0.6m3） | * | 0.011842 | 日 | 普通作業員 | 0.70474 | 人 | 型わく工 | 0.56484 | 人 | 土木一般世話役 | 0.24968 | 人 | 特殊作業員 | 0.097497 | 人 | -
18-8-25(高炉) | 無し | 6.4m3/10mを超え6.9m3/10m以下 | ﾊﾞｯｸﾎｳ(ｸﾚｰﾝ機能付)打設 | 養生工無 | 63739 | バックホウ(クローラ型)［標準型・超低騒音型・クレーン機能付・排出ガス対策型(2011年規制)］山積0.8m3(平積0.6m3)吊能力2.9t | * | 0.081875 | 日 | バックホウ（クローラ型）［標準型・排出ガス対策型 （2014年規制）］ 山積0.8m3（平積0.6m3） | * | 0.011842 | 日 | - |  |  |  | 型わく工 | 0.56484 | 人 | 普通作業員 | 0.57174 | 人 | 土木一般世話役 | 0.2038 | 人 | 特殊作業員 | 0.097497 | 人 | -
18-8-25(高炉) | 無し | 6.4m3/10mを超え6.9m3/10m以下 | 人力打設 | 一般養生･特殊養生(練炭) | 64670 | バックホウ（クローラ型）［標準型・排出ガス対策型 （2014年規制）］ 山積0.8m3（平積0.6m3） | * | 0.011842 | 日 | - |  |  |  | - |  |  |  | 普通作業員 | 0.71272 | 人 | 型わく工 | 0.56484 | 人 | 土木一般世話役 | 0.22641 | 人 | 特殊作業員 | 0.077547 | 人 | -
18-8-25(高炉) | 無し | 6.4m3/10mを超え6.9m3/10m以下 | 人力打設 | 特殊養生(ｼﾞｪｯﾄﾋｰﾀ) | 73291 | 業務用可搬型ヒータ［ジェットヒータ］［油だき・熱風・直火型］熱出力１２６ＭＪ/ｈ（３０，１００ｋｃａｌ/ｈ）油種 灯油 | * | 0.62244 | 日 | バックホウ（クローラ型）［標準型・排出ガス対策型 （2014年規制）］ 山積0.8m3（平積0.6m3） | * | 0.011842 | 日 | - |  |  |  | 普通作業員 | 0.81114 | 人 | 型わく工 | 0.56484 | 人 | 土木一般世話役 | 0.26032 | 人 | 特殊作業員 | 0.077547 | 人 | -
18-8-25(高炉) | 無し | 6.4m3/10mを超え6.9m3/10m以下 | 人力打設 | 養生工無 | 63258 | バックホウ（クローラ型）［標準型・排出ガス対策型 （2014年規制）］ 山積0.8m3（平積0.6m3） | * | 0.011842 | 日 | - |  |  |  | - |  |  |  | 普通作業員 | 0.67814 | 人 | 型わく工 | 0.56484 | 人 | 土木一般世話役 | 0.21444 | 人 | 特殊作業員 | 0.077547 | 人 | -
18-8-25(高炉) | 無し | 6.9m3/10mを超え7.4m3/10m以下 | ﾊﾞｯｸﾎｳ(ｸﾚｰﾝ機能付)打設 | 一般養生･特殊養生(練炭) | 68550 | バックホウ(クローラ型)［標準型・超低騒音型・クレーン機能付・排出ガス対策型(2011年規制)］山積0.8m3(平積0.6m3)吊能力2.9t | * | 0.088031 | 日 | バックホウ（クローラ型）［標準型・排出ガス対策型 （2014年規制）］ 山積0.8m3（平積0.6m3） | * | 0.012422 | 日 | - |  |  |  | 型わく工 | 0.58599 | 人 | 普通作業員 | 0.63362 | 人 | 土木一般世話役 | 0.22631 | 人 | 特殊作業員 | 0.10454 | 人 | -
18-8-25(高炉) | 無し | 6.9m3/10mを超え7.4m3/10m以下 | ﾊﾞｯｸﾎｳ(ｸﾚｰﾝ機能付)打設 | 特殊養生(ｼﾞｪｯﾄﾋｰﾀ) | 77819 | バックホウ(クローラ型)［標準型・超低騒音型・クレーン機能付・排出ガス対策型(2011年規制)］山積0.8m3(平積0.6m3)吊能力2.9t | * | 0.088031 | 日 | 業務用可搬型ヒータ［ジェットヒータ］［油だき・熱風・直火型］熱出力１２６ＭＪ/ｈ（３０，１００ｋｃａｌ/ｈ）油種 灯油 | * | 0.66924 | 日 | バックホウ（クローラ型）［標準型・排出ガス対策型 （2014年規制）］ 山積0.8m3（平積0.6m3） | * | 0.012422 | 日 | 普通作業員 | 0.73944 | 人 | 型わく工 | 0.58599 | 人 | 土木一般世話役 | 0.26277 | 人 | 特殊作業員 | 0.10454 | 人 | -
18-8-25(高炉) | 無し | 6.9m3/10mを超え7.4m3/10m以下 | ﾊﾞｯｸﾎｳ(ｸﾚｰﾝ機能付)打設 | 養生工無 | 67032 | バックホウ(クローラ型)［標準型・超低騒音型・クレーン機能付・排出ガス対策型(2011年規制)］山積0.8m3(平積0.6m3)吊能力2.9t | * | 0.088031 | 日 | バックホウ（クローラ型）［標準型・排出ガス対策型 （2014年規制）］ 山積0.8m3（平積0.6m3） | * | 0.012422 | 日 | - |  |  |  | 型わく工 | 0.58599 | 人 | 普通作業員 | 0.59644 | 人 | 土木一般世話役 | 0.21344 | 人 | 特殊作業員 | 0.10454 | 人 | -
18-8-25(高炉) | 無し | 6.9m3/10mを超え7.4m3/10m以下 | 人力打設 | 一般養生･特殊養生(練炭) | 68034 | バックホウ（クローラ型）［標準型・排出ガス対策型 （2014年規制）］ 山積0.8m3（平積0.6m3） | * | 0.012422 | 日 | - |  |  |  | - |  |  |  | 普通作業員 | 0.74802 | 人 | 型わく工 | 0.58599 | 人 | 土木一般世話役 | 0.23775 | 人 | 特殊作業員 | 0.083088 | 人 | -
18-8-25(高炉) | 無し | 6.9m3/10mを超え7.4m3/10m以下 | 人力打設 | 特殊養生(ｼﾞｪｯﾄﾋｰﾀ) | 77303 | 業務用可搬型ヒータ［ジェットヒータ］［油だき・熱風・直火型］熱出力１２６ＭＪ/ｈ（３０，１００ｋｃａｌ/ｈ）油種 灯油 | * | 0.66924 | 日 | バックホウ（クローラ型）［標準型・排出ガス対策型 （2014年規制）］ 山積0.8m3（平積0.6m3） | * | 0.012422 | 日 | - |  |  |  | 普通作業員 | 0.85384 | 人 | 型わく工 | 0.58599 | 人 | 土木一般世話役 | 0.27421 | 人 | 特殊作業員 | 0.083088 | 人 | -
18-8-25(高炉) | 無し | 6.9m3/10mを超え7.4m3/10m以下 | 人力打設 | 養生工無 | 66516 | バックホウ（クローラ型）［標準型・排出ガス対策型 （2014年規制）］ 山積0.8m3（平積0.6m3） | * | 0.012422 | 日 | - |  |  |  | - |  |  |  | 普通作業員 | 0.71084 | 人 | 型わく工 | 0.58599 | 人 | 土木一般世話役 | 0.22488 | 人 | 特殊作業員 | 0.083088 | 人 | -
18-8-25(高炉) | 無し | 7.4m3/10mを超え7.9m3/10m以下 | ﾊﾞｯｸﾎｳ(ｸﾚｰﾝ機能付)打設 | 一般養生･特殊養生(練炭) | 72072 | バックホウ(クローラ型)［標準型・超低騒音型・クレーン機能付・排出ガス対策型(2011年規制)］山積0.8m3(平積0.6m3)吊能力2.9t | * | 0.094187 | 日 | バックホウ（クローラ型）［標準型・排出ガス対策型 （2014年規制）］ 山積0.8m3（平積0.6m3） | * | 0.013003 | 日 | - |  |  |  | 型わく工 | 0.60714 | 人 | 普通作業員 | 0.66091 | 人 | 土木一般世話役 | 0.23685 | 人 | 特殊作業員 | 0.11158 | 人 | -
18-8-25(高炉) | 無し | 7.4m3/10mを超え7.9m3/10m以下 | ﾊﾞｯｸﾎｳ(ｸﾚｰﾝ機能付)打設 | 特殊養生(ｼﾞｪｯﾄﾋｰﾀ) | 81990 | バックホウ(クローラ型)［標準型・超低騒音型・クレーン機能付・排出ガス対策型(2011年規制)］山積0.8m3(平積0.6m3)吊能力2.9t | * | 0.094187 | 日 | 業務用可搬型ヒータ［ジェットヒータ］［油だき・熱風・直火型］熱出力１２６ＭＪ/ｈ（３０，１００ｋｃａｌ/ｈ）油種 灯油 | * | 0.71604 | 日 | バックホウ（クローラ型）［標準型・排出ガス対策型 （2014年規制）］ 山積0.8m3（平積0.6m3） | * | 0.013003 | 日 | 普通作業員 | 0.77413 | 人 | 型わく工 | 0.60714 | 人 | 土木一般世話役 | 0.27586 | 人 | 特殊作業員 | 0.11158 | 人 | -
18-8-25(高炉) | 無し | 7.4m3/10mを超え7.9m3/10m以下 | ﾊﾞｯｸﾎｳ(ｸﾚｰﾝ機能付)打設 | 養生工無 | 70448 | バックホウ(クローラ型)［標準型・超低騒音型・クレーン機能付・排出ガス対策型(2011年規制)］山積0.8m3(平積0.6m3)吊能力2.9t | * | 0.094187 | 日 | バックホウ（クローラ型）［標準型・排出ガス対策型 （2014年規制）］ 山積0.8m3（平積0.6m3） | * | 0.013003 | 日 | - |  |  |  | 型わく工 | 0.60714 | 人 | 普通作業員 | 0.62113 | 人 | 土木一般世話役 | 0.22308 | 人 | 特殊作業員 | 0.11158 | 人 | -
18-8-25(高炉) | 無し | 7.4m3/10mを超え7.9m3/10m以下 | 人力打設 | 一般養生･特殊養生(練炭) | 71520 | バックホウ（クローラ型）［標準型・排出ガス対策型 （2014年規制）］ 山積0.8m3（平積0.6m3） | * | 0.013003 | 日 | - |  |  |  | - |  |  |  | 普通作業員 | 0.78331 | 人 | 型わく工 | 0.60714 | 人 | 土木一般世話役 | 0.24909 | 人 | 特殊作業員 | 0.08863 | 人 | -
18-8-25(高炉) | 無し | 7.4m3/10mを超え7.9m3/10m以下 | 人力打設 | 特殊養生(ｼﾞｪｯﾄﾋｰﾀ) | 81437 | 業務用可搬型ヒータ［ジェットヒータ］［油だき・熱風・直火型］熱出力１２６ＭＪ/ｈ（３０，１００ｋｃａｌ/ｈ）油種 灯油 | * | 0.71604 | 日 | バックホウ（クローラ型）［標準型・排出ガス対策型 （2014年規制）］ 山積0.8m3（平積0.6m3） | * | 0.013003 | 日 | - |  |  |  | 普通作業員 | 0.89653 | 人 | 型わく工 | 0.60714 | 人 | 土木一般世話役 | 0.2881 | 人 | 特殊作業員 | 0.08863 | 人 | -
18-8-25(高炉) | 無し | 7.4m3/10mを超え7.9m3/10m以下 | 人力打設 | 養生工無 | 69896 | バックホウ（クローラ型）［標準型・排出ガス対策型 （2014年規制）］ 山積0.8m3（平積0.6m3） | * | 0.013003 | 日 | - |  |  |  | - |  |  |  | 普通作業員 | 0.74353 | 人 | 型わく工 | 0.60714 | 人 | 土木一般世話役 | 0.23532 | 人 | 特殊作業員 | 0.08863 | 人 | -
18-8-25(高炉) | 無し | 7.9m3/10mを超え8.4m3/10m以下 | ﾊﾞｯｸﾎｳ(ｸﾚｰﾝ機能付)打設 | 一般養生･特殊養生(練炭) | 75477 | バックホウ(クローラ型)［標準型・超低騒音型・クレーン機能付・排出ガス対策型(2011年規制)］山積0.8m3(平積0.6m3)吊能力2.9t | * | 0.10034 | 日 | バックホウ（クローラ型）［標準型・排出ガス対策型 （2014年規制）］ 山積0.8m3（平積0.6m3） | * | 0.013583 | 日 | - |  |  |  | 型わく工 | 0.62828 | 人 | 普通作業員 | 0.6882 | 人 | 土木一般世話役 | 0.24738 | 人 | 特殊作業員 | 0.11862 | 人 | -
18-8-25(高炉) | 無し | 7.9m3/10mを超え8.4m3/10m以下 | ﾊﾞｯｸﾎｳ(ｸﾚｰﾝ機能付)打設 | 特殊養生(ｼﾞｪｯﾄﾋｰﾀ) | 86042 | バックホウ(クローラ型)［標準型・超低騒音型・クレーン機能付・排出ガス対策型(2011年規制)］山積0.8m3(平積0.6m3)吊能力2.9t | * | 0.10034 | 日 | 業務用可搬型ヒータ［ジェットヒータ］［油だき・熱風・直火型］熱出力１２６ＭＪ/ｈ（３０，１００ｋｃａｌ/ｈ）油種 灯油 | * | 0.76284 | 日 | バックホウ（クローラ型）［標準型・排出ガス対策型 （2014年規制）］ 山積0.8m3（平積0.6m3） | * | 0.013583 | 日 | 普通作業員 | 0.80882 | 人 | 型わく工 | 0.62828 | 人 | 土木一般世話役 | 0.28895 | 人 | 特殊作業員 | 0.11862 | 人 | -
18-8-25(高炉) | 無し | 7.9m3/10mを超え8.4m3/10m以下 | ﾊﾞｯｸﾎｳ(ｸﾚｰﾝ機能付)打設 | 養生工無 | 73746 | バックホウ(クローラ型)［標準型・超低騒音型・クレーン機能付・排出ガス対策型(2011年規制)］山積0.8m3(平積0.6m3)吊能力2.9t | * | 0.10034 | 日 | バックホウ（クローラ型）［標準型・排出ガス対策型 （2014年規制）］ 山積0.8m3（平積0.6m3） | * | 0.013583 | 日 | - |  |  |  | 型わく工 | 0.62828 | 人 | 普通作業員 | 0.64582 | 人 | 土木一般世話役 | 0.23271 | 人 | 特殊作業員 | 0.11862 | 人 | -
18-8-25(高炉) | 無し | 7.9m3/10mを超え8.4m3/10m以下 | 人力打設 | 一般養生･特殊養生(練炭) | 74888 | バックホウ（クローラ型）［標準型・排出ガス対策型 （2014年規制）］ 山積0.8m3（平積0.6m3） | * | 0.013583 | 日 | - |  |  |  | - |  |  |  | 普通作業員 | 0.8186 | 人 | 型わく工 | 0.62828 | 人 | 土木一般世話役 | 0.26042 | 人 | 特殊作業員 | 0.094171 | 人 | -
18-8-25(高炉) | 無し | 7.9m3/10mを超え8.4m3/10m以下 | 人力打設 | 特殊養生(ｼﾞｪｯﾄﾋｰﾀ) | 85454 | 業務用可搬型ヒータ［ジェットヒータ］［油だき・熱風・直火型］熱出力１２６ＭＪ/ｈ（３０，１００ｋｃａｌ/ｈ）油種 灯油 | * | 0.76284 | 日 | バックホウ（クローラ型）［標準型・排出ガス対策型 （2014年規制）］ 山積0.8m3（平積0.6m3） | * | 0.013583 | 日 | - |  |  |  | 普通作業員 | 0.93922 | 人 | 型わく工 | 0.62828 | 人 | 土木一般世話役 | 0.30199 | 人 | 特殊作業員 | 0.094171 | 人 | -
18-8-25(高炉) | 無し | 7.9m3/10mを超え8.4m3/10m以下 | 人力打設 | 養生工無 | 73158 | バックホウ（クローラ型）［標準型・排出ガス対策型 （2014年規制）］ 山積0.8m3（平積0.6m3） | * | 0.013583 | 日 | - |  |  |  | - |  |  |  | 普通作業員 | 0.77622 | 人 | 型わく工 | 0.62828 | 人 | 土木一般世話役 | 0.24575 | 人 | 特殊作業員 | 0.094171 | 人 | -
18-8-25(高炉) | 無し | 8.4m3/10mを超え9.0m3/10m以下 | ﾊﾞｯｸﾎｳ(ｸﾚｰﾝ機能付)打設 | 一般養生･特殊養生(練炭) | 79221 | バックホウ(クローラ型)［標準型・超低騒音型・クレーン機能付・排出ガス対策型(2011年規制)］山積0.8m3(平積0.6m3)吊能力2.9t | * | 0.10711 | 日 | バックホウ（クローラ型）［標準型・排出ガス対策型 （2014年規制）］ 山積0.8m3（平積0.6m3） | * | 0.014222 | 日 | - |  |  |  | 型わく工 | 0.65152 | 人 | 普通作業員 | 0.71821 | 人 | 土木一般世話役 | 0.25897 | 人 | 特殊作業員 | 0.12637 | 人 | -
18-8-25(高炉) | 無し | 8.4m3/10mを超え9.0m3/10m以下 | ﾊﾞｯｸﾎｳ(ｸﾚｰﾝ機能付)打設 | 特殊養生(ｼﾞｪｯﾄﾋｰﾀ) | 90500 | バックホウ(クローラ型)［標準型・超低騒音型・クレーン機能付・排出ガス対策型(2011年規制)］山積0.8m3(平積0.6m3)吊能力2.9t | * | 0.10711 | 日 | 業務用可搬型ヒータ［ジェットヒータ］［油だき・熱風・直火型］熱出力１２６ＭＪ/ｈ（３０，１００ｋｃａｌ/ｈ）油種 灯油 | * | 0.81432 | 日 | バックホウ（クローラ型）［標準型・排出ガス対策型 （2014年規制）］ 山積0.8m3（平積0.6m3） | * | 0.014222 | 日 | 普通作業員 | 0.84697 | 人 | 型わく工 | 0.65152 | 人 | 土木一般世話役 | 0.30334 | 人 | 特殊作業員 | 0.12637 | 人 | -
18-8-25(高炉) | 無し | 8.4m3/10mを超え9.0m3/10m以下 | ﾊﾞｯｸﾎｳ(ｸﾚｰﾝ機能付)打設 | 養生工無 | 77374 | バックホウ(クローラ型)［標準型・超低騒音型・クレーン機能付・排出ガス対策型(2011年規制)］山積0.8m3(平積0.6m3)吊能力2.9t | * | 0.10711 | 日 | バックホウ（クローラ型）［標準型・排出ガス対策型 （2014年規制）］ 山積0.8m3（平積0.6m3） | * | 0.014222 | 日 | - |  |  |  | 型わく工 | 0.65152 | 人 | 普通作業員 | 0.67297 | 人 | 土木一般世話役 | 0.24331 | 人 | 特殊作業員 | 0.12637 | 人 | -
18-8-25(高炉) | 無し | 8.4m3/10mを超え9.0m3/10m以下 | 人力打設 | 一般養生･特殊養生(練炭) | 78593 | バックホウ（クローラ型）［標準型・排出ガス対策型 （2014年規制）］ 山積0.8m3（平積0.6m3） | * | 0.014222 | 日 | - |  |  |  | - |  |  |  | 普通作業員 | 0.85741 | 人 | 型わく工 | 0.65152 | 人 | 土木一般世話役 | 0.27289 | 人 | 特殊作業員 | 0.10027 | 人 | -
18-8-25(高炉) | 無し | 8.4m3/10mを超え9.0m3/10m以下 | 人力打設 | 特殊養生(ｼﾞｪｯﾄﾋｰﾀ) | 89872 | 業務用可搬型ヒータ［ジェットヒータ］［油だき・熱風・直火型］熱出力１２６ＭＪ/ｈ（３０，１００ｋｃａｌ/ｈ）油種 灯油 | * | 0.81432 | 日 | バックホウ（クローラ型）［標準型・排出ガス対策型 （2014年規制）］ 山積0.8m3（平積0.6m3） | * | 0.014222 | 日 | - |  |  |  | 普通作業員 | 0.98617 | 人 | 型わく工 | 0.65152 | 人 | 土木一般世話役 | 0.31726 | 人 | 特殊作業員 | 0.10027 | 人 | -
18-8-25(高炉) | 無し | 8.4m3/10mを超え9.0m3/10m以下 | 人力打設 | 養生工無 | 76746 | バックホウ（クローラ型）［標準型・排出ガス対策型 （2014年規制）］ 山積0.8m3（平積0.6m3） | * | 0.014222 | 日 | - |  |  |  | - |  |  |  | 普通作業員 | 0.81217 | 人 | 型わく工 | 0.65152 | 人 | 土木一般世話役 | 0.25723 | 人 | 特殊作業員 | 0.10027 | 人 | -
18-8-25(高炉) | 有り | 3.6m3/10m以上3.8m3/10m以下 | ﾊﾞｯｸﾎｳ(ｸﾚｰﾝ機能付)打設 | 一般養生･特殊養生(練炭) | 53627 | バックホウ(クローラ型)［標準型・超低騒音型・クレーン機能付・排出ガス対策型(2011年規制)］山積0.8m3(平積0.6m3)吊能力2.9t | * | 0.045554 | 日 | バックホウ（クローラ型）［標準型・排出ガス対策型 （2014年規制）］ 山積0.8m3（平積0.6m3） | * | 0.0091081 | 日 | - |  |  |  | 型わく工 | 0.45737 | 人 | 普通作業員 | 0.47131 | 人 | 土木一般世話役 | 0.16303 | 人 | 特殊作業員 | 0.066053 | 人 | -
18-8-25(高炉) | 有り | 3.6m3/10m以上3.8m3/10m以下 | ﾊﾞｯｸﾎｳ(ｸﾚｰﾝ機能付)打設 | 特殊養生(ｼﾞｪｯﾄﾋｰﾀ) | 58730 | バックホウ(クローラ型)［標準型・超低騒音型・クレーン機能付・排出ガス対策型(2011年規制)］山積0.8m3(平積0.6m3)吊能力2.9t | * | 0.045554 | 日 | 業務用可搬型ヒータ［ジェットヒータ］［油だき・熱風・直火型］熱出力１２６ＭＪ/ｈ（３０，１００ｋｃａｌ/ｈ）油種 灯油 | * | 0.3693 | 日 | バックホウ（クローラ型）［標準型・排出ガス対策型 （2014年規制）］ 山積0.8m3（平積0.6m3） | * | 0.0091081 | 日 | 型わく工 | 0.45737 | 人 | 普通作業員 | 0.53026 | 人 | 土木一般世話役 | 0.18345 | 人 | 特殊作業員 | 0.066053 | 人 | -
18-8-25(高炉) | 有り | 3.6m3/10m以上3.8m3/10m以下 | ﾊﾞｯｸﾎｳ(ｸﾚｰﾝ機能付)打設 | 養生工無 | 52726 | バックホウ(クローラ型)［標準型・超低騒音型・クレーン機能付・排出ガス対策型(2011年規制)］山積0.8m3(平積0.6m3)吊能力2.9t | * | 0.045554 | 日 | バックホウ（クローラ型）［標準型・排出ガス対策型 （2014年規制）］ 山積0.8m3（平積0.6m3） | * | 0.0091081 | 日 | - |  |  |  | 型わく工 | 0.45737 | 人 | 普通作業員 | 0.44908 | 人 | 土木一般世話役 | 0.15541 | 人 | 特殊作業員 | 0.066053 | 人 | -
18-8-25(高炉) | 有り | 3.6m3/10m以上3.8m3/10m以下 | 人力打設 | 一般養生･特殊養生(練炭) | 53360 | バックホウ（クローラ型）［標準型・排出ガス対策型 （2014年規制）］ 山積0.8m3（平積0.6m3） | * | 0.0091081 | 日 | - |  |  |  | - |  |  |  | 型わく工 | 0.45737 | 人 | 普通作業員 | 0.53051 | 人 | 土木一般世話役 | 0.16895 | 人 | 特殊作業員 | 0.054953 | 人 | -
18-8-25(高炉) | 有り | 3.6m3/10m以上3.8m3/10m以下 | 人力打設 | 特殊養生(ｼﾞｪｯﾄﾋｰﾀ) | 58463 | 業務用可搬型ヒータ［ジェットヒータ］［油だき・熱風・直火型］熱出力１２６ＭＪ/ｈ（３０，１００ｋｃａｌ/ｈ）油種 灯油 | * | 0.3693 | 日 | バックホウ（クローラ型）［標準型・排出ガス対策型 （2014年規制）］ 山積0.8m3（平積0.6m3） | * | 0.0091081 | 日 | - |  |  |  | 普通作業員 | 0.58946 | 人 | 型わく工 | 0.45737 | 人 | 土木一般世話役 | 0.18937 | 人 | 特殊作業員 | 0.054953 | 人 | -
18-8-25(高炉) | 有り | 3.6m3/10m以上3.8m3/10m以下 | 人力打設 | 養生工無 | 52458 | バックホウ（クローラ型）［標準型・排出ガス対策型 （2014年規制）］ 山積0.8m3（平積0.6m3） | * | 0.0091081 | 日 | - |  |  |  | - |  |  |  | 型わく工 | 0.45737 | 人 | 普通作業員 | 0.50828 | 人 | 土木一般世話役 | 0.16133 | 人 | 特殊作業員 | 0.054953 | 人 | -
18-8-25(高炉) | 有り | 3.8m3/10mを超え4.0m3/10m以下 | ﾊﾞｯｸﾎｳ(ｸﾚｰﾝ機能付)打設 | 一般養生･特殊養生(練炭) | 56146 | バックホウ(クローラ型)［標準型・超低騒音型・クレーン機能付・排出ガス対策型(2011年規制)］山積0.8m3(平積0.6m3)吊能力2.9t | * | 0.048017 | 日 | バックホウ（クローラ型）［標準型・排出ガス対策型 （2014年規制）］ 山積0.8m3（平積0.6m3） | * | 0.0095883 | 日 | - |  |  |  | 型わく工 | 0.47637 | 人 | 普通作業員 | 0.49248 | 人 | 土木一般世話役 | 0.17051 | 人 | 特殊作業員 | 0.069599 | 人 | -
18-8-25(高炉) | 有り | 3.8m3/10mを超え4.0m3/10m以下 | ﾊﾞｯｸﾎｳ(ｸﾚｰﾝ機能付)打設 | 特殊養生(ｼﾞｪｯﾄﾋｰﾀ) | 61524 | バックホウ(クローラ型)［標準型・超低騒音型・クレーン機能付・排出ガス対策型(2011年規制)］山積0.8m3(平積0.6m3)吊能力2.9t | * | 0.048017 | 日 | 業務用可搬型ヒータ［ジェットヒータ］［油だき・熱風・直火型］熱出力１２６ＭＪ/ｈ（３０，１００ｋｃａｌ/ｈ）油種 灯油 | * | 0.38923 | 日 | バックホウ（クローラ型）［標準型・排出ガス対策型 （2014年規制）］ 山積0.8m3（平積0.6m3） | * | 0.0095883 | 日 | 型わく工 | 0.47637 | 人 | 普通作業員 | 0.55461 | 人 | 土木一般世話役 | 0.19204 | 人 | 特殊作業員 | 0.069599 | 人 | -
18-8-25(高炉) | 有り | 3.8m3/10mを超え4.0m3/10m以下 | ﾊﾞｯｸﾎｳ(ｸﾚｰﾝ機能付)打設 | 養生工無 | 55196 | バックホウ(クローラ型)［標準型・超低騒音型・クレーン機能付・排出ガス対策型(2011年規制)］山積0.8m3(平積0.6m3)吊能力2.9t | * | 0.048017 | 日 | バックホウ（クローラ型）［標準型・排出ガス対策型 （2014年規制）］ 山積0.8m3（平積0.6m3） | * | 0.0095883 | 日 | - |  |  |  | 型わく工 | 0.47637 | 人 | 普通作業員 | 0.46905 | 人 | 土木一般世話役 | 0.16248 | 人 | 特殊作業員 | 0.069599 | 人 | -
18-8-25(高炉) | 有り | 3.8m3/10mを超え4.0m3/10m以下 | 人力打設 | 一般養生･特殊養生(練炭) | 55865 | バックホウ（クローラ型）［標準型・排出ガス対策型 （2014年規制）］ 山積0.8m3（平積0.6m3） | * | 0.0095883 | 日 | - |  |  |  | - |  |  |  | 型わく工 | 0.47637 | 人 | 普通作業員 | 0.55488 | 人 | 土木一般世話役 | 0.17675 | 人 | 特殊作業員 | 0.057899 | 人 | -
18-8-25(高炉) | 有り | 3.8m3/10mを超え4.0m3/10m以下 | 人力打設 | 特殊養生(ｼﾞｪｯﾄﾋｰﾀ) | 61243 | 業務用可搬型ヒータ［ジェットヒータ］［油だき・熱風・直火型］熱出力１２６ＭＪ/ｈ（３０，１００ｋｃａｌ/ｈ）油種 灯油 | * | 0.38923 | 日 | バックホウ（クローラ型）［標準型・排出ガス対策型 （2014年規制）］ 山積0.8m3（平積0.6m3） | * | 0.0095883 | 日 | - |  |  |  | 普通作業員 | 0.61701 | 人 | 型わく工 | 0.47637 | 人 | 土木一般世話役 | 0.19828 | 人 | 特殊作業員 | 0.057899 | 人 | -
18-8-25(高炉) | 有り | 3.8m3/10mを超え4.0m3/10m以下 | 人力打設 | 養生工無 | 54914 | バックホウ（クローラ型）［標準型・排出ガス対策型 （2014年規制）］ 山積0.8m3（平積0.6m3） | * | 0.0095883 | 日 | - |  |  |  | - |  |  |  | 型わく工 | 0.47637 | 人 | 普通作業員 | 0.53145 | 人 | 土木一般世話役 | 0.16872 | 人 | 特殊作業員 | 0.057899 | 人 | -
18-8-25(高炉) | 有り | 4.0m3/10mを超え4.2m3/10m以下 | ﾊﾞｯｸﾎｳ(ｸﾚｰﾝ機能付)打設 | 一般養生･特殊養生(練炭) | 58664 | バックホウ(クローラ型)［標準型・超低騒音型・クレーン機能付・排出ガス対策型(2011年規制)］山積0.8m3(平積0.6m3)吊能力2.9t | * | 0.050479 | 日 | バックホウ（クローラ型）［標準型・排出ガス対策型 （2014年規制）］ 山積0.8m3（平積0.6m3） | * | 0.010068 | 日 | - |  |  |  | 型わく工 | 0.49535 | 人 | 普通作業員 | 0.51363 | 人 | 土木一般世話役 | 0.17799 | 人 | 特殊作業員 | 0.073144 | 人 | -
18-8-25(高炉) | 有り | 4.0m3/10mを超え4.2m3/10m以下 | ﾊﾞｯｸﾎｳ(ｸﾚｰﾝ機能付)打設 | 特殊養生(ｼﾞｪｯﾄﾋｰﾀ) | 64318 | バックホウ(クローラ型)［標準型・超低騒音型・クレーン機能付・排出ガス対策型(2011年規制)］山積0.8m3(平積0.6m3)吊能力2.9t | * | 0.050479 | 日 | 業務用可搬型ヒータ［ジェットヒータ］［油だき・熱風・直火型］熱出力１２６ＭＪ/ｈ（３０，１００ｋｃａｌ/ｈ）油種 灯油 | * | 0.40916 | 日 | バックホウ（クローラ型）［標準型・排出ガス対策型 （2014年規制）］ 山積0.8m3（平積0.6m3） | * | 0.010068 | 日 | 型わく工 | 0.49535 | 人 | 普通作業員 | 0.57894 | 人 | 土木一般世話役 | 0.20062 | 人 | 特殊作業員 | 0.073144 | 人 | -
18-8-25(高炉) | 有り | 4.0m3/10mを超え4.2m3/10m以下 | ﾊﾞｯｸﾎｳ(ｸﾚｰﾝ機能付)打設 | 養生工無 | 57665 | バックホウ(クローラ型)［標準型・超低騒音型・クレーン機能付・排出ガス対策型(2011年規制)］山積0.8m3(平積0.6m3)吊能力2.9t | * | 0.050479 | 日 | バックホウ（クローラ型）［標準型・排出ガス対策型 （2014年規制）］ 山積0.8m3（平積0.6m3） | * | 0.010068 | 日 | - |  |  |  | 型わく工 | 0.49535 | 人 | 普通作業員 | 0.48901 | 人 | 土木一般世話役 | 0.16955 | 人 | 特殊作業員 | 0.073144 | 人 | -
18-8-25(高炉) | 有り | 4.0m3/10mを超え4.2m3/10m以下 | 人力打設 | 一般養生･特殊養生(練炭) | 58368 | バックホウ（クローラ型）［標準型・排出ガス対策型 （2014年規制）］ 山積0.8m3（平積0.6m3） | * | 0.010068 | 日 | - |  |  |  | - |  |  |  | 型わく工 | 0.49535 | 人 | 普通作業員 | 0.57923 | 人 | 土木一般世話役 | 0.18455 | 人 | 特殊作業員 | 0.060844 | 人 | -
18-8-25(高炉) | 有り | 4.0m3/10mを超え4.2m3/10m以下 | 人力打設 | 特殊養生(ｼﾞｪｯﾄﾋｰﾀ) | 64022 | 業務用可搬型ヒータ［ジェットヒータ］［油だき・熱風・直火型］熱出力１２６ＭＪ/ｈ（３０，１００ｋｃａｌ/ｈ）油種 灯油 | * | 0.40916 | 日 | バックホウ（クローラ型）［標準型・排出ガス対策型 （2014年規制）］ 山積0.8m3（平積0.6m3） | * | 0.010068 | 日 | - |  |  |  | 普通作業員 | 0.64454 | 人 | 型わく工 | 0.49535 | 人 | 土木一般世話役 | 0.20718 | 人 | 特殊作業員 | 0.060844 | 人 | -
18-8-25(高炉) | 有り | 4.0m3/10mを超え4.2m3/10m以下 | 人力打設 | 養生工無 | 57369 | バックホウ（クローラ型）［標準型・排出ガス対策型 （2014年規制）］ 山積0.8m3（平積0.6m3） | * | 0.010068 | 日 | - |  |  |  | - |  |  |  | 型わく工 | 0.49535 | 人 | 普通作業員 | 0.55461 | 人 | 土木一般世話役 | 0.17611 | 人 | 特殊作業員 | 0.060844 | 人 | -
18-8-25(高炉) | 有り | 4.2m3/10mを超え4.4m3/10m以下 | ﾊﾞｯｸﾎｳ(ｸﾚｰﾝ機能付)打設 | 一般養生･特殊養生(練炭) | 61183 | バックホウ(クローラ型)［標準型・超低騒音型・クレーン機能付・排出ガス対策型(2011年規制)］山積0.8m3(平積0.6m3)吊能力2.9t | * | 0.052942 | 日 | バックホウ（クローラ型）［標準型・排出ガス対策型 （2014年規制）］ 山積0.8m3（平積0.6m3） | * | 0.010547 | 日 | - |  |  |  | 型わく工 | 0.51434 | 人 | 普通作業員 | 0.5348 | 人 | 土木一般世話役 | 0.18547 | 人 | 特殊作業員 | 0.076689 | 人 | -
18-8-25(高炉) | 有り | 4.2m3/10mを超え4.4m3/10m以下 | ﾊﾞｯｸﾎｳ(ｸﾚｰﾝ機能付)打設 | 特殊養生(ｼﾞｪｯﾄﾋｰﾀ) | 67112 | バックホウ(クローラ型)［標準型・超低騒音型・クレーン機能付・排出ガス対策型(2011年規制)］山積0.8m3(平積0.6m3)吊能力2.9t | * | 0.052942 | 日 | 業務用可搬型ヒータ［ジェットヒータ］［油だき・熱風・直火型］熱出力１２６ＭＪ/ｈ（３０，１００ｋｃａｌ/ｈ）油種 灯油 | * | 0.42909 | 日 | バックホウ（クローラ型）［標準型・排出ガス対策型 （2014年規制）］ 山積0.8m3（平積0.6m3） | * | 0.010547 | 日 | 型わく工 | 0.51434 | 人 | 普通作業員 | 0.60329 | 人 | 土木一般世話役 | 0.2092 | 人 | 特殊作業員 | 0.076689 | 人 | -
18-8-25(高炉) | 有り | 4.2m3/10mを超え4.4m3/10m以下 | ﾊﾞｯｸﾎｳ(ｸﾚｰﾝ機能付)打設 | 養生工無 | 60135 | バックホウ(クローラ型)［標準型・超低騒音型・クレーン機能付・排出ガス対策型(2011年規制)］山積0.8m3(平積0.6m3)吊能力2.9t | * | 0.052942 | 日 | バックホウ（クローラ型）［標準型・排出ガス対策型 （2014年規制）］ 山積0.8m3（平積0.6m3） | * | 0.010547 | 日 | - |  |  |  | 型わく工 | 0.51434 | 人 | 普通作業員 | 0.50897 | 人 | 土木一般世話役 | 0.17662 | 人 | 特殊作業員 | 0.076689 | 人 | -
18-8-25(高炉) | 有り | 4.2m3/10mを超え4.4m3/10m以下 | 人力打設 | 一般養生･特殊養生(練炭) | 60872 | バックホウ（クローラ型）［標準型・排出ガス対策型 （2014年規制）］ 山積0.8m3（平積0.6m3） | * | 0.010547 | 日 | - |  |  |  | - |  |  |  | 型わく工 | 0.51434 | 人 | 普通作業員 | 0.6036 | 人 | 土木一般世話役 | 0.19235 | 人 | 特殊作業員 | 0.063789 | 人 | -
18-8-25(高炉) | 有り | 4.2m3/10mを超え4.4m3/10m以下 | 人力打設 | 特殊養生(ｼﾞｪｯﾄﾋｰﾀ) | 66801 | 業務用可搬型ヒータ［ジェットヒータ］［油だき・熱風・直火型］熱出力１２６ＭＪ/ｈ（３０，１００ｋｃａｌ/ｈ）油種 灯油 | * | 0.42909 | 日 | バックホウ（クローラ型）［標準型・排出ガス対策型 （2014年規制）］ 山積0.8m3（平積0.6m3） | * | 0.010547 | 日 | - |  |  |  | 普通作業員 | 0.67209 | 人 | 型わく工 | 0.51434 | 人 | 土木一般世話役 | 0.21608 | 人 | 特殊作業員 | 0.063789 | 人 | -
18-8-25(高炉) | 有り | 4.2m3/10mを超え4.4m3/10m以下 | 人力打設 | 養生工無 | 59825 | バックホウ（クローラ型）［標準型・排出ガス対策型 （2014年規制）］ 山積0.8m3（平積0.6m3） | * | 0.010547 | 日 | - |  |  |  | - |  |  |  | 型わく工 | 0.51434 | 人 | 普通作業員 | 0.57777 | 人 | 土木一般世話役 | 0.1835 | 人 | 特殊作業員 | 0.063789 | 人 | -
18-8-25(高炉) | 有り | 4.4m3/10mを超え4.6m3/10m以下 | ﾊﾞｯｸﾎｳ(ｸﾚｰﾝ機能付)打設 | 一般養生･特殊養生(練炭) | 63700 | バックホウ(クローラ型)［標準型・超低騒音型・クレーン機能付・排出ガス対策型(2011年規制)］山積0.8m3(平積0.6m3)吊能力2.9t | * | 0.055404 | 日 | バックホウ（クローラ型）［標準型・排出ガス対策型 （2014年規制）］ 山積0.8m3（平積0.6m3） | * | 0.011027 | 日 | - |  |  |  | 型わく工 | 0.53332 | 人 | 普通作業員 | 0.55595 | 人 | 土木一般世話役 | 0.19295 | 人 | 特殊作業員 | 0.080234 | 人 | -
18-8-25(高炉) | 有り | 4.4m3/10mを超え4.6m3/10m以下 | ﾊﾞｯｸﾎｳ(ｸﾚｰﾝ機能付)打設 | 特殊養生(ｼﾞｪｯﾄﾋｰﾀ) | 69905 | バックホウ(クローラ型)［標準型・超低騒音型・クレーン機能付・排出ガス対策型(2011年規制)］山積0.8m3(平積0.6m3)吊能力2.9t | * | 0.055404 | 日 | 業務用可搬型ヒータ［ジェットヒータ］［油だき・熱風・直火型］熱出力１２６ＭＪ/ｈ（３０，１００ｋｃａｌ/ｈ）油種 灯油 | * | 0.44902 | 日 | バックホウ（クローラ型）［標準型・排出ガス対策型 （2014年規制）］ 山積0.8m3（平積0.6m3） | * | 0.011027 | 日 | 型わく工 | 0.53332 | 人 | 普通作業員 | 0.62762 | 人 | 土木一般世話役 | 0.21778 | 人 | 特殊作業員 | 0.080234 | 人 | -
18-8-25(高炉) | 有り | 4.4m3/10mを超え4.6m3/10m以下 | ﾊﾞｯｸﾎｳ(ｸﾚｰﾝ機能付)打設 | 養生工無 | 62604 | バックホウ(クローラ型)［標準型・超低騒音型・クレーン機能付・排出ガス対策型(2011年規制)］山積0.8m3(平積0.6m3)吊能力2.9t | * | 0.055404 | 日 | バックホウ（クローラ型）［標準型・排出ガス対策型 （2014年規制）］ 山積0.8m3（平積0.6m3） | * | 0.011027 | 日 | - |  |  |  | 型わく工 | 0.53332 | 人 | 普通作業員 | 0.52893 | 人 | 土木一般世話役 | 0.18369 | 人 | 特殊作業員 | 0.080234 | 人 | -
18-8-25(高炉) | 有り | 4.4m3/10mを超え4.6m3/10m以下 | 人力打設 | 一般養生･特殊養生(練炭) | 63375 | バックホウ（クローラ型）［標準型・排出ガス対策型 （2014年規制）］ 山積0.8m3（平積0.6m3） | * | 0.011027 | 日 | - |  |  |  | - |  |  |  | 型わく工 | 0.53332 | 人 | 普通作業員 | 0.62795 | 人 | 土木一般世話役 | 0.20015 | 人 | 特殊作業員 | 0.066734 | 人 | -
18-8-25(高炉) | 有り | 4.4m3/10mを超え4.6m3/10m以下 | 人力打設 | 特殊養生(ｼﾞｪｯﾄﾋｰﾀ) | 69580 | 業務用可搬型ヒータ［ジェットヒータ］［油だき・熱風・直火型］熱出力１２６ＭＪ/ｈ（３０，１００ｋｃａｌ/ｈ）油種 灯油 | * | 0.44902 | 日 | バックホウ（クローラ型）［標準型・排出ガス対策型 （2014年規制）］ 山積0.8m3（平積0.6m3） | * | 0.011027 | 日 | - |  |  |  | 普通作業員 | 0.69962 | 人 | 型わく工 | 0.53332 | 人 | 土木一般世話役 | 0.22498 | 人 | 特殊作業員 | 0.066734 | 人 | -
18-8-25(高炉) | 有り | 4.4m3/10mを超え4.6m3/10m以下 | 人力打設 | 養生工無 | 62279 | バックホウ（クローラ型）［標準型・排出ガス対策型 （2014年規制）］ 山積0.8m3（平積0.6m3） | * | 0.011027 | 日 | - |  |  |  | - |  |  |  | 型わく工 | 0.53332 | 人 | 普通作業員 | 0.60093 | 人 | 土木一般世話役 | 0.19089 | 人 | 特殊作業員 | 0.066734 | 人 | -
18-8-25(高炉) | 有り | 4.6m3/10mを超え4.8m3/10m以下 | ﾊﾞｯｸﾎｳ(ｸﾚｰﾝ機能付)打設 | 一般養生･特殊養生(練炭) | 66219 | バックホウ(クローラ型)［標準型・超低騒音型・クレーン機能付・排出ガス対策型(2011年規制)］山積0.8m3(平積0.6m3)吊能力2.9t | * | 0.057866 | 日 | バックホウ（クローラ型）［標準型・排出ガス対策型 （2014年規制）］ 山積0.8m3（平積0.6m3） | * | 0.011506 | 日 | - |  |  |  | 型わく工 | 0.55232 | 人 | 普通作業員 | 0.57712 | 人 | 土木一般世話役 | 0.20043 | 人 | 特殊作業員 | 0.083779 | 人 | -
18-8-25(高炉) | 有り | 4.6m3/10mを超え4.8m3/10m以下 | ﾊﾞｯｸﾎｳ(ｸﾚｰﾝ機能付)打設 | 特殊養生(ｼﾞｪｯﾄﾋｰﾀ) | 72699 | バックホウ(クローラ型)［標準型・超低騒音型・クレーン機能付・排出ガス対策型(2011年規制)］山積0.8m3(平積0.6m3)吊能力2.9t | * | 0.057866 | 日 | 業務用可搬型ヒータ［ジェットヒータ］［油だき・熱風・直火型］熱出力１２６ＭＪ/ｈ（３０，１００ｋｃａｌ/ｈ）油種 灯油 | * | 0.46895 | 日 | バックホウ（クローラ型）［標準型・排出ガス対策型 （2014年規制）］ 山積0.8m3（平積0.6m3） | * | 0.011506 | 日 | 型わく工 | 0.55232 | 人 | 普通作業員 | 0.65197 | 人 | 土木一般世話役 | 0.22637 | 人 | 特殊作業員 | 0.083779 | 人 | -
18-8-25(高炉) | 有り | 4.6m3/10mを超え4.8m3/10m以下 | ﾊﾞｯｸﾎｳ(ｸﾚｰﾝ機能付)打設 | 養生工無 | 65074 | バックホウ(クローラ型)［標準型・超低騒音型・クレーン機能付・排出ガス対策型(2011年規制)］山積0.8m3(平積0.6m3)吊能力2.9t | * | 0.057866 | 日 | バックホウ（クローラ型）［標準型・排出ガス対策型 （2014年規制）］ 山積0.8m3（平積0.6m3） | * | 0.011506 | 日 | - |  |  |  | 型わく工 | 0.55232 | 人 | 普通作業員 | 0.5489 | 人 | 土木一般世話役 | 0.19076 | 人 | 特殊作業員 | 0.083779 | 人 | -
18-8-25(高炉) | 有り | 4.6m3/10mを超え4.8m3/10m以下 | 人力打設 | 一般養生･特殊養生(練炭) | 65880 | バックホウ（クローラ型）［標準型・排出ガス対策型 （2014年規制）］ 山積0.8m3（平積0.6m3） | * | 0.011506 | 日 | - |  |  |  | - |  |  |  | 型わく工 | 0.55232 | 人 | 普通作業員 | 0.65232 | 人 | 土木一般世話役 | 0.20795 | 人 | 特殊作業員 | 0.069679 | 人 | -
18-8-25(高炉) | 有り | 4.6m3/10mを超え4.8m3/10m以下 | 人力打設 | 特殊養生(ｼﾞｪｯﾄﾋｰﾀ) | 72360 | 業務用可搬型ヒータ［ジェットヒータ］［油だき・熱風・直火型］熱出力１２６ＭＪ/ｈ（３０，１００ｋｃａｌ/ｈ）油種 灯油 | * | 0.46895 | 日 | バックホウ（クローラ型）［標準型・排出ガス対策型 （2014年規制）］ 山積0.8m3（平積0.6m3） | * | 0.011506 | 日 | - |  |  |  | 普通作業員 | 0.72717 | 人 | 型わく工 | 0.55232 | 人 | 土木一般世話役 | 0.23389 | 人 | 特殊作業員 | 0.069679 | 人 | -
18-8-25(高炉) | 有り | 4.6m3/10mを超え4.8m3/10m以下 | 人力打設 | 養生工無 | 64735 | バックホウ（クローラ型）［標準型・排出ガス対策型 （2014年規制）］ 山積0.8m3（平積0.6m3） | * | 0.011506 | 日 | - |  |  |  | - |  |  |  | 型わく工 | 0.55232 | 人 | 普通作業員 | 0.6241 | 人 | 土木一般世話役 | 0.19828 | 人 | 特殊作業員 | 0.069679 | 人 | -
18-8-25(高炉) | 有り | 4.8m3/10mを超え5.0m3/10m以下 | ﾊﾞｯｸﾎｳ(ｸﾚｰﾝ機能付)打設 | 一般養生･特殊養生(練炭) | 68737 | バックホウ(クローラ型)［標準型・超低騒音型・クレーン機能付・排出ガス対策型(2011年規制)］山積0.8m3(平積0.6m3)吊能力2.9t | * | 0.060329 | 日 | バックホウ（クローラ型）［標準型・排出ガス対策型 （2014年規制）］ 山積0.8m3（平積0.6m3） | * | 0.011986 | 日 | - |  |  |  | 型わく工 | 0.5713 | 人 | 普通作業員 | 0.59827 | 人 | 土木一般世話役 | 0.20791 | 人 | 特殊作業員 | 0.087324 | 人 | -
18-8-25(高炉) | 有り | 4.8m3/10mを超え5.0m3/10m以下 | ﾊﾞｯｸﾎｳ(ｸﾚｰﾝ機能付)打設 | 特殊養生(ｼﾞｪｯﾄﾋｰﾀ) | 75492 | バックホウ(クローラ型)［標準型・超低騒音型・クレーン機能付・排出ガス対策型(2011年規制)］山積0.8m3(平積0.6m3)吊能力2.9t | * | 0.060329 | 日 | 業務用可搬型ヒータ［ジェットヒータ］［油だき・熱風・直火型］熱出力１２６ＭＪ/ｈ（３０，１００ｋｃａｌ/ｈ）油種 灯油 | * | 0.48888 | 日 | バックホウ（クローラ型）［標準型・排出ガス対策型 （2014年規制）］ 山積0.8m3（平積0.6m3） | * | 0.011986 | 日 | 普通作業員 | 0.6763 | 人 | 型わく工 | 0.5713 | 人 | 土木一般世話役 | 0.23495 | 人 | 特殊作業員 | 0.087324 | 人 | -
18-8-25(高炉) | 有り | 4.8m3/10mを超え5.0m3/10m以下 | ﾊﾞｯｸﾎｳ(ｸﾚｰﾝ機能付)打設 | 養生工無 | 67543 | バックホウ(クローラ型)［標準型・超低騒音型・クレーン機能付・排出ガス対策型(2011年規制)］山積0.8m3(平積0.6m3)吊能力2.9t | * | 0.060329 | 日 | バックホウ（クローラ型）［標準型・排出ガス対策型 （2014年規制）］ 山積0.8m3（平積0.6m3） | * | 0.011986 | 日 | - |  |  |  | 型わく工 | 0.5713 | 人 | 普通作業員 | 0.56885 | 人 | 土木一般世話役 | 0.19783 | 人 | 特殊作業員 | 0.087324 | 人 | -
18-8-25(高炉) | 有り | 4.8m3/10mを超え5.0m3/10m以下 | 人力打設 | 一般養生･特殊養生(練炭) | 68383 | バックホウ（クローラ型）［標準型・排出ガス対策型 （2014年規制）］ 山積0.8m3（平積0.6m3） | * | 0.011986 | 日 | - |  |  |  | - |  |  |  | 普通作業員 | 0.67667 | 人 | 型わく工 | 0.5713 | 人 | 土木一般世話役 | 0.21575 | 人 | 特殊作業員 | 0.072624 | 人 | -
18-8-25(高炉) | 有り | 4.8m3/10mを超え5.0m3/10m以下 | 人力打設 | 特殊養生(ｼﾞｪｯﾄﾋｰﾀ) | 75138 | 業務用可搬型ヒータ［ジェットヒータ］［油だき・熱風・直火型］熱出力１２６ＭＪ/ｈ（３０，１００ｋｃａｌ/ｈ）油種 灯油 | * | 0.48888 | 日 | バックホウ（クローラ型）［標準型・排出ガス対策型 （2014年規制）］ 山積0.8m3（平積0.6m3） | * | 0.011986 | 日 | - |  |  |  | 普通作業員 | 0.7547 | 人 | 型わく工 | 0.5713 | 人 | 土木一般世話役 | 0.24279 | 人 | 特殊作業員 | 0.072624 | 人 | -
18-8-25(高炉) | 有り | 4.8m3/10mを超え5.0m3/10m以下 | 人力打設 | 養生工無 | 67190 | バックホウ（クローラ型）［標準型・排出ガス対策型 （2014年規制）］ 山積0.8m3（平積0.6m3） | * | 0.011986 | 日 | - |  |  |  | - |  |  |  | 型わく工 | 0.5713 | 人 | 普通作業員 | 0.64725 | 人 | 土木一般世話役 | 0.20567 | 人 | 特殊作業員 | 0.072624 | 人 | -
18-8-25(高炉) | 有り | 5.0m3/10mを超え5.2m3/10m以下 | ﾊﾞｯｸﾎｳ(ｸﾚｰﾝ機能付)打設 | 一般養生･特殊養生(練炭) | 71254 | バックホウ(クローラ型)［標準型・超低騒音型・クレーン機能付・排出ガス対策型(2011年規制)］山積0.8m3(平積0.6m3)吊能力2.9t | * | 0.062791 | 日 | バックホウ（クローラ型）［標準型・排出ガス対策型 （2014年規制）］ 山積0.8m3（平積0.6m3） | * | 0.012465 | 日 | - |  |  |  | 型わく工 | 0.59028 | 人 | 普通作業員 | 0.61943 | 人 | 土木一般世話役 | 0.21539 | 人 | 特殊作業員 | 0.090869 | 人 | -
18-8-25(高炉) | 有り | 5.0m3/10mを超え5.2m3/10m以下 | ﾊﾞｯｸﾎｳ(ｸﾚｰﾝ機能付)打設 | 特殊養生(ｼﾞｪｯﾄﾋｰﾀ) | 78285 | バックホウ(クローラ型)［標準型・超低騒音型・クレーン機能付・排出ガス対策型(2011年規制)］山積0.8m3(平積0.6m3)吊能力2.9t | * | 0.062791 | 日 | 業務用可搬型ヒータ［ジェットヒータ］［油だき・熱風・直火型］熱出力１２６ＭＪ/ｈ（３０，１００ｋｃａｌ/ｈ）油種 灯油 | * | 0.50881 | 日 | バックホウ（クローラ型）［標準型・排出ガス対策型 （2014年規制）］ 山積0.8m3（平積0.6m3） | * | 0.012465 | 日 | 普通作業員 | 0.70064 | 人 | 型わく工 | 0.59028 | 人 | 土木一般世話役 | 0.24353 | 人 | 特殊作業員 | 0.090869 | 人 | -
18-8-25(高炉) | 有り | 5.0m3/10mを超え5.2m3/10m以下 | ﾊﾞｯｸﾎｳ(ｸﾚｰﾝ機能付)打設 | 養生工無 | 70013 | バックホウ(クローラ型)［標準型・超低騒音型・クレーン機能付・排出ガス対策型(2011年規制)］山積0.8m3(平積0.6m3)吊能力2.9t | * | 0.062791 | 日 | バックホウ（クローラ型）［標準型・排出ガス対策型 （2014年規制）］ 山積0.8m3（平積0.6m3） | * | 0.012465 | 日 | - |  |  |  | 型わく工 | 0.59028 | 人 | 普通作業員 | 0.58881 | 人 | 土木一般世話役 | 0.2049 | 人 | 特殊作業員 | 0.090869 | 人 | -
18-8-25(高炉) | 有り | 5.0m3/10mを超え5.2m3/10m以下 | 人力打設 | 一般養生･特殊養生(練炭) | 70886 | バックホウ（クローラ型）［標準型・排出ガス対策型 （2014年規制）］ 山積0.8m3（平積0.6m3） | * | 0.012465 | 日 | - |  |  |  | - |  |  |  | 普通作業員 | 0.70103 | 人 | 型わく工 | 0.59028 | 人 | 土木一般世話役 | 0.22355 | 人 | 特殊作業員 | 0.075569 | 人 | -
18-8-25(高炉) | 有り | 5.0m3/10mを超え5.2m3/10m以下 | 人力打設 | 特殊養生(ｼﾞｪｯﾄﾋｰﾀ) | 77917 | 業務用可搬型ヒータ［ジェットヒータ］［油だき・熱風・直火型］熱出力１２６ＭＪ/ｈ（３０，１００ｋｃａｌ/ｈ）油種 灯油 | * | 0.50881 | 日 | バックホウ（クローラ型）［標準型・排出ガス対策型 （2014年規制）］ 山積0.8m3（平積0.6m3） | * | 0.012465 | 日 | - |  |  |  | 普通作業員 | 0.78224 | 人 | 型わく工 | 0.59028 | 人 | 土木一般世話役 | 0.25169 | 人 | 特殊作業員 | 0.075569 | 人 | -
18-8-25(高炉) | 有り | 5.0m3/10mを超え5.2m3/10m以下 | 人力打設 | 養生工無 | 69644 | バックホウ（クローラ型）［標準型・排出ガス対策型 （2014年規制）］ 山積0.8m3（平積0.6m3） | * | 0.012465 | 日 | - |  |  |  | - |  |  |  | 型わく工 | 0.59028 | 人 | 普通作業員 | 0.67041 | 人 | 土木一般世話役 | 0.21306 | 人 | 特殊作業員 | 0.075569 | 人 | -
18-8-25(高炉) | 有り | 5.2m3/10mを超え5.5m3/10m以下 | ﾊﾞｯｸﾎｳ(ｸﾚｰﾝ機能付)打設 | 一般養生･特殊養生(練炭) | 74408 | バックホウ(クローラ型)［標準型・超低騒音型・クレーン機能付・排出ガス対策型(2011年規制)］山積0.8m3(平積0.6m3)吊能力2.9t | * | 0.065869 | 日 | バックホウ（クローラ型）［標準型・排出ガス対策型 （2014年規制）］ 山積0.8m3（平積0.6m3） | * | 0.013065 | 日 | - |  |  |  | 型わく工 | 0.61401 | 人 | 普通作業員 | 0.64588 | 人 | 土木一般世話役 | 0.22474 | 人 | 特殊作業員 | 0.095302 | 人 | -
18-8-25(高炉) | 有り | 5.2m3/10mを超え5.5m3/10m以下 | ﾊﾞｯｸﾎｳ(ｸﾚｰﾝ機能付)打設 | 特殊養生(ｼﾞｪｯﾄﾋｰﾀ) | 81783 | バックホウ(クローラ型)［標準型・超低騒音型・クレーン機能付・排出ガス対策型(2011年規制)］山積0.8m3(平積0.6m3)吊能力2.9t | * | 0.065869 | 日 | 業務用可搬型ヒータ［ジェットヒータ］［油だき・熱風・直火型］熱出力１２６ＭＪ/ｈ（３０，１００ｋｃａｌ/ｈ）油種 灯油 | * | 0.53373 | 日 | バックホウ（クローラ型）［標準型・排出ガス対策型 （2014年規制）］ 山積0.8m3（平積0.6m3） | * | 0.013065 | 日 | 普通作業員 | 0.73107 | 人 | 型わく工 | 0.61401 | 人 | 土木一般世話役 | 0.25426 | 人 | 特殊作業員 | 0.095302 | 人 | -
18-8-25(高炉) | 有り | 5.2m3/10mを超え5.5m3/10m以下 | ﾊﾞｯｸﾎｳ(ｸﾚｰﾝ機能付)打設 | 養生工無 | 73105 | バックホウ(クローラ型)［標準型・超低騒音型・クレーン機能付・排出ガス対策型(2011年規制)］山積0.8m3(平積0.6m3)吊能力2.9t | * | 0.065869 | 日 | バックホウ（クローラ型）［標準型・排出ガス対策型 （2014年規制）］ 山積0.8m3（平積0.6m3） | * | 0.013065 | 日 | - |  |  |  | 型わく工 | 0.61401 | 人 | 普通作業員 | 0.61377 | 人 | 土木一般世話役 | 0.21374 | 人 | 特殊作業員 | 0.095302 | 人 | -
18-8-25(高炉) | 有り | 5.2m3/10mを超え5.5m3/10m以下 | 人力打設 | 一般養生･特殊養生(練炭) | 74021 | バックホウ（クローラ型）［標準型・排出ガス対策型 （2014年規制）］ 山積0.8m3（平積0.6m3） | * | 0.013065 | 日 | - |  |  |  | - |  |  |  | 普通作業員 | 0.73148 | 人 | 型わく工 | 0.61401 | 人 | 土木一般世話役 | 0.2333 | 人 | 特殊作業員 | 0.079252 | 人 | -
18-8-25(高炉) | 有り | 5.2m3/10mを超え5.5m3/10m以下 | 人力打設 | 特殊養生(ｼﾞｪｯﾄﾋｰﾀ) | 81396 | 業務用可搬型ヒータ［ジェットヒータ］［油だき・熱風・直火型］熱出力１２６ＭＪ/ｈ（３０，１００ｋｃａｌ/ｈ）油種 灯油 | * | 0.53373 | 日 | バックホウ（クローラ型）［標準型・排出ガス対策型 （2014年規制）］ 山積0.8m3（平積0.6m3） | * | 0.013065 | 日 | - |  |  |  | 普通作業員 | 0.81667 | 人 | 型わく工 | 0.61401 | 人 | 土木一般世話役 | 0.26282 | 人 | 特殊作業員 | 0.079252 | 人 | -
18-8-25(高炉) | 有り | 5.2m3/10mを超え5.5m3/10m以下 | 人力打設 | 養生工無 | 72719 | バックホウ（クローラ型）［標準型・排出ガス対策型 （2014年規制）］ 山積0.8m3（平積0.6m3） | * | 0.013065 | 日 | - |  |  |  | - |  |  |  | 型わく工 | 0.61401 | 人 | 普通作業員 | 0.69937 | 人 | 土木一般世話役 | 0.2223 | 人 | 特殊作業員 | 0.079252 | 人 | -
18-8-25(高炉) | 有り | 5.5m3/10mを超え5.8m3/10m以下 | ﾊﾞｯｸﾎｳ(ｸﾚｰﾝ機能付)打設 | 一般養生･特殊養生(練炭) | 78174 | バックホウ(クローラ型)［標準型・超低騒音型・クレーン機能付・排出ガス対策型(2011年規制)］山積0.8m3(平積0.6m3)吊能力2.9t | * | 0.069563 | 日 | バックホウ（クローラ型）［標準型・排出ガス対策型 （2014年規制）］ 山積0.8m3（平積0.6m3） | * | 0.013784 | 日 | - |  |  |  | 型わく工 | 0.6425 | 人 | 普通作業員 | 0.67761 | 人 | 土木一般世話役 | 0.23596 | 人 | 特殊作業員 | 0.10062 | 人 | -
18-8-25(高炉) | 有り | 5.5m3/10mを超え5.8m3/10m以下 | ﾊﾞｯｸﾎｳ(ｸﾚｰﾝ機能付)打設 | 特殊養生(ｼﾞｪｯﾄﾋｰﾀ) | 85962 | バックホウ(クローラ型)［標準型・超低騒音型・クレーン機能付・排出ガス対策型(2011年規制)］山積0.8m3(平積0.6m3)吊能力2.9t | * | 0.069563 | 日 | 業務用可搬型ヒータ［ジェットヒータ］［油だき・熱風・直火型］熱出力１２６ＭＪ/ｈ（３０，１００ｋｃａｌ/ｈ）油種 灯油 | * | 0.56361 | 日 | バックホウ（クローラ型）［標準型・排出ガス対策型 （2014年規制）］ 山積0.8m3（平積0.6m3） | * | 0.013784 | 日 | 普通作業員 | 0.76757 | 人 | 型わく工 | 0.6425 | 人 | 土木一般世話役 | 0.26713 | 人 | 特殊作業員 | 0.10062 | 人 | -
18-8-25(高炉) | 有り | 5.5m3/10mを超え5.8m3/10m以下 | ﾊﾞｯｸﾎｳ(ｸﾚｰﾝ機能付)打設 | 養生工無 | 76799 | バックホウ(クローラ型)［標準型・超低騒音型・クレーン機能付・排出ガス対策型(2011年規制)］山積0.8m3(平積0.6m3)吊能力2.9t | * | 0.069563 | 日 | バックホウ（クローラ型）［標準型・排出ガス対策型 （2014年規制）］ 山積0.8m3（平積0.6m3） | * | 0.013784 | 日 | - |  |  |  | 型わく工 | 0.6425 | 人 | 普通作業員 | 0.6437 | 人 | 土木一般世話役 | 0.22434 | 人 | 特殊作業員 | 0.10062 | 人 | -
18-8-25(高炉) | 有り | 5.5m3/10mを超え5.8m3/10m以下 | 人力打設 | 一般養生･特殊養生(練炭) | 77766 | バックホウ（クローラ型）［標準型・排出ガス対策型 （2014年規制）］ 山積0.8m3（平積0.6m3） | * | 0.013784 | 日 | - |  |  |  | - |  |  |  | 普通作業員 | 0.76801 | 人 | 型わく工 | 0.6425 | 人 | 土木一般世話役 | 0.245 | 人 | 特殊作業員 | 0.083666 | 人 | -
18-8-25(高炉) | 有り | 5.5m3/10mを超え5.8m3/10m以下 | 人力打設 | 特殊養生(ｼﾞｪｯﾄﾋｰﾀ) | 85554 | 業務用可搬型ヒータ［ジェットヒータ］［油だき・熱風・直火型］熱出力１２６ＭＪ/ｈ（３０，１００ｋｃａｌ/ｈ）油種 灯油 | * | 0.56361 | 日 | バックホウ（クローラ型）［標準型・排出ガス対策型 （2014年規制）］ 山積0.8m3（平積0.6m3） | * | 0.013784 | 日 | - |  |  |  | 普通作業員 | 0.85797 | 人 | 型わく工 | 0.6425 | 人 | 土木一般世話役 | 0.27617 | 人 | 特殊作業員 | 0.083666 | 人 | -
18-8-25(高炉) | 有り | 5.5m3/10mを超え5.8m3/10m以下 | 人力打設 | 養生工無 | 76391 | バックホウ（クローラ型）［標準型・排出ガス対策型 （2014年規制）］ 山積0.8m3（平積0.6m3） | * | 0.013784 | 日 | - |  |  |  | - |  |  |  | 型わく工 | 0.6425 | 人 | 普通作業員 | 0.7341 | 人 | 土木一般世話役 | 0.23338 | 人 | 特殊作業員 | 0.083666 | 人 | -
18-8-25(高炉) | 有り | 5.8m3/10mを超え6.1m3/10m以下 | ﾊﾞｯｸﾎｳ(ｸﾚｰﾝ機能付)打設 | 一般養生･特殊養生(練炭) | 81963 | バックホウ(クローラ型)［標準型・超低騒音型・クレーン機能付・排出ガス対策型(2011年規制)］山積0.8m3(平積0.6m3)吊能力2.9t | * | 0.073256 | 日 | バックホウ（クローラ型）［標準型・排出ガス対策型 （2014年規制）］ 山積0.8m3（平積0.6m3） | * | 0.014504 | 日 | - |  |  |  | 型わく工 | 0.67098 | 人 | 普通作業員 | 0.70936 | 人 | 土木一般世話役 | 0.24718 | 人 | 特殊作業員 | 0.10594 | 人 | -
18-8-25(高炉) | 有り | 5.8m3/10mを超え6.1m3/10m以下 | ﾊﾞｯｸﾎｳ(ｸﾚｰﾝ機能付)打設 | 特殊養生(ｼﾞｪｯﾄﾋｰﾀ) | 90164 | バックホウ(クローラ型)［標準型・超低騒音型・クレーン機能付・排出ガス対策型(2011年規制)］山積0.8m3(平積0.6m3)吊能力2.9t | * | 0.073256 | 日 | 業務用可搬型ヒータ［ジェットヒータ］［油だき・熱風・直火型］熱出力１２６ＭＪ/ｈ（３０，１００ｋｃａｌ/ｈ）油種 灯油 | * | 0.59352 | 日 | バックホウ（クローラ型）［標準型・排出ガス対策型 （2014年規制）］ 山積0.8m3（平積0.6m3） | * | 0.014504 | 日 | 普通作業員 | 0.80409 | 人 | 型わく工 | 0.67098 | 人 | 土木一般世話役 | 0.28 | 人 | 特殊作業員 | 0.10594 | 人 | -
18-8-25(高炉) | 有り | 5.8m3/10mを超え6.1m3/10m以下 | ﾊﾞｯｸﾎｳ(ｸﾚｰﾝ機能付)打設 | 養生工無 | 80514 | バックホウ(クローラ型)［標準型・超低騒音型・クレーン機能付・排出ガス対策型(2011年規制)］山積0.8m3(平積0.6m3)吊能力2.9t | * | 0.073256 | 日 | バックホウ（クローラ型）［標準型・排出ガス対策型 （2014年規制）］ 山積0.8m3（平積0.6m3） | * | 0.014504 | 日 | - |  |  |  | 型わく工 | 0.67098 | 人 | 普通作業員 | 0.67366 | 人 | 土木一般世話役 | 0.23495 | 人 | 特殊作業員 | 0.10594 | 人 | -
18-8-25(高炉) | 有り | 5.8m3/10mを超え6.1m3/10m以下 | 人力打設 | 一般養生･特殊養生(練炭) | 81533 | バックホウ（クローラ型）［標準型・排出ガス対策型 （2014年規制）］ 山積0.8m3（平積0.6m3） | * | 0.014504 | 日 | - |  |  |  | - |  |  |  | 普通作業員 | 0.80456 | 人 | 型わく工 | 0.67098 | 人 | 土木一般世話役 | 0.2567 | 人 | 特殊作業員 | 0.088087 | 人 | -
18-8-25(高炉) | 有り | 5.8m3/10mを超え6.1m3/10m以下 | 人力打設 | 特殊養生(ｼﾞｪｯﾄﾋｰﾀ) | 89734 | 業務用可搬型ヒータ［ジェットヒータ］［油だき・熱風・直火型］熱出力１２６ＭＪ/ｈ（３０，１００ｋｃａｌ/ｈ）油種 灯油 | * | 0.59352 | 日 | バックホウ（クローラ型）［標準型・排出ガス対策型 （2014年規制）］ 山積0.8m3（平積0.6m3） | * | 0.014504 | 日 | - |  |  |  | 普通作業員 | 0.89929 | 人 | 型わく工 | 0.67098 | 人 | 土木一般世話役 | 0.28952 | 人 | 特殊作業員 | 0.088087 | 人 | -
18-8-25(高炉) | 有り | 5.8m3/10mを超え6.1m3/10m以下 | 人力打設 | 養生工無 | 80085 | バックホウ（クローラ型）［標準型・排出ガス対策型 （2014年規制）］ 山積0.8m3（平積0.6m3） | * | 0.014504 | 日 | - |  |  |  | - |  |  |  | 型わく工 | 0.67098 | 人 | 普通作業員 | 0.76886 | 人 | 土木一般世話役 | 0.24447 | 人 | 特殊作業員 | 0.088087 | 人 | -
18-8-25(高炉) | 有り | 6.1m3/10mを超え6.4m3/10m以下 | ﾊﾞｯｸﾎｳ(ｸﾚｰﾝ機能付)打設 | 一般養生･特殊養生(練炭) | 85728 | バックホウ(クローラ型)［標準型・超低騒音型・クレーン機能付・排出ガス対策型(2011年規制)］山積0.8m3(平積0.6m3)吊能力2.9t | * | 0.07695 | 日 | バックホウ（クローラ型）［標準型・排出ガス対策型 （2014年規制）］ 山積0.8m3（平積0.6m3） | * | 0.015223 | 日 | - |  |  |  | 型わく工 | 0.69946 | 人 | 普通作業員 | 0.74108 | 人 | 土木一般世話役 | 0.2584 | 人 | 特殊作業員 | 0.11125 | 人 | -
18-8-25(高炉) | 有り | 6.1m3/10mを超え6.4m3/10m以下 | ﾊﾞｯｸﾎｳ(ｸﾚｰﾝ機能付)打設 | 特殊養生(ｼﾞｪｯﾄﾋｰﾀ) | 94342 | バックホウ(クローラ型)［標準型・超低騒音型・クレーン機能付・排出ガス対策型(2011年規制)］山積0.8m3(平積0.6m3)吊能力2.9t | * | 0.07695 | 日 | 業務用可搬型ヒータ［ジェットヒータ］［油だき・熱風・直火型］熱出力１２６ＭＪ/ｈ（３０，１００ｋｃａｌ/ｈ）油種 灯油 | * | 0.6234 | 日 | バックホウ（クローラ型）［標準型・排出ガス対策型 （2014年規制）］ 山積0.8m3（平積0.6m3） | * | 0.015223 | 日 | 普通作業員 | 0.84058 | 人 | 型わく工 | 0.69946 | 人 | 土木一般世話役 | 0.29287 | 人 | 特殊作業員 | 0.11125 | 人 | -
18-8-25(高炉) | 有り | 6.1m3/10mを超え6.4m3/10m以下 | ﾊﾞｯｸﾎｳ(ｸﾚｰﾝ機能付)打設 | 養生工無 | 84207 | バックホウ(クローラ型)［標準型・超低騒音型・クレーン機能付・排出ガス対策型(2011年規制)］山積0.8m3(平積0.6m3)吊能力2.9t | * | 0.07695 | 日 | バックホウ（クローラ型）［標準型・排出ガス対策型 （2014年規制）］ 山積0.8m3（平積0.6m3） | * | 0.015223 | 日 | - |  |  |  | 型わく工 | 0.69946 | 人 | 普通作業員 | 0.70358 | 人 | 土木一般世話役 | 0.24555 | 人 | 特殊作業員 | 0.11125 | 人 | -
18-8-25(高炉) | 有り | 6.1m3/10mを超え6.4m3/10m以下 | 人力打設 | 一般養生･特殊養生(練炭) | 85277 | バックホウ（クローラ型）［標準型・排出ガス対策型 （2014年規制）］ 山積0.8m3（平積0.6m3） | * | 0.015223 | 日 | - |  |  |  | - |  |  |  | 普通作業員 | 0.84108 | 人 | 型わく工 | 0.69946 | 人 | 土木一般世話役 | 0.2684 | 人 | 特殊作業員 | 0.092501 | 人 | -
18-8-25(高炉) | 有り | 6.1m3/10mを超え6.4m3/10m以下 | 人力打設 | 特殊養生(ｼﾞｪｯﾄﾋｰﾀ) | 93891 | 業務用可搬型ヒータ［ジェットヒータ］［油だき・熱風・直火型］熱出力１２６ＭＪ/ｈ（３０，１００ｋｃａｌ/ｈ）油種 灯油 | * | 0.6234 | 日 | バックホウ（クローラ型）［標準型・排出ガス対策型 （2014年規制）］ 山積0.8m3（平積0.6m3） | * | 0.015223 | 日 | - |  |  |  | 普通作業員 | 0.94058 | 人 | 型わく工 | 0.69946 | 人 | 土木一般世話役 | 0.30287 | 人 | 特殊作業員 | 0.092501 | 人 | -
18-8-25(高炉) | 有り | 6.1m3/10mを超え6.4m3/10m以下 | 人力打設 | 養生工無 | 83756 | バックホウ（クローラ型）［標準型・排出ガス対策型 （2014年規制）］ 山積0.8m3（平積0.6m3） | * | 0.015223 | 日 | - |  |  |  | - |  |  |  | 型わく工 | 0.69946 | 人 | 普通作業員 | 0.80358 | 人 | 土木一般世話役 | 0.25555 | 人 | 特殊作業員 | 0.092501 | 人 | -
18-8-25(高炉) | 有り | 6.4m3/10mを超え6.7m3/10m以下 | ﾊﾞｯｸﾎｳ(ｸﾚｰﾝ機能付)打設 | 一般養生･特殊養生(練炭) | 89517 | バックホウ(クローラ型)［標準型・超低騒音型・クレーン機能付・排出ガス対策型(2011年規制)］山積0.8m3(平積0.6m3)吊能力2.9t | * | 0.080644 | 日 | バックホウ（クローラ型）［標準型・排出ガス対策型 （2014年規制）］ 山積0.8m3（平積0.6m3） | * | 0.015943 | 日 | - |  |  |  | 型わく工 | 0.72794 | 人 | 普通作業員 | 0.77284 | 人 | 土木一般世話役 | 0.26962 | 人 | 特殊作業員 | 0.11657 | 人 | -
18-8-25(高炉) | 有り | 6.4m3/10mを超え6.7m3/10m以下 | ﾊﾞｯｸﾎｳ(ｸﾚｰﾝ機能付)打設 | 特殊養生(ｼﾞｪｯﾄﾋｰﾀ) | 98544 | バックホウ(クローラ型)［標準型・超低騒音型・クレーン機能付・排出ガス対策型(2011年規制)］山積0.8m3(平積0.6m3)吊能力2.9t | * | 0.080644 | 日 | 業務用可搬型ヒータ［ジェットヒータ］［油だき・熱風・直火型］熱出力１２６ＭＪ/ｈ（３０，１００ｋｃａｌ/ｈ）油種 灯油 | * | 0.6533 | 日 | バックホウ（クローラ型）［標準型・排出ガス対策型 （2014年規制）］ 山積0.8m3（平積0.6m3） | * | 0.015943 | 日 | 普通作業員 | 0.87711 | 人 | 型わく工 | 0.72794 | 人 | 土木一般世話役 | 0.30575 | 人 | 特殊作業員 | 0.11657 | 人 | -
18-8-25(高炉) | 有り | 6.4m3/10mを超え6.7m3/10m以下 | ﾊﾞｯｸﾎｳ(ｸﾚｰﾝ機能付)打設 | 養生工無 | 87923 | バックホウ(クローラ型)［標準型・超低騒音型・クレーン機能付・排出ガス対策型(2011年規制)］山積0.8m3(平積0.6m3)吊能力2.9t | * | 0.080644 | 日 | バックホウ（クローラ型）［標準型・排出ガス対策型 （2014年規制）］ 山積0.8m3（平積0.6m3） | * | 0.015943 | 日 | - |  |  |  | 型わく工 | 0.72794 | 人 | 普通作業員 | 0.73354 | 人 | 土木一般世話役 | 0.25615 | 人 | 特殊作業員 | 0.11657 | 人 | -
18-8-25(高炉) | 有り | 6.4m3/10mを超え6.7m3/10m以下 | 人力打設 | 一般養生･特殊養生(練炭) | 89044 | バックホウ（クローラ型）［標準型・排出ガス対策型 （2014年規制）］ 山積0.8m3（平積0.6m3） | * | 0.015943 | 日 | - |  |  |  | - |  |  |  | 普通作業員 | 0.87764 | 人 | 型わく工 | 0.72794 | 人 | 土木一般世話役 | 0.2801 | 人 | 特殊作業員 | 0.096923 | 人 | -
18-8-25(高炉) | 有り | 6.4m3/10mを超え6.7m3/10m以下 | 人力打設 | 特殊養生(ｼﾞｪｯﾄﾋｰﾀ) | 98071 | 業務用可搬型ヒータ［ジェットヒータ］［油だき・熱風・直火型］熱出力１２６ＭＪ/ｈ（３０，１００ｋｃａｌ/ｈ）油種 灯油 | * | 0.6533 | 日 | バックホウ（クローラ型）［標準型・排出ガス対策型 （2014年規制）］ 山積0.8m3（平積0.6m3） | * | 0.015943 | 日 | - |  |  |  | 普通作業員 | 0.98191 | 人 | 型わく工 | 0.72794 | 人 | 土木一般世話役 | 0.31623 | 人 | 特殊作業員 | 0.096923 | 人 | -
18-8-25(高炉) | 有り | 6.4m3/10mを超え6.7m3/10m以下 | 人力打設 | 養生工無 | 87450 | バックホウ（クローラ型）［標準型・排出ガス対策型 （2014年規制）］ 山積0.8m3（平積0.6m3） | * | 0.015943 | 日 | - |  |  |  | - |  |  |  | 型わく工 | 0.72794 | 人 | 普通作業員 | 0.83834 | 人 | 土木一般世話役 | 0.26663 | 人 | 特殊作業員 | 0.096923 | 人 | -
18-8-25(高炉) | 有り | 6.7m3/10mを超え7.0m3/10m以下 | ﾊﾞｯｸﾎｳ(ｸﾚｰﾝ機能付)打設 | 一般養生･特殊養生(練炭) | 93284 | バックホウ(クローラ型)［標準型・超低騒音型・クレーン機能付・排出ガス対策型(2011年規制)］山積0.8m3(平積0.6m3)吊能力2.9t | * | 0.084337 | 日 | バックホウ（クローラ型）［標準型・排出ガス対策型 （2014年規制）］ 山積0.8m3（平積0.6m3） | * | 0.016662 | 日 | - |  |  |  | 型わく工 | 0.75643 | 人 | 普通作業員 | 0.80457 | 人 | 土木一般世話役 | 0.28084 | 人 | 特殊作業員 | 0.12189 | 人 | -
18-8-25(高炉) | 有り | 6.7m3/10mを超え7.0m3/10m以下 | ﾊﾞｯｸﾎｳ(ｸﾚｰﾝ機能付)打設 | 特殊養生(ｼﾞｪｯﾄﾋｰﾀ) | 102720 | バックホウ(クローラ型)［標準型・超低騒音型・クレーン機能付・排出ガス対策型(2011年規制)］山積0.8m3(平積0.6m3)吊能力2.9t | * | 0.084337 | 日 | 業務用可搬型ヒータ［ジェットヒータ］［油だき・熱風・直火型］熱出力１２６ＭＪ/ｈ（３０，１００ｋｃａｌ/ｈ）油種 灯油 | * | 0.68319 | 日 | バックホウ（クローラ型）［標準型・排出ガス対策型 （2014年規制）］ 山積0.8m3（平積0.6m3） | * | 0.016662 | 日 | 普通作業員 | 0.91361 | 人 | 型わく工 | 0.75643 | 人 | 土木一般世話役 | 0.31862 | 人 | 特殊作業員 | 0.12189 | 人 | -
18-8-25(高炉) | 有り | 6.7m3/10mを超え7.0m3/10m以下 | ﾊﾞｯｸﾎｳ(ｸﾚｰﾝ機能付)打設 | 養生工無 | 91617 | バックホウ(クローラ型)［標準型・超低騒音型・クレーン機能付・排出ガス対策型(2011年規制)］山積0.8m3(平積0.6m3)吊能力2.9t | * | 0.084337 | 日 | バックホウ（クローラ型）［標準型・排出ガス対策型 （2014年規制）］ 山積0.8m3（平積0.6m3） | * | 0.016662 | 日 | - |  |  |  | 型わく工 | 0.75643 | 人 | 普通作業員 | 0.76348 | 人 | 土木一般世話役 | 0.26676 | 人 | 特殊作業員 | 0.12189 | 人 | -
18-8-25(高炉) | 有り | 6.7m3/10mを超え7.0m3/10m以下 | 人力打設 | 一般養生･特殊養生(練炭) | 92789 | バックホウ（クローラ型）［標準型・排出ガス対策型 （2014年規制）］ 山積0.8m3（平積0.6m3） | * | 0.016662 | 日 | - |  |  |  | - |  |  |  | 普通作業員 | 0.91417 | 人 | 型わく工 | 0.75643 | 人 | 土木一般世話役 | 0.2918 | 人 | 特殊作業員 | 0.10134 | 人 | -
18-8-25(高炉) | 有り | 6.7m3/10mを超え7.0m3/10m以下 | 人力打設 | 特殊養生(ｼﾞｪｯﾄﾋｰﾀ) | 102230 | 業務用可搬型ヒータ［ジェットヒータ］［油だき・熱風・直火型］熱出力１２６ＭＪ/ｈ（３０，１００ｋｃａｌ/ｈ）油種 灯油 | * | 0.68319 | 日 | バックホウ（クローラ型）［標準型・排出ガス対策型 （2014年規制）］ 山積0.8m3（平積0.6m3） | * | 0.016662 | 日 | - |  |  |  | 普通作業員 | 1.0232 | 人 | 型わく工 | 0.75643 | 人 | 土木一般世話役 | 0.32958 | 人 | 特殊作業員 | 0.10134 | 人 | -
18-8-25(高炉) | 有り | 6.7m3/10mを超え7.0m3/10m以下 | 人力打設 | 養生工無 | 91122 | バックホウ（クローラ型）［標準型・排出ガス対策型 （2014年規制）］ 山積0.8m3（平積0.6m3） | * | 0.016662 | 日 | - |  |  |  | - |  |  |  | 型わく工 | 0.75643 | 人 | 普通作業員 | 0.87308 | 人 | 土木一般世話役 | 0.27772 | 人 | 特殊作業員 | 0.10134 | 人 | -
18-8-25(高炉) | 有り | 7.0m3/10mを超え7.3m3/10m以下 | ﾊﾞｯｸﾎｳ(ｸﾚｰﾝ機能付)打設 | 一般養生･特殊養生(練炭) | 97071 | バックホウ(クローラ型)［標準型・超低騒音型・クレーン機能付・排出ガス対策型(2011年規制)］山積0.8m3(平積0.6m3)吊能力2.9t | * | 0.088031 | 日 | バックホウ（クローラ型）［標準型・排出ガス対策型 （2014年規制）］ 山積0.8m3（平積0.6m3） | * | 0.017381 | 日 | - |  |  |  | 型わく工 | 0.7849 | 人 | 普通作業員 | 0.83631 | 人 | 土木一般世話役 | 0.29206 | 人 | 特殊作業員 | 0.12721 | 人 | -
18-8-25(高炉) | 有り | 7.0m3/10mを超え7.3m3/10m以下 | ﾊﾞｯｸﾎｳ(ｸﾚｰﾝ機能付)打設 | 特殊養生(ｼﾞｪｯﾄﾋｰﾀ) | 106920 | バックホウ(クローラ型)［標準型・超低騒音型・クレーン機能付・排出ガス対策型(2011年規制)］山積0.8m3(平積0.6m3)吊能力2.9t | * | 0.088031 | 日 | 業務用可搬型ヒータ［ジェットヒータ］［油だき・熱風・直火型］熱出力１２６ＭＪ/ｈ（３０，１００ｋｃａｌ/ｈ）油種 灯油 | * | 0.71309 | 日 | バックホウ（クローラ型）［標準型・排出ガス対策型 （2014年規制）］ 山積0.8m3（平積0.6m3） | * | 0.017381 | 日 | 普通作業員 | 0.95012 | 人 | 型わく工 | 0.7849 | 人 | 土木一般世話役 | 0.33149 | 人 | 特殊作業員 | 0.12721 | 人 | -
18-8-25(高炉) | 有り | 7.0m3/10mを超え7.3m3/10m以下 | ﾊﾞｯｸﾎｳ(ｸﾚｰﾝ機能付)打設 | 養生工無 | 95331 | バックホウ(クローラ型)［標準型・超低騒音型・クレーン機能付・排出ガス対策型(2011年規制)］山積0.8m3(平積0.6m3)吊能力2.9t | * | 0.088031 | 日 | バックホウ（クローラ型）［標準型・排出ガス対策型 （2014年規制）］ 山積0.8m3（平積0.6m3） | * | 0.017381 | 日 | - |  |  |  | 型わく工 | 0.7849 | 人 | 普通作業員 | 0.79342 | 人 | 土木一般世話役 | 0.27736 | 人 | 特殊作業員 | 0.12721 | 人 | -
18-8-25(高炉) | 有り | 7.0m3/10mを超え7.3m3/10m以下 | 人力打設 | 一般養生･特殊養生(練炭) | 96555 | バックホウ（クローラ型）［標準型・排出ガス対策型 （2014年規制）］ 山積0.8m3（平積0.6m3） | * | 0.017381 | 日 | - |  |  |  | - |  |  |  | 普通作業員 | 0.95071 | 人 | 型わく工 | 0.7849 | 人 | 土木一般世話役 | 0.3035 | 人 | 特殊作業員 | 0.10576 | 人 | -
18-8-25(高炉) | 有り | 7.0m3/10mを超え7.3m3/10m以下 | 人力打設 | 特殊養生(ｼﾞｪｯﾄﾋｰﾀ) | 106410 | 業務用可搬型ヒータ［ジェットヒータ］［油だき・熱風・直火型］熱出力１２６ＭＪ/ｈ（３０，１００ｋｃａｌ/ｈ）油種 灯油 | * | 0.71309 | 日 | バックホウ（クローラ型）［標準型・排出ガス対策型 （2014年規制）］ 山積0.8m3（平積0.6m3） | * | 0.017381 | 日 | - |  |  |  | 普通作業員 | 1.0645 | 人 | 型わく工 | 0.7849 | 人 | 土木一般世話役 | 0.34293 | 人 | 特殊作業員 | 0.10576 | 人 | -
18-8-25(高炉) | 有り | 7.0m3/10mを超え7.3m3/10m以下 | 人力打設 | 養生工無 | 94815 | バックホウ（クローラ型）［標準型・排出ガス対策型 （2014年規制）］ 山積0.8m3（平積0.6m3） | * | 0.017381 | 日 | - |  |  |  | - |  |  |  | 型わく工 | 0.7849 | 人 | 普通作業員 | 0.90782 | 人 | 土木一般世話役 | 0.2888 | 人 | 特殊作業員 | 0.10576 | 人 | -
18-8-25(高炉) | 有り | 7.3m3/10mを超え7.7m3/10m以下 | ﾊﾞｯｸﾎｳ(ｸﾚｰﾝ機能付)打設 | 一般養生･特殊養生(練炭) | 101470 | バックホウ(クローラ型)［標準型・超低騒音型・クレーン機能付・排出ガス対策型(2011年規制)］山積0.8m3(平積0.6m3)吊能力2.9t | * | 0.09234 | 日 | バックホウ（クローラ型）［標準型・排出ガス対策型 （2014年規制）］ 山積0.8m3（平積0.6m3） | * | 0.018221 | 日 | - |  |  |  | 型わく工 | 0.81812 | 人 | 普通作業員 | 0.87333 | 人 | 土木一般世話役 | 0.30515 | 人 | 特殊作業員 | 0.13341 | 人 | -
18-8-25(高炉) | 有り | 7.3m3/10mを超え7.7m3/10m以下 | ﾊﾞｯｸﾎｳ(ｸﾚｰﾝ機能付)打設 | 特殊養生(ｼﾞｪｯﾄﾋｰﾀ) | 111810 | バックホウ(クローラ型)［標準型・超低騒音型・クレーン機能付・排出ガス対策型(2011年規制)］山積0.8m3(平積0.6m3)吊能力2.9t | * | 0.09234 | 日 | 業務用可搬型ヒータ［ジェットヒータ］［油だき・熱風・直火型］熱出力１２６ＭＪ/ｈ（３０，１００ｋｃａｌ/ｈ）油種 灯油 | * | 0.74796 | 日 | バックホウ（クローラ型）［標準型・排出ガス対策型 （2014年規制）］ 山積0.8m3（平積0.6m3） | * | 0.018221 | 日 | 普通作業員 | 0.99271 | 人 | 型わく工 | 0.81812 | 人 | 土木一般世話役 | 0.34651 | 人 | 特殊作業員 | 0.13341 | 人 | -
18-8-25(高炉) | 有り | 7.3m3/10mを超え7.7m3/10m以下 | ﾊﾞｯｸﾎｳ(ｸﾚｰﾝ機能付)打設 | 養生工無 | 99647 | バックホウ(クローラ型)［標準型・超低騒音型・クレーン機能付・排出ガス対策型(2011年規制)］山積0.8m3(平積0.6m3)吊能力2.9t | * | 0.09234 | 日 | バックホウ（クローラ型）［標準型・排出ガス対策型 （2014年規制）］ 山積0.8m3（平積0.6m3） | * | 0.018221 | 日 | - |  |  |  | 型わく工 | 0.81812 | 人 | 普通作業員 | 0.82835 | 人 | 土木一般世話役 | 0.28973 | 人 | 特殊作業員 | 0.13341 | 人 | -
18-8-25(高炉) | 有り | 7.3m3/10mを超え7.7m3/10m以下 | 人力打設 | 一般養生･特殊養生(練炭) | 100930 | バックホウ（クローラ型）［標準型・排出ガス対策型 （2014年規制）］ 山積0.8m3（平積0.6m3） | * | 0.018221 | 日 | - |  |  |  | - |  |  |  | 普通作業員 | 0.99333 | 人 | 型わく工 | 0.81812 | 人 | 土木一般世話役 | 0.31715 | 人 | 特殊作業員 | 0.11091 | 人 | -
18-8-25(高炉) | 有り | 7.3m3/10mを超え7.7m3/10m以下 | 人力打設 | 特殊養生(ｼﾞｪｯﾄﾋｰﾀ) | 111270 | 業務用可搬型ヒータ［ジェットヒータ］［油だき・熱風・直火型］熱出力１２６ＭＪ/ｈ（３０，１００ｋｃａｌ/ｈ）油種 灯油 | * | 0.74796 | 日 | バックホウ（クローラ型）［標準型・排出ガス対策型 （2014年規制）］ 山積0.8m3（平積0.6m3） | * | 0.018221 | 日 | - |  |  |  | 普通作業員 | 1.1127 | 人 | 型わく工 | 0.81812 | 人 | 土木一般世話役 | 0.35851 | 人 | 特殊作業員 | 0.11091 | 人 | -
18-8-25(高炉) | 有り | 7.3m3/10mを超え7.7m3/10m以下 | 人力打設 | 養生工無 | 99106 | バックホウ（クローラ型）［標準型・排出ガス対策型 （2014年規制）］ 山積0.8m3（平積0.6m3） | * | 0.018221 | 日 | - |  |  |  | - |  |  |  | 型わく工 | 0.81812 | 人 | 普通作業員 | 0.94835 | 人 | 土木一般世話役 | 0.30173 | 人 | 特殊作業員 | 0.11091 | 人 | -
18-8-25(高炉) | 有り | 7.7m3/10mを超え8.1m3/10m以下 | ﾊﾞｯｸﾎｳ(ｸﾚｰﾝ機能付)打設 | 一般養生･特殊養生(練炭) | 106510 | バックホウ(クローラ型)［標準型・超低騒音型・クレーン機能付・排出ガス対策型(2011年規制)］山積0.8m3(平積0.6m3)吊能力2.9t | * | 0.097265 | 日 | バックホウ（クローラ型）［標準型・排出ガス対策型 （2014年規制）］ 山積0.8m3（平積0.6m3） | * | 0.01918 | 日 | - |  |  |  | 型わく工 | 0.8561 | 人 | 普通作業員 | 0.91565 | 人 | 土木一般世話役 | 0.32011 | 人 | 特殊作業員 | 0.1405 | 人 | -
18-8-25(高炉) | 有り | 7.7m3/10mを超え8.1m3/10m以下 | ﾊﾞｯｸﾎｳ(ｸﾚｰﾝ機能付)打設 | 特殊養生(ｼﾞｪｯﾄﾋｰﾀ) | 117390 | バックホウ(クローラ型)［標準型・超低騒音型・クレーン機能付・排出ガス対策型(2011年規制)］山積0.8m3(平積0.6m3)吊能力2.9t | * | 0.097265 | 日 | 業務用可搬型ヒータ［ジェットヒータ］［油だき・熱風・直火型］熱出力１２６ＭＪ/ｈ（３０，１００ｋｃａｌ/ｈ）油種 灯油 | * | 0.78782 | 日 | バックホウ（クローラ型）［標準型・排出ガス対策型 （2014年規制）］ 山積0.8m3（平積0.6m3） | * | 0.01918 | 日 | 普通作業員 | 1.0414 | 人 | 型わく工 | 0.8561 | 人 | 土木一般世話役 | 0.36367 | 人 | 特殊作業員 | 0.1405 | 人 | -
18-8-25(高炉) | 有り | 7.7m3/10mを超え8.1m3/10m以下 | ﾊﾞｯｸﾎｳ(ｸﾚｰﾝ機能付)打設 | 養生工無 | 104590 | バックホウ(クローラ型)［標準型・超低騒音型・クレーン機能付・排出ガス対策型(2011年規制)］山積0.8m3(平積0.6m3)吊能力2.9t | * | 0.097265 | 日 | バックホウ（クローラ型）［標準型・排出ガス対策型 （2014年規制）］ 山積0.8m3（平積0.6m3） | * | 0.01918 | 日 | - |  |  |  | 型わく工 | 0.8561 | 人 | 普通作業員 | 0.86827 | 人 | 土木一般世話役 | 0.30387 | 人 | 特殊作業員 | 0.1405 | 人 | -
18-8-25(高炉) | 有り | 7.7m3/10mを超え8.1m3/10m以下 | 人力打設 | 一般養生･特殊養生(練炭) | 105940 | バックホウ（クローラ型）［標準型・排出ガス対策型 （2014年規制）］ 山積0.8m3（平積0.6m3） | * | 0.01918 | 日 | - |  |  |  | - |  |  |  | 普通作業員 | 1.042 | 人 | 型わく工 | 0.8561 | 人 | 土木一般世話役 | 0.33275 | 人 | 特殊作業員 | 0.1168 | 人 | -
18-8-25(高炉) | 有り | 7.7m3/10mを超え8.1m3/10m以下 | 人力打設 | 特殊養生(ｼﾞｪｯﾄﾋｰﾀ) | 116820 | 業務用可搬型ヒータ［ジェットヒータ］［油だき・熱風・直火型］熱出力１２６ＭＪ/ｈ（３０，１００ｋｃａｌ/ｈ）油種 灯油 | * | 0.78782 | 日 | バックホウ（クローラ型）［標準型・排出ガス対策型 （2014年規制）］ 山積0.8m3（平積0.6m3） | * | 0.01918 | 日 | - |  |  |  | 普通作業員 | 1.1678 | 人 | 型わく工 | 0.8561 | 人 | 土木一般世話役 | 0.37631 | 人 | 特殊作業員 | 0.1168 | 人 | -
18-8-25(高炉) | 有り | 7.7m3/10mを超え8.1m3/10m以下 | 人力打設 | 養生工無 | 104020 | バックホウ（クローラ型）［標準型・排出ガス対策型 （2014年規制）］ 山積0.8m3（平積0.6m3） | * | 0.01918 | 日 | - |  |  |  | - |  |  |  | 型わく工 | 0.8561 | 人 | 普通作業員 | 0.99467 | 人 | 土木一般世話役 | 0.31651 | 人 | 特殊作業員 | 0.1168 | 人 | -

## 104
No.104【 現場打ち集水桝・街渠桝（本体） 】
＜ 積算単位：箇所 ＞
条件区分 |  |  |  | 標準単価 | 代表機械規格・代表労務規格・参考数量（積算単位当り） | [23 empty] | 備考
ｺﾝｸﾘｰﾄ規格 | 1箇所当りｺﾝｸﾘｰﾄ使用量 | ｺﾝｸﾘｰﾄ打設工法 | 養生工の種類 |  | K （ *印：賃料） | [11 empty] | R
[5 empty] | K1 |  |  |  | K2 |  |  |  | K3 |  |  |  | R1 |  |  | R2 |  |  | R3 |  |  | R4
18-8-25(高炉) | 0.20m3以上0.22m3以下 | ﾊﾞｯｸﾎｳ(ｸﾚｰﾝ機能付)打設 | 一般養生･特殊養生(練炭) | 42648 | バックホウ(クローラ型)［標準型・超低騒音型・クレーン機能付・排出ガス対策型(2011年規制)］山積0.8m3(平積0.6m3)吊能力2.9t | * | 0.025855 | 日 | バックホウ（クローラ型）［標準型・排出ガス対策型 （2014年規制）］ 山積0.8m3（平積0.6m3） | * | 0.0043611 | 日 | - |  |  |  | 型わく工 | 0.50409 | 人 | 普通作業員 | 0.45921 | 人 | 土木一般世話役 | 0.15244 | 人 | 特殊作業員 | 0.031368 | 人 | -
18-8-25(高炉) | 0.20m3以上0.22m3以下 | ﾊﾞｯｸﾎｳ(ｸﾚｰﾝ機能付)打設 | 特殊養生(ｼﾞｪｯﾄﾋｰﾀ) | 45370 | バックホウ(クローラ型)［標準型・超低騒音型・クレーン機能付・排出ガス対策型(2011年規制)］山積0.8m3(平積0.6m3)吊能力2.9t | * | 0.025855 | 日 | 業務用可搬型ヒータ［ジェットヒータ］［油だき・熱風・直火型］熱出力１２６ＭＪ/ｈ（３０，１００ｋｃａｌ/ｈ）油種 灯油 | * | 0.19656 | 日 | バックホウ（クローラ型）［標準型・排出ガス対策型 （2014年規制）］ 山積0.8m3（平積0.6m3） | * | 0.0043611 | 日 | 型わく工 | 0.50409 | 人 | 普通作業員 | 0.49029 | 人 | 土木一般世話役 | 0.16315 | 人 | 特殊作業員 | 0.031368 | 人 | -
18-8-25(高炉) | 0.20m3以上0.22m3以下 | ﾊﾞｯｸﾎｳ(ｸﾚｰﾝ機能付)打設 | 養生工無 | 42202 | バックホウ(クローラ型)［標準型・超低騒音型・クレーン機能付・排出ガス対策型(2011年規制)］山積0.8m3(平積0.6m3)吊能力2.9t | * | 0.025855 | 日 | バックホウ（クローラ型）［標準型・排出ガス対策型 （2014年規制）］ 山積0.8m3（平積0.6m3） | * | 0.0043611 | 日 | - |  |  |  | 型わく工 | 0.50409 | 人 | 普通作業員 | 0.44829 | 人 | 土木一般世話役 | 0.14866 | 人 | 特殊作業員 | 0.031368 | 人 | -
18-8-25(高炉) | 0.20m3以上0.22m3以下 | 人力打設 | 一般養生･特殊養生(練炭) | 42496 | バックホウ（クローラ型）［標準型・排出ガス対策型 （2014年規制）］ 山積0.8m3（平積0.6m3） | * | 0.0043611 | 日 | - |  |  |  | - |  |  |  | 型わく工 | 0.50409 | 人 | 普通作業員 | 0.49281 | 人 | 土木一般世話役 | 0.1558 | 人 | 特殊作業員 | 0.025068 | 人 | -
18-8-25(高炉) | 0.20m3以上0.22m3以下 | 人力打設 | 特殊養生(ｼﾞｪｯﾄﾋｰﾀ) | 45219 | 業務用可搬型ヒータ［ジェットヒータ］［油だき・熱風・直火型］熱出力１２６ＭＪ/ｈ（３０，１００ｋｃａｌ/ｈ）油種 灯油 | * | 0.19656 | 日 | バックホウ（クローラ型）［標準型・排出ガス対策型 （2014年規制）］ 山積0.8m3（平積0.6m3） | * | 0.0043611 | 日 | - |  |  |  | 型わく工 | 0.50409 | 人 | 普通作業員 | 0.52389 | 人 | 土木一般世話役 | 0.16651 | 人 | 特殊作業員 | 0.025068 | 人 | -
18-8-25(高炉) | 0.20m3以上0.22m3以下 | 人力打設 | 養生工無 | 42051 | バックホウ（クローラ型）［標準型・排出ガス対策型 （2014年規制）］ 山積0.8m3（平積0.6m3） | * | 0.0043611 | 日 | - |  |  |  | - |  |  |  | 型わく工 | 0.50409 | 人 | 普通作業員 | 0.48189 | 人 | 土木一般世話役 | 0.15202 | 人 | 特殊作業員 | 0.025068 | 人 | -
18-8-25(高炉) | 0.22m3を超え0.24m3以下 | ﾊﾞｯｸﾎｳ(ｸﾚｰﾝ機能付)打設 | 一般養生･特殊養生(練炭) | 44903 | バックホウ(クローラ型)［標準型・超低騒音型・クレーン機能付・排出ガス対策型(2011年規制)］山積0.8m3(平積0.6m3)吊能力2.9t | * | 0.028318 | 日 | バックホウ（クローラ型）［標準型・排出ガス対策型 （2014年規制）］ 山積0.8m3（平積0.6m3） | * | 0.0045209 | 日 | - |  |  |  | 型わく工 | 0.52609 | 人 | 普通作業員 | 0.48094 | 人 | 土木一般世話役 | 0.16008 | 人 | 特殊作業員 | 0.034117 | 人 | -
18-8-25(高炉) | 0.22m3を超え0.24m3以下 | ﾊﾞｯｸﾎｳ(ｸﾚｰﾝ機能付)打設 | 特殊養生(ｼﾞｪｯﾄﾋｰﾀ) | 47885 | バックホウ(クローラ型)［標準型・超低騒音型・クレーン機能付・排出ガス対策型(2011年規制)］山積0.8m3(平積0.6m3)吊能力2.9t | * | 0.028318 | 日 | 業務用可搬型ヒータ［ジェットヒータ］［油だき・熱風・直火型］熱出力１２６ＭＪ/ｈ（３０，１００ｋｃａｌ/ｈ）油種 灯油 | * | 0.21528 | 日 | バックホウ（クローラ型）［標準型・排出ガス対策型 （2014年規制）］ 山積0.8m3（平積0.6m3） | * | 0.0045209 | 日 | 型わく工 | 0.52609 | 人 | 普通作業員 | 0.51498 | 人 | 土木一般世話役 | 0.17181 | 人 | 特殊作業員 | 0.034117 | 人 | -
18-8-25(高炉) | 0.22m3を超え0.24m3以下 | ﾊﾞｯｸﾎｳ(ｸﾚｰﾝ機能付)打設 | 養生工無 | 44415 | バックホウ(クローラ型)［標準型・超低騒音型・クレーン機能付・排出ガス対策型(2011年規制)］山積0.8m3(平積0.6m3)吊能力2.9t | * | 0.028318 | 日 | バックホウ（クローラ型）［標準型・排出ガス対策型 （2014年規制）］ 山積0.8m3（平積0.6m3） | * | 0.0045209 | 日 | - |  |  |  | 型わく工 | 0.52609 | 人 | 普通作業員 | 0.46898 | 人 | 土木一般世話役 | 0.15594 | 人 | 特殊作業員 | 0.034117 | 人 | -
18-8-25(高炉) | 0.22m3を超え0.24m3以下 | 人力打設 | 一般養生･特殊養生(練炭) | 44737 | バックホウ（クローラ型）［標準型・排出ガス対策型 （2014年規制）］ 山積0.8m3（平積0.6m3） | * | 0.0045209 | 日 | - |  |  |  | - |  |  |  | 型わく工 | 0.52609 | 人 | 普通作業員 | 0.51774 | 人 | 土木一般世話役 | 0.16376 | 人 | 特殊作業員 | 0.027217 | 人 | -
18-8-25(高炉) | 0.22m3を超え0.24m3以下 | 人力打設 | 特殊養生(ｼﾞｪｯﾄﾋｰﾀ) | 47719 | 業務用可搬型ヒータ［ジェットヒータ］［油だき・熱風・直火型］熱出力１２６ＭＪ/ｈ（３０，１００ｋｃａｌ/ｈ）油種 灯油 | * | 0.21528 | 日 | バックホウ（クローラ型）［標準型・排出ガス対策型 （2014年規制）］ 山積0.8m3（平積0.6m3） | * | 0.0045209 | 日 | - |  |  |  | 型わく工 | 0.52609 | 人 | 普通作業員 | 0.55178 | 人 | 土木一般世話役 | 0.17549 | 人 | 特殊作業員 | 0.027217 | 人 | -
18-8-25(高炉) | 0.22m3を超え0.24m3以下 | 人力打設 | 養生工無 | 44249 | バックホウ（クローラ型）［標準型・排出ガス対策型 （2014年規制）］ 山積0.8m3（平積0.6m3） | * | 0.0045209 | 日 | - |  |  |  | - |  |  |  | 型わく工 | 0.52609 | 人 | 普通作業員 | 0.50578 | 人 | 土木一般世話役 | 0.15962 | 人 | 特殊作業員 | 0.027217 | 人 | -
18-8-25(高炉) | 0.24m3を超え0.26m3以下 | ﾊﾞｯｸﾎｳ(ｸﾚｰﾝ機能付)打設 | 一般養生･特殊養生(練炭) | 47158 | バックホウ(クローラ型)［標準型・超低騒音型・クレーン機能付・排出ガス対策型(2011年規制)］山積0.8m3(平積0.6m3)吊能力2.9t | * | 0.03078 | 日 | バックホウ（クローラ型）［標準型・排出ガス対策型 （2014年規制）］ 山積0.8m3（平積0.6m3） | * | 0.0046808 | 日 | - |  |  |  | 型わく工 | 0.5481 | 人 | 普通作業員 | 0.50267 | 人 | 土木一般世話役 | 0.16773 | 人 | 特殊作業員 | 0.036867 | 人 | -
18-8-25(高炉) | 0.24m3を超え0.26m3以下 | ﾊﾞｯｸﾎｳ(ｸﾚｰﾝ機能付)打設 | 特殊養生(ｼﾞｪｯﾄﾋｰﾀ) | 50399 | バックホウ(クローラ型)［標準型・超低騒音型・クレーン機能付・排出ガス対策型(2011年規制)］山積0.8m3(平積0.6m3)吊能力2.9t | * | 0.03078 | 日 | 業務用可搬型ヒータ［ジェットヒータ］［油だき・熱風・直火型］熱出力１２６ＭＪ/ｈ（３０，１００ｋｃａｌ/ｈ）油種 灯油 | * | 0.234 | 日 | バックホウ（クローラ型）［標準型・排出ガス対策型 （2014年規制）］ 山積0.8m3（平積0.6m3） | * | 0.0046808 | 日 | 型わく工 | 0.5481 | 人 | 普通作業員 | 0.53967 | 人 | 土木一般世話役 | 0.18048 | 人 | 特殊作業員 | 0.036867 | 人 | -
18-8-25(高炉) | 0.24m3を超え0.26m3以下 | ﾊﾞｯｸﾎｳ(ｸﾚｰﾝ機能付)打設 | 養生工無 | 46627 | バックホウ(クローラ型)［標準型・超低騒音型・クレーン機能付・排出ガス対策型(2011年規制)］山積0.8m3(平積0.6m3)吊能力2.9t | * | 0.03078 | 日 | バックホウ（クローラ型）［標準型・排出ガス対策型 （2014年規制）］ 山積0.8m3（平積0.6m3） | * | 0.0046808 | 日 | - |  |  |  | 型わく工 | 0.5481 | 人 | 普通作業員 | 0.48967 | 人 | 土木一般世話役 | 0.16323 | 人 | 特殊作業員 | 0.036867 | 人 | -
18-8-25(高炉) | 0.24m3を超え0.26m3以下 | 人力打設 | 一般養生･特殊養生(練炭) | 46977 | バックホウ（クローラ型）［標準型・排出ガス対策型 （2014年規制）］ 山積0.8m3（平積0.6m3） | * | 0.0046808 | 日 | - |  |  |  | - |  |  |  | 型わく工 | 0.5481 | 人 | 普通作業員 | 0.54267 | 人 | 土木一般世話役 | 0.17173 | 人 | 特殊作業員 | 0.029367 | 人 | -
18-8-25(高炉) | 0.24m3を超え0.26m3以下 | 人力打設 | 特殊養生(ｼﾞｪｯﾄﾋｰﾀ) | 50218 | 業務用可搬型ヒータ［ジェットヒータ］［油だき・熱風・直火型］熱出力１２６ＭＪ/ｈ（３０，１００ｋｃａｌ/ｈ）油種 灯油 | * | 0.234 | 日 | バックホウ（クローラ型）［標準型・排出ガス対策型 （2014年規制）］ 山積0.8m3（平積0.6m3） | * | 0.0046808 | 日 | - |  |  |  | 型わく工 | 0.5481 | 人 | 普通作業員 | 0.57967 | 人 | 土木一般世話役 | 0.18448 | 人 | 特殊作業員 | 0.029367 | 人 | -
18-8-25(高炉) | 0.24m3を超え0.26m3以下 | 人力打設 | 養生工無 | 46447 | バックホウ（クローラ型）［標準型・排出ガス対策型 （2014年規制）］ 山積0.8m3（平積0.6m3） | * | 0.0046808 | 日 | - |  |  |  | - |  |  |  | 型わく工 | 0.5481 | 人 | 普通作業員 | 0.52967 | 人 | 土木一般世話役 | 0.16723 | 人 | 特殊作業員 | 0.029367 | 人 | -
18-8-25(高炉) | 0.26m3を超え0.28m3以下 | ﾊﾞｯｸﾎｳ(ｸﾚｰﾝ機能付)打設 | 一般養生･特殊養生(練炭) | 49413 | バックホウ(クローラ型)［標準型・超低騒音型・クレーン機能付・排出ガス対策型(2011年規制)］山積0.8m3(平積0.6m3)吊能力2.9t | * | 0.033242 | 日 | バックホウ（クローラ型）［標準型・排出ガス対策型 （2014年規制）］ 山積0.8m3（平積0.6m3） | * | 0.0048406 | 日 | - |  |  |  | 型わく工 | 0.5701 | 人 | 普通作業員 | 0.52439 | 人 | 土木一般世話役 | 0.17538 | 人 | 特殊作業員 | 0.039616 | 人 | -
18-8-25(高炉) | 0.26m3を超え0.28m3以下 | ﾊﾞｯｸﾎｳ(ｸﾚｰﾝ機能付)打設 | 特殊養生(ｼﾞｪｯﾄﾋｰﾀ) | 52913 | バックホウ(クローラ型)［標準型・超低騒音型・クレーン機能付・排出ガス対策型(2011年規制)］山積0.8m3(平積0.6m3)吊能力2.9t | * | 0.033242 | 日 | 業務用可搬型ヒータ［ジェットヒータ］［油だき・熱風・直火型］熱出力１２６ＭＪ/ｈ（３０，１００ｋｃａｌ/ｈ）油種 灯油 | * | 0.25272 | 日 | バックホウ（クローラ型）［標準型・排出ガス対策型 （2014年規制）］ 山積0.8m3（平積0.6m3） | * | 0.0048406 | 日 | 型わく工 | 0.5701 | 人 | 普通作業員 | 0.56435 | 人 | 土木一般世話役 | 0.18915 | 人 | 特殊作業員 | 0.039616 | 人 | -
18-8-25(高炉) | 0.26m3を超え0.28m3以下 | ﾊﾞｯｸﾎｳ(ｸﾚｰﾝ機能付)打設 | 養生工無 | 48839 | バックホウ(クローラ型)［標準型・超低騒音型・クレーン機能付・排出ガス対策型(2011年規制)］山積0.8m3(平積0.6m3)吊能力2.9t | * | 0.033242 | 日 | バックホウ（クローラ型）［標準型・排出ガス対策型 （2014年規制）］ 山積0.8m3（平積0.6m3） | * | 0.0048406 | 日 | - |  |  |  | 型わく工 | 0.5701 | 人 | 普通作業員 | 0.51035 | 人 | 土木一般世話役 | 0.17052 | 人 | 特殊作業員 | 0.039616 | 人 | -
18-8-25(高炉) | 0.26m3を超え0.28m3以下 | 人力打設 | 一般養生･特殊養生(練炭) | 49218 | バックホウ（クローラ型）［標準型・排出ガス対策型 （2014年規制）］ 山積0.8m3（平積0.6m3） | * | 0.0048406 | 日 | - |  |  |  | - |  |  |  | 型わく工 | 0.5701 | 人 | 普通作業員 | 0.56759 | 人 | 土木一般世話役 | 0.1797 | 人 | 特殊作業員 | 0.031516 | 人 | -
18-8-25(高炉) | 0.26m3を超え0.28m3以下 | 人力打設 | 特殊養生(ｼﾞｪｯﾄﾋｰﾀ) | 52718 | 業務用可搬型ヒータ［ジェットヒータ］［油だき・熱風・直火型］熱出力１２６ＭＪ/ｈ（３０，１００ｋｃａｌ/ｈ）油種 灯油 | * | 0.25272 | 日 | バックホウ（クローラ型）［標準型・排出ガス対策型 （2014年規制）］ 山積0.8m3（平積0.6m3） | * | 0.0048406 | 日 | - |  |  |  | 型わく工 | 0.5701 | 人 | 普通作業員 | 0.60755 | 人 | 土木一般世話役 | 0.19347 | 人 | 特殊作業員 | 0.031516 | 人 | -
18-8-25(高炉) | 0.26m3を超え0.28m3以下 | 人力打設 | 養生工無 | 48645 | バックホウ（クローラ型）［標準型・排出ガス対策型 （2014年規制）］ 山積0.8m3（平積0.6m3） | * | 0.0048406 | 日 | - |  |  |  | - |  |  |  | 型わく工 | 0.5701 | 人 | 普通作業員 | 0.55355 | 人 | 土木一般世話役 | 0.17484 | 人 | 特殊作業員 | 0.031516 | 人 | -
18-8-25(高炉) | 0.28m3を超え0.30m3以下 | ﾊﾞｯｸﾎｳ(ｸﾚｰﾝ機能付)打設 | 一般養生･特殊養生(練炭) | 51666 | バックホウ(クローラ型)［標準型・超低騒音型・クレーン機能付・排出ガス対策型(2011年規制)］山積0.8m3(平積0.6m3)吊能力2.9t | * | 0.035705 | 日 | バックホウ（クローラ型）［標準型・排出ガス対策型 （2014年規制）］ 山積0.8m3（平積0.6m3） | * | 0.0049928 | 日 | - |  |  |  | 型わく工 | 0.59211 | 人 | 普通作業員 | 0.5461 | 人 | 土木一般世話役 | 0.18302 | 人 | 特殊作業員 | 0.042358 | 人 | -
18-8-25(高炉) | 0.28m3を超え0.30m3以下 | ﾊﾞｯｸﾎｳ(ｸﾚｰﾝ機能付)打設 | 特殊養生(ｼﾞｪｯﾄﾋｰﾀ) | 55426 | バックホウ(クローラ型)［標準型・超低騒音型・クレーン機能付・排出ガス対策型(2011年規制)］山積0.8m3(平積0.6m3)吊能力2.9t | * | 0.035705 | 日 | 業務用可搬型ヒータ［ジェットヒータ］［油だき・熱風・直火型］熱出力１２６ＭＪ/ｈ（３０，１００ｋｃａｌ/ｈ）油種 灯油 | * | 0.27144 | 日 | バックホウ（クローラ型）［標準型・排出ガス対策型 （2014年規制）］ 山積0.8m3（平積0.6m3） | * | 0.0049928 | 日 | 型わく工 | 0.59211 | 人 | 普通作業員 | 0.58902 | 人 | 土木一般世話役 | 0.19781 | 人 | 特殊作業員 | 0.042358 | 人 | -
18-8-25(高炉) | 0.28m3を超え0.30m3以下 | ﾊﾞｯｸﾎｳ(ｸﾚｰﾝ機能付)打設 | 養生工無 | 51051 | バックホウ(クローラ型)［標準型・超低騒音型・クレーン機能付・排出ガス対策型(2011年規制)］山積0.8m3(平積0.6m3)吊能力2.9t | * | 0.035705 | 日 | バックホウ（クローラ型）［標準型・排出ガス対策型 （2014年規制）］ 山積0.8m3（平積0.6m3） | * | 0.0049928 | 日 | - |  |  |  | 型わく工 | 0.59211 | 人 | 普通作業員 | 0.53102 | 人 | 土木一般世話役 | 0.1778 | 人 | 特殊作業員 | 0.042358 | 人 | -
18-8-25(高炉) | 0.28m3を超え0.30m3以下 | 人力打設 | 一般養生･特殊養生(練炭) | 51457 | バックホウ（クローラ型）［標準型・排出ガス対策型 （2014年規制）］ 山積0.8m3（平積0.6m3） | * | 0.0049928 | 日 | - |  |  |  | - |  |  |  | 型わく工 | 0.59211 | 人 | 普通作業員 | 0.5925 | 人 | 土木一般世話役 | 0.18766 | 人 | 特殊作業員 | 0.033658 | 人 | -
18-8-25(高炉) | 0.28m3を超え0.30m3以下 | 人力打設 | 特殊養生(ｼﾞｪｯﾄﾋｰﾀ) | 55216 | 業務用可搬型ヒータ［ジェットヒータ］［油だき・熱風・直火型］熱出力１２６ＭＪ/ｈ（３０，１００ｋｃａｌ/ｈ）油種 灯油 | * | 0.27144 | 日 | バックホウ（クローラ型）［標準型・排出ガス対策型 （2014年規制）］ 山積0.8m3（平積0.6m3） | * | 0.0049928 | 日 | - |  |  |  | 型わく工 | 0.59211 | 人 | 普通作業員 | 0.63542 | 人 | 土木一般世話役 | 0.20245 | 人 | 特殊作業員 | 0.033658 | 人 | -
18-8-25(高炉) | 0.28m3を超え0.30m3以下 | 人力打設 | 養生工無 | 50841 | バックホウ（クローラ型）［標準型・排出ガス対策型 （2014年規制）］ 山積0.8m3（平積0.6m3） | * | 0.0049928 | 日 | - |  |  |  | - |  |  |  | 型わく工 | 0.59211 | 人 | 普通作業員 | 0.57742 | 人 | 土木一般世話役 | 0.18244 | 人 | 特殊作業員 | 0.033658 | 人 | -
18-8-25(高炉) | 0.30m3を超え0.32m3以下 | ﾊﾞｯｸﾎｳ(ｸﾚｰﾝ機能付)打設 | 一般養生･特殊養生(練炭) | 53921 | バックホウ(クローラ型)［標準型・超低騒音型・クレーン機能付・排出ガス対策型(2011年規制)］山積0.8m3(平積0.6m3)吊能力2.9t | * | 0.038167 | 日 | バックホウ（クローラ型）［標準型・排出ガス対策型 （2014年規制）］ 山積0.8m3（平積0.6m3） | * | 0.0051526 | 日 | - |  |  |  | 型わく工 | 0.61411 | 人 | 普通作業員 | 0.56783 | 人 | 土木一般世話役 | 0.19066 | 人 | 特殊作業員 | 0.045107 | 人 | -
18-8-25(高炉) | 0.30m3を超え0.32m3以下 | ﾊﾞｯｸﾎｳ(ｸﾚｰﾝ機能付)打設 | 特殊養生(ｼﾞｪｯﾄﾋｰﾀ) | 57940 | バックホウ(クローラ型)［標準型・超低騒音型・クレーン機能付・排出ガス対策型(2011年規制)］山積0.8m3(平積0.6m3)吊能力2.9t | * | 0.038167 | 日 | 業務用可搬型ヒータ［ジェットヒータ］［油だき・熱風・直火型］熱出力１２６ＭＪ/ｈ（３０，１００ｋｃａｌ/ｈ）油種 灯油 | * | 0.29016 | 日 | バックホウ（クローラ型）［標準型・排出ガス対策型 （2014年規制）］ 山積0.8m3（平積0.6m3） | * | 0.0051526 | 日 | 型わく工 | 0.61411 | 人 | 普通作業員 | 0.61371 | 人 | 土木一般世話役 | 0.20647 | 人 | 特殊作業員 | 0.045107 | 人 | -
18-8-25(高炉) | 0.30m3を超え0.32m3以下 | ﾊﾞｯｸﾎｳ(ｸﾚｰﾝ機能付)打設 | 養生工無 | 53263 | バックホウ(クローラ型)［標準型・超低騒音型・クレーン機能付・排出ガス対策型(2011年規制)］山積0.8m3(平積0.6m3)吊能力2.9t | * | 0.038167 | 日 | バックホウ（クローラ型）［標準型・排出ガス対策型 （2014年規制）］ 山積0.8m3（平積0.6m3） | * | 0.0051526 | 日 | - |  |  |  | 型わく工 | 0.61411 | 人 | 普通作業員 | 0.55171 | 人 | 土木一般世話役 | 0.18508 | 人 | 特殊作業員 | 0.045107 | 人 | -
18-8-25(高炉) | 0.30m3を超え0.32m3以下 | 人力打設 | 一般養生･特殊養生(練炭) | 53697 | バックホウ（クローラ型）［標準型・排出ガス対策型 （2014年規制）］ 山積0.8m3（平積0.6m3） | * | 0.0051526 | 日 | - |  |  |  | - |  |  |  | 型わく工 | 0.61411 | 人 | 普通作業員 | 0.61743 | 人 | 土木一般世話役 | 0.19562 | 人 | 特殊作業員 | 0.035807 | 人 | -
18-8-25(高炉) | 0.30m3を超え0.32m3以下 | 人力打設 | 特殊養生(ｼﾞｪｯﾄﾋｰﾀ) | 57716 | 業務用可搬型ヒータ［ジェットヒータ］［油だき・熱風・直火型］熱出力１２６ＭＪ/ｈ（３０，１００ｋｃａｌ/ｈ）油種 灯油 | * | 0.29016 | 日 | バックホウ（クローラ型）［標準型・排出ガス対策型 （2014年規制）］ 山積0.8m3（平積0.6m3） | * | 0.0051526 | 日 | - |  |  |  | 型わく工 | 0.61411 | 人 | 普通作業員 | 0.66331 | 人 | 土木一般世話役 | 0.21143 | 人 | 特殊作業員 | 0.035807 | 人 | -
18-8-25(高炉) | 0.30m3を超え0.32m3以下 | 人力打設 | 養生工無 | 53039 | バックホウ（クローラ型）［標準型・排出ガス対策型 （2014年規制）］ 山積0.8m3（平積0.6m3） | * | 0.0051526 | 日 | - |  |  |  | - |  |  |  | 型わく工 | 0.61411 | 人 | 普通作業員 | 0.60131 | 人 | 土木一般世話役 | 0.19004 | 人 | 特殊作業員 | 0.035807 | 人 | -
18-8-25(高炉) | 0.32m3を超え0.34m3以下 | ﾊﾞｯｸﾎｳ(ｸﾚｰﾝ機能付)打設 | 一般養生･特殊養生(練炭) | 56176 | バックホウ(クローラ型)［標準型・超低騒音型・クレーン機能付・排出ガス対策型(2011年規制)］山積0.8m3(平積0.6m3)吊能力2.9t | * | 0.04063 | 日 | バックホウ（クローラ型）［標準型・排出ガス対策型 （2014年規制）］ 山積0.8m3（平積0.6m3） | * | 0.0053125 | 日 | - |  |  |  | 型わく工 | 0.63612 | 人 | 普通作業員 | 0.58955 | 人 | 土木一般世話役 | 0.19831 | 人 | 特殊作業員 | 0.047856 | 人 | -
18-8-25(高炉) | 0.32m3を超え0.34m3以下 | ﾊﾞｯｸﾎｳ(ｸﾚｰﾝ機能付)打設 | 特殊養生(ｼﾞｪｯﾄﾋｰﾀ) | 60454 | バックホウ(クローラ型)［標準型・超低騒音型・クレーン機能付・排出ガス対策型(2011年規制)］山積0.8m3(平積0.6m3)吊能力2.9t | * | 0.04063 | 日 | 業務用可搬型ヒータ［ジェットヒータ］［油だき・熱風・直火型］熱出力１２６ＭＪ/ｈ（３０，１００ｋｃａｌ/ｈ）油種 灯油 | * | 0.30888 | 日 | バックホウ（クローラ型）［標準型・排出ガス対策型 （2014年規制）］ 山積0.8m3（平積0.6m3） | * | 0.0053125 | 日 | 型わく工 | 0.63612 | 人 | 普通作業員 | 0.63839 | 人 | 土木一般世話役 | 0.21514 | 人 | 特殊作業員 | 0.047856 | 人 | -
18-8-25(高炉) | 0.32m3を超え0.34m3以下 | ﾊﾞｯｸﾎｳ(ｸﾚｰﾝ機能付)打設 | 養生工無 | 55475 | バックホウ(クローラ型)［標準型・超低騒音型・クレーン機能付・排出ガス対策型(2011年規制)］山積0.8m3(平積0.6m3)吊能力2.9t | * | 0.04063 | 日 | バックホウ（クローラ型）［標準型・排出ガス対策型 （2014年規制）］ 山積0.8m3（平積0.6m3） | * | 0.0053125 | 日 | - |  |  |  | 型わく工 | 0.63612 | 人 | 普通作業員 | 0.57239 | 人 | 土木一般世話役 | 0.19237 | 人 | 特殊作業員 | 0.047856 | 人 | -
18-8-25(高炉) | 0.32m3を超え0.34m3以下 | 人力打設 | 一般養生･特殊養生(練炭) | 55938 | バックホウ（クローラ型）［標準型・排出ガス対策型 （2014年規制）］ 山積0.8m3（平積0.6m3） | * | 0.0053125 | 日 | - |  |  |  | - |  |  |  | 型わく工 | 0.63612 | 人 | 普通作業員 | 0.64235 | 人 | 土木一般世話役 | 0.20359 | 人 | 特殊作業員 | 0.037956 | 人 | -
18-8-25(高炉) | 0.32m3を超え0.34m3以下 | 人力打設 | 特殊養生(ｼﾞｪｯﾄﾋｰﾀ) | 60216 | 業務用可搬型ヒータ［ジェットヒータ］［油だき・熱風・直火型］熱出力１２６ＭＪ/ｈ（３０，１００ｋｃａｌ/ｈ）油種 灯油 | * | 0.30888 | 日 | バックホウ（クローラ型）［標準型・排出ガス対策型 （2014年規制）］ 山積0.8m3（平積0.6m3） | * | 0.0053125 | 日 | - |  |  |  | 型わく工 | 0.63612 | 人 | 普通作業員 | 0.69119 | 人 | 土木一般世話役 | 0.22042 | 人 | 特殊作業員 | 0.037956 | 人 | -
18-8-25(高炉) | 0.32m3を超え0.34m3以下 | 人力打設 | 養生工無 | 55237 | バックホウ（クローラ型）［標準型・排出ガス対策型 （2014年規制）］ 山積0.8m3（平積0.6m3） | * | 0.0053125 | 日 | - |  |  |  | - |  |  |  | 型わく工 | 0.63612 | 人 | 普通作業員 | 0.62519 | 人 | 土木一般世話役 | 0.19765 | 人 | 特殊作業員 | 0.037956 | 人 | -
18-8-25(高炉) | 0.34m3を超え0.36m3以下 | ﾊﾞｯｸﾎｳ(ｸﾚｰﾝ機能付)打設 | 一般養生･特殊養生(練炭) | 58431 | バックホウ(クローラ型)［標準型・超低騒音型・クレーン機能付・排出ガス対策型(2011年規制)］山積0.8m3(平積0.6m3)吊能力2.9t | * | 0.043092 | 日 | バックホウ（クローラ型）［標準型・排出ガス対策型 （2014年規制）］ 山積0.8m3（平積0.6m3） | * | 0.0054723 | 日 | - |  |  |  | 型わく工 | 0.65812 | 人 | 普通作業員 | 0.61128 | 人 | 土木一般世話役 | 0.20596 | 人 | 特殊作業員 | 0.050605 | 人 | -
18-8-25(高炉) | 0.34m3を超え0.36m3以下 | ﾊﾞｯｸﾎｳ(ｸﾚｰﾝ機能付)打設 | 特殊養生(ｼﾞｪｯﾄﾋｰﾀ) | 62968 | バックホウ(クローラ型)［標準型・超低騒音型・クレーン機能付・排出ガス対策型(2011年規制)］山積0.8m3(平積0.6m3)吊能力2.9t | * | 0.043092 | 日 | 業務用可搬型ヒータ［ジェットヒータ］［油だき・熱風・直火型］熱出力１２６ＭＪ/ｈ（３０，１００ｋｃａｌ/ｈ）油種 灯油 | * | 0.3276 | 日 | バックホウ（クローラ型）［標準型・排出ガス対策型 （2014年規制）］ 山積0.8m3（平積0.6m3） | * | 0.0054723 | 日 | 型わく工 | 0.65812 | 人 | 普通作業員 | 0.66308 | 人 | 土木一般世話役 | 0.22381 | 人 | 特殊作業員 | 0.050605 | 人 | -
18-8-25(高炉) | 0.34m3を超え0.36m3以下 | ﾊﾞｯｸﾎｳ(ｸﾚｰﾝ機能付)打設 | 養生工無 | 57688 | バックホウ(クローラ型)［標準型・超低騒音型・クレーン機能付・排出ガス対策型(2011年規制)］山積0.8m3(平積0.6m3)吊能力2.9t | * | 0.043092 | 日 | バックホウ（クローラ型）［標準型・排出ガス対策型 （2014年規制）］ 山積0.8m3（平積0.6m3） | * | 0.0054723 | 日 | - |  |  |  | 型わく工 | 0.65812 | 人 | 普通作業員 | 0.59308 | 人 | 土木一般世話役 | 0.19966 | 人 | 特殊作業員 | 0.050605 | 人 | -
18-8-25(高炉) | 0.34m3を超え0.36m3以下 | 人力打設 | 一般養生･特殊養生(練炭) | 58178 | バックホウ（クローラ型）［標準型・排出ガス対策型 （2014年規制）］ 山積0.8m3（平積0.6m3） | * | 0.0054723 | 日 | - |  |  |  | - |  |  |  | 型わく工 | 0.65812 | 人 | 普通作業員 | 0.66728 | 人 | 土木一般世話役 | 0.21156 | 人 | 特殊作業員 | 0.040105 | 人 | -
18-8-25(高炉) | 0.34m3を超え0.36m3以下 | 人力打設 | 特殊養生(ｼﾞｪｯﾄﾋｰﾀ) | 62716 | 業務用可搬型ヒータ［ジェットヒータ］［油だき・熱風・直火型］熱出力１２６ＭＪ/ｈ（３０，１００ｋｃａｌ/ｈ）油種 灯油 | * | 0.3276 | 日 | バックホウ（クローラ型）［標準型・排出ガス対策型 （2014年規制）］ 山積0.8m3（平積0.6m3） | * | 0.0054723 | 日 | - |  |  |  | 型わく工 | 0.65812 | 人 | 普通作業員 | 0.71908 | 人 | 土木一般世話役 | 0.22941 | 人 | 特殊作業員 | 0.040105 | 人 | -
18-8-25(高炉) | 0.34m3を超え0.36m3以下 | 人力打設 | 養生工無 | 57435 | バックホウ（クローラ型）［標準型・排出ガス対策型 （2014年規制）］ 山積0.8m3（平積0.6m3） | * | 0.0054723 | 日 | - |  |  |  | - |  |  |  | 型わく工 | 0.65812 | 人 | 普通作業員 | 0.64908 | 人 | 土木一般世話役 | 0.20526 | 人 | 特殊作業員 | 0.040105 | 人 | -
18-8-25(高炉) | 0.36m3を超え0.38m3以下 | ﾊﾞｯｸﾎｳ(ｸﾚｰﾝ機能付)打設 | 一般養生･特殊養生(練炭) | 60684 | バックホウ(クローラ型)［標準型・超低騒音型・クレーン機能付・排出ガス対策型(2011年規制)］山積0.8m3(平積0.6m3)吊能力2.9t | * | 0.045554 | 日 | バックホウ（クローラ型）［標準型・排出ガス対策型 （2014年規制）］ 山積0.8m3（平積0.6m3） | * | 0.0056245 | 日 | - |  |  |  | 型わく工 | 0.68013 | 人 | 普通作業員 | 0.63298 | 人 | 土木一般世話役 | 0.2136 | 人 | 特殊作業員 | 0.053347 | 人 | -
18-8-25(高炉) | 0.36m3を超え0.38m3以下 | ﾊﾞｯｸﾎｳ(ｸﾚｰﾝ機能付)打設 | 特殊養生(ｼﾞｪｯﾄﾋｰﾀ) | 65481 | バックホウ(クローラ型)［標準型・超低騒音型・クレーン機能付・排出ガス対策型(2011年規制)］山積0.8m3(平積0.6m3)吊能力2.9t | * | 0.045554 | 日 | 業務用可搬型ヒータ［ジェットヒータ］［油だき・熱風・直火型］熱出力１２６ＭＪ/ｈ（３０，１００ｋｃａｌ/ｈ）油種 灯油 | * | 0.34632 | 日 | バックホウ（クローラ型）［標準型・排出ガス対策型 （2014年規制）］ 山積0.8m3（平積0.6m3） | * | 0.0056245 | 日 | 型わく工 | 0.68013 | 人 | 普通作業員 | 0.68774 | 人 | 土木一般世話役 | 0.23247 | 人 | 特殊作業員 | 0.053347 | 人 | -
18-8-25(高炉) | 0.36m3を超え0.38m3以下 | ﾊﾞｯｸﾎｳ(ｸﾚｰﾝ機能付)打設 | 養生工無 | 59899 | バックホウ(クローラ型)［標準型・超低騒音型・クレーン機能付・排出ガス対策型(2011年規制)］山積0.8m3(平積0.6m3)吊能力2.9t | * | 0.045554 | 日 | バックホウ（クローラ型）［標準型・排出ガス対策型 （2014年規制）］ 山積0.8m3（平積0.6m3） | * | 0.0056245 | 日 | - |  |  |  | 型わく工 | 0.68013 | 人 | 普通作業員 | 0.61374 | 人 | 土木一般世話役 | 0.20694 | 人 | 特殊作業員 | 0.053347 | 人 | -
18-8-25(高炉) | 0.36m3を超え0.38m3以下 | 人力打設 | 一般養生･特殊養生(練炭) | 60417 | バックホウ（クローラ型）［標準型・排出ガス対策型 （2014年規制）］ 山積0.8m3（平積0.6m3） | * | 0.0056245 | 日 | - |  |  |  | - |  |  |  | 型わく工 | 0.68013 | 人 | 普通作業員 | 0.69218 | 人 | 土木一般世話役 | 0.21952 | 人 | 特殊作業員 | 0.042247 | 人 | -
18-8-25(高炉) | 0.36m3を超え0.38m3以下 | 人力打設 | 特殊養生(ｼﾞｪｯﾄﾋｰﾀ) | 65214 | 業務用可搬型ヒータ［ジェットヒータ］［油だき・熱風・直火型］熱出力１２６ＭＪ/ｈ（３０，１００ｋｃａｌ/ｈ）油種 灯油 | * | 0.34632 | 日 | バックホウ（クローラ型）［標準型・排出ガス対策型 （2014年規制）］ 山積0.8m3（平積0.6m3） | * | 0.0056245 | 日 | - |  |  |  | 型わく工 | 0.68013 | 人 | 普通作業員 | 0.74694 | 人 | 土木一般世話役 | 0.23839 | 人 | 特殊作業員 | 0.042247 | 人 | -
18-8-25(高炉) | 0.36m3を超え0.38m3以下 | 人力打設 | 養生工無 | 59632 | バックホウ（クローラ型）［標準型・排出ガス対策型 （2014年規制）］ 山積0.8m3（平積0.6m3） | * | 0.0056245 | 日 | - |  |  |  | - |  |  |  | 型わく工 | 0.68013 | 人 | 普通作業員 | 0.67294 | 人 | 土木一般世話役 | 0.21286 | 人 | 特殊作業員 | 0.042247 | 人 | -
18-8-25(高炉) | 0.38m3を超え0.40m3以下 | ﾊﾞｯｸﾎｳ(ｸﾚｰﾝ機能付)打設 | 一般養生･特殊養生(練炭) | 62939 | バックホウ(クローラ型)［標準型・超低騒音型・クレーン機能付・排出ガス対策型(2011年規制)］山積0.8m3(平積0.6m3)吊能力2.9t | * | 0.048017 | 日 | バックホウ（クローラ型）［標準型・排出ガス対策型 （2014年規制）］ 山積0.8m3（平積0.6m3） | * | 0.0057844 | 日 | - |  |  |  | 型わく工 | 0.70213 | 人 | 普通作業員 | 0.65471 | 人 | 土木一般世話役 | 0.22125 | 人 | 特殊作業員 | 0.056096 | 人 | -
18-8-25(高炉) | 0.38m3を超え0.40m3以下 | ﾊﾞｯｸﾎｳ(ｸﾚｰﾝ機能付)打設 | 特殊養生(ｼﾞｪｯﾄﾋｰﾀ) | 67995 | バックホウ(クローラ型)［標準型・超低騒音型・クレーン機能付・排出ガス対策型(2011年規制)］山積0.8m3(平積0.6m3)吊能力2.9t | * | 0.048017 | 日 | 業務用可搬型ヒータ［ジェットヒータ］［油だき・熱風・直火型］熱出力１２６ＭＪ/ｈ（３０，１００ｋｃａｌ/ｈ）油種 灯油 | * | 0.36504 | 日 | バックホウ（クローラ型）［標準型・排出ガス対策型 （2014年規制）］ 山積0.8m3（平積0.6m3） | * | 0.0057844 | 日 | 型わく工 | 0.70213 | 人 | 普通作業員 | 0.71243 | 人 | 土木一般世話役 | 0.24114 | 人 | 特殊作業員 | 0.056096 | 人 | -
18-8-25(高炉) | 0.38m3を超え0.40m3以下 | ﾊﾞｯｸﾎｳ(ｸﾚｰﾝ機能付)打設 | 養生工無 | 62111 | バックホウ(クローラ型)［標準型・超低騒音型・クレーン機能付・排出ガス対策型(2011年規制)］山積0.8m3(平積0.6m3)吊能力2.9t | * | 0.048017 | 日 | バックホウ（クローラ型）［標準型・排出ガス対策型 （2014年規制）］ 山積0.8m3（平積0.6m3） | * | 0.0057844 | 日 | - |  |  |  | 型わく工 | 0.70213 | 人 | 普通作業員 | 0.63443 | 人 | 土木一般世話役 | 0.21423 | 人 | 特殊作業員 | 0.056096 | 人 | -
18-8-25(高炉) | 0.38m3を超え0.40m3以下 | 人力打設 | 一般養生･特殊養生(練炭) | 62658 | バックホウ（クローラ型）［標準型・排出ガス対策型 （2014年規制）］ 山積0.8m3（平積0.6m3） | * | 0.0057844 | 日 | - |  |  |  | - |  |  |  | 型わく工 | 0.70213 | 人 | 普通作業員 | 0.71711 | 人 | 土木一般世話役 | 0.22749 | 人 | 特殊作業員 | 0.044396 | 人 | -
18-8-25(高炉) | 0.38m3を超え0.40m3以下 | 人力打設 | 特殊養生(ｼﾞｪｯﾄﾋｰﾀ) | 67714 | 業務用可搬型ヒータ［ジェットヒータ］［油だき・熱風・直火型］熱出力１２６ＭＪ/ｈ（３０，１００ｋｃａｌ/ｈ）油種 灯油 | * | 0.36504 | 日 | バックホウ（クローラ型）［標準型・排出ガス対策型 （2014年規制）］ 山積0.8m3（平積0.6m3） | * | 0.0057844 | 日 | - |  |  |  | 型わく工 | 0.70213 | 人 | 普通作業員 | 0.77483 | 人 | 土木一般世話役 | 0.24738 | 人 | 特殊作業員 | 0.044396 | 人 | -
18-8-25(高炉) | 0.38m3を超え0.40m3以下 | 人力打設 | 養生工無 | 61830 | バックホウ（クローラ型）［標準型・排出ガス対策型 （2014年規制）］ 山積0.8m3（平積0.6m3） | * | 0.0057844 | 日 | - |  |  |  | - |  |  |  | 型わく工 | 0.70213 | 人 | 普通作業員 | 0.69683 | 人 | 土木一般世話役 | 0.22047 | 人 | 特殊作業員 | 0.044396 | 人 | -
18-8-25(高炉) | 0.40m3を超え0.43m3以下 | ﾊﾞｯｸﾎｳ(ｸﾚｰﾝ機能付)打設 | 一般養生･特殊養生(練炭) | 65760 | バックホウ(クローラ型)［標準型・超低騒音型・クレーン機能付・排出ガス対策型(2011年規制)］山積0.8m3(平積0.6m3)吊能力2.9t | * | 0.051095 | 日 | バックホウ（クローラ型）［標準型・排出ガス対策型 （2014年規制）］ 山積0.8m3（平積0.6m3） | * | 0.0059822 | 日 | - |  |  |  | 型わく工 | 0.72967 | 人 | 普通作業員 | 0.68189 | 人 | 土木一般世話役 | 0.23081 | 人 | 特殊作業員 | 0.059531 | 人 | -
18-8-25(高炉) | 0.40m3を超え0.43m3以下 | ﾊﾞｯｸﾎｳ(ｸﾚｰﾝ機能付)打設 | 特殊養生(ｼﾞｪｯﾄﾋｰﾀ) | 71140 | バックホウ(クローラ型)［標準型・超低騒音型・クレーン機能付・排出ガス対策型(2011年規制)］山積0.8m3(平積0.6m3)吊能力2.9t | * | 0.051095 | 日 | 業務用可搬型ヒータ［ジェットヒータ］［油だき・熱風・直火型］熱出力１２６ＭＪ/ｈ（３０，１００ｋｃａｌ/ｈ）油種 灯油 | * | 0.38844 | 日 | バックホウ（クローラ型）［標準型・排出ガス対策型 （2014年規制）］ 山積0.8m3（平積0.6m3） | * | 0.0059822 | 日 | 型わく工 | 0.72967 | 人 | 普通作業員 | 0.74331 | 人 | 土木一般世話役 | 0.25198 | 人 | 特殊作業員 | 0.059531 | 人 | -
18-8-25(高炉) | 0.40m3を超え0.43m3以下 | ﾊﾞｯｸﾎｳ(ｸﾚｰﾝ機能付)打設 | 養生工無 | 64879 | バックホウ(クローラ型)［標準型・超低騒音型・クレーン機能付・排出ガス対策型(2011年規制)］山積0.8m3(平積0.6m3)吊能力2.9t | * | 0.051095 | 日 | バックホウ（クローラ型）［標準型・排出ガス対策型 （2014年規制）］ 山積0.8m3（平積0.6m3） | * | 0.0059822 | 日 | - |  |  |  | 型わく工 | 0.72967 | 人 | 普通作業員 | 0.66031 | 人 | 土木一般世話役 | 0.22334 | 人 | 特殊作業員 | 0.059531 | 人 | -
18-8-25(高炉) | 0.40m3を超え0.43m3以下 | 人力打設 | 一般養生･特殊養生(練炭) | 65460 | バックホウ（クローラ型）［標準型・排出ガス対策型 （2014年規制）］ 山積0.8m3（平積0.6m3） | * | 0.0059822 | 日 | - |  |  |  | - |  |  |  | 型わく工 | 0.72967 | 人 | 普通作業員 | 0.74829 | 人 | 土木一般世話役 | 0.23745 | 人 | 特殊作業員 | 0.047081 | 人 | -
18-8-25(高炉) | 0.40m3を超え0.43m3以下 | 人力打設 | 特殊養生(ｼﾞｪｯﾄﾋｰﾀ) | 70840 | 業務用可搬型ヒータ［ジェットヒータ］［油だき・熱風・直火型］熱出力１２６ＭＪ/ｈ（３０，１００ｋｃａｌ/ｈ）油種 灯油 | * | 0.38844 | 日 | バックホウ（クローラ型）［標準型・排出ガス対策型 （2014年規制）］ 山積0.8m3（平積0.6m3） | * | 0.0059822 | 日 | - |  |  |  | 型わく工 | 0.72967 | 人 | 普通作業員 | 0.80971 | 人 | 土木一般世話役 | 0.25862 | 人 | 特殊作業員 | 0.047081 | 人 | -
18-8-25(高炉) | 0.40m3を超え0.43m3以下 | 人力打設 | 養生工無 | 64579 | バックホウ（クローラ型）［標準型・排出ガス対策型 （2014年規制）］ 山積0.8m3（平積0.6m3） | * | 0.0059822 | 日 | - |  |  |  | - |  |  |  | 型わく工 | 0.72967 | 人 | 普通作業員 | 0.72671 | 人 | 土木一般世話役 | 0.22998 | 人 | 特殊作業員 | 0.047081 | 人 | -
18-8-25(高炉) | 0.43m3を超え0.46m3以下 | ﾊﾞｯｸﾎｳ(ｸﾚｰﾝ機能付)打設 | 一般養生･特殊養生(練炭) | 69137 | バックホウ(クローラ型)［標準型・超低騒音型・クレーン機能付・排出ガス対策型(2011年規制)］山積0.8m3(平積0.6m3)吊能力2.9t | * | 0.054788 | 日 | バックホウ（クローラ型）［標準型・排出ガス対策型 （2014年規制）］ 山積0.8m3（平積0.6m3） | * | 0.0062182 | 日 | - |  |  |  | 型わく工 | 0.76262 | 人 | 普通作業員 | 0.71442 | 人 | 土木一般世話役 | 0.24226 | 人 | 特殊作業員 | 0.063651 | 人 | -
18-8-25(高炉) | 0.43m3を超え0.46m3以下 | ﾊﾞｯｸﾎｳ(ｸﾚｰﾝ機能付)打設 | 特殊養生(ｼﾞｪｯﾄﾋｰﾀ) | 74906 | バックホウ(クローラ型)［標準型・超低騒音型・クレーン機能付・排出ガス対策型(2011年規制)］山積0.8m3(平積0.6m3)吊能力2.9t | * | 0.054788 | 日 | 業務用可搬型ヒータ［ジェットヒータ］［油だき・熱風・直火型］熱出力１２６ＭＪ/ｈ（３０，１００ｋｃａｌ/ｈ）油種 灯油 | * | 0.41652 | 日 | バックホウ（クローラ型）［標準型・排出ガス対策型 （2014年規制）］ 山積0.8m3（平積0.6m3） | * | 0.0062182 | 日 | 型わく工 | 0.76262 | 人 | 普通作業員 | 0.78028 | 人 | 土木一般世話役 | 0.26496 | 人 | 特殊作業員 | 0.063651 | 人 | -
18-8-25(高炉) | 0.43m3を超え0.46m3以下 | ﾊﾞｯｸﾎｳ(ｸﾚｰﾝ機能付)打設 | 養生工無 | 68192 | バックホウ(クローラ型)［標準型・超低騒音型・クレーン機能付・排出ガス対策型(2011年規制)］山積0.8m3(平積0.6m3)吊能力2.9t | * | 0.054788 | 日 | バックホウ（クローラ型）［標準型・排出ガス対策型 （2014年規制）］ 山積0.8m3（平積0.6m3） | * | 0.0062182 | 日 | - |  |  |  | 型わく工 | 0.76262 | 人 | 普通作業員 | 0.69128 | 人 | 土木一般世話役 | 0.23425 | 人 | 特殊作業員 | 0.063651 | 人 | -
18-8-25(高炉) | 0.43m3を超え0.46m3以下 | 人力打設 | 一般養生･特殊養生(練炭) | 68816 | バックホウ（クローラ型）［標準型・排出ガス対策型 （2014年規制）］ 山積0.8m3（平積0.6m3） | * | 0.0062182 | 日 | - |  |  |  | - |  |  |  | 型わく工 | 0.76262 | 人 | 普通作業員 | 0.78562 | 人 | 土木一般世話役 | 0.24938 | 人 | 特殊作業員 | 0.050301 | 人 | -
18-8-25(高炉) | 0.43m3を超え0.46m3以下 | 人力打設 | 特殊養生(ｼﾞｪｯﾄﾋｰﾀ) | 74585 | 業務用可搬型ヒータ［ジェットヒータ］［油だき・熱風・直火型］熱出力１２６ＭＪ/ｈ（３０，１００ｋｃａｌ/ｈ）油種 灯油 | * | 0.41652 | 日 | バックホウ（クローラ型）［標準型・排出ガス対策型 （2014年規制）］ 山積0.8m3（平積0.6m3） | * | 0.0062182 | 日 | - |  |  |  | 型わく工 | 0.76262 | 人 | 普通作業員 | 0.85148 | 人 | 土木一般世話役 | 0.27208 | 人 | 特殊作業員 | 0.050301 | 人 | -
18-8-25(高炉) | 0.43m3を超え0.46m3以下 | 人力打設 | 養生工無 | 67871 | バックホウ（クローラ型）［標準型・排出ガス対策型 （2014年規制）］ 山積0.8m3（平積0.6m3） | * | 0.0062182 | 日 | - |  |  |  | - |  |  |  | 型わく工 | 0.76262 | 人 | 普通作業員 | 0.76248 | 人 | 土木一般世話役 | 0.24137 | 人 | 特殊作業員 | 0.050301 | 人 | -
18-8-25(高炉) | 0.46m3を超え0.49m3以下 | ﾊﾞｯｸﾎｳ(ｸﾚｰﾝ機能付)打設 | 一般養生･特殊養生(練炭) | 72523 | バックホウ(クローラ型)［標準型・超低騒音型・クレーン機能付・排出ガス対策型(2011年規制)］山積0.8m3(平積0.6m3)吊能力2.9t | * | 0.058482 | 日 | バックホウ（クローラ型）［標準型・排出ガス対策型 （2014年規制）］ 山積0.8m3（平積0.6m3） | * | 0.0064541 | 日 | - |  |  |  | 型わく工 | 0.79569 | 人 | 普通作業員 | 0.74705 | 人 | 土木一般世話役 | 0.25375 | 人 | 特殊作業員 | 0.067771 | 人 | -
18-8-25(高炉) | 0.46m3を超え0.49m3以下 | ﾊﾞｯｸﾎｳ(ｸﾚｰﾝ機能付)打設 | 特殊養生(ｼﾞｪｯﾄﾋｰﾀ) | 78681 | バックホウ(クローラ型)［標準型・超低騒音型・クレーン機能付・排出ガス対策型(2011年規制)］山積0.8m3(平積0.6m3)吊能力2.9t | * | 0.058482 | 日 | 業務用可搬型ヒータ［ジェットヒータ］［油だき・熱風・直火型］熱出力１２６ＭＪ/ｈ（３０，１００ｋｃａｌ/ｈ）油種 灯油 | * | 0.4446 | 日 | バックホウ（クローラ型）［標準型・排出ガス対策型 （2014年規制）］ 山積0.8m3（平積0.6m3） | * | 0.0064541 | 日 | 型わく工 | 0.79569 | 人 | 普通作業員 | 0.81735 | 人 | 土木一般世話役 | 0.27797 | 人 | 特殊作業員 | 0.067771 | 人 | -
18-8-25(高炉) | 0.46m3を超え0.49m3以下 | ﾊﾞｯｸﾎｳ(ｸﾚｰﾝ機能付)打設 | 養生工無 | 71515 | バックホウ(クローラ型)［標準型・超低騒音型・クレーン機能付・排出ガス対策型(2011年規制)］山積0.8m3(平積0.6m3)吊能力2.9t | * | 0.058482 | 日 | バックホウ（クローラ型）［標準型・排出ガス対策型 （2014年規制）］ 山積0.8m3（平積0.6m3） | * | 0.0064541 | 日 | - |  |  |  | 型わく工 | 0.79569 | 人 | 普通作業員 | 0.72235 | 人 | 土木一般世話役 | 0.2452 | 人 | 特殊作業員 | 0.067771 | 人 | -
18-8-25(高炉) | 0.46m3を超え0.49m3以下 | 人力打設 | 一般養生･特殊養生(練炭) | 72180 | バックホウ（クローラ型）［標準型・排出ガス対策型 （2014年規制）］ 山積0.8m3（平積0.6m3） | * | 0.0064541 | 日 | - |  |  |  | - |  |  |  | 型わく工 | 0.79569 | 人 | 普通作業員 | 0.82305 | 人 | 土木一般世話役 | 0.26135 | 人 | 特殊作業員 | 0.053521 | 人 | -
18-8-25(高炉) | 0.46m3を超え0.49m3以下 | 人力打設 | 特殊養生(ｼﾞｪｯﾄﾋｰﾀ) | 78338 | 業務用可搬型ヒータ［ジェットヒータ］［油だき・熱風・直火型］熱出力１２６ＭＪ/ｈ（３０，１００ｋｃａｌ/ｈ）油種 灯油 | * | 0.4446 | 日 | バックホウ（クローラ型）［標準型・排出ガス対策型 （2014年規制）］ 山積0.8m3（平積0.6m3） | * | 0.0064541 | 日 | - |  |  |  | 型わく工 | 0.79569 | 人 | 普通作業員 | 0.89335 | 人 | 土木一般世話役 | 0.28557 | 人 | 特殊作業員 | 0.053521 | 人 | -
18-8-25(高炉) | 0.46m3を超え0.49m3以下 | 人力打設 | 養生工無 | 71172 | バックホウ（クローラ型）［標準型・排出ガス対策型 （2014年規制）］ 山積0.8m3（平積0.6m3） | * | 0.0064541 | 日 | - |  |  |  | - |  |  |  | 型わく工 | 0.79569 | 人 | 普通作業員 | 0.79835 | 人 | 土木一般世話役 | 0.2528 | 人 | 特殊作業員 | 0.053521 | 人 | -
18-8-25(高炉) | 0.49m3を超え0.52m3以下 | ﾊﾞｯｸﾎｳ(ｸﾚｰﾝ機能付)打設 | 一般養生･特殊養生(練炭) | 75909 | バックホウ(クローラ型)［標準型・超低騒音型・クレーン機能付・排出ガス対策型(2011年規制)］山積0.8m3(平積0.6m3)吊能力2.9t | * | 0.062176 | 日 | バックホウ（クローラ型）［標準型・排出ガス対策型 （2014年規制）］ 山積0.8m3（平積0.6m3） | * | 0.0066901 | 日 | - |  |  |  | 型わく工 | 0.82876 | 人 | 普通作業員 | 0.77969 | 人 | 土木一般世話役 | 0.26523 | 人 | 特殊作業員 | 0.071891 | 人 | -
18-8-25(高炉) | 0.49m3を超え0.52m3以下 | ﾊﾞｯｸﾎｳ(ｸﾚｰﾝ機能付)打設 | 特殊養生(ｼﾞｪｯﾄﾋｰﾀ) | 82456 | バックホウ(クローラ型)［標準型・超低騒音型・クレーン機能付・排出ガス対策型(2011年規制)］山積0.8m3(平積0.6m3)吊能力2.9t | * | 0.062176 | 日 | 業務用可搬型ヒータ［ジェットヒータ］［油だき・熱風・直火型］熱出力１２６ＭＪ/ｈ（３０，１００ｋｃａｌ/ｈ）油種 灯油 | * | 0.47268 | 日 | バックホウ（クローラ型）［標準型・排出ガス対策型 （2014年規制）］ 山積0.8m3（平積0.6m3） | * | 0.0066901 | 日 | 型わく工 | 0.82876 | 人 | 普通作業員 | 0.85443 | 人 | 土木一般世話役 | 0.29099 | 人 | 特殊作業員 | 0.071891 | 人 | -
18-8-25(高炉) | 0.49m3を超え0.52m3以下 | ﾊﾞｯｸﾎｳ(ｸﾚｰﾝ機能付)打設 | 養生工無 | 74837 | バックホウ(クローラ型)［標準型・超低騒音型・クレーン機能付・排出ガス対策型(2011年規制)］山積0.8m3(平積0.6m3)吊能力2.9t | * | 0.062176 | 日 | バックホウ（クローラ型）［標準型・排出ガス対策型 （2014年規制）］ 山積0.8m3（平積0.6m3） | * | 0.0066901 | 日 | - |  |  |  | 型わく工 | 0.82876 | 人 | 普通作業員 | 0.75343 | 人 | 土木一般世話役 | 0.25614 | 人 | 特殊作業員 | 0.071891 | 人 | -
18-8-25(高炉) | 0.49m3を超え0.52m3以下 | 人力打設 | 一般養生･特殊養生(練炭) | 75545 | バックホウ（クローラ型）［標準型・排出ガス対策型 （2014年規制）］ 山積0.8m3（平積0.6m3） | * | 0.0066901 | 日 | - |  |  |  | - |  |  |  | 型わく工 | 0.82876 | 人 | 普通作業員 | 0.86049 | 人 | 土木一般世話役 | 0.27331 | 人 | 特殊作業員 | 0.056741 | 人 | -
18-8-25(高炉) | 0.49m3を超え0.52m3以下 | 人力打設 | 特殊養生(ｼﾞｪｯﾄﾋｰﾀ) | 82092 | 業務用可搬型ヒータ［ジェットヒータ］［油だき・熱風・直火型］熱出力１２６ＭＪ/ｈ（３０，１００ｋｃａｌ/ｈ）油種 灯油 | * | 0.47268 | 日 | バックホウ（クローラ型）［標準型・排出ガス対策型 （2014年規制）］ 山積0.8m3（平積0.6m3） | * | 0.0066901 | 日 | - |  |  |  | 型わく工 | 0.82876 | 人 | 普通作業員 | 0.93523 | 人 | 土木一般世話役 | 0.29907 | 人 | 特殊作業員 | 0.056741 | 人 | -
18-8-25(高炉) | 0.49m3を超え0.52m3以下 | 人力打設 | 養生工無 | 74473 | バックホウ（クローラ型）［標準型・排出ガス対策型 （2014年規制）］ 山積0.8m3（平積0.6m3） | * | 0.0066901 | 日 | - |  |  |  | - |  |  |  | 型わく工 | 0.82876 | 人 | 普通作業員 | 0.83423 | 人 | 土木一般世話役 | 0.26422 | 人 | 特殊作業員 | 0.056741 | 人 | -
18-8-25(高炉) | 0.52m3を超え0.55m3以下 | ﾊﾞｯｸﾎｳ(ｸﾚｰﾝ機能付)打設 | 一般養生･特殊養生(練炭) | 79287 | バックホウ(クローラ型)［標準型・超低騒音型・クレーン機能付・排出ガス対策型(2011年規制)］山積0.8m3(平積0.6m3)吊能力2.9t | * | 0.065869 | 日 | バックホウ（クローラ型）［標準型・排出ガス対策型 （2014年規制）］ 山積0.8m3（平積0.6m3） | * | 0.006926 | 日 | - |  |  |  | 型わく工 | 0.86171 | 人 | 普通作業員 | 0.81221 | 人 | 土木一般世話役 | 0.27668 | 人 | 特殊作業員 | 0.076011 | 人 | -
18-8-25(高炉) | 0.52m3を超え0.55m3以下 | ﾊﾞｯｸﾎｳ(ｸﾚｰﾝ機能付)打設 | 特殊養生(ｼﾞｪｯﾄﾋｰﾀ) | 86222 | バックホウ(クローラ型)［標準型・超低騒音型・クレーン機能付・排出ガス対策型(2011年規制)］山積0.8m3(平積0.6m3)吊能力2.9t | * | 0.065869 | 日 | 業務用可搬型ヒータ［ジェットヒータ］［油だき・熱風・直火型］熱出力１２６ＭＪ/ｈ（３０，１００ｋｃａｌ/ｈ）油種 灯油 | * | 0.50076 | 日 | バックホウ（クローラ型）［標準型・排出ガス対策型 （2014年規制）］ 山積0.8m3（平積0.6m3） | * | 0.006926 | 日 | 型わく工 | 0.86171 | 人 | 普通作業員 | 0.89139 | 人 | 土木一般世話役 | 0.30397 | 人 | 特殊作業員 | 0.076011 | 人 | -
18-8-25(高炉) | 0.52m3を超え0.55m3以下 | ﾊﾞｯｸﾎｳ(ｸﾚｰﾝ機能付)打設 | 養生工無 | 78151 | バックホウ(クローラ型)［標準型・超低騒音型・クレーン機能付・排出ガス対策型(2011年規制)］山積0.8m3(平積0.6m3)吊能力2.9t | * | 0.065869 | 日 | バックホウ（クローラ型）［標準型・排出ガス対策型 （2014年規制）］ 山積0.8m3（平積0.6m3） | * | 0.006926 | 日 | - |  |  |  | 型わく工 | 0.86171 | 人 | 普通作業員 | 0.78439 | 人 | 土木一般世話役 | 0.26705 | 人 | 特殊作業員 | 0.076011 | 人 | -
18-8-25(高炉) | 0.52m3を超え0.55m3以下 | 人力打設 | 一般養生･特殊養生(練炭) | 78900 | バックホウ（クローラ型）［標準型・排出ガス対策型 （2014年規制）］ 山積0.8m3（平積0.6m3） | * | 0.006926 | 日 | - |  |  |  | - |  |  |  | 型わく工 | 0.86171 | 人 | 普通作業員 | 0.89781 | 人 | 土木一般世話役 | 0.28524 | 人 | 特殊作業員 | 0.059961 | 人 | -
18-8-25(高炉) | 0.52m3を超え0.55m3以下 | 人力打設 | 特殊養生(ｼﾞｪｯﾄﾋｰﾀ) | 85836 | 業務用可搬型ヒータ［ジェットヒータ］［油だき・熱風・直火型］熱出力１２６ＭＪ/ｈ（３０，１００ｋｃａｌ/ｈ）油種 灯油 | * | 0.50076 | 日 | バックホウ（クローラ型）［標準型・排出ガス対策型 （2014年規制）］ 山積0.8m3（平積0.6m3） | * | 0.006926 | 日 | - |  |  |  | 型わく工 | 0.86171 | 人 | 普通作業員 | 0.97699 | 人 | 土木一般世話役 | 0.31253 | 人 | 特殊作業員 | 0.059961 | 人 | -
18-8-25(高炉) | 0.52m3を超え0.55m3以下 | 人力打設 | 養生工無 | 77765 | バックホウ（クローラ型）［標準型・排出ガス対策型 （2014年規制）］ 山積0.8m3（平積0.6m3） | * | 0.006926 | 日 | - |  |  |  | - |  |  |  | 型わく工 | 0.86171 | 人 | 普通作業員 | 0.86999 | 人 | 土木一般世話役 | 0.27561 | 人 | 特殊作業員 | 0.059961 | 人 | -
18-8-25(高炉) | 0.55m3を超え0.58m3以下 | ﾊﾞｯｸﾎｳ(ｸﾚｰﾝ機能付)打設 | 一般養生･特殊養生(練炭) | 82674 | バックホウ(クローラ型)［標準型・超低騒音型・クレーン機能付・排出ガス対策型(2011年規制)］山積0.8m3(平積0.6m3)吊能力2.9t | * | 0.069563 | 日 | バックホウ（クローラ型）［標準型・排出ガス対策型 （2014年規制）］ 山積0.8m3（平積0.6m3） | * | 0.0071696 | 日 | - |  |  |  | 型わく工 | 0.89478 | 人 | 普通作業員 | 0.84486 | 人 | 土木一般世話役 | 0.28817 | 人 | 特殊作業員 | 0.080138 | 人 | -
18-8-25(高炉) | 0.55m3を超え0.58m3以下 | ﾊﾞｯｸﾎｳ(ｸﾚｰﾝ機能付)打設 | 特殊養生(ｼﾞｪｯﾄﾋｰﾀ) | 89999 | バックホウ(クローラ型)［標準型・超低騒音型・クレーン機能付・排出ガス対策型(2011年規制)］山積0.8m3(平積0.6m3)吊能力2.9t | * | 0.069563 | 日 | 業務用可搬型ヒータ［ジェットヒータ］［油だき・熱風・直火型］熱出力１２６ＭＪ/ｈ（３０，１００ｋｃａｌ/ｈ）油種 灯油 | * | 0.52884 | 日 | バックホウ（クローラ型）［標準型・排出ガス対策型 （2014年規制）］ 山積0.8m3（平積0.6m3） | * | 0.0071696 | 日 | 型わく工 | 0.89478 | 人 | 普通作業員 | 0.92848 | 人 | 土木一般世話役 | 0.31699 | 人 | 特殊作業員 | 0.080138 | 人 | -
18-8-25(高炉) | 0.55m3を超え0.58m3以下 | ﾊﾞｯｸﾎｳ(ｸﾚｰﾝ機能付)打設 | 養生工無 | 81475 | バックホウ(クローラ型)［標準型・超低騒音型・クレーン機能付・排出ガス対策型(2011年規制)］山積0.8m3(平積0.6m3)吊能力2.9t | * | 0.069563 | 日 | バックホウ（クローラ型）［標準型・排出ガス対策型 （2014年規制）］ 山積0.8m3（平積0.6m3） | * | 0.0071696 | 日 | - |  |  |  | 型わく工 | 0.89478 | 人 | 普通作業員 | 0.81548 | 人 | 土木一般世話役 | 0.278 | 人 | 特殊作業員 | 0.080138 | 人 | -
18-8-25(高炉) | 0.55m3を超え0.58m3以下 | 人力打設 | 一般養生･特殊養生(練炭) | 82266 | バックホウ（クローラ型）［標準型・排出ガス対策型 （2014年規制）］ 山積0.8m3（平積0.6m3） | * | 0.0071696 | 日 | - |  |  |  | - |  |  |  | 型わく工 | 0.89478 | 人 | 普通作業員 | 0.93526 | 人 | 土木一般世話役 | 0.29721 | 人 | 特殊作業員 | 0.063188 | 人 | -
18-8-25(高炉) | 0.55m3を超え0.58m3以下 | 人力打設 | 特殊養生(ｼﾞｪｯﾄﾋｰﾀ) | 89591 | 業務用可搬型ヒータ［ジェットヒータ］［油だき・熱風・直火型］熱出力１２６ＭＪ/ｈ（３０，１００ｋｃａｌ/ｈ）油種 灯油 | * | 0.52884 | 日 | バックホウ（クローラ型）［標準型・排出ガス対策型 （2014年規制）］ 山積0.8m3（平積0.6m3） | * | 0.0071696 | 日 | - |  |  |  | 型わく工 | 0.89478 | 人 | 普通作業員 | 1.0189 | 人 | 土木一般世話役 | 0.32603 | 人 | 特殊作業員 | 0.063188 | 人 | -
18-8-25(高炉) | 0.55m3を超え0.58m3以下 | 人力打設 | 養生工無 | 81067 | バックホウ（クローラ型）［標準型・排出ガス対策型 （2014年規制）］ 山積0.8m3（平積0.6m3） | * | 0.0071696 | 日 | - |  |  |  | - |  |  |  | 型わく工 | 0.89478 | 人 | 普通作業員 | 0.90588 | 人 | 土木一般世話役 | 0.28704 | 人 | 特殊作業員 | 0.063188 | 人 | -
18-8-25(高炉) | 0.58m3を超え0.61m3以下 | ﾊﾞｯｸﾎｳ(ｸﾚｰﾝ機能付)打設 | 一般養生･特殊養生(練炭) | 86051 | バックホウ(クローラ型)［標準型・超低騒音型・クレーン機能付・排出ガス対策型(2011年規制)］山積0.8m3(平積0.6m3)吊能力2.9t | * | 0.073256 | 日 | バックホウ（クローラ型）［標準型・排出ガス対策型 （2014年規制）］ 山積0.8m3（平積0.6m3） | * | 0.0074055 | 日 | - |  |  |  | 型わく工 | 0.92772 | 人 | 普通作業員 | 0.87739 | 人 | 土木一般世話役 | 0.29962 | 人 | 特殊作業員 | 0.084258 | 人 | -
18-8-25(高炉) | 0.58m3を超え0.61m3以下 | ﾊﾞｯｸﾎｳ(ｸﾚｰﾝ機能付)打設 | 特殊養生(ｼﾞｪｯﾄﾋｰﾀ) | 93765 | バックホウ(クローラ型)［標準型・超低騒音型・クレーン機能付・排出ガス対策型(2011年規制)］山積0.8m3(平積0.6m3)吊能力2.9t | * | 0.073256 | 日 | 業務用可搬型ヒータ［ジェットヒータ］［油だき・熱風・直火型］熱出力１２６ＭＪ/ｈ（３０，１００ｋｃａｌ/ｈ）油種 灯油 | * | 0.55692 | 日 | バックホウ（クローラ型）［標準型・排出ガス対策型 （2014年規制）］ 山積0.8m3（平積0.6m3） | * | 0.0074055 | 日 | 型わく工 | 0.92772 | 人 | 普通作業員 | 0.96545 | 人 | 土木一般世話役 | 0.32997 | 人 | 特殊作業員 | 0.084258 | 人 | -
18-8-25(高炉) | 0.58m3を超え0.61m3以下 | ﾊﾞｯｸﾎｳ(ｸﾚｰﾝ機能付)打設 | 養生工無 | 84788 | バックホウ(クローラ型)［標準型・超低騒音型・クレーン機能付・排出ガス対策型(2011年規制)］山積0.8m3(平積0.6m3)吊能力2.9t | * | 0.073256 | 日 | バックホウ（クローラ型）［標準型・排出ガス対策型 （2014年規制）］ 山積0.8m3（平積0.6m3） | * | 0.0074055 | 日 | - |  |  |  | 型わく工 | 0.92772 | 人 | 普通作業員 | 0.84645 | 人 | 土木一般世話役 | 0.28891 | 人 | 特殊作業員 | 0.084258 | 人 | -
18-8-25(高炉) | 0.58m3を超え0.61m3以下 | 人力打設 | 一般養生･特殊養生(練炭) | 85622 | バックホウ（クローラ型）［標準型・排出ガス対策型 （2014年規制）］ 山積0.8m3（平積0.6m3） | * | 0.0074055 | 日 | - |  |  |  | - |  |  |  | 型わく工 | 0.92772 | 人 | 普通作業員 | 0.97259 | 人 | 土木一般世話役 | 0.30914 | 人 | 特殊作業員 | 0.066408 | 人 | -
18-8-25(高炉) | 0.58m3を超え0.61m3以下 | 人力打設 | 特殊養生(ｼﾞｪｯﾄﾋｰﾀ) | 93335 | 業務用可搬型ヒータ［ジェットヒータ］［油だき・熱風・直火型］熱出力１２６ＭＪ/ｈ（３０，１００ｋｃａｌ/ｈ）油種 灯油 | * | 0.55692 | 日 | バックホウ（クローラ型）［標準型・排出ガス対策型 （2014年規制）］ 山積0.8m3（平積0.6m3） | * | 0.0074055 | 日 | - |  |  |  | 型わく工 | 0.92772 | 人 | 普通作業員 | 1.0606 | 人 | 土木一般世話役 | 0.33949 | 人 | 特殊作業員 | 0.066408 | 人 | -
18-8-25(高炉) | 0.58m3を超え0.61m3以下 | 人力打設 | 養生工無 | 84358 | バックホウ（クローラ型）［標準型・排出ガス対策型 （2014年規制）］ 山積0.8m3（平積0.6m3） | * | 0.0074055 | 日 | - |  |  |  | - |  |  |  | 型わく工 | 0.92772 | 人 | 普通作業員 | 0.94165 | 人 | 土木一般世話役 | 0.29843 | 人 | 特殊作業員 | 0.066408 | 人 | -
18-8-25(高炉) | 0.61m3を超え0.65m3以下 | ﾊﾞｯｸﾎｳ(ｸﾚｰﾝ機能付)打設 | 一般養生･特殊養生(練炭) | 90003 | バックホウ(クローラ型)［標準型・超低騒音型・クレーン機能付・排出ガス対策型(2011年規制)］山積0.8m3(平積0.6m3)吊能力2.9t | * | 0.077566 | 日 | バックホウ（クローラ型）［標準型・排出ガス対策型 （2014年規制）］ 山積0.8m3（平積0.6m3） | * | 0.0076795 | 日 | - |  |  |  | 型わく工 | 0.96633 | 人 | 普通作業員 | 0.91548 | 人 | 土木一般世話役 | 0.31302 | 人 | 特殊作業員 | 0.089064 | 人 | -
18-8-25(高炉) | 0.61m3を超え0.65m3以下 | ﾊﾞｯｸﾎｳ(ｸﾚｰﾝ機能付)打設 | 特殊養生(ｼﾞｪｯﾄﾋｰﾀ) | 98170 | バックホウ(クローラ型)［標準型・超低騒音型・クレーン機能付・排出ガス対策型(2011年規制)］山積0.8m3(平積0.6m3)吊能力2.9t | * | 0.077566 | 日 | 業務用可搬型ヒータ［ジェットヒータ］［油だき・熱風・直火型］熱出力１２６ＭＪ/ｈ（３０，１００ｋｃａｌ/ｈ）油種 灯油 | * | 0.58968 | 日 | バックホウ（クローラ型）［標準型・排出ガス対策型 （2014年規制）］ 山積0.8m3（平積0.6m3） | * | 0.0076795 | 日 | 型わく工 | 0.96633 | 人 | 普通作業員 | 1.0087 | 人 | 土木一般世話役 | 0.34515 | 人 | 特殊作業員 | 0.089064 | 人 | -
18-8-25(高炉) | 0.61m3を超え0.65m3以下 | ﾊﾞｯｸﾎｳ(ｸﾚｰﾝ機能付)打設 | 養生工無 | 88666 | バックホウ(クローラ型)［標準型・超低騒音型・クレーン機能付・排出ガス対策型(2011年規制)］山積0.8m3(平積0.6m3)吊能力2.9t | * | 0.077566 | 日 | バックホウ（クローラ型）［標準型・排出ガス対策型 （2014年規制）］ 山積0.8m3（平積0.6m3） | * | 0.0076795 | 日 | - |  |  |  | 型わく工 | 0.96633 | 人 | 普通作業員 | 0.88272 | 人 | 土木一般世話役 | 0.30168 | 人 | 特殊作業員 | 0.089064 | 人 | -
18-8-25(高炉) | 0.61m3を超え0.65m3以下 | 人力打設 | 一般養生･特殊養生(練炭) | 89548 | バックホウ（クローラ型）［標準型・排出ガス対策型 （2014年規制）］ 山積0.8m3（平積0.6m3） | * | 0.0076795 | 日 | - |  |  |  | - |  |  |  | 型わく工 | 0.96633 | 人 | 普通作業員 | 1.0163 | 人 | 土木一般世話役 | 0.3231 | 人 | 特殊作業員 | 0.070164 | 人 | -
18-8-25(高炉) | 0.61m3を超え0.65m3以下 | 人力打設 | 特殊養生(ｼﾞｪｯﾄﾋｰﾀ) | 97716 | 業務用可搬型ヒータ［ジェットヒータ］［油だき・熱風・直火型］熱出力１２６ＭＪ/ｈ（３０，１００ｋｃａｌ/ｈ）油種 灯油 | * | 0.58968 | 日 | バックホウ（クローラ型）［標準型・排出ガス対策型 （2014年規制）］ 山積0.8m3（平積0.6m3） | * | 0.0076795 | 日 | - |  |  |  | 型わく工 | 0.96633 | 人 | 普通作業員 | 1.1095 | 人 | 土木一般世話役 | 0.35523 | 人 | 特殊作業員 | 0.070164 | 人 | -
18-8-25(高炉) | 0.61m3を超え0.65m3以下 | 人力打設 | 養生工無 | 88211 | バックホウ（クローラ型）［標準型・排出ガス対策型 （2014年規制）］ 山積0.8m3（平積0.6m3） | * | 0.0076795 | 日 | - |  |  |  | - |  |  |  | 型わく工 | 0.96633 | 人 | 普通作業員 | 0.98352 | 人 | 土木一般世話役 | 0.31176 | 人 | 特殊作業員 | 0.070164 | 人 | -
18-8-25(高炉) | 0.65m3を超え0.69m3以下 | ﾊﾞｯｸﾎｳ(ｸﾚｰﾝ機能付)打設 | 一般養生･特殊養生(練炭) | 94512 | バックホウ(クローラ型)［標準型・超低騒音型・クレーン機能付・排出ガス対策型(2011年規制)］山積0.8m3(平積0.6m3)吊能力2.9t | * | 0.08249 | 日 | バックホウ（クローラ型）［標準型・排出ガス対策型 （2014年規制）］ 山積0.8m3（平積0.6m3） | * | 0.0079916 | 日 | - |  |  |  | 型わく工 | 1.0103 | 人 | 普通作業員 | 0.95891 | 人 | 土木一般世話役 | 0.32831 | 人 | 特殊作業員 | 0.094555 | 人 | -
18-8-25(高炉) | 0.65m3を超え0.69m3以下 | ﾊﾞｯｸﾎｳ(ｸﾚｰﾝ機能付)打設 | 特殊養生(ｼﾞｪｯﾄﾋｰﾀ) | 103200 | バックホウ(クローラ型)［標準型・超低騒音型・クレーン機能付・排出ガス対策型(2011年規制)］山積0.8m3(平積0.6m3)吊能力2.9t | * | 0.08249 | 日 | 業務用可搬型ヒータ［ジェットヒータ］［油だき・熱風・直火型］熱出力１２６ＭＪ/ｈ（３０，１００ｋｃａｌ/ｈ）油種 灯油 | * | 0.62712 | 日 | バックホウ（クローラ型）［標準型・排出ガス対策型 （2014年規制）］ 山積0.8m3（平積0.6m3） | * | 0.0079916 | 日 | 型わく工 | 1.0103 | 人 | 普通作業員 | 1.0581 | 人 | 土木一般世話役 | 0.36248 | 人 | 特殊作業員 | 0.094555 | 人 | -
18-8-25(高炉) | 0.65m3を超え0.69m3以下 | ﾊﾞｯｸﾎｳ(ｸﾚｰﾝ機能付)打設 | 養生工無 | 93089 | バックホウ(クローラ型)［標準型・超低騒音型・クレーン機能付・排出ガス対策型(2011年規制)］山積0.8m3(平積0.6m3)吊能力2.9t | * | 0.08249 | 日 | バックホウ（クローラ型）［標準型・排出ガス対策型 （2014年規制）］ 山積0.8m3（平積0.6m3） | * | 0.0079916 | 日 | - |  |  |  | 型わく工 | 1.0103 | 人 | 普通作業員 | 0.92407 | 人 | 土木一般世話役 | 0.31625 | 人 | 特殊作業員 | 0.094555 | 人 | -
18-8-25(高炉) | 0.65m3を超え0.69m3以下 | 人力打設 | 一般養生･特殊養生(練炭) | 94028 | バックホウ（クローラ型）［標準型・排出ガス対策型 （2014年規制）］ 山積0.8m3（平積0.6m3） | * | 0.0079916 | 日 | - |  |  |  | - |  |  |  | 型わく工 | 1.0103 | 人 | 普通作業員 | 1.0661 | 人 | 土木一般世話役 | 0.33903 | 人 | 特殊作業員 | 0.074455 | 人 | -
18-8-25(高炉) | 0.65m3を超え0.69m3以下 | 人力打設 | 特殊養生(ｼﾞｪｯﾄﾋｰﾀ) | 102710 | 業務用可搬型ヒータ［ジェットヒータ］［油だき・熱風・直火型］熱出力１２６ＭＪ/ｈ（３０，１００ｋｃａｌ/ｈ）油種 灯油 | * | 0.62712 | 日 | バックホウ（クローラ型）［標準型・排出ガス対策型 （2014年規制）］ 山積0.8m3（平積0.6m3） | * | 0.0079916 | 日 | - |  |  |  | 型わく工 | 1.0103 | 人 | 普通作業員 | 1.1653 | 人 | 土木一般世話役 | 0.3732 | 人 | 特殊作業員 | 0.074455 | 人 | -
18-8-25(高炉) | 0.65m3を超え0.69m3以下 | 人力打設 | 養生工無 | 92605 | バックホウ（クローラ型）［標準型・排出ガス対策型 （2014年規制）］ 山積0.8m3（平積0.6m3） | * | 0.0079916 | 日 | - |  |  |  | - |  |  |  | 型わく工 | 1.0103 | 人 | 普通作業員 | 1.0313 | 人 | 土木一般世話役 | 0.32697 | 人 | 特殊作業員 | 0.074455 | 人 | -
18-8-25(高炉) | 0.69m3を超え0.73m3以下 | ﾊﾞｯｸﾎｳ(ｸﾚｰﾝ機能付)打設 | 一般養生･特殊養生(練炭) | 99021 | バックホウ(クローラ型)［標準型・超低騒音型・クレーン機能付・排出ガス対策型(2011年規制)］山積0.8m3(平積0.6m3)吊能力2.9t | * | 0.087415 | 日 | バックホウ（クローラ型）［標準型・排出ガス対策型 （2014年規制）］ 山積0.8m3（平積0.6m3） | * | 0.0083112 | 日 | - |  |  |  | 型わく工 | 1.0543 | 人 | 普通作業員 | 1.0024 | 人 | 土木一般世話役 | 0.34361 | 人 | 特殊作業員 | 0.10005 | 人 | -
18-8-25(高炉) | 0.69m3を超え0.73m3以下 | ﾊﾞｯｸﾎｳ(ｸﾚｰﾝ機能付)打設 | 特殊養生(ｼﾞｪｯﾄﾋｰﾀ) | 108230 | バックホウ(クローラ型)［標準型・超低騒音型・クレーン機能付・排出ガス対策型(2011年規制)］山積0.8m3(平積0.6m3)吊能力2.9t | * | 0.087415 | 日 | 業務用可搬型ヒータ［ジェットヒータ］［油だき・熱風・直火型］熱出力１２６ＭＪ/ｈ（３０，１００ｋｃａｌ/ｈ）油種 灯油 | * | 0.66456 | 日 | バックホウ（クローラ型）［標準型・排出ガス対策型 （2014年規制）］ 山積0.8m3（平積0.6m3） | * | 0.0083112 | 日 | 型わく工 | 1.0543 | 人 | 普通作業員 | 1.1074 | 人 | 土木一般世話役 | 0.37982 | 人 | 特殊作業員 | 0.10005 | 人 | -
18-8-25(高炉) | 0.69m3を超え0.73m3以下 | ﾊﾞｯｸﾎｳ(ｸﾚｰﾝ機能付)打設 | 養生工無 | 97514 | バックホウ(クローラ型)［標準型・超低騒音型・クレーン機能付・排出ガス対策型(2011年規制)］山積0.8m3(平積0.6m3)吊能力2.9t | * | 0.087415 | 日 | バックホウ（クローラ型）［標準型・排出ガス対策型 （2014年規制）］ 山積0.8m3（平積0.6m3） | * | 0.0083112 | 日 | - |  |  |  | 型わく工 | 1.0543 | 人 | 普通作業員 | 0.96544 | 人 | 土木一般世話役 | 0.33083 | 人 | 特殊作業員 | 0.10005 | 人 | -
18-8-25(高炉) | 0.69m3を超え0.73m3以下 | 人力打設 | 一般養生･特殊養生(練炭) | 98509 | バックホウ（クローラ型）［標準型・排出ガス対策型 （2014年規制）］ 山積0.8m3（平積0.6m3） | * | 0.0083112 | 日 | - |  |  |  | - |  |  |  | 型わく工 | 1.0543 | 人 | 普通作業員 | 1.116 | 人 | 土木一般世話役 | 0.35497 | 人 | 特殊作業員 | 0.078753 | 人 | -
18-8-25(高炉) | 0.69m3を超え0.73m3以下 | 人力打設 | 特殊養生(ｼﾞｪｯﾄﾋｰﾀ) | 107710 | 業務用可搬型ヒータ［ジェットヒータ］［油だき・熱風・直火型］熱出力１２６ＭＪ/ｈ（３０，１００ｋｃａｌ/ｈ）油種 灯油 | * | 0.66456 | 日 | バックホウ（クローラ型）［標準型・排出ガス対策型 （2014年規制）］ 山積0.8m3（平積0.6m3） | * | 0.0083112 | 日 | - |  |  |  | 型わく工 | 1.0543 | 人 | 普通作業員 | 1.221 | 人 | 土木一般世話役 | 0.39118 | 人 | 特殊作業員 | 0.078753 | 人 | -
18-8-25(高炉) | 0.69m3を超え0.73m3以下 | 人力打設 | 養生工無 | 97001 | バックホウ（クローラ型）［標準型・排出ガス対策型 （2014年規制）］ 山積0.8m3（平積0.6m3） | * | 0.0083112 | 日 | - |  |  |  | - |  |  |  | 型わく工 | 1.0543 | 人 | 普通作業員 | 1.079 | 人 | 土木一般世話役 | 0.34219 | 人 | 特殊作業員 | 0.078753 | 人 | -
18-8-25(高炉) | 0.73m3を超え0.77m3以下 | ﾊﾞｯｸﾎｳ(ｸﾚｰﾝ機能付)打設 | 一般養生･特殊養生(練炭) | 103530 | バックホウ(クローラ型)［標準型・超低騒音型・クレーン機能付・排出ガス対策型(2011年規制)］山積0.8m3(平積0.6m3)吊能力2.9t | * | 0.09234 | 日 | バックホウ（クローラ型）［標準型・排出ガス対策型 （2014年規制）］ 山積0.8m3（平積0.6m3） | * | 0.0086233 | 日 | - |  |  |  | 型わく工 | 1.0984 | 人 | 普通作業員 | 1.0458 | 人 | 土木一般世話役 | 0.35889 | 人 | 特殊作業員 | 0.10554 | 人 | -
18-8-25(高炉) | 0.73m3を超え0.77m3以下 | ﾊﾞｯｸﾎｳ(ｸﾚｰﾝ機能付)打設 | 特殊養生(ｼﾞｪｯﾄﾋｰﾀ) | 113250 | バックホウ(クローラ型)［標準型・超低騒音型・クレーン機能付・排出ガス対策型(2011年規制)］山積0.8m3(平積0.6m3)吊能力2.9t | * | 0.09234 | 日 | 業務用可搬型ヒータ［ジェットヒータ］［油だき・熱風・直火型］熱出力１２６ＭＪ/ｈ（３０，１００ｋｃａｌ/ｈ）油種 灯油 | * | 0.702 | 日 | バックホウ（クローラ型）［標準型・排出ガス対策型 （2014年規制）］ 山積0.8m3（平積0.6m3） | * | 0.0086233 | 日 | 型わく工 | 1.0984 | 人 | 普通作業員 | 1.1568 | 人 | 土木一般世話役 | 0.39714 | 人 | 特殊作業員 | 0.10554 | 人 | -
18-8-25(高炉) | 0.73m3を超え0.77m3以下 | ﾊﾞｯｸﾎｳ(ｸﾚｰﾝ機能付)打設 | 養生工無 | 101940 | バックホウ(クローラ型)［標準型・超低騒音型・クレーン機能付・排出ガス対策型(2011年規制)］山積0.8m3(平積0.6m3)吊能力2.9t | * | 0.09234 | 日 | バックホウ（クローラ型）［標準型・排出ガス対策型 （2014年規制）］ 山積0.8m3（平積0.6m3） | * | 0.0086233 | 日 | - |  |  |  | 型わく工 | 1.0984 | 人 | 普通作業員 | 1.0068 | 人 | 土木一般世話役 | 0.34539 | 人 | 特殊作業員 | 0.10554 | 人 | -
18-8-25(高炉) | 0.73m3を超え0.77m3以下 | 人力打設 | 一般養生･特殊養生(練炭) | 102990 | バックホウ（クローラ型）［標準型・排出ガス対策型 （2014年規制）］ 山積0.8m3（平積0.6m3） | * | 0.0086233 | 日 | - |  |  |  | - |  |  |  | 型わく工 | 1.0984 | 人 | 普通作業員 | 1.1658 | 人 | 土木一般世話役 | 0.37089 | 人 | 特殊作業員 | 0.083044 | 人 | -
18-8-25(高炉) | 0.73m3を超え0.77m3以下 | 人力打設 | 特殊養生(ｼﾞｪｯﾄﾋｰﾀ) | 112710 | 業務用可搬型ヒータ［ジェットヒータ］［油だき・熱風・直火型］熱出力１２６ＭＪ/ｈ（３０，１００ｋｃａｌ/ｈ）油種 灯油 | * | 0.702 | 日 | バックホウ（クローラ型）［標準型・排出ガス対策型 （2014年規制）］ 山積0.8m3（平積0.6m3） | * | 0.0086233 | 日 | - |  |  |  | 型わく工 | 1.0984 | 人 | 普通作業員 | 1.2768 | 人 | 土木一般世話役 | 0.40914 | 人 | 特殊作業員 | 0.083044 | 人 | -
18-8-25(高炉) | 0.73m3を超え0.77m3以下 | 人力打設 | 養生工無 | 101400 | バックホウ（クローラ型）［標準型・排出ガス対策型 （2014年規制）］ 山積0.8m3（平積0.6m3） | * | 0.0086233 | 日 | - |  |  |  | - |  |  |  | 型わく工 | 1.0984 | 人 | 普通作業員 | 1.1268 | 人 | 土木一般世話役 | 0.35739 | 人 | 特殊作業員 | 0.083044 | 人 | -
18-8-25(高炉) | 0.77m3を超え0.82m3以下 | ﾊﾞｯｸﾎｳ(ｸﾚｰﾝ機能付)打設 | 一般養生･特殊養生(練炭) | 108610 | バックホウ(クローラ型)［標準型・超低騒音型・クレーン機能付・排出ガス対策型(2011年規制)］山積0.8m3(平積0.6m3)吊能力2.9t | * | 0.09788 | 日 | バックホウ（クローラ型）［標準型・排出ガス対策型 （2014年規制）］ 山積0.8m3（平積0.6m3） | * | 0.008981 | 日 | - |  |  |  | 型わく工 | 1.1479 | 人 | 普通作業員 | 1.0947 | 人 | 土木一般世話役 | 0.37611 | 人 | 特殊作業員 | 0.11173 | 人 | -
18-8-25(高炉) | 0.77m3を超え0.82m3以下 | ﾊﾞｯｸﾎｳ(ｸﾚｰﾝ機能付)打設 | 特殊養生(ｼﾞｪｯﾄﾋｰﾀ) | 118910 | バックホウ(クローラ型)［標準型・超低騒音型・クレーン機能付・排出ガス対策型(2011年規制)］山積0.8m3(平積0.6m3)吊能力2.9t | * | 0.09788 | 日 | 業務用可搬型ヒータ［ジェットヒータ］［油だき・熱風・直火型］熱出力１２６ＭＪ/ｈ（３０，１００ｋｃａｌ/ｈ）油種 灯油 | * | 0.74412 | 日 | バックホウ（クローラ型）［標準型・排出ガス対策型 （2014年規制）］ 山積0.8m3（平積0.6m3） | * | 0.008981 | 日 | 型わく工 | 1.1479 | 人 | 普通作業員 | 1.2124 | 人 | 土木一般世話役 | 0.41665 | 人 | 特殊作業員 | 0.11173 | 人 | -
18-8-25(高炉) | 0.77m3を超え0.82m3以下 | ﾊﾞｯｸﾎｳ(ｸﾚｰﾝ機能付)打設 | 養生工無 | 106920 | バックホウ(クローラ型)［標準型・超低騒音型・クレーン機能付・排出ガス対策型(2011年規制)］山積0.8m3(平積0.6m3)吊能力2.9t | * | 0.09788 | 日 | バックホウ（クローラ型）［標準型・排出ガス対策型 （2014年規制）］ 山積0.8m3（平積0.6m3） | * | 0.008981 | 日 | - |  |  |  | 型わく工 | 1.1479 | 人 | 普通作業員 | 1.0534 | 人 | 土木一般世話役 | 0.3618 | 人 | 特殊作業員 | 0.11173 | 人 | -
18-8-25(高炉) | 0.77m3を超え0.82m3以下 | 人力打設 | 一般養生･特殊養生(練炭) | 108030 | バックホウ（クローラ型）［標準型・排出ガス対策型 （2014年規制）］ 山積0.8m3（平積0.6m3） | * | 0.008981 | 日 | - |  |  |  | - |  |  |  | 型わく工 | 1.1479 | 人 | 普通作業員 | 1.2219 | 人 | 土木一般世話役 | 0.38883 | 人 | 特殊作業員 | 0.087878 | 人 | -
18-8-25(高炉) | 0.77m3を超え0.82m3以下 | 人力打設 | 特殊養生(ｼﾞｪｯﾄﾋｰﾀ) | 118340 | 業務用可搬型ヒータ［ジェットヒータ］［油だき・熱風・直火型］熱出力１２６ＭＪ/ｈ（３０，１００ｋｃａｌ/ｈ）油種 灯油 | * | 0.74412 | 日 | バックホウ（クローラ型）［標準型・排出ガス対策型 （2014年規制）］ 山積0.8m3（平積0.6m3） | * | 0.008981 | 日 | - |  |  |  | 型わく工 | 1.1479 | 人 | 普通作業員 | 1.3396 | 人 | 土木一般世話役 | 0.42937 | 人 | 特殊作業員 | 0.087878 | 人 | -
18-8-25(高炉) | 0.77m3を超え0.82m3以下 | 人力打設 | 養生工無 | 106340 | バックホウ（クローラ型）［標準型・排出ガス対策型 （2014年規制）］ 山積0.8m3（平積0.6m3） | * | 0.008981 | 日 | - |  |  |  | - |  |  |  | 型わく工 | 1.1479 | 人 | 普通作業員 | 1.1806 | 人 | 土木一般世話役 | 0.37452 | 人 | 特殊作業員 | 0.087878 | 人 | -
18-8-25(高炉) | 0.82m3を超え0.87m3以下 | ﾊﾞｯｸﾎｳ(ｸﾚｰﾝ機能付)打設 | 一般養生･特殊養生(練炭) | 114250 | バックホウ(クローラ型)［標準型・超低騒音型・クレーン機能付・排出ガス対策型(2011年規制)］山積0.8m3(平積0.6m3)吊能力2.9t | * | 0.10404 | 日 | バックホウ（クローラ型）［標準型・排出ガス対策型 （2014年規制）］ 山積0.8m3（平積0.6m3） | * | 0.0093768 | 日 | - |  |  |  | 型わく工 | 1.203 | 人 | 普通作業員 | 1.1491 | 人 | 土木一般世話役 | 0.39524 | 人 | 特殊作業員 | 0.1186 | 人 | -
18-8-25(高炉) | 0.82m3を超え0.87m3以下 | ﾊﾞｯｸﾎｳ(ｸﾚｰﾝ機能付)打設 | 特殊養生(ｼﾞｪｯﾄﾋｰﾀ) | 125200 | バックホウ(クローラ型)［標準型・超低騒音型・クレーン機能付・排出ガス対策型(2011年規制)］山積0.8m3(平積0.6m3)吊能力2.9t | * | 0.10404 | 日 | 業務用可搬型ヒータ［ジェットヒータ］［油だき・熱風・直火型］熱出力１２６ＭＪ/ｈ（３０，１００ｋｃａｌ/ｈ）油種 灯油 | * | 0.79092 | 日 | バックホウ（クローラ型）［標準型・排出ガス対策型 （2014年規制）］ 山積0.8m3（平積0.6m3） | * | 0.0093768 | 日 | 型わく工 | 1.203 | 人 | 普通作業員 | 1.2741 | 人 | 土木一般世話役 | 0.43833 | 人 | 特殊作業員 | 0.1186 | 人 | -
18-8-25(高炉) | 0.82m3を超え0.87m3以下 | ﾊﾞｯｸﾎｳ(ｸﾚｰﾝ機能付)打設 | 養生工無 | 112450 | バックホウ(クローラ型)［標準型・超低騒音型・クレーン機能付・排出ガス対策型(2011年規制)］山積0.8m3(平積0.6m3)吊能力2.9t | * | 0.10404 | 日 | バックホウ（クローラ型）［標準型・排出ガス対策型 （2014年規制）］ 山積0.8m3（平積0.6m3） | * | 0.0093768 | 日 | - |  |  |  | 型わく工 | 1.203 | 人 | 普通作業員 | 1.1051 | 人 | 土木一般世話役 | 0.38003 | 人 | 特殊作業員 | 0.1186 | 人 | -
18-8-25(高炉) | 0.82m3を超え0.87m3以下 | 人力打設 | 一般養生･特殊養生(練炭) | 113640 | バックホウ（クローラ型）［標準型・排出ガス対策型 （2014年規制）］ 山積0.8m3（平積0.6m3） | * | 0.0093768 | 日 | - |  |  |  | - |  |  |  | 型わく工 | 1.203 | 人 | 普通作業員 | 1.2843 | 人 | 土木一般世話役 | 0.40876 | 人 | 特殊作業員 | 0.093247 | 人 | -
18-8-25(高炉) | 0.82m3を超え0.87m3以下 | 人力打設 | 特殊養生(ｼﾞｪｯﾄﾋｰﾀ) | 124590 | 業務用可搬型ヒータ［ジェットヒータ］［油だき・熱風・直火型］熱出力１２６ＭＪ/ｈ（３０，１００ｋｃａｌ/ｈ）油種 灯油 | * | 0.79092 | 日 | バックホウ（クローラ型）［標準型・排出ガス対策型 （2014年規制）］ 山積0.8m3（平積0.6m3） | * | 0.0093768 | 日 | - |  |  |  | 型わく工 | 1.203 | 人 | 普通作業員 | 1.4093 | 人 | 土木一般世話役 | 0.45185 | 人 | 特殊作業員 | 0.093247 | 人 | -
18-8-25(高炉) | 0.82m3を超え0.87m3以下 | 人力打設 | 養生工無 | 111840 | バックホウ（クローラ型）［標準型・排出ガス対策型 （2014年規制）］ 山積0.8m3（平積0.6m3） | * | 0.0093768 | 日 | - |  |  |  | - |  |  |  | 型わく工 | 1.203 | 人 | 普通作業員 | 1.2403 | 人 | 土木一般世話役 | 0.39355 | 人 | 特殊作業員 | 0.093247 | 人 | -
18-8-25(高炉) | 0.87m3を超え0.92m3以下 | ﾊﾞｯｸﾎｳ(ｸﾚｰﾝ機能付)打設 | 一般養生･特殊養生(練炭) | 119970 | バックホウ(クローラ型)［標準型・超低騒音型・クレーン機能付・排出ガス対策型(2011年規制)］山積0.8m3(平積0.6m3)吊能力2.9t | * | 0.11019 | 日 | バックホウ（クローラ型）［標準型・排出ガス対策型 （2014年規制）］ 山積0.8m3（平積0.6m3） | * | 0.0097725 | 日 | - |  |  |  | 型わく工 | 1.2579 | 人 | 普通作業員 | 1.2033 | 人 | 土木一般世話役 | 0.41433 | 人 | 特殊作業員 | 0.12547 | 人 | -
18-8-25(高炉) | 0.87m3を超え0.92m3以下 | ﾊﾞｯｸﾎｳ(ｸﾚｰﾝ機能付)打設 | 特殊養生(ｼﾞｪｯﾄﾋｰﾀ) | 131570 | バックホウ(クローラ型)［標準型・超低騒音型・クレーン機能付・排出ガス対策型(2011年規制)］山積0.8m3(平積0.6m3)吊能力2.9t | * | 0.11019 | 日 | 業務用可搬型ヒータ［ジェットヒータ］［油だき・熱風・直火型］熱出力１２６ＭＪ/ｈ（３０，１００ｋｃａｌ/ｈ）油種 灯油 | * | 0.83772 | 日 | バックホウ（クローラ型）［標準型・排出ガス対策型 （2014年規制）］ 山積0.8m3（平積0.6m3） | * | 0.0097725 | 日 | 型わく工 | 1.2579 | 人 | 普通作業員 | 1.3358 | 人 | 土木一般世話役 | 0.45998 | 人 | 特殊作業員 | 0.12547 | 人 | -
18-8-25(高炉) | 0.87m3を超え0.92m3以下 | ﾊﾞｯｸﾎｳ(ｸﾚｰﾝ機能付)打設 | 養生工無 | 118070 | バックホウ(クローラ型)［標準型・超低騒音型・クレーン機能付・排出ガス対策型(2011年規制)］山積0.8m3(平積0.6m3)吊能力2.9t | * | 0.11019 | 日 | バックホウ（クローラ型）［標準型・排出ガス対策型 （2014年規制）］ 山積0.8m3（平積0.6m3） | * | 0.0097725 | 日 | - |  |  |  | 型わく工 | 1.2579 | 人 | 普通作業員 | 1.1568 | 人 | 土木一般世話役 | 0.39822 | 人 | 特殊作業員 | 0.12547 | 人 | -
18-8-25(高炉) | 0.87m3を超え0.92m3以下 | 人力打設 | 一般養生･特殊養生(練炭) | 119320 | バックホウ（クローラ型）［標準型・排出ガス対策型 （2014年規制）］ 山積0.8m3（平積0.6m3） | * | 0.0097725 | 日 | - |  |  |  | - |  |  |  | 型わく工 | 1.2579 | 人 | 普通作業員 | 1.3465 | 人 | 土木一般世話役 | 0.42865 | 人 | 特殊作業員 | 0.098616 | 人 | -
18-8-25(高炉) | 0.87m3を超え0.92m3以下 | 人力打設 | 特殊養生(ｼﾞｪｯﾄﾋｰﾀ) | 130930 | 業務用可搬型ヒータ［ジェットヒータ］［油だき・熱風・直火型］熱出力１２６ＭＪ/ｈ（３０，１００ｋｃａｌ/ｈ）油種 灯油 | * | 0.83772 | 日 | バックホウ（クローラ型）［標準型・排出ガス対策型 （2014年規制）］ 山積0.8m3（平積0.6m3） | * | 0.0097725 | 日 | - |  |  |  | 型わく工 | 1.2579 | 人 | 普通作業員 | 1.479 | 人 | 土木一般世話役 | 0.4743 | 人 | 特殊作業員 | 0.098616 | 人 | -
18-8-25(高炉) | 0.87m3を超え0.92m3以下 | 人力打設 | 養生工無 | 117420 | バックホウ（クローラ型）［標準型・排出ガス対策型 （2014年規制）］ 山積0.8m3（平積0.6m3） | * | 0.0097725 | 日 | - |  |  |  | - |  |  |  | 型わく工 | 1.2579 | 人 | 普通作業員 | 1.3 | 人 | 土木一般世話役 | 0.41254 | 人 | 特殊作業員 | 0.098616 | 人 | -
18-8-25(高炉) | 0.92m3を超え0.97m3以下 | ﾊﾞｯｸﾎｳ(ｸﾚｰﾝ機能付)打設 | 一般養生･特殊養生(練炭) | 125620 | バックホウ(クローラ型)［標準型・超低騒音型・クレーン機能付・排出ガス対策型(2011年規制)］山積0.8m3(平積0.6m3)吊能力2.9t | * | 0.11635 | 日 | バックホウ（クローラ型）［標準型・排出ガス対策型 （2014年規制）］ 山積0.8m3（平積0.6m3） | * | 0.010168 | 日 | - |  |  |  | 型わく工 | 1.313 | 人 | 普通作業員 | 1.2577 | 人 | 土木一般世話役 | 0.43347 | 人 | 特殊作業員 | 0.13234 | 人 | -
18-8-25(高炉) | 0.92m3を超え0.97m3以下 | ﾊﾞｯｸﾎｳ(ｸﾚｰﾝ機能付)打設 | 特殊養生(ｼﾞｪｯﾄﾋｰﾀ) | 137870 | バックホウ(クローラ型)［標準型・超低騒音型・クレーン機能付・排出ガス対策型(2011年規制)］山積0.8m3(平積0.6m3)吊能力2.9t | * | 0.11635 | 日 | 業務用可搬型ヒータ［ジェットヒータ］［油だき・熱風・直火型］熱出力１２６ＭＪ/ｈ（３０，１００ｋｃａｌ/ｈ）油種 灯油 | * | 0.88452 | 日 | バックホウ（クローラ型）［標準型・排出ガス対策型 （2014年規制）］ 山積0.8m3（平積0.6m3） | * | 0.010168 | 日 | 型わく工 | 1.313 | 人 | 普通作業員 | 1.3975 | 人 | 土木一般世話役 | 0.48166 | 人 | 特殊作業員 | 0.13234 | 人 | -
18-8-25(高炉) | 0.92m3を超え0.97m3以下 | ﾊﾞｯｸﾎｳ(ｸﾚｰﾝ機能付)打設 | 養生工無 | 123610 | バックホウ(クローラ型)［標準型・超低騒音型・クレーン機能付・排出ガス対策型(2011年規制)］山積0.8m3(平積0.6m3)吊能力2.9t | * | 0.11635 | 日 | バックホウ（クローラ型）［標準型・排出ガス対策型 （2014年規制）］ 山積0.8m3（平積0.6m3） | * | 0.010168 | 日 | - |  |  |  | 型わく工 | 1.313 | 人 | 普通作業員 | 1.2085 | 人 | 土木一般世話役 | 0.41646 | 人 | 特殊作業員 | 0.13234 | 人 | -
18-8-25(高炉) | 0.92m3を超え0.97m3以下 | 人力打設 | 一般養生･特殊養生(練炭) | 124930 | バックホウ（クローラ型）［標準型・排出ガス対策型 （2014年規制）］ 山積0.8m3（平積0.6m3） | * | 0.010168 | 日 | - |  |  |  | - |  |  |  | 型わく工 | 1.313 | 人 | 普通作業員 | 1.4089 | 人 | 土木一般世話役 | 0.44859 | 人 | 特殊作業員 | 0.10399 | 人 | -
18-8-25(高炉) | 0.92m3を超え0.97m3以下 | 人力打設 | 特殊養生(ｼﾞｪｯﾄﾋｰﾀ) | 137180 | 業務用可搬型ヒータ［ジェットヒータ］［油だき・熱風・直火型］熱出力１２６ＭＪ/ｈ（３０，１００ｋｃａｌ/ｈ）油種 灯油 | * | 0.88452 | 日 | バックホウ（クローラ型）［標準型・排出ガス対策型 （2014年規制）］ 山積0.8m3（平積0.6m3） | * | 0.010168 | 日 | - |  |  |  | 型わく工 | 1.313 | 人 | 普通作業員 | 1.5487 | 人 | 土木一般世話役 | 0.49678 | 人 | 特殊作業員 | 0.10399 | 人 | -
18-8-25(高炉) | 0.92m3を超え0.97m3以下 | 人力打設 | 養生工無 | 122930 | バックホウ（クローラ型）［標準型・排出ガス対策型 （2014年規制）］ 山積0.8m3（平積0.6m3） | * | 0.010168 | 日 | - |  |  |  | - |  |  |  | 型わく工 | 1.313 | 人 | 普通作業員 | 1.3597 | 人 | 土木一般世話役 | 0.43158 | 人 | 特殊作業員 | 0.10399 | 人 | -
18-8-25(高炉) | 0.97m3を超え1.03m3以下 | ﾊﾞｯｸﾎｳ(ｸﾚｰﾝ機能付)打設 | 一般養生･特殊養生(練炭) | 131820 | バックホウ(クローラ型)［標準型・超低騒音型・クレーン機能付・排出ガス対策型(2011年規制)］山積0.8m3(平積0.6m3)吊能力2.9t | * | 0.12312 | 日 | バックホウ（クローラ型）［標準型・排出ガス対策型 （2014年規制）］ 山積0.8m3（平積0.6m3） | * | 0.010602 | 日 | - |  |  |  | 型わく工 | 1.3735 | 人 | 普通作業員 | 1.3174 | 人 | 土木一般世話役 | 0.45448 | 人 | 特殊作業員 | 0.13989 | 人 | -
18-8-25(高炉) | 0.97m3を超え1.03m3以下 | ﾊﾞｯｸﾎｳ(ｸﾚｰﾝ機能付)打設 | 特殊養生(ｼﾞｪｯﾄﾋｰﾀ) | 144780 | バックホウ(クローラ型)［標準型・超低騒音型・クレーン機能付・排出ガス対策型(2011年規制)］山積0.8m3(平積0.6m3)吊能力2.9t | * | 0.12312 | 日 | 業務用可搬型ヒータ［ジェットヒータ］［油だき・熱風・直火型］熱出力１２６ＭＪ/ｈ（３０，１００ｋｃａｌ/ｈ）油種 灯油 | * | 0.936 | 日 | バックホウ（クローラ型）［標準型・排出ガス対策型 （2014年規制）］ 山積0.8m3（平積0.6m3） | * | 0.010602 | 日 | 型わく工 | 1.3735 | 人 | 普通作業員 | 1.4654 | 人 | 土木一般世話役 | 0.50548 | 人 | 特殊作業員 | 0.13989 | 人 | -
18-8-25(高炉) | 0.97m3を超え1.03m3以下 | ﾊﾞｯｸﾎｳ(ｸﾚｰﾝ機能付)打設 | 養生工無 | 129690 | バックホウ(クローラ型)［標準型・超低騒音型・クレーン機能付・排出ガス対策型(2011年規制)］山積0.8m3(平積0.6m3)吊能力2.9t | * | 0.12312 | 日 | バックホウ（クローラ型）［標準型・排出ガス対策型 （2014年規制）］ 山積0.8m3（平積0.6m3） | * | 0.010602 | 日 | - |  |  |  | 型わく工 | 1.3735 | 人 | 普通作業員 | 1.2654 | 人 | 土木一般世話役 | 0.43648 | 人 | 特殊作業員 | 0.13989 | 人 | -
18-8-25(高炉) | 0.97m3を超え1.03m3以下 | 人力打設 | 一般養生･特殊養生(練炭) | 131100 | バックホウ（クローラ型）［標準型・排出ガス対策型 （2014年規制）］ 山積0.8m3（平積0.6m3） | * | 0.010602 | 日 | - |  |  |  | - |  |  |  | 型わく工 | 1.3735 | 人 | 普通作業員 | 1.4774 | 人 | 土木一般世話役 | 0.47048 | 人 | 特殊作業員 | 0.10989 | 人 | -
18-8-25(高炉) | 0.97m3を超え1.03m3以下 | 人力打設 | 特殊養生(ｼﾞｪｯﾄﾋｰﾀ) | 144060 | 業務用可搬型ヒータ［ジェットヒータ］［油だき・熱風・直火型］熱出力１２６ＭＪ/ｈ（３０，１００ｋｃａｌ/ｈ）油種 灯油 | * | 0.936 | 日 | バックホウ（クローラ型）［標準型・排出ガス対策型 （2014年規制）］ 山積0.8m3（平積0.6m3） | * | 0.010602 | 日 | - |  |  |  | 普通作業員 | 1.6254 | 人 | 型わく工 | 1.3735 | 人 | 土木一般世話役 | 0.52148 | 人 | 特殊作業員 | 0.10989 | 人 | -
18-8-25(高炉) | 0.97m3を超え1.03m3以下 | 人力打設 | 養生工無 | 128970 | バックホウ（クローラ型）［標準型・排出ガス対策型 （2014年規制）］ 山積0.8m3（平積0.6m3） | * | 0.010602 | 日 | - |  |  |  | - |  |  |  | 型わく工 | 1.3735 | 人 | 普通作業員 | 1.4254 | 人 | 土木一般世話役 | 0.45248 | 人 | 特殊作業員 | 0.10989 | 人 | -
18-8-25(高炉) | 1.03m3を超え1.09m3以下 | ﾊﾞｯｸﾎｳ(ｸﾚｰﾝ機能付)打設 | 一般養生･特殊養生(練炭) | 147730 | バックホウ(クローラ型)［標準型・超低騒音型・クレーン機能付・排出ガス対策型(2011年規制)］山積0.8m3(平積0.6m3)吊能力2.9t | * | 0.13051 | 日 | バックホウ（クローラ型）［標準型・排出ガス対策型 （2014年規制）］ 山積0.8m3（平積0.6m3） | * | 0.011074 | 日 | - |  |  |  | 型わく工 | 1.6742 | 人 | 普通作業員 | 1.2367 | 人 | 土木一般世話役 | 0.42419 | 人 | 特殊作業員 | 0.14813 | 人 | -
18-8-25(高炉) | 1.03m3を超え1.09m3以下 | ﾊﾞｯｸﾎｳ(ｸﾚｰﾝ機能付)打設 | 特殊養生(ｼﾞｪｯﾄﾋｰﾀ) | 150450 | バックホウ(クローラ型)［標準型・超低騒音型・クレーン機能付・排出ガス対策型(2011年規制)］山積0.8m3(平積0.6m3)吊能力2.9t | * | 0.13051 | 日 | 業務用可搬型ヒータ［ジェットヒータ］［油だき・熱風・直火型］熱出力１２６ＭＪ/ｈ（３０，１００ｋｃａｌ/ｈ）油種 灯油 | * | 0.20352 | 日 | バックホウ（クローラ型）［標準型・排出ガス対策型 （2014年規制）］ 山積0.8m3（平積0.6m3） | * | 0.011074 | 日 | 型わく工 | 1.6742 | 人 | 普通作業員 | 1.2738 | 人 | 土木一般世話役 | 0.43797 | 人 | 特殊作業員 | 0.14813 | 人 | -
18-8-25(高炉) | 1.03m3を超え1.09m3以下 | ﾊﾞｯｸﾎｳ(ｸﾚｰﾝ機能付)打設 | 養生工無 | 146710 | バックホウ(クローラ型)［標準型・超低騒音型・クレーン機能付・排出ガス対策型(2011年規制)］山積0.8m3(平積0.6m3)吊能力2.9t | * | 0.13051 | 日 | バックホウ（クローラ型）［標準型・排出ガス対策型 （2014年規制）］ 山積0.8m3（平積0.6m3） | * | 0.011074 | 日 | - |  |  |  | 型わく工 | 1.6742 | 人 | 普通作業員 | 1.2102 | 人 | 土木一般世話役 | 0.41571 | 人 | 特殊作業員 | 0.14813 | 人 | -
18-8-25(高炉) | 1.03m3を超え1.09m3以下 | 人力打設 | 一般養生･特殊養生(練炭) | 141460 | バックホウ（クローラ型）［標準型・排出ガス対策型 （2014年規制）］ 山積0.8m3（平積0.6m3） | * | 0.011074 | 日 | - |  |  |  | - |  |  |  | 型わく工 | 1.6742 | 人 | 普通作業員 | 1.2579 | 人 | 土木一般世話役 | 0.40511 | 人 | 特殊作業員 | 0.094071 | 人 | -
18-8-25(高炉) | 1.03m3を超え1.09m3以下 | 人力打設 | 特殊養生(ｼﾞｪｯﾄﾋｰﾀ) | 144180 | 業務用可搬型ヒータ［ジェットヒータ］［油だき・熱風・直火型］熱出力１２６ＭＪ/ｈ（３０，１００ｋｃａｌ/ｈ）油種 灯油 | * | 0.20352 | 日 | バックホウ（クローラ型）［標準型・排出ガス対策型 （2014年規制）］ 山積0.8m3（平積0.6m3） | * | 0.011074 | 日 | - |  |  |  | 型わく工 | 1.6742 | 人 | 普通作業員 | 1.295 | 人 | 土木一般世話役 | 0.41889 | 人 | 特殊作業員 | 0.094071 | 人 | -
18-8-25(高炉) | 1.03m3を超え1.09m3以下 | 人力打設 | 養生工無 | 140430 | バックホウ（クローラ型）［標準型・排出ガス対策型 （2014年規制）］ 山積0.8m3（平積0.6m3） | * | 0.011074 | 日 | - |  |  |  | - |  |  |  | 型わく工 | 1.6742 | 人 | 普通作業員 | 1.2314 | 人 | 土木一般世話役 | 0.39663 | 人 | 特殊作業員 | 0.094071 | 人 | -
18-8-25(高炉) | 1.09m3を超え1.15m3以下 | ﾊﾞｯｸﾎｳ(ｸﾚｰﾝ機能付)打設 | 一般養生･特殊養生(練炭) | 154910 | バックホウ(クローラ型)［標準型・超低騒音型・クレーン機能付・排出ガス対策型(2011年規制)］山積0.8m3(平積0.6m3)吊能力2.9t | * | 0.13789 | 日 | バックホウ（クローラ型）［標準型・排出ガス対策型 （2014年規制）］ 山積0.8m3（平積0.6m3） | * | 0.011546 | 日 | - |  |  |  | 型わく工 | 1.751 | 人 | 普通作業員 | 1.2949 | 人 | 土木一般世話役 | 0.44457 | 人 | 特殊作業員 | 0.15637 | 人 | -
18-8-25(高炉) | 1.09m3を超え1.15m3以下 | ﾊﾞｯｸﾎｳ(ｸﾚｰﾝ機能付)打設 | 特殊養生(ｼﾞｪｯﾄﾋｰﾀ) | 157780 | バックホウ(クローラ型)［標準型・超低騒音型・クレーン機能付・排出ガス対策型(2011年規制)］山積0.8m3(平積0.6m3)吊能力2.9t | * | 0.13789 | 日 | 業務用可搬型ヒータ［ジェットヒータ］［油だき・熱風・直火型］熱出力１２６ＭＪ/ｈ（３０，１００ｋｃａｌ/ｈ）油種 灯油 | * | 0.21504 | 日 | バックホウ（クローラ型）［標準型・排出ガス対策型 （2014年規制）］ 山積0.8m3（平積0.6m3） | * | 0.011546 | 日 | 型わく工 | 1.751 | 人 | 普通作業員 | 1.3341 | 人 | 土木一般世話役 | 0.45913 | 人 | 特殊作業員 | 0.15637 | 人 | -
18-8-25(高炉) | 1.09m3を超え1.15m3以下 | ﾊﾞｯｸﾎｳ(ｸﾚｰﾝ機能付)打設 | 養生工無 | 153820 | バックホウ(クローラ型)［標準型・超低騒音型・クレーン機能付・排出ガス対策型(2011年規制)］山積0.8m3(平積0.6m3)吊能力2.9t | * | 0.13789 | 日 | バックホウ（クローラ型）［標準型・排出ガス対策型 （2014年規制）］ 山積0.8m3（平積0.6m3） | * | 0.011546 | 日 | - |  |  |  | 型わく工 | 1.751 | 人 | 普通作業員 | 1.2669 | 人 | 土木一般世話役 | 0.43561 | 人 | 特殊作業員 | 0.15637 | 人 | -
18-8-25(高炉) | 1.09m3を超え1.15m3以下 | 人力打設 | 一般養生･特殊養生(練炭) | 148290 | バックホウ（クローラ型）［標準型・排出ガス対策型 （2014年規制）］ 山積0.8m3（平積0.6m3） | * | 0.011546 | 日 | - |  |  |  | - |  |  |  | 型わく工 | 1.751 | 人 | 普通作業員 | 1.3173 | 人 | 土木一般世話役 | 0.42441 | 人 | 特殊作業員 | 0.099251 | 人 | -
18-8-25(高炉) | 1.09m3を超え1.15m3以下 | 人力打設 | 特殊養生(ｼﾞｪｯﾄﾋｰﾀ) | 151150 | 業務用可搬型ヒータ［ジェットヒータ］［油だき・熱風・直火型］熱出力１２６ＭＪ/ｈ（３０，１００ｋｃａｌ/ｈ）油種 灯油 | * | 0.21504 | 日 | バックホウ（クローラ型）［標準型・排出ガス対策型 （2014年規制）］ 山積0.8m3（平積0.6m3） | * | 0.011546 | 日 | - |  |  |  | 型わく工 | 1.751 | 人 | 普通作業員 | 1.3565 | 人 | 土木一般世話役 | 0.43897 | 人 | 特殊作業員 | 0.099251 | 人 | -
18-8-25(高炉) | 1.09m3を超え1.15m3以下 | 人力打設 | 養生工無 | 147200 | バックホウ（クローラ型）［標準型・排出ガス対策型 （2014年規制）］ 山積0.8m3（平積0.6m3） | * | 0.011546 | 日 | - |  |  |  | - |  |  |  | 型わく工 | 1.751 | 人 | 普通作業員 | 1.2893 | 人 | 土木一般世話役 | 0.41545 | 人 | 特殊作業員 | 0.099251 | 人 | -
18-8-25(高炉) | 1.15m3を超え1.22m3以下 | ﾊﾞｯｸﾎｳ(ｸﾚｰﾝ機能付)打設 | 一般養生･特殊養生(練炭) | 162690 | バックホウ(クローラ型)［標準型・超低騒音型・クレーン機能付・排出ガス対策型(2011年規制)］山積0.8m3(平積0.6m3)吊能力2.9t | * | 0.1459 | 日 | バックホウ（クローラ型）［標準型・排出ガス対策型 （2014年規制）］ 山積0.8m3（平積0.6m3） | * | 0.012056 | 日 | - |  |  |  | 型わく工 | 1.8342 | 人 | 普通作業員 | 1.3579 | 人 | 土木一般世話役 | 0.46666 | 人 | 特殊作業員 | 0.1653 | 人 | -
18-8-25(高炉) | 1.15m3を超え1.22m3以下 | ﾊﾞｯｸﾎｳ(ｸﾚｰﾝ機能付)打設 | 特殊養生(ｼﾞｪｯﾄﾋｰﾀ) | 165720 | バックホウ(クローラ型)［標準型・超低騒音型・クレーン機能付・排出ガス対策型(2011年規制)］山積0.8m3(平積0.6m3)吊能力2.9t | * | 0.1459 | 日 | 業務用可搬型ヒータ［ジェットヒータ］［油だき・熱風・直火型］熱出力１２６ＭＪ/ｈ（３０，１００ｋｃａｌ/ｈ）油種 灯油 | * | 0.22752 | 日 | バックホウ（クローラ型）［標準型・排出ガス対策型 （2014年規制）］ 山積0.8m3（平積0.6m3） | * | 0.012056 | 日 | 型わく工 | 1.8342 | 人 | 普通作業員 | 1.3994 | 人 | 土木一般世話役 | 0.48206 | 人 | 特殊作業員 | 0.1653 | 人 | -
18-8-25(高炉) | 1.15m3を超え1.22m3以下 | ﾊﾞｯｸﾎｳ(ｸﾚｰﾝ機能付)打設 | 養生工無 | 161540 | バックホウ(クローラ型)［標準型・超低騒音型・クレーン機能付・排出ガス対策型(2011年規制)］山積0.8m3(平積0.6m3)吊能力2.9t | * | 0.1459 | 日 | バックホウ（クローラ型）［標準型・排出ガス対策型 （2014年規制）］ 山積0.8m3（平積0.6m3） | * | 0.012056 | 日 | - |  |  |  | 型わく工 | 1.8342 | 人 | 普通作業員 | 1.3283 | 人 | 土木一般世話役 | 0.45718 | 人 | 特殊作業員 | 0.1653 | 人 | -
18-8-25(高炉) | 1.15m3を超え1.22m3以下 | 人力打設 | 一般養生･特殊養生(練炭) | 155680 | バックホウ（クローラ型）［標準型・排出ガス対策型 （2014年規制）］ 山積0.8m3（平積0.6m3） | * | 0.012056 | 日 | - |  |  |  | - |  |  |  | 型わく工 | 1.8342 | 人 | 普通作業員 | 1.3816 | 人 | 土木一般世話役 | 0.44533 | 人 | 特殊作業員 | 0.10486 | 人 | -
18-8-25(高炉) | 1.15m3を超え1.22m3以下 | 人力打設 | 特殊養生(ｼﾞｪｯﾄﾋｰﾀ) | 158710 | 業務用可搬型ヒータ［ジェットヒータ］［油だき・熱風・直火型］熱出力１２６ＭＪ/ｈ（３０，１００ｋｃａｌ/ｈ）油種 灯油 | * | 0.22752 | 日 | バックホウ（クローラ型）［標準型・排出ガス対策型 （2014年規制）］ 山積0.8m3（平積0.6m3） | * | 0.012056 | 日 | - |  |  |  | 型わく工 | 1.8342 | 人 | 普通作業員 | 1.4231 | 人 | 土木一般世話役 | 0.46073 | 人 | 特殊作業員 | 0.10486 | 人 | -
18-8-25(高炉) | 1.15m3を超え1.22m3以下 | 人力打設 | 養生工無 | 154530 | バックホウ（クローラ型）［標準型・排出ガス対策型 （2014年規制）］ 山積0.8m3（平積0.6m3） | * | 0.012056 | 日 | - |  |  |  | - |  |  |  | 型わく工 | 1.8342 | 人 | 普通作業員 | 1.352 | 人 | 土木一般世話役 | 0.43585 | 人 | 特殊作業員 | 0.10486 | 人 | -
18-8-25(高炉) | 1.22m3を超え1.29m3以下 | ﾊﾞｯｸﾎｳ(ｸﾚｰﾝ機能付)打設 | 一般養生･特殊養生(練炭) | 171050 | バックホウ(クローラ型)［標準型・超低騒音型・クレーン機能付・排出ガス対策型(2011年規制)］山積0.8m3(平積0.6m3)吊能力2.9t | * | 0.15452 | 日 | バックホウ（クローラ型）［標準型・排出ガス対策型 （2014年規制）］ 山積0.8m3（平積0.6m3） | * | 0.012611 | 日 | - |  |  |  | 型わく工 | 1.9237 | 人 | 普通作業員 | 1.4257 | 人 | 土木一般世話役 | 0.49042 | 人 | 特殊作業員 | 0.17491 | 人 | -
18-8-25(高炉) | 1.22m3を超え1.29m3以下 | ﾊﾞｯｸﾎｳ(ｸﾚｰﾝ機能付)打設 | 特殊養生(ｼﾞｪｯﾄﾋｰﾀ) | 174270 | バックホウ(クローラ型)［標準型・超低騒音型・クレーン機能付・排出ガス対策型(2011年規制)］山積0.8m3(平積0.6m3)吊能力2.9t | * | 0.15452 | 日 | 業務用可搬型ヒータ［ジェットヒータ］［油だき・熱風・直火型］熱出力１２６ＭＪ/ｈ（３０，１００ｋｃａｌ/ｈ）油種 灯油 | * | 0.24096 | 日 | バックホウ（クローラ型）［標準型・排出ガス対策型 （2014年規制）］ 山積0.8m3（平積0.6m3） | * | 0.012611 | 日 | 型わく工 | 1.9237 | 人 | 普通作業員 | 1.4697 | 人 | 土木一般世話役 | 0.50674 | 人 | 特殊作業員 | 0.17491 | 人 | -
18-8-25(高炉) | 1.22m3を超え1.29m3以下 | ﾊﾞｯｸﾎｳ(ｸﾚｰﾝ機能付)打設 | 養生工無 | 169840 | バックホウ(クローラ型)［標準型・超低騒音型・クレーン機能付・排出ガス対策型(2011年規制)］山積0.8m3(平積0.6m3)吊能力2.9t | * | 0.15452 | 日 | バックホウ（クローラ型）［標準型・排出ガス対策型 （2014年規制）］ 山積0.8m3（平積0.6m3） | * | 0.012611 | 日 | - |  |  |  | 型わく工 | 1.9237 | 人 | 普通作業員 | 1.3944 | 人 | 土木一般世話役 | 0.48038 | 人 | 特殊作業員 | 0.17491 | 人 | -
18-8-25(高炉) | 1.22m3を超え1.29m3以下 | 人力打設 | 一般養生･特殊養生(練炭) | 163630 | バックホウ（クローラ型）［標準型・排出ガス対策型 （2014年規制）］ 山積0.8m3（平積0.6m3） | * | 0.012611 | 日 | - |  |  |  | - |  |  |  | 型わく工 | 1.9237 | 人 | 普通作業員 | 1.4508 | 人 | 土木一般世話役 | 0.46783 | 人 | 特殊作業員 | 0.11091 | 人 | -
18-8-25(高炉) | 1.22m3を超え1.29m3以下 | 人力打設 | 特殊養生(ｼﾞｪｯﾄﾋｰﾀ) | 166840 | 業務用可搬型ヒータ［ジェットヒータ］［油だき・熱風・直火型］熱出力１２６ＭＪ/ｈ（３０，１００ｋｃａｌ/ｈ）油種 灯油 | * | 0.24096 | 日 | バックホウ（クローラ型）［標準型・排出ガス対策型 （2014年規制）］ 山積0.8m3（平積0.6m3） | * | 0.012611 | 日 | - |  |  |  | 型わく工 | 1.9237 | 人 | 普通作業員 | 1.4948 | 人 | 土木一般世話役 | 0.48415 | 人 | 特殊作業員 | 0.11091 | 人 | -
18-8-25(高炉) | 1.22m3を超え1.29m3以下 | 人力打設 | 養生工無 | 162410 | バックホウ（クローラ型）［標準型・排出ガス対策型 （2014年規制）］ 山積0.8m3（平積0.6m3） | * | 0.012611 | 日 | - |  |  |  | - |  |  |  | 型わく工 | 1.9237 | 人 | 普通作業員 | 1.4195 | 人 | 土木一般世話役 | 0.45779 | 人 | 特殊作業員 | 0.11091 | 人 | -
18-8-25(高炉) | 1.29m3を超え1.36m3以下 | ﾊﾞｯｸﾎｳ(ｸﾚｰﾝ機能付)打設 | 一般養生･特殊養生(練炭) | 179430 | バックホウ(クローラ型)［標準型・超低騒音型・クレーン機能付・排出ガス対策型(2011年規制)］山積0.8m3(平積0.6m3)吊能力2.9t | * | 0.16313 | 日 | バックホウ（クローラ型）［標準型・排出ガス対策型 （2014年規制）］ 山積0.8m3（平積0.6m3） | * | 0.013167 | 日 | - |  |  |  | 型わく工 | 2.0134 | 人 | 普通作業員 | 1.4936 | 人 | 土木一般世話役 | 0.51421 | 人 | 特殊作業員 | 0.18453 | 人 | -
18-8-25(高炉) | 1.29m3を超え1.36m3以下 | ﾊﾞｯｸﾎｳ(ｸﾚｰﾝ機能付)打設 | 特殊養生(ｼﾞｪｯﾄﾋｰﾀ) | 182820 | バックホウ(クローラ型)［標準型・超低騒音型・クレーン機能付・排出ガス対策型(2011年規制)］山積0.8m3(平積0.6m3)吊能力2.9t | * | 0.16313 | 日 | 業務用可搬型ヒータ［ジェットヒータ］［油だき・熱風・直火型］熱出力１２６ＭＪ/ｈ（３０，１００ｋｃａｌ/ｈ）油種 灯油 | * | 0.2544 | 日 | バックホウ（クローラ型）［標準型・排出ガス対策型 （2014年規制）］ 山積0.8m3（平積0.6m3） | * | 0.013167 | 日 | 型わく工 | 2.0134 | 人 | 普通作業員 | 1.54 | 人 | 土木一般世話役 | 0.53144 | 人 | 特殊作業員 | 0.18453 | 人 | -
18-8-25(高炉) | 1.29m3を超え1.36m3以下 | ﾊﾞｯｸﾎｳ(ｸﾚｰﾝ機能付)打設 | 養生工無 | 178150 | バックホウ(クローラ型)［標準型・超低騒音型・クレーン機能付・排出ガス対策型(2011年規制)］山積0.8m3(平積0.6m3)吊能力2.9t | * | 0.16313 | 日 | バックホウ（クローラ型）［標準型・排出ガス対策型 （2014年規制）］ 山積0.8m3（平積0.6m3） | * | 0.013167 | 日 | - |  |  |  | 型わく工 | 2.0134 | 人 | 普通作業員 | 1.4605 | 人 | 土木一般世話役 | 0.50361 | 人 | 特殊作業員 | 0.18453 | 人 | -
18-8-25(高炉) | 1.29m3を超え1.36m3以下 | 人力打設 | 一般養生･特殊養生(練炭) | 171600 | バックホウ（クローラ型）［標準型・排出ガス対策型 （2014年規制）］ 山積0.8m3（平積0.6m3） | * | 0.013167 | 日 | - |  |  |  | - |  |  |  | 型わく工 | 2.0134 | 人 | 普通作業員 | 1.5201 | 人 | 土木一般世話役 | 0.49036 | 人 | 特殊作業員 | 0.11696 | 人 | -
18-8-25(高炉) | 1.29m3を超え1.36m3以下 | 人力打設 | 特殊養生(ｼﾞｪｯﾄﾋｰﾀ) | 174980 | 業務用可搬型ヒータ［ジェットヒータ］［油だき・熱風・直火型］熱出力１２６ＭＪ/ｈ（３０，１００ｋｃａｌ/ｈ）油種 灯油 | * | 0.2544 | 日 | バックホウ（クローラ型）［標準型・排出ガス対策型 （2014年規制）］ 山積0.8m3（平積0.6m3） | * | 0.013167 | 日 | - |  |  |  | 型わく工 | 2.0134 | 人 | 普通作業員 | 1.5665 | 人 | 土木一般世話役 | 0.50759 | 人 | 特殊作業員 | 0.11696 | 人 | -
18-8-25(高炉) | 1.29m3を超え1.36m3以下 | 人力打設 | 養生工無 | 170310 | バックホウ（クローラ型）［標準型・排出ガス対策型 （2014年規制）］ 山積0.8m3（平積0.6m3） | * | 0.013167 | 日 | - |  |  |  | - |  |  |  | 型わく工 | 2.0134 | 人 | 普通作業員 | 1.487 | 人 | 土木一般世話役 | 0.47976 | 人 | 特殊作業員 | 0.11696 | 人 | -
18-8-25(高炉) | 1.36m3を超え1.44m3以下 | ﾊﾞｯｸﾎｳ(ｸﾚｰﾝ機能付)打設 | 一般養生･特殊養生(練炭) | 188410 | バックホウ(クローラ型)［標準型・超低騒音型・クレーン機能付・排出ガス対策型(2011年規制)］山積0.8m3(平積0.6m3)吊能力2.9t | * | 0.17237 | 日 | バックホウ（クローラ型）［標準型・排出ガス対策型 （2014年規制）］ 山積0.8m3（平積0.6m3） | * | 0.013753 | 日 | - |  |  |  | 型わく工 | 2.1095 | 人 | 普通作業員 | 1.5664 | 人 | 土木一般世話役 | 0.53971 | 人 | 特殊作業員 | 0.19483 | 人 | -
18-8-25(高炉) | 1.36m3を超え1.44m3以下 | ﾊﾞｯｸﾎｳ(ｸﾚｰﾝ機能付)打設 | 特殊養生(ｼﾞｪｯﾄﾋｰﾀ) | 191990 | バックホウ(クローラ型)［標準型・超低騒音型・クレーン機能付・排出ガス対策型(2011年規制)］山積0.8m3(平積0.6m3)吊能力2.9t | * | 0.17237 | 日 | 業務用可搬型ヒータ［ジェットヒータ］［油だき・熱風・直火型］熱出力１２６ＭＪ/ｈ（３０，１００ｋｃａｌ/ｈ）油種 灯油 | * | 0.2688 | 日 | バックホウ（クローラ型）［標準型・排出ガス対策型 （2014年規制）］ 山積0.8m3（平積0.6m3） | * | 0.013753 | 日 | 型わく工 | 2.1095 | 人 | 普通作業員 | 1.6154 | 人 | 土木一般世話役 | 0.55791 | 人 | 特殊作業員 | 0.19483 | 人 | -
18-8-25(高炉) | 1.36m3を超え1.44m3以下 | ﾊﾞｯｸﾎｳ(ｸﾚｰﾝ機能付)打設 | 養生工無 | 187050 | バックホウ(クローラ型)［標準型・超低騒音型・クレーン機能付・排出ガス対策型(2011年規制)］山積0.8m3(平積0.6m3)吊能力2.9t | * | 0.17237 | 日 | バックホウ（クローラ型）［標準型・排出ガス対策型 （2014年規制）］ 山積0.8m3（平積0.6m3） | * | 0.013753 | 日 | - |  |  |  | 型わく工 | 2.1095 | 人 | 普通作業員 | 1.5314 | 人 | 土木一般世話役 | 0.52851 | 人 | 特殊作業員 | 0.19483 | 人 | -
18-8-25(高炉) | 1.36m3を超え1.44m3以下 | 人力打設 | 一般養生･特殊養生(練炭) | 180130 | バックホウ（クローラ型）［標準型・排出ガス対策型 （2014年規制）］ 山積0.8m3（平積0.6m3） | * | 0.013753 | 日 | - |  |  |  | - |  |  |  | 型わく工 | 2.1095 | 人 | 普通作業員 | 1.5944 | 人 | 土木一般世話役 | 0.51451 | 人 | 特殊作業員 | 0.12343 | 人 | -
18-8-25(高炉) | 1.36m3を超え1.44m3以下 | 人力打設 | 特殊養生(ｼﾞｪｯﾄﾋｰﾀ) | 183710 | 業務用可搬型ヒータ［ジェットヒータ］［油だき・熱風・直火型］熱出力１２６ＭＪ/ｈ（３０，１００ｋｃａｌ/ｈ）油種 灯油 | * | 0.2688 | 日 | バックホウ（クローラ型）［標準型・排出ガス対策型 （2014年規制）］ 山積0.8m3（平積0.6m3） | * | 0.013753 | 日 | - |  |  |  | 型わく工 | 2.1095 | 人 | 普通作業員 | 1.6434 | 人 | 土木一般世話役 | 0.53271 | 人 | 特殊作業員 | 0.12343 | 人 | -
18-8-25(高炉) | 1.36m3を超え1.44m3以下 | 人力打設 | 養生工無 | 178770 | バックホウ（クローラ型）［標準型・排出ガス対策型 （2014年規制）］ 山積0.8m3（平積0.6m3） | * | 0.013753 | 日 | - |  |  |  | - |  |  |  | 型わく工 | 2.1095 | 人 | 普通作業員 | 1.5594 | 人 | 土木一般世話役 | 0.50331 | 人 | 特殊作業員 | 0.12343 | 人 | -
18-8-25(高炉) | 1.44m3を超え1.52m3以下 | ﾊﾞｯｸﾎｳ(ｸﾚｰﾝ機能付)打設 | 一般養生･特殊養生(練炭) | 197980 | バックホウ(クローラ型)［標準型・超低騒音型・クレーン機能付・排出ガス対策型(2011年規制)］山積0.8m3(平積0.6m3)吊能力2.9t | * | 0.18222 | 日 | バックホウ（クローラ型）［標準型・排出ガス対策型 （2014年規制）］ 山積0.8m3（平積0.6m3） | * | 0.014385 | 日 | - |  |  |  | 型わく工 | 2.2118 | 人 | 普通作業員 | 1.644 | 人 | 土木一般世話役 | 0.56688 | 人 | 特殊作業員 | 0.20582 | 人 | -
18-8-25(高炉) | 1.44m3を超え1.52m3以下 | ﾊﾞｯｸﾎｳ(ｸﾚｰﾝ機能付)打設 | 特殊養生(ｼﾞｪｯﾄﾋｰﾀ) | 201760 | バックホウ(クローラ型)［標準型・超低騒音型・クレーン機能付・排出ガス対策型(2011年規制)］山積0.8m3(平積0.6m3)吊能力2.9t | * | 0.18222 | 日 | 業務用可搬型ヒータ［ジェットヒータ］［油だき・熱風・直火型］熱出力１２６ＭＪ/ｈ（３０，１００ｋｃａｌ/ｈ）油種 灯油 | * | 0.28416 | 日 | バックホウ（クローラ型）［標準型・排出ガス対策型 （2014年規制）］ 山積0.8m3（平積0.6m3） | * | 0.014385 | 日 | 型わく工 | 2.2118 | 人 | 普通作業員 | 1.6958 | 人 | 土木一般世話役 | 0.58612 | 人 | 特殊作業員 | 0.20582 | 人 | -
18-8-25(高炉) | 1.44m3を超え1.52m3以下 | ﾊﾞｯｸﾎｳ(ｸﾚｰﾝ機能付)打設 | 養生工無 | 196540 | バックホウ(クローラ型)［標準型・超低騒音型・クレーン機能付・排出ガス対策型(2011年規制)］山積0.8m3(平積0.6m3)吊能力2.9t | * | 0.18222 | 日 | バックホウ（クローラ型）［標準型・排出ガス対策型 （2014年規制）］ 山積0.8m3（平積0.6m3） | * | 0.014385 | 日 | - |  |  |  | 型わく工 | 2.2118 | 人 | 普通作業員 | 1.607 | 人 | 土木一般世話役 | 0.55504 | 人 | 特殊作業員 | 0.20582 | 人 | -
18-8-25(高炉) | 1.44m3を超え1.52m3以下 | 人力打設 | 一般養生･特殊養生(練炭) | 189220 | バックホウ（クローラ型）［標準型・排出ガス対策型 （2014年規制）］ 山積0.8m3（平積0.6m3） | * | 0.014385 | 日 | - |  |  |  | - |  |  |  | 型わく工 | 2.2118 | 人 | 普通作業員 | 1.6736 | 人 | 土木一般世話役 | 0.54024 | 人 | 特殊作業員 | 0.13034 | 人 | -
18-8-25(高炉) | 1.44m3を超え1.52m3以下 | 人力打設 | 特殊養生(ｼﾞｪｯﾄﾋｰﾀ) | 193010 | 業務用可搬型ヒータ［ジェットヒータ］［油だき・熱風・直火型］熱出力１２６ＭＪ/ｈ（３０，１００ｋｃａｌ/ｈ）油種 灯油 | * | 0.28416 | 日 | バックホウ（クローラ型）［標準型・排出ガス対策型 （2014年規制）］ 山積0.8m3（平積0.6m3） | * | 0.014385 | 日 | - |  |  |  | 型わく工 | 2.2118 | 人 | 普通作業員 | 1.7254 | 人 | 土木一般世話役 | 0.55948 | 人 | 特殊作業員 | 0.13034 | 人 | -
18-8-25(高炉) | 1.44m3を超え1.52m3以下 | 人力打設 | 養生工無 | 187790 | バックホウ（クローラ型）［標準型・排出ガス対策型 （2014年規制）］ 山積0.8m3（平積0.6m3） | * | 0.014385 | 日 | - |  |  |  | - |  |  |  | 型わく工 | 2.2118 | 人 | 普通作業員 | 1.6366 | 人 | 土木一般世話役 | 0.5284 | 人 | 特殊作業員 | 0.13034 | 人 | -
18-8-25(高炉) | 1.52m3を超え1.61m3以下 | ﾊﾞｯｸﾎｳ(ｸﾚｰﾝ機能付)打設 | 一般養生･特殊養生(練炭) | 208150 | バックホウ(クローラ型)［標準型・超低騒音型・クレーン機能付・排出ガス対策型(2011年規制)］山積0.8m3(平積0.6m3)吊能力2.9t | * | 0.19268 | 日 | バックホウ（クローラ型）［標準型・排出ガス対策型 （2014年規制）］ 山積0.8m3（平積0.6m3） | * | 0.015055 | 日 | - |  |  |  | 型わく工 | 2.3206 | 人 | 普通作業員 | 1.7264 | 人 | 土木一般世話役 | 0.59576 | 人 | 特殊作業員 | 0.21749 | 人 | -
18-8-25(高炉) | 1.52m3を超え1.61m3以下 | ﾊﾞｯｸﾎｳ(ｸﾚｰﾝ機能付)打設 | 特殊養生(ｼﾞｪｯﾄﾋｰﾀ) | 212150 | バックホウ(クローラ型)［標準型・超低騒音型・クレーン機能付・排出ガス対策型(2011年規制)］山積0.8m3(平積0.6m3)吊能力2.9t | * | 0.19268 | 日 | 業務用可搬型ヒータ［ジェットヒータ］［油だき・熱風・直火型］熱出力１２６ＭＪ/ｈ（３０，１００ｋｃａｌ/ｈ）油種 灯油 | * | 0.30048 | 日 | バックホウ（クローラ型）［標準型・排出ガス対策型 （2014年規制）］ 山積0.8m3（平積0.6m3） | * | 0.015055 | 日 | 型わく工 | 2.3206 | 人 | 普通作業員 | 1.7812 | 人 | 土木一般世話役 | 0.61611 | 人 | 特殊作業員 | 0.21749 | 人 | -
18-8-25(高炉) | 1.52m3を超え1.61m3以下 | ﾊﾞｯｸﾎｳ(ｸﾚｰﾝ機能付)打設 | 養生工無 | 206630 | バックホウ(クローラ型)［標準型・超低騒音型・クレーン機能付・排出ガス対策型(2011年規制)］山積0.8m3(平積0.6m3)吊能力2.9t | * | 0.19268 | 日 | バックホウ（クローラ型）［標準型・排出ガス対策型 （2014年規制）］ 山積0.8m3（平積0.6m3） | * | 0.015055 | 日 | - |  |  |  | 型わく工 | 2.3206 | 人 | 普通作業員 | 1.6873 | 人 | 土木一般世話役 | 0.58324 | 人 | 特殊作業員 | 0.21749 | 人 | -
18-8-25(高炉) | 1.52m3を超え1.61m3以下 | 人力打設 | 一般養生･特殊養生(練炭) | 198890 | バックホウ（クローラ型）［標準型・排出ガス対策型 （2014年規制）］ 山積0.8m3（平積0.6m3） | * | 0.015055 | 日 | - |  |  |  | - |  |  |  | 型わく工 | 2.3206 | 人 | 普通作業員 | 1.7577 | 人 | 土木一般世話役 | 0.56759 | 人 | 特殊作業員 | 0.13768 | 人 | -
18-8-25(高炉) | 1.52m3を超え1.61m3以下 | 人力打設 | 特殊養生(ｼﾞｪｯﾄﾋｰﾀ) | 202890 | 業務用可搬型ヒータ［ジェットヒータ］［油だき・熱風・直火型］熱出力１２６ＭＪ/ｈ（３０，１００ｋｃａｌ/ｈ）油種 灯油 | * | 0.30048 | 日 | バックホウ（クローラ型）［標準型・排出ガス対策型 （2014年規制）］ 山積0.8m3（平積0.6m3） | * | 0.015055 | 日 | - |  |  |  | 型わく工 | 2.3206 | 人 | 普通作業員 | 1.8125 | 人 | 土木一般世話役 | 0.58794 | 人 | 特殊作業員 | 0.13768 | 人 | -
18-8-25(高炉) | 1.52m3を超え1.61m3以下 | 人力打設 | 養生工無 | 197370 | バックホウ（クローラ型）［標準型・排出ガス対策型 （2014年規制）］ 山積0.8m3（平積0.6m3） | * | 0.015055 | 日 | - |  |  |  | - |  |  |  | 型わく工 | 2.3206 | 人 | 普通作業員 | 1.7186 | 人 | 土木一般世話役 | 0.55507 | 人 | 特殊作業員 | 0.13768 | 人 | -
18-8-25(高炉) | 1.61m3を超え1.70m3以下 | ﾊﾞｯｸﾎｳ(ｸﾚｰﾝ機能付)打設 | 一般養生･特殊養生(練炭) | 218920 | バックホウ(クローラ型)［標準型・超低騒音型・クレーン機能付・排出ガス対策型(2011年規制)］山積0.8m3(平積0.6m3)吊能力2.9t | * | 0.20376 | 日 | バックホウ（クローラ型）［標準型・排出ガス対策型 （2014年規制）］ 山積0.8m3（平積0.6m3） | * | 0.01577 | 日 | - |  |  |  | 型わく工 | 2.4359 | 人 | 普通作業員 | 1.8137 | 人 | 土木一般世話役 | 0.62635 | 人 | 特殊作業員 | 0.22986 | 人 | -
18-8-25(高炉) | 1.61m3を超え1.70m3以下 | ﾊﾞｯｸﾎｳ(ｸﾚｰﾝ機能付)打設 | 特殊養生(ｼﾞｪｯﾄﾋｰﾀ) | 223150 | バックホウ(クローラ型)［標準型・超低騒音型・クレーン機能付・排出ガス対策型(2011年規制)］山積0.8m3(平積0.6m3)吊能力2.9t | * | 0.20376 | 日 | 業務用可搬型ヒータ［ジェットヒータ］［油だき・熱風・直火型］熱出力１２６ＭＪ/ｈ（３０，１００ｋｃａｌ/ｈ）油種 灯油 | * | 0.31776 | 日 | バックホウ（クローラ型）［標準型・排出ガス対策型 （2014年規制）］ 山積0.8m3（平積0.6m3） | * | 0.01577 | 日 | 型わく工 | 2.4359 | 人 | 普通作業員 | 1.8716 | 人 | 土木一般世話役 | 0.64786 | 人 | 特殊作業員 | 0.22986 | 人 | -
18-8-25(高炉) | 1.61m3を超え1.70m3以下 | ﾊﾞｯｸﾎｳ(ｸﾚｰﾝ機能付)打設 | 養生工無 | 217310 | バックホウ(クローラ型)［標準型・超低騒音型・クレーン機能付・排出ガス対策型(2011年規制)］山積0.8m3(平積0.6m3)吊能力2.9t | * | 0.20376 | 日 | バックホウ（クローラ型）［標準型・排出ガス対策型 （2014年規制）］ 山積0.8m3（平積0.6m3） | * | 0.01577 | 日 | - |  |  |  | 型わく工 | 2.4359 | 人 | 普通作業員 | 1.7723 | 人 | 土木一般世話役 | 0.61311 | 人 | 特殊作業員 | 0.22986 | 人 | -
18-8-25(高炉) | 1.61m3を超え1.70m3以下 | 人力打設 | 一般養生･特殊養生(練炭) | 209130 | バックホウ（クローラ型）［標準型・排出ガス対策型 （2014年規制）］ 山積0.8m3（平積0.6m3） | * | 0.01577 | 日 | - |  |  |  | - |  |  |  | 型わく工 | 2.4359 | 人 | 普通作業員 | 1.8468 | 人 | 土木一般世話役 | 0.59656 | 人 | 特殊作業員 | 0.14546 | 人 | -
18-8-25(高炉) | 1.61m3を超え1.70m3以下 | 人力打設 | 特殊養生(ｼﾞｪｯﾄﾋｰﾀ) | 213360 | 業務用可搬型ヒータ［ジェットヒータ］［油だき・熱風・直火型］熱出力１２６ＭＪ/ｈ（３０，１００ｋｃａｌ/ｈ）油種 灯油 | * | 0.31776 | 日 | バックホウ（クローラ型）［標準型・排出ガス対策型 （2014年規制）］ 山積0.8m3（平積0.6m3） | * | 0.01577 | 日 | - |  |  |  | 型わく工 | 2.4359 | 人 | 普通作業員 | 1.9047 | 人 | 土木一般世話役 | 0.61807 | 人 | 特殊作業員 | 0.14546 | 人 | -
18-8-25(高炉) | 1.61m3を超え1.70m3以下 | 人力打設 | 養生工無 | 207520 | バックホウ（クローラ型）［標準型・排出ガス対策型 （2014年規制）］ 山積0.8m3（平積0.6m3） | * | 0.01577 | 日 | - |  |  |  | - |  |  |  | 型わく工 | 2.4359 | 人 | 普通作業員 | 1.8054 | 人 | 土木一般世話役 | 0.58332 | 人 | 特殊作業員 | 0.14546 | 人 | -
18-8-25(高炉) | 1.70m3を超え1.80m3以下 | ﾊﾞｯｸﾎｳ(ｸﾚｰﾝ機能付)打設 | 一般養生･特殊養生(練炭) | 230280 | バックホウ(クローラ型)［標準型・超低騒音型・クレーン機能付・排出ガス対策型(2011年規制)］山積0.8m3(平積0.6m3)吊能力2.9t | * | 0.21546 | 日 | バックホウ（クローラ型）［標準型・排出ガス対策型 （2014年規制）］ 山積0.8m3（平積0.6m3） | * | 0.016516 | 日 | - |  |  |  | 型わく工 | 2.5574 | 人 | 普通作業員 | 1.9058 | 人 | 土木一般世話役 | 0.65861 | 人 | 特殊作業員 | 0.24291 | 人 | -
18-8-25(高炉) | 1.70m3を超え1.80m3以下 | ﾊﾞｯｸﾎｳ(ｸﾚｰﾝ機能付)打設 | 特殊養生(ｼﾞｪｯﾄﾋｰﾀ) | 234750 | バックホウ(クローラ型)［標準型・超低騒音型・クレーン機能付・排出ガス対策型(2011年規制)］山積0.8m3(平積0.6m3)吊能力2.9t | * | 0.21546 | 日 | 業務用可搬型ヒータ［ジェットヒータ］［油だき・熱風・直火型］熱出力１２６ＭＪ/ｈ（３０，１００ｋｃａｌ/ｈ）油種 灯油 | * | 0.336 | 日 | バックホウ（クローラ型）［標準型・排出ガス対策型 （2014年規制）］ 山積0.8m3（平積0.6m3） | * | 0.016516 | 日 | 型わく工 | 2.5574 | 人 | 普通作業員 | 1.967 | 人 | 土木一般世話役 | 0.68136 | 人 | 特殊作業員 | 0.24291 | 人 | -
18-8-25(高炉) | 1.70m3を超え1.80m3以下 | ﾊﾞｯｸﾎｳ(ｸﾚｰﾝ機能付)打設 | 養生工無 | 228580 | バックホウ(クローラ型)［標準型・超低騒音型・クレーン機能付・排出ガス対策型(2011年規制)］山積0.8m3(平積0.6m3)吊能力2.9t | * | 0.21546 | 日 | バックホウ（クローラ型）［標準型・排出ガス対策型 （2014年規制）］ 山積0.8m3（平積0.6m3） | * | 0.016516 | 日 | - |  |  |  | 型わく工 | 2.5574 | 人 | 普通作業員 | 1.862 | 人 | 土木一般世話役 | 0.64461 | 人 | 特殊作業員 | 0.24291 | 人 | -
18-8-25(高炉) | 1.70m3を超え1.80m3以下 | 人力打設 | 一般養生･特殊養生(練炭) | 219930 | バックホウ（クローラ型）［標準型・排出ガス対策型 （2014年規制）］ 山積0.8m3（平積0.6m3） | * | 0.016516 | 日 | - |  |  |  | - |  |  |  | 型わく工 | 2.5574 | 人 | 普通作業員 | 1.9408 | 人 | 土木一般世話役 | 0.62711 | 人 | 特殊作業員 | 0.15366 | 人 | -
18-8-25(高炉) | 1.70m3を超え1.80m3以下 | 人力打設 | 特殊養生(ｼﾞｪｯﾄﾋｰﾀ) | 224400 | 業務用可搬型ヒータ［ジェットヒータ］［油だき・熱風・直火型］熱出力１２６ＭＪ/ｈ（３０，１００ｋｃａｌ/ｈ）油種 灯油 | * | 0.336 | 日 | バックホウ（クローラ型）［標準型・排出ガス対策型 （2014年規制）］ 山積0.8m3（平積0.6m3） | * | 0.016516 | 日 | - |  |  |  | 型わく工 | 2.5574 | 人 | 普通作業員 | 2.002 | 人 | 土木一般世話役 | 0.64986 | 人 | 特殊作業員 | 0.15366 | 人 | -
18-8-25(高炉) | 1.70m3を超え1.80m3以下 | 人力打設 | 養生工無 | 218230 | バックホウ（クローラ型）［標準型・排出ガス対策型 （2014年規制）］ 山積0.8m3（平積0.6m3） | * | 0.016516 | 日 | - |  |  |  | - |  |  |  | 型わく工 | 2.5574 | 人 | 普通作業員 | 1.897 | 人 | 土木一般世話役 | 0.61311 | 人 | 特殊作業員 | 0.15366 | 人 | -
18-8-25(高炉) | 1.80m3を超え1.90m3以下 | ﾊﾞｯｸﾎｳ(ｸﾚｰﾝ機能付)打設 | 一般養生･特殊養生(練炭) | 242250 | バックホウ(クローラ型)［標準型・超低騒音型・クレーン機能付・排出ガス対策型(2011年規制)］山積0.8m3(平積0.6m3)吊能力2.9t | * | 0.22777 | 日 | バックホウ（クローラ型）［標準型・排出ガス対策型 （2014年規制）］ 山積0.8m3（平積0.6m3） | * | 0.017307 | 日 | - |  |  |  | 型わく工 | 2.6855 | 人 | 普通作業員 | 2.0028 | 人 | 土木一般世話役 | 0.69261 | 人 | 特殊作業員 | 0.25665 | 人 | -
18-8-25(高炉) | 1.80m3を超え1.90m3以下 | ﾊﾞｯｸﾎｳ(ｸﾚｰﾝ機能付)打設 | 特殊養生(ｼﾞｪｯﾄﾋｰﾀ) | 246980 | バックホウ(クローラ型)［標準型・超低騒音型・クレーン機能付・排出ガス対策型(2011年規制)］山積0.8m3(平積0.6m3)吊能力2.9t | * | 0.22777 | 日 | 業務用可搬型ヒータ［ジェットヒータ］［油だき・熱風・直火型］熱出力１２６ＭＪ/ｈ（３０，１００ｋｃａｌ/ｈ）油種 灯油 | * | 0.3552 | 日 | バックホウ（クローラ型）［標準型・排出ガス対策型 （2014年規制）］ 山積0.8m3（平積0.6m3） | * | 0.017307 | 日 | 型わく工 | 2.6855 | 人 | 普通作業員 | 2.0675 | 人 | 土木一般世話役 | 0.71666 | 人 | 特殊作業員 | 0.25665 | 人 | -
18-8-25(高炉) | 1.80m3を超え1.90m3以下 | ﾊﾞｯｸﾎｳ(ｸﾚｰﾝ機能付)打設 | 養生工無 | 240450 | バックホウ(クローラ型)［標準型・超低騒音型・クレーン機能付・排出ガス対策型(2011年規制)］山積0.8m3(平積0.6m3)吊能力2.9t | * | 0.22777 | 日 | バックホウ（クローラ型）［標準型・排出ガス対策型 （2014年規制）］ 山積0.8m3（平積0.6m3） | * | 0.017307 | 日 | - |  |  |  | 型わく工 | 2.6855 | 人 | 普通作業員 | 1.9565 | 人 | 土木一般世話役 | 0.67781 | 人 | 特殊作業員 | 0.25665 | 人 | -
18-8-25(高炉) | 1.80m3を超え1.90m3以下 | 人力打設 | 一般養生･特殊養生(練炭) | 231310 | バックホウ（クローラ型）［標準型・排出ガス対策型 （2014年規制）］ 山積0.8m3（平積0.6m3） | * | 0.017307 | 日 | - |  |  |  | - |  |  |  | 型わく工 | 2.6855 | 人 | 普通作業員 | 2.0398 | 人 | 土木一般世話役 | 0.65931 | 人 | 特殊作業員 | 0.1623 | 人 | -
18-8-25(高炉) | 1.80m3を超え1.90m3以下 | 人力打設 | 特殊養生(ｼﾞｪｯﾄﾋｰﾀ) | 236040 | 業務用可搬型ヒータ［ジェットヒータ］［油だき・熱風・直火型］熱出力１２６ＭＪ/ｈ（３０，１００ｋｃａｌ/ｈ）油種 灯油 | * | 0.3552 | 日 | バックホウ（クローラ型）［標準型・排出ガス対策型 （2014年規制）］ 山積0.8m3（平積0.6m3） | * | 0.017307 | 日 | - |  |  |  | 型わく工 | 2.6855 | 人 | 普通作業員 | 2.1045 | 人 | 土木一般世話役 | 0.68336 | 人 | 特殊作業員 | 0.1623 | 人 | -
18-8-25(高炉) | 1.80m3を超え1.90m3以下 | 人力打設 | 養生工無 | 229510 | バックホウ（クローラ型）［標準型・排出ガス対策型 （2014年規制）］ 山積0.8m3（平積0.6m3） | * | 0.017307 | 日 | - |  |  |  | - |  |  |  | 型わく工 | 2.6855 | 人 | 普通作業員 | 1.9935 | 人 | 土木一般世話役 | 0.64451 | 人 | 特殊作業員 | 0.1623 | 人 | -
18-8-25(高炉) | 1.90m3を超え2.00m3以下 | ﾊﾞｯｸﾎｳ(ｸﾚｰﾝ機能付)打設 | 一般養生･特殊養生(練炭) | 254210 | バックホウ(クローラ型)［標準型・超低騒音型・クレーン機能付・排出ガス対策型(2011年規制)］山積0.8m3(平積0.6m3)吊能力2.9t | * | 0.24008 | 日 | バックホウ（クローラ型）［標準型・排出ガス対策型 （2014年規制）］ 山積0.8m3（平積0.6m3） | * | 0.018099 | 日 | - |  |  |  | 型わく工 | 2.8134 | 人 | 普通作業員 | 2.0997 | 人 | 土木一般世話役 | 0.72657 | 人 | 特殊作業員 | 0.27038 | 人 | -
18-8-25(高炉) | 1.90m3を超え2.00m3以下 | ﾊﾞｯｸﾎｳ(ｸﾚｰﾝ機能付)打設 | 特殊養生(ｼﾞｪｯﾄﾋｰﾀ) | 259200 | バックホウ(クローラ型)［標準型・超低騒音型・クレーン機能付・排出ガス対策型(2011年規制)］山積0.8m3(平積0.6m3)吊能力2.9t | * | 0.24008 | 日 | 業務用可搬型ヒータ［ジェットヒータ］［油だき・熱風・直火型］熱出力１２６ＭＪ/ｈ（３０，１００ｋｃａｌ/ｈ）油種 灯油 | * | 0.3744 | 日 | バックホウ（クローラ型）［標準型・排出ガス対策型 （2014年規制）］ 山積0.8m3（平積0.6m3） | * | 0.018099 | 日 | 型わく工 | 2.8134 | 人 | 普通作業員 | 2.168 | 人 | 土木一般世話役 | 0.75192 | 人 | 特殊作業員 | 0.27038 | 人 | -
18-8-25(高炉) | 1.90m3を超え2.00m3以下 | ﾊﾞｯｸﾎｳ(ｸﾚｰﾝ機能付)打設 | 養生工無 | 252320 | バックホウ(クローラ型)［標準型・超低騒音型・クレーン機能付・排出ガス対策型(2011年規制)］山積0.8m3(平積0.6m3)吊能力2.9t | * | 0.24008 | 日 | バックホウ（クローラ型）［標準型・排出ガス対策型 （2014年規制）］ 山積0.8m3（平積0.6m3） | * | 0.018099 | 日 | - |  |  |  | 型わく工 | 2.8134 | 人 | 普通作業員 | 2.051 | 人 | 土木一般世話役 | 0.71097 | 人 | 特殊作業員 | 0.27038 | 人 | -
18-8-25(高炉) | 1.90m3を超え2.00m3以下 | 人力打設 | 一般養生･特殊養生(練炭) | 242670 | バックホウ（クローラ型）［標準型・排出ガス対策型 （2014年規制）］ 山積0.8m3（平積0.6m3） | * | 0.018099 | 日 | - |  |  |  | - |  |  |  | 型わく工 | 2.8134 | 人 | 普通作業員 | 2.1387 | 人 | 土木一般世話役 | 0.69147 | 人 | 特殊作業員 | 0.17093 | 人 | -
18-8-25(高炉) | 1.90m3を超え2.00m3以下 | 人力打設 | 特殊養生(ｼﾞｪｯﾄﾋｰﾀ) | 247660 | 業務用可搬型ヒータ［ジェットヒータ］［油だき・熱風・直火型］熱出力１２６ＭＪ/ｈ（３０，１００ｋｃａｌ/ｈ）油種 灯油 | * | 0.3744 | 日 | バックホウ（クローラ型）［標準型・排出ガス対策型 （2014年規制）］ 山積0.8m3（平積0.6m3） | * | 0.018099 | 日 | - |  |  |  | 型わく工 | 2.8134 | 人 | 普通作業員 | 2.207 | 人 | 土木一般世話役 | 0.71682 | 人 | 特殊作業員 | 0.17093 | 人 | -
18-8-25(高炉) | 1.90m3を超え2.00m3以下 | 人力打設 | 養生工無 | 240780 | バックホウ（クローラ型）［標準型・排出ガス対策型 （2014年規制）］ 山積0.8m3（平積0.6m3） | * | 0.018099 | 日 | - |  |  |  | - |  |  |  | 型わく工 | 2.8134 | 人 | 普通作業員 | 2.09 | 人 | 土木一般世話役 | 0.67587 | 人 | 特殊作業員 | 0.17093 | 人 | -
18-8-25(高炉) | 2.00m3を超え2.11m3以下 | ﾊﾞｯｸﾎｳ(ｸﾚｰﾝ機能付)打設 | 一般養生･特殊養生(練炭) | 266770 | バックホウ(クローラ型)［標準型・超低騒音型・クレーン機能付・排出ガス対策型(2011年規制)］山積0.8m3(平積0.6m3)吊能力2.9t | * | 0.25301 | 日 | バックホウ（クローラ型）［標準型・排出ガス対策型 （2014年規制）］ 山積0.8m3（平積0.6m3） | * | 0.018929 | 日 | - |  |  |  | 型わく工 | 2.9478 | 人 | 普通作業員 | 2.2016 | 人 | 土木一般世話役 | 0.76225 | 人 | 特殊作業員 | 0.28481 | 人 | -
18-8-25(高炉) | 2.00m3を超え2.11m3以下 | ﾊﾞｯｸﾎｳ(ｸﾚｰﾝ機能付)打設 | 特殊養生(ｼﾞｪｯﾄﾋｰﾀ) | 272030 | バックホウ(クローラ型)［標準型・超低騒音型・クレーン機能付・排出ガス対策型(2011年規制)］山積0.8m3(平積0.6m3)吊能力2.9t | * | 0.25301 | 日 | 業務用可搬型ヒータ［ジェットヒータ］［油だき・熱風・直火型］熱出力１２６ＭＪ/ｈ（３０，１００ｋｃａｌ/ｈ）油種 灯油 | * | 0.39456 | 日 | バックホウ（クローラ型）［標準型・排出ガス対策型 （2014年規制）］ 山積0.8m3（平積0.6m3） | * | 0.018929 | 日 | 型わく工 | 2.9478 | 人 | 普通作業員 | 2.2735 | 人 | 土木一般世話役 | 0.78896 | 人 | 特殊作業員 | 0.28481 | 人 | -
18-8-25(高炉) | 2.00m3を超え2.11m3以下 | ﾊﾞｯｸﾎｳ(ｸﾚｰﾝ機能付)打設 | 養生工無 | 264770 | バックホウ(クローラ型)［標準型・超低騒音型・クレーン機能付・排出ガス対策型(2011年規制)］山積0.8m3(平積0.6m3)吊能力2.9t | * | 0.25301 | 日 | バックホウ（クローラ型）［標準型・排出ガス対策型 （2014年規制）］ 山積0.8m3（平積0.6m3） | * | 0.018929 | 日 | - |  |  |  | 型わく工 | 2.9478 | 人 | 普通作業員 | 2.1502 | 人 | 土木一般世話役 | 0.74581 | 人 | 特殊作業員 | 0.28481 | 人 | -
18-8-25(高炉) | 2.00m3を超え2.11m3以下 | 人力打設 | 一般養生･特殊養生(練炭) | 254610 | バックホウ（クローラ型）［標準型・排出ガス対策型 （2014年規制）］ 山積0.8m3（平積0.6m3） | * | 0.018929 | 日 | - |  |  |  | - |  |  |  | 型わく工 | 2.9478 | 人 | 普通作業員 | 2.2427 | 人 | 土木一般世話役 | 0.72526 | 人 | 特殊作業員 | 0.18 | 人 | -
18-8-25(高炉) | 2.00m3を超え2.11m3以下 | 人力打設 | 特殊養生(ｼﾞｪｯﾄﾋｰﾀ) | 259870 | 業務用可搬型ヒータ［ジェットヒータ］［油だき・熱風・直火型］熱出力１２６ＭＪ/ｈ（３０，１００ｋｃａｌ/ｈ）油種 灯油 | * | 0.39456 | 日 | バックホウ（クローラ型）［標準型・排出ガス対策型 （2014年規制）］ 山積0.8m3（平積0.6m3） | * | 0.018929 | 日 | - |  |  |  | 型わく工 | 2.9478 | 人 | 普通作業員 | 2.3146 | 人 | 土木一般世話役 | 0.75197 | 人 | 特殊作業員 | 0.18 | 人 | -
18-8-25(高炉) | 2.00m3を超え2.11m3以下 | 人力打設 | 養生工無 | 252620 | バックホウ（クローラ型）［標準型・排出ガス対策型 （2014年規制）］ 山積0.8m3（平積0.6m3） | * | 0.018929 | 日 | - |  |  |  | - |  |  |  | 型わく工 | 2.9478 | 人 | 普通作業員 | 2.1913 | 人 | 土木一般世話役 | 0.70882 | 人 | 特殊作業員 | 0.18 | 人 | -
18-8-25(高炉) | 2.11m3を超え2.23m3以下 | ﾊﾞｯｸﾎｳ(ｸﾚｰﾝ機能付)打設 | 一般養生･特殊養生(練炭) | 280530 | バックホウ(クローラ型)［標準型・超低騒音型・クレーン機能付・排出ガス対策型(2011年規制)］山積0.8m3(平積0.6m3)吊能力2.9t | * | 0.26717 | 日 | バックホウ（クローラ型）［標準型・排出ガス対策型 （2014年規制）］ 山積0.8m3（平積0.6m3） | * | 0.019834 | 日 | - |  |  |  | 型わく工 | 3.0951 | 人 | 普通作業員 | 2.3131 | 人 | 土木一般世話役 | 0.80133 | 人 | 特殊作業員 | 0.3006 | 人 | -
18-8-25(高炉) | 2.11m3を超え2.23m3以下 | ﾊﾞｯｸﾎｳ(ｸﾚｰﾝ機能付)打設 | 特殊養生(ｼﾞｪｯﾄﾋｰﾀ) | 286080 | バックホウ(クローラ型)［標準型・超低騒音型・クレーン機能付・排出ガス対策型(2011年規制)］山積0.8m3(平積0.6m3)吊能力2.9t | * | 0.26717 | 日 | 業務用可搬型ヒータ［ジェットヒータ］［油だき・熱風・直火型］熱出力１２６ＭＪ/ｈ（３０，１００ｋｃａｌ/ｈ）油種 灯油 | * | 0.41664 | 日 | バックホウ（クローラ型）［標準型・排出ガス対策型 （2014年規制）］ 山積0.8m3（平積0.6m3） | * | 0.019834 | 日 | 型わく工 | 3.0951 | 人 | 普通作業員 | 2.3891 | 人 | 土木一般世話役 | 0.82954 | 人 | 特殊作業員 | 0.3006 | 人 | -
18-8-25(高炉) | 2.11m3を超え2.23m3以下 | ﾊﾞｯｸﾎｳ(ｸﾚｰﾝ機能付)打設 | 養生工無 | 278420 | バックホウ(クローラ型)［標準型・超低騒音型・クレーン機能付・排出ガス対策型(2011年規制)］山積0.8m3(平積0.6m3)吊能力2.9t | * | 0.26717 | 日 | バックホウ（クローラ型）［標準型・排出ガス対策型 （2014年規制）］ 山積0.8m3（平積0.6m3） | * | 0.019834 | 日 | - |  |  |  | 型わく工 | 3.0951 | 人 | 普通作業員 | 2.2589 | 人 | 土木一般世話役 | 0.78397 | 人 | 特殊作業員 | 0.3006 | 人 | -
18-8-25(高炉) | 2.11m3を超え2.23m3以下 | 人力打設 | 一般養生･特殊養生(練炭) | 267700 | バックホウ（クローラ型）［標準型・排出ガス対策型 （2014年規制）］ 山積0.8m3（平積0.6m3） | * | 0.019834 | 日 | - |  |  |  | - |  |  |  | 型わく工 | 3.0951 | 人 | 普通作業員 | 2.3565 | 人 | 土木一般世話役 | 0.76227 | 人 | 特殊作業員 | 0.18993 | 人 | -
18-8-25(高炉) | 2.11m3を超え2.23m3以下 | 人力打設 | 特殊養生(ｼﾞｪｯﾄﾋｰﾀ) | 273250 | 業務用可搬型ヒータ［ジェットヒータ］［油だき・熱風・直火型］熱出力１２６ＭＪ/ｈ（３０，１００ｋｃａｌ/ｈ）油種 灯油 | * | 0.41664 | 日 | バックホウ（クローラ型）［標準型・排出ガス対策型 （2014年規制）］ 山積0.8m3（平積0.6m3） | * | 0.019834 | 日 | - |  |  |  | 型わく工 | 3.0951 | 人 | 普通作業員 | 2.4325 | 人 | 土木一般世話役 | 0.79048 | 人 | 特殊作業員 | 0.18993 | 人 | -
18-8-25(高炉) | 2.11m3を超え2.23m3以下 | 人力打設 | 養生工無 | 265590 | バックホウ（クローラ型）［標準型・排出ガス対策型 （2014年規制）］ 山積0.8m3（平積0.6m3） | * | 0.019834 | 日 | - |  |  |  | - |  |  |  | 型わく工 | 3.0951 | 人 | 普通作業員 | 2.3023 | 人 | 土木一般世話役 | 0.74491 | 人 | 特殊作業員 | 0.18993 | 人 | -
18-8-25(高炉) | 2.23m3を超え2.35m3以下 | ﾊﾞｯｸﾎｳ(ｸﾚｰﾝ機能付)打設 | 一般養生･特殊養生(練炭) | 294880 | バックホウ(クローラ型)［標準型・超低騒音型・クレーン機能付・排出ガス対策型(2011年規制)］山積0.8m3(平積0.6m3)吊能力2.9t | * | 0.28194 | 日 | バックホウ（クローラ型）［標準型・排出ガス対策型 （2014年規制）］ 山積0.8m3（平積0.6m3） | * | 0.020778 | 日 | - |  |  |  | 型わく工 | 3.2486 | 人 | 普通作業員 | 2.4294 | 人 | 土木一般世話役 | 0.84209 | 人 | 特殊作業員 | 0.31708 | 人 | -
18-8-25(高炉) | 2.23m3を超え2.35m3以下 | ﾊﾞｯｸﾎｳ(ｸﾚｰﾝ機能付)打設 | 特殊養生(ｼﾞｪｯﾄﾋｰﾀ) | 300740 | バックホウ(クローラ型)［標準型・超低騒音型・クレーン機能付・排出ガス対策型(2011年規制)］山積0.8m3(平積0.6m3)吊能力2.9t | * | 0.28194 | 日 | 業務用可搬型ヒータ［ジェットヒータ］［油だき・熱風・直火型］熱出力１２６ＭＪ/ｈ（３０，１００ｋｃａｌ/ｈ）油種 灯油 | * | 0.43968 | 日 | バックホウ（クローラ型）［標準型・排出ガス対策型 （2014年規制）］ 山積0.8m3（平積0.6m3） | * | 0.020778 | 日 | 型わく工 | 3.2486 | 人 | 普通作業員 | 2.5096 | 人 | 土木一般世話役 | 0.87186 | 人 | 特殊作業員 | 0.31708 | 人 | -
18-8-25(高炉) | 2.23m3を超え2.35m3以下 | ﾊﾞｯｸﾎｳ(ｸﾚｰﾝ機能付)打設 | 養生工無 | 292660 | バックホウ(クローラ型)［標準型・超低騒音型・クレーン機能付・排出ガス対策型(2011年規制)］山積0.8m3(平積0.6m3)吊能力2.9t | * | 0.28194 | 日 | バックホウ（クローラ型）［標準型・排出ガス対策型 （2014年規制）］ 山積0.8m3（平積0.6m3） | * | 0.020778 | 日 | - |  |  |  | 型わく工 | 3.2486 | 人 | 普通作業員 | 2.3722 | 人 | 土木一般世話役 | 0.82377 | 人 | 特殊作業員 | 0.31708 | 人 | -
18-8-25(高炉) | 2.23m3を超え2.35m3以下 | 人力打設 | 一般養生･特殊養生(練炭) | 281340 | バックホウ（クローラ型）［標準型・排出ガス対策型 （2014年規制）］ 山積0.8m3（平積0.6m3） | * | 0.020778 | 日 | - |  |  |  | - |  |  |  | 型わく工 | 3.2486 | 人 | 普通作業員 | 2.4752 | 人 | 土木一般世話役 | 0.80087 | 人 | 特殊作業員 | 0.20029 | 人 | -
18-8-25(高炉) | 2.23m3を超え2.35m3以下 | 人力打設 | 特殊養生(ｼﾞｪｯﾄﾋｰﾀ) | 287200 | 業務用可搬型ヒータ［ジェットヒータ］［油だき・熱風・直火型］熱出力１２６ＭＪ/ｈ（３０，１００ｋｃａｌ/ｈ）油種 灯油 | * | 0.43968 | 日 | バックホウ（クローラ型）［標準型・排出ガス対策型 （2014年規制）］ 山積0.8m3（平積0.6m3） | * | 0.020778 | 日 | - |  |  |  | 型わく工 | 3.2486 | 人 | 普通作業員 | 2.5554 | 人 | 土木一般世話役 | 0.83064 | 人 | 特殊作業員 | 0.20029 | 人 | -
18-8-25(高炉) | 2.23m3を超え2.35m3以下 | 人力打設 | 養生工無 | 279110 | バックホウ（クローラ型）［標準型・排出ガス対策型 （2014年規制）］ 山積0.8m3（平積0.6m3） | * | 0.020778 | 日 | - |  |  |  | - |  |  |  | 型わく工 | 3.2486 | 人 | 普通作業員 | 2.418 | 人 | 土木一般世話役 | 0.78255 | 人 | 特殊作業員 | 0.20029 | 人 | -
18-8-25(高炉) | 2.35m3を超え2.48m3以下 | ﾊﾞｯｸﾎｳ(ｸﾚｰﾝ機能付)打設 | 一般養生･特殊養生(練炭) | 309840 | バックホウ(クローラ型)［標準型・超低騒音型・クレーン機能付・排出ガス対策型(2011年規制)］山積0.8m3(平積0.6m3)吊能力2.9t | * | 0.29733 | 日 | バックホウ（クローラ型）［標準型・排出ガス対策型 （2014年規制）］ 山積0.8m3（平積0.6m3） | * | 0.021767 | 日 | - |  |  |  | 型わく工 | 3.4086 | 人 | 普通作業員 | 2.5506 | 人 | 土木一般世話役 | 0.88455 | 人 | 特殊作業員 | 0.33426 | 人 | -
18-8-25(高炉) | 2.35m3を超え2.48m3以下 | ﾊﾞｯｸﾎｳ(ｸﾚｰﾝ機能付)打設 | 特殊養生(ｼﾞｪｯﾄﾋｰﾀ) | 316020 | バックホウ(クローラ型)［標準型・超低騒音型・クレーン機能付・排出ガス対策型(2011年規制)］山積0.8m3(平積0.6m3)吊能力2.9t | * | 0.29733 | 日 | 業務用可搬型ヒータ［ジェットヒータ］［油だき・熱風・直火型］熱出力１２６ＭＪ/ｈ（３０，１００ｋｃａｌ/ｈ）油種 灯油 | * | 0.46368 | 日 | バックホウ（クローラ型）［標準型・排出ガス対策型 （2014年規制）］ 山積0.8m3（平積0.6m3） | * | 0.021767 | 日 | 型わく工 | 3.4086 | 人 | 普通作業員 | 2.6352 | 人 | 土木一般世話役 | 0.91595 | 人 | 特殊作業員 | 0.33426 | 人 | -
18-8-25(高炉) | 2.35m3を超え2.48m3以下 | ﾊﾞｯｸﾎｳ(ｸﾚｰﾝ機能付)打設 | 養生工無 | 307490 | バックホウ(クローラ型)［標準型・超低騒音型・クレーン機能付・排出ガス対策型(2011年規制)］山積0.8m3(平積0.6m3)吊能力2.9t | * | 0.29733 | 日 | バックホウ（クローラ型）［標準型・排出ガス対策型 （2014年規制）］ 山積0.8m3（平積0.6m3） | * | 0.021767 | 日 | - |  |  |  | 型わく工 | 3.4086 | 人 | 普通作業員 | 2.4903 | 人 | 土木一般世話役 | 0.86523 | 人 | 特殊作業員 | 0.33426 | 人 | -
18-8-25(高炉) | 2.35m3を超え2.48m3以下 | 人力打設 | 一般養生･特殊養生(練炭) | 295550 | バックホウ（クローラ型）［標準型・排出ガス対策型 （2014年規制）］ 山積0.8m3（平積0.6m3） | * | 0.021767 | 日 | - |  |  |  | - |  |  |  | 型わく工 | 3.4086 | 人 | 普通作業員 | 2.5989 | 人 | 土木一般世話役 | 0.84108 | 人 | 特殊作業員 | 0.21109 | 人 | -
18-8-25(高炉) | 2.35m3を超え2.48m3以下 | 人力打設 | 特殊養生(ｼﾞｪｯﾄﾋｰﾀ) | 301730 | 業務用可搬型ヒータ［ジェットヒータ］［油だき・熱風・直火型］熱出力１２６ＭＪ/ｈ（３０，１００ｋｃａｌ/ｈ）油種 灯油 | * | 0.46368 | 日 | バックホウ（クローラ型）［標準型・排出ガス対策型 （2014年規制）］ 山積0.8m3（平積0.6m3） | * | 0.021767 | 日 | - |  |  |  | 型わく工 | 3.4086 | 人 | 普通作業員 | 2.6835 | 人 | 土木一般世話役 | 0.87248 | 人 | 特殊作業員 | 0.21109 | 人 | -
18-8-25(高炉) | 2.35m3を超え2.48m3以下 | 人力打設 | 養生工無 | 293210 | バックホウ（クローラ型）［標準型・排出ガス対策型 （2014年規制）］ 山積0.8m3（平積0.6m3） | * | 0.021767 | 日 | - |  |  |  | - |  |  |  | 型わく工 | 3.4086 | 人 | 普通作業員 | 2.5386 | 人 | 土木一般世話役 | 0.82176 | 人 | 特殊作業員 | 0.21109 | 人 | -
18-8-25(高炉) | 2.48m3を超え2.62m3以下 | ﾊﾞｯｸﾎｳ(ｸﾚｰﾝ機能付)打設 | 一般養生･特殊養生(練炭) | 325990 | バックホウ(クローラ型)［標準型・超低騒音型・クレーン機能付・排出ガス対策型(2011年規制)］山積0.8m3(平積0.6m3)吊能力2.9t | * | 0.31396 | 日 | バックホウ（クローラ型）［標準型・排出ガス対策型 （2014年規制）］ 山積0.8m3（平積0.6m3） | * | 0.022833 | 日 | - |  |  |  | 型わく工 | 3.5815 | 人 | 普通作業員 | 2.6816 | 人 | 土木一般世話役 | 0.93043 | 人 | 特殊作業員 | 0.3528 | 人 | -
18-8-25(高炉) | 2.48m3を超え2.62m3以下 | ﾊﾞｯｸﾎｳ(ｸﾚｰﾝ機能付)打設 | 特殊養生(ｼﾞｪｯﾄﾋｰﾀ) | 332520 | バックホウ(クローラ型)［標準型・超低騒音型・クレーン機能付・排出ガス対策型(2011年規制)］山積0.8m3(平積0.6m3)吊能力2.9t | * | 0.31396 | 日 | 業務用可搬型ヒータ［ジェットヒータ］［油だき・熱風・直火型］熱出力１２６ＭＪ/ｈ（３０，１００ｋｃａｌ/ｈ）油種 灯油 | * | 0.4896 | 日 | バックホウ（クローラ型）［標準型・排出ガス対策型 （2014年規制）］ 山積0.8m3（平積0.6m3） | * | 0.022833 | 日 | 型わく工 | 3.5815 | 人 | 普通作業員 | 2.7708 | 人 | 土木一般世話役 | 0.96358 | 人 | 特殊作業員 | 0.3528 | 人 | -
18-8-25(高炉) | 2.48m3を超え2.62m3以下 | ﾊﾞｯｸﾎｳ(ｸﾚｰﾝ機能付)打設 | 養生工無 | 323520 | バックホウ(クローラ型)［標準型・超低騒音型・クレーン機能付・排出ガス対策型(2011年規制)］山積0.8m3(平積0.6m3)吊能力2.9t | * | 0.31396 | 日 | バックホウ（クローラ型）［標準型・排出ガス対策型 （2014年規制）］ 山積0.8m3（平積0.6m3） | * | 0.022833 | 日 | - |  |  |  | 型わく工 | 3.5815 | 人 | 普通作業員 | 2.6178 | 人 | 土木一般世話役 | 0.91003 | 人 | 特殊作業員 | 0.3528 | 人 | -
18-8-25(高炉) | 2.48m3を超え2.62m3以下 | 人力打設 | 一般養生･特殊養生(練炭) | 310910 | バックホウ（クローラ型）［標準型・排出ガス対策型 （2014年規制）］ 山積0.8m3（平積0.6m3） | * | 0.022833 | 日 | - |  |  |  | - |  |  |  | 型わく工 | 3.5815 | 人 | 普通作業員 | 2.7326 | 人 | 土木一般世話役 | 0.88453 | 人 | 特殊作業員 | 0.22275 | 人 | -
18-8-25(高炉) | 2.48m3を超え2.62m3以下 | 人力打設 | 特殊養生(ｼﾞｪｯﾄﾋｰﾀ) | 317430 | 業務用可搬型ヒータ［ジェットヒータ］［油だき・熱風・直火型］熱出力１２６ＭＪ/ｈ（３０，１００ｋｃａｌ/ｈ）油種 灯油 | * | 0.4896 | 日 | バックホウ（クローラ型）［標準型・排出ガス対策型 （2014年規制）］ 山積0.8m3（平積0.6m3） | * | 0.022833 | 日 | - |  |  |  | 型わく工 | 3.5815 | 人 | 普通作業員 | 2.8218 | 人 | 土木一般世話役 | 0.91768 | 人 | 特殊作業員 | 0.22275 | 人 | -
18-8-25(高炉) | 2.48m3を超え2.62m3以下 | 人力打設 | 養生工無 | 308430 | バックホウ（クローラ型）［標準型・排出ガス対策型 （2014年規制）］ 山積0.8m3（平積0.6m3） | * | 0.022833 | 日 | - |  |  |  | - |  |  |  | 型わく工 | 3.5815 | 人 | 普通作業員 | 2.6688 | 人 | 土木一般世話役 | 0.86413 | 人 | 特殊作業員 | 0.22275 | 人 | -
18-8-25(高炉) | 2.62m3を超え2.77m3以下 | ﾊﾞｯｸﾎｳ(ｸﾚｰﾝ機能付)打設 | 一般養生･特殊養生(練炭) | 343340 | バックホウ(クローラ型)［標準型・超低騒音型・クレーン機能付・排出ガス対策型(2011年規制)］山積0.8m3(平積0.6m3)吊能力2.9t | * | 0.33181 | 日 | バックホウ（クローラ型）［標準型・排出ガス対策型 （2014年規制）］ 山積0.8m3（平積0.6m3） | * | 0.023975 | 日 | - |  |  |  | 型わく工 | 3.7671 | 人 | 普通作業員 | 2.8222 | 人 | 土木一般世話役 | 0.97969 | 人 | 特殊作業員 | 0.37272 | 人 | -
18-8-25(高炉) | 2.62m3を超え2.77m3以下 | ﾊﾞｯｸﾎｳ(ｸﾚｰﾝ機能付)打設 | 特殊養生(ｼﾞｪｯﾄﾋｰﾀ) | 350230 | バックホウ(クローラ型)［標準型・超低騒音型・クレーン機能付・排出ガス対策型(2011年規制)］山積0.8m3(平積0.6m3)吊能力2.9t | * | 0.33181 | 日 | 業務用可搬型ヒータ［ジェットヒータ］［油だき・熱風・直火型］熱出力１２６ＭＪ/ｈ（３０，１００ｋｃａｌ/ｈ）油種 灯油 | * | 0.51744 | 日 | バックホウ（クローラ型）［標準型・排出ガス対策型 （2014年規制）］ 山積0.8m3（平積0.6m3） | * | 0.023975 | 日 | 型わく工 | 3.7671 | 人 | 普通作業員 | 2.9165 | 人 | 土木一般世話役 | 1.0147 | 人 | 特殊作業員 | 0.37272 | 人 | -
18-8-25(高炉) | 2.62m3を超え2.77m3以下 | ﾊﾞｯｸﾎｳ(ｸﾚｰﾝ機能付)打設 | 養生工無 | 340720 | バックホウ(クローラ型)［標準型・超低騒音型・クレーン機能付・排出ガス対策型(2011年規制)］山積0.8m3(平積0.6m3)吊能力2.9t | * | 0.33181 | 日 | バックホウ（クローラ型）［標準型・排出ガス対策型 （2014年規制）］ 山積0.8m3（平積0.6m3） | * | 0.023975 | 日 | - |  |  |  | 型わく工 | 3.7671 | 人 | 普通作業員 | 2.7548 | 人 | 土木一般世話役 | 0.95813 | 人 | 特殊作業員 | 0.37272 | 人 | -
18-8-25(高炉) | 2.62m3を超え2.77m3以下 | 人力打設 | 一般養生･特殊養生(練炭) | 327400 | バックホウ（クローラ型）［標準型・排出ガス対策型 （2014年規制）］ 山積0.8m3（平積0.6m3） | * | 0.023975 | 日 | - |  |  |  | - |  |  |  | 型わく工 | 3.7671 | 人 | 普通作業員 | 2.8761 | 人 | 土木一般世話役 | 0.93118 | 人 | 特殊作業員 | 0.23527 | 人 | -
18-8-25(高炉) | 2.62m3を超え2.77m3以下 | 人力打設 | 特殊養生(ｼﾞｪｯﾄﾋｰﾀ) | 334290 | 業務用可搬型ヒータ［ジェットヒータ］［油だき・熱風・直火型］熱出力１２６ＭＪ/ｈ（３０，１００ｋｃａｌ/ｈ）油種 灯油 | * | 0.51744 | 日 | バックホウ（クローラ型）［標準型・排出ガス対策型 （2014年規制）］ 山積0.8m3（平積0.6m3） | * | 0.023975 | 日 | - |  |  |  | 型わく工 | 3.7671 | 人 | 普通作業員 | 2.9704 | 人 | 土木一般世話役 | 0.96621 | 人 | 特殊作業員 | 0.23527 | 人 | -
18-8-25(高炉) | 2.62m3を超え2.77m3以下 | 人力打設 | 養生工無 | 324780 | バックホウ（クローラ型）［標準型・排出ガス対策型 （2014年規制）］ 山積0.8m3（平積0.6m3） | * | 0.023975 | 日 | - |  |  |  | - |  |  |  | 型わく工 | 3.7671 | 人 | 普通作業員 | 2.8087 | 人 | 土木一般世話役 | 0.90962 | 人 | 特殊作業員 | 0.23527 | 人 | -
18-8-25(高炉) | 2.77m3を超え2.92m3以下 | ﾊﾞｯｸﾎｳ(ｸﾚｰﾝ機能付)打設 | 一般養生･特殊養生(練炭) | 361280 | バックホウ(クローラ型)［標準型・超低騒音型・クレーン機能付・排出ガス対策型(2011年規制)］山積0.8m3(平積0.6m3)吊能力2.9t | * | 0.35028 | 日 | バックホウ（クローラ型）［標準型・排出ガス対策型 （2014年規制）］ 山積0.8m3（平積0.6m3） | * | 0.025162 | 日 | - |  |  |  | 型わく工 | 3.9591 | 人 | 普通作業員 | 2.9676 | 人 | 土木一般世話役 | 1.0307 | 人 | 特殊作業員 | 0.39332 | 人 | -
18-8-25(高炉) | 2.77m3を超え2.92m3以下 | ﾊﾞｯｸﾎｳ(ｸﾚｰﾝ機能付)打設 | 特殊養生(ｼﾞｪｯﾄﾋｰﾀ) | 368560 | バックホウ(クローラ型)［標準型・超低騒音型・クレーン機能付・排出ガス対策型(2011年規制)］山積0.8m3(平積0.6m3)吊能力2.9t | * | 0.35028 | 日 | 業務用可搬型ヒータ［ジェットヒータ］［油だき・熱風・直火型］熱出力１２６ＭＪ/ｈ（３０，１００ｋｃａｌ/ｈ）油種 灯油 | * | 0.54624 | 日 | バックホウ（クローラ型）［標準型・排出ガス対策型 （2014年規制）］ 山積0.8m3（平積0.6m3） | * | 0.025162 | 日 | 型わく工 | 3.9591 | 人 | 普通作業員 | 3.0672 | 人 | 土木一般世話役 | 1.0676 | 人 | 特殊作業員 | 0.39332 | 人 | -
18-8-25(高炉) | 2.77m3を超え2.92m3以下 | ﾊﾞｯｸﾎｳ(ｸﾚｰﾝ機能付)打設 | 養生工無 | 358520 | バックホウ(クローラ型)［標準型・超低騒音型・クレーン機能付・排出ガス対策型(2011年規制)］山積0.8m3(平積0.6m3)吊能力2.9t | * | 0.35028 | 日 | バックホウ（クローラ型）［標準型・排出ガス対策型 （2014年規制）］ 山積0.8m3（平積0.6m3） | * | 0.025162 | 日 | - |  |  |  | 型わく工 | 3.9591 | 人 | 普通作業員 | 2.8965 | 人 | 土木一般世話役 | 1.0079 | 人 | 特殊作業員 | 0.39332 | 人 | -
18-8-25(高炉) | 2.77m3を超え2.92m3以下 | 人力打設 | 一般養生･特殊養生(練炭) | 344460 | バックホウ（クローラ型）［標準型・排出ガス対策型 （2014年規制）］ 山積0.8m3（平積0.6m3） | * | 0.025162 | 日 | - |  |  |  | - |  |  |  | 型わく工 | 3.9591 | 人 | 普通作業員 | 3.0245 | 人 | 土木一般世話役 | 0.97945 | 人 | 特殊作業員 | 0.24823 | 人 | -
18-8-25(高炉) | 2.77m3を超え2.92m3以下 | 人力打設 | 特殊養生(ｼﾞｪｯﾄﾋｰﾀ) | 351730 | 業務用可搬型ヒータ［ジェットヒータ］［油だき・熱風・直火型］熱出力１２６ＭＪ/ｈ（３０，１００ｋｃａｌ/ｈ）油種 灯油 | * | 0.54624 | 日 | バックホウ（クローラ型）［標準型・排出ガス対策型 （2014年規制）］ 山積0.8m3（平積0.6m3） | * | 0.025162 | 日 | - |  |  |  | 型わく工 | 3.9591 | 人 | 普通作業員 | 3.1241 | 人 | 土木一般世話役 | 1.0164 | 人 | 特殊作業員 | 0.24823 | 人 | -
18-8-25(高炉) | 2.77m3を超え2.92m3以下 | 人力打設 | 養生工無 | 341690 | バックホウ（クローラ型）［標準型・排出ガス対策型 （2014年規制）］ 山積0.8m3（平積0.6m3） | * | 0.025162 | 日 | - |  |  |  | - |  |  |  | 型わく工 | 3.9591 | 人 | 普通作業員 | 2.9534 | 人 | 土木一般世話役 | 0.95669 | 人 | 特殊作業員 | 0.24823 | 人 | -
18-8-25(高炉) | 2.92m3を超え3.08m3以下 | ﾊﾞｯｸﾎｳ(ｸﾚｰﾝ機能付)打設 | 一般養生･特殊養生(練炭) | 379830 | バックホウ(クローラ型)［標準型・超低騒音型・クレーン機能付・排出ガス対策型(2011年規制)］山積0.8m3(平積0.6m3)吊能力2.9t | * | 0.36936 | 日 | バックホウ（クローラ型）［標準型・排出ガス対策型 （2014年規制）］ 山積0.8m3（平積0.6m3） | * | 0.02638 | 日 | - |  |  |  | 型わく工 | 4.1575 | 人 | 普通作業員 | 3.1179 | 人 | 土木一般世話役 | 1.0833 | 人 | 特殊作業員 | 0.41461 | 人 | -
18-8-25(高炉) | 2.92m3を超え3.08m3以下 | ﾊﾞｯｸﾎｳ(ｸﾚｰﾝ機能付)打設 | 特殊養生(ｼﾞｪｯﾄﾋｰﾀ) | 387500 | バックホウ(クローラ型)［標準型・超低騒音型・クレーン機能付・排出ガス対策型(2011年規制)］山積0.8m3(平積0.6m3)吊能力2.9t | * | 0.36936 | 日 | 業務用可搬型ヒータ［ジェットヒータ］［油だき・熱風・直火型］熱出力１２６ＭＪ/ｈ（３０，１００ｋｃａｌ/ｈ）油種 灯油 | * | 0.576 | 日 | バックホウ（クローラ型）［標準型・排出ガス対策型 （2014年規制）］ 山積0.8m3（平積0.6m3） | * | 0.02638 | 日 | 型わく工 | 4.1575 | 人 | 普通作業員 | 3.2229 | 人 | 土木一般世話役 | 1.1223 | 人 | 特殊作業員 | 0.41461 | 人 | -
18-8-25(高炉) | 2.92m3を超え3.08m3以下 | ﾊﾞｯｸﾎｳ(ｸﾚｰﾝ機能付)打設 | 養生工無 | 376920 | バックホウ(クローラ型)［標準型・超低騒音型・クレーン機能付・排出ガス対策型(2011年規制)］山積0.8m3(平積0.6m3)吊能力2.9t | * | 0.36936 | 日 | バックホウ（クローラ型）［標準型・排出ガス対策型 （2014年規制）］ 山積0.8m3（平積0.6m3） | * | 0.02638 | 日 | - |  |  |  | 型わく工 | 4.1575 | 人 | 普通作業員 | 3.0429 | 人 | 土木一般世話役 | 1.0593 | 人 | 特殊作業員 | 0.41461 | 人 | -
18-8-25(高炉) | 2.92m3を超え3.08m3以下 | 人力打設 | 一般養生･特殊養生(練炭) | 362080 | バックホウ（クローラ型）［標準型・排出ガス対策型 （2014年規制）］ 山積0.8m3（平積0.6m3） | * | 0.02638 | 日 | - |  |  |  | - |  |  |  | 型わく工 | 4.1575 | 人 | 普通作業員 | 3.1779 | 人 | 土木一般世話役 | 1.0293 | 人 | 特殊作業員 | 0.26161 | 人 | -
18-8-25(高炉) | 2.92m3を超え3.08m3以下 | 人力打設 | 特殊養生(ｼﾞｪｯﾄﾋｰﾀ) | 369760 | 業務用可搬型ヒータ［ジェットヒータ］［油だき・熱風・直火型］熱出力１２６ＭＪ/ｈ（３０，１００ｋｃａｌ/ｈ）油種 灯油 | * | 0.576 | 日 | バックホウ（クローラ型）［標準型・排出ガス対策型 （2014年規制）］ 山積0.8m3（平積0.6m3） | * | 0.02638 | 日 | - |  |  |  | 型わく工 | 4.1575 | 人 | 普通作業員 | 3.2829 | 人 | 土木一般世話役 | 1.0683 | 人 | 特殊作業員 | 0.26161 | 人 | -
18-8-25(高炉) | 2.92m3を超え3.08m3以下 | 人力打設 | 養生工無 | 359170 | バックホウ（クローラ型）［標準型・排出ガス対策型 （2014年規制）］ 山積0.8m3（平積0.6m3） | * | 0.02638 | 日 | - |  |  |  | - |  |  |  | 型わく工 | 4.1575 | 人 | 普通作業員 | 3.1029 | 人 | 土木一般世話役 | 1.0053 | 人 | 特殊作業員 | 0.26161 | 人 | -
18-8-25(高炉) | 3.08m3を超え3.25m3以下 | ﾊﾞｯｸﾎｳ(ｸﾚｰﾝ機能付)打設 | 一般養生･特殊養生(練炭) | 399570 | バックホウ(クローラ型)［標準型・超低騒音型・クレーン機能付・排出ガス対策型(2011年規制)］山積0.8m3(平積0.6m3)吊能力2.9t | * | 0.38967 | 日 | バックホウ（クローラ型）［標準型・排出ガス対策型 （2014年規制）］ 山積0.8m3（平積0.6m3） | * | 0.027681 | 日 | - |  |  |  | 型わく工 | 4.3687 | 人 | 普通作業員 | 3.2779 | 人 | 土木一般世話役 | 1.1394 | 人 | 特殊作業員 | 0.43727 | 人 | -
18-8-25(高炉) | 3.08m3を超え3.25m3以下 | ﾊﾞｯｸﾎｳ(ｸﾚｰﾝ機能付)打設 | 特殊養生(ｼﾞｪｯﾄﾋｰﾀ) | 407660 | バックホウ(クローラ型)［標準型・超低騒音型・クレーン機能付・排出ガス対策型(2011年規制)］山積0.8m3(平積0.6m3)吊能力2.9t | * | 0.38967 | 日 | 業務用可搬型ヒータ［ジェットヒータ］［油だき・熱風・直火型］熱出力１２６ＭＪ/ｈ（３０，１００ｋｃａｌ/ｈ）油種 灯油 | * | 0.60768 | 日 | バックホウ（クローラ型）［標準型・排出ガス対策型 （2014年規制）］ 山積0.8m3（平積0.6m3） | * | 0.027681 | 日 | 型わく工 | 4.3687 | 人 | 普通作業員 | 3.3887 | 人 | 土木一般世話役 | 1.1805 | 人 | 特殊作業員 | 0.43727 | 人 | -
18-8-25(高炉) | 3.08m3を超え3.25m3以下 | ﾊﾞｯｸﾎｳ(ｸﾚｰﾝ機能付)打設 | 養生工無 | 396490 | バックホウ(クローラ型)［標準型・超低騒音型・クレーン機能付・排出ガス対策型(2011年規制)］山積0.8m3(平積0.6m3)吊能力2.9t | * | 0.38967 | 日 | バックホウ（クローラ型）［標準型・排出ガス対策型 （2014年規制）］ 山積0.8m3（平積0.6m3） | * | 0.027681 | 日 | - |  |  |  | 型わく工 | 4.3687 | 人 | 普通作業員 | 3.1988 | 人 | 土木一般世話役 | 1.1141 | 人 | 特殊作業員 | 0.43727 | 人 | -
18-8-25(高炉) | 3.08m3を超え3.25m3以下 | 人力打設 | 一般養生･特殊養生(練炭) | 380850 | バックホウ（クローラ型）［標準型・排出ガス対策型 （2014年規制）］ 山積0.8m3（平積0.6m3） | * | 0.027681 | 日 | - |  |  |  | - |  |  |  | 型わく工 | 4.3687 | 人 | 普通作業員 | 3.3412 | 人 | 土木一般世話役 | 1.0824 | 人 | 特殊作業員 | 0.27586 | 人 | -
18-8-25(高炉) | 3.08m3を超え3.25m3以下 | 人力打設 | 特殊養生(ｼﾞｪｯﾄﾋｰﾀ) | 388940 | 業務用可搬型ヒータ［ジェットヒータ］［油だき・熱風・直火型］熱出力１２６ＭＪ/ｈ（３０，１００ｋｃａｌ/ｈ）油種 灯油 | * | 0.60768 | 日 | バックホウ（クローラ型）［標準型・排出ガス対策型 （2014年規制）］ 山積0.8m3（平積0.6m3） | * | 0.027681 | 日 | - |  |  |  | 型わく工 | 4.3687 | 人 | 普通作業員 | 3.452 | 人 | 土木一般世話役 | 1.1236 | 人 | 特殊作業員 | 0.27586 | 人 | -
18-8-25(高炉) | 3.08m3を超え3.25m3以下 | 人力打設 | 養生工無 | 377770 | バックホウ（クローラ型）［標準型・排出ガス対策型 （2014年規制）］ 山積0.8m3（平積0.6m3） | * | 0.027681 | 日 | - |  |  |  | - |  |  |  | 型わく工 | 4.3687 | 人 | 普通作業員 | 3.2621 | 人 | 土木一般世話役 | 1.0571 | 人 | 特殊作業員 | 0.27586 | 人 | -
18-8-25(高炉) | 3.25m3を超え3.42m3以下 | ﾊﾞｯｸﾎｳ(ｸﾚｰﾝ機能付)打設 | 一般養生･特殊養生(練炭) | 419910 | バックホウ(クローラ型)［標準型・超低騒音型・クレーン機能付・排出ガス対策型(2011年規制)］山積0.8m3(平積0.6m3)吊能力2.9t | * | 0.41061 | 日 | バックホウ（クローラ型）［標準型・排出ガス対策型 （2014年規制）］ 山積0.8m3（平積0.6m3） | * | 0.029028 | 日 | - |  |  |  | 型わく工 | 4.5863 | 人 | 普通作業員 | 3.4428 | 人 | 土木一般世話役 | 1.1971 | 人 | 特殊作業員 | 0.46063 | 人 | -
18-8-25(高炉) | 3.25m3を超え3.42m3以下 | ﾊﾞｯｸﾎｳ(ｸﾚｰﾝ機能付)打設 | 特殊養生(ｼﾞｪｯﾄﾋｰﾀ) | 428440 | バックホウ(クローラ型)［標準型・超低騒音型・クレーン機能付・排出ガス対策型(2011年規制)］山積0.8m3(平積0.6m3)吊能力2.9t | * | 0.41061 | 日 | 業務用可搬型ヒータ［ジェットヒータ］［油だき・熱風・直火型］熱出力１２６ＭＪ/ｈ（３０，１００ｋｃａｌ/ｈ）油種 灯油 | * | 0.64032 | 日 | バックホウ（クローラ型）［標準型・排出ガス対策型 （2014年規制）］ 山積0.8m3（平積0.6m3） | * | 0.029028 | 日 | 型わく工 | 4.5863 | 人 | 普通作業員 | 3.5595 | 人 | 土木一般世話役 | 1.2405 | 人 | 特殊作業員 | 0.46063 | 人 | -
18-8-25(高炉) | 3.25m3を超え3.42m3以下 | ﾊﾞｯｸﾎｳ(ｸﾚｰﾝ機能付)打設 | 養生工無 | 416670 | バックホウ(クローラ型)［標準型・超低騒音型・クレーン機能付・排出ガス対策型(2011年規制)］山積0.8m3(平積0.6m3)吊能力2.9t | * | 0.41061 | 日 | バックホウ（クローラ型）［標準型・排出ガス対策型 （2014年規制）］ 山積0.8m3（平積0.6m3） | * | 0.029028 | 日 | - |  |  |  | 型わく工 | 4.5863 | 人 | 普通作業員 | 3.3594 | 人 | 土木一般世話役 | 1.1705 | 人 | 特殊作業員 | 0.46063 | 人 | -
18-8-25(高炉) | 3.25m3を超え3.42m3以下 | 人力打設 | 一般養生･特殊養生(練炭) | 400180 | バックホウ（クローラ型）［標準型・排出ガス対策型 （2014年規制）］ 山積0.8m3（平積0.6m3） | * | 0.029028 | 日 | - |  |  |  | - |  |  |  | 型わく工 | 4.5863 | 人 | 普通作業員 | 3.5095 | 人 | 土木一般世話役 | 1.1371 | 人 | 特殊作業員 | 0.29054 | 人 | -
18-8-25(高炉) | 3.25m3を超え3.42m3以下 | 人力打設 | 特殊養生(ｼﾞｪｯﾄﾋｰﾀ) | 408710 | 業務用可搬型ヒータ［ジェットヒータ］［油だき・熱風・直火型］熱出力１２６ＭＪ/ｈ（３０，１００ｋｃａｌ/ｈ）油種 灯油 | * | 0.64032 | 日 | バックホウ（クローラ型）［標準型・排出ガス対策型 （2014年規制）］ 山積0.8m3（平積0.6m3） | * | 0.029028 | 日 | - |  |  |  | 型わく工 | 4.5863 | 人 | 普通作業員 | 3.6262 | 人 | 土木一般世話役 | 1.1805 | 人 | 特殊作業員 | 0.29054 | 人 | -
18-8-25(高炉) | 3.25m3を超え3.42m3以下 | 人力打設 | 養生工無 | 396940 | バックホウ（クローラ型）［標準型・排出ガス対策型 （2014年規制）］ 山積0.8m3（平積0.6m3） | * | 0.029028 | 日 | - |  |  |  | - |  |  |  | 型わく工 | 4.5863 | 人 | 普通作業員 | 3.4261 | 人 | 土木一般世話役 | 1.1104 | 人 | 特殊作業員 | 0.29054 | 人 | -

## 105
No.105【 サンドマット 】
＜ 積算単位：ｍ３ ＞
条件区分 | 標準単価 | 代表機械規格・代表労務規格・参考数量（積算単位当り） | [15 empty] | 備考
砂材料費の有無 |  | K （ *印：賃料） | [7 empty] | R
|  | K1 |  |  | K2 |  |  |  | K3 | R1 |  |  | R2 |  |  | R3 | R4
有り | 2068.5 | バックホウ（クローラ型）［標準型・超低騒音型・排出ガス対策型(2014年規制)］ 山積0.8m3（平積0.6m3） | 0.0050935 | 供用日 | ブルドーザ［湿地・低騒音型・排出ガス対策型（2014年規制）］ 7t級 | * | 0.0050325 | 日 | - | 運転手（特殊） | 0.0061 | 人 | 普通作業員 | 0.0016 | 人 | - | - | -
無し | 444.5 | バックホウ（クローラ型）［標準型・超低騒音型・排出ガス対策型(2014年規制)］ 山積0.8m3（平積0.6m3） | 0.0050935 | 供用日 | ブルドーザ［湿地・低騒音型・排出ガス対策型（2014年規制）］ 7t級 | * | 0.0050325 | 日 | - | 運転手（特殊） | 0.0061 | 人 | 普通作業員 | 0.0016 | 人 | - | - | -

## 106
No.106【 削孔（アンカー） 】
＜ 積算単位：ｍ ＞
条件区分 |  |  | 標準単価 | 代表機械規格・代表労務規格・参考数量（積算単位当り） | [14 empty] | 備考
足場工の有無 | 呼び径 | 土質 |  | K （ *印：賃料） |  |  |  |  | R
|  |  |  | K1 |  |  | K2 | K3 | R1 |  |  | R2 |  |  | R3 |  |  | R4
有り(ｽｷｯﾄﾞ型) | 90mm | 粘性土･砂質土 | 8586.1 | ボーリングマシン［ロータリーパーカッション式・スキッド型］ 55kW級 | 0.022 | 日 | - | - | 普通作業員 | 0.044 | 人 | 土木一般世話役 | 0.022 | 人 | 特殊作業員 | 0.022 | 人 | - | -
有り(ｽｷｯﾄﾞ型) | 90mm | ﾚｷ質土 | 13908 | ボーリングマシン［ロータリーパーカッション式・スキッド型］ 55kW級 | 0.033 | 日 | - | - | 普通作業員 | 0.066 | 人 | 土木一般世話役 | 0.033 | 人 | 特殊作業員 | 0.033 | 人 | - | -
有り(ｽｷｯﾄﾞ型) | 90mm | 玉石混じり土 | 21080 | ボーリングマシン［ロータリーパーカッション式・スキッド型］ 55kW級 | 0.047 | 日 | - | - | 普通作業員 | 0.094 | 人 | 土木一般世話役 | 0.047 | 人 | 特殊作業員 | 0.047 | 人 | - | -
有り(ｽｷｯﾄﾞ型) | 90mm | 軟岩 | 17053 | ボーリングマシン［ロータリーパーカッション式・スキッド型］ 55kW級 | 0.039 | 日 | - | - | 普通作業員 | 0.078 | 人 | 土木一般世話役 | 0.039 | 人 | 特殊作業員 | 0.039 | 人 | - | -
有り(ｽｷｯﾄﾞ型) | 90mm | 硬岩 | 22367 | ボーリングマシン［ロータリーパーカッション式・スキッド型］ 55kW級 | 0.05 | 日 | - | - | 普通作業員 | 0.1 | 人 | 土木一般世話役 | 0.05 | 人 | 特殊作業員 | 0.05 | 人 | - | -
有り(ｽｷｯﾄﾞ型) | 115mm | 粘性土･砂質土 | 12860 | ボーリングマシン［ロータリーパーカッション式・スキッド型］ 55kW級 | 0.036 | 日 | - | - | 普通作業員 | 0.072 | 人 | 土木一般世話役 | 0.036 | 人 | 特殊作業員 | 0.036 | 人 | - | -
有り(ｽｷｯﾄﾞ型) | 115mm | ﾚｷ質土 | 17351 | ボーリングマシン［ロータリーパーカッション式・スキッド型］ 55kW級 | 0.043 | 日 | - | - | 普通作業員 | 0.086 | 人 | 土木一般世話役 | 0.043 | 人 | 特殊作業員 | 0.043 | 人 | - | -
有り(ｽｷｯﾄﾞ型) | 115mm | 玉石混じり土 | 25901 | ボーリングマシン［ロータリーパーカッション式・スキッド型］ 55kW級 | 0.061 | 日 | - | - | 普通作業員 | 0.122 | 人 | 土木一般世話役 | 0.061 | 人 | 特殊作業員 | 0.061 | 人 | - | -
有り(ｽｷｯﾄﾞ型) | 115mm | 軟岩 | 20891 | ボーリングマシン［ロータリーパーカッション式・スキッド型］ 55kW級 | 0.05 | 日 | - | - | 普通作業員 | 0.1 | 人 | 土木一般世話役 | 0.05 | 人 | 特殊作業員 | 0.05 | 人 | - | -
有り(ｽｷｯﾄﾞ型) | 115mm | 硬岩 | 26955 | ボーリングマシン［ロータリーパーカッション式・スキッド型］ 55kW級 | 0.063 | 日 | - | - | 普通作業員 | 0.126 | 人 | 土木一般世話役 | 0.063 | 人 | 特殊作業員 | 0.063 | 人 | - | -
有り(ｽｷｯﾄﾞ型) | 135mm | 粘性土･砂質土 | 15933 | ボーリングマシン［ロータリーパーカッション式・スキッド型］ 55kW級 | 0.046 | 日 | - | - | 普通作業員 | 0.092 | 人 | 土木一般世話役 | 0.046 | 人 | 特殊作業員 | 0.046 | 人 | - | -
有り(ｽｷｯﾄﾞ型) | 135mm | ﾚｷ質土 | 21294 | ボーリングマシン［ロータリーパーカッション式・スキッド型］ 55kW級 | 0.055 | 日 | - | - | 普通作業員 | 0.11 | 人 | 土木一般世話役 | 0.055 | 人 | 特殊作業員 | 0.055 | 人 | - | -
有り(ｽｷｯﾄﾞ型) | 135mm | 玉石混じり土 | 30185 | ボーリングマシン［ロータリーパーカッション式・スキッド型］ 55kW級 | 0.073 | 日 | - | - | 普通作業員 | 0.146 | 人 | 土木一般世話役 | 0.073 | 人 | 特殊作業員 | 0.073 | 人 | - | -
有り(ｽｷｯﾄﾞ型) | 135mm | 軟岩 | 25816 | ボーリングマシン［ロータリーパーカッション式・スキッド型］ 55kW級 | 0.065 | 日 | - | - | 普通作業員 | 0.13 | 人 | 土木一般世話役 | 0.065 | 人 | 特殊作業員 | 0.065 | 人 | - | -
有り(ｽｷｯﾄﾞ型) | 135mm | 硬岩 | 32759 | ボーリングマシン［ロータリーパーカッション式・スキッド型］ 55kW級 | 0.08 | 日 | - | - | 普通作業員 | 0.16 | 人 | 土木一般世話役 | 0.08 | 人 | 特殊作業員 | 0.08 | 人 | - | -
有り(ｽｷｯﾄﾞ型) | 146mm | 粘性土･砂質土 | 18898 | ボーリングマシン［ロータリーパーカッション式・スキッド型］ 55kW級 | 0.053 | 日 | - | - | 普通作業員 | 0.106 | 人 | 土木一般世話役 | 0.053 | 人 | 特殊作業員 | 0.053 | 人 | - | -
有り(ｽｷｯﾄﾞ型) | 146mm | ﾚｷ質土 | 25343 | ボーリングマシン［ロータリーパーカッション式・スキッド型］ 55kW級 | 0.063 | 日 | - | - | 普通作業員 | 0.126 | 人 | 土木一般世話役 | 0.063 | 人 | 特殊作業員 | 0.063 | 人 | - | -
有り(ｽｷｯﾄﾞ型) | 146mm | 玉石混じり土 | 35310 | ボーリングマシン［ロータリーパーカッション式・スキッド型］ 55kW級 | 0.081 | 日 | - | - | 普通作業員 | 0.162 | 人 | 土木一般世話役 | 0.081 | 人 | 特殊作業員 | 0.081 | 人 | - | -
有り(ｽｷｯﾄﾞ型) | 146mm | 軟岩 | 30654 | ボーリングマシン［ロータリーパーカッション式・スキッド型］ 55kW級 | 0.074 | 日 | - | - | 普通作業員 | 0.148 | 人 | 土木一般世話役 | 0.074 | 人 | 特殊作業員 | 0.074 | 人 | - | -
有り(ｽｷｯﾄﾞ型) | 146mm | 硬岩 | 42264 | ボーリングマシン［ロータリーパーカッション式・スキッド型］ 55kW級 | 0.103 | 日 | - | - | 普通作業員 | 0.206 | 人 | 土木一般世話役 | 0.103 | 人 | 特殊作業員 | 0.103 | 人 | - | -
無し(ｸﾛｰﾗ型) | 90mm | 粘性土･砂質土 | 7417.6 | ボーリングマシン［ロータリーパーカッション式・クローラ型］ 81kW級 | 0.02 | 日 | - | - | 普通作業員 | 0.04 | 人 | 土木一般世話役 | 0.02 | 人 | 特殊作業員 | 0.02 | 人 | - | -
無し(ｸﾛｰﾗ型) | 90mm | ﾚｷ質土 | 12155 | ボーリングマシン［ロータリーパーカッション式・クローラ型］ 81kW級 | 0.03 | 日 | - | - | 普通作業員 | 0.06 | 人 | 土木一般世話役 | 0.03 | 人 | 特殊作業員 | 0.03 | 人 | - | -
無し(ｸﾛｰﾗ型) | 90mm | 玉石混じり土 | 18405 | ボーリングマシン［ロータリーパーカッション式・クローラ型］ 81kW級 | 0.042 | 日 | - | - | 普通作業員 | 0.084 | 人 | 土木一般世話役 | 0.042 | 人 | 特殊作業員 | 0.042 | 人 | - | -
無し(ｸﾛｰﾗ型) | 90mm | 軟岩 | 14870 | ボーリングマシン［ロータリーパーカッション式・クローラ型］ 81kW級 | 0.035 | 日 | - | - | 普通作業員 | 0.07 | 人 | 土木一般世話役 | 0.035 | 人 | 特殊作業員 | 0.035 | 人 | - | -
無し(ｸﾛｰﾗ型) | 90mm | 硬岩 | 19600 | ボーリングマシン［ロータリーパーカッション式・クローラ型］ 81kW級 | 0.045 | 日 | - | - | 普通作業員 | 0.09 | 人 | 土木一般世話役 | 0.045 | 人 | 特殊作業員 | 0.045 | 人 | - | -
無し(ｸﾛｰﾗ型) | 115mm | 粘性土･砂質土 | 10770 | ボーリングマシン［ロータリーパーカッション式・クローラ型］ 81kW級 | 0.032 | 日 | - | - | 普通作業員 | 0.064 | 人 | 土木一般世話役 | 0.032 | 人 | 特殊作業員 | 0.032 | 人 | - | -
無し(ｸﾛｰﾗ型) | 115mm | ﾚｷ質土 | 15045 | ボーリングマシン［ロータリーパーカッション式・クローラ型］ 81kW級 | 0.039 | 日 | - | - | 普通作業員 | 0.078 | 人 | 土木一般世話役 | 0.039 | 人 | 特殊作業員 | 0.039 | 人 | - | -
無し(ｸﾛｰﾗ型) | 115mm | 玉石混じり土 | 22550 | ボーリングマシン［ロータリーパーカッション式・クローラ型］ 81kW級 | 0.055 | 日 | - | - | 普通作業員 | 0.11 | 人 | 土木一般世話役 | 0.055 | 人 | 特殊作業員 | 0.055 | 人 | - | -
無し(ｸﾛｰﾗ型) | 115mm | 軟岩 | 18124 | ボーリングマシン［ロータリーパーカッション式・クローラ型］ 81kW級 | 0.045 | 日 | - | - | 普通作業員 | 0.09 | 人 | 土木一般世話役 | 0.045 | 人 | 特殊作業員 | 0.045 | 人 | - | -
無し(ｸﾛｰﾗ型) | 115mm | 硬岩 | 23542 | ボーリングマシン［ロータリーパーカッション式・クローラ型］ 81kW級 | 0.057 | 日 | - | - | 普通作業員 | 0.114 | 人 | 土木一般世話役 | 0.057 | 人 | 特殊作業員 | 0.057 | 人 | - | -
無し(ｸﾛｰﾗ型) | 135mm | 粘性土･砂質土 | 13289 | ボーリングマシン［ロータリーパーカッション式・クローラ型］ 81kW級 | 0.041 | 日 | - | - | 普通作業員 | 0.082 | 人 | 土木一般世話役 | 0.041 | 人 | 特殊作業員 | 0.041 | 人 | - | -
無し(ｸﾛｰﾗ型) | 135mm | ﾚｷ質土 | 18373 | ボーリングマシン［ロータリーパーカッション式・クローラ型］ 81kW級 | 0.05 | 日 | - | - | 普通作業員 | 0.1 | 人 | 土木一般世話役 | 0.05 | 人 | 特殊作業員 | 0.05 | 人 | - | -
無し(ｸﾛｰﾗ型) | 135mm | 玉石混じり土 | 26218 | ボーリングマシン［ロータリーパーカッション式・クローラ型］ 81kW級 | 0.066 | 日 | - | - | 普通作業員 | 0.132 | 人 | 土木一般世話役 | 0.066 | 人 | 特殊作業員 | 0.066 | 人 | - | -
無し(ｸﾛｰﾗ型) | 135mm | 軟岩 | 22341 | ボーリングマシン［ロータリーパーカッション式・クローラ型］ 81kW級 | 0.059 | 日 | - | - | 普通作業員 | 0.118 | 人 | 土木一般世話役 | 0.059 | 人 | 特殊作業員 | 0.059 | 人 | - | -
無し(ｸﾛｰﾗ型) | 135mm | 硬岩 | 28332 | ボーリングマシン［ロータリーパーカッション式・クローラ型］ 81kW級 | 0.072 | 日 | - | - | 普通作業員 | 0.144 | 人 | 土木一般世話役 | 0.072 | 人 | 特殊作業員 | 0.072 | 人 | - | -
無し(ｸﾛｰﾗ型) | 146mm | 粘性土･砂質土 | 16039 | ボーリングマシン［ロータリーパーカッション式・クローラ型］ 81kW級 | 0.048 | 日 | - | - | 普通作業員 | 0.096 | 人 | 土木一般世話役 | 0.048 | 人 | 特殊作業員 | 0.048 | 人 | - | -
無し(ｸﾛｰﾗ型) | 146mm | ﾚｷ質土 | 21930 | ボーリングマシン［ロータリーパーカッション式・クローラ型］ 81kW級 | 0.057 | 日 | - | - | 普通作業員 | 0.114 | 人 | 土木一般世話役 | 0.057 | 人 | 特殊作業員 | 0.057 | 人 | - | -
無し(ｸﾛｰﾗ型) | 146mm | 玉石混じり土 | 30851 | ボーリングマシン［ロータリーパーカッション式・クローラ型］ 81kW級 | 0.073 | 日 | - | - | 普通作業員 | 0.146 | 人 | 土木一般世話役 | 0.073 | 人 | 特殊作業員 | 0.073 | 人 | - | -
無し(ｸﾛｰﾗ型) | 146mm | 軟岩 | 26656 | ボーリングマシン［ロータリーパーカッション式・クローラ型］ 81kW級 | 0.067 | 日 | - | - | 普通作業員 | 0.134 | 人 | 土木一般世話役 | 0.067 | 人 | 特殊作業員 | 0.067 | 人 | - | -
無し(ｸﾛｰﾗ型) | 146mm | 硬岩 | 36637 | ボーリングマシン［ロータリーパーカッション式・クローラ型］ 81kW級 | 0.093 | 日 | - | - | 普通作業員 | 0.186 | 人 | 土木一般世話役 | 0.093 | 人 | 特殊作業員 | 0.093 | 人 | - | -

## 107
No.107【 アンカー鋼材加工・組立・挿入・緊張・定着・頭部処理（アンカー） 】
＜ 積算単位：本 ＞
条件区分 |  |  |  |  | 標準単価 | 代表機械規格・代表労務規格・参考数量（積算単位当り） | [12 empty] | 備考
防食方式 | ｱﾝｶｰ鋼材 | 削孔長 | 設計荷重(f) | 頭部処理の有無 |  | K （ *印：賃料） |  |  | R
[6 empty] | K1 | K2 | K3 | R1 |  |  | R2 |  |  | R3 |  |  | R4
二重防食 | PC鋼線より線 | 10m以内 | f＜400kN | 有り | 41001 | - | - | - | 普通作業員 | 0.68 | 人 | 土木一般世話役 | 0.34 | 人 | 特殊作業員 | 0.34 | 人 | - | -
二重防食 | PC鋼線より線 | 10m以内 | f＜400kN | 無し | 37170 | - | - | - | 普通作業員 | 0.62 | 人 | 土木一般世話役 | 0.31 | 人 | 特殊作業員 | 0.31 | 人 | - | -
二重防食 | PC鋼線より線 | 10m以内 | 400≦f＜1300kN | 有り | 44723 | - | - | - | 普通作業員 | 0.74 | 人 | 土木一般世話役 | 0.37 | 人 | 特殊作業員 | 0.37 | 人 | - | -
二重防食 | PC鋼線より線 | 10m以内 | 400≦f＜1300kN | 無し | 40891 | - | - | - | 普通作業員 | 0.68 | 人 | 土木一般世話役 | 0.34 | 人 | 特殊作業員 | 0.34 | 人 | - | -
二重防食 | PC鋼線より線 | 10m以内 | 1300≦f＜2000kN | 有り | 57164 | - | - | - | 普通作業員 | 0.94 | 人 | 土木一般世話役 | 0.47 | 人 | 特殊作業員 | 0.47 | 人 | - | -
二重防食 | PC鋼線より線 | 10m以内 | 1300≦f＜2000kN | 無し | 53332 | - | - | - | 普通作業員 | 0.88 | 人 | 土木一般世話役 | 0.44 | 人 | 特殊作業員 | 0.44 | 人 | - | -
二重防食 | PC鋼線より線 | 10mを超える | f＜400kN | 有り | 42518 | - | - | - | 普通作業員 | 0.706 | 人 | 土木一般世話役 | 0.353 | 人 | 特殊作業員 | 0.353 | 人 | - | -
二重防食 | PC鋼線より線 | 10mを超える | f＜400kN | 無し | 38687 | - | - | - | 普通作業員 | 0.646 | 人 | 土木一般世話役 | 0.323 | 人 | 特殊作業員 | 0.323 | 人 | - | -
二重防食 | PC鋼線より線 | 10mを超える | 400≦f＜1300kN | 有り | 46240 | - | - | - | 普通作業員 | 0.766 | 人 | 土木一般世話役 | 0.383 | 人 | 特殊作業員 | 0.383 | 人 | - | -
二重防食 | PC鋼線より線 | 10mを超える | 400≦f＜1300kN | 無し | 42408 | - | - | - | 普通作業員 | 0.706 | 人 | 土木一般世話役 | 0.353 | 人 | 特殊作業員 | 0.353 | 人 | - | -
二重防食 | PC鋼線より線 | 10mを超える | 1300≦f＜2000kN | 有り | 58681 | - | - | - | 普通作業員 | 0.966 | 人 | 土木一般世話役 | 0.483 | 人 | 特殊作業員 | 0.483 | 人 | - | -
二重防食 | PC鋼線より線 | 10mを超える | 1300≦f＜2000kN | 無し | 54850 | - | - | - | 普通作業員 | 0.906 | 人 | 土木一般世話役 | 0.453 | 人 | 特殊作業員 | 0.453 | 人 | - | -
二重防食 | PC鋼線より線(工場組立) | - | f＜400kN | 有り | 18629 | - | - | - | 普通作業員 | 0.3 | 人 | 土木一般世話役 | 0.15 | 人 | 特殊作業員 | 0.15 | 人 | - | -
二重防食 | PC鋼線より線(工場組立) | - | f＜400kN | 無し | 14797 | - | - | - | 普通作業員 | 0.24 | 人 | 土木一般世話役 | 0.12 | 人 | 特殊作業員 | 0.12 | 人 | - | -
二重防食 | PC鋼線より線(工場組立) | - | 400≦f＜1300kN | 有り | 21183 | - | - | - | 普通作業員 | 0.34 | 人 | 土木一般世話役 | 0.17 | 人 | 特殊作業員 | 0.17 | 人 | - | -
二重防食 | PC鋼線より線(工場組立) | - | 400≦f＜1300kN | 無し | 17352 | - | - | - | 普通作業員 | 0.28 | 人 | 土木一般世話役 | 0.14 | 人 | 特殊作業員 | 0.14 | 人 | - | -
二重防食 | PC鋼線より線(工場組立) | - | 1300≦f＜2000kN | 有り | 30123 | - | - | - | 普通作業員 | 0.48 | 人 | 土木一般世話役 | 0.24 | 人 | 特殊作業員 | 0.24 | 人 | - | -
二重防食 | PC鋼線より線(工場組立) | - | 1300≦f＜2000kN | 無し | 26292 | - | - | - | 普通作業員 | 0.42 | 人 | 土木一般世話役 | 0.21 | 人 | 特殊作業員 | 0.21 | 人 | - | -
二重防食 | 複合PC鋼線より線束 | 10m以内 | f＜400kN | 有り | 24662 | - | - | - | 普通作業員 | 0.4 | 人 | 土木一般世話役 | 0.2 | 人 | 特殊作業員 | 0.2 | 人 | - | -
二重防食 | 複合PC鋼線より線束 | 10m以内 | f＜400kN | 無し | 20831 | - | - | - | 普通作業員 | 0.34 | 人 | 土木一般世話役 | 0.17 | 人 | 特殊作業員 | 0.17 | 人 | - | -
二重防食 | 複合PC鋼線より線束 | 10m以内 | 400≦f＜1300kN | 有り | 28384 | - | - | - | 普通作業員 | 0.46 | 人 | 土木一般世話役 | 0.23 | 人 | 特殊作業員 | 0.23 | 人 | - | -
二重防食 | 複合PC鋼線より線束 | 10m以内 | 400≦f＜1300kN | 無し | 24552 | - | - | - | 普通作業員 | 0.4 | 人 | 土木一般世話役 | 0.2 | 人 | 特殊作業員 | 0.2 | 人 | - | -
二重防食 | 複合PC鋼線より線束 | 10m以内 | 1300≦f＜2000kN | 有り | 38491 | - | - | - | 普通作業員 | 0.62 | 人 | 土木一般世話役 | 0.31 | 人 | 特殊作業員 | 0.31 | 人 | - | -
二重防食 | 複合PC鋼線より線束 | 10m以内 | 1300≦f＜2000kN | 無し | 34659 | - | - | - | 普通作業員 | 0.56 | 人 | 土木一般世話役 | 0.28 | 人 | 特殊作業員 | 0.28 | 人 | - | -
二重防食 | 複合PC鋼線より線束 | 10mを超える | f＜400kN | 有り | 26180 | - | - | - | 普通作業員 | 0.426 | 人 | 土木一般世話役 | 0.213 | 人 | 特殊作業員 | 0.213 | 人 | - | -
二重防食 | 複合PC鋼線より線束 | 10mを超える | f＜400kN | 無し | 22348 | - | - | - | 普通作業員 | 0.366 | 人 | 土木一般世話役 | 0.183 | 人 | 特殊作業員 | 0.183 | 人 | - | -
二重防食 | 複合PC鋼線より線束 | 10mを超える | 400≦f＜1300kN | 有り | 29901 | - | - | - | 普通作業員 | 0.486 | 人 | 土木一般世話役 | 0.243 | 人 | 特殊作業員 | 0.243 | 人 | - | -
二重防食 | 複合PC鋼線より線束 | 10mを超える | 400≦f＜1300kN | 無し | 26069 | - | - | - | 普通作業員 | 0.426 | 人 | 土木一般世話役 | 0.213 | 人 | 特殊作業員 | 0.213 | 人 | - | -
二重防食 | 複合PC鋼線より線束 | 10mを超える | 1300≦f＜2000kN | 有り | 40008 | - | - | - | 普通作業員 | 0.646 | 人 | 土木一般世話役 | 0.323 | 人 | 特殊作業員 | 0.323 | 人 | - | -
二重防食 | 複合PC鋼線より線束 | 10mを超える | 1300≦f＜2000kN | 無し | 36177 | - | - | - | 普通作業員 | 0.586 | 人 | 土木一般世話役 | 0.293 | 人 | 特殊作業員 | 0.293 | 人 | - | -
二重防食 | PC鋼棒 | 10m以内 | f＜400kN | 有り | 31665 | - | - | - | 普通作業員 | 0.52 | 人 | 土木一般世話役 | 0.26 | 人 | 特殊作業員 | 0.26 | 人 | - | -
二重防食 | PC鋼棒 | 10m以内 | f＜400kN | 無し | 27833 | - | - | - | 普通作業員 | 0.46 | 人 | 土木一般世話役 | 0.23 | 人 | 特殊作業員 | 0.23 | 人 | - | -
二重防食 | PC鋼棒 | 10m以内 | 400≦f＜1300kN | 有り | 34219 | - | - | - | 普通作業員 | 0.56 | 人 | 土木一般世話役 | 0.28 | 人 | 特殊作業員 | 0.28 | 人 | - | -
二重防食 | PC鋼棒 | 10m以内 | 400≦f＜1300kN | 無し | 30388 | - | - | - | 普通作業員 | 0.5 | 人 | 土木一般世話役 | 0.25 | 人 | 特殊作業員 | 0.25 | 人 | - | -
二重防食 | PC鋼棒 | 10mを超える | f＜400kN | 有り | 33182 | - | - | - | 普通作業員 | 0.546 | 人 | 土木一般世話役 | 0.273 | 人 | 特殊作業員 | 0.273 | 人 | - | -
二重防食 | PC鋼棒 | 10mを超える | f＜400kN | 無し | 29350 | - | - | - | 普通作業員 | 0.486 | 人 | 土木一般世話役 | 0.243 | 人 | 特殊作業員 | 0.243 | 人 | - | -
二重防食 | PC鋼棒 | 10mを超える | 400≦f＜1300kN | 有り | 35736 | - | - | - | 普通作業員 | 0.586 | 人 | 土木一般世話役 | 0.293 | 人 | 特殊作業員 | 0.293 | 人 | - | -
二重防食 | PC鋼棒 | 10mを超える | 400≦f＜1300kN | 無し | 31905 | - | - | - | 普通作業員 | 0.526 | 人 | 土木一般世話役 | 0.263 | 人 | 特殊作業員 | 0.263 | 人 | - | -
簡易防食 | PC鋼線より線 | 10m以内 | f＜400kN | 有り | 28164 | - | - | - | 普通作業員 | 0.46 | 人 | 土木一般世話役 | 0.23 | 人 | 特殊作業員 | 0.23 | 人 | - | -
簡易防食 | PC鋼線より線 | 10m以内 | f＜400kN | 無し | 24332 | - | - | - | 普通作業員 | 0.4 | 人 | 土木一般世話役 | 0.2 | 人 | 特殊作業員 | 0.2 | 人 | - | -
簡易防食 | PC鋼線より線 | 10m以内 | 400≦f＜1300kN | 有り | 37720 | - | - | - | 普通作業員 | 0.62 | 人 | 土木一般世話役 | 0.31 | 人 | 特殊作業員 | 0.31 | 人 | - | -
簡易防食 | PC鋼線より線 | 10m以内 | 400≦f＜1300kN | 無し | 33889 | - | - | - | 普通作業員 | 0.56 | 人 | 土木一般世話役 | 0.28 | 人 | 特殊作業員 | 0.28 | 人 | - | -
簡易防食 | PC鋼線より線 | 10m以内 | 1300≦f＜2000kN | 有り | 57164 | - | - | - | 普通作業員 | 0.94 | 人 | 土木一般世話役 | 0.47 | 人 | 特殊作業員 | 0.47 | 人 | - | -
簡易防食 | PC鋼線より線 | 10m以内 | 1300≦f＜2000kN | 無し | 53332 | - | - | - | 普通作業員 | 0.88 | 人 | 土木一般世話役 | 0.44 | 人 | 特殊作業員 | 0.44 | 人 | - | -
簡易防食 | PC鋼線より線 | 10mを超える | f＜400kN | 有り | 29681 | - | - | - | 普通作業員 | 0.486 | 人 | 土木一般世話役 | 0.243 | 人 | 特殊作業員 | 0.243 | 人 | - | -
簡易防食 | PC鋼線より線 | 10mを超える | f＜400kN | 無し | 25849 | - | - | - | 普通作業員 | 0.426 | 人 | 土木一般世話役 | 0.213 | 人 | 特殊作業員 | 0.213 | 人 | - | -
簡易防食 | PC鋼線より線 | 10mを超える | 400≦f＜1300kN | 有り | 39237 | - | - | - | 普通作業員 | 0.646 | 人 | 土木一般世話役 | 0.323 | 人 | 特殊作業員 | 0.323 | 人 | - | -
簡易防食 | PC鋼線より線 | 10mを超える | 400≦f＜1300kN | 無し | 35406 | - | - | - | 普通作業員 | 0.586 | 人 | 土木一般世話役 | 0.293 | 人 | 特殊作業員 | 0.293 | 人 | - | -
簡易防食 | PC鋼線より線 | 10mを超える | 1300≦f＜2000kN | 有り | 58681 | - | - | - | 普通作業員 | 0.966 | 人 | 土木一般世話役 | 0.483 | 人 | 特殊作業員 | 0.483 | 人 | - | -
簡易防食 | PC鋼線より線 | 10mを超える | 1300≦f＜2000kN | 無し | 54850 | - | - | - | 普通作業員 | 0.906 | 人 | 土木一般世話役 | 0.453 | 人 | 特殊作業員 | 0.453 | 人 | - | -
簡易防食 | PC鋼線より線(工場組立) | - | f＜400kN | 有り | 17528 | - | - | - | 普通作業員 | 0.28 | 人 | 土木一般世話役 | 0.14 | 人 | 特殊作業員 | 0.14 | 人 | - | -
簡易防食 | PC鋼線より線(工場組立) | - | f＜400kN | 無し | 13696 | - | - | - | 普通作業員 | 0.22 | 人 | 土木一般世話役 | 0.11 | 人 | 特殊作業員 | 0.11 | 人 | - | -
簡易防食 | PC鋼線より線(工場組立) | - | 400≦f＜1300kN | 有り | 20082 | - | - | - | 普通作業員 | 0.32 | 人 | 土木一般世話役 | 0.16 | 人 | 特殊作業員 | 0.16 | 人 | - | -
簡易防食 | PC鋼線より線(工場組立) | - | 400≦f＜1300kN | 無し | 16251 | - | - | - | 普通作業員 | 0.26 | 人 | 土木一般世話役 | 0.13 | 人 | 特殊作業員 | 0.13 | 人 | - | -
簡易防食 | PC鋼線より線(工場組立) | - | 1300≦f＜2000kN | 有り | 29022 | - | - | - | 普通作業員 | 0.46 | 人 | 土木一般世話役 | 0.23 | 人 | 特殊作業員 | 0.23 | 人 | - | -
簡易防食 | PC鋼線より線(工場組立) | - | 1300≦f＜2000kN | 無し | 25191 | - | - | - | 普通作業員 | 0.4 | 人 | 土木一般世話役 | 0.2 | 人 | 特殊作業員 | 0.2 | 人 | - | -
簡易防食 | PC鋼棒 | 10m以内 | f＜400kN | 有り | 25829 | - | - | - | 普通作業員 | 0.42 | 人 | 土木一般世話役 | 0.21 | 人 | 特殊作業員 | 0.21 | 人 | - | -
簡易防食 | PC鋼棒 | 10m以内 | f＜400kN | 無し | 21998 | - | - | - | 普通作業員 | 0.36 | 人 | 土木一般世話役 | 0.18 | 人 | 特殊作業員 | 0.18 | 人 | - | -
簡易防食 | PC鋼棒 | 10m以内 | 400≦f＜1300kN | 有り | 29551 | - | - | - | 普通作業員 | 0.48 | 人 | 土木一般世話役 | 0.24 | 人 | 特殊作業員 | 0.24 | 人 | - | -
簡易防食 | PC鋼棒 | 10m以内 | 400≦f＜1300kN | 無し | 25719 | - | - | - | 普通作業員 | 0.42 | 人 | 土木一般世話役 | 0.21 | 人 | 特殊作業員 | 0.21 | 人 | - | -
簡易防食 | PC鋼棒 | 10mを超える | f＜400kN | 有り | 27347 | - | - | - | 普通作業員 | 0.446 | 人 | 土木一般世話役 | 0.223 | 人 | 特殊作業員 | 0.223 | 人 | - | -
簡易防食 | PC鋼棒 | 10mを超える | f＜400kN | 無し | 23515 | - | - | - | 普通作業員 | 0.386 | 人 | 土木一般世話役 | 0.193 | 人 | 特殊作業員 | 0.193 | 人 | - | -
簡易防食 | PC鋼棒 | 10mを超える | 400≦f＜1300kN | 有り | 31068 | - | - | - | 普通作業員 | 0.506 | 人 | 土木一般世話役 | 0.253 | 人 | 特殊作業員 | 0.253 | 人 | - | -
簡易防食 | PC鋼棒 | 10mを超える | 400≦f＜1300kN | 無し | 27237 | - | - | - | 普通作業員 | 0.446 | 人 | 土木一般世話役 | 0.223 | 人 | 特殊作業員 | 0.223 | 人 | - | -

## 108
No.108【 グラウト注入（アンカー） 】
＜ 積算単位：ｍ３ ＞
条件区分 | 標準単価 | 代表機械規格・代表労務規格・参考数量（積算単位当り） | [12 empty] | 備考
- |  | K （ *印：賃料） |  |  | R
|  | K1 | K2 | K3 | R1 |  |  | R2 |  |  | R3 |  |  | R4
- | 64422 | - | - | - | 普通作業員 | 0.5128 | 人 | 土木一般世話役 | 0.2564 | 人 | 特殊作業員 | 0.2564 | 人 | - | -

## 109
No.109【 ボーリングマシン移設（アンカー） 】
＜ 積算単位：回 ＞
条件区分 | 標準単価 | 代表機械規格・代表労務規格・参考数量（積算単位当り） | [15 empty] | 備考
- |  | K （ *印：賃料） | [5 empty] | R
|  | K1 |  |  |  | K2 | K3 | R1 |  |  | R2 |  |  | R3 |  |  | R4
- | 52998 | ラフテレーンクレーン［油圧伸縮ジブ型・排出ガス対策型(第３次基準値)］ 25t吊 | * | 0.3448 | 日 | - | - | 普通作業員 | 0.6897 | 人 | 土木一般世話役 | 0.3448 | 人 | 特殊作業員 | 0.3448 | 人 | - | -

## 110
No.110【 足場（アンカー） 】
＜ 積算単位：空ｍ３ ＞
条件区分 | 標準単価 | 代表機械規格・代表労務規格・参考数量（積算単位当り） | [15 empty] | 備考
- |  | K （ *印：賃料） | [5 empty] | R
|  | K1 |  |  |  | K2 | K3 | R1 |  |  | R2 |  |  | R3 |  |  | R4
- | 4349.5 | ラフテレーンクレーン［油圧伸縮ジブ型・排出ガス対策型(第３次基準値)］ 25t吊 | * | 0.0064 | 日 | - | - | とび工 | 0.089 | 人 | 土木一般世話役 | 0.012 | 人 | 普通作業員 | 0.013 | 人 | - | -

## 112
No.112【 コンクリートはつり 】
＜ 積算単位：ｍ２ ＞
条件区分 | 標準単価 | 代表機械規格・代表労務規格・参考数量（積算単位当り） | [15 empty] | 備考
平均はつり厚 |  | K （ *印：賃料） | [5 empty] | R
|  | K1 |  |  |  | K2 | K3 | R1 |  |  | R2 |  |  | R3 |  |  | R4
3cm以下 | 5318.4 | 空気圧縮機［可搬式・エンジン駆動・スクリュ型・排出ガス対策型（第２次基準値）］ 5.0m3/min | * | 0.047 | 日 | - | - | 特殊作業員 | 0.071 | 人 | 普通作業員 | 0.067 | 人 | 土木一般世話役 | 0.039 | 人 | - | -
3cmを超え6cm以下 | 8956.4 | 空気圧縮機［可搬式・エンジン駆動・スクリュ型・排出ガス対策型（第２次基準値）］ 5.0m3/min | * | 0.076 | 日 | - | - | 特殊作業員 | 0.13 | 人 | 普通作業員 | 0.11 | 人 | 土木一般世話役 | 0.059 | 人 | - | -

## 113
No.113【 積込（コンクリート殻） 】
＜ 積算単位：ｍ３ ＞
条件区分 | 標準単価 | 代表機械規格・代表労務規格・参考数量（積算単位当り） | [12 empty] | 備考
- |  | K （ *印：賃料） |  |  |  |  | R
|  | K1 |  |  | K2 | K3 | R1 |  |  | R2 |  |  | R3 | R4
- | 1299.4 | バックホウ（クローラ型）［標準型・排出ガス対策型（2014年規制）］ 山積0.8m3（平積0.6m3） | 0.005586 | 供用日 | - | - | 普通作業員 | 0.04 | 人 | 運転手（特殊） | 0.0038 | 人 | - | - | -

## 114
No.114【 コンクリート削孔（電動ハンマドリル） 】
＜ 積算単位：孔 ＞
条件区分 | 標準単価 | 代表機械規格・代表労務規格・参考数量（積算単位当り） | [17 empty] | 備考
削孔深さ |  | K （ *印：賃料） | [7 empty] | R
|  | K1 |  |  |  | K2 |  |  | K3 | R1 |  |  | R2 |  |  | R3 |  |  | R4
30mm以上200mm未満 | 684.28 | 発動発電機［ガソリンエンジン駆動］ 2kVA | * | 0.0156 | 日 | 電動ハンマドリル 穴あけ能力φ３８～４０ｍｍ | 0.012 | 日 | - | 特殊作業員 | 0.011 | 人 | 普通作業員 | 0.005 | 人 | 土木一般世話役 | 0.003 | 人 | - | -
200mm以上400mm以下 | 1013.2 | 発動発電機［ガソリンエンジン駆動］ 2kVA | * | 0.0208 | 日 | 電動ハンマドリル 穴あけ能力φ３８～４０ｍｍ | 0.016 | 日 | - | 特殊作業員 | 0.016 | 人 | 普通作業員 | 0.0074 | 人 | 土木一般世話役 | 0.0044 | 人 | - | -

## 115
No.115【 コンクリート削孔（さく岩機） 】
＜ 積算単位：孔 ＞
条件区分 | 標準単価 | 代表機械規格・代表労務規格・参考数量（積算単位当り） | [17 empty] | 備考
削孔深さ |  | K （ *印：賃料） | [7 empty] | R
|  | K1 |  |  |  | K2 |  |  | K3 | R1 |  |  | R2 |  |  | R3 |  |  | R4
100mm以上200mm未満 | 881.01 | 空気圧縮機［可搬式・エンジン駆動・スクリュ型(低騒音型)・排出ガス対策型（第３次基準値）］ 3.5～3.7m3/min | * | 0.0255 | 日 | さく岩機［ハンドドリル（空圧式）］ 質量15kg級 | 0.015 | 日 | - | 特殊作業員 | 0.017 | 人 | 普通作業員 | 0.0044 | 人 | 土木一般世話役 | 0.0023 | 人 | - | -
200mm以上300mm未満 | 1235.7 | 空気圧縮機［可搬式・エンジン駆動・スクリュ型(低騒音型)・排出ガス対策型（第３次基準値）］ 3.5～3.7m3/min | * | 0.034 | 日 | さく岩機［ハンドドリル（空圧式）］ 質量15kg級 | 0.02 | 日 | - | 特殊作業員 | 0.025 | 人 | 普通作業員 | 0.0066 | 人 | 土木一般世話役 | 0.0035 | 人 | - | -
300mm以上400mm未満 | 1578.4 | 空気圧縮機［可搬式・エンジン駆動・スクリュ型(低騒音型)・排出ガス対策型（第３次基準値）］ 3.5～3.7m3/min | * | 0.0425 | 日 | さく岩機［ハンドドリル（空圧式）］ 質量15kg級 | 0.025 | 日 | - | 特殊作業員 | 0.033 | 人 | 普通作業員 | 0.0087 | 人 | 土木一般世話役 | 0.0046 | 人 | - | -
400mm以上600mm未満 | 2105.5 | 空気圧縮機［可搬式・エンジン駆動・スクリュ型(低騒音型)・排出ガス対策型（第３次基準値）］ 3.5～3.7m3/min | * | 0.0544 | 日 | さく岩機［ハンドドリル（空圧式）］ 質量15kg級 | 0.032 | 日 | - | 特殊作業員 | 0.045 | 人 | 普通作業員 | 0.012 | 人 | 土木一般世話役 | 0.0063 | 人 | - | -
600mm以上800mm未満 | 2814.3 | 空気圧縮機［可搬式・エンジン駆動・スクリュ型(低騒音型)・排出ガス対策型（第３次基準値）］ 3.5～3.7m3/min | * | 0.0714 | 日 | さく岩機［ハンドドリル（空圧式）］ 質量15kg級 | 0.042 | 日 | - | 特殊作業員 | 0.061 | 人 | 普通作業員 | 0.016 | 人 | 土木一般世話役 | 0.0086 | 人 | - | -
800mm以上1000mm未満 | 3506.3 | 空気圧縮機［可搬式・エンジン駆動・スクリュ型(低騒音型)・排出ガス対策型（第３次基準値）］ 3.5～3.7m3/min | * | 0.0884 | 日 | さく岩機［ハンドドリル（空圧式）］ 質量15kg級 | 0.052 | 日 | - | 特殊作業員 | 0.077 | 人 | 普通作業員 | 0.021 | 人 | 土木一般世話役 | 0.011 | 人 | - | -
1000mm以上1100mm以下 | 4054.2 | 空気圧縮機［可搬式・エンジン駆動・スクリュ型(低騒音型)・排出ガス対策型（第３次基準値）］ 3.5～3.7m3/min | * | 0.102 | 日 | さく岩機［ハンドドリル（空圧式）］ 質量15kg級 | 0.06 | 日 | - | 特殊作業員 | 0.089 | 人 | 普通作業員 | 0.024 | 人 | 土木一般世話役 | 0.013 | 人 | - | -

## 116
No.116【 コンクリート削孔（コンクリート穿孔機） 】
＜ 積算単位：孔 ＞
条件区分 |  | 標準単価 | 代表機械規格・代表労務規格・参考数量（積算単位当り） | [17 empty] | 備考
削孔径 | 削孔深さ |  | K （ *印：賃料） | [7 empty] | R
|  |  | K1 |  |  | K2 |  |  |  | K3 | R1 |  |  | R2 |  |  | R3 |  |  | R4
60mm以上64mm未満 | 50mm以上200mm未満 | 5743.9 | コンクリート穿孔機［電動式コアボーリングマシン］〔簡易仕様型〕 最大穿孔径φ25cm | 0.086 | 日 | 発動発電機［ガソリンエンジン駆動］ 3kVA | * | 0.10578 | 日 | - | 特殊作業員 | 0.082 | 人 | 普通作業員 | 0.025 | 人 | 土木一般世話役 | 0.011 | 人 | - | -
60mm以上64mm未満 | 200mm以上400mm未満 | 6397.1 | コンクリート穿孔機［電動式コアボーリングマシン］〔簡易仕様型〕 最大穿孔径φ25cm | 0.109 | 日 | 発動発電機［ガソリンエンジン駆動］ 3kVA | * | 0.13407 | 日 | - | 特殊作業員 | 0.096 | 人 | 普通作業員 | 0.029 | 人 | 土木一般世話役 | 0.012 | 人 | - | -
60mm以上64mm未満 | 400mm以上600mm未満 | 7128.2 | コンクリート穿孔機［電動式コアボーリングマシン］〔簡易仕様型〕 最大穿孔径φ25cm | 0.135 | 日 | 発動発電機［ガソリンエンジン駆動］ 3kVA | * | 0.16605 | 日 | - | 特殊作業員 | 0.112 | 人 | 普通作業員 | 0.033 | 人 | 土木一般世話役 | 0.014 | 人 | - | -
60mm以上64mm未満 | 600mm以上800mm未満 | 7890.5 | コンクリート穿孔機［電動式コアボーリングマシン］〔簡易仕様型〕 最大穿孔径φ25cm | 0.162 | 日 | 発動発電機［ガソリンエンジン駆動］ 3kVA | * | 0.19926 | 日 | - | 特殊作業員 | 0.127 | 人 | 普通作業員 | 0.038 | 人 | 土木一般世話役 | 0.016 | 人 | - | -
60mm以上64mm未満 | 800mm以上1100mm以下 | 8870.9 | コンクリート穿孔機［電動式コアボーリングマシン］〔簡易仕様型〕 最大穿孔径φ25cm | 0.195 | 日 | 発動発電機［ガソリンエンジン駆動］ 3kVA | * | 0.23985 | 日 | - | 特殊作業員 | 0.147 | 人 | 普通作業員 | 0.044 | 人 | 土木一般世話役 | 0.019 | 人 | - | -
64mm以上77mm未満 | 50mm以上200mm未満 | 5965.1 | コンクリート穿孔機［電動式コアボーリングマシン］〔簡易仕様型〕 最大穿孔径φ25cm | 0.086 | 日 | 発動発電機［ガソリンエンジン駆動］ 3kVA | * | 0.10578 | 日 | - | 特殊作業員 | 0.082 | 人 | 普通作業員 | 0.025 | 人 | 土木一般世話役 | 0.011 | 人 | - | -
64mm以上77mm未満 | 200mm以上400mm未満 | 6623.9 | コンクリート穿孔機［電動式コアボーリングマシン］〔簡易仕様型〕 最大穿孔径φ25cm | 0.109 | 日 | 発動発電機［ガソリンエンジン駆動］ 3kVA | * | 0.13407 | 日 | - | 特殊作業員 | 0.096 | 人 | 普通作業員 | 0.029 | 人 | 土木一般世話役 | 0.012 | 人 | - | -
64mm以上77mm未満 | 400mm以上600mm未満 | 7360.6 | コンクリート穿孔機［電動式コアボーリングマシン］〔簡易仕様型〕 最大穿孔径φ25cm | 0.135 | 日 | 発動発電機［ガソリンエンジン駆動］ 3kVA | * | 0.16605 | 日 | - | 特殊作業員 | 0.112 | 人 | 普通作業員 | 0.033 | 人 | 土木一般世話役 | 0.014 | 人 | - | -
64mm以上77mm未満 | 600mm以上800mm未満 | 8131.3 | コンクリート穿孔機［電動式コアボーリングマシン］〔簡易仕様型〕 最大穿孔径φ25cm | 0.162 | 日 | 発動発電機［ガソリンエンジン駆動］ 3kVA | * | 0.19926 | 日 | - | 特殊作業員 | 0.127 | 人 | 普通作業員 | 0.038 | 人 | 土木一般世話役 | 0.016 | 人 | - | -
64mm以上77mm未満 | 800mm以上1100mm以下 | 9120.1 | コンクリート穿孔機［電動式コアボーリングマシン］〔簡易仕様型〕 最大穿孔径φ25cm | 0.195 | 日 | 発動発電機［ガソリンエンジン駆動］ 3kVA | * | 0.23985 | 日 | - | 特殊作業員 | 0.147 | 人 | 普通作業員 | 0.044 | 人 | 土木一般世話役 | 0.019 | 人 | - | -
77mm以上90mm未満 | 50mm以上200mm未満 | 6131 | コンクリート穿孔機［電動式コアボーリングマシン］〔簡易仕様型〕 最大穿孔径φ25cm | 0.086 | 日 | 発動発電機［ガソリンエンジン駆動］ 3kVA | * | 0.10578 | 日 | - | 特殊作業員 | 0.082 | 人 | 普通作業員 | 0.025 | 人 | 土木一般世話役 | 0.011 | 人 | - | -
77mm以上90mm未満 | 200mm以上400mm未満 | 6794 | コンクリート穿孔機［電動式コアボーリングマシン］〔簡易仕様型〕 最大穿孔径φ25cm | 0.109 | 日 | 発動発電機［ガソリンエンジン駆動］ 3kVA | * | 0.13407 | 日 | - | 特殊作業員 | 0.096 | 人 | 普通作業員 | 0.029 | 人 | 土木一般世話役 | 0.012 | 人 | - | -
77mm以上90mm未満 | 400mm以上600mm未満 | 7534.9 | コンクリート穿孔機［電動式コアボーリングマシン］〔簡易仕様型〕 最大穿孔径φ25cm | 0.135 | 日 | 発動発電機［ガソリンエンジン駆動］ 3kVA | * | 0.16605 | 日 | - | 特殊作業員 | 0.112 | 人 | 普通作業員 | 0.033 | 人 | 土木一般世話役 | 0.014 | 人 | - | -
77mm以上90mm未満 | 600mm以上800mm未満 | 8311.9 | コンクリート穿孔機［電動式コアボーリングマシン］〔簡易仕様型〕 最大穿孔径φ25cm | 0.162 | 日 | 発動発電機［ガソリンエンジン駆動］ 3kVA | * | 0.19926 | 日 | - | 特殊作業員 | 0.127 | 人 | 普通作業員 | 0.038 | 人 | 土木一般世話役 | 0.016 | 人 | - | -
77mm以上90mm未満 | 800mm以上1100mm以下 | 9307 | コンクリート穿孔機［電動式コアボーリングマシン］〔簡易仕様型〕 最大穿孔径φ25cm | 0.195 | 日 | 発動発電機［ガソリンエンジン駆動］ 3kVA | * | 0.23985 | 日 | - | 特殊作業員 | 0.147 | 人 | 普通作業員 | 0.044 | 人 | 土木一般世話役 | 0.019 | 人 | - | -
90mm以上100mm未満 | 50mm以上200mm未満 | 6383.8 | コンクリート穿孔機［電動式コアボーリングマシン］〔簡易仕様型〕 最大穿孔径φ25cm | 0.086 | 日 | 発動発電機［ガソリンエンジン駆動］ 3kVA | * | 0.10578 | 日 | - | 特殊作業員 | 0.082 | 人 | 普通作業員 | 0.025 | 人 | 土木一般世話役 | 0.011 | 人 | - | -
90mm以上100mm未満 | 200mm以上400mm未満 | 7053.2 | コンクリート穿孔機［電動式コアボーリングマシン］〔簡易仕様型〕 最大穿孔径φ25cm | 0.109 | 日 | 発動発電機［ガソリンエンジン駆動］ 3kVA | * | 0.13407 | 日 | - | 特殊作業員 | 0.096 | 人 | 普通作業員 | 0.029 | 人 | 土木一般世話役 | 0.012 | 人 | - | -
90mm以上100mm未満 | 400mm以上600mm未満 | 7800.5 | コンクリート穿孔機［電動式コアボーリングマシン］〔簡易仕様型〕 最大穿孔径φ25cm | 0.135 | 日 | 発動発電機［ガソリンエンジン駆動］ 3kVA | * | 0.16605 | 日 | - | 特殊作業員 | 0.112 | 人 | 普通作業員 | 0.033 | 人 | 土木一般世話役 | 0.014 | 人 | - | -
90mm以上100mm未満 | 600mm以上800mm未満 | 8587.1 | コンクリート穿孔機［電動式コアボーリングマシン］〔簡易仕様型〕 最大穿孔径φ25cm | 0.162 | 日 | 発動発電機［ガソリンエンジン駆動］ 3kVA | * | 0.19926 | 日 | - | 特殊作業員 | 0.127 | 人 | 普通作業員 | 0.038 | 人 | 土木一般世話役 | 0.016 | 人 | - | -
90mm以上100mm未満 | 800mm以上1100mm以下 | 9591.8 | コンクリート穿孔機［電動式コアボーリングマシン］〔簡易仕様型〕 最大穿孔径φ25cm | 0.195 | 日 | 発動発電機［ガソリンエンジン駆動］ 3kVA | * | 0.23985 | 日 | - | 特殊作業員 | 0.147 | 人 | 普通作業員 | 0.044 | 人 | 土木一般世話役 | 0.019 | 人 | - | -
100mm以上110mm未満 | 50mm以上200mm未満 | 6383.8 | コンクリート穿孔機［電動式コアボーリングマシン］〔簡易仕様型〕 最大穿孔径φ25cm | 0.086 | 日 | 発動発電機［ガソリンエンジン駆動］ 3kVA | * | 0.10578 | 日 | - | 特殊作業員 | 0.082 | 人 | 普通作業員 | 0.025 | 人 | 土木一般世話役 | 0.011 | 人 | - | -
100mm以上110mm未満 | 200mm以上400mm以下 | 7053.2 | コンクリート穿孔機［電動式コアボーリングマシン］〔簡易仕様型〕 最大穿孔径φ25cm | 0.109 | 日 | 発動発電機［ガソリンエンジン駆動］ 3kVA | * | 0.13407 | 日 | - | 特殊作業員 | 0.096 | 人 | 普通作業員 | 0.029 | 人 | 土木一般世話役 | 0.012 | 人 | - | -
110mm以上128mm未満 | 50mm以上200mm未満 | 6968.4 | コンクリート穿孔機［電動式コアボーリングマシン］〔簡易仕様型〕 最大穿孔径φ25cm | 0.086 | 日 | 発動発電機［ガソリンエンジン駆動］ 3kVA | * | 0.10578 | 日 | - | 特殊作業員 | 0.082 | 人 | 普通作業員 | 0.025 | 人 | 土木一般世話役 | 0.011 | 人 | - | -
110mm以上128mm未満 | 200mm以上400mm以下 | 7652.6 | コンクリート穿孔機［電動式コアボーリングマシン］〔簡易仕様型〕 最大穿孔径φ25cm | 0.109 | 日 | 発動発電機［ガソリンエンジン駆動］ 3kVA | * | 0.13407 | 日 | - | 特殊作業員 | 0.096 | 人 | 普通作業員 | 0.029 | 人 | 土木一般世話役 | 0.012 | 人 | - | -
128mm以上160mm未満 | 50mm以上200mm未満 | 7355.5 | コンクリート穿孔機［電動式コアボーリングマシン］〔簡易仕様型〕 最大穿孔径φ25cm | 0.086 | 日 | 発動発電機［ガソリンエンジン駆動］ 3kVA | * | 0.10578 | 日 | - | 特殊作業員 | 0.082 | 人 | 普通作業員 | 0.025 | 人 | 土木一般世話役 | 0.011 | 人 | - | -
128mm以上160mm未満 | 200mm以上400mm以下 | 8049.5 | コンクリート穿孔機［電動式コアボーリングマシン］〔簡易仕様型〕 最大穿孔径φ25cm | 0.109 | 日 | 発動発電機［ガソリンエンジン駆動］ 3kVA | * | 0.13407 | 日 | - | 特殊作業員 | 0.096 | 人 | 普通作業員 | 0.029 | 人 | 土木一般世話役 | 0.012 | 人 | - | -
160mm以上180mm未満 | 50mm以上200mm未満 | 7884.8 | コンクリート穿孔機［電動式コアボーリングマシン］〔簡易仕様型〕 最大穿孔径φ25cm | 0.086 | 日 | 発動発電機［ガソリンエンジン駆動］ 3kVA | * | 0.10578 | 日 | - | 特殊作業員 | 0.082 | 人 | 普通作業員 | 0.025 | 人 | 土木一般世話役 | 0.011 | 人 | - | -
160mm以上180mm未満 | 200mm以上400mm以下 | 8592.2 | コンクリート穿孔機［電動式コアボーリングマシン］〔簡易仕様型〕 最大穿孔径φ25cm | 0.109 | 日 | 発動発電機［ガソリンエンジン駆動］ 3kVA | * | 0.13407 | 日 | - | 特殊作業員 | 0.096 | 人 | 普通作業員 | 0.029 | 人 | 土木一般世話役 | 0.012 | 人 | - | -
180mm以上200mm以下 | 50mm以上200mm未満 | 8580 | コンクリート穿孔機［電動式コアボーリングマシン］〔簡易仕様型〕 最大穿孔径φ25cm | 0.086 | 日 | 発動発電機［ガソリンエンジン駆動］ 3kVA | * | 0.10578 | 日 | - | 特殊作業員 | 0.082 | 人 | 普通作業員 | 0.025 | 人 | 土木一般世話役 | 0.011 | 人 | - | -
180mm以上200mm以下 | 200mm以上400mm以下 | 9305 | コンクリート穿孔機［電動式コアボーリングマシン］〔簡易仕様型〕 最大穿孔径φ25cm | 0.109 | 日 | 発動発電機［ガソリンエンジン駆動］ 3kVA | * | 0.13407 | 日 | - | 特殊作業員 | 0.096 | 人 | 普通作業員 | 0.029 | 人 | 土木一般世話役 | 0.012 | 人 | - | -

## 117
No.117【 吸出し防止材設置 】
＜ 積算単位：ｍ２ ＞
条件区分 | 標準単価 | 代表機械規格・代表労務規格・参考数量（積算単位当り） | [10 empty] | 備考
- |  | K （ *印：賃料） |  |  | R
|  | K1 | K2 | K3 | R1 |  |  | R2 |  |  | R3 | R4
- | 1026.3 | - | - | - | 普通作業員 | 0.0076 | 人 | 土木一般世話役 | 0.0011 | 人 | - | - | -

## 118
No.118【 目地板 】
＜ 積算単位：ｍ２ ＞
条件区分 |  | 標準単価 | 代表機械規格・代表労務規格・参考数量（積算単位当り） | [10 empty] | 備考
1工事当り使用量 | 目地板の種類 |  | K （ *印：賃料） |  |  | R
|  |  | K1 | K2 | K3 | R1 |  |  | R2 |  |  | R3 | R4
30m2未満 | 瀝青繊維質目地板t=10 | 4077.3 | - | - | - | 普通作業員 | 0.076 | 人 | 土木一般世話役 | 0.022 | 人 | - | - | -
30m2以上 | 瀝青繊維質目地板t=10 | 3946.4 | - | - | - | 普通作業員 | 0.076 | 人 | 土木一般世話役 | 0.022 | 人 | - | - | -

## 119
No.119【 止水板 】
＜ 積算単位：ｍ ＞
条件区分 | 標準単価 | 代表機械規格・代表労務規格・参考数量（積算単位当り） | [10 empty] | 備考
止水板の種類 |  | K （ *印：賃料） |  |  | R
|  | K1 | K2 | K3 | R1 |  |  | R2 |  |  | R3 | R4
幅CF200×厚さ5mm（塩ビ製） | 2958.6 | - | - | - | 普通作業員 | 0.048 | 人 | 土木一般世話役 | 0.014 | 人 | - | - | -
各種（ゴム製） | 9015.8 | - | - | - | 普通作業員 | 0.06 | 人 | 土木一般世話役 | 0.011 | 人 | - | - | -

## 120
No.120【 シール材 】
＜ 積算単位：ｍ ＞
条件区分 | 標準単価 | 代表機械規格・代表労務規格・参考数量（積算単位当り） | [10 empty] | 備考
- |  | K （ *印：賃料） |  |  | R
|  | K1 | K2 | K3 | R1 |  |  | R2 |  |  | R3 | R4
- | 2423.5 | - | - | - | 普通作業員 | 0.062 | 人 | 土木一般世話役 | 0.019 | 人 | - | - | -

## 122
No.122【 高欄撤去 】
＜ 積算単位：ｍ ＞
条件区分 | 標準単価 | 代表機械規格・代表労務規格・参考数量（積算単位当り） | [16 empty] | 備考
- |  | K （ *印：賃料） |  |  |  |  | R
|  | K1 |  |  | K2 | K3 | R1 |  |  | R2 |  |  | R3 |  |  | R4
- | 1549.1 | トラック［クレーン装置付］ ベーストラック4～4.5t積 吊能力2.9t | 0.0082404 | 供用日 | - | - | 溶接工 | 0.01527 | 人 | 特殊作業員 | 0.01527 | 人 | 土木一般世話役 | 0.00763 | 人 | 運転手（特殊） | 0.00763 | 人 | -

## 123
No.123【 アスファルト舗装版破砕・積込み 】
＜ 積算単位：ｍ３ ＞
条件区分 | 標準単価 | 代表機械規格・代表労務規格・参考数量（積算単位当り） | [16 empty] | 備考
- |  | K （ *印：賃料） | [6 empty] | R
|  | K1 |  |  | K2 |  |  | K3 | R1 |  |  | R2 |  |  | R3 |  |  | R4
- | 4705.1 | バックホウ（クローラ型）［標準型・排出ガス対策型（2014年規制）］ 山積0.8m3（平積0.6m3） | 0.053523 | 供用日 | 大型ブレーカ［油圧式］（ベースマシン含まず） 質量600～800kg級 | 0.057592 | 供用日 | - | 土木一般世話役 | 0.0313 | 人 | 運転手（特殊） | 0.0313 | 人 | 普通作業員 | 0.0313 | 人 | - | -

## 124
No.124【 床版１次破砕・撤去 】
＜ 積算単位：ｍ３ ＞
条件区分 | 標準単価 | 代表機械規格・代表労務規格・参考数量（積算単位当り） | [21 empty] | 備考
- |  | K （ *印：賃料） | [9 empty] | R
|  | K1 |  |  |  | K2 |  |  | K3 |  |  | R1 |  |  | R2 |  |  | R3 |  |  | R4
- | 17425 | ラフテレーンクレーン［油圧伸縮ジブ型・排出ガス対策型(2014年規制)］ 25t吊 | * | 0.0556 | 日 | バックホウ（クローラ型）［標準型・排出ガス対策型（2014年規制）］ 山積0.8m3（平積0.6m3） | 0.087848 | 供用日 | 大型ブレーカ［油圧式］（ベースマシン含まず） 質量600～800kg級 | 0.087848 | 供用日 | 溶接工 | 0.1111 | 人 | 普通作業員 | 0.1111 | 人 | 土木一般世話役 | 0.0556 | 人 | 運転手（特殊） | 0.0556 | 人 | -

## 125
No.125【 床版１次及び２次破砕・撤去 】
＜ 積算単位：ｍ３ ＞
条件区分 | 標準単価 | 代表機械規格・代表労務規格・参考数量（積算単位当り） | [21 empty] | 備考
- |  | K （ *印：賃料） | [9 empty] | R
|  | K1 |  |  |  | K2 |  |  | K3 |  |  | R1 |  |  | R2 |  |  | R3 |  |  | R4
- | 19121 | ラフテレーンクレーン［油圧伸縮ジブ型・排出ガス対策型(2014年規制)］ 25t吊 | * | 0.064 | 日 | バックホウ（クローラ型）［標準型・排出ガス対策型（2014年規制）］ 山積0.8m3（平積0.6m3） | 0.09984 | 供用日 | 大型ブレーカ［油圧式］（ベースマシン含まず） 質量600～800kg級 | 0.10368 | 供用日 | 溶接工 | 0.111 | 人 | 普通作業員 | 0.111 | 人 | 土木一般世話役 | 0.064 | 人 | 運転手（特殊） | 0.064 | 人 | -

## 126
No.126【 桁１次切断・撤去 】
＜ 積算単位：ｔ ＞
条件区分 |  |  | 標準単価 | 代表機械規格・代表労務規格・参考数量（積算単位当り） | [20 empty] | 備考
ｸﾚｰﾝ規格 | 相吊ｸﾚｰﾝの有無 | 相吊ｸﾚｰﾝ規格 |  | K （ *印：賃料） | [8 empty] | R
|  |  |  | K1 |  |  |  | K2 |  |  |  | K3 | R1 |  |  | R2 |  |  | R3 |  |  | R4
ﾗﾌﾃﾚｰﾝｸﾚｰﾝ 排出ｶﾞｽ対策型 油圧伸縮ｼﾞﾌﾞ型 25t吊 | 有り | ﾗﾌﾃﾚｰﾝｸﾚｰﾝ 排出ｶﾞｽ対策型 油圧伸縮ｼﾞﾌﾞ型 25t吊 | 10860 | ラフテレーンクレーン［油圧伸縮ジブ型・排出ガス対策型(2014年規制)］ 25t吊 | * | 0.0385 | 日 | ラフテレーンクレーン［油圧伸縮ジブ型・排出ガス対策型(2014年規制)］ 25t吊(相吊) | * | 0.0385 | 日 | - | 溶接工 | 0.0769 | 人 | 特殊作業員 | 0.0769 | 人 | 土木一般世話役 | 0.0385 | 人 | 普通作業員 | 0.0385 | 人 | -
ﾗﾌﾃﾚｰﾝｸﾚｰﾝ 排出ｶﾞｽ対策型 油圧伸縮ｼﾞﾌﾞ型 25t吊 | 有り | ﾗﾌﾃﾚｰﾝｸﾚｰﾝ 排出ｶﾞｽ対策型 油圧伸縮ｼﾞﾌﾞ型 35t吊 | 11476 | ラフテレーンクレーン［油圧伸縮ジブ型・排出ガス対策型(2011年規制)］ 35t吊(相吊) | * | 0.0385 | 日 | ラフテレーンクレーン［油圧伸縮ジブ型・排出ガス対策型(2014年規制)］ 25t吊 | * | 0.0385 | 日 | - | 溶接工 | 0.0769 | 人 | 特殊作業員 | 0.0769 | 人 | 土木一般世話役 | 0.0385 | 人 | 普通作業員 | 0.0385 | 人 | -
ﾗﾌﾃﾚｰﾝｸﾚｰﾝ 排出ｶﾞｽ対策型 油圧伸縮ｼﾞﾌﾞ型 25t吊 | 有り | ﾗﾌﾃﾚｰﾝｸﾚｰﾝ 排出ｶﾞｽ対策型 油圧伸縮ｼﾞﾌﾞ型 50t吊 | 12123 | ラフテレーンクレーン［油圧伸縮ジブ型・排出ガス対策型(2014年規制)］ 50t吊(相吊) | * | 0.0385 | 日 | ラフテレーンクレーン［油圧伸縮ジブ型・排出ガス対策型(2014年規制)］ 25t吊 | * | 0.0385 | 日 | - | 溶接工 | 0.0769 | 人 | 特殊作業員 | 0.0769 | 人 | 土木一般世話役 | 0.0385 | 人 | 普通作業員 | 0.0385 | 人 | -
ﾗﾌﾃﾚｰﾝｸﾚｰﾝ 排出ｶﾞｽ対策型 油圧伸縮ｼﾞﾌﾞ型 25t吊 | 有り | ﾄﾗｯｸｸﾚｰﾝ 油圧伸縮ｼﾞﾌﾞ型 100t吊 | 15380 | トラッククレーン［油圧伸縮ジブ型］ 100t吊(相吊) | * | 0.0385 | 日 | ラフテレーンクレーン［油圧伸縮ジブ型・排出ガス対策型(2014年規制)］ 25t吊 | * | 0.0385 | 日 | - | 溶接工 | 0.0769 | 人 | 特殊作業員 | 0.0769 | 人 | 土木一般世話役 | 0.0385 | 人 | 普通作業員 | 0.0385 | 人 | -
ﾗﾌﾃﾚｰﾝｸﾚｰﾝ 排出ｶﾞｽ対策型 油圧伸縮ｼﾞﾌﾞ型 25t吊 | 有り | ﾄﾗｯｸｸﾚｰﾝ 油圧伸縮ｼﾞﾌﾞ型 120t吊 | 16188 | トラッククレーン［油圧伸縮ジブ型］ 120t吊(相吊) | * | 0.0385 | 日 | ラフテレーンクレーン［油圧伸縮ジブ型・排出ガス対策型(2014年規制)］ 25t吊 | * | 0.0385 | 日 | - | 溶接工 | 0.0769 | 人 | 特殊作業員 | 0.0769 | 人 | 土木一般世話役 | 0.0385 | 人 | 普通作業員 | 0.0385 | 人 | -
ﾗﾌﾃﾚｰﾝｸﾚｰﾝ 排出ｶﾞｽ対策型 油圧伸縮ｼﾞﾌﾞ型 25t吊 | 有り | ﾄﾗｯｸｸﾚｰﾝ 油圧伸縮ｼﾞﾌﾞ型 160t吊 | 18652 | トラッククレーン［油圧伸縮ジブ型］ 160t吊(相吊) | * | 0.0385 | 日 | ラフテレーンクレーン［油圧伸縮ジブ型・排出ガス対策型(2014年規制)］ 25t吊 | * | 0.0385 | 日 | - | 溶接工 | 0.0769 | 人 | 特殊作業員 | 0.0769 | 人 | 土木一般世話役 | 0.0385 | 人 | 普通作業員 | 0.0385 | 人 | -
ﾗﾌﾃﾚｰﾝｸﾚｰﾝ 排出ｶﾞｽ対策型 油圧伸縮ｼﾞﾌﾞ型 25t吊 | 有り | ﾄﾗｯｸｸﾚｰﾝ 油圧伸縮ｼﾞﾌﾞ型 200t吊 | 22656 | トラッククレーン［油圧伸縮ジブ型］ 200t吊(相吊) | * | 0.0385 | 日 | ラフテレーンクレーン［油圧伸縮ジブ型・排出ガス対策型(2014年規制)］ 25t吊 | * | 0.0385 | 日 | - | 溶接工 | 0.0769 | 人 | 特殊作業員 | 0.0769 | 人 | 土木一般世話役 | 0.0385 | 人 | 普通作業員 | 0.0385 | 人 | -
ﾗﾌﾃﾚｰﾝｸﾚｰﾝ 排出ｶﾞｽ対策型 油圧伸縮ｼﾞﾌﾞ型 25t吊 | 有り | ﾄﾗｯｸｸﾚｰﾝ 油圧伸縮ｼﾞﾌﾞ型 360t吊 | 32897 | トラッククレーン［油圧伸縮ジブ型］ 360t吊(相吊) | * | 0.0385 | 日 | ラフテレーンクレーン［油圧伸縮ジブ型・排出ガス対策型(2014年規制)］ 25t吊 | * | 0.0385 | 日 | - | 溶接工 | 0.0769 | 人 | 特殊作業員 | 0.0769 | 人 | 土木一般世話役 | 0.0385 | 人 | 普通作業員 | 0.0385 | 人 | -
ﾗﾌﾃﾚｰﾝｸﾚｰﾝ 排出ｶﾞｽ対策型 油圧伸縮ｼﾞﾌﾞ型 25t吊 | 無し | - | 9181.2 | ラフテレーンクレーン［油圧伸縮ジブ型・排出ガス対策型(2014年規制)］ 25t吊 | * | 0.0385 | 日 | - |  |  |  | - | 溶接工 | 0.0769 | 人 | 特殊作業員 | 0.0769 | 人 | 土木一般世話役 | 0.0385 | 人 | 普通作業員 | 0.0385 | 人 | -
ﾗﾌﾃﾚｰﾝｸﾚｰﾝ 排出ｶﾞｽ対策型 油圧伸縮ｼﾞﾌﾞ型 35t吊 | 有り | ﾗﾌﾃﾚｰﾝｸﾚｰﾝ 排出ｶﾞｽ対策型 油圧伸縮ｼﾞﾌﾞ型 25t吊 | 11476 | ラフテレーンクレーン［油圧伸縮ジブ型・排出ガス対策型(2011年規制)］ 35t吊 | * | 0.0385 | 日 | ラフテレーンクレーン［油圧伸縮ジブ型・排出ガス対策型(2014年規制)］ 25t吊(相吊) | * | 0.0385 | 日 | - | 溶接工 | 0.0769 | 人 | 特殊作業員 | 0.0769 | 人 | 土木一般世話役 | 0.0385 | 人 | 普通作業員 | 0.0385 | 人 | -
ﾗﾌﾃﾚｰﾝｸﾚｰﾝ 排出ｶﾞｽ対策型 油圧伸縮ｼﾞﾌﾞ型 35t吊 | 有り | ﾗﾌﾃﾚｰﾝｸﾚｰﾝ 排出ｶﾞｽ対策型 油圧伸縮ｼﾞﾌﾞ型 35t吊 | 12092 | ラフテレーンクレーン［油圧伸縮ジブ型・排出ガス対策型(2011年規制)］ 35t吊 | * | 0.0385 | 日 | ラフテレーンクレーン［油圧伸縮ジブ型・排出ガス対策型(2011年規制)］ 35t吊(相吊) | * | 0.0385 | 日 | - | 溶接工 | 0.0769 | 人 | 特殊作業員 | 0.0769 | 人 | 土木一般世話役 | 0.0385 | 人 | 普通作業員 | 0.0385 | 人 | -
ﾗﾌﾃﾚｰﾝｸﾚｰﾝ 排出ｶﾞｽ対策型 油圧伸縮ｼﾞﾌﾞ型 35t吊 | 有り | ﾗﾌﾃﾚｰﾝｸﾚｰﾝ 排出ｶﾞｽ対策型 油圧伸縮ｼﾞﾌﾞ型 50t吊 | 12739 | ラフテレーンクレーン［油圧伸縮ジブ型・排出ガス対策型(2014年規制)］ 50t吊(相吊) | * | 0.0385 | 日 | ラフテレーンクレーン［油圧伸縮ジブ型・排出ガス対策型(2011年規制)］ 35t吊 | * | 0.0385 | 日 | - | 溶接工 | 0.0769 | 人 | 特殊作業員 | 0.0769 | 人 | 土木一般世話役 | 0.0385 | 人 | 普通作業員 | 0.0385 | 人 | -
ﾗﾌﾃﾚｰﾝｸﾚｰﾝ 排出ｶﾞｽ対策型 油圧伸縮ｼﾞﾌﾞ型 35t吊 | 有り | ﾄﾗｯｸｸﾚｰﾝ 油圧伸縮ｼﾞﾌﾞ型 100t吊 | 15996 | トラッククレーン［油圧伸縮ジブ型］ 100t吊(相吊) | * | 0.0385 | 日 | ラフテレーンクレーン［油圧伸縮ジブ型・排出ガス対策型(2011年規制)］ 35t吊 | * | 0.0385 | 日 | - | 溶接工 | 0.0769 | 人 | 特殊作業員 | 0.0769 | 人 | 土木一般世話役 | 0.0385 | 人 | 普通作業員 | 0.0385 | 人 | -
ﾗﾌﾃﾚｰﾝｸﾚｰﾝ 排出ｶﾞｽ対策型 油圧伸縮ｼﾞﾌﾞ型 35t吊 | 有り | ﾄﾗｯｸｸﾚｰﾝ 油圧伸縮ｼﾞﾌﾞ型 120t吊 | 16804 | トラッククレーン［油圧伸縮ジブ型］ 120t吊(相吊) | * | 0.0385 | 日 | ラフテレーンクレーン［油圧伸縮ジブ型・排出ガス対策型(2011年規制)］ 35t吊 | * | 0.0385 | 日 | - | 溶接工 | 0.0769 | 人 | 特殊作業員 | 0.0769 | 人 | 土木一般世話役 | 0.0385 | 人 | 普通作業員 | 0.0385 | 人 | -
ﾗﾌﾃﾚｰﾝｸﾚｰﾝ 排出ｶﾞｽ対策型 油圧伸縮ｼﾞﾌﾞ型 35t吊 | 有り | ﾄﾗｯｸｸﾚｰﾝ 油圧伸縮ｼﾞﾌﾞ型 160t吊 | 19268 | トラッククレーン［油圧伸縮ジブ型］ 160t吊(相吊) | * | 0.0385 | 日 | ラフテレーンクレーン［油圧伸縮ジブ型・排出ガス対策型(2011年規制)］ 35t吊 | * | 0.0385 | 日 | - | 溶接工 | 0.0769 | 人 | 特殊作業員 | 0.0769 | 人 | 土木一般世話役 | 0.0385 | 人 | 普通作業員 | 0.0385 | 人 | -
ﾗﾌﾃﾚｰﾝｸﾚｰﾝ 排出ｶﾞｽ対策型 油圧伸縮ｼﾞﾌﾞ型 35t吊 | 有り | ﾄﾗｯｸｸﾚｰﾝ 油圧伸縮ｼﾞﾌﾞ型 200t吊 | 23272 | トラッククレーン［油圧伸縮ジブ型］ 200t吊(相吊) | * | 0.0385 | 日 | ラフテレーンクレーン［油圧伸縮ジブ型・排出ガス対策型(2011年規制)］ 35t吊 | * | 0.0385 | 日 | - | 溶接工 | 0.0769 | 人 | 特殊作業員 | 0.0769 | 人 | 土木一般世話役 | 0.0385 | 人 | 普通作業員 | 0.0385 | 人 | -
ﾗﾌﾃﾚｰﾝｸﾚｰﾝ 排出ｶﾞｽ対策型 油圧伸縮ｼﾞﾌﾞ型 35t吊 | 有り | ﾄﾗｯｸｸﾚｰﾝ 油圧伸縮ｼﾞﾌﾞ型 360t吊 | 33513 | トラッククレーン［油圧伸縮ジブ型］ 360t吊(相吊) | * | 0.0385 | 日 | ラフテレーンクレーン［油圧伸縮ジブ型・排出ガス対策型(2011年規制)］ 35t吊 | * | 0.0385 | 日 | - | 溶接工 | 0.0769 | 人 | 特殊作業員 | 0.0769 | 人 | 土木一般世話役 | 0.0385 | 人 | 普通作業員 | 0.0385 | 人 | -
ﾗﾌﾃﾚｰﾝｸﾚｰﾝ 排出ｶﾞｽ対策型 油圧伸縮ｼﾞﾌﾞ型 35t吊 | 無し | - | 9797.2 | ラフテレーンクレーン［油圧伸縮ジブ型・排出ガス対策型(2011年規制)］ 35t吊 | * | 0.0385 | 日 | - |  |  |  | - | 溶接工 | 0.0769 | 人 | 特殊作業員 | 0.0769 | 人 | 土木一般世話役 | 0.0385 | 人 | 普通作業員 | 0.0385 | 人 | -
ﾗﾌﾃﾚｰﾝｸﾚｰﾝ 排出ｶﾞｽ対策型 油圧伸縮ｼﾞﾌﾞ型 50t吊 | 有り | ﾗﾌﾃﾚｰﾝｸﾚｰﾝ 排出ｶﾞｽ対策型 油圧伸縮ｼﾞﾌﾞ型 25t吊 | 12123 | ラフテレーンクレーン［油圧伸縮ジブ型・排出ガス対策型(2014年規制)］ 50t吊 | * | 0.0385 | 日 | ラフテレーンクレーン［油圧伸縮ジブ型・排出ガス対策型(2014年規制)］ 25t吊(相吊) | * | 0.0385 | 日 | - | 溶接工 | 0.0769 | 人 | 特殊作業員 | 0.0769 | 人 | 土木一般世話役 | 0.0385 | 人 | 普通作業員 | 0.0385 | 人 | -
ﾗﾌﾃﾚｰﾝｸﾚｰﾝ 排出ｶﾞｽ対策型 油圧伸縮ｼﾞﾌﾞ型 50t吊 | 有り | ﾗﾌﾃﾚｰﾝｸﾚｰﾝ 排出ｶﾞｽ対策型 油圧伸縮ｼﾞﾌﾞ型 35t吊 | 12739 | ラフテレーンクレーン［油圧伸縮ジブ型・排出ガス対策型(2014年規制)］ 50t吊 | * | 0.0385 | 日 | ラフテレーンクレーン［油圧伸縮ジブ型・排出ガス対策型(2011年規制)］ 35t吊(相吊) | * | 0.0385 | 日 | - | 溶接工 | 0.0769 | 人 | 特殊作業員 | 0.0769 | 人 | 土木一般世話役 | 0.0385 | 人 | 普通作業員 | 0.0385 | 人 | -
ﾗﾌﾃﾚｰﾝｸﾚｰﾝ 排出ｶﾞｽ対策型 油圧伸縮ｼﾞﾌﾞ型 50t吊 | 有り | ﾗﾌﾃﾚｰﾝｸﾚｰﾝ 排出ｶﾞｽ対策型 油圧伸縮ｼﾞﾌﾞ型 50t吊 | 13385 | ラフテレーンクレーン［油圧伸縮ジブ型・排出ガス対策型(2014年規制)］ 50t吊 | * | 0.0385 | 日 | ラフテレーンクレーン［油圧伸縮ジブ型・排出ガス対策型(2014年規制)］ 50t吊(相吊) | * | 0.0385 | 日 | - | 溶接工 | 0.0769 | 人 | 特殊作業員 | 0.0769 | 人 | 土木一般世話役 | 0.0385 | 人 | 普通作業員 | 0.0385 | 人 | -
ﾗﾌﾃﾚｰﾝｸﾚｰﾝ 排出ｶﾞｽ対策型 油圧伸縮ｼﾞﾌﾞ型 50t吊 | 有り | ﾄﾗｯｸｸﾚｰﾝ 油圧伸縮ｼﾞﾌﾞ型 100t吊 | 16643 | トラッククレーン［油圧伸縮ジブ型］ 100t吊(相吊) | * | 0.0385 | 日 | ラフテレーンクレーン［油圧伸縮ジブ型・排出ガス対策型(2014年規制)］ 50t吊 | * | 0.0385 | 日 | - | 溶接工 | 0.0769 | 人 | 特殊作業員 | 0.0769 | 人 | 土木一般世話役 | 0.0385 | 人 | 普通作業員 | 0.0385 | 人 | -
ﾗﾌﾃﾚｰﾝｸﾚｰﾝ 排出ｶﾞｽ対策型 油圧伸縮ｼﾞﾌﾞ型 50t吊 | 有り | ﾄﾗｯｸｸﾚｰﾝ 油圧伸縮ｼﾞﾌﾞ型 120t吊 | 17451 | トラッククレーン［油圧伸縮ジブ型］ 120t吊(相吊) | * | 0.0385 | 日 | ラフテレーンクレーン［油圧伸縮ジブ型・排出ガス対策型(2014年規制)］ 50t吊 | * | 0.0385 | 日 | - | 溶接工 | 0.0769 | 人 | 特殊作業員 | 0.0769 | 人 | 土木一般世話役 | 0.0385 | 人 | 普通作業員 | 0.0385 | 人 | -
ﾗﾌﾃﾚｰﾝｸﾚｰﾝ 排出ｶﾞｽ対策型 油圧伸縮ｼﾞﾌﾞ型 50t吊 | 有り | ﾄﾗｯｸｸﾚｰﾝ 油圧伸縮ｼﾞﾌﾞ型 160t吊 | 19915 | トラッククレーン［油圧伸縮ジブ型］ 160t吊(相吊) | * | 0.0385 | 日 | ラフテレーンクレーン［油圧伸縮ジブ型・排出ガス対策型(2014年規制)］ 50t吊 | * | 0.0385 | 日 | - | 溶接工 | 0.0769 | 人 | 特殊作業員 | 0.0769 | 人 | 土木一般世話役 | 0.0385 | 人 | 普通作業員 | 0.0385 | 人 | -
ﾗﾌﾃﾚｰﾝｸﾚｰﾝ 排出ｶﾞｽ対策型 油圧伸縮ｼﾞﾌﾞ型 50t吊 | 有り | ﾄﾗｯｸｸﾚｰﾝ 油圧伸縮ｼﾞﾌﾞ型 200t吊 | 23919 | トラッククレーン［油圧伸縮ジブ型］ 200t吊(相吊) | * | 0.0385 | 日 | ラフテレーンクレーン［油圧伸縮ジブ型・排出ガス対策型(2014年規制)］ 50t吊 | * | 0.0385 | 日 | - | 溶接工 | 0.0769 | 人 | 特殊作業員 | 0.0769 | 人 | 土木一般世話役 | 0.0385 | 人 | 普通作業員 | 0.0385 | 人 | -
ﾗﾌﾃﾚｰﾝｸﾚｰﾝ 排出ｶﾞｽ対策型 油圧伸縮ｼﾞﾌﾞ型 50t吊 | 有り | ﾄﾗｯｸｸﾚｰﾝ 油圧伸縮ｼﾞﾌﾞ型 360t吊 | 34160 | トラッククレーン［油圧伸縮ジブ型］ 360t吊(相吊) | * | 0.0385 | 日 | ラフテレーンクレーン［油圧伸縮ジブ型・排出ガス対策型(2014年規制)］ 50t吊 | * | 0.0385 | 日 | - | 溶接工 | 0.0769 | 人 | 特殊作業員 | 0.0769 | 人 | 土木一般世話役 | 0.0385 | 人 | 普通作業員 | 0.0385 | 人 | -
ﾗﾌﾃﾚｰﾝｸﾚｰﾝ 排出ｶﾞｽ対策型 油圧伸縮ｼﾞﾌﾞ型 50t吊 | 無し | - | 10444 | ラフテレーンクレーン［油圧伸縮ジブ型・排出ガス対策型(2014年規制)］ 50t吊 | * | 0.0385 | 日 | - |  |  |  | - | 溶接工 | 0.0769 | 人 | 特殊作業員 | 0.0769 | 人 | 土木一般世話役 | 0.0385 | 人 | 普通作業員 | 0.0385 | 人 | -
ﾄﾗｯｸｸﾚｰﾝ 油圧伸縮ｼﾞﾌﾞ型 100t吊 | 有り | ﾗﾌﾃﾚｰﾝｸﾚｰﾝ 排出ｶﾞｽ対策型 油圧伸縮ｼﾞﾌﾞ型 25t吊 | 15380 | トラッククレーン［油圧伸縮ジブ型］ 100t吊 | * | 0.0385 | 日 | ラフテレーンクレーン［油圧伸縮ジブ型・排出ガス対策型(2014年規制)］ 25t吊(相吊) | * | 0.0385 | 日 | - | 溶接工 | 0.0769 | 人 | 特殊作業員 | 0.0769 | 人 | 土木一般世話役 | 0.0385 | 人 | 普通作業員 | 0.0385 | 人 | -
ﾄﾗｯｸｸﾚｰﾝ 油圧伸縮ｼﾞﾌﾞ型 100t吊 | 有り | ﾗﾌﾃﾚｰﾝｸﾚｰﾝ 排出ｶﾞｽ対策型 油圧伸縮ｼﾞﾌﾞ型 35t吊 | 15996 | トラッククレーン［油圧伸縮ジブ型］ 100t吊 | * | 0.0385 | 日 | ラフテレーンクレーン［油圧伸縮ジブ型・排出ガス対策型(2011年規制)］ 35t吊(相吊) | * | 0.0385 | 日 | - | 溶接工 | 0.0769 | 人 | 特殊作業員 | 0.0769 | 人 | 土木一般世話役 | 0.0385 | 人 | 普通作業員 | 0.0385 | 人 | -
ﾄﾗｯｸｸﾚｰﾝ 油圧伸縮ｼﾞﾌﾞ型 100t吊 | 有り | ﾗﾌﾃﾚｰﾝｸﾚｰﾝ 排出ｶﾞｽ対策型 油圧伸縮ｼﾞﾌﾞ型 50t吊 | 16643 | トラッククレーン［油圧伸縮ジブ型］ 100t吊 | * | 0.0385 | 日 | ラフテレーンクレーン［油圧伸縮ジブ型・排出ガス対策型(2014年規制)］ 50t吊(相吊) | * | 0.0385 | 日 | - | 溶接工 | 0.0769 | 人 | 特殊作業員 | 0.0769 | 人 | 土木一般世話役 | 0.0385 | 人 | 普通作業員 | 0.0385 | 人 | -
ﾄﾗｯｸｸﾚｰﾝ 油圧伸縮ｼﾞﾌﾞ型 100t吊 | 有り | ﾄﾗｯｸｸﾚｰﾝ 油圧伸縮ｼﾞﾌﾞ型 100t吊 | 19900 | トラッククレーン［油圧伸縮ジブ型］ 100t吊 | * | 0.0385 | 日 | トラッククレーン［油圧伸縮ジブ型］ 100t吊(相吊) | * | 0.0385 | 日 | - | 溶接工 | 0.0769 | 人 | 特殊作業員 | 0.0769 | 人 | 土木一般世話役 | 0.0385 | 人 | 普通作業員 | 0.0385 | 人 | -
ﾄﾗｯｸｸﾚｰﾝ 油圧伸縮ｼﾞﾌﾞ型 100t吊 | 有り | ﾄﾗｯｸｸﾚｰﾝ 油圧伸縮ｼﾞﾌﾞ型 120t吊 | 20708 | トラッククレーン［油圧伸縮ジブ型］ 120t吊(相吊) | * | 0.0385 | 日 | トラッククレーン［油圧伸縮ジブ型］ 100t吊 | * | 0.0385 | 日 | - | 溶接工 | 0.0769 | 人 | 特殊作業員 | 0.0769 | 人 | 土木一般世話役 | 0.0385 | 人 | 普通作業員 | 0.0385 | 人 | -
ﾄﾗｯｸｸﾚｰﾝ 油圧伸縮ｼﾞﾌﾞ型 100t吊 | 有り | ﾄﾗｯｸｸﾚｰﾝ 油圧伸縮ｼﾞﾌﾞ型 160t吊 | 23172 | トラッククレーン［油圧伸縮ジブ型］ 160t吊(相吊) | * | 0.0385 | 日 | トラッククレーン［油圧伸縮ジブ型］ 100t吊 | * | 0.0385 | 日 | - | 溶接工 | 0.0769 | 人 | 特殊作業員 | 0.0769 | 人 | 土木一般世話役 | 0.0385 | 人 | 普通作業員 | 0.0385 | 人 | -
ﾄﾗｯｸｸﾚｰﾝ 油圧伸縮ｼﾞﾌﾞ型 100t吊 | 有り | ﾄﾗｯｸｸﾚｰﾝ 油圧伸縮ｼﾞﾌﾞ型 200t吊 | 27176 | トラッククレーン［油圧伸縮ジブ型］ 200t吊(相吊) | * | 0.0385 | 日 | トラッククレーン［油圧伸縮ジブ型］ 100t吊 | * | 0.0385 | 日 | - | 溶接工 | 0.0769 | 人 | 特殊作業員 | 0.0769 | 人 | 土木一般世話役 | 0.0385 | 人 | 普通作業員 | 0.0385 | 人 | -
ﾄﾗｯｸｸﾚｰﾝ 油圧伸縮ｼﾞﾌﾞ型 100t吊 | 有り | ﾄﾗｯｸｸﾚｰﾝ 油圧伸縮ｼﾞﾌﾞ型 360t吊 | 37417 | トラッククレーン［油圧伸縮ジブ型］ 360t吊(相吊) | * | 0.0385 | 日 | トラッククレーン［油圧伸縮ジブ型］ 100t吊 | * | 0.0385 | 日 | - | 溶接工 | 0.0769 | 人 | 特殊作業員 | 0.0769 | 人 | 土木一般世話役 | 0.0385 | 人 | 普通作業員 | 0.0385 | 人 | -
ﾄﾗｯｸｸﾚｰﾝ 油圧伸縮ｼﾞﾌﾞ型 100t吊 | 無し | - | 13701 | トラッククレーン［油圧伸縮ジブ型］ 100t吊 | * | 0.0385 | 日 | - |  |  |  | - | 溶接工 | 0.0769 | 人 | 特殊作業員 | 0.0769 | 人 | 土木一般世話役 | 0.0385 | 人 | 普通作業員 | 0.0385 | 人 | -
ﾄﾗｯｸｸﾚｰﾝ 油圧伸縮ｼﾞﾌﾞ型 120t吊 | 有り | ﾗﾌﾃﾚｰﾝｸﾚｰﾝ 排出ｶﾞｽ対策型 油圧伸縮ｼﾞﾌﾞ型 25t吊 | 16188 | トラッククレーン［油圧伸縮ジブ型］ 120t吊 | * | 0.0385 | 日 | ラフテレーンクレーン［油圧伸縮ジブ型・排出ガス対策型(2014年規制)］ 25t吊(相吊) | * | 0.0385 | 日 | - | 溶接工 | 0.0769 | 人 | 特殊作業員 | 0.0769 | 人 | 土木一般世話役 | 0.0385 | 人 | 普通作業員 | 0.0385 | 人 | -
ﾄﾗｯｸｸﾚｰﾝ 油圧伸縮ｼﾞﾌﾞ型 120t吊 | 有り | ﾗﾌﾃﾚｰﾝｸﾚｰﾝ 排出ｶﾞｽ対策型 油圧伸縮ｼﾞﾌﾞ型 35t吊 | 16804 | トラッククレーン［油圧伸縮ジブ型］ 120t吊 | * | 0.0385 | 日 | ラフテレーンクレーン［油圧伸縮ジブ型・排出ガス対策型(2011年規制)］ 35t吊(相吊) | * | 0.0385 | 日 | - | 溶接工 | 0.0769 | 人 | 特殊作業員 | 0.0769 | 人 | 土木一般世話役 | 0.0385 | 人 | 普通作業員 | 0.0385 | 人 | -
ﾄﾗｯｸｸﾚｰﾝ 油圧伸縮ｼﾞﾌﾞ型 120t吊 | 有り | ﾗﾌﾃﾚｰﾝｸﾚｰﾝ 排出ｶﾞｽ対策型 油圧伸縮ｼﾞﾌﾞ型 50t吊 | 17451 | トラッククレーン［油圧伸縮ジブ型］ 120t吊 | * | 0.0385 | 日 | ラフテレーンクレーン［油圧伸縮ジブ型・排出ガス対策型(2014年規制)］ 50t吊(相吊) | * | 0.0385 | 日 | - | 溶接工 | 0.0769 | 人 | 特殊作業員 | 0.0769 | 人 | 土木一般世話役 | 0.0385 | 人 | 普通作業員 | 0.0385 | 人 | -
ﾄﾗｯｸｸﾚｰﾝ 油圧伸縮ｼﾞﾌﾞ型 120t吊 | 有り | ﾄﾗｯｸｸﾚｰﾝ 油圧伸縮ｼﾞﾌﾞ型 100t吊 | 20708 | トラッククレーン［油圧伸縮ジブ型］ 120t吊 | * | 0.0385 | 日 | トラッククレーン［油圧伸縮ジブ型］ 100t吊(相吊) | * | 0.0385 | 日 | - | 溶接工 | 0.0769 | 人 | 特殊作業員 | 0.0769 | 人 | 土木一般世話役 | 0.0385 | 人 | 普通作業員 | 0.0385 | 人 | -
ﾄﾗｯｸｸﾚｰﾝ 油圧伸縮ｼﾞﾌﾞ型 120t吊 | 有り | ﾄﾗｯｸｸﾚｰﾝ 油圧伸縮ｼﾞﾌﾞ型 120t吊 | 21517 | トラッククレーン［油圧伸縮ジブ型］ 120t吊 | * | 0.0385 | 日 | トラッククレーン［油圧伸縮ジブ型］ 120t吊(相吊) | * | 0.0385 | 日 | - | 溶接工 | 0.0769 | 人 | 特殊作業員 | 0.0769 | 人 | 土木一般世話役 | 0.0385 | 人 | 普通作業員 | 0.0385 | 人 | -
ﾄﾗｯｸｸﾚｰﾝ 油圧伸縮ｼﾞﾌﾞ型 120t吊 | 有り | ﾄﾗｯｸｸﾚｰﾝ 油圧伸縮ｼﾞﾌﾞ型 160t吊 | 23981 | トラッククレーン［油圧伸縮ジブ型］ 160t吊(相吊) | * | 0.0385 | 日 | トラッククレーン［油圧伸縮ジブ型］ 120t吊 | * | 0.0385 | 日 | - | 溶接工 | 0.0769 | 人 | 特殊作業員 | 0.0769 | 人 | 土木一般世話役 | 0.0385 | 人 | 普通作業員 | 0.0385 | 人 | -
ﾄﾗｯｸｸﾚｰﾝ 油圧伸縮ｼﾞﾌﾞ型 120t吊 | 有り | ﾄﾗｯｸｸﾚｰﾝ 油圧伸縮ｼﾞﾌﾞ型 200t吊 | 27985 | トラッククレーン［油圧伸縮ジブ型］ 200t吊(相吊) | * | 0.0385 | 日 | トラッククレーン［油圧伸縮ジブ型］ 120t吊 | * | 0.0385 | 日 | - | 溶接工 | 0.0769 | 人 | 特殊作業員 | 0.0769 | 人 | 土木一般世話役 | 0.0385 | 人 | 普通作業員 | 0.0385 | 人 | -
ﾄﾗｯｸｸﾚｰﾝ 油圧伸縮ｼﾞﾌﾞ型 120t吊 | 有り | ﾄﾗｯｸｸﾚｰﾝ 油圧伸縮ｼﾞﾌﾞ型 360t吊 | 38226 | トラッククレーン［油圧伸縮ジブ型］ 360t吊(相吊) | * | 0.0385 | 日 | トラッククレーン［油圧伸縮ジブ型］ 120t吊 | * | 0.0385 | 日 | - | 溶接工 | 0.0769 | 人 | 特殊作業員 | 0.0769 | 人 | 土木一般世話役 | 0.0385 | 人 | 普通作業員 | 0.0385 | 人 | -
ﾄﾗｯｸｸﾚｰﾝ 油圧伸縮ｼﾞﾌﾞ型 120t吊 | 無し | - | 14510 | トラッククレーン［油圧伸縮ジブ型］ 120t吊 | * | 0.0385 | 日 | - |  |  |  | - | 溶接工 | 0.0769 | 人 | 特殊作業員 | 0.0769 | 人 | 土木一般世話役 | 0.0385 | 人 | 普通作業員 | 0.0385 | 人 | -
ﾄﾗｯｸｸﾚｰﾝ 油圧伸縮ｼﾞﾌﾞ型 160t吊 | 有り | ﾗﾌﾃﾚｰﾝｸﾚｰﾝ 排出ｶﾞｽ対策型 油圧伸縮ｼﾞﾌﾞ型 25t吊 | 18652 | トラッククレーン［油圧伸縮ジブ型］ 160t吊 | * | 0.0385 | 日 | ラフテレーンクレーン［油圧伸縮ジブ型・排出ガス対策型(2014年規制)］ 25t吊(相吊) | * | 0.0385 | 日 | - | 溶接工 | 0.0769 | 人 | 特殊作業員 | 0.0769 | 人 | 土木一般世話役 | 0.0385 | 人 | 普通作業員 | 0.0385 | 人 | -
ﾄﾗｯｸｸﾚｰﾝ 油圧伸縮ｼﾞﾌﾞ型 160t吊 | 有り | ﾗﾌﾃﾚｰﾝｸﾚｰﾝ 排出ｶﾞｽ対策型 油圧伸縮ｼﾞﾌﾞ型 35t吊 | 19268 | トラッククレーン［油圧伸縮ジブ型］ 160t吊 | * | 0.0385 | 日 | ラフテレーンクレーン［油圧伸縮ジブ型・排出ガス対策型(2011年規制)］ 35t吊(相吊) | * | 0.0385 | 日 | - | 溶接工 | 0.0769 | 人 | 特殊作業員 | 0.0769 | 人 | 土木一般世話役 | 0.0385 | 人 | 普通作業員 | 0.0385 | 人 | -
ﾄﾗｯｸｸﾚｰﾝ 油圧伸縮ｼﾞﾌﾞ型 160t吊 | 有り | ﾗﾌﾃﾚｰﾝｸﾚｰﾝ 排出ｶﾞｽ対策型 油圧伸縮ｼﾞﾌﾞ型 50t吊 | 19915 | トラッククレーン［油圧伸縮ジブ型］ 160t吊 | * | 0.0385 | 日 | ラフテレーンクレーン［油圧伸縮ジブ型・排出ガス対策型(2014年規制)］ 50t吊(相吊) | * | 0.0385 | 日 | - | 溶接工 | 0.0769 | 人 | 特殊作業員 | 0.0769 | 人 | 土木一般世話役 | 0.0385 | 人 | 普通作業員 | 0.0385 | 人 | -
ﾄﾗｯｸｸﾚｰﾝ 油圧伸縮ｼﾞﾌﾞ型 160t吊 | 有り | ﾄﾗｯｸｸﾚｰﾝ 油圧伸縮ｼﾞﾌﾞ型 100t吊 | 23172 | トラッククレーン［油圧伸縮ジブ型］ 160t吊 | * | 0.0385 | 日 | トラッククレーン［油圧伸縮ジブ型］ 100t吊(相吊) | * | 0.0385 | 日 | - | 溶接工 | 0.0769 | 人 | 特殊作業員 | 0.0769 | 人 | 土木一般世話役 | 0.0385 | 人 | 普通作業員 | 0.0385 | 人 | -
ﾄﾗｯｸｸﾚｰﾝ 油圧伸縮ｼﾞﾌﾞ型 160t吊 | 有り | ﾄﾗｯｸｸﾚｰﾝ 油圧伸縮ｼﾞﾌﾞ型 120t吊 | 23981 | トラッククレーン［油圧伸縮ジブ型］ 160t吊 | * | 0.0385 | 日 | トラッククレーン［油圧伸縮ジブ型］ 120t吊(相吊) | * | 0.0385 | 日 | - | 溶接工 | 0.0769 | 人 | 特殊作業員 | 0.0769 | 人 | 土木一般世話役 | 0.0385 | 人 | 普通作業員 | 0.0385 | 人 | -
ﾄﾗｯｸｸﾚｰﾝ 油圧伸縮ｼﾞﾌﾞ型 160t吊 | 有り | ﾄﾗｯｸｸﾚｰﾝ 油圧伸縮ｼﾞﾌﾞ型 160t吊 | 26445 | トラッククレーン［油圧伸縮ジブ型］ 160t吊 | * | 0.0385 | 日 | トラッククレーン［油圧伸縮ジブ型］ 160t吊(相吊) | * | 0.0385 | 日 | - | 溶接工 | 0.0769 | 人 | 特殊作業員 | 0.0769 | 人 | 土木一般世話役 | 0.0385 | 人 | 普通作業員 | 0.0385 | 人 | -
ﾄﾗｯｸｸﾚｰﾝ 油圧伸縮ｼﾞﾌﾞ型 160t吊 | 有り | ﾄﾗｯｸｸﾚｰﾝ 油圧伸縮ｼﾞﾌﾞ型 200t吊 | 30449 | トラッククレーン［油圧伸縮ジブ型］ 200t吊(相吊) | * | 0.0385 | 日 | トラッククレーン［油圧伸縮ジブ型］ 160t吊 | * | 0.0385 | 日 | - | 溶接工 | 0.0769 | 人 | 特殊作業員 | 0.0769 | 人 | 土木一般世話役 | 0.0385 | 人 | 普通作業員 | 0.0385 | 人 | -
ﾄﾗｯｸｸﾚｰﾝ 油圧伸縮ｼﾞﾌﾞ型 160t吊 | 有り | ﾄﾗｯｸｸﾚｰﾝ 油圧伸縮ｼﾞﾌﾞ型 360t吊 | 40690 | トラッククレーン［油圧伸縮ジブ型］ 360t吊(相吊) | * | 0.0385 | 日 | トラッククレーン［油圧伸縮ジブ型］ 160t吊 | * | 0.0385 | 日 | - | 溶接工 | 0.0769 | 人 | 特殊作業員 | 0.0769 | 人 | 土木一般世話役 | 0.0385 | 人 | 普通作業員 | 0.0385 | 人 | -
ﾄﾗｯｸｸﾚｰﾝ 油圧伸縮ｼﾞﾌﾞ型 160t吊 | 無し | - | 16974 | トラッククレーン［油圧伸縮ジブ型］ 160t吊 | * | 0.0385 | 日 | - |  |  |  | - | 溶接工 | 0.0769 | 人 | 特殊作業員 | 0.0769 | 人 | 土木一般世話役 | 0.0385 | 人 | 普通作業員 | 0.0385 | 人 | -
ﾄﾗｯｸｸﾚｰﾝ 油圧伸縮ｼﾞﾌﾞ型 200t吊 | 有り | ﾗﾌﾃﾚｰﾝｸﾚｰﾝ 排出ｶﾞｽ対策型 油圧伸縮ｼﾞﾌﾞ型 25t吊 | 22656 | トラッククレーン［油圧伸縮ジブ型］ 200t吊 | * | 0.0385 | 日 | ラフテレーンクレーン［油圧伸縮ジブ型・排出ガス対策型(2014年規制)］ 25t吊(相吊) | * | 0.0385 | 日 | - | 溶接工 | 0.0769 | 人 | 特殊作業員 | 0.0769 | 人 | 土木一般世話役 | 0.0385 | 人 | 普通作業員 | 0.0385 | 人 | -
ﾄﾗｯｸｸﾚｰﾝ 油圧伸縮ｼﾞﾌﾞ型 200t吊 | 有り | ﾗﾌﾃﾚｰﾝｸﾚｰﾝ 排出ｶﾞｽ対策型 油圧伸縮ｼﾞﾌﾞ型 35t吊 | 23272 | トラッククレーン［油圧伸縮ジブ型］ 200t吊 | * | 0.0385 | 日 | ラフテレーンクレーン［油圧伸縮ジブ型・排出ガス対策型(2011年規制)］ 35t吊(相吊) | * | 0.0385 | 日 | - | 溶接工 | 0.0769 | 人 | 特殊作業員 | 0.0769 | 人 | 土木一般世話役 | 0.0385 | 人 | 普通作業員 | 0.0385 | 人 | -
ﾄﾗｯｸｸﾚｰﾝ 油圧伸縮ｼﾞﾌﾞ型 200t吊 | 有り | ﾗﾌﾃﾚｰﾝｸﾚｰﾝ 排出ｶﾞｽ対策型 油圧伸縮ｼﾞﾌﾞ型 50t吊 | 23919 | トラッククレーン［油圧伸縮ジブ型］ 200t吊 | * | 0.0385 | 日 | ラフテレーンクレーン［油圧伸縮ジブ型・排出ガス対策型(2014年規制)］ 50t吊(相吊) | * | 0.0385 | 日 | - | 溶接工 | 0.0769 | 人 | 特殊作業員 | 0.0769 | 人 | 土木一般世話役 | 0.0385 | 人 | 普通作業員 | 0.0385 | 人 | -
ﾄﾗｯｸｸﾚｰﾝ 油圧伸縮ｼﾞﾌﾞ型 200t吊 | 有り | ﾄﾗｯｸｸﾚｰﾝ 油圧伸縮ｼﾞﾌﾞ型 100t吊 | 27176 | トラッククレーン［油圧伸縮ジブ型］ 200t吊 | * | 0.0385 | 日 | トラッククレーン［油圧伸縮ジブ型］ 100t吊(相吊) | * | 0.0385 | 日 | - | 溶接工 | 0.0769 | 人 | 特殊作業員 | 0.0769 | 人 | 土木一般世話役 | 0.0385 | 人 | 普通作業員 | 0.0385 | 人 | -
ﾄﾗｯｸｸﾚｰﾝ 油圧伸縮ｼﾞﾌﾞ型 200t吊 | 有り | ﾄﾗｯｸｸﾚｰﾝ 油圧伸縮ｼﾞﾌﾞ型 120t吊 | 27985 | トラッククレーン［油圧伸縮ジブ型］ 200t吊 | * | 0.0385 | 日 | トラッククレーン［油圧伸縮ジブ型］ 120t吊(相吊) | * | 0.0385 | 日 | - | 溶接工 | 0.0769 | 人 | 特殊作業員 | 0.0769 | 人 | 土木一般世話役 | 0.0385 | 人 | 普通作業員 | 0.0385 | 人 | -
ﾄﾗｯｸｸﾚｰﾝ 油圧伸縮ｼﾞﾌﾞ型 200t吊 | 有り | ﾄﾗｯｸｸﾚｰﾝ 油圧伸縮ｼﾞﾌﾞ型 160t吊 | 30449 | トラッククレーン［油圧伸縮ジブ型］ 200t吊 | * | 0.0385 | 日 | トラッククレーン［油圧伸縮ジブ型］ 160t吊(相吊) | * | 0.0385 | 日 | - | 溶接工 | 0.0769 | 人 | 特殊作業員 | 0.0769 | 人 | 土木一般世話役 | 0.0385 | 人 | 普通作業員 | 0.0385 | 人 | -
ﾄﾗｯｸｸﾚｰﾝ 油圧伸縮ｼﾞﾌﾞ型 200t吊 | 有り | ﾄﾗｯｸｸﾚｰﾝ 油圧伸縮ｼﾞﾌﾞ型 200t吊 | 34453 | トラッククレーン［油圧伸縮ジブ型］ 200t吊 | * | 0.0385 | 日 | トラッククレーン［油圧伸縮ジブ型］ 200t吊(相吊) | * | 0.0385 | 日 | - | 溶接工 | 0.0769 | 人 | 特殊作業員 | 0.0769 | 人 | 土木一般世話役 | 0.0385 | 人 | 普通作業員 | 0.0385 | 人 | -
ﾄﾗｯｸｸﾚｰﾝ 油圧伸縮ｼﾞﾌﾞ型 200t吊 | 有り | ﾄﾗｯｸｸﾚｰﾝ 油圧伸縮ｼﾞﾌﾞ型 360t吊 | 44694 | トラッククレーン［油圧伸縮ジブ型］ 360t吊(相吊) | * | 0.0385 | 日 | トラッククレーン［油圧伸縮ジブ型］ 200t吊 | * | 0.0385 | 日 | - | 溶接工 | 0.0769 | 人 | 特殊作業員 | 0.0769 | 人 | 土木一般世話役 | 0.0385 | 人 | 普通作業員 | 0.0385 | 人 | -
ﾄﾗｯｸｸﾚｰﾝ 油圧伸縮ｼﾞﾌﾞ型 200t吊 | 無し | - | 20978 | トラッククレーン［油圧伸縮ジブ型］ 200t吊 | * | 0.0385 | 日 | - |  |  |  | - | 溶接工 | 0.0769 | 人 | 特殊作業員 | 0.0769 | 人 | 土木一般世話役 | 0.0385 | 人 | 普通作業員 | 0.0385 | 人 | -
ﾄﾗｯｸｸﾚｰﾝ 油圧伸縮ｼﾞﾌﾞ型 360t吊 | 有り | ﾗﾌﾃﾚｰﾝｸﾚｰﾝ 排出ｶﾞｽ対策型 油圧伸縮ｼﾞﾌﾞ型 25t吊 | 32897 | トラッククレーン［油圧伸縮ジブ型］ 360t吊 | * | 0.0385 | 日 | ラフテレーンクレーン［油圧伸縮ジブ型・排出ガス対策型(2014年規制)］ 25t吊(相吊) | * | 0.0385 | 日 | - | 溶接工 | 0.0769 | 人 | 特殊作業員 | 0.0769 | 人 | 土木一般世話役 | 0.0385 | 人 | 普通作業員 | 0.0385 | 人 | -
ﾄﾗｯｸｸﾚｰﾝ 油圧伸縮ｼﾞﾌﾞ型 360t吊 | 有り | ﾗﾌﾃﾚｰﾝｸﾚｰﾝ 排出ｶﾞｽ対策型 油圧伸縮ｼﾞﾌﾞ型 35t吊 | 33513 | トラッククレーン［油圧伸縮ジブ型］ 360t吊 | * | 0.0385 | 日 | ラフテレーンクレーン［油圧伸縮ジブ型・排出ガス対策型(2011年規制)］ 35t吊(相吊) | * | 0.0385 | 日 | - | 溶接工 | 0.0769 | 人 | 特殊作業員 | 0.0769 | 人 | 土木一般世話役 | 0.0385 | 人 | 普通作業員 | 0.0385 | 人 | -
ﾄﾗｯｸｸﾚｰﾝ 油圧伸縮ｼﾞﾌﾞ型 360t吊 | 有り | ﾗﾌﾃﾚｰﾝｸﾚｰﾝ 排出ｶﾞｽ対策型 油圧伸縮ｼﾞﾌﾞ型 50t吊 | 34160 | トラッククレーン［油圧伸縮ジブ型］ 360t吊 | * | 0.0385 | 日 | ラフテレーンクレーン［油圧伸縮ジブ型・排出ガス対策型(2014年規制)］ 50t吊(相吊) | * | 0.0385 | 日 | - | 溶接工 | 0.0769 | 人 | 特殊作業員 | 0.0769 | 人 | 土木一般世話役 | 0.0385 | 人 | 普通作業員 | 0.0385 | 人 | -
ﾄﾗｯｸｸﾚｰﾝ 油圧伸縮ｼﾞﾌﾞ型 360t吊 | 有り | ﾄﾗｯｸｸﾚｰﾝ 油圧伸縮ｼﾞﾌﾞ型 100t吊 | 37417 | トラッククレーン［油圧伸縮ジブ型］ 360t吊 | * | 0.0385 | 日 | トラッククレーン［油圧伸縮ジブ型］ 100t吊(相吊) | * | 0.0385 | 日 | - | 溶接工 | 0.0769 | 人 | 特殊作業員 | 0.0769 | 人 | 土木一般世話役 | 0.0385 | 人 | 普通作業員 | 0.0385 | 人 | -
ﾄﾗｯｸｸﾚｰﾝ 油圧伸縮ｼﾞﾌﾞ型 360t吊 | 有り | ﾄﾗｯｸｸﾚｰﾝ 油圧伸縮ｼﾞﾌﾞ型 120t吊 | 38226 | トラッククレーン［油圧伸縮ジブ型］ 360t吊 | * | 0.0385 | 日 | トラッククレーン［油圧伸縮ジブ型］ 120t吊(相吊) | * | 0.0385 | 日 | - | 溶接工 | 0.0769 | 人 | 特殊作業員 | 0.0769 | 人 | 土木一般世話役 | 0.0385 | 人 | 普通作業員 | 0.0385 | 人 | -
ﾄﾗｯｸｸﾚｰﾝ 油圧伸縮ｼﾞﾌﾞ型 360t吊 | 有り | ﾄﾗｯｸｸﾚｰﾝ 油圧伸縮ｼﾞﾌﾞ型 160t吊 | 40690 | トラッククレーン［油圧伸縮ジブ型］ 360t吊 | * | 0.0385 | 日 | トラッククレーン［油圧伸縮ジブ型］ 160t吊(相吊) | * | 0.0385 | 日 | - | 溶接工 | 0.0769 | 人 | 特殊作業員 | 0.0769 | 人 | 土木一般世話役 | 0.0385 | 人 | 普通作業員 | 0.0385 | 人 | -
ﾄﾗｯｸｸﾚｰﾝ 油圧伸縮ｼﾞﾌﾞ型 360t吊 | 有り | ﾄﾗｯｸｸﾚｰﾝ 油圧伸縮ｼﾞﾌﾞ型 200t吊 | 44694 | トラッククレーン［油圧伸縮ジブ型］ 360t吊 | * | 0.0385 | 日 | トラッククレーン［油圧伸縮ジブ型］ 200t吊(相吊) | * | 0.0385 | 日 | - | 溶接工 | 0.0769 | 人 | 特殊作業員 | 0.0769 | 人 | 土木一般世話役 | 0.0385 | 人 | 普通作業員 | 0.0385 | 人 | -
ﾄﾗｯｸｸﾚｰﾝ 油圧伸縮ｼﾞﾌﾞ型 360t吊 | 有り | ﾄﾗｯｸｸﾚｰﾝ 油圧伸縮ｼﾞﾌﾞ型 360t吊 | 54935 | トラッククレーン［油圧伸縮ジブ型］ 360t吊 | * | 0.0385 | 日 | トラッククレーン［油圧伸縮ジブ型］ 360t吊(相吊) | * | 0.0385 | 日 | - | 溶接工 | 0.0769 | 人 | 特殊作業員 | 0.0769 | 人 | 土木一般世話役 | 0.0385 | 人 | 普通作業員 | 0.0385 | 人 | -
ﾄﾗｯｸｸﾚｰﾝ 油圧伸縮ｼﾞﾌﾞ型 360t吊 | 無し | - | 31219 | トラッククレーン［油圧伸縮ジブ型］ 360t吊 | * | 0.0385 | 日 | - |  |  |  | - | 溶接工 | 0.0769 | 人 | 特殊作業員 | 0.0769 | 人 | 土木一般世話役 | 0.0385 | 人 | 普通作業員 | 0.0385 | 人 | -

## 127
No.127【 桁１次及び２次切断・撤去 】
＜ 積算単位：ｔ ＞
条件区分 |  |  | 標準単価 | 代表機械規格・代表労務規格・参考数量（積算単位当り） | [20 empty] | 備考
ｸﾚｰﾝ規格 | 相吊ｸﾚｰﾝの有無 | 相吊ｸﾚｰﾝ規格 |  | K （ *印：賃料） | [8 empty] | R
|  |  |  | K1 |  |  |  | K2 |  |  |  | K3 | R1 |  |  | R2 |  |  | R3 |  |  | R4
ﾗﾌﾃﾚｰﾝｸﾚｰﾝ 排出ｶﾞｽ対策型 油圧伸縮ｼﾞﾌﾞ型 25t吊 | 有り | ﾗﾌﾃﾚｰﾝｸﾚｰﾝ 排出ｶﾞｽ対策型 油圧伸縮ｼﾞﾌﾞ型 25t吊 | 16602 | ラフテレーンクレーン［油圧伸縮ジブ型・排出ガス対策型(2014年規制)］ 25t吊 | * | 0.065 | 日 | ラフテレーンクレーン［油圧伸縮ジブ型・排出ガス対策型(2014年規制)］ 25t吊(相吊) | * | 0.038 | 日 | - | 溶接工 | 0.131 | 人 | 特殊作業員 | 0.104 | 人 | 土木一般世話役 | 0.065 | 人 | 普通作業員 | 0.038 | 人 | -
ﾗﾌﾃﾚｰﾝｸﾚｰﾝ 排出ｶﾞｽ対策型 油圧伸縮ｼﾞﾌﾞ型 25t吊 | 有り | ﾗﾌﾃﾚｰﾝｸﾚｰﾝ 排出ｶﾞｽ対策型 油圧伸縮ｼﾞﾌﾞ型 35t吊 | 17210 | ラフテレーンクレーン［油圧伸縮ジブ型・排出ガス対策型(2014年規制)］ 25t吊 | * | 0.065 | 日 | ラフテレーンクレーン［油圧伸縮ジブ型・排出ガス対策型(2011年規制)］ 35t吊(相吊) | * | 0.038 | 日 | - | 溶接工 | 0.131 | 人 | 特殊作業員 | 0.104 | 人 | 土木一般世話役 | 0.065 | 人 | 普通作業員 | 0.038 | 人 | -
ﾗﾌﾃﾚｰﾝｸﾚｰﾝ 排出ｶﾞｽ対策型 油圧伸縮ｼﾞﾌﾞ型 25t吊 | 有り | ﾗﾌﾃﾚｰﾝｸﾚｰﾝ 排出ｶﾞｽ対策型 油圧伸縮ｼﾞﾌﾞ型 50t吊 | 17848 | ラフテレーンクレーン［油圧伸縮ジブ型・排出ガス対策型(2014年規制)］ 50t吊(相吊) | * | 0.038 | 日 | ラフテレーンクレーン［油圧伸縮ジブ型・排出ガス対策型(2014年規制)］ 25t吊 | * | 0.065 | 日 | - | 溶接工 | 0.131 | 人 | 特殊作業員 | 0.104 | 人 | 土木一般世話役 | 0.065 | 人 | 普通作業員 | 0.038 | 人 | -
ﾗﾌﾃﾚｰﾝｸﾚｰﾝ 排出ｶﾞｽ対策型 油圧伸縮ｼﾞﾌﾞ型 25t吊 | 有り | ﾄﾗｯｸｸﾚｰﾝ 油圧伸縮ｼﾞﾌﾞ型 100t吊 | 21063 | トラッククレーン［油圧伸縮ジブ型］ 100t吊(相吊) | * | 0.038 | 日 | ラフテレーンクレーン［油圧伸縮ジブ型・排出ガス対策型(2014年規制)］ 25t吊 | * | 0.065 | 日 | - | 溶接工 | 0.131 | 人 | 特殊作業員 | 0.104 | 人 | 土木一般世話役 | 0.065 | 人 | 普通作業員 | 0.038 | 人 | -
ﾗﾌﾃﾚｰﾝｸﾚｰﾝ 排出ｶﾞｽ対策型 油圧伸縮ｼﾞﾌﾞ型 25t吊 | 有り | ﾄﾗｯｸｸﾚｰﾝ 油圧伸縮ｼﾞﾌﾞ型 120t吊 | 21861 | トラッククレーン［油圧伸縮ジブ型］ 120t吊(相吊) | * | 0.038 | 日 | ラフテレーンクレーン［油圧伸縮ジブ型・排出ガス対策型(2014年規制)］ 25t吊 | * | 0.065 | 日 | - | 溶接工 | 0.131 | 人 | 特殊作業員 | 0.104 | 人 | 土木一般世話役 | 0.065 | 人 | 普通作業員 | 0.038 | 人 | -
ﾗﾌﾃﾚｰﾝｸﾚｰﾝ 排出ｶﾞｽ対策型 油圧伸縮ｼﾞﾌﾞ型 25t吊 | 有り | ﾄﾗｯｸｸﾚｰﾝ 油圧伸縮ｼﾞﾌﾞ型 160t吊 | 24293 | トラッククレーン［油圧伸縮ジブ型］ 160t吊(相吊) | * | 0.038 | 日 | ラフテレーンクレーン［油圧伸縮ジブ型・排出ガス対策型(2014年規制)］ 25t吊 | * | 0.065 | 日 | - | 溶接工 | 0.131 | 人 | 特殊作業員 | 0.104 | 人 | 土木一般世話役 | 0.065 | 人 | 普通作業員 | 0.038 | 人 | -
ﾗﾌﾃﾚｰﾝｸﾚｰﾝ 排出ｶﾞｽ対策型 油圧伸縮ｼﾞﾌﾞ型 25t吊 | 有り | ﾄﾗｯｸｸﾚｰﾝ 油圧伸縮ｼﾞﾌﾞ型 200t吊 | 28245 | トラッククレーン［油圧伸縮ジブ型］ 200t吊(相吊) | * | 0.038 | 日 | ラフテレーンクレーン［油圧伸縮ジブ型・排出ガス対策型(2014年規制)］ 25t吊 | * | 0.065 | 日 | - | 溶接工 | 0.131 | 人 | 特殊作業員 | 0.104 | 人 | 土木一般世話役 | 0.065 | 人 | 普通作業員 | 0.038 | 人 | -
ﾗﾌﾃﾚｰﾝｸﾚｰﾝ 排出ｶﾞｽ対策型 油圧伸縮ｼﾞﾌﾞ型 25t吊 | 有り | ﾄﾗｯｸｸﾚｰﾝ 油圧伸縮ｼﾞﾌﾞ型 360t吊 | 38353 | トラッククレーン［油圧伸縮ジブ型］ 360t吊(相吊) | * | 0.038 | 日 | ラフテレーンクレーン［油圧伸縮ジブ型・排出ガス対策型(2014年規制)］ 25t吊 | * | 0.065 | 日 | - | 溶接工 | 0.131 | 人 | 特殊作業員 | 0.104 | 人 | 土木一般世話役 | 0.065 | 人 | 普通作業員 | 0.038 | 人 | -
ﾗﾌﾃﾚｰﾝｸﾚｰﾝ 排出ｶﾞｽ対策型 油圧伸縮ｼﾞﾌﾞ型 25t吊 | 無し | - | 14945 | ラフテレーンクレーン［油圧伸縮ジブ型・排出ガス対策型(2014年規制)］ 25t吊 | * | 0.065 | 日 | - |  |  |  | - | 溶接工 | 0.131 | 人 | 特殊作業員 | 0.104 | 人 | 土木一般世話役 | 0.065 | 人 | 普通作業員 | 0.038 | 人 | -
ﾗﾌﾃﾚｰﾝｸﾚｰﾝ 排出ｶﾞｽ対策型 油圧伸縮ｼﾞﾌﾞ型 35t吊 | 有り | ﾗﾌﾃﾚｰﾝｸﾚｰﾝ 排出ｶﾞｽ対策型 油圧伸縮ｼﾞﾌﾞ型 25t吊 | 17642 | ラフテレーンクレーン［油圧伸縮ジブ型・排出ガス対策型(2011年規制)］ 35t吊 | * | 0.065 | 日 | ラフテレーンクレーン［油圧伸縮ジブ型・排出ガス対策型(2014年規制)］ 25t吊(相吊) | * | 0.038 | 日 | - | 溶接工 | 0.131 | 人 | 特殊作業員 | 0.104 | 人 | 土木一般世話役 | 0.065 | 人 | 普通作業員 | 0.038 | 人 | -
ﾗﾌﾃﾚｰﾝｸﾚｰﾝ 排出ｶﾞｽ対策型 油圧伸縮ｼﾞﾌﾞ型 35t吊 | 有り | ﾗﾌﾃﾚｰﾝｸﾚｰﾝ 排出ｶﾞｽ対策型 油圧伸縮ｼﾞﾌﾞ型 35t吊 | 18250 | ラフテレーンクレーン［油圧伸縮ジブ型・排出ガス対策型(2011年規制)］ 35t吊 | * | 0.065 | 日 | ラフテレーンクレーン［油圧伸縮ジブ型・排出ガス対策型(2011年規制)］ 35t吊(相吊) | * | 0.038 | 日 | - | 溶接工 | 0.131 | 人 | 特殊作業員 | 0.104 | 人 | 土木一般世話役 | 0.065 | 人 | 普通作業員 | 0.038 | 人 | -
ﾗﾌﾃﾚｰﾝｸﾚｰﾝ 排出ｶﾞｽ対策型 油圧伸縮ｼﾞﾌﾞ型 35t吊 | 有り | ﾗﾌﾃﾚｰﾝｸﾚｰﾝ 排出ｶﾞｽ対策型 油圧伸縮ｼﾞﾌﾞ型 50t吊 | 18888 | ラフテレーンクレーン［油圧伸縮ジブ型・排出ガス対策型(2011年規制)］ 35t吊 | * | 0.065 | 日 | ラフテレーンクレーン［油圧伸縮ジブ型・排出ガス対策型(2014年規制)］ 50t吊(相吊) | * | 0.038 | 日 | - | 溶接工 | 0.131 | 人 | 特殊作業員 | 0.104 | 人 | 土木一般世話役 | 0.065 | 人 | 普通作業員 | 0.038 | 人 | -
ﾗﾌﾃﾚｰﾝｸﾚｰﾝ 排出ｶﾞｽ対策型 油圧伸縮ｼﾞﾌﾞ型 35t吊 | 有り | ﾄﾗｯｸｸﾚｰﾝ 油圧伸縮ｼﾞﾌﾞ型 100t吊 | 22103 | トラッククレーン［油圧伸縮ジブ型］ 100t吊(相吊) | * | 0.038 | 日 | ラフテレーンクレーン［油圧伸縮ジブ型・排出ガス対策型(2011年規制)］ 35t吊 | * | 0.065 | 日 | - | 溶接工 | 0.131 | 人 | 特殊作業員 | 0.104 | 人 | 土木一般世話役 | 0.065 | 人 | 普通作業員 | 0.038 | 人 | -
ﾗﾌﾃﾚｰﾝｸﾚｰﾝ 排出ｶﾞｽ対策型 油圧伸縮ｼﾞﾌﾞ型 35t吊 | 有り | ﾄﾗｯｸｸﾚｰﾝ 油圧伸縮ｼﾞﾌﾞ型 120t吊 | 22901 | トラッククレーン［油圧伸縮ジブ型］ 120t吊(相吊) | * | 0.038 | 日 | ラフテレーンクレーン［油圧伸縮ジブ型・排出ガス対策型(2011年規制)］ 35t吊 | * | 0.065 | 日 | - | 溶接工 | 0.131 | 人 | 特殊作業員 | 0.104 | 人 | 土木一般世話役 | 0.065 | 人 | 普通作業員 | 0.038 | 人 | -
ﾗﾌﾃﾚｰﾝｸﾚｰﾝ 排出ｶﾞｽ対策型 油圧伸縮ｼﾞﾌﾞ型 35t吊 | 有り | ﾄﾗｯｸｸﾚｰﾝ 油圧伸縮ｼﾞﾌﾞ型 160t吊 | 25333 | トラッククレーン［油圧伸縮ジブ型］ 160t吊(相吊) | * | 0.038 | 日 | ラフテレーンクレーン［油圧伸縮ジブ型・排出ガス対策型(2011年規制)］ 35t吊 | * | 0.065 | 日 | - | 溶接工 | 0.131 | 人 | 特殊作業員 | 0.104 | 人 | 土木一般世話役 | 0.065 | 人 | 普通作業員 | 0.038 | 人 | -
ﾗﾌﾃﾚｰﾝｸﾚｰﾝ 排出ｶﾞｽ対策型 油圧伸縮ｼﾞﾌﾞ型 35t吊 | 有り | ﾄﾗｯｸｸﾚｰﾝ 油圧伸縮ｼﾞﾌﾞ型 200t吊 | 29285 | トラッククレーン［油圧伸縮ジブ型］ 200t吊(相吊) | * | 0.038 | 日 | ラフテレーンクレーン［油圧伸縮ジブ型・排出ガス対策型(2011年規制)］ 35t吊 | * | 0.065 | 日 | - | 溶接工 | 0.131 | 人 | 特殊作業員 | 0.104 | 人 | 土木一般世話役 | 0.065 | 人 | 普通作業員 | 0.038 | 人 | -
ﾗﾌﾃﾚｰﾝｸﾚｰﾝ 排出ｶﾞｽ対策型 油圧伸縮ｼﾞﾌﾞ型 35t吊 | 有り | ﾄﾗｯｸｸﾚｰﾝ 油圧伸縮ｼﾞﾌﾞ型 360t吊 | 39393 | トラッククレーン［油圧伸縮ジブ型］ 360t吊(相吊) | * | 0.038 | 日 | ラフテレーンクレーン［油圧伸縮ジブ型・排出ガス対策型(2011年規制)］ 35t吊 | * | 0.065 | 日 | - | 溶接工 | 0.131 | 人 | 特殊作業員 | 0.104 | 人 | 土木一般世話役 | 0.065 | 人 | 普通作業員 | 0.038 | 人 | -
ﾗﾌﾃﾚｰﾝｸﾚｰﾝ 排出ｶﾞｽ対策型 油圧伸縮ｼﾞﾌﾞ型 35t吊 | 無し | - | 15985 | ラフテレーンクレーン［油圧伸縮ジブ型・排出ガス対策型(2011年規制)］ 35t吊 | * | 0.065 | 日 | - |  |  |  | - | 溶接工 | 0.131 | 人 | 特殊作業員 | 0.104 | 人 | 土木一般世話役 | 0.065 | 人 | 普通作業員 | 0.038 | 人 | -
ﾗﾌﾃﾚｰﾝｸﾚｰﾝ 排出ｶﾞｽ対策型 油圧伸縮ｼﾞﾌﾞ型 50t吊 | 有り | ﾗﾌﾃﾚｰﾝｸﾚｰﾝ 排出ｶﾞｽ対策型 油圧伸縮ｼﾞﾌﾞ型 25t吊 | 18734 | ラフテレーンクレーン［油圧伸縮ジブ型・排出ガス対策型(2014年規制)］ 50t吊 | * | 0.065 | 日 | ラフテレーンクレーン［油圧伸縮ジブ型・排出ガス対策型(2014年規制)］ 25t吊(相吊) | * | 0.038 | 日 | - | 溶接工 | 0.131 | 人 | 特殊作業員 | 0.104 | 人 | 土木一般世話役 | 0.065 | 人 | 普通作業員 | 0.038 | 人 | -
ﾗﾌﾃﾚｰﾝｸﾚｰﾝ 排出ｶﾞｽ対策型 油圧伸縮ｼﾞﾌﾞ型 50t吊 | 有り | ﾗﾌﾃﾚｰﾝｸﾚｰﾝ 排出ｶﾞｽ対策型 油圧伸縮ｼﾞﾌﾞ型 35t吊 | 19342 | ラフテレーンクレーン［油圧伸縮ジブ型・排出ガス対策型(2014年規制)］ 50t吊 | * | 0.065 | 日 | ラフテレーンクレーン［油圧伸縮ジブ型・排出ガス対策型(2011年規制)］ 35t吊(相吊) | * | 0.038 | 日 | - | 溶接工 | 0.131 | 人 | 特殊作業員 | 0.104 | 人 | 土木一般世話役 | 0.065 | 人 | 普通作業員 | 0.038 | 人 | -
ﾗﾌﾃﾚｰﾝｸﾚｰﾝ 排出ｶﾞｽ対策型 油圧伸縮ｼﾞﾌﾞ型 50t吊 | 有り | ﾗﾌﾃﾚｰﾝｸﾚｰﾝ 排出ｶﾞｽ対策型 油圧伸縮ｼﾞﾌﾞ型 50t吊 | 19980 | ラフテレーンクレーン［油圧伸縮ジブ型・排出ガス対策型(2014年規制)］ 50t吊 | * | 0.065 | 日 | ラフテレーンクレーン［油圧伸縮ジブ型・排出ガス対策型(2014年規制)］ 50t吊(相吊) | * | 0.038 | 日 | - | 溶接工 | 0.131 | 人 | 特殊作業員 | 0.104 | 人 | 土木一般世話役 | 0.065 | 人 | 普通作業員 | 0.038 | 人 | -
ﾗﾌﾃﾚｰﾝｸﾚｰﾝ 排出ｶﾞｽ対策型 油圧伸縮ｼﾞﾌﾞ型 50t吊 | 有り | ﾄﾗｯｸｸﾚｰﾝ 油圧伸縮ｼﾞﾌﾞ型 100t吊 | 23195 | トラッククレーン［油圧伸縮ジブ型］ 100t吊(相吊) | * | 0.038 | 日 | ラフテレーンクレーン［油圧伸縮ジブ型・排出ガス対策型(2014年規制)］ 50t吊 | * | 0.065 | 日 | - | 溶接工 | 0.131 | 人 | 特殊作業員 | 0.104 | 人 | 土木一般世話役 | 0.065 | 人 | 普通作業員 | 0.038 | 人 | -
ﾗﾌﾃﾚｰﾝｸﾚｰﾝ 排出ｶﾞｽ対策型 油圧伸縮ｼﾞﾌﾞ型 50t吊 | 有り | ﾄﾗｯｸｸﾚｰﾝ 油圧伸縮ｼﾞﾌﾞ型 120t吊 | 23993 | トラッククレーン［油圧伸縮ジブ型］ 120t吊(相吊) | * | 0.038 | 日 | ラフテレーンクレーン［油圧伸縮ジブ型・排出ガス対策型(2014年規制)］ 50t吊 | * | 0.065 | 日 | - | 溶接工 | 0.131 | 人 | 特殊作業員 | 0.104 | 人 | 土木一般世話役 | 0.065 | 人 | 普通作業員 | 0.038 | 人 | -
ﾗﾌﾃﾚｰﾝｸﾚｰﾝ 排出ｶﾞｽ対策型 油圧伸縮ｼﾞﾌﾞ型 50t吊 | 有り | ﾄﾗｯｸｸﾚｰﾝ 油圧伸縮ｼﾞﾌﾞ型 160t吊 | 26425 | トラッククレーン［油圧伸縮ジブ型］ 160t吊(相吊) | * | 0.038 | 日 | ラフテレーンクレーン［油圧伸縮ジブ型・排出ガス対策型(2014年規制)］ 50t吊 | * | 0.065 | 日 | - | 溶接工 | 0.131 | 人 | 特殊作業員 | 0.104 | 人 | 土木一般世話役 | 0.065 | 人 | 普通作業員 | 0.038 | 人 | -
ﾗﾌﾃﾚｰﾝｸﾚｰﾝ 排出ｶﾞｽ対策型 油圧伸縮ｼﾞﾌﾞ型 50t吊 | 有り | ﾄﾗｯｸｸﾚｰﾝ 油圧伸縮ｼﾞﾌﾞ型 200t吊 | 30377 | トラッククレーン［油圧伸縮ジブ型］ 200t吊(相吊) | * | 0.038 | 日 | ラフテレーンクレーン［油圧伸縮ジブ型・排出ガス対策型(2014年規制)］ 50t吊 | * | 0.065 | 日 | - | 溶接工 | 0.131 | 人 | 特殊作業員 | 0.104 | 人 | 土木一般世話役 | 0.065 | 人 | 普通作業員 | 0.038 | 人 | -
ﾗﾌﾃﾚｰﾝｸﾚｰﾝ 排出ｶﾞｽ対策型 油圧伸縮ｼﾞﾌﾞ型 50t吊 | 有り | ﾄﾗｯｸｸﾚｰﾝ 油圧伸縮ｼﾞﾌﾞ型 360t吊 | 40485 | トラッククレーン［油圧伸縮ジブ型］ 360t吊(相吊) | * | 0.038 | 日 | ラフテレーンクレーン［油圧伸縮ジブ型・排出ガス対策型(2014年規制)］ 50t吊 | * | 0.065 | 日 | - | 溶接工 | 0.131 | 人 | 特殊作業員 | 0.104 | 人 | 土木一般世話役 | 0.065 | 人 | 普通作業員 | 0.038 | 人 | -
ﾗﾌﾃﾚｰﾝｸﾚｰﾝ 排出ｶﾞｽ対策型 油圧伸縮ｼﾞﾌﾞ型 50t吊 | 無し | - | 17077 | ラフテレーンクレーン［油圧伸縮ジブ型・排出ガス対策型(2014年規制)］ 50t吊 | * | 0.065 | 日 | - |  |  |  | - | 溶接工 | 0.131 | 人 | 特殊作業員 | 0.104 | 人 | 土木一般世話役 | 0.065 | 人 | 普通作業員 | 0.038 | 人 | -
ﾄﾗｯｸｸﾚｰﾝ 油圧伸縮ｼﾞﾌﾞ型 100t吊 | 有り | ﾗﾌﾃﾚｰﾝｸﾚｰﾝ 排出ｶﾞｽ対策型 油圧伸縮ｼﾞﾌﾞ型 25t吊 | 24233 | トラッククレーン［油圧伸縮ジブ型］ 100t吊 | * | 0.065 | 日 | ラフテレーンクレーン［油圧伸縮ジブ型・排出ガス対策型(2014年規制)］ 25t吊(相吊) | * | 0.038 | 日 | - | 溶接工 | 0.131 | 人 | 特殊作業員 | 0.104 | 人 | 土木一般世話役 | 0.065 | 人 | 普通作業員 | 0.038 | 人 | -
ﾄﾗｯｸｸﾚｰﾝ 油圧伸縮ｼﾞﾌﾞ型 100t吊 | 有り | ﾗﾌﾃﾚｰﾝｸﾚｰﾝ 排出ｶﾞｽ対策型 油圧伸縮ｼﾞﾌﾞ型 35t吊 | 24841 | トラッククレーン［油圧伸縮ジブ型］ 100t吊 | * | 0.065 | 日 | ラフテレーンクレーン［油圧伸縮ジブ型・排出ガス対策型(2011年規制)］ 35t吊(相吊) | * | 0.038 | 日 | - | 溶接工 | 0.131 | 人 | 特殊作業員 | 0.104 | 人 | 土木一般世話役 | 0.065 | 人 | 普通作業員 | 0.038 | 人 | -
ﾄﾗｯｸｸﾚｰﾝ 油圧伸縮ｼﾞﾌﾞ型 100t吊 | 有り | ﾗﾌﾃﾚｰﾝｸﾚｰﾝ 排出ｶﾞｽ対策型 油圧伸縮ｼﾞﾌﾞ型 50t吊 | 25479 | トラッククレーン［油圧伸縮ジブ型］ 100t吊 | * | 0.065 | 日 | ラフテレーンクレーン［油圧伸縮ジブ型・排出ガス対策型(2014年規制)］ 50t吊(相吊) | * | 0.038 | 日 | - | 溶接工 | 0.131 | 人 | 特殊作業員 | 0.104 | 人 | 土木一般世話役 | 0.065 | 人 | 普通作業員 | 0.038 | 人 | -
ﾄﾗｯｸｸﾚｰﾝ 油圧伸縮ｼﾞﾌﾞ型 100t吊 | 有り | ﾄﾗｯｸｸﾚｰﾝ 油圧伸縮ｼﾞﾌﾞ型 100t吊 | 28694 | トラッククレーン［油圧伸縮ジブ型］ 100t吊 | * | 0.065 | 日 | トラッククレーン［油圧伸縮ジブ型］ 100t吊(相吊) | * | 0.038 | 日 | - | 溶接工 | 0.131 | 人 | 特殊作業員 | 0.104 | 人 | 土木一般世話役 | 0.065 | 人 | 普通作業員 | 0.038 | 人 | -
ﾄﾗｯｸｸﾚｰﾝ 油圧伸縮ｼﾞﾌﾞ型 100t吊 | 有り | ﾄﾗｯｸｸﾚｰﾝ 油圧伸縮ｼﾞﾌﾞ型 120t吊 | 29492 | トラッククレーン［油圧伸縮ジブ型］ 100t吊 | * | 0.065 | 日 | トラッククレーン［油圧伸縮ジブ型］ 120t吊(相吊) | * | 0.038 | 日 | - | 溶接工 | 0.131 | 人 | 特殊作業員 | 0.104 | 人 | 土木一般世話役 | 0.065 | 人 | 普通作業員 | 0.038 | 人 | -
ﾄﾗｯｸｸﾚｰﾝ 油圧伸縮ｼﾞﾌﾞ型 100t吊 | 有り | ﾄﾗｯｸｸﾚｰﾝ 油圧伸縮ｼﾞﾌﾞ型 160t吊 | 31924 | トラッククレーン［油圧伸縮ジブ型］ 100t吊 | * | 0.065 | 日 | トラッククレーン［油圧伸縮ジブ型］ 160t吊(相吊) | * | 0.038 | 日 | - | 溶接工 | 0.131 | 人 | 特殊作業員 | 0.104 | 人 | 土木一般世話役 | 0.065 | 人 | 普通作業員 | 0.038 | 人 | -
ﾄﾗｯｸｸﾚｰﾝ 油圧伸縮ｼﾞﾌﾞ型 100t吊 | 有り | ﾄﾗｯｸｸﾚｰﾝ 油圧伸縮ｼﾞﾌﾞ型 200t吊 | 35876 | トラッククレーン［油圧伸縮ジブ型］ 200t吊(相吊) | * | 0.038 | 日 | トラッククレーン［油圧伸縮ジブ型］ 100t吊 | * | 0.065 | 日 | - | 溶接工 | 0.131 | 人 | 特殊作業員 | 0.104 | 人 | 土木一般世話役 | 0.065 | 人 | 普通作業員 | 0.038 | 人 | -
ﾄﾗｯｸｸﾚｰﾝ 油圧伸縮ｼﾞﾌﾞ型 100t吊 | 有り | ﾄﾗｯｸｸﾚｰﾝ 油圧伸縮ｼﾞﾌﾞ型 360t吊 | 45984 | トラッククレーン［油圧伸縮ジブ型］ 360t吊(相吊) | * | 0.038 | 日 | トラッククレーン［油圧伸縮ジブ型］ 100t吊 | * | 0.065 | 日 | - | 溶接工 | 0.131 | 人 | 特殊作業員 | 0.104 | 人 | 土木一般世話役 | 0.065 | 人 | 普通作業員 | 0.038 | 人 | -
ﾄﾗｯｸｸﾚｰﾝ 油圧伸縮ｼﾞﾌﾞ型 100t吊 | 無し | - | 22576 | トラッククレーン［油圧伸縮ジブ型］ 100t吊 | * | 0.065 | 日 | - |  |  |  | - | 溶接工 | 0.131 | 人 | 特殊作業員 | 0.104 | 人 | 土木一般世話役 | 0.065 | 人 | 普通作業員 | 0.038 | 人 | -
ﾄﾗｯｸｸﾚｰﾝ 油圧伸縮ｼﾞﾌﾞ型 120t吊 | 有り | ﾗﾌﾃﾚｰﾝｸﾚｰﾝ 排出ｶﾞｽ対策型 油圧伸縮ｼﾞﾌﾞ型 25t吊 | 25598 | トラッククレーン［油圧伸縮ジブ型］ 120t吊 | * | 0.065 | 日 | ラフテレーンクレーン［油圧伸縮ジブ型・排出ガス対策型(2014年規制)］ 25t吊(相吊) | * | 0.038 | 日 | - | 溶接工 | 0.131 | 人 | 特殊作業員 | 0.104 | 人 | 土木一般世話役 | 0.065 | 人 | 普通作業員 | 0.038 | 人 | -
ﾄﾗｯｸｸﾚｰﾝ 油圧伸縮ｼﾞﾌﾞ型 120t吊 | 有り | ﾗﾌﾃﾚｰﾝｸﾚｰﾝ 排出ｶﾞｽ対策型 油圧伸縮ｼﾞﾌﾞ型 35t吊 | 26206 | トラッククレーン［油圧伸縮ジブ型］ 120t吊 | * | 0.065 | 日 | ラフテレーンクレーン［油圧伸縮ジブ型・排出ガス対策型(2011年規制)］ 35t吊(相吊) | * | 0.038 | 日 | - | 溶接工 | 0.131 | 人 | 特殊作業員 | 0.104 | 人 | 土木一般世話役 | 0.065 | 人 | 普通作業員 | 0.038 | 人 | -
ﾄﾗｯｸｸﾚｰﾝ 油圧伸縮ｼﾞﾌﾞ型 120t吊 | 有り | ﾗﾌﾃﾚｰﾝｸﾚｰﾝ 排出ｶﾞｽ対策型 油圧伸縮ｼﾞﾌﾞ型 50t吊 | 26844 | トラッククレーン［油圧伸縮ジブ型］ 120t吊 | * | 0.065 | 日 | ラフテレーンクレーン［油圧伸縮ジブ型・排出ガス対策型(2014年規制)］ 50t吊(相吊) | * | 0.038 | 日 | - | 溶接工 | 0.131 | 人 | 特殊作業員 | 0.104 | 人 | 土木一般世話役 | 0.065 | 人 | 普通作業員 | 0.038 | 人 | -
ﾄﾗｯｸｸﾚｰﾝ 油圧伸縮ｼﾞﾌﾞ型 120t吊 | 有り | ﾄﾗｯｸｸﾚｰﾝ 油圧伸縮ｼﾞﾌﾞ型 100t吊 | 30059 | トラッククレーン［油圧伸縮ジブ型］ 120t吊 | * | 0.065 | 日 | トラッククレーン［油圧伸縮ジブ型］ 100t吊(相吊) | * | 0.038 | 日 | - | 溶接工 | 0.131 | 人 | 特殊作業員 | 0.104 | 人 | 土木一般世話役 | 0.065 | 人 | 普通作業員 | 0.038 | 人 | -
ﾄﾗｯｸｸﾚｰﾝ 油圧伸縮ｼﾞﾌﾞ型 120t吊 | 有り | ﾄﾗｯｸｸﾚｰﾝ 油圧伸縮ｼﾞﾌﾞ型 120t吊 | 30857 | トラッククレーン［油圧伸縮ジブ型］ 120t吊 | * | 0.065 | 日 | トラッククレーン［油圧伸縮ジブ型］ 120t吊(相吊) | * | 0.038 | 日 | - | 溶接工 | 0.131 | 人 | 特殊作業員 | 0.104 | 人 | 土木一般世話役 | 0.065 | 人 | 普通作業員 | 0.038 | 人 | -
ﾄﾗｯｸｸﾚｰﾝ 油圧伸縮ｼﾞﾌﾞ型 120t吊 | 有り | ﾄﾗｯｸｸﾚｰﾝ 油圧伸縮ｼﾞﾌﾞ型 160t吊 | 33289 | トラッククレーン［油圧伸縮ジブ型］ 120t吊 | * | 0.065 | 日 | トラッククレーン［油圧伸縮ジブ型］ 160t吊(相吊) | * | 0.038 | 日 | - | 溶接工 | 0.131 | 人 | 特殊作業員 | 0.104 | 人 | 土木一般世話役 | 0.065 | 人 | 普通作業員 | 0.038 | 人 | -
ﾄﾗｯｸｸﾚｰﾝ 油圧伸縮ｼﾞﾌﾞ型 120t吊 | 有り | ﾄﾗｯｸｸﾚｰﾝ 油圧伸縮ｼﾞﾌﾞ型 200t吊 | 37241 | トラッククレーン［油圧伸縮ジブ型］ 200t吊(相吊) | * | 0.038 | 日 | トラッククレーン［油圧伸縮ジブ型］ 120t吊 | * | 0.065 | 日 | - | 溶接工 | 0.131 | 人 | 特殊作業員 | 0.104 | 人 | 土木一般世話役 | 0.065 | 人 | 普通作業員 | 0.038 | 人 | -
ﾄﾗｯｸｸﾚｰﾝ 油圧伸縮ｼﾞﾌﾞ型 120t吊 | 有り | ﾄﾗｯｸｸﾚｰﾝ 油圧伸縮ｼﾞﾌﾞ型 360t吊 | 47349 | トラッククレーン［油圧伸縮ジブ型］ 360t吊(相吊) | * | 0.038 | 日 | トラッククレーン［油圧伸縮ジブ型］ 120t吊 | * | 0.065 | 日 | - | 溶接工 | 0.131 | 人 | 特殊作業員 | 0.104 | 人 | 土木一般世話役 | 0.065 | 人 | 普通作業員 | 0.038 | 人 | -
ﾄﾗｯｸｸﾚｰﾝ 油圧伸縮ｼﾞﾌﾞ型 120t吊 | 無し | - | 23941 | トラッククレーン［油圧伸縮ジブ型］ 120t吊 | * | 0.065 | 日 | - |  |  |  | - | 溶接工 | 0.131 | 人 | 特殊作業員 | 0.104 | 人 | 土木一般世話役 | 0.065 | 人 | 普通作業員 | 0.038 | 人 | -
ﾄﾗｯｸｸﾚｰﾝ 油圧伸縮ｼﾞﾌﾞ型 160t吊 | 有り | ﾗﾌﾃﾚｰﾝｸﾚｰﾝ 排出ｶﾞｽ対策型 油圧伸縮ｼﾞﾌﾞ型 25t吊 | 29758 | トラッククレーン［油圧伸縮ジブ型］ 160t吊 | * | 0.065 | 日 | ラフテレーンクレーン［油圧伸縮ジブ型・排出ガス対策型(2014年規制)］ 25t吊(相吊) | * | 0.038 | 日 | - | 溶接工 | 0.131 | 人 | 特殊作業員 | 0.104 | 人 | 土木一般世話役 | 0.065 | 人 | 普通作業員 | 0.038 | 人 | -
ﾄﾗｯｸｸﾚｰﾝ 油圧伸縮ｼﾞﾌﾞ型 160t吊 | 有り | ﾗﾌﾃﾚｰﾝｸﾚｰﾝ 排出ｶﾞｽ対策型 油圧伸縮ｼﾞﾌﾞ型 35t吊 | 30366 | トラッククレーン［油圧伸縮ジブ型］ 160t吊 | * | 0.065 | 日 | ラフテレーンクレーン［油圧伸縮ジブ型・排出ガス対策型(2011年規制)］ 35t吊(相吊) | * | 0.038 | 日 | - | 溶接工 | 0.131 | 人 | 特殊作業員 | 0.104 | 人 | 土木一般世話役 | 0.065 | 人 | 普通作業員 | 0.038 | 人 | -
ﾄﾗｯｸｸﾚｰﾝ 油圧伸縮ｼﾞﾌﾞ型 160t吊 | 有り | ﾗﾌﾃﾚｰﾝｸﾚｰﾝ 排出ｶﾞｽ対策型 油圧伸縮ｼﾞﾌﾞ型 50t吊 | 31004 | トラッククレーン［油圧伸縮ジブ型］ 160t吊 | * | 0.065 | 日 | ラフテレーンクレーン［油圧伸縮ジブ型・排出ガス対策型(2014年規制)］ 50t吊(相吊) | * | 0.038 | 日 | - | 溶接工 | 0.131 | 人 | 特殊作業員 | 0.104 | 人 | 土木一般世話役 | 0.065 | 人 | 普通作業員 | 0.038 | 人 | -
ﾄﾗｯｸｸﾚｰﾝ 油圧伸縮ｼﾞﾌﾞ型 160t吊 | 有り | ﾄﾗｯｸｸﾚｰﾝ 油圧伸縮ｼﾞﾌﾞ型 100t吊 | 34219 | トラッククレーン［油圧伸縮ジブ型］ 160t吊 | * | 0.065 | 日 | トラッククレーン［油圧伸縮ジブ型］ 100t吊(相吊) | * | 0.038 | 日 | - | 溶接工 | 0.131 | 人 | 特殊作業員 | 0.104 | 人 | 土木一般世話役 | 0.065 | 人 | 普通作業員 | 0.038 | 人 | -
ﾄﾗｯｸｸﾚｰﾝ 油圧伸縮ｼﾞﾌﾞ型 160t吊 | 有り | ﾄﾗｯｸｸﾚｰﾝ 油圧伸縮ｼﾞﾌﾞ型 120t吊 | 35017 | トラッククレーン［油圧伸縮ジブ型］ 160t吊 | * | 0.065 | 日 | トラッククレーン［油圧伸縮ジブ型］ 120t吊(相吊) | * | 0.038 | 日 | - | 溶接工 | 0.131 | 人 | 特殊作業員 | 0.104 | 人 | 土木一般世話役 | 0.065 | 人 | 普通作業員 | 0.038 | 人 | -
ﾄﾗｯｸｸﾚｰﾝ 油圧伸縮ｼﾞﾌﾞ型 160t吊 | 有り | ﾄﾗｯｸｸﾚｰﾝ 油圧伸縮ｼﾞﾌﾞ型 160t吊 | 37449 | トラッククレーン［油圧伸縮ジブ型］ 160t吊 | * | 0.065 | 日 | トラッククレーン［油圧伸縮ジブ型］ 160t吊(相吊) | * | 0.038 | 日 | - | 溶接工 | 0.131 | 人 | 特殊作業員 | 0.104 | 人 | 土木一般世話役 | 0.065 | 人 | 普通作業員 | 0.038 | 人 | -
ﾄﾗｯｸｸﾚｰﾝ 油圧伸縮ｼﾞﾌﾞ型 160t吊 | 有り | ﾄﾗｯｸｸﾚｰﾝ 油圧伸縮ｼﾞﾌﾞ型 200t吊 | 41401 | トラッククレーン［油圧伸縮ジブ型］ 160t吊 | * | 0.065 | 日 | トラッククレーン［油圧伸縮ジブ型］ 200t吊(相吊) | * | 0.038 | 日 | - | 溶接工 | 0.131 | 人 | 特殊作業員 | 0.104 | 人 | 土木一般世話役 | 0.065 | 人 | 普通作業員 | 0.038 | 人 | -
ﾄﾗｯｸｸﾚｰﾝ 油圧伸縮ｼﾞﾌﾞ型 160t吊 | 有り | ﾄﾗｯｸｸﾚｰﾝ 油圧伸縮ｼﾞﾌﾞ型 360t吊 | 51509 | トラッククレーン［油圧伸縮ジブ型］ 360t吊(相吊) | * | 0.038 | 日 | トラッククレーン［油圧伸縮ジブ型］ 160t吊 | * | 0.065 | 日 | - | 溶接工 | 0.131 | 人 | 特殊作業員 | 0.104 | 人 | 土木一般世話役 | 0.065 | 人 | 普通作業員 | 0.038 | 人 | -
ﾄﾗｯｸｸﾚｰﾝ 油圧伸縮ｼﾞﾌﾞ型 160t吊 | 無し | - | 28101 | トラッククレーン［油圧伸縮ジブ型］ 160t吊 | * | 0.065 | 日 | - |  |  |  | - | 溶接工 | 0.131 | 人 | 特殊作業員 | 0.104 | 人 | 土木一般世話役 | 0.065 | 人 | 普通作業員 | 0.038 | 人 | -
ﾄﾗｯｸｸﾚｰﾝ 油圧伸縮ｼﾞﾌﾞ型 200t吊 | 有り | ﾗﾌﾃﾚｰﾝｸﾚｰﾝ 排出ｶﾞｽ対策型 油圧伸縮ｼﾞﾌﾞ型 25t吊 | 36518 | トラッククレーン［油圧伸縮ジブ型］ 200t吊 | * | 0.065 | 日 | ラフテレーンクレーン［油圧伸縮ジブ型・排出ガス対策型(2014年規制)］ 25t吊(相吊) | * | 0.038 | 日 | - | 溶接工 | 0.131 | 人 | 特殊作業員 | 0.104 | 人 | 土木一般世話役 | 0.065 | 人 | 普通作業員 | 0.038 | 人 | -
ﾄﾗｯｸｸﾚｰﾝ 油圧伸縮ｼﾞﾌﾞ型 200t吊 | 有り | ﾗﾌﾃﾚｰﾝｸﾚｰﾝ 排出ｶﾞｽ対策型 油圧伸縮ｼﾞﾌﾞ型 35t吊 | 37126 | トラッククレーン［油圧伸縮ジブ型］ 200t吊 | * | 0.065 | 日 | ラフテレーンクレーン［油圧伸縮ジブ型・排出ガス対策型(2011年規制)］ 35t吊(相吊) | * | 0.038 | 日 | - | 溶接工 | 0.131 | 人 | 特殊作業員 | 0.104 | 人 | 土木一般世話役 | 0.065 | 人 | 普通作業員 | 0.038 | 人 | -
ﾄﾗｯｸｸﾚｰﾝ 油圧伸縮ｼﾞﾌﾞ型 200t吊 | 有り | ﾗﾌﾃﾚｰﾝｸﾚｰﾝ 排出ｶﾞｽ対策型 油圧伸縮ｼﾞﾌﾞ型 50t吊 | 37764 | トラッククレーン［油圧伸縮ジブ型］ 200t吊 | * | 0.065 | 日 | ラフテレーンクレーン［油圧伸縮ジブ型・排出ガス対策型(2014年規制)］ 50t吊(相吊) | * | 0.038 | 日 | - | 溶接工 | 0.131 | 人 | 特殊作業員 | 0.104 | 人 | 土木一般世話役 | 0.065 | 人 | 普通作業員 | 0.038 | 人 | -
ﾄﾗｯｸｸﾚｰﾝ 油圧伸縮ｼﾞﾌﾞ型 200t吊 | 有り | ﾄﾗｯｸｸﾚｰﾝ 油圧伸縮ｼﾞﾌﾞ型 100t吊 | 40979 | トラッククレーン［油圧伸縮ジブ型］ 200t吊 | * | 0.065 | 日 | トラッククレーン［油圧伸縮ジブ型］ 100t吊(相吊) | * | 0.038 | 日 | - | 溶接工 | 0.131 | 人 | 特殊作業員 | 0.104 | 人 | 土木一般世話役 | 0.065 | 人 | 普通作業員 | 0.038 | 人 | -
ﾄﾗｯｸｸﾚｰﾝ 油圧伸縮ｼﾞﾌﾞ型 200t吊 | 有り | ﾄﾗｯｸｸﾚｰﾝ 油圧伸縮ｼﾞﾌﾞ型 120t吊 | 41777 | トラッククレーン［油圧伸縮ジブ型］ 200t吊 | * | 0.065 | 日 | トラッククレーン［油圧伸縮ジブ型］ 120t吊(相吊) | * | 0.038 | 日 | - | 溶接工 | 0.131 | 人 | 特殊作業員 | 0.104 | 人 | 土木一般世話役 | 0.065 | 人 | 普通作業員 | 0.038 | 人 | -
ﾄﾗｯｸｸﾚｰﾝ 油圧伸縮ｼﾞﾌﾞ型 200t吊 | 有り | ﾄﾗｯｸｸﾚｰﾝ 油圧伸縮ｼﾞﾌﾞ型 160t吊 | 44209 | トラッククレーン［油圧伸縮ジブ型］ 200t吊 | * | 0.065 | 日 | トラッククレーン［油圧伸縮ジブ型］ 160t吊(相吊) | * | 0.038 | 日 | - | 溶接工 | 0.131 | 人 | 特殊作業員 | 0.104 | 人 | 土木一般世話役 | 0.065 | 人 | 普通作業員 | 0.038 | 人 | -
ﾄﾗｯｸｸﾚｰﾝ 油圧伸縮ｼﾞﾌﾞ型 200t吊 | 有り | ﾄﾗｯｸｸﾚｰﾝ 油圧伸縮ｼﾞﾌﾞ型 200t吊 | 48161 | トラッククレーン［油圧伸縮ジブ型］ 200t吊 | * | 0.065 | 日 | トラッククレーン［油圧伸縮ジブ型］ 200t吊(相吊) | * | 0.038 | 日 | - | 溶接工 | 0.131 | 人 | 特殊作業員 | 0.104 | 人 | 土木一般世話役 | 0.065 | 人 | 普通作業員 | 0.038 | 人 | -
ﾄﾗｯｸｸﾚｰﾝ 油圧伸縮ｼﾞﾌﾞ型 200t吊 | 有り | ﾄﾗｯｸｸﾚｰﾝ 油圧伸縮ｼﾞﾌﾞ型 360t吊 | 58269 | トラッククレーン［油圧伸縮ジブ型］ 360t吊(相吊) | * | 0.038 | 日 | トラッククレーン［油圧伸縮ジブ型］ 200t吊 | * | 0.065 | 日 | - | 溶接工 | 0.131 | 人 | 特殊作業員 | 0.104 | 人 | 土木一般世話役 | 0.065 | 人 | 普通作業員 | 0.038 | 人 | -
ﾄﾗｯｸｸﾚｰﾝ 油圧伸縮ｼﾞﾌﾞ型 200t吊 | 無し | - | 34861 | トラッククレーン［油圧伸縮ジブ型］ 200t吊 | * | 0.065 | 日 | - |  |  |  | - | 溶接工 | 0.131 | 人 | 特殊作業員 | 0.104 | 人 | 土木一般世話役 | 0.065 | 人 | 普通作業員 | 0.038 | 人 | -
ﾄﾗｯｸｸﾚｰﾝ 油圧伸縮ｼﾞﾌﾞ型 360t吊 | 有り | ﾗﾌﾃﾚｰﾝｸﾚｰﾝ 排出ｶﾞｽ対策型 油圧伸縮ｼﾞﾌﾞ型 25t吊 | 53808 | トラッククレーン［油圧伸縮ジブ型］ 360t吊 | * | 0.065 | 日 | ラフテレーンクレーン［油圧伸縮ジブ型・排出ガス対策型(2014年規制)］ 25t吊(相吊) | * | 0.038 | 日 | - | 溶接工 | 0.131 | 人 | 特殊作業員 | 0.104 | 人 | 土木一般世話役 | 0.065 | 人 | 普通作業員 | 0.038 | 人 | -
ﾄﾗｯｸｸﾚｰﾝ 油圧伸縮ｼﾞﾌﾞ型 360t吊 | 有り | ﾗﾌﾃﾚｰﾝｸﾚｰﾝ 排出ｶﾞｽ対策型 油圧伸縮ｼﾞﾌﾞ型 35t吊 | 54416 | トラッククレーン［油圧伸縮ジブ型］ 360t吊 | * | 0.065 | 日 | ラフテレーンクレーン［油圧伸縮ジブ型・排出ガス対策型(2011年規制)］ 35t吊(相吊) | * | 0.038 | 日 | - | 溶接工 | 0.131 | 人 | 特殊作業員 | 0.104 | 人 | 土木一般世話役 | 0.065 | 人 | 普通作業員 | 0.038 | 人 | -
ﾄﾗｯｸｸﾚｰﾝ 油圧伸縮ｼﾞﾌﾞ型 360t吊 | 有り | ﾗﾌﾃﾚｰﾝｸﾚｰﾝ 排出ｶﾞｽ対策型 油圧伸縮ｼﾞﾌﾞ型 50t吊 | 55054 | トラッククレーン［油圧伸縮ジブ型］ 360t吊 | * | 0.065 | 日 | ラフテレーンクレーン［油圧伸縮ジブ型・排出ガス対策型(2014年規制)］ 50t吊(相吊) | * | 0.038 | 日 | - | 溶接工 | 0.131 | 人 | 特殊作業員 | 0.104 | 人 | 土木一般世話役 | 0.065 | 人 | 普通作業員 | 0.038 | 人 | -
ﾄﾗｯｸｸﾚｰﾝ 油圧伸縮ｼﾞﾌﾞ型 360t吊 | 有り | ﾄﾗｯｸｸﾚｰﾝ 油圧伸縮ｼﾞﾌﾞ型 100t吊 | 58269 | トラッククレーン［油圧伸縮ジブ型］ 360t吊 | * | 0.065 | 日 | トラッククレーン［油圧伸縮ジブ型］ 100t吊(相吊) | * | 0.038 | 日 | - | 溶接工 | 0.131 | 人 | 特殊作業員 | 0.104 | 人 | 土木一般世話役 | 0.065 | 人 | 普通作業員 | 0.038 | 人 | -
ﾄﾗｯｸｸﾚｰﾝ 油圧伸縮ｼﾞﾌﾞ型 360t吊 | 有り | ﾄﾗｯｸｸﾚｰﾝ 油圧伸縮ｼﾞﾌﾞ型 120t吊 | 59067 | トラッククレーン［油圧伸縮ジブ型］ 360t吊 | * | 0.065 | 日 | トラッククレーン［油圧伸縮ジブ型］ 120t吊(相吊) | * | 0.038 | 日 | - | 溶接工 | 0.131 | 人 | 特殊作業員 | 0.104 | 人 | 土木一般世話役 | 0.065 | 人 | 普通作業員 | 0.038 | 人 | -
ﾄﾗｯｸｸﾚｰﾝ 油圧伸縮ｼﾞﾌﾞ型 360t吊 | 有り | ﾄﾗｯｸｸﾚｰﾝ 油圧伸縮ｼﾞﾌﾞ型 160t吊 | 61499 | トラッククレーン［油圧伸縮ジブ型］ 360t吊 | * | 0.065 | 日 | トラッククレーン［油圧伸縮ジブ型］ 160t吊(相吊) | * | 0.038 | 日 | - | 溶接工 | 0.131 | 人 | 特殊作業員 | 0.104 | 人 | 土木一般世話役 | 0.065 | 人 | 普通作業員 | 0.038 | 人 | -
ﾄﾗｯｸｸﾚｰﾝ 油圧伸縮ｼﾞﾌﾞ型 360t吊 | 有り | ﾄﾗｯｸｸﾚｰﾝ 油圧伸縮ｼﾞﾌﾞ型 200t吊 | 65451 | トラッククレーン［油圧伸縮ジブ型］ 360t吊 | * | 0.065 | 日 | トラッククレーン［油圧伸縮ジブ型］ 200t吊(相吊) | * | 0.038 | 日 | - | 溶接工 | 0.131 | 人 | 特殊作業員 | 0.104 | 人 | 土木一般世話役 | 0.065 | 人 | 普通作業員 | 0.038 | 人 | -
ﾄﾗｯｸｸﾚｰﾝ 油圧伸縮ｼﾞﾌﾞ型 360t吊 | 有り | ﾄﾗｯｸｸﾚｰﾝ 油圧伸縮ｼﾞﾌﾞ型 360t吊 | 75559 | トラッククレーン［油圧伸縮ジブ型］ 360t吊 | * | 0.065 | 日 | トラッククレーン［油圧伸縮ジブ型］ 360t吊(相吊) | * | 0.038 | 日 | - | 溶接工 | 0.131 | 人 | 特殊作業員 | 0.104 | 人 | 土木一般世話役 | 0.065 | 人 | 普通作業員 | 0.038 | 人 | -
ﾄﾗｯｸｸﾚｰﾝ 油圧伸縮ｼﾞﾌﾞ型 360t吊 | 無し | - | 52151 | トラッククレーン［油圧伸縮ジブ型］ 360t吊 | * | 0.065 | 日 | - |  |  |  | - | 溶接工 | 0.131 | 人 | 特殊作業員 | 0.104 | 人 | 土木一般世話役 | 0.065 | 人 | 普通作業員 | 0.038 | 人 | -

## 128
No.128【 アスファルト塊運搬 】
＜ 積算単位：ｍ３ ＞
条件区分 |  | 標準単価 | 代表機械規格・代表労務規格・参考数量（積算単位当り） | [10 empty] | 備考
DID区間の有無 | 運搬距離 |  | K （ *印：賃料） |  |  |  |  | R
|  |  | K1 |  |  | K2 | K3 | R1 |  |  | R2 | R3 | R4
無し | 0.3km以下 | 472.95 | ダンプトラック［オンロード・ディーゼル］ 10t積級 （タイヤ損耗費及び補修費（良好）を含む） | 0.0104 | 供用日 | - | - | 運転手（一般） | 0.008 | 人 | - | - | - | -
無し | 0.5km以下 | 532.07 | ダンプトラック［オンロード・ディーゼル］ 10t積級 （タイヤ損耗費及び補修費（良好）を含む） | 0.0117 | 供用日 | - | - | 運転手（一般） | 0.009 | 人 | - | - | - | -
無し | 1.0km以下 | 591.19 | ダンプトラック［オンロード・ディーゼル］ 10t積級 （タイヤ損耗費及び補修費（良好）を含む） | 0.013 | 供用日 | - | - | 運転手（一般） | 0.01 | 人 | - | - | - | -
無し | 1.5km以下 | 709.43 | ダンプトラック［オンロード・ディーゼル］ 10t積級 （タイヤ損耗費及び補修費（良好）を含む） | 0.0156 | 供用日 | - | - | 運転手（一般） | 0.012 | 人 | - | - | - | -
無し | 2.0km以下 | 768.55 | ダンプトラック［オンロード・ディーゼル］ 10t積級 （タイヤ損耗費及び補修費（良好）を含む） | 0.0169 | 供用日 | - | - | 運転手（一般） | 0.013 | 人 | - | - | - | -
無し | 3.0km以下 | 945.91 | ダンプトラック［オンロード・ディーゼル］ 10t積級 （タイヤ損耗費及び補修費（良好）を含む） | 0.0208 | 供用日 | - | - | 運転手（一般） | 0.016 | 人 | - | - | - | -
無し | 4.0km以下 | 1064.1 | ダンプトラック［オンロード・ディーゼル］ 10t積級 （タイヤ損耗費及び補修費（良好）を含む） | 0.0234 | 供用日 | - | - | 運転手（一般） | 0.018 | 人 | - | - | - | -
無し | 5.5km以下 | 1300.6 | ダンプトラック［オンロード・ディーゼル］ 10t積級 （タイヤ損耗費及び補修費（良好）を含む） | 0.0286 | 供用日 | - | - | 運転手（一般） | 0.022 | 人 | - | - | - | -
無し | 6.5km以下 | 1537.1 | ダンプトラック［オンロード・ディーゼル］ 10t積級 （タイヤ損耗費及び補修費（良好）を含む） | 0.0338 | 供用日 | - | - | 運転手（一般） | 0.026 | 人 | - | - | - | -
無し | 7.5km以下 | 1773.6 | ダンプトラック［オンロード・ディーゼル］ 10t積級 （タイヤ損耗費及び補修費（良好）を含む） | 0.039 | 供用日 | - | - | 運転手（一般） | 0.03 | 人 | - | - | - | -
無し | 9.5km以下 | 2010 | ダンプトラック［オンロード・ディーゼル］ 10t積級 （タイヤ損耗費及び補修費（良好）を含む） | 0.0442 | 供用日 | - | - | 運転手（一般） | 0.034 | 人 | - | - | - | -
無し | 11.5km以下 | 2305.6 | ダンプトラック［オンロード・ディーゼル］ 10t積級 （タイヤ損耗費及び補修費（良好）を含む） | 0.0507 | 供用日 | - | - | 運転手（一般） | 0.039 | 人 | - | - | - | -
無し | 15.5km以下 | 2778.6 | ダンプトラック［オンロード・ディーゼル］ 10t積級 （タイヤ損耗費及び補修費（良好）を含む） | 0.0611 | 供用日 | - | - | 運転手（一般） | 0.047 | 人 | - | - | - | -
無し | 22.5km以下 | 3488 | ダンプトラック［オンロード・ディーゼル］ 10t積級 （タイヤ損耗費及び補修費（良好）を含む） | 0.0767 | 供用日 | - | - | 運転手（一般） | 0.059 | 人 | - | - | - | -
無し | 49.5km以下 | 4670.4 | ダンプトラック［オンロード・ディーゼル］ 10t積級 （タイヤ損耗費及び補修費（良好）を含む） | 0.1027 | 供用日 | - | - | 運転手（一般） | 0.079 | 人 | - | - | - | -
無し | 60.0km以下 | 6976.1 | ダンプトラック［オンロード・ディーゼル］ 10t積級 （タイヤ損耗費及び補修費（良好）を含む） | 0.1534 | 供用日 | - | - | 運転手（一般） | 0.118 | 人 | - | - | - | -
有り | 0.3km以下 | 472.95 | ダンプトラック［オンロード・ディーゼル］ 10t積級 （タイヤ損耗費及び補修費（良好）を含む） | 0.0104 | 供用日 | - | - | 運転手（一般） | 0.008 | 人 | - | - | - | -
有り | 0.5km以下 | 532.07 | ダンプトラック［オンロード・ディーゼル］ 10t積級 （タイヤ損耗費及び補修費（良好）を含む） | 0.0117 | 供用日 | - | - | 運転手（一般） | 0.009 | 人 | - | - | - | -
有り | 1.0km以下 | 591.19 | ダンプトラック［オンロード・ディーゼル］ 10t積級 （タイヤ損耗費及び補修費（良好）を含む） | 0.013 | 供用日 | - | - | 運転手（一般） | 0.01 | 人 | - | - | - | -
有り | 1.5km以下 | 709.43 | ダンプトラック［オンロード・ディーゼル］ 10t積級 （タイヤ損耗費及び補修費（良好）を含む） | 0.0156 | 供用日 | - | - | 運転手（一般） | 0.012 | 人 | - | - | - | -
有り | 2.0km以下 | 768.55 | ダンプトラック［オンロード・ディーゼル］ 10t積級 （タイヤ損耗費及び補修費（良好）を含む） | 0.0169 | 供用日 | - | - | 運転手（一般） | 0.013 | 人 | - | - | - | -
有り | 3.0km以下 | 945.91 | ダンプトラック［オンロード・ディーゼル］ 10t積級 （タイヤ損耗費及び補修費（良好）を含む） | 0.0208 | 供用日 | - | - | 運転手（一般） | 0.016 | 人 | - | - | - | -
有り | 3.5km以下 | 1064.1 | ダンプトラック［オンロード・ディーゼル］ 10t積級 （タイヤ損耗費及び補修費（良好）を含む） | 0.0234 | 供用日 | - | - | 運転手（一般） | 0.018 | 人 | - | - | - | -
有り | 5.0km以下 | 1300.6 | ダンプトラック［オンロード・ディーゼル］ 10t積級 （タイヤ損耗費及び補修費（良好）を含む） | 0.0286 | 供用日 | - | - | 運転手（一般） | 0.022 | 人 | - | - | - | -
有り | 6.0km以下 | 1537.1 | ダンプトラック［オンロード・ディーゼル］ 10t積級 （タイヤ損耗費及び補修費（良好）を含む） | 0.0338 | 供用日 | - | - | 運転手（一般） | 0.026 | 人 | - | - | - | -
有り | 7.0km以下 | 1773.6 | ダンプトラック［オンロード・ディーゼル］ 10t積級 （タイヤ損耗費及び補修費（良好）を含む） | 0.039 | 供用日 | - | - | 運転手（一般） | 0.03 | 人 | - | - | - | -
有り | 8.5km以下 | 2010 | ダンプトラック［オンロード・ディーゼル］ 10t積級 （タイヤ損耗費及び補修費（良好）を含む） | 0.0442 | 供用日 | - | - | 運転手（一般） | 0.034 | 人 | - | - | - | -
有り | 11.0km以下 | 2305.6 | ダンプトラック［オンロード・ディーゼル］ 10t積級 （タイヤ損耗費及び補修費（良好）を含む） | 0.0507 | 供用日 | - | - | 運転手（一般） | 0.039 | 人 | - | - | - | -
有り | 14.0km以下 | 2778.6 | ダンプトラック［オンロード・ディーゼル］ 10t積級 （タイヤ損耗費及び補修費（良好）を含む） | 0.0611 | 供用日 | - | - | 運転手（一般） | 0.047 | 人 | - | - | - | -
有り | 19.5km以下 | 3488 | ダンプトラック［オンロード・ディーゼル］ 10t積級 （タイヤ損耗費及び補修費（良好）を含む） | 0.0767 | 供用日 | - | - | 運転手（一般） | 0.059 | 人 | - | - | - | -
有り | 31.5km以下 | 4670.4 | ダンプトラック［オンロード・ディーゼル］ 10t積級 （タイヤ損耗費及び補修費（良好）を含む） | 0.1027 | 供用日 | - | - | 運転手（一般） | 0.079 | 人 | - | - | - | -
有り | 60.0km以下 | 6976.1 | ダンプトラック［オンロード・ディーゼル］ 10t積級 （タイヤ損耗費及び補修費（良好）を含む） | 0.1534 | 供用日 | - | - | 運転手（一般） | 0.118 | 人 | - | - | - | -

## 129
No.129【 床版運搬 】
＜ 積算単位：ｍ３ ＞
条件区分 | 標準単価 | 代表機械規格・代表労務規格・参考数量（積算単位当り） | [10 empty] | 備考
運搬距離 |  | K （ *印：賃料） |  |  |  |  | R
|  | K1 |  |  | K2 | K3 | R1 |  |  | R2 | R3 | R4
0.7km以下 | 1182.4 | ダンプトラック［オンロード・ディーゼル］ 10t積級 （タイヤ損耗費及び補修費（良好）を含む） | 0.026 | 供用日 | - | - | 運転手（一般） | 0.02 | 人 | - | - | - | -
2.2km以下 | 1773.6 | ダンプトラック［オンロード・ディーゼル］ 10t積級 （タイヤ損耗費及び補修費（良好）を含む） | 0.039 | 供用日 | - | - | 運転手（一般） | 0.03 | 人 | - | - | - | -
5.0km以下 | 2956 | ダンプトラック［オンロード・ディーゼル］ 10t積級 （タイヤ損耗費及び補修費（良好）を含む） | 0.065 | 供用日 | - | - | 運転手（一般） | 0.05 | 人 | - | - | - | -
7.9km以下 | 4138.3 | ダンプトラック［オンロード・ディーゼル］ 10t積級 （タイヤ損耗費及び補修費（良好）を含む） | 0.091 | 供用日 | - | - | 運転手（一般） | 0.07 | 人 | - | - | - | -
12.1km以下 | 5911.9 | ダンプトラック［オンロード・ディーゼル］ 10t積級 （タイヤ損耗費及び補修費（良好）を含む） | 0.13 | 供用日 | - | - | 運転手（一般） | 0.1 | 人 | - | - | - | -
17.8km以下 | 8276.7 | ダンプトラック［オンロード・ディーゼル］ 10t積級 （タイヤ損耗費及び補修費（良好）を含む） | 0.182 | 供用日 | - | - | 運転手（一般） | 0.14 | 人 | - | - | - | -
25.0km以下 | 11233 | ダンプトラック［オンロード・ディーゼル］ 10t積級 （タイヤ損耗費及び補修費（良好）を含む） | 0.247 | 供用日 | - | - | 運転手（一般） | 0.19 | 人 | - | - | - | -
34.9km以下 | 15371 | ダンプトラック［オンロード・ディーゼル］ 10t積級 （タイヤ損耗費及び補修費（良好）を含む） | 0.338 | 供用日 | - | - | 運転手（一般） | 0.26 | 人 | - | - | - | -
47.8km以下 | 20692 | ダンプトラック［オンロード・ディーゼル］ 10t積級 （タイヤ損耗費及び補修費（良好）を含む） | 0.455 | 供用日 | - | - | 運転手（一般） | 0.35 | 人 | - | - | - | -
60.0km以下 | 26012 | ダンプトラック［オンロード・ディーゼル］ 10t積級 （タイヤ損耗費及び補修費（良好）を含む） | 0.572 | 供用日 | - | - | 運転手（一般） | 0.44 | 人 | - | - | - | -

## 130
No.130【 じゃかご 】
＜ 積算単位：ｍ ＞
条件区分 |  | 標準単価 | 代表機械規格・代表労務規格・参考数量（積算単位当り） | [16 empty] | 備考
作業区分 | じゃかご径 |  | K （ *印：賃料） |  |  |  |  | R
|  |  | K1 |  |  | K2 | K3 | R1 |  |  | R2 |  |  | R3 |  |  | R4
設置 | 径45cm | 6020.7 | バックホウ（クローラ型）［標準型・排出ガス対策型（第３次基準値）］ 山積0.8m3（平積0.6m3） | 0.1 | 時間 | - | - | 普通作業員 | 0.04 | 人 | 特殊作業員 | 0.024 | 人 | 運転手（特殊） | 0.017 | 人 | 土木一般世話役 | 0.008 | 人 | -
設置 | 径60cm | 9423.1 | バックホウ（クローラ型）［標準型・排出ガス対策型（第３次基準値）］ 山積0.8m3（平積0.6m3） | 0.18 | 時間 | - | - | 普通作業員 | 0.07 | 人 | 特殊作業員 | 0.042 | 人 | 運転手（特殊） | 0.0306 | 人 | 土木一般世話役 | 0.014 | 人 | -
撤去 | 径45cm | 1568.3 | バックホウ（クローラ型）［標準型・排出ガス対策型（第３次基準値）］ 山積0.8m3（平積0.6m3） | 0.05 | 時間 | - | - | 普通作業員 | 0.02 | 人 | 特殊作業員 | 0.012 | 人 | 運転手（特殊） | 0.0085 | 人 | 土木一般世話役 | 0.004 | 人 | -
撤去 | 径60cm | 2774.3 | バックホウ（クローラ型）［標準型・排出ガス対策型（第３次基準値）］ 山積0.8m3（平積0.6m3） | 0.09 | 時間 | - | - | 普通作業員 | 0.035 | 人 | 特殊作業員 | 0.021 | 人 | 運転手（特殊） | 0.0153 | 人 | 土木一般世話役 | 0.007 | 人 | -

## 131
No.131【 ふとんかご 】
＜ 積算単位：ｍ ＞
条件区分 |  |  | 標準単価 | 代表機械規格・代表労務規格・参考数量（積算単位当り） | [16 empty] | 備考
作業区分 | ふとんかご種別 | ふとんかご規格 |  | K （ *印：賃料） |  |  |  |  | R
|  |  |  | K1 |  |  | K2 | K3 | R1 |  |  | R2 |  |  | R3 |  |  | R4
設置 | ｽﾛｰﾌﾟ式 | 高さ40cm×幅120cm | 13617 | バックホウ（クローラ型）［標準型・排出ガス対策型（第３次基準値）］ 山積0.8m3（平積0.6m3） | 0.12 | 時間 | - | - | 普通作業員 | 0.082 | 人 | 土木一般世話役 | 0.022 | 人 | 特殊作業員 | 0.024 | 人 | 運転手（特殊） | 0.0204 | 人 | -
設置 | ｽﾛｰﾌﾟ式 | 高さ50cm×幅120cm | 15802 | バックホウ（クローラ型）［標準型・排出ガス対策型（第３次基準値）］ 山積0.8m3（平積0.6m3） | 0.16 | 時間 | - | - | 普通作業員 | 0.1 | 人 | 土木一般世話役 | 0.027 | 人 | 特殊作業員 | 0.029 | 人 | 運転手（特殊） | 0.0272 | 人 | -
設置 | ｽﾛｰﾌﾟ式 | 高さ60cm×幅120cm | 17986 | バックホウ（クローラ型）［標準型・排出ガス対策型（第３次基準値）］ 山積0.8m3（平積0.6m3） | 0.19 | 時間 | - | - | 普通作業員 | 0.12 | 人 | 土木一般世話役 | 0.032 | 人 | 特殊作業員 | 0.035 | 人 | 運転手（特殊） | 0.0323 | 人 | -
設置 | 階段式 | 高さ40cm×幅120cm | 14195 | バックホウ（クローラ型）［標準型・排出ガス対策型（第３次基準値）］ 山積0.8m3（平積0.6m3） | 0.14 | 時間 | - | - | 普通作業員 | 0.096 | 人 | 特殊作業員 | 0.025 | 人 | 運転手（特殊） | 0.0238 | 人 | 土木一般世話役 | 0.018 | 人 | -
設置 | 階段式 | 高さ50cm×幅120cm | 16637 | バックホウ（クローラ型）［標準型・排出ガス対策型（第３次基準値）］ 山積0.8m3（平積0.6m3） | 0.18 | 時間 | - | - | 普通作業員 | 0.12 | 人 | 特殊作業員 | 0.032 | 人 | 運転手（特殊） | 0.0306 | 人 | 土木一般世話役 | 0.022 | 人 | -
設置 | 階段式 | 高さ60cm×幅120cm | 19019 | バックホウ（クローラ型）［標準型・排出ガス対策型（第３次基準値）］ 山積0.8m3（平積0.6m3） | 0.22 | 時間 | - | - | 普通作業員 | 0.14 | 人 | 運転手（特殊） | 0.0374 | 人 | 特殊作業員 | 0.038 | 人 | 土木一般世話役 | 0.027 | 人 | -
撤去 | ｽﾛｰﾌﾟ式 | 高さ40cm×幅120cm | 2438 | バックホウ（クローラ型）［標準型・排出ガス対策型（第３次基準値）］ 山積0.8m3（平積0.6m3） | 0.06 | 時間 | - | - | 普通作業員 | 0.041 | 人 | 土木一般世話役 | 0.011 | 人 | 特殊作業員 | 0.012 | 人 | 運転手（特殊） | 0.0102 | 人 | -
撤去 | ｽﾛｰﾌﾟ式 | 高さ50cm×幅120cm | 3053.5 | バックホウ（クローラ型）［標準型・排出ガス対策型（第３次基準値）］ 山積0.8m3（平積0.6m3） | 0.08 | 時間 | - | - | 普通作業員 | 0.05 | 人 | 土木一般世話役 | 0.0135 | 人 | 特殊作業員 | 0.0145 | 人 | 運転手（特殊） | 0.0136 | 人 | -
撤去 | ｽﾛｰﾌﾟ式 | 高さ60cm×幅120cm | 3648.9 | バックホウ（クローラ型）［標準型・排出ガス対策型（第３次基準値）］ 山積0.8m3（平積0.6m3） | 0.095 | 時間 | - | - | 普通作業員 | 0.06 | 人 | 土木一般世話役 | 0.016 | 人 | 特殊作業員 | 0.0175 | 人 | 運転手（特殊） | 0.01615 | 人 | -
撤去 | 階段式 | 高さ40cm×幅120cm | 2687.3 | バックホウ（クローラ型）［標準型・排出ガス対策型（第３次基準値）］ 山積0.8m3（平積0.6m3） | 0.07 | 時間 | - | - | 普通作業員 | 0.048 | 人 | 特殊作業員 | 0.0125 | 人 | 運転手（特殊） | 0.0119 | 人 | 土木一般世話役 | 0.009 | 人 | -
撤去 | 階段式 | 高さ50cm×幅120cm | 3391.8 | バックホウ（クローラ型）［標準型・排出ガス対策型（第３次基準値）］ 山積0.8m3（平積0.6m3） | 0.09 | 時間 | - | - | 普通作業員 | 0.06 | 人 | 特殊作業員 | 0.016 | 人 | 運転手（特殊） | 0.0153 | 人 | 土木一般世話役 | 0.011 | 人 | -
撤去 | 階段式 | 高さ60cm×幅120cm | 4046.8 | バックホウ（クローラ型）［標準型・排出ガス対策型（第３次基準値）］ 山積0.8m3（平積0.6m3） | 0.11 | 時間 | - | - | 普通作業員 | 0.07 | 人 | 運転手（特殊） | 0.0187 | 人 | 特殊作業員 | 0.019 | 人 | 土木一般世話役 | 0.0135 | 人 | -

## 132
No.132【 止杭打込 】
＜ 積算単位：本 ＞
条件区分 | 標準単価 | 代表機械規格・代表労務規格・参考数量（積算単位当り） | [8 empty] | 備考
- |  | K （ *印：賃料） |  |  | R
|  | K1 | K2 | K3 | R1 |  |  | R2 | R3 | R4
- | 2094 | - | - | - | 普通作業員 | 0.06 | 人 | - | - | - | -

## 133
No.133【 発泡スチロール設置 】
＜ 積算単位：ｍ３ ＞
条件区分 | 標準単価 | 代表機械規格・代表労務規格・参考数量（積算単位当り） | [10 empty] | 備考
雑工種 |  | K （ *印：賃料） |  |  | R
|  | K1 | K2 | K3 | R1 |  |  | R2 |  |  | R3 | R4
排水材+基礎砕石+敷砂 | 6289.3 | - | - | - | 普通作業員 | 0.1026 | 人 | 土木一般世話役 | 0.0256 | 人 | - | - | -
排水材+基礎砕石 | 5575.4 | - | - | - | 普通作業員 | 0.1026 | 人 | 土木一般世話役 | 0.0256 | 人 | - | - | -
排水材+敷砂 | 5677.4 | - | - | - | 普通作業員 | 0.1026 | 人 | 土木一般世話役 | 0.0256 | 人 | - | - | -
基礎砕石+敷砂 | 5643.4 | - | - | - | 普通作業員 | 0.1026 | 人 | 土木一般世話役 | 0.0256 | 人 | - | - | -
排水材 | 4963.5 | - | - | - | 普通作業員 | 0.1026 | 人 | 土木一般世話役 | 0.0256 | 人 | - | - | -
基礎砕石 | 4929.5 | - | - | - | 普通作業員 | 0.1026 | 人 | 土木一般世話役 | 0.0256 | 人 | - | - | -
敷砂 | 5031.5 | - | - | - | 普通作業員 | 0.1026 | 人 | 土木一般世話役 | 0.0256 | 人 | - | - | -
無し | 4317.5 | - | - | - | 普通作業員 | 0.1026 | 人 | 土木一般世話役 | 0.0256 | 人 | - | - | -

## 134
No.134【 壁面付発泡スチロール設置 】
＜ 積算単位：ｍ３ ＞
条件区分 |  | 標準単価 | 代表機械規格・代表労務規格・参考数量（積算単位当り） | [10 empty] | 備考
工法区分 | 雑工種 |  | K （ *印：賃料） |  |  | R
|  |  | K1 | K2 | K3 | R1 |  |  | R2 |  |  | R3 | R4
壁面付発泡スチロール設置（ガイドピン有り） | 排水材+基礎砕石+敷砂 | 6456.4 | - | - | - | 普通作業員 | 0.1053 | 人 | 土木一般世話役 | 0.0263 | 人 | - | - | -
壁面付発泡スチロール設置（ガイドピン有り） | 排水材+基礎砕石 | 5723.5 | - | - | - | 普通作業員 | 0.1053 | 人 | 土木一般世話役 | 0.0263 | 人 | - | - | -
壁面付発泡スチロール設置（ガイドピン有り） | 排水材+敷砂 | 5828.2 | - | - | - | 普通作業員 | 0.1053 | 人 | 土木一般世話役 | 0.0263 | 人 | - | - | -
壁面付発泡スチロール設置（ガイドピン有り） | 基礎砕石+敷砂 | 5793.3 | - | - | - | 普通作業員 | 0.1053 | 人 | 土木一般世話役 | 0.0263 | 人 | - | - | -
壁面付発泡スチロール設置（ガイドピン有り） | 排水材 | 5095.3 | - | - | - | 普通作業員 | 0.1053 | 人 | 土木一般世話役 | 0.0263 | 人 | - | - | -
壁面付発泡スチロール設置（ガイドピン有り） | 基礎砕石 | 5060.4 | - | - | - | 普通作業員 | 0.1053 | 人 | 土木一般世話役 | 0.0263 | 人 | - | - | -
壁面付発泡スチロール設置（ガイドピン有り） | 敷砂 | 5165.1 | - | - | - | 普通作業員 | 0.1053 | 人 | 土木一般世話役 | 0.0263 | 人 | - | - | -
壁面付発泡スチロール設置（ガイドピン有り） | 無し | 4432.2 | - | - | - | 普通作業員 | 0.1053 | 人 | 土木一般世話役 | 0.0263 | 人 | - | - | -
壁面付発泡スチロール設置（ガイドピン無し） | 排水材+基礎砕石+敷砂 | 6628.1 | - | - | - | 普通作業員 | 0.1081 | 人 | 土木一般世話役 | 0.027 | 人 | - | - | -
壁面付発泡スチロール設置（ガイドピン無し） | 排水材+基礎砕石 | 5875.7 | - | - | - | 普通作業員 | 0.1081 | 人 | 土木一般世話役 | 0.027 | 人 | - | - | -
壁面付発泡スチロール設置（ガイドピン無し） | 排水材+敷砂 | 5983.2 | - | - | - | 普通作業員 | 0.1081 | 人 | 土木一般世話役 | 0.027 | 人 | - | - | -
壁面付発泡スチロール設置（ガイドピン無し） | 基礎砕石+敷砂 | 5947.3 | - | - | - | 普通作業員 | 0.1081 | 人 | 土木一般世話役 | 0.027 | 人 | - | - | -
壁面付発泡スチロール設置（ガイドピン無し） | 排水材 | 5230.8 | - | - | - | 普通作業員 | 0.1081 | 人 | 土木一般世話役 | 0.027 | 人 | - | - | -
壁面付発泡スチロール設置（ガイドピン無し） | 基礎砕石 | 5195 | - | - | - | 普通作業員 | 0.1081 | 人 | 土木一般世話役 | 0.027 | 人 | - | - | -
壁面付発泡スチロール設置（ガイドピン無し） | 敷砂 | 5302.5 | - | - | - | 普通作業員 | 0.1081 | 人 | 土木一般世話役 | 0.027 | 人 | - | - | -
壁面付発泡スチロール設置（ガイドピン無し） | 無し | 4550.1 | - | - | - | 普通作業員 | 0.1081 | 人 | 土木一般世話役 | 0.027 | 人 | - | - | -

## 144
No.144【 コンクリート床版 】
＜ 積算単位：ｍ３ ＞
条件区分 |  |  |  |  | 標準単価 | 代表機械規格・代表労務規格・参考数量（積算単位当り） | [16 empty] | 備考
生ｺﾝｸﾘｰﾄ規格 | 養生工 | 圧送管延長距離区分 | 床版厚さ区分 | 溶接金網規格 |  | K （ *印：賃料） |  |  |  |  | R
[6 empty] | K1 |  |  | K2 | K3 | R1 |  |  | R2 |  |  | R3 |  |  | R4
24-12-25(20)(高炉) | 一般養生 | 延長無し | 10cm | G3551 線径6.0×網目150×150mm | 47991 | コンクリートポンプ車［トラック架装・ブーム式］ 圧送能力65～85m3／h | 0.21 | 時間 | - | - | 普通作業員 | 0.39 | 人 | 土木一般世話役 | 0.093 | 人 | 特殊作業員 | 0.057 | 人 | 型わく工 | 0.047 | 人 | -
24-12-25(20)(高炉) | 一般養生 | 延長無し | 15cm | G3551 線径6.0×網目150×150mm | 46455 | コンクリートポンプ車［トラック架装・ブーム式］ 圧送能力65～85m3／h | 0.21 | 時間 | - | - | 普通作業員 | 0.39 | 人 | 土木一般世話役 | 0.093 | 人 | 特殊作業員 | 0.057 | 人 | 型わく工 | 0.047 | 人 | -
24-12-25(20)(高炉) | 一般養生 | 50m未満 | 10cm | G3551 線径6.0×網目150×150mm | 49088 | コンクリートポンプ車［トラック架装・ブーム式］ 圧送能力65～85m3／h | 0.21 | 時間 | - | - | 普通作業員 | 0.4297 | 人 | 土木一般世話役 | 0.093 | 人 | 特殊作業員 | 0.057 | 人 | 型わく工 | 0.047 | 人 | -
24-12-25(20)(高炉) | 一般養生 | 50m未満 | 15cm | G3551 線径6.0×網目150×150mm | 47552 | コンクリートポンプ車［トラック架装・ブーム式］ 圧送能力65～85m3／h | 0.21 | 時間 | - | - | 普通作業員 | 0.4297 | 人 | 土木一般世話役 | 0.093 | 人 | 特殊作業員 | 0.057 | 人 | 型わく工 | 0.047 | 人 | -
24-12-25(20)(高炉) | 一般養生 | 50m以上100m未満 | 10cm | G3551 線径6.0×網目150×150mm | 51281 | コンクリートポンプ車［トラック架装・ブーム式］ 圧送能力65～85m3／h | 0.21 | 時間 | - | - | 普通作業員 | 0.509 | 人 | 土木一般世話役 | 0.093 | 人 | 特殊作業員 | 0.057 | 人 | 型わく工 | 0.047 | 人 | -
24-12-25(20)(高炉) | 一般養生 | 50m以上100m未満 | 15cm | G3551 線径6.0×網目150×150mm | 49745 | コンクリートポンプ車［トラック架装・ブーム式］ 圧送能力65～85m3／h | 0.21 | 時間 | - | - | 普通作業員 | 0.509 | 人 | 土木一般世話役 | 0.093 | 人 | 特殊作業員 | 0.057 | 人 | 型わく工 | 0.047 | 人 | -
24-12-25(20)(高炉) | 一般養生 | 100m以上150m以下 | 10cm | G3551 線径6.0×網目150×150mm | 53474 | コンクリートポンプ車［トラック架装・ブーム式］ 圧送能力65～85m3／h | 0.21 | 時間 | - | - | 普通作業員 | 0.5883 | 人 | 土木一般世話役 | 0.093 | 人 | 特殊作業員 | 0.057 | 人 | 型わく工 | 0.047 | 人 | -
24-12-25(20)(高炉) | 一般養生 | 100m以上150m以下 | 15cm | G3551 線径6.0×網目150×150mm | 51938 | コンクリートポンプ車［トラック架装・ブーム式］ 圧送能力65～85m3／h | 0.21 | 時間 | - | - | 普通作業員 | 0.5883 | 人 | 土木一般世話役 | 0.093 | 人 | 特殊作業員 | 0.057 | 人 | 型わく工 | 0.047 | 人 | -
24-12-25(20)(高炉) | 特殊養生(練炭･ｼﾞｪｯﾄﾋｰﾀ) | 延長無し | 10cm | G3551 線径6.0×網目150×150mm | 50228 | コンクリートポンプ車［トラック架装・ブーム式］ 圧送能力65～85m3／h | 0.21 | 時間 | - | - | 普通作業員 | 0.432 | 人 | 土木一般世話役 | 0.118 | 人 | 特殊作業員 | 0.057 | 人 | 型わく工 | 0.047 | 人 | -
24-12-25(20)(高炉) | 特殊養生(練炭･ｼﾞｪｯﾄﾋｰﾀ) | 延長無し | 15cm | G3551 線径6.0×網目150×150mm | 48692 | コンクリートポンプ車［トラック架装・ブーム式］ 圧送能力65～85m3／h | 0.21 | 時間 | - | - | 普通作業員 | 0.432 | 人 | 土木一般世話役 | 0.118 | 人 | 特殊作業員 | 0.057 | 人 | 型わく工 | 0.047 | 人 | -
24-12-25(20)(高炉) | 特殊養生(練炭･ｼﾞｪｯﾄﾋｰﾀ) | 50m未満 | 10cm | G3551 線径6.0×網目150×150mm | 51326 | コンクリートポンプ車［トラック架装・ブーム式］ 圧送能力65～85m3／h | 0.21 | 時間 | - | - | 普通作業員 | 0.4717 | 人 | 土木一般世話役 | 0.118 | 人 | 特殊作業員 | 0.057 | 人 | 型わく工 | 0.047 | 人 | -
24-12-25(20)(高炉) | 特殊養生(練炭･ｼﾞｪｯﾄﾋｰﾀ) | 50m未満 | 15cm | G3551 線径6.0×網目150×150mm | 49790 | コンクリートポンプ車［トラック架装・ブーム式］ 圧送能力65～85m3／h | 0.21 | 時間 | - | - | 普通作業員 | 0.4717 | 人 | 土木一般世話役 | 0.118 | 人 | 特殊作業員 | 0.057 | 人 | 型わく工 | 0.047 | 人 | -
24-12-25(20)(高炉) | 特殊養生(練炭･ｼﾞｪｯﾄﾋｰﾀ) | 50m以上100m未満 | 10cm | G3551 線径6.0×網目150×150mm | 53519 | コンクリートポンプ車［トラック架装・ブーム式］ 圧送能力65～85m3／h | 0.21 | 時間 | - | - | 普通作業員 | 0.551 | 人 | 土木一般世話役 | 0.118 | 人 | 特殊作業員 | 0.057 | 人 | 型わく工 | 0.047 | 人 | -
24-12-25(20)(高炉) | 特殊養生(練炭･ｼﾞｪｯﾄﾋｰﾀ) | 50m以上100m未満 | 15cm | G3551 線径6.0×網目150×150mm | 51983 | コンクリートポンプ車［トラック架装・ブーム式］ 圧送能力65～85m3／h | 0.21 | 時間 | - | - | 普通作業員 | 0.551 | 人 | 土木一般世話役 | 0.118 | 人 | 特殊作業員 | 0.057 | 人 | 型わく工 | 0.047 | 人 | -
24-12-25(20)(高炉) | 特殊養生(練炭･ｼﾞｪｯﾄﾋｰﾀ) | 100m以上150m以下 | 10cm | G3551 線径6.0×網目150×150mm | 55711 | コンクリートポンプ車［トラック架装・ブーム式］ 圧送能力65～85m3／h | 0.21 | 時間 | - | - | 普通作業員 | 0.6303 | 人 | 土木一般世話役 | 0.118 | 人 | 特殊作業員 | 0.057 | 人 | 型わく工 | 0.047 | 人 | -
24-12-25(20)(高炉) | 特殊養生(練炭･ｼﾞｪｯﾄﾋｰﾀ) | 100m以上150m以下 | 15cm | G3551 線径6.0×網目150×150mm | 54175 | コンクリートポンプ車［トラック架装・ブーム式］ 圧送能力65～85m3／h | 0.21 | 時間 | - | - | 普通作業員 | 0.6303 | 人 | 土木一般世話役 | 0.118 | 人 | 特殊作業員 | 0.057 | 人 | 型わく工 | 0.047 | 人 | -

## 146
No.146【 支柱設置 】
＜ 積算単位：本 ＞
条件区分 | 標準単価 | 代表機械規格・代表労務規格・参考数量（積算単位当り） | [15 empty] | 備考
－ |  | K （ *印：賃料） | [5 empty] | R
|  | K1 |  |  |  | K2 | K3 | R1 |  |  | R2 |  |  | R3 |  |  | R4
－ | 9647.2 | ラフテレーンクレーン［油圧伸縮ジブ型・排出ガス対策型(2014年規制)］ 25t吊 | * | 0.056 | 日 | - | - | 普通作業員 | 0.12 | 人 | 特殊作業員 | 0.06 | 人 | 土木一般世話役 | 0.046 | 人 | - | -

## 148
No.148【 壁面材設置 】
＜ 積算単位：ｍ２ ＞
条件区分 | 標準単価 | 代表機械規格・代表労務規格・参考数量（積算単位当り） | [15 empty] | 備考
－ |  | K （ *印：賃料） | [5 empty] | R
|  | K1 |  |  |  | K2 | K3 | R1 |  |  | R2 |  |  | R3 |  |  | R4
- | 3668.3 | ラフテレーンクレーン［油圧伸縮ジブ型・排出ガス対策型(2014年規制)］ 25t吊 | * | 0.0154 | 日 | - | - | 普通作業員 | 0.0462 | 人 | 土木一般世話役 | 0.0154 | 人 | 特殊作業員 | 0.0154 | 人 | - | -

## 150
No.150【 裏込砕石（軽量盛土） 】
＜ 積算単位：ｍ３ ＞
条件区分 |  |  | 標準単価 | 代表機械規格・代表労務規格・参考数量（積算単位当り） | [20 empty] | 備考
盛土高 | 付帯工の割合 | 砕石の種類 |  | K （ *印：賃料） | [8 empty] | R
|  |  |  | K1 |  |  |  | K2 |  |  |  | K3 | R1 |  |  | R2 |  |  | R3 |  |  | R4
6m以下 | - | 再生ｸﾗｯｼｬﾗﾝRC-40 | 6546.5 | バックホウ（クローラ型）［標準型・排出ガス対策型 （2014年規制）］ 山積0.8m3（平積0.6m3） | * | 0.031297 | 日 | - |  |  |  | - | 普通作業員 | 0.0868 | 人 | 特殊作業員 | 0.0342 | 人 | 運転手（特殊） | 0.0263 | 人 | 土木一般世話役 | 0.0184 | 人 | -
6m超え(付帯工有り) | 0.1以下 | 再生ｸﾗｯｼｬﾗﾝRC-40 | 6718.8 | バックホウ（クローラ型）［標準型・排出ガス対策型 （2014年規制）］ 山積0.8m3（平積0.6m3） | * | 0.031297 | 日 | ラフテレーンクレーン［油圧伸縮ジブ型・排出ガス対策型(2014年規制)］ 25t吊 | * | 0.0038 | 日 | - | 普通作業員 | 0.0868 | 人 | 特殊作業員 | 0.0342 | 人 | 運転手（特殊） | 0.0263 | 人 | 土木一般世話役 | 0.0184 | 人 | -
6m超え(付帯工有り) | 0.1を超え0.2以下 | 再生ｸﾗｯｼｬﾗﾝRC-40 | 7063.5 | ラフテレーンクレーン［油圧伸縮ジブ型・排出ガス対策型(2014年規制)］ 25t吊 | * | 0.0114 | 日 | バックホウ（クローラ型）［標準型・排出ガス対策型 （2014年規制）］ 山積0.8m3（平積0.6m3） | * | 0.031297 | 日 | - | 普通作業員 | 0.0868 | 人 | 特殊作業員 | 0.0342 | 人 | 運転手（特殊） | 0.0263 | 人 | 土木一般世話役 | 0.0184 | 人 | -
6m超え(付帯工有り) | 0.2を超え0.3以下 | 再生ｸﾗｯｼｬﾗﾝRC-40 | 7408.1 | ラフテレーンクレーン［油圧伸縮ジブ型・排出ガス対策型(2014年規制)］ 25t吊 | * | 0.019 | 日 | バックホウ（クローラ型）［標準型・排出ガス対策型 （2014年規制）］ 山積0.8m3（平積0.6m3） | * | 0.031297 | 日 | - | 普通作業員 | 0.0868 | 人 | 特殊作業員 | 0.0342 | 人 | 運転手（特殊） | 0.0263 | 人 | 土木一般世話役 | 0.0184 | 人 | -
6m超え(付帯工有り) | 0.3を超え0.4以下 | 再生ｸﾗｯｼｬﾗﾝRC-40 | 7752.7 | ラフテレーンクレーン［油圧伸縮ジブ型・排出ガス対策型(2014年規制)］ 25t吊 | * | 0.0266 | 日 | バックホウ（クローラ型）［標準型・排出ガス対策型 （2014年規制）］ 山積0.8m3（平積0.6m3） | * | 0.031297 | 日 | - | 普通作業員 | 0.0868 | 人 | 特殊作業員 | 0.0342 | 人 | 運転手（特殊） | 0.0263 | 人 | 土木一般世話役 | 0.0184 | 人 | -
6m超え(付帯工有り) | 0.4を超え0.5以下 | 再生ｸﾗｯｼｬﾗﾝRC-40 | 8097.3 | ラフテレーンクレーン［油圧伸縮ジブ型・排出ガス対策型(2014年規制)］ 25t吊 | * | 0.0342 | 日 | バックホウ（クローラ型）［標準型・排出ガス対策型 （2014年規制）］ 山積0.8m3（平積0.6m3） | * | 0.031297 | 日 | - | 普通作業員 | 0.0868 | 人 | 特殊作業員 | 0.0342 | 人 | 運転手（特殊） | 0.0263 | 人 | 土木一般世話役 | 0.0184 | 人 | -
6m超え(付帯工有り) | 0.5を超え0.6以下 | 再生ｸﾗｯｼｬﾗﾝRC-40 | 8441.9 | ラフテレーンクレーン［油圧伸縮ジブ型・排出ガス対策型(2014年規制)］ 25t吊 | * | 0.0418 | 日 | バックホウ（クローラ型）［標準型・排出ガス対策型 （2014年規制）］ 山積0.8m3（平積0.6m3） | * | 0.031297 | 日 | - | 普通作業員 | 0.0868 | 人 | 特殊作業員 | 0.0342 | 人 | 運転手（特殊） | 0.0263 | 人 | 土木一般世話役 | 0.0184 | 人 | -
6m超え(付帯工有り) | 0.6を超え0.7以下 | 再生ｸﾗｯｼｬﾗﾝRC-40 | 8786.5 | ラフテレーンクレーン［油圧伸縮ジブ型・排出ガス対策型(2014年規制)］ 25t吊 | * | 0.0494 | 日 | バックホウ（クローラ型）［標準型・排出ガス対策型 （2014年規制）］ 山積0.8m3（平積0.6m3） | * | 0.031297 | 日 | - | 普通作業員 | 0.0868 | 人 | 特殊作業員 | 0.0342 | 人 | 運転手（特殊） | 0.0263 | 人 | 土木一般世話役 | 0.0184 | 人 | -
6m超え(付帯工有り) | 0.7を超え0.8以下 | 再生ｸﾗｯｼｬﾗﾝRC-40 | 9131.1 | ラフテレーンクレーン［油圧伸縮ジブ型・排出ガス対策型(2014年規制)］ 25t吊 | * | 0.057 | 日 | バックホウ（クローラ型）［標準型・排出ガス対策型 （2014年規制）］ 山積0.8m3（平積0.6m3） | * | 0.031297 | 日 | - | 普通作業員 | 0.0868 | 人 | 特殊作業員 | 0.0342 | 人 | 運転手（特殊） | 0.0263 | 人 | 土木一般世話役 | 0.0184 | 人 | -
6m超え(付帯工有り) | 0.8を超え0.9以下 | 再生ｸﾗｯｼｬﾗﾝRC-40 | 9475.8 | ラフテレーンクレーン［油圧伸縮ジブ型・排出ガス対策型(2014年規制)］ 25t吊 | * | 0.0646 | 日 | バックホウ（クローラ型）［標準型・排出ガス対策型 （2014年規制）］ 山積0.8m3（平積0.6m3） | * | 0.031297 | 日 | - | 普通作業員 | 0.0868 | 人 | 特殊作業員 | 0.0342 | 人 | 運転手（特殊） | 0.0263 | 人 | 土木一般世話役 | 0.0184 | 人 | -
6m超え(付帯工有り) | 0.9を超え1.0以下 | 再生ｸﾗｯｼｬﾗﾝRC-40 | 9820.4 | ラフテレーンクレーン［油圧伸縮ジブ型・排出ガス対策型(2014年規制)］ 25t吊 | * | 0.0722 | 日 | バックホウ（クローラ型）［標準型・排出ガス対策型 （2014年規制）］ 山積0.8m3（平積0.6m3） | * | 0.031297 | 日 | - | 普通作業員 | 0.0868 | 人 | 特殊作業員 | 0.0342 | 人 | 運転手（特殊） | 0.0263 | 人 | 土木一般世話役 | 0.0184 | 人 | -

## 151
No.151【 現場取卸（鋼桁，門扉） 】
＜ 積算単位：ｔ ＞
条件区分 | 標準単価 | 代表機械規格・代表労務規格・参考数量（積算単位当り） | [15 empty] | 備考
ｸﾚｰﾝ規格 |  | K （ *印：賃料） | [5 empty] | R
|  | K1 |  |  |  | K2 | K3 | R1 |  |  | R2 |  |  | R3 |  |  | R4
ﾗﾌﾃﾚｰﾝｸﾚｰﾝ［油圧伸縮ｼﾞﾌﾞ型・排出ｶﾞｽ対策型(第２次基準値)］ 16t吊 | 1088.1 | ラフテレーンクレーン［油圧伸縮ジブ型・排出ガス対策型(第２次基準値)］ 16t吊 | * | 0.0057 | 日 | - | - | とび工 | 0.012 | 人 | 普通作業員 | 0.012 | 人 | 土木一般世話役 | 0.006 | 人 | - | -
ﾗﾌﾃﾚｰﾝｸﾚｰﾝ［油圧伸縮ｼﾞﾌﾞ型・排出ｶﾞｽ対策型(第２次基準値)］ 20t吊 | 1097.2 | ラフテレーンクレーン［油圧伸縮ジブ型・排出ガス対策型(第２次基準値)］ 20t吊 | * | 0.0057 | 日 | - | - | とび工 | 0.012 | 人 | 普通作業員 | 0.012 | 人 | 土木一般世話役 | 0.006 | 人 | - | -
ﾗﾌﾃﾚｰﾝｸﾚｰﾝ［油圧伸縮ｼﾞﾌﾞ型・排出ｶﾞｽ対策型(第２次基準値)］ 25t吊 | 1115.5 | ラフテレーンクレーン［油圧伸縮ジブ型・排出ガス対策型(第２次基準値)］ 25t吊 | * | 0.0057 | 日 | - | - | とび工 | 0.012 | 人 | 普通作業員 | 0.012 | 人 | 土木一般世話役 | 0.006 | 人 | - | -
ﾗﾌﾃﾚｰﾝｸﾚｰﾝ［油圧伸縮ｼﾞﾌﾞ型・排出ｶﾞｽ対策型(第２次基準値)］ 35t吊 | 1206.7 | ラフテレーンクレーン［油圧伸縮ジブ型・排出ガス対策型(第２次基準値)］ 35t吊 | * | 0.0057 | 日 | - | - | とび工 | 0.012 | 人 | 普通作業員 | 0.012 | 人 | 土木一般世話役 | 0.006 | 人 | - | -
ﾗﾌﾃﾚｰﾝｸﾚｰﾝ［油圧伸縮ｼﾞﾌﾞ型・排出ｶﾞｽ対策型(第２次基準値)］ 50t吊 | 1302.4 | ラフテレーンクレーン［油圧伸縮ジブ型・排出ガス対策型(第２次基準値)］ 50t吊 | * | 0.0057 | 日 | - | - | とび工 | 0.012 | 人 | 普通作業員 | 0.012 | 人 | 土木一般世話役 | 0.006 | 人 | - | -
ﾄﾗｯｸｸﾚｰﾝ油圧伸縮ｼﾞﾌﾞ型 100t吊 | 1784.6 | トラッククレーン［油圧伸縮ジブ型］ 100t吊 | * | 0.0057 | 日 | - | - | とび工 | 0.012 | 人 | 普通作業員 | 0.012 | 人 | 土木一般世話役 | 0.006 | 人 | - | -
ﾄﾗｯｸｸﾚｰﾝ油圧伸縮ｼﾞﾌﾞ型 120t吊 | 1904.3 | トラッククレーン［油圧伸縮ジブ型］ 120t吊 | * | 0.0057 | 日 | - | - | とび工 | 0.012 | 人 | 普通作業員 | 0.012 | 人 | 土木一般世話役 | 0.006 | 人 | - | -
ﾄﾗｯｸｸﾚｰﾝ油圧伸縮ｼﾞﾌﾞ型 160t吊 | 2269.1 | トラッククレーン［油圧伸縮ジブ型］ 160t吊 | * | 0.0057 | 日 | - | - | とび工 | 0.012 | 人 | 普通作業員 | 0.012 | 人 | 土木一般世話役 | 0.006 | 人 | - | -
ﾄﾗｯｸｸﾚｰﾝ油圧伸縮ｼﾞﾌﾞ型 200t吊 | 2861.9 | トラッククレーン［油圧伸縮ジブ型］ 200t吊 | * | 0.0057 | 日 | - | - | とび工 | 0.012 | 人 | 普通作業員 | 0.012 | 人 | 土木一般世話役 | 0.006 | 人 | - | -

## 152
No.152【 現場取卸（鋼管杭） 】
＜ 積算単位：ｔ ＞
条件区分 | 標準単価 | 代表機械規格・代表労務規格・参考数量（積算単位当り） | [15 empty] | 備考
ｸﾚｰﾝ規格 |  | K （ *印：賃料） | [5 empty] | R
|  | K1 |  |  |  | K2 | K3 | R1 |  |  | R2 |  |  | R3 |  |  | R4
ﾗﾌﾃﾚｰﾝｸﾚｰﾝ［油圧伸縮ｼﾞﾌﾞ型・排出ｶﾞｽ対策型(第２次基準値)］ 16t吊 | 872.36 | ラフテレーンクレーン［油圧伸縮ジブ型・排出ガス対策型(第２次基準値)］ 16t吊 | * | 0.0044 | 日 | - | - | とび工 | 0.0094 | 人 | 普通作業員 | 0.0084 | 人 | 土木一般世話役 | 0.0062 | 人 | - | -
ﾗﾌﾃﾚｰﾝｸﾚｰﾝ［油圧伸縮ｼﾞﾌﾞ型・排出ｶﾞｽ対策型(第２次基準値)］ 20t吊 | 879.4 | ラフテレーンクレーン［油圧伸縮ジブ型・排出ガス対策型(第２次基準値)］ 20t吊 | * | 0.0044 | 日 | - | - | とび工 | 0.0094 | 人 | 普通作業員 | 0.0084 | 人 | 土木一般世話役 | 0.0062 | 人 | - | -
ﾗﾌﾃﾚｰﾝｸﾚｰﾝ［油圧伸縮ｼﾞﾌﾞ型・排出ｶﾞｽ対策型(第２次基準値)］ 25t吊 | 893.48 | ラフテレーンクレーン［油圧伸縮ジブ型・排出ガス対策型(第２次基準値)］ 25t吊 | * | 0.0044 | 日 | - | - | とび工 | 0.0094 | 人 | 普通作業員 | 0.0084 | 人 | 土木一般世話役 | 0.0062 | 人 | - | -
ﾗﾌﾃﾚｰﾝｸﾚｰﾝ［油圧伸縮ｼﾞﾌﾞ型・排出ｶﾞｽ対策型(第２次基準値)］ 35t吊 | 963.88 | ラフテレーンクレーン［油圧伸縮ジブ型・排出ガス対策型(第２次基準値)］ 35t吊 | * | 0.0044 | 日 | - | - | とび工 | 0.0094 | 人 | 普通作業員 | 0.0084 | 人 | 土木一般世話役 | 0.0062 | 人 | - | -
ﾗﾌﾃﾚｰﾝｸﾚｰﾝ［油圧伸縮ｼﾞﾌﾞ型・排出ｶﾞｽ対策型(第２次基準値)］ 50t吊 | 1037.8 | ラフテレーンクレーン［油圧伸縮ジブ型・排出ガス対策型(第２次基準値)］ 50t吊 | * | 0.0044 | 日 | - | - | とび工 | 0.0094 | 人 | 普通作業員 | 0.0084 | 人 | 土木一般世話役 | 0.0062 | 人 | - | -
ﾗﾌﾃﾚｰﾝｸﾚｰﾝ［油圧伸縮ｼﾞﾌﾞ型・排出ｶﾞｽ対策型(第２次基準値)］ 65t吊 | 1111.7 | ラフテレーンクレーン［油圧伸縮ジブ型・排出ガス対策型(第２次基準値)］ 65t吊 | * | 0.0044 | 日 | - | - | とび工 | 0.0094 | 人 | 普通作業員 | 0.0084 | 人 | 土木一般世話役 | 0.0062 | 人 | - | -

## 153
No.153【 函渠 】
＜ 積算単位：ｍ３ ＞
条件区分 | [6 empty] | 標準単価 | 代表機械規格・代表労務規格・参考数量（積算単位当り） | [22 empty] | 備考
ｺﾝｸﾘｰﾄ規格 | 内空寸法(幅×高さ)m | 養生工の種類 | 基礎砕石の有無 | 均しｺﾝｸﾘｰﾄの有無 | 目地･止水板の有無 | 圧送管延長距離区分 |  | K （ *印：賃料） | [10 empty] | R
[8 empty] | K1 |  |  | K2 |  |  |  | K3 |  |  |  | R1 |  |  | R2 |  |  | R3 |  |  | R4
24-12-25(20)(高炉) | 幅:1.0以上2.5未満かつ高さ:1.0以上2.5未満 | 一般養生･特殊養生(練炭､ｼﾞｪｯﾄﾋｰﾀ) | 有り | 有り | 有り | 延長無し | 70939 | コンクリートポンプ車［トラック架装・ブーム式］ 圧送能力90～110m3／h | 0.0096 | 供用日 | - |  |  |  | - |  |  |  | 型わく工 | 0.52 | 人 | 普通作業員 | 0.42 | 人 | 土木一般世話役 | 0.12 | 人 | とび工 | 0.07 | 人 | -
24-12-25(20)(高炉) | 幅:1.0以上2.5未満かつ高さ:1.0以上2.5未満 | 一般養生･特殊養生(練炭､ｼﾞｪｯﾄﾋｰﾀ) | 有り | 有り | 有り | 110m未満 | 71609 | コンクリートポンプ車［トラック架装・ブーム式］ 圧送能力90～110m3／h | 0.0096 | 供用日 | - |  |  |  | - |  |  |  | 型わく工 | 0.52 | 人 | 普通作業員 | 0.4448 | 人 | 土木一般世話役 | 0.12 | 人 | とび工 | 0.07 | 人 | -
24-12-25(20)(高炉) | 幅:1.0以上2.5未満かつ高さ:1.0以上2.5未満 | 一般養生･特殊養生(練炭､ｼﾞｪｯﾄﾋｰﾀ) | 有り | 有り | 有り | 110m以上220m未満 | 72949 | コンクリートポンプ車［トラック架装・ブーム式］ 圧送能力90～110m3／h | 0.0096 | 供用日 | - |  |  |  | - |  |  |  | 型わく工 | 0.52 | 人 | 普通作業員 | 0.4944 | 人 | 土木一般世話役 | 0.12 | 人 | とび工 | 0.07 | 人 | -
24-12-25(20)(高炉) | 幅:1.0以上2.5未満かつ高さ:1.0以上2.5未満 | 一般養生･特殊養生(練炭､ｼﾞｪｯﾄﾋｰﾀ) | 有り | 有り | 有り | 220m以上340m以下 | 74351 | コンクリートポンプ車［トラック架装・ブーム式］ 圧送能力90～110m3／h | 0.0096 | 供用日 | - |  |  |  | - |  |  |  | 型わく工 | 0.52 | 人 | 普通作業員 | 0.5463 | 人 | 土木一般世話役 | 0.12 | 人 | とび工 | 0.07 | 人 | -
24-12-25(20)(高炉) | 幅:1.0以上2.5未満かつ高さ:1.0以上2.5未満 | 一般養生･特殊養生(練炭､ｼﾞｪｯﾄﾋｰﾀ) | 有り | 有り | 無し | 延長無し | 70233 | コンクリートポンプ車［トラック架装・ブーム式］ 圧送能力90～110m3／h | 0.0096 | 供用日 | - |  |  |  | - |  |  |  | 型わく工 | 0.52 | 人 | 普通作業員 | 0.42 | 人 | 土木一般世話役 | 0.12 | 人 | とび工 | 0.07 | 人 | -
24-12-25(20)(高炉) | 幅:1.0以上2.5未満かつ高さ:1.0以上2.5未満 | 一般養生･特殊養生(練炭､ｼﾞｪｯﾄﾋｰﾀ) | 有り | 有り | 無し | 110m未満 | 70902 | コンクリートポンプ車［トラック架装・ブーム式］ 圧送能力90～110m3／h | 0.0096 | 供用日 | - |  |  |  | - |  |  |  | 型わく工 | 0.52 | 人 | 普通作業員 | 0.4448 | 人 | 土木一般世話役 | 0.12 | 人 | とび工 | 0.07 | 人 | -
24-12-25(20)(高炉) | 幅:1.0以上2.5未満かつ高さ:1.0以上2.5未満 | 一般養生･特殊養生(練炭､ｼﾞｪｯﾄﾋｰﾀ) | 有り | 有り | 無し | 110m以上220m未満 | 72241 | コンクリートポンプ車［トラック架装・ブーム式］ 圧送能力90～110m3／h | 0.0096 | 供用日 | - |  |  |  | - |  |  |  | 型わく工 | 0.52 | 人 | 普通作業員 | 0.4944 | 人 | 土木一般世話役 | 0.12 | 人 | とび工 | 0.07 | 人 | -
24-12-25(20)(高炉) | 幅:1.0以上2.5未満かつ高さ:1.0以上2.5未満 | 一般養生･特殊養生(練炭､ｼﾞｪｯﾄﾋｰﾀ) | 有り | 有り | 無し | 220m以上340m以下 | 73642 | コンクリートポンプ車［トラック架装・ブーム式］ 圧送能力90～110m3／h | 0.0096 | 供用日 | - |  |  |  | - |  |  |  | 型わく工 | 0.52 | 人 | 普通作業員 | 0.5463 | 人 | 土木一般世話役 | 0.12 | 人 | とび工 | 0.07 | 人 | -
24-12-25(20)(高炉) | 幅:1.0以上2.5未満かつ高さ:1.0以上2.5未満 | 一般養生･特殊養生(練炭､ｼﾞｪｯﾄﾋｰﾀ) | 有り | 無し | 有り | 延長無し | 67005 | コンクリートポンプ車［トラック架装・ブーム式］ 圧送能力90～110m3／h | 0.0096 | 供用日 | - |  |  |  | - |  |  |  | 型わく工 | 0.52 | 人 | 普通作業員 | 0.42 | 人 | 土木一般世話役 | 0.12 | 人 | とび工 | 0.07 | 人 | -
24-12-25(20)(高炉) | 幅:1.0以上2.5未満かつ高さ:1.0以上2.5未満 | 一般養生･特殊養生(練炭､ｼﾞｪｯﾄﾋｰﾀ) | 有り | 無し | 有り | 110m未満 | 67672 | コンクリートポンプ車［トラック架装・ブーム式］ 圧送能力90～110m3／h | 0.0096 | 供用日 | - |  |  |  | - |  |  |  | 型わく工 | 0.52 | 人 | 普通作業員 | 0.4448 | 人 | 土木一般世話役 | 0.12 | 人 | とび工 | 0.07 | 人 | -
24-12-25(20)(高炉) | 幅:1.0以上2.5未満かつ高さ:1.0以上2.5未満 | 一般養生･特殊養生(練炭､ｼﾞｪｯﾄﾋｰﾀ) | 有り | 無し | 有り | 110m以上220m未満 | 69006 | コンクリートポンプ車［トラック架装・ブーム式］ 圧送能力90～110m3／h | 0.0096 | 供用日 | - |  |  |  | - |  |  |  | 型わく工 | 0.52 | 人 | 普通作業員 | 0.4944 | 人 | 土木一般世話役 | 0.12 | 人 | とび工 | 0.07 | 人 | -
24-12-25(20)(高炉) | 幅:1.0以上2.5未満かつ高さ:1.0以上2.5未満 | 一般養生･特殊養生(練炭､ｼﾞｪｯﾄﾋｰﾀ) | 有り | 無し | 有り | 220m以上340m以下 | 70401 | コンクリートポンプ車［トラック架装・ブーム式］ 圧送能力90～110m3／h | 0.0096 | 供用日 | - |  |  |  | - |  |  |  | 型わく工 | 0.52 | 人 | 普通作業員 | 0.5463 | 人 | 土木一般世話役 | 0.12 | 人 | とび工 | 0.07 | 人 | -
24-12-25(20)(高炉) | 幅:1.0以上2.5未満かつ高さ:1.0以上2.5未満 | 一般養生･特殊養生(練炭､ｼﾞｪｯﾄﾋｰﾀ) | 有り | 無し | 無し | 延長無し | 66299 | コンクリートポンプ車［トラック架装・ブーム式］ 圧送能力90～110m3／h | 0.0096 | 供用日 | - |  |  |  | - |  |  |  | 型わく工 | 0.52 | 人 | 普通作業員 | 0.42 | 人 | 土木一般世話役 | 0.12 | 人 | とび工 | 0.07 | 人 | -
24-12-25(20)(高炉) | 幅:1.0以上2.5未満かつ高さ:1.0以上2.5未満 | 一般養生･特殊養生(練炭､ｼﾞｪｯﾄﾋｰﾀ) | 有り | 無し | 無し | 110m未満 | 66965 | コンクリートポンプ車［トラック架装・ブーム式］ 圧送能力90～110m3／h | 0.0096 | 供用日 | - |  |  |  | - |  |  |  | 型わく工 | 0.52 | 人 | 普通作業員 | 0.4448 | 人 | 土木一般世話役 | 0.12 | 人 | とび工 | 0.07 | 人 | -
24-12-25(20)(高炉) | 幅:1.0以上2.5未満かつ高さ:1.0以上2.5未満 | 一般養生･特殊養生(練炭､ｼﾞｪｯﾄﾋｰﾀ) | 有り | 無し | 無し | 110m以上220m未満 | 68298 | コンクリートポンプ車［トラック架装・ブーム式］ 圧送能力90～110m3／h | 0.0096 | 供用日 | - |  |  |  | - |  |  |  | 型わく工 | 0.52 | 人 | 普通作業員 | 0.4944 | 人 | 土木一般世話役 | 0.12 | 人 | とび工 | 0.07 | 人 | -
24-12-25(20)(高炉) | 幅:1.0以上2.5未満かつ高さ:1.0以上2.5未満 | 一般養生･特殊養生(練炭､ｼﾞｪｯﾄﾋｰﾀ) | 有り | 無し | 無し | 220m以上340m以下 | 69692 | コンクリートポンプ車［トラック架装・ブーム式］ 圧送能力90～110m3／h | 0.0096 | 供用日 | - |  |  |  | - |  |  |  | 型わく工 | 0.52 | 人 | 普通作業員 | 0.5463 | 人 | 土木一般世話役 | 0.12 | 人 | とび工 | 0.07 | 人 | -
24-12-25(20)(高炉) | 幅:1.0以上2.5未満かつ高さ:1.0以上2.5未満 | 一般養生･特殊養生(練炭､ｼﾞｪｯﾄﾋｰﾀ) | 無し | 有り | 有り | 延長無し | 69325 | コンクリートポンプ車［トラック架装・ブーム式］ 圧送能力90～110m3／h | 0.0096 | 供用日 | - |  |  |  | - |  |  |  | 型わく工 | 0.52 | 人 | 普通作業員 | 0.42 | 人 | 土木一般世話役 | 0.12 | 人 | とび工 | 0.07 | 人 | -
24-12-25(20)(高炉) | 幅:1.0以上2.5未満かつ高さ:1.0以上2.5未満 | 一般養生･特殊養生(練炭､ｼﾞｪｯﾄﾋｰﾀ) | 無し | 有り | 有り | 110m未満 | 69994 | コンクリートポンプ車［トラック架装・ブーム式］ 圧送能力90～110m3／h | 0.0096 | 供用日 | - |  |  |  | - |  |  |  | 型わく工 | 0.52 | 人 | 普通作業員 | 0.4448 | 人 | 土木一般世話役 | 0.12 | 人 | とび工 | 0.07 | 人 | -
24-12-25(20)(高炉) | 幅:1.0以上2.5未満かつ高さ:1.0以上2.5未満 | 一般養生･特殊養生(練炭､ｼﾞｪｯﾄﾋｰﾀ) | 無し | 有り | 有り | 110m以上220m未満 | 71331 | コンクリートポンプ車［トラック架装・ブーム式］ 圧送能力90～110m3／h | 0.0096 | 供用日 | - |  |  |  | - |  |  |  | 型わく工 | 0.52 | 人 | 普通作業員 | 0.4944 | 人 | 土木一般世話役 | 0.12 | 人 | とび工 | 0.07 | 人 | -
24-12-25(20)(高炉) | 幅:1.0以上2.5未満かつ高さ:1.0以上2.5未満 | 一般養生･特殊養生(練炭､ｼﾞｪｯﾄﾋｰﾀ) | 無し | 有り | 有り | 220m以上340m以下 | 72731 | コンクリートポンプ車［トラック架装・ブーム式］ 圧送能力90～110m3／h | 0.0096 | 供用日 | - |  |  |  | - |  |  |  | 型わく工 | 0.52 | 人 | 普通作業員 | 0.5463 | 人 | 土木一般世話役 | 0.12 | 人 | とび工 | 0.07 | 人 | -
24-12-25(20)(高炉) | 幅:1.0以上2.5未満かつ高さ:1.0以上2.5未満 | 一般養生･特殊養生(練炭､ｼﾞｪｯﾄﾋｰﾀ) | 無し | 有り | 無し | 延長無し | 68619 | コンクリートポンプ車［トラック架装・ブーム式］ 圧送能力90～110m3／h | 0.0096 | 供用日 | - |  |  |  | - |  |  |  | 型わく工 | 0.52 | 人 | 普通作業員 | 0.42 | 人 | 土木一般世話役 | 0.12 | 人 | とび工 | 0.07 | 人 | -
24-12-25(20)(高炉) | 幅:1.0以上2.5未満かつ高さ:1.0以上2.5未満 | 一般養生･特殊養生(練炭､ｼﾞｪｯﾄﾋｰﾀ) | 無し | 有り | 無し | 110m未満 | 69287 | コンクリートポンプ車［トラック架装・ブーム式］ 圧送能力90～110m3／h | 0.0096 | 供用日 | - |  |  |  | - |  |  |  | 型わく工 | 0.52 | 人 | 普通作業員 | 0.4448 | 人 | 土木一般世話役 | 0.12 | 人 | とび工 | 0.07 | 人 | -
24-12-25(20)(高炉) | 幅:1.0以上2.5未満かつ高さ:1.0以上2.5未満 | 一般養生･特殊養生(練炭､ｼﾞｪｯﾄﾋｰﾀ) | 無し | 有り | 無し | 110m以上220m未満 | 70623 | コンクリートポンプ車［トラック架装・ブーム式］ 圧送能力90～110m3／h | 0.0096 | 供用日 | - |  |  |  | - |  |  |  | 型わく工 | 0.52 | 人 | 普通作業員 | 0.4944 | 人 | 土木一般世話役 | 0.12 | 人 | とび工 | 0.07 | 人 | -
24-12-25(20)(高炉) | 幅:1.0以上2.5未満かつ高さ:1.0以上2.5未満 | 一般養生･特殊養生(練炭､ｼﾞｪｯﾄﾋｰﾀ) | 無し | 有り | 無し | 220m以上340m以下 | 72022 | コンクリートポンプ車［トラック架装・ブーム式］ 圧送能力90～110m3／h | 0.0096 | 供用日 | - |  |  |  | - |  |  |  | 型わく工 | 0.52 | 人 | 普通作業員 | 0.5463 | 人 | 土木一般世話役 | 0.12 | 人 | とび工 | 0.07 | 人 | -
24-12-25(20)(高炉) | 幅:1.0以上2.5未満かつ高さ:1.0以上2.5未満 | 一般養生･特殊養生(練炭､ｼﾞｪｯﾄﾋｰﾀ) | 無し | 無し | 有り | 延長無し | 65391 | コンクリートポンプ車［トラック架装・ブーム式］ 圧送能力90～110m3／h | 0.0096 | 供用日 | - |  |  |  | - |  |  |  | 型わく工 | 0.52 | 人 | 普通作業員 | 0.42 | 人 | 土木一般世話役 | 0.12 | 人 | とび工 | 0.07 | 人 | -
24-12-25(20)(高炉) | 幅:1.0以上2.5未満かつ高さ:1.0以上2.5未満 | 一般養生･特殊養生(練炭､ｼﾞｪｯﾄﾋｰﾀ) | 無し | 無し | 有り | 110m未満 | 66057 | コンクリートポンプ車［トラック架装・ブーム式］ 圧送能力90～110m3／h | 0.0096 | 供用日 | - |  |  |  | - |  |  |  | 型わく工 | 0.52 | 人 | 普通作業員 | 0.4448 | 人 | 土木一般世話役 | 0.12 | 人 | とび工 | 0.07 | 人 | -
24-12-25(20)(高炉) | 幅:1.0以上2.5未満かつ高さ:1.0以上2.5未満 | 一般養生･特殊養生(練炭､ｼﾞｪｯﾄﾋｰﾀ) | 無し | 無し | 有り | 110m以上220m未満 | 67388 | コンクリートポンプ車［トラック架装・ブーム式］ 圧送能力90～110m3／h | 0.0096 | 供用日 | - |  |  |  | - |  |  |  | 型わく工 | 0.52 | 人 | 普通作業員 | 0.4944 | 人 | 土木一般世話役 | 0.12 | 人 | とび工 | 0.07 | 人 | -
24-12-25(20)(高炉) | 幅:1.0以上2.5未満かつ高さ:1.0以上2.5未満 | 一般養生･特殊養生(練炭､ｼﾞｪｯﾄﾋｰﾀ) | 無し | 無し | 有り | 220m以上340m以下 | 68781 | コンクリートポンプ車［トラック架装・ブーム式］ 圧送能力90～110m3／h | 0.0096 | 供用日 | - |  |  |  | - |  |  |  | 型わく工 | 0.52 | 人 | 普通作業員 | 0.5463 | 人 | 土木一般世話役 | 0.12 | 人 | とび工 | 0.07 | 人 | -
24-12-25(20)(高炉) | 幅:1.0以上2.5未満かつ高さ:1.0以上2.5未満 | 一般養生･特殊養生(練炭､ｼﾞｪｯﾄﾋｰﾀ) | 無し | 無し | 無し | 延長無し | 64685 | コンクリートポンプ車［トラック架装・ブーム式］ 圧送能力90～110m3／h | 0.0096 | 供用日 | - |  |  |  | - |  |  |  | 型わく工 | 0.52 | 人 | 普通作業員 | 0.42 | 人 | 土木一般世話役 | 0.12 | 人 | とび工 | 0.07 | 人 | -
24-12-25(20)(高炉) | 幅:1.0以上2.5未満かつ高さ:1.0以上2.5未満 | 一般養生･特殊養生(練炭､ｼﾞｪｯﾄﾋｰﾀ) | 無し | 無し | 無し | 110m未満 | 65350 | コンクリートポンプ車［トラック架装・ブーム式］ 圧送能力90～110m3／h | 0.0096 | 供用日 | - |  |  |  | - |  |  |  | 型わく工 | 0.52 | 人 | 普通作業員 | 0.4448 | 人 | 土木一般世話役 | 0.12 | 人 | とび工 | 0.07 | 人 | -
24-12-25(20)(高炉) | 幅:1.0以上2.5未満かつ高さ:1.0以上2.5未満 | 一般養生･特殊養生(練炭､ｼﾞｪｯﾄﾋｰﾀ) | 無し | 無し | 無し | 110m以上220m未満 | 66680 | コンクリートポンプ車［トラック架装・ブーム式］ 圧送能力90～110m3／h | 0.0096 | 供用日 | - |  |  |  | - |  |  |  | 型わく工 | 0.52 | 人 | 普通作業員 | 0.4944 | 人 | 土木一般世話役 | 0.12 | 人 | とび工 | 0.07 | 人 | -
24-12-25(20)(高炉) | 幅:1.0以上2.5未満かつ高さ:1.0以上2.5未満 | 一般養生･特殊養生(練炭､ｼﾞｪｯﾄﾋｰﾀ) | 無し | 無し | 無し | 220m以上340m以下 | 68072 | コンクリートポンプ車［トラック架装・ブーム式］ 圧送能力90～110m3／h | 0.0096 | 供用日 | - |  |  |  | - |  |  |  | 型わく工 | 0.52 | 人 | 普通作業員 | 0.5463 | 人 | 土木一般世話役 | 0.12 | 人 | とび工 | 0.07 | 人 | -
24-12-25(20)(高炉) | 幅:1.0以上2.5未満かつ高さ:1.0以上2.5未満 | 特別な養生(仮囲い内ｼﾞｪｯﾄﾋｰﾀ) | 有り | 有り | 有り | 延長無し | 67789 | コンクリートポンプ車［トラック架装・ブーム式］ 圧送能力90～110m3／h | 0.0096 | 供用日 | 発動発電機［ディーゼルエンジン駆動］ 定格容量5kVA | * | 0.2178 | 日 | 業務用可搬型ヒータ［ジェットヒータ］［油だき・熱風・直火型］熱出力１２６ＭＪ/ｈ（３０，１００ｋｃａｌ/ｈ）油種 灯油 | * | 0.216 | 日 | 型わく工 | 0.52 | 人 | 普通作業員 | 0.417 | 人 | 土木一般世話役 | 0.12 | 人 | とび工 | 0.03 | 人 | -
24-12-25(20)(高炉) | 幅:1.0以上2.5未満かつ高さ:1.0以上2.5未満 | 特別な養生(仮囲い内ｼﾞｪｯﾄﾋｰﾀ) | 有り | 有り | 有り | 110m未満 | 68457 | コンクリートポンプ車［トラック架装・ブーム式］ 圧送能力90～110m3／h | 0.0096 | 供用日 | 発動発電機［ディーゼルエンジン駆動］ 定格容量5kVA | * | 0.2178 | 日 | 業務用可搬型ヒータ［ジェットヒータ］［油だき・熱風・直火型］熱出力１２６ＭＪ/ｈ（３０，１００ｋｃａｌ/ｈ）油種 灯油 | * | 0.216 | 日 | 型わく工 | 0.52 | 人 | 普通作業員 | 0.4418 | 人 | 土木一般世話役 | 0.12 | 人 | とび工 | 0.03 | 人 | -
24-12-25(20)(高炉) | 幅:1.0以上2.5未満かつ高さ:1.0以上2.5未満 | 特別な養生(仮囲い内ｼﾞｪｯﾄﾋｰﾀ) | 有り | 有り | 有り | 110m以上220m未満 | 69793 | コンクリートポンプ車［トラック架装・ブーム式］ 圧送能力90～110m3／h | 0.0096 | 供用日 | 発動発電機［ディーゼルエンジン駆動］ 定格容量5kVA | * | 0.2178 | 日 | 業務用可搬型ヒータ［ジェットヒータ］［油だき・熱風・直火型］熱出力１２６ＭＪ/ｈ（３０，１００ｋｃａｌ/ｈ）油種 灯油 | * | 0.216 | 日 | 型わく工 | 0.52 | 人 | 普通作業員 | 0.4914 | 人 | 土木一般世話役 | 0.12 | 人 | とび工 | 0.03 | 人 | -
24-12-25(20)(高炉) | 幅:1.0以上2.5未満かつ高さ:1.0以上2.5未満 | 特別な養生(仮囲い内ｼﾞｪｯﾄﾋｰﾀ) | 有り | 有り | 有り | 220m以上340m以下 | 71191 | コンクリートポンプ車［トラック架装・ブーム式］ 圧送能力90～110m3／h | 0.0096 | 供用日 | 発動発電機［ディーゼルエンジン駆動］ 定格容量5kVA | * | 0.2178 | 日 | 業務用可搬型ヒータ［ジェットヒータ］［油だき・熱風・直火型］熱出力１２６ＭＪ/ｈ（３０，１００ｋｃａｌ/ｈ）油種 灯油 | * | 0.216 | 日 | 型わく工 | 0.52 | 人 | 普通作業員 | 0.5433 | 人 | 土木一般世話役 | 0.12 | 人 | とび工 | 0.03 | 人 | -
24-12-25(20)(高炉) | 幅:1.0以上2.5未満かつ高さ:1.0以上2.5未満 | 特別な養生(仮囲い内ｼﾞｪｯﾄﾋｰﾀ) | 有り | 有り | 無し | 延長無し | 67056 | コンクリートポンプ車［トラック架装・ブーム式］ 圧送能力90～110m3／h | 0.0096 | 供用日 | 発動発電機［ディーゼルエンジン駆動］ 定格容量5kVA | * | 0.2178 | 日 | 業務用可搬型ヒータ［ジェットヒータ］［油だき・熱風・直火型］熱出力１２６ＭＪ/ｈ（３０，１００ｋｃａｌ/ｈ）油種 灯油 | * | 0.216 | 日 | 型わく工 | 0.52 | 人 | 普通作業員 | 0.417 | 人 | 土木一般世話役 | 0.12 | 人 | とび工 | 0.03 | 人 | -
24-12-25(20)(高炉) | 幅:1.0以上2.5未満かつ高さ:1.0以上2.5未満 | 特別な養生(仮囲い内ｼﾞｪｯﾄﾋｰﾀ) | 有り | 有り | 無し | 110m未満 | 67723 | コンクリートポンプ車［トラック架装・ブーム式］ 圧送能力90～110m3／h | 0.0096 | 供用日 | 発動発電機［ディーゼルエンジン駆動］ 定格容量5kVA | * | 0.2178 | 日 | 業務用可搬型ヒータ［ジェットヒータ］［油だき・熱風・直火型］熱出力１２６ＭＪ/ｈ（３０，１００ｋｃａｌ/ｈ）油種 灯油 | * | 0.216 | 日 | 型わく工 | 0.52 | 人 | 普通作業員 | 0.4418 | 人 | 土木一般世話役 | 0.12 | 人 | とび工 | 0.03 | 人 | -
24-12-25(20)(高炉) | 幅:1.0以上2.5未満かつ高さ:1.0以上2.5未満 | 特別な養生(仮囲い内ｼﾞｪｯﾄﾋｰﾀ) | 有り | 有り | 無し | 110m以上220m未満 | 69058 | コンクリートポンプ車［トラック架装・ブーム式］ 圧送能力90～110m3／h | 0.0096 | 供用日 | 発動発電機［ディーゼルエンジン駆動］ 定格容量5kVA | * | 0.2178 | 日 | 業務用可搬型ヒータ［ジェットヒータ］［油だき・熱風・直火型］熱出力１２６ＭＪ/ｈ（３０，１００ｋｃａｌ/ｈ）油種 灯油 | * | 0.216 | 日 | 型わく工 | 0.52 | 人 | 普通作業員 | 0.4914 | 人 | 土木一般世話役 | 0.12 | 人 | とび工 | 0.03 | 人 | -
24-12-25(20)(高炉) | 幅:1.0以上2.5未満かつ高さ:1.0以上2.5未満 | 特別な養生(仮囲い内ｼﾞｪｯﾄﾋｰﾀ) | 有り | 有り | 無し | 220m以上340m以下 | 70455 | コンクリートポンプ車［トラック架装・ブーム式］ 圧送能力90～110m3／h | 0.0096 | 供用日 | 発動発電機［ディーゼルエンジン駆動］ 定格容量5kVA | * | 0.2178 | 日 | 業務用可搬型ヒータ［ジェットヒータ］［油だき・熱風・直火型］熱出力１２６ＭＪ/ｈ（３０，１００ｋｃａｌ/ｈ）油種 灯油 | * | 0.216 | 日 | 型わく工 | 0.52 | 人 | 普通作業員 | 0.5433 | 人 | 土木一般世話役 | 0.12 | 人 | とび工 | 0.03 | 人 | -
24-12-25(20)(高炉) | 幅:1.0以上2.5未満かつ高さ:1.0以上2.5未満 | 特別な養生(仮囲い内ｼﾞｪｯﾄﾋｰﾀ) | 有り | 無し | 有り | 延長無し | 63837 | コンクリートポンプ車［トラック架装・ブーム式］ 圧送能力90～110m3／h | 0.0096 | 供用日 | 発動発電機［ディーゼルエンジン駆動］ 定格容量5kVA | * | 0.2178 | 日 | 業務用可搬型ヒータ［ジェットヒータ］［油だき・熱風・直火型］熱出力１２６ＭＪ/ｈ（３０，１００ｋｃａｌ/ｈ）油種 灯油 | * | 0.216 | 日 | 型わく工 | 0.52 | 人 | 普通作業員 | 0.417 | 人 | 土木一般世話役 | 0.12 | 人 | とび工 | 0.03 | 人 | -
24-12-25(20)(高炉) | 幅:1.0以上2.5未満かつ高さ:1.0以上2.5未満 | 特別な養生(仮囲い内ｼﾞｪｯﾄﾋｰﾀ) | 有り | 無し | 有り | 110m未満 | 64502 | コンクリートポンプ車［トラック架装・ブーム式］ 圧送能力90～110m3／h | 0.0096 | 供用日 | 発動発電機［ディーゼルエンジン駆動］ 定格容量5kVA | * | 0.2178 | 日 | 業務用可搬型ヒータ［ジェットヒータ］［油だき・熱風・直火型］熱出力１２６ＭＪ/ｈ（３０，１００ｋｃａｌ/ｈ）油種 灯油 | * | 0.216 | 日 | 型わく工 | 0.52 | 人 | 普通作業員 | 0.4418 | 人 | 土木一般世話役 | 0.12 | 人 | とび工 | 0.03 | 人 | -
24-12-25(20)(高炉) | 幅:1.0以上2.5未満かつ高さ:1.0以上2.5未満 | 特別な養生(仮囲い内ｼﾞｪｯﾄﾋｰﾀ) | 有り | 無し | 有り | 110m以上220m未満 | 65831 | コンクリートポンプ車［トラック架装・ブーム式］ 圧送能力90～110m3／h | 0.0096 | 供用日 | 発動発電機［ディーゼルエンジン駆動］ 定格容量5kVA | * | 0.2178 | 日 | 業務用可搬型ヒータ［ジェットヒータ］［油だき・熱風・直火型］熱出力１２６ＭＪ/ｈ（３０，１００ｋｃａｌ/ｈ）油種 灯油 | * | 0.216 | 日 | 型わく工 | 0.52 | 人 | 普通作業員 | 0.4914 | 人 | 土木一般世話役 | 0.12 | 人 | とび工 | 0.03 | 人 | -
24-12-25(20)(高炉) | 幅:1.0以上2.5未満かつ高さ:1.0以上2.5未満 | 特別な養生(仮囲い内ｼﾞｪｯﾄﾋｰﾀ) | 有り | 無し | 有り | 220m以上340m以下 | 67222 | コンクリートポンプ車［トラック架装・ブーム式］ 圧送能力90～110m3／h | 0.0096 | 供用日 | 発動発電機［ディーゼルエンジン駆動］ 定格容量5kVA | * | 0.2178 | 日 | 業務用可搬型ヒータ［ジェットヒータ］［油だき・熱風・直火型］熱出力１２６ＭＪ/ｈ（３０，１００ｋｃａｌ/ｈ）油種 灯油 | * | 0.216 | 日 | 型わく工 | 0.52 | 人 | 普通作業員 | 0.5433 | 人 | 土木一般世話役 | 0.12 | 人 | とび工 | 0.03 | 人 | -
24-12-25(20)(高炉) | 幅:1.0以上2.5未満かつ高さ:1.0以上2.5未満 | 特別な養生(仮囲い内ｼﾞｪｯﾄﾋｰﾀ) | 有り | 無し | 無し | 延長無し | 63105 | コンクリートポンプ車［トラック架装・ブーム式］ 圧送能力90～110m3／h | 0.0096 | 供用日 | 発動発電機［ディーゼルエンジン駆動］ 定格容量5kVA | * | 0.2178 | 日 | 業務用可搬型ヒータ［ジェットヒータ］［油だき・熱風・直火型］熱出力１２６ＭＪ/ｈ（３０，１００ｋｃａｌ/ｈ）油種 灯油 | * | 0.216 | 日 | 型わく工 | 0.52 | 人 | 普通作業員 | 0.417 | 人 | 土木一般世話役 | 0.12 | 人 | とび工 | 0.03 | 人 | -
24-12-25(20)(高炉) | 幅:1.0以上2.5未満かつ高さ:1.0以上2.5未満 | 特別な養生(仮囲い内ｼﾞｪｯﾄﾋｰﾀ) | 有り | 無し | 無し | 110m未満 | 63769 | コンクリートポンプ車［トラック架装・ブーム式］ 圧送能力90～110m3／h | 0.0096 | 供用日 | 発動発電機［ディーゼルエンジン駆動］ 定格容量5kVA | * | 0.2178 | 日 | 業務用可搬型ヒータ［ジェットヒータ］［油だき・熱風・直火型］熱出力１２６ＭＪ/ｈ（３０，１００ｋｃａｌ/ｈ）油種 灯油 | * | 0.216 | 日 | 型わく工 | 0.52 | 人 | 普通作業員 | 0.4418 | 人 | 土木一般世話役 | 0.12 | 人 | とび工 | 0.03 | 人 | -
24-12-25(20)(高炉) | 幅:1.0以上2.5未満かつ高さ:1.0以上2.5未満 | 特別な養生(仮囲い内ｼﾞｪｯﾄﾋｰﾀ) | 有り | 無し | 無し | 110m以上220m未満 | 65097 | コンクリートポンプ車［トラック架装・ブーム式］ 圧送能力90～110m3／h | 0.0096 | 供用日 | 発動発電機［ディーゼルエンジン駆動］ 定格容量5kVA | * | 0.2178 | 日 | 業務用可搬型ヒータ［ジェットヒータ］［油だき・熱風・直火型］熱出力１２６ＭＪ/ｈ（３０，１００ｋｃａｌ/ｈ）油種 灯油 | * | 0.216 | 日 | 型わく工 | 0.52 | 人 | 普通作業員 | 0.4914 | 人 | 土木一般世話役 | 0.12 | 人 | とび工 | 0.03 | 人 | -
24-12-25(20)(高炉) | 幅:1.0以上2.5未満かつ高さ:1.0以上2.5未満 | 特別な養生(仮囲い内ｼﾞｪｯﾄﾋｰﾀ) | 有り | 無し | 無し | 220m以上340m以下 | 66486 | コンクリートポンプ車［トラック架装・ブーム式］ 圧送能力90～110m3／h | 0.0096 | 供用日 | 発動発電機［ディーゼルエンジン駆動］ 定格容量5kVA | * | 0.2178 | 日 | 業務用可搬型ヒータ［ジェットヒータ］［油だき・熱風・直火型］熱出力１２６ＭＪ/ｈ（３０，１００ｋｃａｌ/ｈ）油種 灯油 | * | 0.216 | 日 | 型わく工 | 0.52 | 人 | 普通作業員 | 0.5433 | 人 | 土木一般世話役 | 0.12 | 人 | とび工 | 0.03 | 人 | -
24-12-25(20)(高炉) | 幅:1.0以上2.5未満かつ高さ:1.0以上2.5未満 | 特別な養生(仮囲い内ｼﾞｪｯﾄﾋｰﾀ) | 無し | 有り | 有り | 延長無し | 66164 | コンクリートポンプ車［トラック架装・ブーム式］ 圧送能力90～110m3／h | 0.0096 | 供用日 | 発動発電機［ディーゼルエンジン駆動］ 定格容量5kVA | * | 0.2178 | 日 | 業務用可搬型ヒータ［ジェットヒータ］［油だき・熱風・直火型］熱出力１２６ＭＪ/ｈ（３０，１００ｋｃａｌ/ｈ）油種 灯油 | * | 0.216 | 日 | 型わく工 | 0.52 | 人 | 普通作業員 | 0.417 | 人 | 土木一般世話役 | 0.12 | 人 | とび工 | 0.03 | 人 | -
24-12-25(20)(高炉) | 幅:1.0以上2.5未満かつ高さ:1.0以上2.5未満 | 特別な養生(仮囲い内ｼﾞｪｯﾄﾋｰﾀ) | 無し | 有り | 有り | 110m未満 | 66830 | コンクリートポンプ車［トラック架装・ブーム式］ 圧送能力90～110m3／h | 0.0096 | 供用日 | 発動発電機［ディーゼルエンジン駆動］ 定格容量5kVA | * | 0.2178 | 日 | 業務用可搬型ヒータ［ジェットヒータ］［油だき・熱風・直火型］熱出力１２６ＭＪ/ｈ（３０，１００ｋｃａｌ/ｈ）油種 灯油 | * | 0.216 | 日 | 型わく工 | 0.52 | 人 | 普通作業員 | 0.4418 | 人 | 土木一般世話役 | 0.12 | 人 | とび工 | 0.03 | 人 | -
24-12-25(20)(高炉) | 幅:1.0以上2.5未満かつ高さ:1.0以上2.5未満 | 特別な養生(仮囲い内ｼﾞｪｯﾄﾋｰﾀ) | 無し | 有り | 有り | 110m以上220m未満 | 68163 | コンクリートポンプ車［トラック架装・ブーム式］ 圧送能力90～110m3／h | 0.0096 | 供用日 | 発動発電機［ディーゼルエンジン駆動］ 定格容量5kVA | * | 0.2178 | 日 | 業務用可搬型ヒータ［ジェットヒータ］［油だき・熱風・直火型］熱出力１２６ＭＪ/ｈ（３０，１００ｋｃａｌ/ｈ）油種 灯油 | * | 0.216 | 日 | 型わく工 | 0.52 | 人 | 普通作業員 | 0.4914 | 人 | 土木一般世話役 | 0.12 | 人 | とび工 | 0.03 | 人 | -
24-12-25(20)(高炉) | 幅:1.0以上2.5未満かつ高さ:1.0以上2.5未満 | 特別な養生(仮囲い内ｼﾞｪｯﾄﾋｰﾀ) | 無し | 有り | 有り | 220m以上340m以下 | 69558 | コンクリートポンプ車［トラック架装・ブーム式］ 圧送能力90～110m3／h | 0.0096 | 供用日 | 発動発電機［ディーゼルエンジン駆動］ 定格容量5kVA | * | 0.2178 | 日 | 業務用可搬型ヒータ［ジェットヒータ］［油だき・熱風・直火型］熱出力１２６ＭＪ/ｈ（３０，１００ｋｃａｌ/ｈ）油種 灯油 | * | 0.216 | 日 | 型わく工 | 0.52 | 人 | 普通作業員 | 0.5433 | 人 | 土木一般世話役 | 0.12 | 人 | とび工 | 0.03 | 人 | -
24-12-25(20)(高炉) | 幅:1.0以上2.5未満かつ高さ:1.0以上2.5未満 | 特別な養生(仮囲い内ｼﾞｪｯﾄﾋｰﾀ) | 無し | 有り | 無し | 延長無し | 65431 | コンクリートポンプ車［トラック架装・ブーム式］ 圧送能力90～110m3／h | 0.0096 | 供用日 | 発動発電機［ディーゼルエンジン駆動］ 定格容量5kVA | * | 0.2178 | 日 | 業務用可搬型ヒータ［ジェットヒータ］［油だき・熱風・直火型］熱出力１２６ＭＪ/ｈ（３０，１００ｋｃａｌ/ｈ）油種 灯油 | * | 0.216 | 日 | 型わく工 | 0.52 | 人 | 普通作業員 | 0.417 | 人 | 土木一般世話役 | 0.12 | 人 | とび工 | 0.03 | 人 | -
24-12-25(20)(高炉) | 幅:1.0以上2.5未満かつ高さ:1.0以上2.5未満 | 特別な養生(仮囲い内ｼﾞｪｯﾄﾋｰﾀ) | 無し | 有り | 無し | 110m未満 | 66097 | コンクリートポンプ車［トラック架装・ブーム式］ 圧送能力90～110m3／h | 0.0096 | 供用日 | 発動発電機［ディーゼルエンジン駆動］ 定格容量5kVA | * | 0.2178 | 日 | 業務用可搬型ヒータ［ジェットヒータ］［油だき・熱風・直火型］熱出力１２６ＭＪ/ｈ（３０，１００ｋｃａｌ/ｈ）油種 灯油 | * | 0.216 | 日 | 型わく工 | 0.52 | 人 | 普通作業員 | 0.4418 | 人 | 土木一般世話役 | 0.12 | 人 | とび工 | 0.03 | 人 | -
24-12-25(20)(高炉) | 幅:1.0以上2.5未満かつ高さ:1.0以上2.5未満 | 特別な養生(仮囲い内ｼﾞｪｯﾄﾋｰﾀ) | 無し | 有り | 無し | 110m以上220m未満 | 67429 | コンクリートポンプ車［トラック架装・ブーム式］ 圧送能力90～110m3／h | 0.0096 | 供用日 | 発動発電機［ディーゼルエンジン駆動］ 定格容量5kVA | * | 0.2178 | 日 | 業務用可搬型ヒータ［ジェットヒータ］［油だき・熱風・直火型］熱出力１２６ＭＪ/ｈ（３０，１００ｋｃａｌ/ｈ）油種 灯油 | * | 0.216 | 日 | 型わく工 | 0.52 | 人 | 普通作業員 | 0.4914 | 人 | 土木一般世話役 | 0.12 | 人 | とび工 | 0.03 | 人 | -
24-12-25(20)(高炉) | 幅:1.0以上2.5未満かつ高さ:1.0以上2.5未満 | 特別な養生(仮囲い内ｼﾞｪｯﾄﾋｰﾀ) | 無し | 有り | 無し | 220m以上340m以下 | 68822 | コンクリートポンプ車［トラック架装・ブーム式］ 圧送能力90～110m3／h | 0.0096 | 供用日 | 発動発電機［ディーゼルエンジン駆動］ 定格容量5kVA | * | 0.2178 | 日 | 業務用可搬型ヒータ［ジェットヒータ］［油だき・熱風・直火型］熱出力１２６ＭＪ/ｈ（３０，１００ｋｃａｌ/ｈ）油種 灯油 | * | 0.216 | 日 | 型わく工 | 0.52 | 人 | 普通作業員 | 0.5433 | 人 | 土木一般世話役 | 0.12 | 人 | とび工 | 0.03 | 人 | -
24-12-25(20)(高炉) | 幅:1.0以上2.5未満かつ高さ:1.0以上2.5未満 | 特別な養生(仮囲い内ｼﾞｪｯﾄﾋｰﾀ) | 無し | 無し | 有り | 延長無し | 62212 | コンクリートポンプ車［トラック架装・ブーム式］ 圧送能力90～110m3／h | 0.0096 | 供用日 | 発動発電機［ディーゼルエンジン駆動］ 定格容量5kVA | * | 0.2178 | 日 | 業務用可搬型ヒータ［ジェットヒータ］［油だき・熱風・直火型］熱出力１２６ＭＪ/ｈ（３０，１００ｋｃａｌ/ｈ）油種 灯油 | * | 0.216 | 日 | 型わく工 | 0.52 | 人 | 普通作業員 | 0.417 | 人 | 土木一般世話役 | 0.12 | 人 | とび工 | 0.03 | 人 | -
24-12-25(20)(高炉) | 幅:1.0以上2.5未満かつ高さ:1.0以上2.5未満 | 特別な養生(仮囲い内ｼﾞｪｯﾄﾋｰﾀ) | 無し | 無し | 有り | 110m未満 | 62876 | コンクリートポンプ車［トラック架装・ブーム式］ 圧送能力90～110m3／h | 0.0096 | 供用日 | 発動発電機［ディーゼルエンジン駆動］ 定格容量5kVA | * | 0.2178 | 日 | 業務用可搬型ヒータ［ジェットヒータ］［油だき・熱風・直火型］熱出力１２６ＭＪ/ｈ（３０，１００ｋｃａｌ/ｈ）油種 灯油 | * | 0.216 | 日 | 型わく工 | 0.52 | 人 | 普通作業員 | 0.4418 | 人 | 土木一般世話役 | 0.12 | 人 | とび工 | 0.03 | 人 | -
24-12-25(20)(高炉) | 幅:1.0以上2.5未満かつ高さ:1.0以上2.5未満 | 特別な養生(仮囲い内ｼﾞｪｯﾄﾋｰﾀ) | 無し | 無し | 有り | 110m以上220m未満 | 64202 | コンクリートポンプ車［トラック架装・ブーム式］ 圧送能力90～110m3／h | 0.0096 | 供用日 | 発動発電機［ディーゼルエンジン駆動］ 定格容量5kVA | * | 0.2178 | 日 | 業務用可搬型ヒータ［ジェットヒータ］［油だき・熱風・直火型］熱出力１２６ＭＪ/ｈ（３０，１００ｋｃａｌ/ｈ）油種 灯油 | * | 0.216 | 日 | 型わく工 | 0.52 | 人 | 普通作業員 | 0.4914 | 人 | 土木一般世話役 | 0.12 | 人 | とび工 | 0.03 | 人 | -
24-12-25(20)(高炉) | 幅:1.0以上2.5未満かつ高さ:1.0以上2.5未満 | 特別な養生(仮囲い内ｼﾞｪｯﾄﾋｰﾀ) | 無し | 無し | 有り | 220m以上340m以下 | 65590 | コンクリートポンプ車［トラック架装・ブーム式］ 圧送能力90～110m3／h | 0.0096 | 供用日 | 発動発電機［ディーゼルエンジン駆動］ 定格容量5kVA | * | 0.2178 | 日 | 業務用可搬型ヒータ［ジェットヒータ］［油だき・熱風・直火型］熱出力１２６ＭＪ/ｈ（３０，１００ｋｃａｌ/ｈ）油種 灯油 | * | 0.216 | 日 | 型わく工 | 0.52 | 人 | 普通作業員 | 0.5433 | 人 | 土木一般世話役 | 0.12 | 人 | とび工 | 0.03 | 人 | -
24-12-25(20)(高炉) | 幅:1.0以上2.5未満かつ高さ:1.0以上2.5未満 | 特別な養生(仮囲い内ｼﾞｪｯﾄﾋｰﾀ) | 無し | 無し | 無し | 延長無し | 61479 | コンクリートポンプ車［トラック架装・ブーム式］ 圧送能力90～110m3／h | 0.0096 | 供用日 | 発動発電機［ディーゼルエンジン駆動］ 定格容量5kVA | * | 0.2178 | 日 | 業務用可搬型ヒータ［ジェットヒータ］［油だき・熱風・直火型］熱出力１２６ＭＪ/ｈ（３０，１００ｋｃａｌ/ｈ）油種 灯油 | * | 0.216 | 日 | 型わく工 | 0.52 | 人 | 普通作業員 | 0.417 | 人 | 土木一般世話役 | 0.12 | 人 | とび工 | 0.03 | 人 | -
24-12-25(20)(高炉) | 幅:1.0以上2.5未満かつ高さ:1.0以上2.5未満 | 特別な養生(仮囲い内ｼﾞｪｯﾄﾋｰﾀ) | 無し | 無し | 無し | 110m未満 | 62142 | コンクリートポンプ車［トラック架装・ブーム式］ 圧送能力90～110m3／h | 0.0096 | 供用日 | 発動発電機［ディーゼルエンジン駆動］ 定格容量5kVA | * | 0.2178 | 日 | 業務用可搬型ヒータ［ジェットヒータ］［油だき・熱風・直火型］熱出力１２６ＭＪ/ｈ（３０，１００ｋｃａｌ/ｈ）油種 灯油 | * | 0.216 | 日 | 型わく工 | 0.52 | 人 | 普通作業員 | 0.4418 | 人 | 土木一般世話役 | 0.12 | 人 | とび工 | 0.03 | 人 | -
24-12-25(20)(高炉) | 幅:1.0以上2.5未満かつ高さ:1.0以上2.5未満 | 特別な養生(仮囲い内ｼﾞｪｯﾄﾋｰﾀ) | 無し | 無し | 無し | 110m以上220m未満 | 63467 | コンクリートポンプ車［トラック架装・ブーム式］ 圧送能力90～110m3／h | 0.0096 | 供用日 | 発動発電機［ディーゼルエンジン駆動］ 定格容量5kVA | * | 0.2178 | 日 | 業務用可搬型ヒータ［ジェットヒータ］［油だき・熱風・直火型］熱出力１２６ＭＪ/ｈ（３０，１００ｋｃａｌ/ｈ）油種 灯油 | * | 0.216 | 日 | 型わく工 | 0.52 | 人 | 普通作業員 | 0.4914 | 人 | 土木一般世話役 | 0.12 | 人 | とび工 | 0.03 | 人 | -
24-12-25(20)(高炉) | 幅:1.0以上2.5未満かつ高さ:1.0以上2.5未満 | 特別な養生(仮囲い内ｼﾞｪｯﾄﾋｰﾀ) | 無し | 無し | 無し | 220m以上340m以下 | 64854 | コンクリートポンプ車［トラック架装・ブーム式］ 圧送能力90～110m3／h | 0.0096 | 供用日 | 発動発電機［ディーゼルエンジン駆動］ 定格容量5kVA | * | 0.2178 | 日 | 業務用可搬型ヒータ［ジェットヒータ］［油だき・熱風・直火型］熱出力１２６ＭＪ/ｈ（３０，１００ｋｃａｌ/ｈ）油種 灯油 | * | 0.216 | 日 | 型わく工 | 0.52 | 人 | 普通作業員 | 0.5433 | 人 | 土木一般世話役 | 0.12 | 人 | とび工 | 0.03 | 人 | -
24-12-25(20)(高炉) | 幅:2.5以上4.0以下かつ高さ:1.0以上2.5未満 | 一般養生･特殊養生(練炭､ｼﾞｪｯﾄﾋｰﾀ) | 有り | 有り | 有り | 延長無し | 63398 | コンクリートポンプ車［トラック架装・ブーム式］ 圧送能力90～110m3／h | 0.0096 | 供用日 | - |  |  |  | - |  |  |  | 型わく工 | 0.44 | 人 | 普通作業員 | 0.37 | 人 | 土木一般世話役 | 0.1 | 人 | とび工 | 0.07 | 人 | -
24-12-25(20)(高炉) | 幅:2.5以上4.0以下かつ高さ:1.0以上2.5未満 | 一般養生･特殊養生(練炭､ｼﾞｪｯﾄﾋｰﾀ) | 有り | 有り | 有り | 110m未満 | 64067 | コンクリートポンプ車［トラック架装・ブーム式］ 圧送能力90～110m3／h | 0.0096 | 供用日 | - |  |  |  | - |  |  |  | 型わく工 | 0.44 | 人 | 普通作業員 | 0.3948 | 人 | 土木一般世話役 | 0.1 | 人 | とび工 | 0.07 | 人 | -
24-12-25(20)(高炉) | 幅:2.5以上4.0以下かつ高さ:1.0以上2.5未満 | 一般養生･特殊養生(練炭､ｼﾞｪｯﾄﾋｰﾀ) | 有り | 有り | 有り | 110m以上220m未満 | 65405 | コンクリートポンプ車［トラック架装・ブーム式］ 圧送能力90～110m3／h | 0.0096 | 供用日 | - |  |  |  | - |  |  |  | 型わく工 | 0.44 | 人 | 普通作業員 | 0.4444 | 人 | 土木一般世話役 | 0.1 | 人 | とび工 | 0.07 | 人 | -
24-12-25(20)(高炉) | 幅:2.5以上4.0以下かつ高さ:1.0以上2.5未満 | 一般養生･特殊養生(練炭､ｼﾞｪｯﾄﾋｰﾀ) | 有り | 有り | 有り | 220m以上340m以下 | 66805 | コンクリートポンプ車［トラック架装・ブーム式］ 圧送能力90～110m3／h | 0.0096 | 供用日 | - |  |  |  | - |  |  |  | 型わく工 | 0.44 | 人 | 普通作業員 | 0.4963 | 人 | 土木一般世話役 | 0.1 | 人 | とび工 | 0.07 | 人 | -
24-12-25(20)(高炉) | 幅:2.5以上4.0以下かつ高さ:1.0以上2.5未満 | 一般養生･特殊養生(練炭､ｼﾞｪｯﾄﾋｰﾀ) | 有り | 有り | 無し | 延長無し | 62694 | コンクリートポンプ車［トラック架装・ブーム式］ 圧送能力90～110m3／h | 0.0096 | 供用日 | - |  |  |  | - |  |  |  | 型わく工 | 0.44 | 人 | 普通作業員 | 0.37 | 人 | 土木一般世話役 | 0.1 | 人 | とび工 | 0.07 | 人 | -
24-12-25(20)(高炉) | 幅:2.5以上4.0以下かつ高さ:1.0以上2.5未満 | 一般養生･特殊養生(練炭､ｼﾞｪｯﾄﾋｰﾀ) | 有り | 有り | 無し | 110m未満 | 63363 | コンクリートポンプ車［トラック架装・ブーム式］ 圧送能力90～110m3／h | 0.0096 | 供用日 | - |  |  |  | - |  |  |  | 型わく工 | 0.44 | 人 | 普通作業員 | 0.3948 | 人 | 土木一般世話役 | 0.1 | 人 | とび工 | 0.07 | 人 | -
24-12-25(20)(高炉) | 幅:2.5以上4.0以下かつ高さ:1.0以上2.5未満 | 一般養生･特殊養生(練炭､ｼﾞｪｯﾄﾋｰﾀ) | 有り | 有り | 無し | 110m以上220m未満 | 64700 | コンクリートポンプ車［トラック架装・ブーム式］ 圧送能力90～110m3／h | 0.0096 | 供用日 | - |  |  |  | - |  |  |  | 型わく工 | 0.44 | 人 | 普通作業員 | 0.4444 | 人 | 土木一般世話役 | 0.1 | 人 | とび工 | 0.07 | 人 | -
24-12-25(20)(高炉) | 幅:2.5以上4.0以下かつ高さ:1.0以上2.5未満 | 一般養生･特殊養生(練炭､ｼﾞｪｯﾄﾋｰﾀ) | 有り | 有り | 無し | 220m以上340m以下 | 66098 | コンクリートポンプ車［トラック架装・ブーム式］ 圧送能力90～110m3／h | 0.0096 | 供用日 | - |  |  |  | - |  |  |  | 型わく工 | 0.44 | 人 | 普通作業員 | 0.4963 | 人 | 土木一般世話役 | 0.1 | 人 | とび工 | 0.07 | 人 | -
24-12-25(20)(高炉) | 幅:2.5以上4.0以下かつ高さ:1.0以上2.5未満 | 一般養生･特殊養生(練炭､ｼﾞｪｯﾄﾋｰﾀ) | 有り | 無し | 有り | 延長無し | 61286 | コンクリートポンプ車［トラック架装・ブーム式］ 圧送能力90～110m3／h | 0.0096 | 供用日 | - |  |  |  | - |  |  |  | 型わく工 | 0.44 | 人 | 普通作業員 | 0.37 | 人 | 土木一般世話役 | 0.1 | 人 | とび工 | 0.07 | 人 | -
24-12-25(20)(高炉) | 幅:2.5以上4.0以下かつ高さ:1.0以上2.5未満 | 一般養生･特殊養生(練炭､ｼﾞｪｯﾄﾋｰﾀ) | 有り | 無し | 有り | 110m未満 | 61954 | コンクリートポンプ車［トラック架装・ブーム式］ 圧送能力90～110m3／h | 0.0096 | 供用日 | - |  |  |  | - |  |  |  | 型わく工 | 0.44 | 人 | 普通作業員 | 0.3948 | 人 | 土木一般世話役 | 0.1 | 人 | とび工 | 0.07 | 人 | -
24-12-25(20)(高炉) | 幅:2.5以上4.0以下かつ高さ:1.0以上2.5未満 | 一般養生･特殊養生(練炭､ｼﾞｪｯﾄﾋｰﾀ) | 有り | 無し | 有り | 110m以上220m未満 | 63288 | コンクリートポンプ車［トラック架装・ブーム式］ 圧送能力90～110m3／h | 0.0096 | 供用日 | - |  |  |  | - |  |  |  | 型わく工 | 0.44 | 人 | 普通作業員 | 0.4444 | 人 | 土木一般世話役 | 0.1 | 人 | とび工 | 0.07 | 人 | -
24-12-25(20)(高炉) | 幅:2.5以上4.0以下かつ高さ:1.0以上2.5未満 | 一般養生･特殊養生(練炭､ｼﾞｪｯﾄﾋｰﾀ) | 有り | 無し | 有り | 220m以上340m以下 | 64684 | コンクリートポンプ車［トラック架装・ブーム式］ 圧送能力90～110m3／h | 0.0096 | 供用日 | - |  |  |  | - |  |  |  | 型わく工 | 0.44 | 人 | 普通作業員 | 0.4963 | 人 | 土木一般世話役 | 0.1 | 人 | とび工 | 0.07 | 人 | -
24-12-25(20)(高炉) | 幅:2.5以上4.0以下かつ高さ:1.0以上2.5未満 | 一般養生･特殊養生(練炭､ｼﾞｪｯﾄﾋｰﾀ) | 有り | 無し | 無し | 延長無し | 60582 | コンクリートポンプ車［トラック架装・ブーム式］ 圧送能力90～110m3／h | 0.0096 | 供用日 | - |  |  |  | - |  |  |  | 型わく工 | 0.44 | 人 | 普通作業員 | 0.37 | 人 | 土木一般世話役 | 0.1 | 人 | とび工 | 0.07 | 人 | -
24-12-25(20)(高炉) | 幅:2.5以上4.0以下かつ高さ:1.0以上2.5未満 | 一般養生･特殊養生(練炭､ｼﾞｪｯﾄﾋｰﾀ) | 有り | 無し | 無し | 110m未満 | 61249 | コンクリートポンプ車［トラック架装・ブーム式］ 圧送能力90～110m3／h | 0.0096 | 供用日 | - |  |  |  | - |  |  |  | 型わく工 | 0.44 | 人 | 普通作業員 | 0.3948 | 人 | 土木一般世話役 | 0.1 | 人 | とび工 | 0.07 | 人 | -
24-12-25(20)(高炉) | 幅:2.5以上4.0以下かつ高さ:1.0以上2.5未満 | 一般養生･特殊養生(練炭､ｼﾞｪｯﾄﾋｰﾀ) | 有り | 無し | 無し | 110m以上220m未満 | 62582 | コンクリートポンプ車［トラック架装・ブーム式］ 圧送能力90～110m3／h | 0.0096 | 供用日 | - |  |  |  | - |  |  |  | 型わく工 | 0.44 | 人 | 普通作業員 | 0.4444 | 人 | 土木一般世話役 | 0.1 | 人 | とび工 | 0.07 | 人 | -
24-12-25(20)(高炉) | 幅:2.5以上4.0以下かつ高さ:1.0以上2.5未満 | 一般養生･特殊養生(練炭､ｼﾞｪｯﾄﾋｰﾀ) | 有り | 無し | 無し | 220m以上340m以下 | 63976 | コンクリートポンプ車［トラック架装・ブーム式］ 圧送能力90～110m3／h | 0.0096 | 供用日 | - |  |  |  | - |  |  |  | 型わく工 | 0.44 | 人 | 普通作業員 | 0.4963 | 人 | 土木一般世話役 | 0.1 | 人 | とび工 | 0.07 | 人 | -
24-12-25(20)(高炉) | 幅:2.5以上4.0以下かつ高さ:1.0以上2.5未満 | 一般養生･特殊養生(練炭､ｼﾞｪｯﾄﾋｰﾀ) | 無し | 有り | 有り | 延長無し | 61873 | コンクリートポンプ車［トラック架装・ブーム式］ 圧送能力90～110m3／h | 0.0096 | 供用日 | - |  |  |  | - |  |  |  | 型わく工 | 0.44 | 人 | 普通作業員 | 0.37 | 人 | 土木一般世話役 | 0.1 | 人 | とび工 | 0.07 | 人 | -
24-12-25(20)(高炉) | 幅:2.5以上4.0以下かつ高さ:1.0以上2.5未満 | 一般養生･特殊養生(練炭､ｼﾞｪｯﾄﾋｰﾀ) | 無し | 有り | 有り | 110m未満 | 62541 | コンクリートポンプ車［トラック架装・ブーム式］ 圧送能力90～110m3／h | 0.0096 | 供用日 | - |  |  |  | - |  |  |  | 型わく工 | 0.44 | 人 | 普通作業員 | 0.3948 | 人 | 土木一般世話役 | 0.1 | 人 | とび工 | 0.07 | 人 | -
24-12-25(20)(高炉) | 幅:2.5以上4.0以下かつ高さ:1.0以上2.5未満 | 一般養生･特殊養生(練炭､ｼﾞｪｯﾄﾋｰﾀ) | 無し | 有り | 有り | 110m以上220m未満 | 63876 | コンクリートポンプ車［トラック架装・ブーム式］ 圧送能力90～110m3／h | 0.0096 | 供用日 | - |  |  |  | - |  |  |  | 型わく工 | 0.44 | 人 | 普通作業員 | 0.4444 | 人 | 土木一般世話役 | 0.1 | 人 | とび工 | 0.07 | 人 | -
24-12-25(20)(高炉) | 幅:2.5以上4.0以下かつ高さ:1.0以上2.5未満 | 一般養生･特殊養生(練炭､ｼﾞｪｯﾄﾋｰﾀ) | 無し | 有り | 有り | 220m以上340m以下 | 65273 | コンクリートポンプ車［トラック架装・ブーム式］ 圧送能力90～110m3／h | 0.0096 | 供用日 | - |  |  |  | - |  |  |  | 型わく工 | 0.44 | 人 | 普通作業員 | 0.4963 | 人 | 土木一般世話役 | 0.1 | 人 | とび工 | 0.07 | 人 | -
24-12-25(20)(高炉) | 幅:2.5以上4.0以下かつ高さ:1.0以上2.5未満 | 一般養生･特殊養生(練炭､ｼﾞｪｯﾄﾋｰﾀ) | 無し | 有り | 無し | 延長無し | 61169 | コンクリートポンプ車［トラック架装・ブーム式］ 圧送能力90～110m3／h | 0.0096 | 供用日 | - |  |  |  | - |  |  |  | 型わく工 | 0.44 | 人 | 普通作業員 | 0.37 | 人 | 土木一般世話役 | 0.1 | 人 | とび工 | 0.07 | 人 | -
24-12-25(20)(高炉) | 幅:2.5以上4.0以下かつ高さ:1.0以上2.5未満 | 一般養生･特殊養生(練炭､ｼﾞｪｯﾄﾋｰﾀ) | 無し | 有り | 無し | 110m未満 | 61836 | コンクリートポンプ車［トラック架装・ブーム式］ 圧送能力90～110m3／h | 0.0096 | 供用日 | - |  |  |  | - |  |  |  | 型わく工 | 0.44 | 人 | 普通作業員 | 0.3948 | 人 | 土木一般世話役 | 0.1 | 人 | とび工 | 0.07 | 人 | -
24-12-25(20)(高炉) | 幅:2.5以上4.0以下かつ高さ:1.0以上2.5未満 | 一般養生･特殊養生(練炭､ｼﾞｪｯﾄﾋｰﾀ) | 無し | 有り | 無し | 110m以上220m未満 | 63170 | コンクリートポンプ車［トラック架装・ブーム式］ 圧送能力90～110m3／h | 0.0096 | 供用日 | - |  |  |  | - |  |  |  | 型わく工 | 0.44 | 人 | 普通作業員 | 0.4444 | 人 | 土木一般世話役 | 0.1 | 人 | とび工 | 0.07 | 人 | -
24-12-25(20)(高炉) | 幅:2.5以上4.0以下かつ高さ:1.0以上2.5未満 | 一般養生･特殊養生(練炭､ｼﾞｪｯﾄﾋｰﾀ) | 無し | 有り | 無し | 220m以上340m以下 | 64566 | コンクリートポンプ車［トラック架装・ブーム式］ 圧送能力90～110m3／h | 0.0096 | 供用日 | - |  |  |  | - |  |  |  | 型わく工 | 0.44 | 人 | 普通作業員 | 0.4963 | 人 | 土木一般世話役 | 0.1 | 人 | とび工 | 0.07 | 人 | -
24-12-25(20)(高炉) | 幅:2.5以上4.0以下かつ高さ:1.0以上2.5未満 | 一般養生･特殊養生(練炭､ｼﾞｪｯﾄﾋｰﾀ) | 無し | 無し | 有り | 延長無し | 59761 | コンクリートポンプ車［トラック架装・ブーム式］ 圧送能力90～110m3／h | 0.0096 | 供用日 | - |  |  |  | - |  |  |  | 型わく工 | 0.44 | 人 | 普通作業員 | 0.37 | 人 | 土木一般世話役 | 0.1 | 人 | とび工 | 0.07 | 人 | -
24-12-25(20)(高炉) | 幅:2.5以上4.0以下かつ高さ:1.0以上2.5未満 | 一般養生･特殊養生(練炭､ｼﾞｪｯﾄﾋｰﾀ) | 無し | 無し | 有り | 110m未満 | 60427 | コンクリートポンプ車［トラック架装・ブーム式］ 圧送能力90～110m3／h | 0.0096 | 供用日 | - |  |  |  | - |  |  |  | 型わく工 | 0.44 | 人 | 普通作業員 | 0.3948 | 人 | 土木一般世話役 | 0.1 | 人 | とび工 | 0.07 | 人 | -
24-12-25(20)(高炉) | 幅:2.5以上4.0以下かつ高さ:1.0以上2.5未満 | 一般養生･特殊養生(練炭､ｼﾞｪｯﾄﾋｰﾀ) | 無し | 無し | 有り | 110m以上220m未満 | 61758 | コンクリートポンプ車［トラック架装・ブーム式］ 圧送能力90～110m3／h | 0.0096 | 供用日 | - |  |  |  | - |  |  |  | 型わく工 | 0.44 | 人 | 普通作業員 | 0.4444 | 人 | 土木一般世話役 | 0.1 | 人 | とび工 | 0.07 | 人 | -
24-12-25(20)(高炉) | 幅:2.5以上4.0以下かつ高さ:1.0以上2.5未満 | 一般養生･特殊養生(練炭､ｼﾞｪｯﾄﾋｰﾀ) | 無し | 無し | 有り | 220m以上340m以下 | 63151 | コンクリートポンプ車［トラック架装・ブーム式］ 圧送能力90～110m3／h | 0.0096 | 供用日 | - |  |  |  | - |  |  |  | 型わく工 | 0.44 | 人 | 普通作業員 | 0.4963 | 人 | 土木一般世話役 | 0.1 | 人 | とび工 | 0.07 | 人 | -
24-12-25(20)(高炉) | 幅:2.5以上4.0以下かつ高さ:1.0以上2.5未満 | 一般養生･特殊養生(練炭､ｼﾞｪｯﾄﾋｰﾀ) | 無し | 無し | 無し | 延長無し | 59057 | コンクリートポンプ車［トラック架装・ブーム式］ 圧送能力90～110m3／h | 0.0096 | 供用日 | - |  |  |  | - |  |  |  | 型わく工 | 0.44 | 人 | 普通作業員 | 0.37 | 人 | 土木一般世話役 | 0.1 | 人 | とび工 | 0.07 | 人 | -
24-12-25(20)(高炉) | 幅:2.5以上4.0以下かつ高さ:1.0以上2.5未満 | 一般養生･特殊養生(練炭､ｼﾞｪｯﾄﾋｰﾀ) | 無し | 無し | 無し | 110m未満 | 59722 | コンクリートポンプ車［トラック架装・ブーム式］ 圧送能力90～110m3／h | 0.0096 | 供用日 | - |  |  |  | - |  |  |  | 型わく工 | 0.44 | 人 | 普通作業員 | 0.3948 | 人 | 土木一般世話役 | 0.1 | 人 | とび工 | 0.07 | 人 | -
24-12-25(20)(高炉) | 幅:2.5以上4.0以下かつ高さ:1.0以上2.5未満 | 一般養生･特殊養生(練炭､ｼﾞｪｯﾄﾋｰﾀ) | 無し | 無し | 無し | 110m以上220m未満 | 61052 | コンクリートポンプ車［トラック架装・ブーム式］ 圧送能力90～110m3／h | 0.0096 | 供用日 | - |  |  |  | - |  |  |  | 型わく工 | 0.44 | 人 | 普通作業員 | 0.4444 | 人 | 土木一般世話役 | 0.1 | 人 | とび工 | 0.07 | 人 | -
24-12-25(20)(高炉) | 幅:2.5以上4.0以下かつ高さ:1.0以上2.5未満 | 一般養生･特殊養生(練炭､ｼﾞｪｯﾄﾋｰﾀ) | 無し | 無し | 無し | 220m以上340m以下 | 62444 | コンクリートポンプ車［トラック架装・ブーム式］ 圧送能力90～110m3／h | 0.0096 | 供用日 | - |  |  |  | - |  |  |  | 型わく工 | 0.44 | 人 | 普通作業員 | 0.4963 | 人 | 土木一般世話役 | 0.1 | 人 | とび工 | 0.07 | 人 | -
24-12-25(20)(高炉) | 幅:2.5以上4.0以下かつ高さ:1.0以上2.5未満 | 特別な養生(仮囲い内ｼﾞｪｯﾄﾋｰﾀ) | 有り | 有り | 有り | 延長無し | 60303 | コンクリートポンプ車［トラック架装・ブーム式］ 圧送能力90～110m3／h | 0.0096 | 供用日 | 発動発電機［ディーゼルエンジン駆動］ 定格容量5kVA | * | 0.2178 | 日 | 業務用可搬型ヒータ［ジェットヒータ］［油だき・熱風・直火型］熱出力１２６ＭＪ/ｈ（３０，１００ｋｃａｌ/ｈ）油種 灯油 | * | 0.216 | 日 | 型わく工 | 0.44 | 人 | 普通作業員 | 0.357 | 人 | 土木一般世話役 | 0.1 | 人 | とび工 | 0.03 | 人 | -
24-12-25(20)(高炉) | 幅:2.5以上4.0以下かつ高さ:1.0以上2.5未満 | 特別な養生(仮囲い内ｼﾞｪｯﾄﾋｰﾀ) | 有り | 有り | 有り | 110m未満 | 60970 | コンクリートポンプ車［トラック架装・ブーム式］ 圧送能力90～110m3／h | 0.0096 | 供用日 | 発動発電機［ディーゼルエンジン駆動］ 定格容量5kVA | * | 0.2178 | 日 | 業務用可搬型ヒータ［ジェットヒータ］［油だき・熱風・直火型］熱出力１２６ＭＪ/ｈ（３０，１００ｋｃａｌ/ｈ）油種 灯油 | * | 0.216 | 日 | 型わく工 | 0.44 | 人 | 普通作業員 | 0.3818 | 人 | 土木一般世話役 | 0.1 | 人 | とび工 | 0.03 | 人 | -
24-12-25(20)(高炉) | 幅:2.5以上4.0以下かつ高さ:1.0以上2.5未満 | 特別な養生(仮囲い内ｼﾞｪｯﾄﾋｰﾀ) | 有り | 有り | 有り | 110m以上220m未満 | 62303 | コンクリートポンプ車［トラック架装・ブーム式］ 圧送能力90～110m3／h | 0.0096 | 供用日 | 発動発電機［ディーゼルエンジン駆動］ 定格容量5kVA | * | 0.2178 | 日 | 業務用可搬型ヒータ［ジェットヒータ］［油だき・熱風・直火型］熱出力１２６ＭＪ/ｈ（３０，１００ｋｃａｌ/ｈ）油種 灯油 | * | 0.216 | 日 | 型わく工 | 0.44 | 人 | 普通作業員 | 0.4314 | 人 | 土木一般世話役 | 0.1 | 人 | とび工 | 0.03 | 人 | -
24-12-25(20)(高炉) | 幅:2.5以上4.0以下かつ高さ:1.0以上2.5未満 | 特別な養生(仮囲い内ｼﾞｪｯﾄﾋｰﾀ) | 有り | 有り | 有り | 220m以上340m以下 | 63699 | コンクリートポンプ車［トラック架装・ブーム式］ 圧送能力90～110m3／h | 0.0096 | 供用日 | 発動発電機［ディーゼルエンジン駆動］ 定格容量5kVA | * | 0.2178 | 日 | 業務用可搬型ヒータ［ジェットヒータ］［油だき・熱風・直火型］熱出力１２６ＭＪ/ｈ（３０，１００ｋｃａｌ/ｈ）油種 灯油 | * | 0.216 | 日 | 型わく工 | 0.44 | 人 | 普通作業員 | 0.4833 | 人 | 土木一般世話役 | 0.1 | 人 | とび工 | 0.03 | 人 | -
24-12-25(20)(高炉) | 幅:2.5以上4.0以下かつ高さ:1.0以上2.5未満 | 特別な養生(仮囲い内ｼﾞｪｯﾄﾋｰﾀ) | 有り | 有り | 無し | 延長無し | 59592 | コンクリートポンプ車［トラック架装・ブーム式］ 圧送能力90～110m3／h | 0.0096 | 供用日 | 発動発電機［ディーゼルエンジン駆動］ 定格容量5kVA | * | 0.2178 | 日 | 業務用可搬型ヒータ［ジェットヒータ］［油だき・熱風・直火型］熱出力１２６ＭＪ/ｈ（３０，１００ｋｃａｌ/ｈ）油種 灯油 | * | 0.216 | 日 | 型わく工 | 0.44 | 人 | 普通作業員 | 0.357 | 人 | 土木一般世話役 | 0.1 | 人 | とび工 | 0.03 | 人 | -
24-12-25(20)(高炉) | 幅:2.5以上4.0以下かつ高さ:1.0以上2.5未満 | 特別な養生(仮囲い内ｼﾞｪｯﾄﾋｰﾀ) | 有り | 有り | 無し | 110m未満 | 60258 | コンクリートポンプ車［トラック架装・ブーム式］ 圧送能力90～110m3／h | 0.0096 | 供用日 | 発動発電機［ディーゼルエンジン駆動］ 定格容量5kVA | * | 0.2178 | 日 | 業務用可搬型ヒータ［ジェットヒータ］［油だき・熱風・直火型］熱出力１２６ＭＪ/ｈ（３０，１００ｋｃａｌ/ｈ）油種 灯油 | * | 0.216 | 日 | 型わく工 | 0.44 | 人 | 普通作業員 | 0.3818 | 人 | 土木一般世話役 | 0.1 | 人 | とび工 | 0.03 | 人 | -
24-12-25(20)(高炉) | 幅:2.5以上4.0以下かつ高さ:1.0以上2.5未満 | 特別な養生(仮囲い内ｼﾞｪｯﾄﾋｰﾀ) | 有り | 有り | 無し | 110m以上220m未満 | 61591 | コンクリートポンプ車［トラック架装・ブーム式］ 圧送能力90～110m3／h | 0.0096 | 供用日 | 発動発電機［ディーゼルエンジン駆動］ 定格容量5kVA | * | 0.2178 | 日 | 業務用可搬型ヒータ［ジェットヒータ］［油だき・熱風・直火型］熱出力１２６ＭＪ/ｈ（３０，１００ｋｃａｌ/ｈ）油種 灯油 | * | 0.216 | 日 | 型わく工 | 0.44 | 人 | 普通作業員 | 0.4314 | 人 | 土木一般世話役 | 0.1 | 人 | とび工 | 0.03 | 人 | -
24-12-25(20)(高炉) | 幅:2.5以上4.0以下かつ高さ:1.0以上2.5未満 | 特別な養生(仮囲い内ｼﾞｪｯﾄﾋｰﾀ) | 有り | 有り | 無し | 220m以上340m以下 | 62985 | コンクリートポンプ車［トラック架装・ブーム式］ 圧送能力90～110m3／h | 0.0096 | 供用日 | 発動発電機［ディーゼルエンジン駆動］ 定格容量5kVA | * | 0.2178 | 日 | 業務用可搬型ヒータ［ジェットヒータ］［油だき・熱風・直火型］熱出力１２６ＭＪ/ｈ（３０，１００ｋｃａｌ/ｈ）油種 灯油 | * | 0.216 | 日 | 型わく工 | 0.44 | 人 | 普通作業員 | 0.4833 | 人 | 土木一般世話役 | 0.1 | 人 | とび工 | 0.03 | 人 | -
24-12-25(20)(高炉) | 幅:2.5以上4.0以下かつ高さ:1.0以上2.5未満 | 特別な養生(仮囲い内ｼﾞｪｯﾄﾋｰﾀ) | 有り | 無し | 有り | 延長無し | 58199 | コンクリートポンプ車［トラック架装・ブーム式］ 圧送能力90～110m3／h | 0.0096 | 供用日 | 発動発電機［ディーゼルエンジン駆動］ 定格容量5kVA | * | 0.2178 | 日 | 業務用可搬型ヒータ［ジェットヒータ］［油だき・熱風・直火型］熱出力１２６ＭＪ/ｈ（３０，１００ｋｃａｌ/ｈ）油種 灯油 | * | 0.216 | 日 | 型わく工 | 0.44 | 人 | 普通作業員 | 0.357 | 人 | 土木一般世話役 | 0.1 | 人 | とび工 | 0.03 | 人 | -
24-12-25(20)(高炉) | 幅:2.5以上4.0以下かつ高さ:1.0以上2.5未満 | 特別な養生(仮囲い内ｼﾞｪｯﾄﾋｰﾀ) | 有り | 無し | 有り | 110m未満 | 58864 | コンクリートポンプ車［トラック架装・ブーム式］ 圧送能力90～110m3／h | 0.0096 | 供用日 | 発動発電機［ディーゼルエンジン駆動］ 定格容量5kVA | * | 0.2178 | 日 | 業務用可搬型ヒータ［ジェットヒータ］［油だき・熱風・直火型］熱出力１２６ＭＪ/ｈ（３０，１００ｋｃａｌ/ｈ）油種 灯油 | * | 0.216 | 日 | 型わく工 | 0.44 | 人 | 普通作業員 | 0.3818 | 人 | 土木一般世話役 | 0.1 | 人 | とび工 | 0.03 | 人 | -
24-12-25(20)(高炉) | 幅:2.5以上4.0以下かつ高さ:1.0以上2.5未満 | 特別な養生(仮囲い内ｼﾞｪｯﾄﾋｰﾀ) | 有り | 無し | 有り | 110m以上220m未満 | 60193 | コンクリートポンプ車［トラック架装・ブーム式］ 圧送能力90～110m3／h | 0.0096 | 供用日 | 発動発電機［ディーゼルエンジン駆動］ 定格容量5kVA | * | 0.2178 | 日 | 業務用可搬型ヒータ［ジェットヒータ］［油だき・熱風・直火型］熱出力１２６ＭＪ/ｈ（３０，１００ｋｃａｌ/ｈ）油種 灯油 | * | 0.216 | 日 | 型わく工 | 0.44 | 人 | 普通作業員 | 0.4314 | 人 | 土木一般世話役 | 0.1 | 人 | とび工 | 0.03 | 人 | -
24-12-25(20)(高炉) | 幅:2.5以上4.0以下かつ高さ:1.0以上2.5未満 | 特別な養生(仮囲い内ｼﾞｪｯﾄﾋｰﾀ) | 有り | 無し | 有り | 220m以上340m以下 | 61585 | コンクリートポンプ車［トラック架装・ブーム式］ 圧送能力90～110m3／h | 0.0096 | 供用日 | 発動発電機［ディーゼルエンジン駆動］ 定格容量5kVA | * | 0.2178 | 日 | 業務用可搬型ヒータ［ジェットヒータ］［油だき・熱風・直火型］熱出力１２６ＭＪ/ｈ（３０，１００ｋｃａｌ/ｈ）油種 灯油 | * | 0.216 | 日 | 型わく工 | 0.44 | 人 | 普通作業員 | 0.4833 | 人 | 土木一般世話役 | 0.1 | 人 | とび工 | 0.03 | 人 | -
24-12-25(20)(高炉) | 幅:2.5以上4.0以下かつ高さ:1.0以上2.5未満 | 特別な養生(仮囲い内ｼﾞｪｯﾄﾋｰﾀ) | 有り | 無し | 無し | 延長無し | 57488 | コンクリートポンプ車［トラック架装・ブーム式］ 圧送能力90～110m3／h | 0.0096 | 供用日 | 発動発電機［ディーゼルエンジン駆動］ 定格容量5kVA | * | 0.2178 | 日 | 業務用可搬型ヒータ［ジェットヒータ］［油だき・熱風・直火型］熱出力１２６ＭＪ/ｈ（３０，１００ｋｃａｌ/ｈ）油種 灯油 | * | 0.216 | 日 | 型わく工 | 0.44 | 人 | 普通作業員 | 0.357 | 人 | 土木一般世話役 | 0.1 | 人 | とび工 | 0.03 | 人 | -
24-12-25(20)(高炉) | 幅:2.5以上4.0以下かつ高さ:1.0以上2.5未満 | 特別な養生(仮囲い内ｼﾞｪｯﾄﾋｰﾀ) | 有り | 無し | 無し | 110m未満 | 58153 | コンクリートポンプ車［トラック架装・ブーム式］ 圧送能力90～110m3／h | 0.0096 | 供用日 | 発動発電機［ディーゼルエンジン駆動］ 定格容量5kVA | * | 0.2178 | 日 | 業務用可搬型ヒータ［ジェットヒータ］［油だき・熱風・直火型］熱出力１２６ＭＪ/ｈ（３０，１００ｋｃａｌ/ｈ）油種 灯油 | * | 0.216 | 日 | 型わく工 | 0.44 | 人 | 普通作業員 | 0.3818 | 人 | 土木一般世話役 | 0.1 | 人 | とび工 | 0.03 | 人 | -
24-12-25(20)(高炉) | 幅:2.5以上4.0以下かつ高さ:1.0以上2.5未満 | 特別な養生(仮囲い内ｼﾞｪｯﾄﾋｰﾀ) | 有り | 無し | 無し | 110m以上220m未満 | 59481 | コンクリートポンプ車［トラック架装・ブーム式］ 圧送能力90～110m3／h | 0.0096 | 供用日 | 発動発電機［ディーゼルエンジン駆動］ 定格容量5kVA | * | 0.2178 | 日 | 業務用可搬型ヒータ［ジェットヒータ］［油だき・熱風・直火型］熱出力１２６ＭＪ/ｈ（３０，１００ｋｃａｌ/ｈ）油種 灯油 | * | 0.216 | 日 | 型わく工 | 0.44 | 人 | 普通作業員 | 0.4314 | 人 | 土木一般世話役 | 0.1 | 人 | とび工 | 0.03 | 人 | -
24-12-25(20)(高炉) | 幅:2.5以上4.0以下かつ高さ:1.0以上2.5未満 | 特別な養生(仮囲い内ｼﾞｪｯﾄﾋｰﾀ) | 有り | 無し | 無し | 220m以上340m以下 | 60871 | コンクリートポンプ車［トラック架装・ブーム式］ 圧送能力90～110m3／h | 0.0096 | 供用日 | 発動発電機［ディーゼルエンジン駆動］ 定格容量5kVA | * | 0.2178 | 日 | 業務用可搬型ヒータ［ジェットヒータ］［油だき・熱風・直火型］熱出力１２６ＭＪ/ｈ（３０，１００ｋｃａｌ/ｈ）油種 灯油 | * | 0.216 | 日 | 型わく工 | 0.44 | 人 | 普通作業員 | 0.4833 | 人 | 土木一般世話役 | 0.1 | 人 | とび工 | 0.03 | 人 | -
24-12-25(20)(高炉) | 幅:2.5以上4.0以下かつ高さ:1.0以上2.5未満 | 特別な養生(仮囲い内ｼﾞｪｯﾄﾋｰﾀ) | 無し | 有り | 有り | 延長無し | 58800 | コンクリートポンプ車［トラック架装・ブーム式］ 圧送能力90～110m3／h | 0.0096 | 供用日 | 発動発電機［ディーゼルエンジン駆動］ 定格容量5kVA | * | 0.2178 | 日 | 業務用可搬型ヒータ［ジェットヒータ］［油だき・熱風・直火型］熱出力１２６ＭＪ/ｈ（３０，１００ｋｃａｌ/ｈ）油種 灯油 | * | 0.216 | 日 | 型わく工 | 0.44 | 人 | 普通作業員 | 0.357 | 人 | 土木一般世話役 | 0.1 | 人 | とび工 | 0.03 | 人 | -
24-12-25(20)(高炉) | 幅:2.5以上4.0以下かつ高さ:1.0以上2.5未満 | 特別な養生(仮囲い内ｼﾞｪｯﾄﾋｰﾀ) | 無し | 有り | 有り | 110m未満 | 59465 | コンクリートポンプ車［トラック架装・ブーム式］ 圧送能力90～110m3／h | 0.0096 | 供用日 | 発動発電機［ディーゼルエンジン駆動］ 定格容量5kVA | * | 0.2178 | 日 | 業務用可搬型ヒータ［ジェットヒータ］［油だき・熱風・直火型］熱出力１２６ＭＪ/ｈ（３０，１００ｋｃａｌ/ｈ）油種 灯油 | * | 0.216 | 日 | 型わく工 | 0.44 | 人 | 普通作業員 | 0.3818 | 人 | 土木一般世話役 | 0.1 | 人 | とび工 | 0.03 | 人 | -
24-12-25(20)(高炉) | 幅:2.5以上4.0以下かつ高さ:1.0以上2.5未満 | 特別な養生(仮囲い内ｼﾞｪｯﾄﾋｰﾀ) | 無し | 有り | 有り | 110m以上220m未満 | 60796 | コンクリートポンプ車［トラック架装・ブーム式］ 圧送能力90～110m3／h | 0.0096 | 供用日 | 発動発電機［ディーゼルエンジン駆動］ 定格容量5kVA | * | 0.2178 | 日 | 業務用可搬型ヒータ［ジェットヒータ］［油だき・熱風・直火型］熱出力１２６ＭＪ/ｈ（３０，１００ｋｃａｌ/ｈ）油種 灯油 | * | 0.216 | 日 | 型わく工 | 0.44 | 人 | 普通作業員 | 0.4314 | 人 | 土木一般世話役 | 0.1 | 人 | とび工 | 0.03 | 人 | -
24-12-25(20)(高炉) | 幅:2.5以上4.0以下かつ高さ:1.0以上2.5未満 | 特別な養生(仮囲い内ｼﾞｪｯﾄﾋｰﾀ) | 無し | 有り | 有り | 220m以上340m以下 | 62189 | コンクリートポンプ車［トラック架装・ブーム式］ 圧送能力90～110m3／h | 0.0096 | 供用日 | 発動発電機［ディーゼルエンジン駆動］ 定格容量5kVA | * | 0.2178 | 日 | 業務用可搬型ヒータ［ジェットヒータ］［油だき・熱風・直火型］熱出力１２６ＭＪ/ｈ（３０，１００ｋｃａｌ/ｈ）油種 灯油 | * | 0.216 | 日 | 型わく工 | 0.44 | 人 | 普通作業員 | 0.4833 | 人 | 土木一般世話役 | 0.1 | 人 | とび工 | 0.03 | 人 | -
24-12-25(20)(高炉) | 幅:2.5以上4.0以下かつ高さ:1.0以上2.5未満 | 特別な養生(仮囲い内ｼﾞｪｯﾄﾋｰﾀ) | 無し | 有り | 無し | 延長無し | 58090 | コンクリートポンプ車［トラック架装・ブーム式］ 圧送能力90～110m3／h | 0.0096 | 供用日 | 発動発電機［ディーゼルエンジン駆動］ 定格容量5kVA | * | 0.2178 | 日 | 業務用可搬型ヒータ［ジェットヒータ］［油だき・熱風・直火型］熱出力１２６ＭＪ/ｈ（３０，１００ｋｃａｌ/ｈ）油種 灯油 | * | 0.216 | 日 | 型わく工 | 0.44 | 人 | 普通作業員 | 0.357 | 人 | 土木一般世話役 | 0.1 | 人 | とび工 | 0.03 | 人 | -
24-12-25(20)(高炉) | 幅:2.5以上4.0以下かつ高さ:1.0以上2.5未満 | 特別な養生(仮囲い内ｼﾞｪｯﾄﾋｰﾀ) | 無し | 有り | 無し | 110m未満 | 58754 | コンクリートポンプ車［トラック架装・ブーム式］ 圧送能力90～110m3／h | 0.0096 | 供用日 | 発動発電機［ディーゼルエンジン駆動］ 定格容量5kVA | * | 0.2178 | 日 | 業務用可搬型ヒータ［ジェットヒータ］［油だき・熱風・直火型］熱出力１２６ＭＪ/ｈ（３０，１００ｋｃａｌ/ｈ）油種 灯油 | * | 0.216 | 日 | 型わく工 | 0.44 | 人 | 普通作業員 | 0.3818 | 人 | 土木一般世話役 | 0.1 | 人 | とび工 | 0.03 | 人 | -
24-12-25(20)(高炉) | 幅:2.5以上4.0以下かつ高さ:1.0以上2.5未満 | 特別な養生(仮囲い内ｼﾞｪｯﾄﾋｰﾀ) | 無し | 有り | 無し | 110m以上220m未満 | 60084 | コンクリートポンプ車［トラック架装・ブーム式］ 圧送能力90～110m3／h | 0.0096 | 供用日 | 発動発電機［ディーゼルエンジン駆動］ 定格容量5kVA | * | 0.2178 | 日 | 業務用可搬型ヒータ［ジェットヒータ］［油だき・熱風・直火型］熱出力１２６ＭＪ/ｈ（３０，１００ｋｃａｌ/ｈ）油種 灯油 | * | 0.216 | 日 | 型わく工 | 0.44 | 人 | 普通作業員 | 0.4314 | 人 | 土木一般世話役 | 0.1 | 人 | とび工 | 0.03 | 人 | -
24-12-25(20)(高炉) | 幅:2.5以上4.0以下かつ高さ:1.0以上2.5未満 | 特別な養生(仮囲い内ｼﾞｪｯﾄﾋｰﾀ) | 無し | 有り | 無し | 220m以上340m以下 | 61475 | コンクリートポンプ車［トラック架装・ブーム式］ 圧送能力90～110m3／h | 0.0096 | 供用日 | 発動発電機［ディーゼルエンジン駆動］ 定格容量5kVA | * | 0.2178 | 日 | 業務用可搬型ヒータ［ジェットヒータ］［油だき・熱風・直火型］熱出力１２６ＭＪ/ｈ（３０，１００ｋｃａｌ/ｈ）油種 灯油 | * | 0.216 | 日 | 型わく工 | 0.44 | 人 | 普通作業員 | 0.4833 | 人 | 土木一般世話役 | 0.1 | 人 | とび工 | 0.03 | 人 | -
24-12-25(20)(高炉) | 幅:2.5以上4.0以下かつ高さ:1.0以上2.5未満 | 特別な養生(仮囲い内ｼﾞｪｯﾄﾋｰﾀ) | 無し | 無し | 有り | 延長無し | 56696 | コンクリートポンプ車［トラック架装・ブーム式］ 圧送能力90～110m3／h | 0.0096 | 供用日 | 発動発電機［ディーゼルエンジン駆動］ 定格容量5kVA | * | 0.2178 | 日 | 業務用可搬型ヒータ［ジェットヒータ］［油だき・熱風・直火型］熱出力１２６ＭＪ/ｈ（３０，１００ｋｃａｌ/ｈ）油種 灯油 | * | 0.216 | 日 | 型わく工 | 0.44 | 人 | 普通作業員 | 0.357 | 人 | 土木一般世話役 | 0.1 | 人 | とび工 | 0.03 | 人 | -
24-12-25(20)(高炉) | 幅:2.5以上4.0以下かつ高さ:1.0以上2.5未満 | 特別な養生(仮囲い内ｼﾞｪｯﾄﾋｰﾀ) | 無し | 無し | 有り | 110m未満 | 57359 | コンクリートポンプ車［トラック架装・ブーム式］ 圧送能力90～110m3／h | 0.0096 | 供用日 | 発動発電機［ディーゼルエンジン駆動］ 定格容量5kVA | * | 0.2178 | 日 | 業務用可搬型ヒータ［ジェットヒータ］［油だき・熱風・直火型］熱出力１２６ＭＪ/ｈ（３０，１００ｋｃａｌ/ｈ）油種 灯油 | * | 0.216 | 日 | 型わく工 | 0.44 | 人 | 普通作業員 | 0.3818 | 人 | 土木一般世話役 | 0.1 | 人 | とび工 | 0.03 | 人 | -
24-12-25(20)(高炉) | 幅:2.5以上4.0以下かつ高さ:1.0以上2.5未満 | 特別な養生(仮囲い内ｼﾞｪｯﾄﾋｰﾀ) | 無し | 無し | 有り | 110m以上220m未満 | 58686 | コンクリートポンプ車［トラック架装・ブーム式］ 圧送能力90～110m3／h | 0.0096 | 供用日 | 発動発電機［ディーゼルエンジン駆動］ 定格容量5kVA | * | 0.2178 | 日 | 業務用可搬型ヒータ［ジェットヒータ］［油だき・熱風・直火型］熱出力１２６ＭＪ/ｈ（３０，１００ｋｃａｌ/ｈ）油種 灯油 | * | 0.216 | 日 | 型わく工 | 0.44 | 人 | 普通作業員 | 0.4314 | 人 | 土木一般世話役 | 0.1 | 人 | とび工 | 0.03 | 人 | -
24-12-25(20)(高炉) | 幅:2.5以上4.0以下かつ高さ:1.0以上2.5未満 | 特別な養生(仮囲い内ｼﾞｪｯﾄﾋｰﾀ) | 無し | 無し | 有り | 220m以上340m以下 | 60074 | コンクリートポンプ車［トラック架装・ブーム式］ 圧送能力90～110m3／h | 0.0096 | 供用日 | 発動発電機［ディーゼルエンジン駆動］ 定格容量5kVA | * | 0.2178 | 日 | 業務用可搬型ヒータ［ジェットヒータ］［油だき・熱風・直火型］熱出力１２６ＭＪ/ｈ（３０，１００ｋｃａｌ/ｈ）油種 灯油 | * | 0.216 | 日 | 型わく工 | 0.44 | 人 | 普通作業員 | 0.4833 | 人 | 土木一般世話役 | 0.1 | 人 | とび工 | 0.03 | 人 | -
24-12-25(20)(高炉) | 幅:2.5以上4.0以下かつ高さ:1.0以上2.5未満 | 特別な養生(仮囲い内ｼﾞｪｯﾄﾋｰﾀ) | 無し | 無し | 無し | 延長無し | 55986 | コンクリートポンプ車［トラック架装・ブーム式］ 圧送能力90～110m3／h | 0.0096 | 供用日 | 発動発電機［ディーゼルエンジン駆動］ 定格容量5kVA | * | 0.2178 | 日 | 業務用可搬型ヒータ［ジェットヒータ］［油だき・熱風・直火型］熱出力１２６ＭＪ/ｈ（３０，１００ｋｃａｌ/ｈ）油種 灯油 | * | 0.216 | 日 | 型わく工 | 0.44 | 人 | 普通作業員 | 0.357 | 人 | 土木一般世話役 | 0.1 | 人 | とび工 | 0.03 | 人 | -
24-12-25(20)(高炉) | 幅:2.5以上4.0以下かつ高さ:1.0以上2.5未満 | 特別な養生(仮囲い内ｼﾞｪｯﾄﾋｰﾀ) | 無し | 無し | 無し | 110m未満 | 56648 | コンクリートポンプ車［トラック架装・ブーム式］ 圧送能力90～110m3／h | 0.0096 | 供用日 | 発動発電機［ディーゼルエンジン駆動］ 定格容量5kVA | * | 0.2178 | 日 | 業務用可搬型ヒータ［ジェットヒータ］［油だき・熱風・直火型］熱出力１２６ＭＪ/ｈ（３０，１００ｋｃａｌ/ｈ）油種 灯油 | * | 0.216 | 日 | 型わく工 | 0.44 | 人 | 普通作業員 | 0.3818 | 人 | 土木一般世話役 | 0.1 | 人 | とび工 | 0.03 | 人 | -
24-12-25(20)(高炉) | 幅:2.5以上4.0以下かつ高さ:1.0以上2.5未満 | 特別な養生(仮囲い内ｼﾞｪｯﾄﾋｰﾀ) | 無し | 無し | 無し | 110m以上220m未満 | 57974 | コンクリートポンプ車［トラック架装・ブーム式］ 圧送能力90～110m3／h | 0.0096 | 供用日 | 発動発電機［ディーゼルエンジン駆動］ 定格容量5kVA | * | 0.2178 | 日 | 業務用可搬型ヒータ［ジェットヒータ］［油だき・熱風・直火型］熱出力１２６ＭＪ/ｈ（３０，１００ｋｃａｌ/ｈ）油種 灯油 | * | 0.216 | 日 | 型わく工 | 0.44 | 人 | 普通作業員 | 0.4314 | 人 | 土木一般世話役 | 0.1 | 人 | とび工 | 0.03 | 人 | -
24-12-25(20)(高炉) | 幅:2.5以上4.0以下かつ高さ:1.0以上2.5未満 | 特別な養生(仮囲い内ｼﾞｪｯﾄﾋｰﾀ) | 無し | 無し | 無し | 220m以上340m以下 | 59360 | コンクリートポンプ車［トラック架装・ブーム式］ 圧送能力90～110m3／h | 0.0096 | 供用日 | 発動発電機［ディーゼルエンジン駆動］ 定格容量5kVA | * | 0.2178 | 日 | 業務用可搬型ヒータ［ジェットヒータ］［油だき・熱風・直火型］熱出力１２６ＭＪ/ｈ（３０，１００ｋｃａｌ/ｈ）油種 灯油 | * | 0.216 | 日 | 型わく工 | 0.44 | 人 | 普通作業員 | 0.4833 | 人 | 土木一般世話役 | 0.1 | 人 | とび工 | 0.03 | 人 | -
24-12-25(20)(高炉) | 幅:1.0以上2.5未満かつ高さ:2.5以上4.0以下 | 一般養生･特殊養生(練炭､ｼﾞｪｯﾄﾋｰﾀ) | 有り | 有り | 有り | 延長無し | 70166 | コンクリートポンプ車［トラック架装・ブーム式］ 圧送能力90～110m3／h | 0.0096 | 供用日 | - |  |  |  | - |  |  |  | 型わく工 | 0.51 | 人 | 普通作業員 | 0.42 | 人 | 土木一般世話役 | 0.12 | 人 | とび工 | 0.09 | 人 | -
24-12-25(20)(高炉) | 幅:1.0以上2.5未満かつ高さ:2.5以上4.0以下 | 一般養生･特殊養生(練炭､ｼﾞｪｯﾄﾋｰﾀ) | 有り | 有り | 有り | 110m未満 | 70835 | コンクリートポンプ車［トラック架装・ブーム式］ 圧送能力90～110m3／h | 0.0096 | 供用日 | - |  |  |  | - |  |  |  | 型わく工 | 0.51 | 人 | 普通作業員 | 0.4448 | 人 | 土木一般世話役 | 0.12 | 人 | とび工 | 0.09 | 人 | -
24-12-25(20)(高炉) | 幅:1.0以上2.5未満かつ高さ:2.5以上4.0以下 | 一般養生･特殊養生(練炭､ｼﾞｪｯﾄﾋｰﾀ) | 有り | 有り | 有り | 110m以上220m未満 | 72173 | コンクリートポンプ車［トラック架装・ブーム式］ 圧送能力90～110m3／h | 0.0096 | 供用日 | - |  |  |  | - |  |  |  | 型わく工 | 0.51 | 人 | 普通作業員 | 0.4944 | 人 | 土木一般世話役 | 0.12 | 人 | とび工 | 0.09 | 人 | -
24-12-25(20)(高炉) | 幅:1.0以上2.5未満かつ高さ:2.5以上4.0以下 | 一般養生･特殊養生(練炭､ｼﾞｪｯﾄﾋｰﾀ) | 有り | 有り | 有り | 220m以上340m以下 | 73573 | コンクリートポンプ車［トラック架装・ブーム式］ 圧送能力90～110m3／h | 0.0096 | 供用日 | - |  |  |  | - |  |  |  | 型わく工 | 0.51 | 人 | 普通作業員 | 0.5463 | 人 | 土木一般世話役 | 0.12 | 人 | とび工 | 0.09 | 人 | -
24-12-25(20)(高炉) | 幅:1.0以上2.5未満かつ高さ:2.5以上4.0以下 | 一般養生･特殊養生(練炭､ｼﾞｪｯﾄﾋｰﾀ) | 有り | 有り | 無し | 延長無し | 69453 | コンクリートポンプ車［トラック架装・ブーム式］ 圧送能力90～110m3／h | 0.0096 | 供用日 | - |  |  |  | - |  |  |  | 型わく工 | 0.51 | 人 | 普通作業員 | 0.42 | 人 | 土木一般世話役 | 0.12 | 人 | とび工 | 0.09 | 人 | -
24-12-25(20)(高炉) | 幅:1.0以上2.5未満かつ高さ:2.5以上4.0以下 | 一般養生･特殊養生(練炭､ｼﾞｪｯﾄﾋｰﾀ) | 有り | 有り | 無し | 110m未満 | 70121 | コンクリートポンプ車［トラック架装・ブーム式］ 圧送能力90～110m3／h | 0.0096 | 供用日 | - |  |  |  | - |  |  |  | 型わく工 | 0.51 | 人 | 普通作業員 | 0.4448 | 人 | 土木一般世話役 | 0.12 | 人 | とび工 | 0.09 | 人 | -
24-12-25(20)(高炉) | 幅:1.0以上2.5未満かつ高さ:2.5以上4.0以下 | 一般養生･特殊養生(練炭､ｼﾞｪｯﾄﾋｰﾀ) | 有り | 有り | 無し | 110m以上220m未満 | 71458 | コンクリートポンプ車［トラック架装・ブーム式］ 圧送能力90～110m3／h | 0.0096 | 供用日 | - |  |  |  | - |  |  |  | 型わく工 | 0.51 | 人 | 普通作業員 | 0.4944 | 人 | 土木一般世話役 | 0.12 | 人 | とび工 | 0.09 | 人 | -
24-12-25(20)(高炉) | 幅:1.0以上2.5未満かつ高さ:2.5以上4.0以下 | 一般養生･特殊養生(練炭､ｼﾞｪｯﾄﾋｰﾀ) | 有り | 有り | 無し | 220m以上340m以下 | 72857 | コンクリートポンプ車［トラック架装・ブーム式］ 圧送能力90～110m3／h | 0.0096 | 供用日 | - |  |  |  | - |  |  |  | 型わく工 | 0.51 | 人 | 普通作業員 | 0.5463 | 人 | 土木一般世話役 | 0.12 | 人 | とび工 | 0.09 | 人 | -
24-12-25(20)(高炉) | 幅:1.0以上2.5未満かつ高さ:2.5以上4.0以下 | 一般養生･特殊養生(練炭､ｼﾞｪｯﾄﾋｰﾀ) | 有り | 無し | 有り | 延長無し | 68502 | コンクリートポンプ車［トラック架装・ブーム式］ 圧送能力90～110m3／h | 0.0096 | 供用日 | - |  |  |  | - |  |  |  | 型わく工 | 0.51 | 人 | 普通作業員 | 0.42 | 人 | 土木一般世話役 | 0.12 | 人 | とび工 | 0.09 | 人 | -
24-12-25(20)(高炉) | 幅:1.0以上2.5未満かつ高さ:2.5以上4.0以下 | 一般養生･特殊養生(練炭､ｼﾞｪｯﾄﾋｰﾀ) | 有り | 無し | 有り | 110m未満 | 69170 | コンクリートポンプ車［トラック架装・ブーム式］ 圧送能力90～110m3／h | 0.0096 | 供用日 | - |  |  |  | - |  |  |  | 型わく工 | 0.51 | 人 | 普通作業員 | 0.4448 | 人 | 土木一般世話役 | 0.12 | 人 | とび工 | 0.09 | 人 | -
24-12-25(20)(高炉) | 幅:1.0以上2.5未満かつ高さ:2.5以上4.0以下 | 一般養生･特殊養生(練炭､ｼﾞｪｯﾄﾋｰﾀ) | 有り | 無し | 有り | 110m以上220m未満 | 70506 | コンクリートポンプ車［トラック架装・ブーム式］ 圧送能力90～110m3／h | 0.0096 | 供用日 | - |  |  |  | - |  |  |  | 型わく工 | 0.51 | 人 | 普通作業員 | 0.4944 | 人 | 土木一般世話役 | 0.12 | 人 | とび工 | 0.09 | 人 | -
24-12-25(20)(高炉) | 幅:1.0以上2.5未満かつ高さ:2.5以上4.0以下 | 一般養生･特殊養生(練炭､ｼﾞｪｯﾄﾋｰﾀ) | 有り | 無し | 有り | 220m以上340m以下 | 71903 | コンクリートポンプ車［トラック架装・ブーム式］ 圧送能力90～110m3／h | 0.0096 | 供用日 | - |  |  |  | - |  |  |  | 型わく工 | 0.51 | 人 | 普通作業員 | 0.5463 | 人 | 土木一般世話役 | 0.12 | 人 | とび工 | 0.09 | 人 | -
24-12-25(20)(高炉) | 幅:1.0以上2.5未満かつ高さ:2.5以上4.0以下 | 一般養生･特殊養生(練炭､ｼﾞｪｯﾄﾋｰﾀ) | 有り | 無し | 無し | 延長無し | 67790 | コンクリートポンプ車［トラック架装・ブーム式］ 圧送能力90～110m3／h | 0.0096 | 供用日 | - |  |  |  | - |  |  |  | 型わく工 | 0.51 | 人 | 普通作業員 | 0.42 | 人 | 土木一般世話役 | 0.12 | 人 | とび工 | 0.09 | 人 | -
24-12-25(20)(高炉) | 幅:1.0以上2.5未満かつ高さ:2.5以上4.0以下 | 一般養生･特殊養生(練炭､ｼﾞｪｯﾄﾋｰﾀ) | 有り | 無し | 無し | 110m未満 | 68457 | コンクリートポンプ車［トラック架装・ブーム式］ 圧送能力90～110m3／h | 0.0096 | 供用日 | - |  |  |  | - |  |  |  | 型わく工 | 0.51 | 人 | 普通作業員 | 0.4448 | 人 | 土木一般世話役 | 0.12 | 人 | とび工 | 0.09 | 人 | -
24-12-25(20)(高炉) | 幅:1.0以上2.5未満かつ高さ:2.5以上4.0以下 | 一般養生･特殊養生(練炭､ｼﾞｪｯﾄﾋｰﾀ) | 有り | 無し | 無し | 110m以上220m未満 | 69791 | コンクリートポンプ車［トラック架装・ブーム式］ 圧送能力90～110m3／h | 0.0096 | 供用日 | - |  |  |  | - |  |  |  | 型わく工 | 0.51 | 人 | 普通作業員 | 0.4944 | 人 | 土木一般世話役 | 0.12 | 人 | とび工 | 0.09 | 人 | -
24-12-25(20)(高炉) | 幅:1.0以上2.5未満かつ高さ:2.5以上4.0以下 | 一般養生･特殊養生(練炭､ｼﾞｪｯﾄﾋｰﾀ) | 有り | 無し | 無し | 220m以上340m以下 | 71187 | コンクリートポンプ車［トラック架装・ブーム式］ 圧送能力90～110m3／h | 0.0096 | 供用日 | - |  |  |  | - |  |  |  | 型わく工 | 0.51 | 人 | 普通作業員 | 0.5463 | 人 | 土木一般世話役 | 0.12 | 人 | とび工 | 0.09 | 人 | -
24-12-25(20)(高炉) | 幅:1.0以上2.5未満かつ高さ:2.5以上4.0以下 | 一般養生･特殊養生(練炭､ｼﾞｪｯﾄﾋｰﾀ) | 無し | 有り | 有り | 延長無し | 68944 | コンクリートポンプ車［トラック架装・ブーム式］ 圧送能力90～110m3／h | 0.0096 | 供用日 | - |  |  |  | - |  |  |  | 型わく工 | 0.51 | 人 | 普通作業員 | 0.42 | 人 | 土木一般世話役 | 0.12 | 人 | とび工 | 0.09 | 人 | -
24-12-25(20)(高炉) | 幅:1.0以上2.5未満かつ高さ:2.5以上4.0以下 | 一般養生･特殊養生(練炭､ｼﾞｪｯﾄﾋｰﾀ) | 無し | 有り | 有り | 110m未満 | 69612 | コンクリートポンプ車［トラック架装・ブーム式］ 圧送能力90～110m3／h | 0.0096 | 供用日 | - |  |  |  | - |  |  |  | 型わく工 | 0.51 | 人 | 普通作業員 | 0.4448 | 人 | 土木一般世話役 | 0.12 | 人 | とび工 | 0.09 | 人 | -
24-12-25(20)(高炉) | 幅:1.0以上2.5未満かつ高さ:2.5以上4.0以下 | 一般養生･特殊養生(練炭､ｼﾞｪｯﾄﾋｰﾀ) | 無し | 有り | 有り | 110m以上220m未満 | 70948 | コンクリートポンプ車［トラック架装・ブーム式］ 圧送能力90～110m3／h | 0.0096 | 供用日 | - |  |  |  | - |  |  |  | 型わく工 | 0.51 | 人 | 普通作業員 | 0.4944 | 人 | 土木一般世話役 | 0.12 | 人 | とび工 | 0.09 | 人 | -
24-12-25(20)(高炉) | 幅:1.0以上2.5未満かつ高さ:2.5以上4.0以下 | 一般養生･特殊養生(練炭､ｼﾞｪｯﾄﾋｰﾀ) | 無し | 有り | 有り | 220m以上340m以下 | 72346 | コンクリートポンプ車［トラック架装・ブーム式］ 圧送能力90～110m3／h | 0.0096 | 供用日 | - |  |  |  | - |  |  |  | 型わく工 | 0.51 | 人 | 普通作業員 | 0.5463 | 人 | 土木一般世話役 | 0.12 | 人 | とび工 | 0.09 | 人 | -
24-12-25(20)(高炉) | 幅:1.0以上2.5未満かつ高さ:2.5以上4.0以下 | 一般養生･特殊養生(練炭､ｼﾞｪｯﾄﾋｰﾀ) | 無し | 有り | 無し | 延長無し | 68231 | コンクリートポンプ車［トラック架装・ブーム式］ 圧送能力90～110m3／h | 0.0096 | 供用日 | - |  |  |  | - |  |  |  | 型わく工 | 0.51 | 人 | 普通作業員 | 0.42 | 人 | 土木一般世話役 | 0.12 | 人 | とび工 | 0.09 | 人 | -
24-12-25(20)(高炉) | 幅:1.0以上2.5未満かつ高さ:2.5以上4.0以下 | 一般養生･特殊養生(練炭､ｼﾞｪｯﾄﾋｰﾀ) | 無し | 有り | 無し | 110m未満 | 68898 | コンクリートポンプ車［トラック架装・ブーム式］ 圧送能力90～110m3／h | 0.0096 | 供用日 | - |  |  |  | - |  |  |  | 型わく工 | 0.51 | 人 | 普通作業員 | 0.4448 | 人 | 土木一般世話役 | 0.12 | 人 | とび工 | 0.09 | 人 | -
24-12-25(20)(高炉) | 幅:1.0以上2.5未満かつ高さ:2.5以上4.0以下 | 一般養生･特殊養生(練炭､ｼﾞｪｯﾄﾋｰﾀ) | 無し | 有り | 無し | 110m以上220m未満 | 70233 | コンクリートポンプ車［トラック架装・ブーム式］ 圧送能力90～110m3／h | 0.0096 | 供用日 | - |  |  |  | - |  |  |  | 型わく工 | 0.51 | 人 | 普通作業員 | 0.4944 | 人 | 土木一般世話役 | 0.12 | 人 | とび工 | 0.09 | 人 | -
24-12-25(20)(高炉) | 幅:1.0以上2.5未満かつ高さ:2.5以上4.0以下 | 一般養生･特殊養生(練炭､ｼﾞｪｯﾄﾋｰﾀ) | 無し | 有り | 無し | 220m以上340m以下 | 71630 | コンクリートポンプ車［トラック架装・ブーム式］ 圧送能力90～110m3／h | 0.0096 | 供用日 | - |  |  |  | - |  |  |  | 型わく工 | 0.51 | 人 | 普通作業員 | 0.5463 | 人 | 土木一般世話役 | 0.12 | 人 | とび工 | 0.09 | 人 | -
24-12-25(20)(高炉) | 幅:1.0以上2.5未満かつ高さ:2.5以上4.0以下 | 一般養生･特殊養生(練炭､ｼﾞｪｯﾄﾋｰﾀ) | 無し | 無し | 有り | 延長無し | 67280 | コンクリートポンプ車［トラック架装・ブーム式］ 圧送能力90～110m3／h | 0.0096 | 供用日 | - |  |  |  | - |  |  |  | 型わく工 | 0.51 | 人 | 普通作業員 | 0.42 | 人 | 土木一般世話役 | 0.12 | 人 | とび工 | 0.09 | 人 | -
24-12-25(20)(高炉) | 幅:1.0以上2.5未満かつ高さ:2.5以上4.0以下 | 一般養生･特殊養生(練炭､ｼﾞｪｯﾄﾋｰﾀ) | 無し | 無し | 有り | 110m未満 | 67947 | コンクリートポンプ車［トラック架装・ブーム式］ 圧送能力90～110m3／h | 0.0096 | 供用日 | - |  |  |  | - |  |  |  | 型わく工 | 0.51 | 人 | 普通作業員 | 0.4448 | 人 | 土木一般世話役 | 0.12 | 人 | とび工 | 0.09 | 人 | -
24-12-25(20)(高炉) | 幅:1.0以上2.5未満かつ高さ:2.5以上4.0以下 | 一般養生･特殊養生(練炭､ｼﾞｪｯﾄﾋｰﾀ) | 無し | 無し | 有り | 110m以上220m未満 | 69281 | コンクリートポンプ車［トラック架装・ブーム式］ 圧送能力90～110m3／h | 0.0096 | 供用日 | - |  |  |  | - |  |  |  | 型わく工 | 0.51 | 人 | 普通作業員 | 0.4944 | 人 | 土木一般世話役 | 0.12 | 人 | とび工 | 0.09 | 人 | -
24-12-25(20)(高炉) | 幅:1.0以上2.5未満かつ高さ:2.5以上4.0以下 | 一般養生･特殊養生(練炭､ｼﾞｪｯﾄﾋｰﾀ) | 無し | 無し | 有り | 220m以上340m以下 | 70676 | コンクリートポンプ車［トラック架装・ブーム式］ 圧送能力90～110m3／h | 0.0096 | 供用日 | - |  |  |  | - |  |  |  | 型わく工 | 0.51 | 人 | 普通作業員 | 0.5463 | 人 | 土木一般世話役 | 0.12 | 人 | とび工 | 0.09 | 人 | -
24-12-25(20)(高炉) | 幅:1.0以上2.5未満かつ高さ:2.5以上4.0以下 | 一般養生･特殊養生(練炭､ｼﾞｪｯﾄﾋｰﾀ) | 無し | 無し | 無し | 延長無し | 66567 | コンクリートポンプ車［トラック架装・ブーム式］ 圧送能力90～110m3／h | 0.0096 | 供用日 | - |  |  |  | - |  |  |  | 型わく工 | 0.51 | 人 | 普通作業員 | 0.42 | 人 | 土木一般世話役 | 0.12 | 人 | とび工 | 0.09 | 人 | -
24-12-25(20)(高炉) | 幅:1.0以上2.5未満かつ高さ:2.5以上4.0以下 | 一般養生･特殊養生(練炭､ｼﾞｪｯﾄﾋｰﾀ) | 無し | 無し | 無し | 110m未満 | 67234 | コンクリートポンプ車［トラック架装・ブーム式］ 圧送能力90～110m3／h | 0.0096 | 供用日 | - |  |  |  | - |  |  |  | 型わく工 | 0.51 | 人 | 普通作業員 | 0.4448 | 人 | 土木一般世話役 | 0.12 | 人 | とび工 | 0.09 | 人 | -
24-12-25(20)(高炉) | 幅:1.0以上2.5未満かつ高さ:2.5以上4.0以下 | 一般養生･特殊養生(練炭､ｼﾞｪｯﾄﾋｰﾀ) | 無し | 無し | 無し | 110m以上220m未満 | 68566 | コンクリートポンプ車［トラック架装・ブーム式］ 圧送能力90～110m3／h | 0.0096 | 供用日 | - |  |  |  | - |  |  |  | 型わく工 | 0.51 | 人 | 普通作業員 | 0.4944 | 人 | 土木一般世話役 | 0.12 | 人 | とび工 | 0.09 | 人 | -
24-12-25(20)(高炉) | 幅:1.0以上2.5未満かつ高さ:2.5以上4.0以下 | 一般養生･特殊養生(練炭､ｼﾞｪｯﾄﾋｰﾀ) | 無し | 無し | 無し | 220m以上340m以下 | 69960 | コンクリートポンプ車［トラック架装・ブーム式］ 圧送能力90～110m3／h | 0.0096 | 供用日 | - |  |  |  | - |  |  |  | 型わく工 | 0.51 | 人 | 普通作業員 | 0.5463 | 人 | 土木一般世話役 | 0.12 | 人 | とび工 | 0.09 | 人 | -
24-12-25(20)(高炉) | 幅:1.0以上2.5未満かつ高さ:2.5以上4.0以下 | 特別な養生(仮囲い内ｼﾞｪｯﾄﾋｰﾀ) | 有り | 有り | 有り | 延長無し | 64026 | コンクリートポンプ車［トラック架装・ブーム式］ 圧送能力90～110m3／h | 0.0096 | 供用日 | 発動発電機［ディーゼルエンジン駆動］ 定格容量5kVA | * | 0.2178 | 日 | 業務用可搬型ヒータ［ジェットヒータ］［油だき・熱風・直火型］熱出力１２６ＭＪ/ｈ（３０，１００ｋｃａｌ/ｈ）油種 灯油 | * | 0.216 | 日 | 型わく工 | 0.51 | 人 | 普通作業員 | 0.407 | 人 | 土木一般世話役 | 0.11 | 人 | とび工 | 0.03 | 人 | -
24-12-25(20)(高炉) | 幅:1.0以上2.5未満かつ高さ:2.5以上4.0以下 | 特別な養生(仮囲い内ｼﾞｪｯﾄﾋｰﾀ) | 有り | 有り | 有り | 110m未満 | 64692 | コンクリートポンプ車［トラック架装・ブーム式］ 圧送能力90～110m3／h | 0.0096 | 供用日 | 発動発電機［ディーゼルエンジン駆動］ 定格容量5kVA | * | 0.2178 | 日 | 業務用可搬型ヒータ［ジェットヒータ］［油だき・熱風・直火型］熱出力１２６ＭＪ/ｈ（３０，１００ｋｃａｌ/ｈ）油種 灯油 | * | 0.216 | 日 | 型わく工 | 0.51 | 人 | 普通作業員 | 0.4318 | 人 | 土木一般世話役 | 0.11 | 人 | とび工 | 0.03 | 人 | -
24-12-25(20)(高炉) | 幅:1.0以上2.5未満かつ高さ:2.5以上4.0以下 | 特別な養生(仮囲い内ｼﾞｪｯﾄﾋｰﾀ) | 有り | 有り | 有り | 110m以上220m未満 | 66023 | コンクリートポンプ車［トラック架装・ブーム式］ 圧送能力90～110m3／h | 0.0096 | 供用日 | 発動発電機［ディーゼルエンジン駆動］ 定格容量5kVA | * | 0.2178 | 日 | 業務用可搬型ヒータ［ジェットヒータ］［油だき・熱風・直火型］熱出力１２６ＭＪ/ｈ（３０，１００ｋｃａｌ/ｈ）油種 灯油 | * | 0.216 | 日 | 型わく工 | 0.51 | 人 | 普通作業員 | 0.4814 | 人 | 土木一般世話役 | 0.11 | 人 | とび工 | 0.03 | 人 | -
24-12-25(20)(高炉) | 幅:1.0以上2.5未満かつ高さ:2.5以上4.0以下 | 特別な養生(仮囲い内ｼﾞｪｯﾄﾋｰﾀ) | 有り | 有り | 有り | 220m以上340m以下 | 67416 | コンクリートポンプ車［トラック架装・ブーム式］ 圧送能力90～110m3／h | 0.0096 | 供用日 | 発動発電機［ディーゼルエンジン駆動］ 定格容量5kVA | * | 0.2178 | 日 | 業務用可搬型ヒータ［ジェットヒータ］［油だき・熱風・直火型］熱出力１２６ＭＪ/ｈ（３０，１００ｋｃａｌ/ｈ）油種 灯油 | * | 0.216 | 日 | 型わく工 | 0.51 | 人 | 普通作業員 | 0.5333 | 人 | 土木一般世話役 | 0.11 | 人 | とび工 | 0.03 | 人 | -
24-12-25(20)(高炉) | 幅:1.0以上2.5未満かつ高さ:2.5以上4.0以下 | 特別な養生(仮囲い内ｼﾞｪｯﾄﾋｰﾀ) | 有り | 有り | 無し | 延長無し | 63313 | コンクリートポンプ車［トラック架装・ブーム式］ 圧送能力90～110m3／h | 0.0096 | 供用日 | 発動発電機［ディーゼルエンジン駆動］ 定格容量5kVA | * | 0.2178 | 日 | 業務用可搬型ヒータ［ジェットヒータ］［油だき・熱風・直火型］熱出力１２６ＭＪ/ｈ（３０，１００ｋｃａｌ/ｈ）油種 灯油 | * | 0.216 | 日 | 型わく工 | 0.51 | 人 | 普通作業員 | 0.407 | 人 | 土木一般世話役 | 0.11 | 人 | とび工 | 0.03 | 人 | -
24-12-25(20)(高炉) | 幅:1.0以上2.5未満かつ高さ:2.5以上4.0以下 | 特別な養生(仮囲い内ｼﾞｪｯﾄﾋｰﾀ) | 有り | 有り | 無し | 110m未満 | 63978 | コンクリートポンプ車［トラック架装・ブーム式］ 圧送能力90～110m3／h | 0.0096 | 供用日 | 発動発電機［ディーゼルエンジン駆動］ 定格容量5kVA | * | 0.2178 | 日 | 業務用可搬型ヒータ［ジェットヒータ］［油だき・熱風・直火型］熱出力１２６ＭＪ/ｈ（３０，１００ｋｃａｌ/ｈ）油種 灯油 | * | 0.216 | 日 | 型わく工 | 0.51 | 人 | 普通作業員 | 0.4318 | 人 | 土木一般世話役 | 0.11 | 人 | とび工 | 0.03 | 人 | -
24-12-25(20)(高炉) | 幅:1.0以上2.5未満かつ高さ:2.5以上4.0以下 | 特別な養生(仮囲い内ｼﾞｪｯﾄﾋｰﾀ) | 有り | 有り | 無し | 110m以上220m未満 | 65308 | コンクリートポンプ車［トラック架装・ブーム式］ 圧送能力90～110m3／h | 0.0096 | 供用日 | 発動発電機［ディーゼルエンジン駆動］ 定格容量5kVA | * | 0.2178 | 日 | 業務用可搬型ヒータ［ジェットヒータ］［油だき・熱風・直火型］熱出力１２６ＭＪ/ｈ（３０，１００ｋｃａｌ/ｈ）油種 灯油 | * | 0.216 | 日 | 型わく工 | 0.51 | 人 | 普通作業員 | 0.4814 | 人 | 土木一般世話役 | 0.11 | 人 | とび工 | 0.03 | 人 | -
24-12-25(20)(高炉) | 幅:1.0以上2.5未満かつ高さ:2.5以上4.0以下 | 特別な養生(仮囲い内ｼﾞｪｯﾄﾋｰﾀ) | 有り | 有り | 無し | 220m以上340m以下 | 66700 | コンクリートポンプ車［トラック架装・ブーム式］ 圧送能力90～110m3／h | 0.0096 | 供用日 | 発動発電機［ディーゼルエンジン駆動］ 定格容量5kVA | * | 0.2178 | 日 | 業務用可搬型ヒータ［ジェットヒータ］［油だき・熱風・直火型］熱出力１２６ＭＪ/ｈ（３０，１００ｋｃａｌ/ｈ）油種 灯油 | * | 0.216 | 日 | 型わく工 | 0.51 | 人 | 普通作業員 | 0.5333 | 人 | 土木一般世話役 | 0.11 | 人 | とび工 | 0.03 | 人 | -
24-12-25(20)(高炉) | 幅:1.0以上2.5未満かつ高さ:2.5以上4.0以下 | 特別な養生(仮囲い内ｼﾞｪｯﾄﾋｰﾀ) | 有り | 無し | 有り | 延長無し | 62352 | コンクリートポンプ車［トラック架装・ブーム式］ 圧送能力90～110m3／h | 0.0096 | 供用日 | 発動発電機［ディーゼルエンジン駆動］ 定格容量5kVA | * | 0.2178 | 日 | 業務用可搬型ヒータ［ジェットヒータ］［油だき・熱風・直火型］熱出力１２６ＭＪ/ｈ（３０，１００ｋｃａｌ/ｈ）油種 灯油 | * | 0.216 | 日 | 型わく工 | 0.51 | 人 | 普通作業員 | 0.407 | 人 | 土木一般世話役 | 0.11 | 人 | とび工 | 0.03 | 人 | -
24-12-25(20)(高炉) | 幅:1.0以上2.5未満かつ高さ:2.5以上4.0以下 | 特別な養生(仮囲い内ｼﾞｪｯﾄﾋｰﾀ) | 有り | 無し | 有り | 110m未満 | 63016 | コンクリートポンプ車［トラック架装・ブーム式］ 圧送能力90～110m3／h | 0.0096 | 供用日 | 発動発電機［ディーゼルエンジン駆動］ 定格容量5kVA | * | 0.2178 | 日 | 業務用可搬型ヒータ［ジェットヒータ］［油だき・熱風・直火型］熱出力１２６ＭＪ/ｈ（３０，１００ｋｃａｌ/ｈ）油種 灯油 | * | 0.216 | 日 | 型わく工 | 0.51 | 人 | 普通作業員 | 0.4318 | 人 | 土木一般世話役 | 0.11 | 人 | とび工 | 0.03 | 人 | -
24-12-25(20)(高炉) | 幅:1.0以上2.5未満かつ高さ:2.5以上4.0以下 | 特別な養生(仮囲い内ｼﾞｪｯﾄﾋｰﾀ) | 有り | 無し | 有り | 110m以上220m未満 | 64345 | コンクリートポンプ車［トラック架装・ブーム式］ 圧送能力90～110m3／h | 0.0096 | 供用日 | 発動発電機［ディーゼルエンジン駆動］ 定格容量5kVA | * | 0.2178 | 日 | 業務用可搬型ヒータ［ジェットヒータ］［油だき・熱風・直火型］熱出力１２６ＭＪ/ｈ（３０，１００ｋｃａｌ/ｈ）油種 灯油 | * | 0.216 | 日 | 型わく工 | 0.51 | 人 | 普通作業員 | 0.4814 | 人 | 土木一般世話役 | 0.11 | 人 | とび工 | 0.03 | 人 | -
24-12-25(20)(高炉) | 幅:1.0以上2.5未満かつ高さ:2.5以上4.0以下 | 特別な養生(仮囲い内ｼﾞｪｯﾄﾋｰﾀ) | 有り | 無し | 有り | 220m以上340m以下 | 65735 | コンクリートポンプ車［トラック架装・ブーム式］ 圧送能力90～110m3／h | 0.0096 | 供用日 | 発動発電機［ディーゼルエンジン駆動］ 定格容量5kVA | * | 0.2178 | 日 | 業務用可搬型ヒータ［ジェットヒータ］［油だき・熱風・直火型］熱出力１２６ＭＪ/ｈ（３０，１００ｋｃａｌ/ｈ）油種 灯油 | * | 0.216 | 日 | 型わく工 | 0.51 | 人 | 普通作業員 | 0.5333 | 人 | 土木一般世話役 | 0.11 | 人 | とび工 | 0.03 | 人 | -
24-12-25(20)(高炉) | 幅:1.0以上2.5未満かつ高さ:2.5以上4.0以下 | 特別な養生(仮囲い内ｼﾞｪｯﾄﾋｰﾀ) | 有り | 無し | 無し | 延長無し | 61639 | コンクリートポンプ車［トラック架装・ブーム式］ 圧送能力90～110m3／h | 0.0096 | 供用日 | 発動発電機［ディーゼルエンジン駆動］ 定格容量5kVA | * | 0.2178 | 日 | 業務用可搬型ヒータ［ジェットヒータ］［油だき・熱風・直火型］熱出力１２６ＭＪ/ｈ（３０，１００ｋｃａｌ/ｈ）油種 灯油 | * | 0.216 | 日 | 型わく工 | 0.51 | 人 | 普通作業員 | 0.407 | 人 | 土木一般世話役 | 0.11 | 人 | とび工 | 0.03 | 人 | -
24-12-25(20)(高炉) | 幅:1.0以上2.5未満かつ高さ:2.5以上4.0以下 | 特別な養生(仮囲い内ｼﾞｪｯﾄﾋｰﾀ) | 有り | 無し | 無し | 110m未満 | 62302 | コンクリートポンプ車［トラック架装・ブーム式］ 圧送能力90～110m3／h | 0.0096 | 供用日 | 発動発電機［ディーゼルエンジン駆動］ 定格容量5kVA | * | 0.2178 | 日 | 業務用可搬型ヒータ［ジェットヒータ］［油だき・熱風・直火型］熱出力１２６ＭＪ/ｈ（３０，１００ｋｃａｌ/ｈ）油種 灯油 | * | 0.216 | 日 | 型わく工 | 0.51 | 人 | 普通作業員 | 0.4318 | 人 | 土木一般世話役 | 0.11 | 人 | とび工 | 0.03 | 人 | -
24-12-25(20)(高炉) | 幅:1.0以上2.5未満かつ高さ:2.5以上4.0以下 | 特別な養生(仮囲い内ｼﾞｪｯﾄﾋｰﾀ) | 有り | 無し | 無し | 110m以上220m未満 | 63630 | コンクリートポンプ車［トラック架装・ブーム式］ 圧送能力90～110m3／h | 0.0096 | 供用日 | 発動発電機［ディーゼルエンジン駆動］ 定格容量5kVA | * | 0.2178 | 日 | 業務用可搬型ヒータ［ジェットヒータ］［油だき・熱風・直火型］熱出力１２６ＭＪ/ｈ（３０，１００ｋｃａｌ/ｈ）油種 灯油 | * | 0.216 | 日 | 型わく工 | 0.51 | 人 | 普通作業員 | 0.4814 | 人 | 土木一般世話役 | 0.11 | 人 | とび工 | 0.03 | 人 | -
24-12-25(20)(高炉) | 幅:1.0以上2.5未満かつ高さ:2.5以上4.0以下 | 特別な養生(仮囲い内ｼﾞｪｯﾄﾋｰﾀ) | 有り | 無し | 無し | 220m以上340m以下 | 65019 | コンクリートポンプ車［トラック架装・ブーム式］ 圧送能力90～110m3／h | 0.0096 | 供用日 | 発動発電機［ディーゼルエンジン駆動］ 定格容量5kVA | * | 0.2178 | 日 | 業務用可搬型ヒータ［ジェットヒータ］［油だき・熱風・直火型］熱出力１２６ＭＪ/ｈ（３０，１００ｋｃａｌ/ｈ）油種 灯油 | * | 0.216 | 日 | 型わく工 | 0.51 | 人 | 普通作業員 | 0.5333 | 人 | 土木一般世話役 | 0.11 | 人 | とび工 | 0.03 | 人 | -
24-12-25(20)(高炉) | 幅:1.0以上2.5未満かつ高さ:2.5以上4.0以下 | 特別な養生(仮囲い内ｼﾞｪｯﾄﾋｰﾀ) | 無し | 有り | 有り | 延長無し | 62817 | コンクリートポンプ車［トラック架装・ブーム式］ 圧送能力90～110m3／h | 0.0096 | 供用日 | 発動発電機［ディーゼルエンジン駆動］ 定格容量5kVA | * | 0.2178 | 日 | 業務用可搬型ヒータ［ジェットヒータ］［油だき・熱風・直火型］熱出力１２６ＭＪ/ｈ（３０，１００ｋｃａｌ/ｈ）油種 灯油 | * | 0.216 | 日 | 型わく工 | 0.51 | 人 | 普通作業員 | 0.407 | 人 | 土木一般世話役 | 0.11 | 人 | とび工 | 0.03 | 人 | -
24-12-25(20)(高炉) | 幅:1.0以上2.5未満かつ高さ:2.5以上4.0以下 | 特別な養生(仮囲い内ｼﾞｪｯﾄﾋｰﾀ) | 無し | 有り | 有り | 110m未満 | 63481 | コンクリートポンプ車［トラック架装・ブーム式］ 圧送能力90～110m3／h | 0.0096 | 供用日 | 発動発電機［ディーゼルエンジン駆動］ 定格容量5kVA | * | 0.2178 | 日 | 業務用可搬型ヒータ［ジェットヒータ］［油だき・熱風・直火型］熱出力１２６ＭＪ/ｈ（３０，１００ｋｃａｌ/ｈ）油種 灯油 | * | 0.216 | 日 | 型わく工 | 0.51 | 人 | 普通作業員 | 0.4318 | 人 | 土木一般世話役 | 0.11 | 人 | とび工 | 0.03 | 人 | -
24-12-25(20)(高炉) | 幅:1.0以上2.5未満かつ高さ:2.5以上4.0以下 | 特別な養生(仮囲い内ｼﾞｪｯﾄﾋｰﾀ) | 無し | 有り | 有り | 110m以上220m未満 | 64811 | コンクリートポンプ車［トラック架装・ブーム式］ 圧送能力90～110m3／h | 0.0096 | 供用日 | 発動発電機［ディーゼルエンジン駆動］ 定格容量5kVA | * | 0.2178 | 日 | 業務用可搬型ヒータ［ジェットヒータ］［油だき・熱風・直火型］熱出力１２６ＭＪ/ｈ（３０，１００ｋｃａｌ/ｈ）油種 灯油 | * | 0.216 | 日 | 型わく工 | 0.51 | 人 | 普通作業員 | 0.4814 | 人 | 土木一般世話役 | 0.11 | 人 | とび工 | 0.03 | 人 | -
24-12-25(20)(高炉) | 幅:1.0以上2.5未満かつ高さ:2.5以上4.0以下 | 特別な養生(仮囲い内ｼﾞｪｯﾄﾋｰﾀ) | 無し | 有り | 有り | 220m以上340m以下 | 66202 | コンクリートポンプ車［トラック架装・ブーム式］ 圧送能力90～110m3／h | 0.0096 | 供用日 | 発動発電機［ディーゼルエンジン駆動］ 定格容量5kVA | * | 0.2178 | 日 | 業務用可搬型ヒータ［ジェットヒータ］［油だき・熱風・直火型］熱出力１２６ＭＪ/ｈ（３０，１００ｋｃａｌ/ｈ）油種 灯油 | * | 0.216 | 日 | 型わく工 | 0.51 | 人 | 普通作業員 | 0.5333 | 人 | 土木一般世話役 | 0.11 | 人 | とび工 | 0.03 | 人 | -
24-12-25(20)(高炉) | 幅:1.0以上2.5未満かつ高さ:2.5以上4.0以下 | 特別な養生(仮囲い内ｼﾞｪｯﾄﾋｰﾀ) | 無し | 有り | 無し | 延長無し | 62104 | コンクリートポンプ車［トラック架装・ブーム式］ 圧送能力90～110m3／h | 0.0096 | 供用日 | 発動発電機［ディーゼルエンジン駆動］ 定格容量5kVA | * | 0.2178 | 日 | 業務用可搬型ヒータ［ジェットヒータ］［油だき・熱風・直火型］熱出力１２６ＭＪ/ｈ（３０，１００ｋｃａｌ/ｈ）油種 灯油 | * | 0.216 | 日 | 型わく工 | 0.51 | 人 | 普通作業員 | 0.407 | 人 | 土木一般世話役 | 0.11 | 人 | とび工 | 0.03 | 人 | -
24-12-25(20)(高炉) | 幅:1.0以上2.5未満かつ高さ:2.5以上4.0以下 | 特別な養生(仮囲い内ｼﾞｪｯﾄﾋｰﾀ) | 無し | 有り | 無し | 110m未満 | 62768 | コンクリートポンプ車［トラック架装・ブーム式］ 圧送能力90～110m3／h | 0.0096 | 供用日 | 発動発電機［ディーゼルエンジン駆動］ 定格容量5kVA | * | 0.2178 | 日 | 業務用可搬型ヒータ［ジェットヒータ］［油だき・熱風・直火型］熱出力１２６ＭＪ/ｈ（３０，１００ｋｃａｌ/ｈ）油種 灯油 | * | 0.216 | 日 | 型わく工 | 0.51 | 人 | 普通作業員 | 0.4318 | 人 | 土木一般世話役 | 0.11 | 人 | とび工 | 0.03 | 人 | -
24-12-25(20)(高炉) | 幅:1.0以上2.5未満かつ高さ:2.5以上4.0以下 | 特別な養生(仮囲い内ｼﾞｪｯﾄﾋｰﾀ) | 無し | 有り | 無し | 110m以上220m未満 | 64096 | コンクリートポンプ車［トラック架装・ブーム式］ 圧送能力90～110m3／h | 0.0096 | 供用日 | 発動発電機［ディーゼルエンジン駆動］ 定格容量5kVA | * | 0.2178 | 日 | 業務用可搬型ヒータ［ジェットヒータ］［油だき・熱風・直火型］熱出力１２６ＭＪ/ｈ（３０，１００ｋｃａｌ/ｈ）油種 灯油 | * | 0.216 | 日 | 型わく工 | 0.51 | 人 | 普通作業員 | 0.4814 | 人 | 土木一般世話役 | 0.11 | 人 | とび工 | 0.03 | 人 | -
24-12-25(20)(高炉) | 幅:1.0以上2.5未満かつ高さ:2.5以上4.0以下 | 特別な養生(仮囲い内ｼﾞｪｯﾄﾋｰﾀ) | 無し | 有り | 無し | 220m以上340m以下 | 65486 | コンクリートポンプ車［トラック架装・ブーム式］ 圧送能力90～110m3／h | 0.0096 | 供用日 | 発動発電機［ディーゼルエンジン駆動］ 定格容量5kVA | * | 0.2178 | 日 | 業務用可搬型ヒータ［ジェットヒータ］［油だき・熱風・直火型］熱出力１２６ＭＪ/ｈ（３０，１００ｋｃａｌ/ｈ）油種 灯油 | * | 0.216 | 日 | 型わく工 | 0.51 | 人 | 普通作業員 | 0.5333 | 人 | 土木一般世話役 | 0.11 | 人 | とび工 | 0.03 | 人 | -
24-12-25(20)(高炉) | 幅:1.0以上2.5未満かつ高さ:2.5以上4.0以下 | 特別な養生(仮囲い内ｼﾞｪｯﾄﾋｰﾀ) | 無し | 無し | 有り | 延長無し | 61143 | コンクリートポンプ車［トラック架装・ブーム式］ 圧送能力90～110m3／h | 0.0096 | 供用日 | 発動発電機［ディーゼルエンジン駆動］ 定格容量5kVA | * | 0.2178 | 日 | 業務用可搬型ヒータ［ジェットヒータ］［油だき・熱風・直火型］熱出力１２６ＭＪ/ｈ（３０，１００ｋｃａｌ/ｈ）油種 灯油 | * | 0.216 | 日 | 型わく工 | 0.51 | 人 | 普通作業員 | 0.407 | 人 | 土木一般世話役 | 0.11 | 人 | とび工 | 0.03 | 人 | -
24-12-25(20)(高炉) | 幅:1.0以上2.5未満かつ高さ:2.5以上4.0以下 | 特別な養生(仮囲い内ｼﾞｪｯﾄﾋｰﾀ) | 無し | 無し | 有り | 110m未満 | 61806 | コンクリートポンプ車［トラック架装・ブーム式］ 圧送能力90～110m3／h | 0.0096 | 供用日 | 発動発電機［ディーゼルエンジン駆動］ 定格容量5kVA | * | 0.2178 | 日 | 業務用可搬型ヒータ［ジェットヒータ］［油だき・熱風・直火型］熱出力１２６ＭＪ/ｈ（３０，１００ｋｃａｌ/ｈ）油種 灯油 | * | 0.216 | 日 | 型わく工 | 0.51 | 人 | 普通作業員 | 0.4318 | 人 | 土木一般世話役 | 0.11 | 人 | とび工 | 0.03 | 人 | -
24-12-25(20)(高炉) | 幅:1.0以上2.5未満かつ高さ:2.5以上4.0以下 | 特別な養生(仮囲い内ｼﾞｪｯﾄﾋｰﾀ) | 無し | 無し | 有り | 110m以上220m未満 | 63132 | コンクリートポンプ車［トラック架装・ブーム式］ 圧送能力90～110m3／h | 0.0096 | 供用日 | 発動発電機［ディーゼルエンジン駆動］ 定格容量5kVA | * | 0.2178 | 日 | 業務用可搬型ヒータ［ジェットヒータ］［油だき・熱風・直火型］熱出力１２６ＭＪ/ｈ（３０，１００ｋｃａｌ/ｈ）油種 灯油 | * | 0.216 | 日 | 型わく工 | 0.51 | 人 | 普通作業員 | 0.4814 | 人 | 土木一般世話役 | 0.11 | 人 | とび工 | 0.03 | 人 | -
24-12-25(20)(高炉) | 幅:1.0以上2.5未満かつ高さ:2.5以上4.0以下 | 特別な養生(仮囲い内ｼﾞｪｯﾄﾋｰﾀ) | 無し | 無し | 有り | 220m以上340m以下 | 64520 | コンクリートポンプ車［トラック架装・ブーム式］ 圧送能力90～110m3／h | 0.0096 | 供用日 | 発動発電機［ディーゼルエンジン駆動］ 定格容量5kVA | * | 0.2178 | 日 | 業務用可搬型ヒータ［ジェットヒータ］［油だき・熱風・直火型］熱出力１２６ＭＪ/ｈ（３０，１００ｋｃａｌ/ｈ）油種 灯油 | * | 0.216 | 日 | 型わく工 | 0.51 | 人 | 普通作業員 | 0.5333 | 人 | 土木一般世話役 | 0.11 | 人 | とび工 | 0.03 | 人 | -
24-12-25(20)(高炉) | 幅:1.0以上2.5未満かつ高さ:2.5以上4.0以下 | 特別な養生(仮囲い内ｼﾞｪｯﾄﾋｰﾀ) | 無し | 無し | 無し | 延長無し | 60430 | コンクリートポンプ車［トラック架装・ブーム式］ 圧送能力90～110m3／h | 0.0096 | 供用日 | 発動発電機［ディーゼルエンジン駆動］ 定格容量5kVA | * | 0.2178 | 日 | 業務用可搬型ヒータ［ジェットヒータ］［油だき・熱風・直火型］熱出力１２６ＭＪ/ｈ（３０，１００ｋｃａｌ/ｈ）油種 灯油 | * | 0.216 | 日 | 型わく工 | 0.51 | 人 | 普通作業員 | 0.407 | 人 | 土木一般世話役 | 0.11 | 人 | とび工 | 0.03 | 人 | -
24-12-25(20)(高炉) | 幅:1.0以上2.5未満かつ高さ:2.5以上4.0以下 | 特別な養生(仮囲い内ｼﾞｪｯﾄﾋｰﾀ) | 無し | 無し | 無し | 110m未満 | 61092 | コンクリートポンプ車［トラック架装・ブーム式］ 圧送能力90～110m3／h | 0.0096 | 供用日 | 発動発電機［ディーゼルエンジン駆動］ 定格容量5kVA | * | 0.2178 | 日 | 業務用可搬型ヒータ［ジェットヒータ］［油だき・熱風・直火型］熱出力１２６ＭＪ/ｈ（３０，１００ｋｃａｌ/ｈ）油種 灯油 | * | 0.216 | 日 | 型わく工 | 0.51 | 人 | 普通作業員 | 0.4318 | 人 | 土木一般世話役 | 0.11 | 人 | とび工 | 0.03 | 人 | -
24-12-25(20)(高炉) | 幅:1.0以上2.5未満かつ高さ:2.5以上4.0以下 | 特別な養生(仮囲い内ｼﾞｪｯﾄﾋｰﾀ) | 無し | 無し | 無し | 110m以上220m未満 | 62418 | コンクリートポンプ車［トラック架装・ブーム式］ 圧送能力90～110m3／h | 0.0096 | 供用日 | 発動発電機［ディーゼルエンジン駆動］ 定格容量5kVA | * | 0.2178 | 日 | 業務用可搬型ヒータ［ジェットヒータ］［油だき・熱風・直火型］熱出力１２６ＭＪ/ｈ（３０，１００ｋｃａｌ/ｈ）油種 灯油 | * | 0.216 | 日 | 型わく工 | 0.51 | 人 | 普通作業員 | 0.4814 | 人 | 土木一般世話役 | 0.11 | 人 | とび工 | 0.03 | 人 | -
24-12-25(20)(高炉) | 幅:1.0以上2.5未満かつ高さ:2.5以上4.0以下 | 特別な養生(仮囲い内ｼﾞｪｯﾄﾋｰﾀ) | 無し | 無し | 無し | 220m以上340m以下 | 63804 | コンクリートポンプ車［トラック架装・ブーム式］ 圧送能力90～110m3／h | 0.0096 | 供用日 | 発動発電機［ディーゼルエンジン駆動］ 定格容量5kVA | * | 0.2178 | 日 | 業務用可搬型ヒータ［ジェットヒータ］［油だき・熱風・直火型］熱出力１２６ＭＪ/ｈ（３０，１００ｋｃａｌ/ｈ）油種 灯油 | * | 0.216 | 日 | 型わく工 | 0.51 | 人 | 普通作業員 | 0.5333 | 人 | 土木一般世話役 | 0.11 | 人 | とび工 | 0.03 | 人 | -
24-12-25(20)(高炉) | 幅:2.5以上4.0未満かつ高さ:2.5以上4.0以下 | 一般養生･特殊養生(練炭､ｼﾞｪｯﾄﾋｰﾀ) | 有り | 有り | 有り | 延長無し | 61999 | コンクリートポンプ車［トラック架装・ブーム式］ 圧送能力90～110m3／h | 0.0096 | 供用日 | - |  |  |  | - |  |  |  | 型わく工 | 0.4 | 人 | 普通作業員 | 0.34 | 人 | 土木一般世話役 | 0.1 | 人 | とび工 | 0.08 | 人 | -
24-12-25(20)(高炉) | 幅:2.5以上4.0未満かつ高さ:2.5以上4.0以下 | 一般養生･特殊養生(練炭､ｼﾞｪｯﾄﾋｰﾀ) | 有り | 有り | 有り | 110m未満 | 62669 | コンクリートポンプ車［トラック架装・ブーム式］ 圧送能力90～110m3／h | 0.0096 | 供用日 | - |  |  |  | - |  |  |  | 型わく工 | 0.4 | 人 | 普通作業員 | 0.3648 | 人 | 土木一般世話役 | 0.1 | 人 | とび工 | 0.08 | 人 | -
24-12-25(20)(高炉) | 幅:2.5以上4.0未満かつ高さ:2.5以上4.0以下 | 一般養生･特殊養生(練炭､ｼﾞｪｯﾄﾋｰﾀ) | 有り | 有り | 有り | 110m以上220m未満 | 64009 | コンクリートポンプ車［トラック架装・ブーム式］ 圧送能力90～110m3／h | 0.0096 | 供用日 | - |  |  |  | - |  |  |  | 型わく工 | 0.4 | 人 | 普通作業員 | 0.4144 | 人 | 土木一般世話役 | 0.1 | 人 | とび工 | 0.08 | 人 | -
24-12-25(20)(高炉) | 幅:2.5以上4.0未満かつ高さ:2.5以上4.0以下 | 一般養生･特殊養生(練炭､ｼﾞｪｯﾄﾋｰﾀ) | 有り | 有り | 有り | 220m以上340m以下 | 65411 | コンクリートポンプ車［トラック架装・ブーム式］ 圧送能力90～110m3／h | 0.0096 | 供用日 | - |  |  |  | - |  |  |  | 型わく工 | 0.4 | 人 | 普通作業員 | 0.4663 | 人 | 土木一般世話役 | 0.1 | 人 | とび工 | 0.08 | 人 | -
24-12-25(20)(高炉) | 幅:2.5以上4.0未満かつ高さ:2.5以上4.0以下 | 一般養生･特殊養生(練炭､ｼﾞｪｯﾄﾋｰﾀ) | 有り | 有り | 無し | 延長無し | 61279 | コンクリートポンプ車［トラック架装・ブーム式］ 圧送能力90～110m3／h | 0.0096 | 供用日 | - |  |  |  | - |  |  |  | 型わく工 | 0.4 | 人 | 普通作業員 | 0.34 | 人 | 土木一般世話役 | 0.1 | 人 | とび工 | 0.08 | 人 | -
24-12-25(20)(高炉) | 幅:2.5以上4.0未満かつ高さ:2.5以上4.0以下 | 一般養生･特殊養生(練炭､ｼﾞｪｯﾄﾋｰﾀ) | 有り | 有り | 無し | 110m未満 | 61949 | コンクリートポンプ車［トラック架装・ブーム式］ 圧送能力90～110m3／h | 0.0096 | 供用日 | - |  |  |  | - |  |  |  | 型わく工 | 0.4 | 人 | 普通作業員 | 0.3648 | 人 | 土木一般世話役 | 0.1 | 人 | とび工 | 0.08 | 人 | -
24-12-25(20)(高炉) | 幅:2.5以上4.0未満かつ高さ:2.5以上4.0以下 | 一般養生･特殊養生(練炭､ｼﾞｪｯﾄﾋｰﾀ) | 有り | 有り | 無し | 110m以上220m未満 | 63287 | コンクリートポンプ車［トラック架装・ブーム式］ 圧送能力90～110m3／h | 0.0096 | 供用日 | - |  |  |  | - |  |  |  | 型わく工 | 0.4 | 人 | 普通作業員 | 0.4144 | 人 | 土木一般世話役 | 0.1 | 人 | とび工 | 0.08 | 人 | -
24-12-25(20)(高炉) | 幅:2.5以上4.0未満かつ高さ:2.5以上4.0以下 | 一般養生･特殊養生(練炭､ｼﾞｪｯﾄﾋｰﾀ) | 有り | 有り | 無し | 220m以上340m以下 | 64688 | コンクリートポンプ車［トラック架装・ブーム式］ 圧送能力90～110m3／h | 0.0096 | 供用日 | - |  |  |  | - |  |  |  | 型わく工 | 0.4 | 人 | 普通作業員 | 0.4663 | 人 | 土木一般世話役 | 0.1 | 人 | とび工 | 0.08 | 人 | -
24-12-25(20)(高炉) | 幅:2.5以上4.0未満かつ高さ:2.5以上4.0以下 | 一般養生･特殊養生(練炭､ｼﾞｪｯﾄﾋｰﾀ) | 有り | 無し | 有り | 延長無し | 60034 | コンクリートポンプ車［トラック架装・ブーム式］ 圧送能力90～110m3／h | 0.0096 | 供用日 | - |  |  |  | - |  |  |  | 型わく工 | 0.4 | 人 | 普通作業員 | 0.34 | 人 | 土木一般世話役 | 0.1 | 人 | とび工 | 0.08 | 人 | -
24-12-25(20)(高炉) | 幅:2.5以上4.0未満かつ高さ:2.5以上4.0以下 | 一般養生･特殊養生(練炭､ｼﾞｪｯﾄﾋｰﾀ) | 有り | 無し | 有り | 110m未満 | 60702 | コンクリートポンプ車［トラック架装・ブーム式］ 圧送能力90～110m3／h | 0.0096 | 供用日 | - |  |  |  | - |  |  |  | 型わく工 | 0.4 | 人 | 普通作業員 | 0.3648 | 人 | 土木一般世話役 | 0.1 | 人 | とび工 | 0.08 | 人 | -
24-12-25(20)(高炉) | 幅:2.5以上4.0未満かつ高さ:2.5以上4.0以下 | 一般養生･特殊養生(練炭､ｼﾞｪｯﾄﾋｰﾀ) | 有り | 無し | 有り | 110m以上220m未満 | 62038 | コンクリートポンプ車［トラック架装・ブーム式］ 圧送能力90～110m3／h | 0.0096 | 供用日 | - |  |  |  | - |  |  |  | 型わく工 | 0.4 | 人 | 普通作業員 | 0.4144 | 人 | 土木一般世話役 | 0.1 | 人 | とび工 | 0.08 | 人 | -
24-12-25(20)(高炉) | 幅:2.5以上4.0未満かつ高さ:2.5以上4.0以下 | 一般養生･特殊養生(練炭､ｼﾞｪｯﾄﾋｰﾀ) | 有り | 無し | 有り | 220m以上340m以下 | 63436 | コンクリートポンプ車［トラック架装・ブーム式］ 圧送能力90～110m3／h | 0.0096 | 供用日 | - |  |  |  | - |  |  |  | 型わく工 | 0.4 | 人 | 普通作業員 | 0.4663 | 人 | 土木一般世話役 | 0.1 | 人 | とび工 | 0.08 | 人 | -
24-12-25(20)(高炉) | 幅:2.5以上4.0未満かつ高さ:2.5以上4.0以下 | 一般養生･特殊養生(練炭､ｼﾞｪｯﾄﾋｰﾀ) | 有り | 無し | 無し | 延長無し | 59314 | コンクリートポンプ車［トラック架装・ブーム式］ 圧送能力90～110m3／h | 0.0096 | 供用日 | - |  |  |  | - |  |  |  | 型わく工 | 0.4 | 人 | 普通作業員 | 0.34 | 人 | 土木一般世話役 | 0.1 | 人 | とび工 | 0.08 | 人 | -
24-12-25(20)(高炉) | 幅:2.5以上4.0未満かつ高さ:2.5以上4.0以下 | 一般養生･特殊養生(練炭､ｼﾞｪｯﾄﾋｰﾀ) | 有り | 無し | 無し | 110m未満 | 59981 | コンクリートポンプ車［トラック架装・ブーム式］ 圧送能力90～110m3／h | 0.0096 | 供用日 | - |  |  |  | - |  |  |  | 型わく工 | 0.4 | 人 | 普通作業員 | 0.3648 | 人 | 土木一般世話役 | 0.1 | 人 | とび工 | 0.08 | 人 | -
24-12-25(20)(高炉) | 幅:2.5以上4.0未満かつ高さ:2.5以上4.0以下 | 一般養生･特殊養生(練炭､ｼﾞｪｯﾄﾋｰﾀ) | 有り | 無し | 無し | 110m以上220m未満 | 61316 | コンクリートポンプ車［トラック架装・ブーム式］ 圧送能力90～110m3／h | 0.0096 | 供用日 | - |  |  |  | - |  |  |  | 型わく工 | 0.4 | 人 | 普通作業員 | 0.4144 | 人 | 土木一般世話役 | 0.1 | 人 | とび工 | 0.08 | 人 | -
24-12-25(20)(高炉) | 幅:2.5以上4.0未満かつ高さ:2.5以上4.0以下 | 一般養生･特殊養生(練炭､ｼﾞｪｯﾄﾋｰﾀ) | 有り | 無し | 無し | 220m以上340m以下 | 62713 | コンクリートポンプ車［トラック架装・ブーム式］ 圧送能力90～110m3／h | 0.0096 | 供用日 | - |  |  |  | - |  |  |  | 型わく工 | 0.4 | 人 | 普通作業員 | 0.4663 | 人 | 土木一般世話役 | 0.1 | 人 | とび工 | 0.08 | 人 | -
24-12-25(20)(高炉) | 幅:2.5以上4.0未満かつ高さ:2.5以上4.0以下 | 一般養生･特殊養生(練炭､ｼﾞｪｯﾄﾋｰﾀ) | 無し | 有り | 有り | 延長無し | 60587 | コンクリートポンプ車［トラック架装・ブーム式］ 圧送能力90～110m3／h | 0.0096 | 供用日 | - |  |  |  | - |  |  |  | 型わく工 | 0.4 | 人 | 普通作業員 | 0.34 | 人 | 土木一般世話役 | 0.1 | 人 | とび工 | 0.08 | 人 | -
24-12-25(20)(高炉) | 幅:2.5以上4.0未満かつ高さ:2.5以上4.0以下 | 一般養生･特殊養生(練炭､ｼﾞｪｯﾄﾋｰﾀ) | 無し | 有り | 有り | 110m未満 | 61256 | コンクリートポンプ車［トラック架装・ブーム式］ 圧送能力90～110m3／h | 0.0096 | 供用日 | - |  |  |  | - |  |  |  | 型わく工 | 0.4 | 人 | 普通作業員 | 0.3648 | 人 | 土木一般世話役 | 0.1 | 人 | とび工 | 0.08 | 人 | -
24-12-25(20)(高炉) | 幅:2.5以上4.0未満かつ高さ:2.5以上4.0以下 | 一般養生･特殊養生(練炭､ｼﾞｪｯﾄﾋｰﾀ) | 無し | 有り | 有り | 110m以上220m未満 | 62593 | コンクリートポンプ車［トラック架装・ブーム式］ 圧送能力90～110m3／h | 0.0096 | 供用日 | - |  |  |  | - |  |  |  | 型わく工 | 0.4 | 人 | 普通作業員 | 0.4144 | 人 | 土木一般世話役 | 0.1 | 人 | とび工 | 0.08 | 人 | -
24-12-25(20)(高炉) | 幅:2.5以上4.0未満かつ高さ:2.5以上4.0以下 | 一般養生･特殊養生(練炭､ｼﾞｪｯﾄﾋｰﾀ) | 無し | 有り | 有り | 220m以上340m以下 | 63992 | コンクリートポンプ車［トラック架装・ブーム式］ 圧送能力90～110m3／h | 0.0096 | 供用日 | - |  |  |  | - |  |  |  | 型わく工 | 0.4 | 人 | 普通作業員 | 0.4663 | 人 | 土木一般世話役 | 0.1 | 人 | とび工 | 0.08 | 人 | -
24-12-25(20)(高炉) | 幅:2.5以上4.0未満かつ高さ:2.5以上4.0以下 | 一般養生･特殊養生(練炭､ｼﾞｪｯﾄﾋｰﾀ) | 無し | 有り | 無し | 延長無し | 59868 | コンクリートポンプ車［トラック架装・ブーム式］ 圧送能力90～110m3／h | 0.0096 | 供用日 | - |  |  |  | - |  |  |  | 型わく工 | 0.4 | 人 | 普通作業員 | 0.34 | 人 | 土木一般世話役 | 0.1 | 人 | とび工 | 0.08 | 人 | -
24-12-25(20)(高炉) | 幅:2.5以上4.0未満かつ高さ:2.5以上4.0以下 | 一般養生･特殊養生(練炭､ｼﾞｪｯﾄﾋｰﾀ) | 無し | 有り | 無し | 110m未満 | 60535 | コンクリートポンプ車［トラック架装・ブーム式］ 圧送能力90～110m3／h | 0.0096 | 供用日 | - |  |  |  | - |  |  |  | 型わく工 | 0.4 | 人 | 普通作業員 | 0.3648 | 人 | 土木一般世話役 | 0.1 | 人 | とび工 | 0.08 | 人 | -
24-12-25(20)(高炉) | 幅:2.5以上4.0未満かつ高さ:2.5以上4.0以下 | 一般養生･特殊養生(練炭､ｼﾞｪｯﾄﾋｰﾀ) | 無し | 有り | 無し | 110m以上220m未満 | 61871 | コンクリートポンプ車［トラック架装・ブーム式］ 圧送能力90～110m3／h | 0.0096 | 供用日 | - |  |  |  | - |  |  |  | 型わく工 | 0.4 | 人 | 普通作業員 | 0.4144 | 人 | 土木一般世話役 | 0.1 | 人 | とび工 | 0.08 | 人 | -
24-12-25(20)(高炉) | 幅:2.5以上4.0未満かつ高さ:2.5以上4.0以下 | 一般養生･特殊養生(練炭､ｼﾞｪｯﾄﾋｰﾀ) | 無し | 有り | 無し | 220m以上340m以下 | 63269 | コンクリートポンプ車［トラック架装・ブーム式］ 圧送能力90～110m3／h | 0.0096 | 供用日 | - |  |  |  | - |  |  |  | 型わく工 | 0.4 | 人 | 普通作業員 | 0.4663 | 人 | 土木一般世話役 | 0.1 | 人 | とび工 | 0.08 | 人 | -
24-12-25(20)(高炉) | 幅:2.5以上4.0未満かつ高さ:2.5以上4.0以下 | 一般養生･特殊養生(練炭､ｼﾞｪｯﾄﾋｰﾀ) | 無し | 無し | 有り | 延長無し | 58622 | コンクリートポンプ車［トラック架装・ブーム式］ 圧送能力90～110m3／h | 0.0096 | 供用日 | - |  |  |  | - |  |  |  | 型わく工 | 0.4 | 人 | 普通作業員 | 0.34 | 人 | 土木一般世話役 | 0.1 | 人 | とび工 | 0.08 | 人 | -
24-12-25(20)(高炉) | 幅:2.5以上4.0未満かつ高さ:2.5以上4.0以下 | 一般養生･特殊養生(練炭､ｼﾞｪｯﾄﾋｰﾀ) | 無し | 無し | 有り | 110m未満 | 59289 | コンクリートポンプ車［トラック架装・ブーム式］ 圧送能力90～110m3／h | 0.0096 | 供用日 | - |  |  |  | - |  |  |  | 型わく工 | 0.4 | 人 | 普通作業員 | 0.3648 | 人 | 土木一般世話役 | 0.1 | 人 | とび工 | 0.08 | 人 | -
24-12-25(20)(高炉) | 幅:2.5以上4.0未満かつ高さ:2.5以上4.0以下 | 一般養生･特殊養生(練炭､ｼﾞｪｯﾄﾋｰﾀ) | 無し | 無し | 有り | 110m以上220m未満 | 60622 | コンクリートポンプ車［トラック架装・ブーム式］ 圧送能力90～110m3／h | 0.0096 | 供用日 | - |  |  |  | - |  |  |  | 型わく工 | 0.4 | 人 | 普通作業員 | 0.4144 | 人 | 土木一般世話役 | 0.1 | 人 | とび工 | 0.08 | 人 | -
24-12-25(20)(高炉) | 幅:2.5以上4.0未満かつ高さ:2.5以上4.0以下 | 一般養生･特殊養生(練炭､ｼﾞｪｯﾄﾋｰﾀ) | 無し | 無し | 有り | 220m以上340m以下 | 62017 | コンクリートポンプ車［トラック架装・ブーム式］ 圧送能力90～110m3／h | 0.0096 | 供用日 | - |  |  |  | - |  |  |  | 型わく工 | 0.4 | 人 | 普通作業員 | 0.4663 | 人 | 土木一般世話役 | 0.1 | 人 | とび工 | 0.08 | 人 | -
24-12-25(20)(高炉) | 幅:2.5以上4.0未満かつ高さ:2.5以上4.0以下 | 一般養生･特殊養生(練炭､ｼﾞｪｯﾄﾋｰﾀ) | 無し | 無し | 無し | 延長無し | 57902 | コンクリートポンプ車［トラック架装・ブーム式］ 圧送能力90～110m3／h | 0.0096 | 供用日 | - |  |  |  | - |  |  |  | 型わく工 | 0.4 | 人 | 普通作業員 | 0.34 | 人 | 土木一般世話役 | 0.1 | 人 | とび工 | 0.08 | 人 | -
24-12-25(20)(高炉) | 幅:2.5以上4.0未満かつ高さ:2.5以上4.0以下 | 一般養生･特殊養生(練炭､ｼﾞｪｯﾄﾋｰﾀ) | 無し | 無し | 無し | 110m未満 | 58568 | コンクリートポンプ車［トラック架装・ブーム式］ 圧送能力90～110m3／h | 0.0096 | 供用日 | - |  |  |  | - |  |  |  | 型わく工 | 0.4 | 人 | 普通作業員 | 0.3648 | 人 | 土木一般世話役 | 0.1 | 人 | とび工 | 0.08 | 人 | -
24-12-25(20)(高炉) | 幅:2.5以上4.0未満かつ高さ:2.5以上4.0以下 | 一般養生･特殊養生(練炭､ｼﾞｪｯﾄﾋｰﾀ) | 無し | 無し | 無し | 110m以上220m未満 | 59900 | コンクリートポンプ車［トラック架装・ブーム式］ 圧送能力90～110m3／h | 0.0096 | 供用日 | - |  |  |  | - |  |  |  | 型わく工 | 0.4 | 人 | 普通作業員 | 0.4144 | 人 | 土木一般世話役 | 0.1 | 人 | とび工 | 0.08 | 人 | -
24-12-25(20)(高炉) | 幅:2.5以上4.0未満かつ高さ:2.5以上4.0以下 | 一般養生･特殊養生(練炭､ｼﾞｪｯﾄﾋｰﾀ) | 無し | 無し | 無し | 220m以上340m以下 | 61294 | コンクリートポンプ車［トラック架装・ブーム式］ 圧送能力90～110m3／h | 0.0096 | 供用日 | - |  |  |  | - |  |  |  | 型わく工 | 0.4 | 人 | 普通作業員 | 0.4663 | 人 | 土木一般世話役 | 0.1 | 人 | とび工 | 0.08 | 人 | -
24-12-25(20)(高炉) | 幅:2.5以上4.0未満かつ高さ:2.5以上4.0以下 | 特別な養生(仮囲い内ｼﾞｪｯﾄﾋｰﾀ) | 有り | 有り | 有り | 延長無し | 57581 | コンクリートポンプ車［トラック架装・ブーム式］ 圧送能力90～110m3／h | 0.0096 | 供用日 | 発動発電機［ディーゼルエンジン駆動］ 定格容量5kVA | * | 0.2178 | 日 | 業務用可搬型ヒータ［ジェットヒータ］［油だき・熱風・直火型］熱出力１２６ＭＪ/ｈ（３０，１００ｋｃａｌ/ｈ）油種 灯油 | * | 0.216 | 日 | 型わく工 | 0.4 | 人 | 普通作業員 | 0.337 | 人 | 土木一般世話役 | 0.09 | 人 | とび工 | 0.03 | 人 | -
24-12-25(20)(高炉) | 幅:2.5以上4.0未満かつ高さ:2.5以上4.0以下 | 特別な養生(仮囲い内ｼﾞｪｯﾄﾋｰﾀ) | 有り | 有り | 有り | 110m未満 | 58247 | コンクリートポンプ車［トラック架装・ブーム式］ 圧送能力90～110m3／h | 0.0096 | 供用日 | 発動発電機［ディーゼルエンジン駆動］ 定格容量5kVA | * | 0.2178 | 日 | 業務用可搬型ヒータ［ジェットヒータ］［油だき・熱風・直火型］熱出力１２６ＭＪ/ｈ（３０，１００ｋｃａｌ/ｈ）油種 灯油 | * | 0.216 | 日 | 型わく工 | 0.4 | 人 | 普通作業員 | 0.3618 | 人 | 土木一般世話役 | 0.09 | 人 | とび工 | 0.03 | 人 | -
24-12-25(20)(高炉) | 幅:2.5以上4.0未満かつ高さ:2.5以上4.0以下 | 特別な養生(仮囲い内ｼﾞｪｯﾄﾋｰﾀ) | 有り | 有り | 有り | 110m以上220m未満 | 59581 | コンクリートポンプ車［トラック架装・ブーム式］ 圧送能力90～110m3／h | 0.0096 | 供用日 | 発動発電機［ディーゼルエンジン駆動］ 定格容量5kVA | * | 0.2178 | 日 | 業務用可搬型ヒータ［ジェットヒータ］［油だき・熱風・直火型］熱出力１２６ＭＪ/ｈ（３０，１００ｋｃａｌ/ｈ）油種 灯油 | * | 0.216 | 日 | 型わく工 | 0.4 | 人 | 普通作業員 | 0.4114 | 人 | 土木一般世話役 | 0.09 | 人 | とび工 | 0.03 | 人 | -
24-12-25(20)(高炉) | 幅:2.5以上4.0未満かつ高さ:2.5以上4.0以下 | 特別な養生(仮囲い内ｼﾞｪｯﾄﾋｰﾀ) | 有り | 有り | 有り | 220m以上340m以下 | 60977 | コンクリートポンプ車［トラック架装・ブーム式］ 圧送能力90～110m3／h | 0.0096 | 供用日 | 発動発電機［ディーゼルエンジン駆動］ 定格容量5kVA | * | 0.2178 | 日 | 業務用可搬型ヒータ［ジェットヒータ］［油だき・熱風・直火型］熱出力１２６ＭＪ/ｈ（３０，１００ｋｃａｌ/ｈ）油種 灯油 | * | 0.216 | 日 | 型わく工 | 0.4 | 人 | 普通作業員 | 0.4633 | 人 | 土木一般世話役 | 0.09 | 人 | とび工 | 0.03 | 人 | -
24-12-25(20)(高炉) | 幅:2.5以上4.0未満かつ高さ:2.5以上4.0以下 | 特別な養生(仮囲い内ｼﾞｪｯﾄﾋｰﾀ) | 有り | 有り | 無し | 延長無し | 56872 | コンクリートポンプ車［トラック架装・ブーム式］ 圧送能力90～110m3／h | 0.0096 | 供用日 | 発動発電機［ディーゼルエンジン駆動］ 定格容量5kVA | * | 0.2178 | 日 | 業務用可搬型ヒータ［ジェットヒータ］［油だき・熱風・直火型］熱出力１２６ＭＪ/ｈ（３０，１００ｋｃａｌ/ｈ）油種 灯油 | * | 0.216 | 日 | 型わく工 | 0.4 | 人 | 普通作業員 | 0.337 | 人 | 土木一般世話役 | 0.09 | 人 | とび工 | 0.03 | 人 | -
24-12-25(20)(高炉) | 幅:2.5以上4.0未満かつ高さ:2.5以上4.0以下 | 特別な養生(仮囲い内ｼﾞｪｯﾄﾋｰﾀ) | 有り | 有り | 無し | 110m未満 | 57538 | コンクリートポンプ車［トラック架装・ブーム式］ 圧送能力90～110m3／h | 0.0096 | 供用日 | 発動発電機［ディーゼルエンジン駆動］ 定格容量5kVA | * | 0.2178 | 日 | 業務用可搬型ヒータ［ジェットヒータ］［油だき・熱風・直火型］熱出力１２６ＭＪ/ｈ（３０，１００ｋｃａｌ/ｈ）油種 灯油 | * | 0.216 | 日 | 型わく工 | 0.4 | 人 | 普通作業員 | 0.3618 | 人 | 土木一般世話役 | 0.09 | 人 | とび工 | 0.03 | 人 | -
24-12-25(20)(高炉) | 幅:2.5以上4.0未満かつ高さ:2.5以上4.0以下 | 特別な養生(仮囲い内ｼﾞｪｯﾄﾋｰﾀ) | 有り | 有り | 無し | 110m以上220m未満 | 58871 | コンクリートポンプ車［トラック架装・ブーム式］ 圧送能力90～110m3／h | 0.0096 | 供用日 | 発動発電機［ディーゼルエンジン駆動］ 定格容量5kVA | * | 0.2178 | 日 | 業務用可搬型ヒータ［ジェットヒータ］［油だき・熱風・直火型］熱出力１２６ＭＪ/ｈ（３０，１００ｋｃａｌ/ｈ）油種 灯油 | * | 0.216 | 日 | 型わく工 | 0.4 | 人 | 普通作業員 | 0.4114 | 人 | 土木一般世話役 | 0.09 | 人 | とび工 | 0.03 | 人 | -
24-12-25(20)(高炉) | 幅:2.5以上4.0未満かつ高さ:2.5以上4.0以下 | 特別な養生(仮囲い内ｼﾞｪｯﾄﾋｰﾀ) | 有り | 有り | 無し | 220m以上340m以下 | 60265 | コンクリートポンプ車［トラック架装・ブーム式］ 圧送能力90～110m3／h | 0.0096 | 供用日 | 発動発電機［ディーゼルエンジン駆動］ 定格容量5kVA | * | 0.2178 | 日 | 業務用可搬型ヒータ［ジェットヒータ］［油だき・熱風・直火型］熱出力１２６ＭＪ/ｈ（３０，１００ｋｃａｌ/ｈ）油種 灯油 | * | 0.216 | 日 | 型わく工 | 0.4 | 人 | 普通作業員 | 0.4633 | 人 | 土木一般世話役 | 0.09 | 人 | とび工 | 0.03 | 人 | -
24-12-25(20)(高炉) | 幅:2.5以上4.0未満かつ高さ:2.5以上4.0以下 | 特別な養生(仮囲い内ｼﾞｪｯﾄﾋｰﾀ) | 有り | 無し | 有り | 延長無し | 55607 | コンクリートポンプ車［トラック架装・ブーム式］ 圧送能力90～110m3／h | 0.0096 | 供用日 | 発動発電機［ディーゼルエンジン駆動］ 定格容量5kVA | * | 0.2178 | 日 | 業務用可搬型ヒータ［ジェットヒータ］［油だき・熱風・直火型］熱出力１２６ＭＪ/ｈ（３０，１００ｋｃａｌ/ｈ）油種 灯油 | * | 0.216 | 日 | 型わく工 | 0.4 | 人 | 普通作業員 | 0.337 | 人 | 土木一般世話役 | 0.09 | 人 | とび工 | 0.03 | 人 | -
24-12-25(20)(高炉) | 幅:2.5以上4.0未満かつ高さ:2.5以上4.0以下 | 特別な養生(仮囲い内ｼﾞｪｯﾄﾋｰﾀ) | 有り | 無し | 有り | 110m未満 | 56272 | コンクリートポンプ車［トラック架装・ブーム式］ 圧送能力90～110m3／h | 0.0096 | 供用日 | 発動発電機［ディーゼルエンジン駆動］ 定格容量5kVA | * | 0.2178 | 日 | 業務用可搬型ヒータ［ジェットヒータ］［油だき・熱風・直火型］熱出力１２６ＭＪ/ｈ（３０，１００ｋｃａｌ/ｈ）油種 灯油 | * | 0.216 | 日 | 型わく工 | 0.4 | 人 | 普通作業員 | 0.3618 | 人 | 土木一般世話役 | 0.09 | 人 | とび工 | 0.03 | 人 | -
24-12-25(20)(高炉) | 幅:2.5以上4.0未満かつ高さ:2.5以上4.0以下 | 特別な養生(仮囲い内ｼﾞｪｯﾄﾋｰﾀ) | 有り | 無し | 有り | 110m以上220m未満 | 57601 | コンクリートポンプ車［トラック架装・ブーム式］ 圧送能力90～110m3／h | 0.0096 | 供用日 | 発動発電機［ディーゼルエンジン駆動］ 定格容量5kVA | * | 0.2178 | 日 | 業務用可搬型ヒータ［ジェットヒータ］［油だき・熱風・直火型］熱出力１２６ＭＪ/ｈ（３０，１００ｋｃａｌ/ｈ）油種 灯油 | * | 0.216 | 日 | 型わく工 | 0.4 | 人 | 普通作業員 | 0.4114 | 人 | 土木一般世話役 | 0.09 | 人 | とび工 | 0.03 | 人 | -
24-12-25(20)(高炉) | 幅:2.5以上4.0未満かつ高さ:2.5以上4.0以下 | 特別な養生(仮囲い内ｼﾞｪｯﾄﾋｰﾀ) | 有り | 無し | 有り | 220m以上340m以下 | 58993 | コンクリートポンプ車［トラック架装・ブーム式］ 圧送能力90～110m3／h | 0.0096 | 供用日 | 発動発電機［ディーゼルエンジン駆動］ 定格容量5kVA | * | 0.2178 | 日 | 業務用可搬型ヒータ［ジェットヒータ］［油だき・熱風・直火型］熱出力１２６ＭＪ/ｈ（３０，１００ｋｃａｌ/ｈ）油種 灯油 | * | 0.216 | 日 | 型わく工 | 0.4 | 人 | 普通作業員 | 0.4633 | 人 | 土木一般世話役 | 0.09 | 人 | とび工 | 0.03 | 人 | -
24-12-25(20)(高炉) | 幅:2.5以上4.0未満かつ高さ:2.5以上4.0以下 | 特別な養生(仮囲い内ｼﾞｪｯﾄﾋｰﾀ) | 有り | 無し | 無し | 延長無し | 54898 | コンクリートポンプ車［トラック架装・ブーム式］ 圧送能力90～110m3／h | 0.0096 | 供用日 | 発動発電機［ディーゼルエンジン駆動］ 定格容量5kVA | * | 0.2178 | 日 | 業務用可搬型ヒータ［ジェットヒータ］［油だき・熱風・直火型］熱出力１２６ＭＪ/ｈ（３０，１００ｋｃａｌ/ｈ）油種 灯油 | * | 0.216 | 日 | 型わく工 | 0.4 | 人 | 普通作業員 | 0.337 | 人 | 土木一般世話役 | 0.09 | 人 | とび工 | 0.03 | 人 | -
24-12-25(20)(高炉) | 幅:2.5以上4.0未満かつ高さ:2.5以上4.0以下 | 特別な養生(仮囲い内ｼﾞｪｯﾄﾋｰﾀ) | 有り | 無し | 無し | 110m未満 | 55562 | コンクリートポンプ車［トラック架装・ブーム式］ 圧送能力90～110m3／h | 0.0096 | 供用日 | 発動発電機［ディーゼルエンジン駆動］ 定格容量5kVA | * | 0.2178 | 日 | 業務用可搬型ヒータ［ジェットヒータ］［油だき・熱風・直火型］熱出力１２６ＭＪ/ｈ（３０，１００ｋｃａｌ/ｈ）油種 灯油 | * | 0.216 | 日 | 型わく工 | 0.4 | 人 | 普通作業員 | 0.3618 | 人 | 土木一般世話役 | 0.09 | 人 | とび工 | 0.03 | 人 | -
24-12-25(20)(高炉) | 幅:2.5以上4.0未満かつ高さ:2.5以上4.0以下 | 特別な養生(仮囲い内ｼﾞｪｯﾄﾋｰﾀ) | 有り | 無し | 無し | 110m以上220m未満 | 56891 | コンクリートポンプ車［トラック架装・ブーム式］ 圧送能力90～110m3／h | 0.0096 | 供用日 | 発動発電機［ディーゼルエンジン駆動］ 定格容量5kVA | * | 0.2178 | 日 | 業務用可搬型ヒータ［ジェットヒータ］［油だき・熱風・直火型］熱出力１２６ＭＪ/ｈ（３０，１００ｋｃａｌ/ｈ）油種 灯油 | * | 0.216 | 日 | 型わく工 | 0.4 | 人 | 普通作業員 | 0.4114 | 人 | 土木一般世話役 | 0.09 | 人 | とび工 | 0.03 | 人 | -
24-12-25(20)(高炉) | 幅:2.5以上4.0未満かつ高さ:2.5以上4.0以下 | 特別な養生(仮囲い内ｼﾞｪｯﾄﾋｰﾀ) | 有り | 無し | 無し | 220m以上340m以下 | 58280 | コンクリートポンプ車［トラック架装・ブーム式］ 圧送能力90～110m3／h | 0.0096 | 供用日 | 発動発電機［ディーゼルエンジン駆動］ 定格容量5kVA | * | 0.2178 | 日 | 業務用可搬型ヒータ［ジェットヒータ］［油だき・熱風・直火型］熱出力１２６ＭＪ/ｈ（３０，１００ｋｃａｌ/ｈ）油種 灯油 | * | 0.216 | 日 | 型わく工 | 0.4 | 人 | 普通作業員 | 0.4633 | 人 | 土木一般世話役 | 0.09 | 人 | とび工 | 0.03 | 人 | -
24-12-25(20)(高炉) | 幅:2.5以上4.0未満かつ高さ:2.5以上4.0以下 | 特別な養生(仮囲い内ｼﾞｪｯﾄﾋｰﾀ) | 無し | 有り | 有り | 延長無し | 56189 | コンクリートポンプ車［トラック架装・ブーム式］ 圧送能力90～110m3／h | 0.0096 | 供用日 | 発動発電機［ディーゼルエンジン駆動］ 定格容量5kVA | * | 0.2178 | 日 | 業務用可搬型ヒータ［ジェットヒータ］［油だき・熱風・直火型］熱出力１２６ＭＪ/ｈ（３０，１００ｋｃａｌ/ｈ）油種 灯油 | * | 0.216 | 日 | 型わく工 | 0.4 | 人 | 普通作業員 | 0.337 | 人 | 土木一般世話役 | 0.09 | 人 | とび工 | 0.03 | 人 | -
24-12-25(20)(高炉) | 幅:2.5以上4.0未満かつ高さ:2.5以上4.0以下 | 特別な養生(仮囲い内ｼﾞｪｯﾄﾋｰﾀ) | 無し | 有り | 有り | 110m未満 | 56854 | コンクリートポンプ車［トラック架装・ブーム式］ 圧送能力90～110m3／h | 0.0096 | 供用日 | 発動発電機［ディーゼルエンジン駆動］ 定格容量5kVA | * | 0.2178 | 日 | 業務用可搬型ヒータ［ジェットヒータ］［油だき・熱風・直火型］熱出力１２６ＭＪ/ｈ（３０，１００ｋｃａｌ/ｈ）油種 灯油 | * | 0.216 | 日 | 型わく工 | 0.4 | 人 | 普通作業員 | 0.3618 | 人 | 土木一般世話役 | 0.09 | 人 | とび工 | 0.03 | 人 | -
24-12-25(20)(高炉) | 幅:2.5以上4.0未満かつ高さ:2.5以上4.0以下 | 特別な養生(仮囲い内ｼﾞｪｯﾄﾋｰﾀ) | 無し | 有り | 有り | 110m以上220m未満 | 58185 | コンクリートポンプ車［トラック架装・ブーム式］ 圧送能力90～110m3／h | 0.0096 | 供用日 | 発動発電機［ディーゼルエンジン駆動］ 定格容量5kVA | * | 0.2178 | 日 | 業務用可搬型ヒータ［ジェットヒータ］［油だき・熱風・直火型］熱出力１２６ＭＪ/ｈ（３０，１００ｋｃａｌ/ｈ）油種 灯油 | * | 0.216 | 日 | 型わく工 | 0.4 | 人 | 普通作業員 | 0.4114 | 人 | 土木一般世話役 | 0.09 | 人 | とび工 | 0.03 | 人 | -
24-12-25(20)(高炉) | 幅:2.5以上4.0未満かつ高さ:2.5以上4.0以下 | 特別な養生(仮囲い内ｼﾞｪｯﾄﾋｰﾀ) | 無し | 有り | 有り | 220m以上340m以下 | 59578 | コンクリートポンプ車［トラック架装・ブーム式］ 圧送能力90～110m3／h | 0.0096 | 供用日 | 発動発電機［ディーゼルエンジン駆動］ 定格容量5kVA | * | 0.2178 | 日 | 業務用可搬型ヒータ［ジェットヒータ］［油だき・熱風・直火型］熱出力１２６ＭＪ/ｈ（３０，１００ｋｃａｌ/ｈ）油種 灯油 | * | 0.216 | 日 | 型わく工 | 0.4 | 人 | 普通作業員 | 0.4633 | 人 | 土木一般世話役 | 0.09 | 人 | とび工 | 0.03 | 人 | -
24-12-25(20)(高炉) | 幅:2.5以上4.0未満かつ高さ:2.5以上4.0以下 | 特別な養生(仮囲い内ｼﾞｪｯﾄﾋｰﾀ) | 無し | 有り | 無し | 延長無し | 55480 | コンクリートポンプ車［トラック架装・ブーム式］ 圧送能力90～110m3／h | 0.0096 | 供用日 | 発動発電機［ディーゼルエンジン駆動］ 定格容量5kVA | * | 0.2178 | 日 | 業務用可搬型ヒータ［ジェットヒータ］［油だき・熱風・直火型］熱出力１２６ＭＪ/ｈ（３０，１００ｋｃａｌ/ｈ）油種 灯油 | * | 0.216 | 日 | 型わく工 | 0.4 | 人 | 普通作業員 | 0.337 | 人 | 土木一般世話役 | 0.09 | 人 | とび工 | 0.03 | 人 | -
24-12-25(20)(高炉) | 幅:2.5以上4.0未満かつ高さ:2.5以上4.0以下 | 特別な養生(仮囲い内ｼﾞｪｯﾄﾋｰﾀ) | 無し | 有り | 無し | 110m未満 | 56145 | コンクリートポンプ車［トラック架装・ブーム式］ 圧送能力90～110m3／h | 0.0096 | 供用日 | 発動発電機［ディーゼルエンジン駆動］ 定格容量5kVA | * | 0.2178 | 日 | 業務用可搬型ヒータ［ジェットヒータ］［油だき・熱風・直火型］熱出力１２６ＭＪ/ｈ（３０，１００ｋｃａｌ/ｈ）油種 灯油 | * | 0.216 | 日 | 型わく工 | 0.4 | 人 | 普通作業員 | 0.3618 | 人 | 土木一般世話役 | 0.09 | 人 | とび工 | 0.03 | 人 | -
24-12-25(20)(高炉) | 幅:2.5以上4.0未満かつ高さ:2.5以上4.0以下 | 特別な養生(仮囲い内ｼﾞｪｯﾄﾋｰﾀ) | 無し | 有り | 無し | 110m以上220m未満 | 57474 | コンクリートポンプ車［トラック架装・ブーム式］ 圧送能力90～110m3／h | 0.0096 | 供用日 | 発動発電機［ディーゼルエンジン駆動］ 定格容量5kVA | * | 0.2178 | 日 | 業務用可搬型ヒータ［ジェットヒータ］［油だき・熱風・直火型］熱出力１２６ＭＪ/ｈ（３０，１００ｋｃａｌ/ｈ）油種 灯油 | * | 0.216 | 日 | 型わく工 | 0.4 | 人 | 普通作業員 | 0.4114 | 人 | 土木一般世話役 | 0.09 | 人 | とび工 | 0.03 | 人 | -
24-12-25(20)(高炉) | 幅:2.5以上4.0未満かつ高さ:2.5以上4.0以下 | 特別な養生(仮囲い内ｼﾞｪｯﾄﾋｰﾀ) | 無し | 有り | 無し | 220m以上340m以下 | 58866 | コンクリートポンプ車［トラック架装・ブーム式］ 圧送能力90～110m3／h | 0.0096 | 供用日 | 発動発電機［ディーゼルエンジン駆動］ 定格容量5kVA | * | 0.2178 | 日 | 業務用可搬型ヒータ［ジェットヒータ］［油だき・熱風・直火型］熱出力１２６ＭＪ/ｈ（３０，１００ｋｃａｌ/ｈ）油種 灯油 | * | 0.216 | 日 | 型わく工 | 0.4 | 人 | 普通作業員 | 0.4633 | 人 | 土木一般世話役 | 0.09 | 人 | とび工 | 0.03 | 人 | -
24-12-25(20)(高炉) | 幅:2.5以上4.0未満かつ高さ:2.5以上4.0以下 | 特別な養生(仮囲い内ｼﾞｪｯﾄﾋｰﾀ) | 無し | 無し | 有り | 延長無し | 54215 | コンクリートポンプ車［トラック架装・ブーム式］ 圧送能力90～110m3／h | 0.0096 | 供用日 | 発動発電機［ディーゼルエンジン駆動］ 定格容量5kVA | * | 0.2178 | 日 | 業務用可搬型ヒータ［ジェットヒータ］［油だき・熱風・直火型］熱出力１２６ＭＪ/ｈ（３０，１００ｋｃａｌ/ｈ）油種 灯油 | * | 0.216 | 日 | 型わく工 | 0.4 | 人 | 普通作業員 | 0.337 | 人 | 土木一般世話役 | 0.09 | 人 | とび工 | 0.03 | 人 | -
24-12-25(20)(高炉) | 幅:2.5以上4.0未満かつ高さ:2.5以上4.0以下 | 特別な養生(仮囲い内ｼﾞｪｯﾄﾋｰﾀ) | 無し | 無し | 有り | 110m未満 | 54878 | コンクリートポンプ車［トラック架装・ブーム式］ 圧送能力90～110m3／h | 0.0096 | 供用日 | 発動発電機［ディーゼルエンジン駆動］ 定格容量5kVA | * | 0.2178 | 日 | 業務用可搬型ヒータ［ジェットヒータ］［油だき・熱風・直火型］熱出力１２６ＭＪ/ｈ（３０，１００ｋｃａｌ/ｈ）油種 灯油 | * | 0.216 | 日 | 型わく工 | 0.4 | 人 | 普通作業員 | 0.3618 | 人 | 土木一般世話役 | 0.09 | 人 | とび工 | 0.03 | 人 | -
24-12-25(20)(高炉) | 幅:2.5以上4.0未満かつ高さ:2.5以上4.0以下 | 特別な養生(仮囲い内ｼﾞｪｯﾄﾋｰﾀ) | 無し | 無し | 有り | 110m以上220m未満 | 56205 | コンクリートポンプ車［トラック架装・ブーム式］ 圧送能力90～110m3／h | 0.0096 | 供用日 | 発動発電機［ディーゼルエンジン駆動］ 定格容量5kVA | * | 0.2178 | 日 | 業務用可搬型ヒータ［ジェットヒータ］［油だき・熱風・直火型］熱出力１２６ＭＪ/ｈ（３０，１００ｋｃａｌ/ｈ）油種 灯油 | * | 0.216 | 日 | 型わく工 | 0.4 | 人 | 普通作業員 | 0.4114 | 人 | 土木一般世話役 | 0.09 | 人 | とび工 | 0.03 | 人 | -
24-12-25(20)(高炉) | 幅:2.5以上4.0未満かつ高さ:2.5以上4.0以下 | 特別な養生(仮囲い内ｼﾞｪｯﾄﾋｰﾀ) | 無し | 無し | 有り | 220m以上340m以下 | 57593 | コンクリートポンプ車［トラック架装・ブーム式］ 圧送能力90～110m3／h | 0.0096 | 供用日 | 発動発電機［ディーゼルエンジン駆動］ 定格容量5kVA | * | 0.2178 | 日 | 業務用可搬型ヒータ［ジェットヒータ］［油だき・熱風・直火型］熱出力１２６ＭＪ/ｈ（３０，１００ｋｃａｌ/ｈ）油種 灯油 | * | 0.216 | 日 | 型わく工 | 0.4 | 人 | 普通作業員 | 0.4633 | 人 | 土木一般世話役 | 0.09 | 人 | とび工 | 0.03 | 人 | -
24-12-25(20)(高炉) | 幅:2.5以上4.0未満かつ高さ:2.5以上4.0以下 | 特別な養生(仮囲い内ｼﾞｪｯﾄﾋｰﾀ) | 無し | 無し | 無し | 延長無し | 53507 | コンクリートポンプ車［トラック架装・ブーム式］ 圧送能力90～110m3／h | 0.0096 | 供用日 | 発動発電機［ディーゼルエンジン駆動］ 定格容量5kVA | * | 0.2178 | 日 | 業務用可搬型ヒータ［ジェットヒータ］［油だき・熱風・直火型］熱出力１２６ＭＪ/ｈ（３０，１００ｋｃａｌ/ｈ）油種 灯油 | * | 0.216 | 日 | 型わく工 | 0.4 | 人 | 普通作業員 | 0.337 | 人 | 土木一般世話役 | 0.09 | 人 | とび工 | 0.03 | 人 | -
24-12-25(20)(高炉) | 幅:2.5以上4.0未満かつ高さ:2.5以上4.0以下 | 特別な養生(仮囲い内ｼﾞｪｯﾄﾋｰﾀ) | 無し | 無し | 無し | 110m未満 | 54169 | コンクリートポンプ車［トラック架装・ブーム式］ 圧送能力90～110m3／h | 0.0096 | 供用日 | 発動発電機［ディーゼルエンジン駆動］ 定格容量5kVA | * | 0.2178 | 日 | 業務用可搬型ヒータ［ジェットヒータ］［油だき・熱風・直火型］熱出力１２６ＭＪ/ｈ（３０，１００ｋｃａｌ/ｈ）油種 灯油 | * | 0.216 | 日 | 型わく工 | 0.4 | 人 | 普通作業員 | 0.3618 | 人 | 土木一般世話役 | 0.09 | 人 | とび工 | 0.03 | 人 | -
24-12-25(20)(高炉) | 幅:2.5以上4.0未満かつ高さ:2.5以上4.0以下 | 特別な養生(仮囲い内ｼﾞｪｯﾄﾋｰﾀ) | 無し | 無し | 無し | 110m以上220m未満 | 55494 | コンクリートポンプ車［トラック架装・ブーム式］ 圧送能力90～110m3／h | 0.0096 | 供用日 | 発動発電機［ディーゼルエンジン駆動］ 定格容量5kVA | * | 0.2178 | 日 | 業務用可搬型ヒータ［ジェットヒータ］［油だき・熱風・直火型］熱出力１２６ＭＪ/ｈ（３０，１００ｋｃａｌ/ｈ）油種 灯油 | * | 0.216 | 日 | 型わく工 | 0.4 | 人 | 普通作業員 | 0.4114 | 人 | 土木一般世話役 | 0.09 | 人 | とび工 | 0.03 | 人 | -
24-12-25(20)(高炉) | 幅:2.5以上4.0未満かつ高さ:2.5以上4.0以下 | 特別な養生(仮囲い内ｼﾞｪｯﾄﾋｰﾀ) | 無し | 無し | 無し | 220m以上340m以下 | 56881 | コンクリートポンプ車［トラック架装・ブーム式］ 圧送能力90～110m3／h | 0.0096 | 供用日 | 発動発電機［ディーゼルエンジン駆動］ 定格容量5kVA | * | 0.2178 | 日 | 業務用可搬型ヒータ［ジェットヒータ］［油だき・熱風・直火型］熱出力１２６ＭＪ/ｈ（３０，１００ｋｃａｌ/ｈ）油種 灯油 | * | 0.216 | 日 | 型わく工 | 0.4 | 人 | 普通作業員 | 0.4633 | 人 | 土木一般世話役 | 0.09 | 人 | とび工 | 0.03 | 人 | -
24-12-25(20)(高炉) | 幅:4.0以上5.5未満かつ高さ:2.5以上4.0未満 | 一般養生･特殊養生(練炭､ｼﾞｪｯﾄﾋｰﾀ) | 有り | 有り | 有り | 延長無し | 56253 | コンクリートポンプ車［トラック架装・ブーム式］ 圧送能力90～110m3／h | 0.0096 | 供用日 | - |  |  |  | - |  |  |  | 型わく工 | 0.34 | 人 | 普通作業員 | 0.3 | 人 | 土木一般世話役 | 0.09 | 人 | とび工 | 0.07 | 人 | -
24-12-25(20)(高炉) | 幅:4.0以上5.5未満かつ高さ:2.5以上4.0未満 | 一般養生･特殊養生(練炭､ｼﾞｪｯﾄﾋｰﾀ) | 有り | 有り | 有り | 110m未満 | 56922 | コンクリートポンプ車［トラック架装・ブーム式］ 圧送能力90～110m3／h | 0.0096 | 供用日 | - |  |  |  | - |  |  |  | 型わく工 | 0.34 | 人 | 普通作業員 | 0.3248 | 人 | 土木一般世話役 | 0.09 | 人 | とび工 | 0.07 | 人 | -
24-12-25(20)(高炉) | 幅:4.0以上5.5未満かつ高さ:2.5以上4.0未満 | 一般養生･特殊養生(練炭､ｼﾞｪｯﾄﾋｰﾀ) | 有り | 有り | 有り | 110m以上220m未満 | 58261 | コンクリートポンプ車［トラック架装・ブーム式］ 圧送能力90～110m3／h | 0.0096 | 供用日 | - |  |  |  | - |  |  |  | 型わく工 | 0.34 | 人 | 普通作業員 | 0.3744 | 人 | 土木一般世話役 | 0.09 | 人 | とび工 | 0.07 | 人 | -
24-12-25(20)(高炉) | 幅:4.0以上5.5未満かつ高さ:2.5以上4.0未満 | 一般養生･特殊養生(練炭､ｼﾞｪｯﾄﾋｰﾀ) | 有り | 有り | 有り | 220m以上340m以下 | 59661 | コンクリートポンプ車［トラック架装・ブーム式］ 圧送能力90～110m3／h | 0.0096 | 供用日 | - |  |  |  | - |  |  |  | 普通作業員 | 0.4263 | 人 | 型わく工 | 0.34 | 人 | 土木一般世話役 | 0.09 | 人 | とび工 | 0.07 | 人 | -
24-12-25(20)(高炉) | 幅:4.0以上5.5未満かつ高さ:2.5以上4.0未満 | 一般養生･特殊養生(練炭､ｼﾞｪｯﾄﾋｰﾀ) | 有り | 有り | 無し | 延長無し | 55550 | コンクリートポンプ車［トラック架装・ブーム式］ 圧送能力90～110m3／h | 0.0096 | 供用日 | - |  |  |  | - |  |  |  | 型わく工 | 0.34 | 人 | 普通作業員 | 0.3 | 人 | 土木一般世話役 | 0.09 | 人 | とび工 | 0.07 | 人 | -
24-12-25(20)(高炉) | 幅:4.0以上5.5未満かつ高さ:2.5以上4.0未満 | 一般養生･特殊養生(練炭､ｼﾞｪｯﾄﾋｰﾀ) | 有り | 有り | 無し | 110m未満 | 56218 | コンクリートポンプ車［トラック架装・ブーム式］ 圧送能力90～110m3／h | 0.0096 | 供用日 | - |  |  |  | - |  |  |  | 型わく工 | 0.34 | 人 | 普通作業員 | 0.3248 | 人 | 土木一般世話役 | 0.09 | 人 | とび工 | 0.07 | 人 | -
24-12-25(20)(高炉) | 幅:4.0以上5.5未満かつ高さ:2.5以上4.0未満 | 一般養生･特殊養生(練炭､ｼﾞｪｯﾄﾋｰﾀ) | 有り | 有り | 無し | 110m以上220m未満 | 57555 | コンクリートポンプ車［トラック架装・ブーム式］ 圧送能力90～110m3／h | 0.0096 | 供用日 | - |  |  |  | - |  |  |  | 型わく工 | 0.34 | 人 | 普通作業員 | 0.3744 | 人 | 土木一般世話役 | 0.09 | 人 | とび工 | 0.07 | 人 | -
24-12-25(20)(高炉) | 幅:4.0以上5.5未満かつ高さ:2.5以上4.0未満 | 一般養生･特殊養生(練炭､ｼﾞｪｯﾄﾋｰﾀ) | 有り | 有り | 無し | 220m以上340m以下 | 58954 | コンクリートポンプ車［トラック架装・ブーム式］ 圧送能力90～110m3／h | 0.0096 | 供用日 | - |  |  |  | - |  |  |  | 普通作業員 | 0.4263 | 人 | 型わく工 | 0.34 | 人 | 土木一般世話役 | 0.09 | 人 | とび工 | 0.07 | 人 | -
24-12-25(20)(高炉) | 幅:4.0以上5.5未満かつ高さ:2.5以上4.0未満 | 一般養生･特殊養生(練炭､ｼﾞｪｯﾄﾋｰﾀ) | 有り | 無し | 有り | 延長無し | 54580 | コンクリートポンプ車［トラック架装・ブーム式］ 圧送能力90～110m3／h | 0.0096 | 供用日 | - |  |  |  | - |  |  |  | 型わく工 | 0.34 | 人 | 普通作業員 | 0.3 | 人 | 土木一般世話役 | 0.09 | 人 | とび工 | 0.07 | 人 | -
24-12-25(20)(高炉) | 幅:4.0以上5.5未満かつ高さ:2.5以上4.0未満 | 一般養生･特殊養生(練炭､ｼﾞｪｯﾄﾋｰﾀ) | 有り | 無し | 有り | 110m未満 | 55248 | コンクリートポンプ車［トラック架装・ブーム式］ 圧送能力90～110m3／h | 0.0096 | 供用日 | - |  |  |  | - |  |  |  | 型わく工 | 0.34 | 人 | 普通作業員 | 0.3248 | 人 | 土木一般世話役 | 0.09 | 人 | とび工 | 0.07 | 人 | -
24-12-25(20)(高炉) | 幅:4.0以上5.5未満かつ高さ:2.5以上4.0未満 | 一般養生･特殊養生(練炭､ｼﾞｪｯﾄﾋｰﾀ) | 有り | 無し | 有り | 110m以上220m未満 | 56582 | コンクリートポンプ車［トラック架装・ブーム式］ 圧送能力90～110m3／h | 0.0096 | 供用日 | - |  |  |  | - |  |  |  | 型わく工 | 0.34 | 人 | 普通作業員 | 0.3744 | 人 | 土木一般世話役 | 0.09 | 人 | とび工 | 0.07 | 人 | -
24-12-25(20)(高炉) | 幅:4.0以上5.5未満かつ高さ:2.5以上4.0未満 | 一般養生･特殊養生(練炭､ｼﾞｪｯﾄﾋｰﾀ) | 有り | 無し | 有り | 220m以上340m以下 | 57979 | コンクリートポンプ車［トラック架装・ブーム式］ 圧送能力90～110m3／h | 0.0096 | 供用日 | - |  |  |  | - |  |  |  | 普通作業員 | 0.4263 | 人 | 型わく工 | 0.34 | 人 | 土木一般世話役 | 0.09 | 人 | とび工 | 0.07 | 人 | -
24-12-25(20)(高炉) | 幅:4.0以上5.5未満かつ高さ:2.5以上4.0未満 | 一般養生･特殊養生(練炭､ｼﾞｪｯﾄﾋｰﾀ) | 有り | 無し | 無し | 延長無し | 53877 | コンクリートポンプ車［トラック架装・ブーム式］ 圧送能力90～110m3／h | 0.0096 | 供用日 | - |  |  |  | - |  |  |  | 型わく工 | 0.34 | 人 | 普通作業員 | 0.3 | 人 | 土木一般世話役 | 0.09 | 人 | とび工 | 0.07 | 人 | -
24-12-25(20)(高炉) | 幅:4.0以上5.5未満かつ高さ:2.5以上4.0未満 | 一般養生･特殊養生(練炭､ｼﾞｪｯﾄﾋｰﾀ) | 有り | 無し | 無し | 110m未満 | 54544 | コンクリートポンプ車［トラック架装・ブーム式］ 圧送能力90～110m3／h | 0.0096 | 供用日 | - |  |  |  | - |  |  |  | 型わく工 | 0.34 | 人 | 普通作業員 | 0.3248 | 人 | 土木一般世話役 | 0.09 | 人 | とび工 | 0.07 | 人 | -
24-12-25(20)(高炉) | 幅:4.0以上5.5未満かつ高さ:2.5以上4.0未満 | 一般養生･特殊養生(練炭､ｼﾞｪｯﾄﾋｰﾀ) | 有り | 無し | 無し | 110m以上220m未満 | 55877 | コンクリートポンプ車［トラック架装・ブーム式］ 圧送能力90～110m3／h | 0.0096 | 供用日 | - |  |  |  | - |  |  |  | 型わく工 | 0.34 | 人 | 普通作業員 | 0.3744 | 人 | 土木一般世話役 | 0.09 | 人 | とび工 | 0.07 | 人 | -
24-12-25(20)(高炉) | 幅:4.0以上5.5未満かつ高さ:2.5以上4.0未満 | 一般養生･特殊養生(練炭､ｼﾞｪｯﾄﾋｰﾀ) | 有り | 無し | 無し | 220m以上340m以下 | 57272 | コンクリートポンプ車［トラック架装・ブーム式］ 圧送能力90～110m3／h | 0.0096 | 供用日 | - |  |  |  | - |  |  |  | 普通作業員 | 0.4263 | 人 | 型わく工 | 0.34 | 人 | 土木一般世話役 | 0.09 | 人 | とび工 | 0.07 | 人 | -
24-12-25(20)(高炉) | 幅:4.0以上5.5未満かつ高さ:2.5以上4.0未満 | 一般養生･特殊養生(練炭､ｼﾞｪｯﾄﾋｰﾀ) | 無し | 有り | 有り | 延長無し | 55017 | コンクリートポンプ車［トラック架装・ブーム式］ 圧送能力90～110m3／h | 0.0096 | 供用日 | - |  |  |  | - |  |  |  | 型わく工 | 0.34 | 人 | 普通作業員 | 0.3 | 人 | 土木一般世話役 | 0.09 | 人 | とび工 | 0.07 | 人 | -
24-12-25(20)(高炉) | 幅:4.0以上5.5未満かつ高さ:2.5以上4.0未満 | 一般養生･特殊養生(練炭､ｼﾞｪｯﾄﾋｰﾀ) | 無し | 有り | 有り | 110m未満 | 55684 | コンクリートポンプ車［トラック架装・ブーム式］ 圧送能力90～110m3／h | 0.0096 | 供用日 | - |  |  |  | - |  |  |  | 型わく工 | 0.34 | 人 | 普通作業員 | 0.3248 | 人 | 土木一般世話役 | 0.09 | 人 | とび工 | 0.07 | 人 | -
24-12-25(20)(高炉) | 幅:4.0以上5.5未満かつ高さ:2.5以上4.0未満 | 一般養生･特殊養生(練炭､ｼﾞｪｯﾄﾋｰﾀ) | 無し | 有り | 有り | 110m以上220m未満 | 57020 | コンクリートポンプ車［トラック架装・ブーム式］ 圧送能力90～110m3／h | 0.0096 | 供用日 | - |  |  |  | - |  |  |  | 型わく工 | 0.34 | 人 | 普通作業員 | 0.3744 | 人 | 土木一般世話役 | 0.09 | 人 | とび工 | 0.07 | 人 | -
24-12-25(20)(高炉) | 幅:4.0以上5.5未満かつ高さ:2.5以上4.0未満 | 一般養生･特殊養生(練炭､ｼﾞｪｯﾄﾋｰﾀ) | 無し | 有り | 有り | 220m以上340m以下 | 58418 | コンクリートポンプ車［トラック架装・ブーム式］ 圧送能力90～110m3／h | 0.0096 | 供用日 | - |  |  |  | - |  |  |  | 普通作業員 | 0.4263 | 人 | 型わく工 | 0.34 | 人 | 土木一般世話役 | 0.09 | 人 | とび工 | 0.07 | 人 | -
24-12-25(20)(高炉) | 幅:4.0以上5.5未満かつ高さ:2.5以上4.0未満 | 一般養生･特殊養生(練炭､ｼﾞｪｯﾄﾋｰﾀ) | 無し | 有り | 無し | 延長無し | 54313 | コンクリートポンプ車［トラック架装・ブーム式］ 圧送能力90～110m3／h | 0.0096 | 供用日 | - |  |  |  | - |  |  |  | 型わく工 | 0.34 | 人 | 普通作業員 | 0.3 | 人 | 土木一般世話役 | 0.09 | 人 | とび工 | 0.07 | 人 | -
24-12-25(20)(高炉) | 幅:4.0以上5.5未満かつ高さ:2.5以上4.0未満 | 一般養生･特殊養生(練炭､ｼﾞｪｯﾄﾋｰﾀ) | 無し | 有り | 無し | 110m未満 | 54981 | コンクリートポンプ車［トラック架装・ブーム式］ 圧送能力90～110m3／h | 0.0096 | 供用日 | - |  |  |  | - |  |  |  | 型わく工 | 0.34 | 人 | 普通作業員 | 0.3248 | 人 | 土木一般世話役 | 0.09 | 人 | とび工 | 0.07 | 人 | -
24-12-25(20)(高炉) | 幅:4.0以上5.5未満かつ高さ:2.5以上4.0未満 | 一般養生･特殊養生(練炭､ｼﾞｪｯﾄﾋｰﾀ) | 無し | 有り | 無し | 110m以上220m未満 | 56315 | コンクリートポンプ車［トラック架装・ブーム式］ 圧送能力90～110m3／h | 0.0096 | 供用日 | - |  |  |  | - |  |  |  | 型わく工 | 0.34 | 人 | 普通作業員 | 0.3744 | 人 | 土木一般世話役 | 0.09 | 人 | とび工 | 0.07 | 人 | -
24-12-25(20)(高炉) | 幅:4.0以上5.5未満かつ高さ:2.5以上4.0未満 | 一般養生･特殊養生(練炭､ｼﾞｪｯﾄﾋｰﾀ) | 無し | 有り | 無し | 220m以上340m以下 | 57711 | コンクリートポンプ車［トラック架装・ブーム式］ 圧送能力90～110m3／h | 0.0096 | 供用日 | - |  |  |  | - |  |  |  | 普通作業員 | 0.4263 | 人 | 型わく工 | 0.34 | 人 | 土木一般世話役 | 0.09 | 人 | とび工 | 0.07 | 人 | -
24-12-25(20)(高炉) | 幅:4.0以上5.5未満かつ高さ:2.5以上4.0未満 | 一般養生･特殊養生(練炭､ｼﾞｪｯﾄﾋｰﾀ) | 無し | 無し | 有り | 延長無し | 53344 | コンクリートポンプ車［トラック架装・ブーム式］ 圧送能力90～110m3／h | 0.0096 | 供用日 | - |  |  |  | - |  |  |  | 型わく工 | 0.34 | 人 | 普通作業員 | 0.3 | 人 | 土木一般世話役 | 0.09 | 人 | とび工 | 0.07 | 人 | -
24-12-25(20)(高炉) | 幅:4.0以上5.5未満かつ高さ:2.5以上4.0未満 | 一般養生･特殊養生(練炭､ｼﾞｪｯﾄﾋｰﾀ) | 無し | 無し | 有り | 110m未満 | 54010 | コンクリートポンプ車［トラック架装・ブーム式］ 圧送能力90～110m3／h | 0.0096 | 供用日 | - |  |  |  | - |  |  |  | 型わく工 | 0.34 | 人 | 普通作業員 | 0.3248 | 人 | 土木一般世話役 | 0.09 | 人 | とび工 | 0.07 | 人 | -
24-12-25(20)(高炉) | 幅:4.0以上5.5未満かつ高さ:2.5以上4.0未満 | 一般養生･特殊養生(練炭､ｼﾞｪｯﾄﾋｰﾀ) | 無し | 無し | 有り | 110m以上220m未満 | 55342 | コンクリートポンプ車［トラック架装・ブーム式］ 圧送能力90～110m3／h | 0.0096 | 供用日 | - |  |  |  | - |  |  |  | 型わく工 | 0.34 | 人 | 普通作業員 | 0.3744 | 人 | 土木一般世話役 | 0.09 | 人 | とび工 | 0.07 | 人 | -
24-12-25(20)(高炉) | 幅:4.0以上5.5未満かつ高さ:2.5以上4.0未満 | 一般養生･特殊養生(練炭､ｼﾞｪｯﾄﾋｰﾀ) | 無し | 無し | 有り | 220m以上340m以下 | 56736 | コンクリートポンプ車［トラック架装・ブーム式］ 圧送能力90～110m3／h | 0.0096 | 供用日 | - |  |  |  | - |  |  |  | 普通作業員 | 0.4263 | 人 | 型わく工 | 0.34 | 人 | 土木一般世話役 | 0.09 | 人 | とび工 | 0.07 | 人 | -
24-12-25(20)(高炉) | 幅:4.0以上5.5未満かつ高さ:2.5以上4.0未満 | 一般養生･特殊養生(練炭､ｼﾞｪｯﾄﾋｰﾀ) | 無し | 無し | 無し | 延長無し | 52641 | コンクリートポンプ車［トラック架装・ブーム式］ 圧送能力90～110m3／h | 0.0096 | 供用日 | - |  |  |  | - |  |  |  | 型わく工 | 0.34 | 人 | 普通作業員 | 0.3 | 人 | 土木一般世話役 | 0.09 | 人 | とび工 | 0.07 | 人 | -
24-12-25(20)(高炉) | 幅:4.0以上5.5未満かつ高さ:2.5以上4.0未満 | 一般養生･特殊養生(練炭､ｼﾞｪｯﾄﾋｰﾀ) | 無し | 無し | 無し | 110m未満 | 53306 | コンクリートポンプ車［トラック架装・ブーム式］ 圧送能力90～110m3／h | 0.0096 | 供用日 | - |  |  |  | - |  |  |  | 型わく工 | 0.34 | 人 | 普通作業員 | 0.3248 | 人 | 土木一般世話役 | 0.09 | 人 | とび工 | 0.07 | 人 | -
24-12-25(20)(高炉) | 幅:4.0以上5.5未満かつ高さ:2.5以上4.0未満 | 一般養生･特殊養生(練炭､ｼﾞｪｯﾄﾋｰﾀ) | 無し | 無し | 無し | 110m以上220m未満 | 54636 | コンクリートポンプ車［トラック架装・ブーム式］ 圧送能力90～110m3／h | 0.0096 | 供用日 | - |  |  |  | - |  |  |  | 型わく工 | 0.34 | 人 | 普通作業員 | 0.3744 | 人 | 土木一般世話役 | 0.09 | 人 | とび工 | 0.07 | 人 | -
24-12-25(20)(高炉) | 幅:4.0以上5.5未満かつ高さ:2.5以上4.0未満 | 一般養生･特殊養生(練炭､ｼﾞｪｯﾄﾋｰﾀ) | 無し | 無し | 無し | 220m以上340m以下 | 56029 | コンクリートポンプ車［トラック架装・ブーム式］ 圧送能力90～110m3／h | 0.0096 | 供用日 | - |  |  |  | - |  |  |  | 普通作業員 | 0.4263 | 人 | 型わく工 | 0.34 | 人 | 土木一般世話役 | 0.09 | 人 | とび工 | 0.07 | 人 | -
24-12-25(20)(高炉) | 幅:4.0以上5.5未満かつ高さ:2.5以上4.0未満 | 特別な養生(仮囲い内ｼﾞｪｯﾄﾋｰﾀ) | 有り | 有り | 有り | 延長無し | 53731 | コンクリートポンプ車［トラック架装・ブーム式］ 圧送能力90～110m3／h | 0.0096 | 供用日 | 発動発電機［ディーゼルエンジン駆動］ 定格容量5kVA | * | 0.2178 | 日 | 業務用可搬型ヒータ［ジェットヒータ］［油だき・熱風・直火型］熱出力１２６ＭＪ/ｈ（３０，１００ｋｃａｌ/ｈ）油種 灯油 | * | 0.216 | 日 | 型わく工 | 0.34 | 人 | 普通作業員 | 0.297 | 人 | 土木一般世話役 | 0.08 | 人 | とび工 | 0.04 | 人 | -
24-12-25(20)(高炉) | 幅:4.0以上5.5未満かつ高さ:2.5以上4.0未満 | 特別な養生(仮囲い内ｼﾞｪｯﾄﾋｰﾀ) | 有り | 有り | 有り | 110m未満 | 54398 | コンクリートポンプ車［トラック架装・ブーム式］ 圧送能力90～110m3／h | 0.0096 | 供用日 | 発動発電機［ディーゼルエンジン駆動］ 定格容量5kVA | * | 0.2178 | 日 | 業務用可搬型ヒータ［ジェットヒータ］［油だき・熱風・直火型］熱出力１２６ＭＪ/ｈ（３０，１００ｋｃａｌ/ｈ）油種 灯油 | * | 0.216 | 日 | 型わく工 | 0.34 | 人 | 普通作業員 | 0.3218 | 人 | 土木一般世話役 | 0.08 | 人 | とび工 | 0.04 | 人 | -
24-12-25(20)(高炉) | 幅:4.0以上5.5未満かつ高さ:2.5以上4.0未満 | 特別な養生(仮囲い内ｼﾞｪｯﾄﾋｰﾀ) | 有り | 有り | 有り | 110m以上220m未満 | 55732 | コンクリートポンプ車［トラック架装・ブーム式］ 圧送能力90～110m3／h | 0.0096 | 供用日 | 発動発電機［ディーゼルエンジン駆動］ 定格容量5kVA | * | 0.2178 | 日 | 業務用可搬型ヒータ［ジェットヒータ］［油だき・熱風・直火型］熱出力１２６ＭＪ/ｈ（３０，１００ｋｃａｌ/ｈ）油種 灯油 | * | 0.216 | 日 | 型わく工 | 0.34 | 人 | 普通作業員 | 0.3714 | 人 | 土木一般世話役 | 0.08 | 人 | とび工 | 0.04 | 人 | -
24-12-25(20)(高炉) | 幅:4.0以上5.5未満かつ高さ:2.5以上4.0未満 | 特別な養生(仮囲い内ｼﾞｪｯﾄﾋｰﾀ) | 有り | 有り | 有り | 220m以上340m以下 | 57128 | コンクリートポンプ車［トラック架装・ブーム式］ 圧送能力90～110m3／h | 0.0096 | 供用日 | 発動発電機［ディーゼルエンジン駆動］ 定格容量5kVA | * | 0.2178 | 日 | 業務用可搬型ヒータ［ジェットヒータ］［油だき・熱風・直火型］熱出力１２６ＭＪ/ｈ（３０，１００ｋｃａｌ/ｈ）油種 灯油 | * | 0.216 | 日 | 普通作業員 | 0.4233 | 人 | 型わく工 | 0.34 | 人 | 土木一般世話役 | 0.08 | 人 | とび工 | 0.04 | 人 | -
24-12-25(20)(高炉) | 幅:4.0以上5.5未満かつ高さ:2.5以上4.0未満 | 特別な養生(仮囲い内ｼﾞｪｯﾄﾋｰﾀ) | 有り | 有り | 無し | 延長無し | 53011 | コンクリートポンプ車［トラック架装・ブーム式］ 圧送能力90～110m3／h | 0.0096 | 供用日 | 発動発電機［ディーゼルエンジン駆動］ 定格容量5kVA | * | 0.2178 | 日 | 業務用可搬型ヒータ［ジェットヒータ］［油だき・熱風・直火型］熱出力１２６ＭＪ/ｈ（３０，１００ｋｃａｌ/ｈ）油種 灯油 | * | 0.216 | 日 | 型わく工 | 0.34 | 人 | 普通作業員 | 0.297 | 人 | 土木一般世話役 | 0.08 | 人 | とび工 | 0.04 | 人 | -
24-12-25(20)(高炉) | 幅:4.0以上5.5未満かつ高さ:2.5以上4.0未満 | 特別な養生(仮囲い内ｼﾞｪｯﾄﾋｰﾀ) | 有り | 有り | 無し | 110m未満 | 53677 | コンクリートポンプ車［トラック架装・ブーム式］ 圧送能力90～110m3／h | 0.0096 | 供用日 | 発動発電機［ディーゼルエンジン駆動］ 定格容量5kVA | * | 0.2178 | 日 | 業務用可搬型ヒータ［ジェットヒータ］［油だき・熱風・直火型］熱出力１２６ＭＪ/ｈ（３０，１００ｋｃａｌ/ｈ）油種 灯油 | * | 0.216 | 日 | 型わく工 | 0.34 | 人 | 普通作業員 | 0.3218 | 人 | 土木一般世話役 | 0.08 | 人 | とび工 | 0.04 | 人 | -
24-12-25(20)(高炉) | 幅:4.0以上5.5未満かつ高さ:2.5以上4.0未満 | 特別な養生(仮囲い内ｼﾞｪｯﾄﾋｰﾀ) | 有り | 有り | 無し | 110m以上220m未満 | 55010 | コンクリートポンプ車［トラック架装・ブーム式］ 圧送能力90～110m3／h | 0.0096 | 供用日 | 発動発電機［ディーゼルエンジン駆動］ 定格容量5kVA | * | 0.2178 | 日 | 業務用可搬型ヒータ［ジェットヒータ］［油だき・熱風・直火型］熱出力１２６ＭＪ/ｈ（３０，１００ｋｃａｌ/ｈ）油種 灯油 | * | 0.216 | 日 | 型わく工 | 0.34 | 人 | 普通作業員 | 0.3714 | 人 | 土木一般世話役 | 0.08 | 人 | とび工 | 0.04 | 人 | -
24-12-25(20)(高炉) | 幅:4.0以上5.5未満かつ高さ:2.5以上4.0未満 | 特別な養生(仮囲い内ｼﾞｪｯﾄﾋｰﾀ) | 有り | 有り | 無し | 220m以上340m以下 | 56404 | コンクリートポンプ車［トラック架装・ブーム式］ 圧送能力90～110m3／h | 0.0096 | 供用日 | 発動発電機［ディーゼルエンジン駆動］ 定格容量5kVA | * | 0.2178 | 日 | 業務用可搬型ヒータ［ジェットヒータ］［油だき・熱風・直火型］熱出力１２６ＭＪ/ｈ（３０，１００ｋｃａｌ/ｈ）油種 灯油 | * | 0.216 | 日 | 普通作業員 | 0.4233 | 人 | 型わく工 | 0.34 | 人 | 土木一般世話役 | 0.08 | 人 | とび工 | 0.04 | 人 | -
24-12-25(20)(高炉) | 幅:4.0以上5.5未満かつ高さ:2.5以上4.0未満 | 特別な養生(仮囲い内ｼﾞｪｯﾄﾋｰﾀ) | 有り | 無し | 有り | 延長無し | 52044 | コンクリートポンプ車［トラック架装・ブーム式］ 圧送能力90～110m3／h | 0.0096 | 供用日 | 発動発電機［ディーゼルエンジン駆動］ 定格容量5kVA | * | 0.2178 | 日 | 業務用可搬型ヒータ［ジェットヒータ］［油だき・熱風・直火型］熱出力１２６ＭＪ/ｈ（３０，１００ｋｃａｌ/ｈ）油種 灯油 | * | 0.216 | 日 | 型わく工 | 0.34 | 人 | 普通作業員 | 0.297 | 人 | 土木一般世話役 | 0.08 | 人 | とび工 | 0.04 | 人 | -
24-12-25(20)(高炉) | 幅:4.0以上5.5未満かつ高さ:2.5以上4.0未満 | 特別な養生(仮囲い内ｼﾞｪｯﾄﾋｰﾀ) | 有り | 無し | 有り | 110m未満 | 52709 | コンクリートポンプ車［トラック架装・ブーム式］ 圧送能力90～110m3／h | 0.0096 | 供用日 | 発動発電機［ディーゼルエンジン駆動］ 定格容量5kVA | * | 0.2178 | 日 | 業務用可搬型ヒータ［ジェットヒータ］［油だき・熱風・直火型］熱出力１２６ＭＪ/ｈ（３０，１００ｋｃａｌ/ｈ）油種 灯油 | * | 0.216 | 日 | 型わく工 | 0.34 | 人 | 普通作業員 | 0.3218 | 人 | 土木一般世話役 | 0.08 | 人 | とび工 | 0.04 | 人 | -
24-12-25(20)(高炉) | 幅:4.0以上5.5未満かつ高さ:2.5以上4.0未満 | 特別な養生(仮囲い内ｼﾞｪｯﾄﾋｰﾀ) | 有り | 無し | 有り | 110m以上220m未満 | 54039 | コンクリートポンプ車［トラック架装・ブーム式］ 圧送能力90～110m3／h | 0.0096 | 供用日 | 発動発電機［ディーゼルエンジン駆動］ 定格容量5kVA | * | 0.2178 | 日 | 業務用可搬型ヒータ［ジェットヒータ］［油だき・熱風・直火型］熱出力１２６ＭＪ/ｈ（３０，１００ｋｃａｌ/ｈ）油種 灯油 | * | 0.216 | 日 | 型わく工 | 0.34 | 人 | 普通作業員 | 0.3714 | 人 | 土木一般世話役 | 0.08 | 人 | とび工 | 0.04 | 人 | -
24-12-25(20)(高炉) | 幅:4.0以上5.5未満かつ高さ:2.5以上4.0未満 | 特別な養生(仮囲い内ｼﾞｪｯﾄﾋｰﾀ) | 有り | 無し | 有り | 220m以上340m以下 | 55431 | コンクリートポンプ車［トラック架装・ブーム式］ 圧送能力90～110m3／h | 0.0096 | 供用日 | 発動発電機［ディーゼルエンジン駆動］ 定格容量5kVA | * | 0.2178 | 日 | 業務用可搬型ヒータ［ジェットヒータ］［油だき・熱風・直火型］熱出力１２６ＭＪ/ｈ（３０，１００ｋｃａｌ/ｈ）油種 灯油 | * | 0.216 | 日 | 普通作業員 | 0.4233 | 人 | 型わく工 | 0.34 | 人 | 土木一般世話役 | 0.08 | 人 | とび工 | 0.04 | 人 | -
24-12-25(20)(高炉) | 幅:4.0以上5.5未満かつ高さ:2.5以上4.0未満 | 特別な養生(仮囲い内ｼﾞｪｯﾄﾋｰﾀ) | 有り | 無し | 無し | 延長無し | 51324 | コンクリートポンプ車［トラック架装・ブーム式］ 圧送能力90～110m3／h | 0.0096 | 供用日 | 発動発電機［ディーゼルエンジン駆動］ 定格容量5kVA | * | 0.2178 | 日 | 業務用可搬型ヒータ［ジェットヒータ］［油だき・熱風・直火型］熱出力１２６ＭＪ/ｈ（３０，１００ｋｃａｌ/ｈ）油種 灯油 | * | 0.216 | 日 | 型わく工 | 0.34 | 人 | 普通作業員 | 0.297 | 人 | 土木一般世話役 | 0.08 | 人 | とび工 | 0.04 | 人 | -
24-12-25(20)(高炉) | 幅:4.0以上5.5未満かつ高さ:2.5以上4.0未満 | 特別な養生(仮囲い内ｼﾞｪｯﾄﾋｰﾀ) | 有り | 無し | 無し | 110m未満 | 51989 | コンクリートポンプ車［トラック架装・ブーム式］ 圧送能力90～110m3／h | 0.0096 | 供用日 | 発動発電機［ディーゼルエンジン駆動］ 定格容量5kVA | * | 0.2178 | 日 | 業務用可搬型ヒータ［ジェットヒータ］［油だき・熱風・直火型］熱出力１２６ＭＪ/ｈ（３０，１００ｋｃａｌ/ｈ）油種 灯油 | * | 0.216 | 日 | 型わく工 | 0.34 | 人 | 普通作業員 | 0.3218 | 人 | 土木一般世話役 | 0.08 | 人 | とび工 | 0.04 | 人 | -
24-12-25(20)(高炉) | 幅:4.0以上5.5未満かつ高さ:2.5以上4.0未満 | 特別な養生(仮囲い内ｼﾞｪｯﾄﾋｰﾀ) | 有り | 無し | 無し | 110m以上220m未満 | 53317 | コンクリートポンプ車［トラック架装・ブーム式］ 圧送能力90～110m3／h | 0.0096 | 供用日 | 発動発電機［ディーゼルエンジン駆動］ 定格容量5kVA | * | 0.2178 | 日 | 業務用可搬型ヒータ［ジェットヒータ］［油だき・熱風・直火型］熱出力１２６ＭＪ/ｈ（３０，１００ｋｃａｌ/ｈ）油種 灯油 | * | 0.216 | 日 | 型わく工 | 0.34 | 人 | 普通作業員 | 0.3714 | 人 | 土木一般世話役 | 0.08 | 人 | とび工 | 0.04 | 人 | -
24-12-25(20)(高炉) | 幅:4.0以上5.5未満かつ高さ:2.5以上4.0未満 | 特別な養生(仮囲い内ｼﾞｪｯﾄﾋｰﾀ) | 有り | 無し | 無し | 220m以上340m以下 | 54707 | コンクリートポンプ車［トラック架装・ブーム式］ 圧送能力90～110m3／h | 0.0096 | 供用日 | 発動発電機［ディーゼルエンジン駆動］ 定格容量5kVA | * | 0.2178 | 日 | 業務用可搬型ヒータ［ジェットヒータ］［油だき・熱風・直火型］熱出力１２６ＭＪ/ｈ（３０，１００ｋｃａｌ/ｈ）油種 灯油 | * | 0.216 | 日 | 普通作業員 | 0.4233 | 人 | 型わく工 | 0.34 | 人 | 土木一般世話役 | 0.08 | 人 | とび工 | 0.04 | 人 | -
24-12-25(20)(高炉) | 幅:4.0以上5.5未満かつ高さ:2.5以上4.0未満 | 特別な養生(仮囲い内ｼﾞｪｯﾄﾋｰﾀ) | 無し | 有り | 有り | 延長無し | 52494 | コンクリートポンプ車［トラック架装・ブーム式］ 圧送能力90～110m3／h | 0.0096 | 供用日 | 発動発電機［ディーゼルエンジン駆動］ 定格容量5kVA | * | 0.2178 | 日 | 業務用可搬型ヒータ［ジェットヒータ］［油だき・熱風・直火型］熱出力１２６ＭＪ/ｈ（３０，１００ｋｃａｌ/ｈ）油種 灯油 | * | 0.216 | 日 | 型わく工 | 0.34 | 人 | 普通作業員 | 0.297 | 人 | 土木一般世話役 | 0.08 | 人 | とび工 | 0.04 | 人 | -
24-12-25(20)(高炉) | 幅:4.0以上5.5未満かつ高さ:2.5以上4.0未満 | 特別な養生(仮囲い内ｼﾞｪｯﾄﾋｰﾀ) | 無し | 有り | 有り | 110m未満 | 53159 | コンクリートポンプ車［トラック架装・ブーム式］ 圧送能力90～110m3／h | 0.0096 | 供用日 | 発動発電機［ディーゼルエンジン駆動］ 定格容量5kVA | * | 0.2178 | 日 | 業務用可搬型ヒータ［ジェットヒータ］［油だき・熱風・直火型］熱出力１２６ＭＪ/ｈ（３０，１００ｋｃａｌ/ｈ）油種 灯油 | * | 0.216 | 日 | 型わく工 | 0.34 | 人 | 普通作業員 | 0.3218 | 人 | 土木一般世話役 | 0.08 | 人 | とび工 | 0.04 | 人 | -
24-12-25(20)(高炉) | 幅:4.0以上5.5未満かつ高さ:2.5以上4.0未満 | 特別な養生(仮囲い内ｼﾞｪｯﾄﾋｰﾀ) | 無し | 有り | 有り | 110m以上220m未満 | 54491 | コンクリートポンプ車［トラック架装・ブーム式］ 圧送能力90～110m3／h | 0.0096 | 供用日 | 発動発電機［ディーゼルエンジン駆動］ 定格容量5kVA | * | 0.2178 | 日 | 業務用可搬型ヒータ［ジェットヒータ］［油だき・熱風・直火型］熱出力１２６ＭＪ/ｈ（３０，１００ｋｃａｌ/ｈ）油種 灯油 | * | 0.216 | 日 | 型わく工 | 0.34 | 人 | 普通作業員 | 0.3714 | 人 | 土木一般世話役 | 0.08 | 人 | とび工 | 0.04 | 人 | -
24-12-25(20)(高炉) | 幅:4.0以上5.5未満かつ高さ:2.5以上4.0未満 | 特別な養生(仮囲い内ｼﾞｪｯﾄﾋｰﾀ) | 無し | 有り | 有り | 220m以上340m以下 | 55883 | コンクリートポンプ車［トラック架装・ブーム式］ 圧送能力90～110m3／h | 0.0096 | 供用日 | 発動発電機［ディーゼルエンジン駆動］ 定格容量5kVA | * | 0.2178 | 日 | 業務用可搬型ヒータ［ジェットヒータ］［油だき・熱風・直火型］熱出力１２６ＭＪ/ｈ（３０，１００ｋｃａｌ/ｈ）油種 灯油 | * | 0.216 | 日 | 普通作業員 | 0.4233 | 人 | 型わく工 | 0.34 | 人 | 土木一般世話役 | 0.08 | 人 | とび工 | 0.04 | 人 | -
24-12-25(20)(高炉) | 幅:4.0以上5.5未満かつ高さ:2.5以上4.0未満 | 特別な養生(仮囲い内ｼﾞｪｯﾄﾋｰﾀ) | 無し | 有り | 無し | 延長無し | 51774 | コンクリートポンプ車［トラック架装・ブーム式］ 圧送能力90～110m3／h | 0.0096 | 供用日 | 発動発電機［ディーゼルエンジン駆動］ 定格容量5kVA | * | 0.2178 | 日 | 業務用可搬型ヒータ［ジェットヒータ］［油だき・熱風・直火型］熱出力１２６ＭＪ/ｈ（３０，１００ｋｃａｌ/ｈ）油種 灯油 | * | 0.216 | 日 | 型わく工 | 0.34 | 人 | 普通作業員 | 0.297 | 人 | 土木一般世話役 | 0.08 | 人 | とび工 | 0.04 | 人 | -
24-12-25(20)(高炉) | 幅:4.0以上5.5未満かつ高さ:2.5以上4.0未満 | 特別な養生(仮囲い内ｼﾞｪｯﾄﾋｰﾀ) | 無し | 有り | 無し | 110m未満 | 52439 | コンクリートポンプ車［トラック架装・ブーム式］ 圧送能力90～110m3／h | 0.0096 | 供用日 | 発動発電機［ディーゼルエンジン駆動］ 定格容量5kVA | * | 0.2178 | 日 | 業務用可搬型ヒータ［ジェットヒータ］［油だき・熱風・直火型］熱出力１２６ＭＪ/ｈ（３０，１００ｋｃａｌ/ｈ）油種 灯油 | * | 0.216 | 日 | 型わく工 | 0.34 | 人 | 普通作業員 | 0.3218 | 人 | 土木一般世話役 | 0.08 | 人 | とび工 | 0.04 | 人 | -
24-12-25(20)(高炉) | 幅:4.0以上5.5未満かつ高さ:2.5以上4.0未満 | 特別な養生(仮囲い内ｼﾞｪｯﾄﾋｰﾀ) | 無し | 有り | 無し | 110m以上220m未満 | 53768 | コンクリートポンプ車［トラック架装・ブーム式］ 圧送能力90～110m3／h | 0.0096 | 供用日 | 発動発電機［ディーゼルエンジン駆動］ 定格容量5kVA | * | 0.2178 | 日 | 業務用可搬型ヒータ［ジェットヒータ］［油だき・熱風・直火型］熱出力１２６ＭＪ/ｈ（３０，１００ｋｃａｌ/ｈ）油種 灯油 | * | 0.216 | 日 | 型わく工 | 0.34 | 人 | 普通作業員 | 0.3714 | 人 | 土木一般世話役 | 0.08 | 人 | とび工 | 0.04 | 人 | -
24-12-25(20)(高炉) | 幅:4.0以上5.5未満かつ高さ:2.5以上4.0未満 | 特別な養生(仮囲い内ｼﾞｪｯﾄﾋｰﾀ) | 無し | 有り | 無し | 220m以上340m以下 | 55159 | コンクリートポンプ車［トラック架装・ブーム式］ 圧送能力90～110m3／h | 0.0096 | 供用日 | 発動発電機［ディーゼルエンジン駆動］ 定格容量5kVA | * | 0.2178 | 日 | 業務用可搬型ヒータ［ジェットヒータ］［油だき・熱風・直火型］熱出力１２６ＭＪ/ｈ（３０，１００ｋｃａｌ/ｈ）油種 灯油 | * | 0.216 | 日 | 普通作業員 | 0.4233 | 人 | 型わく工 | 0.34 | 人 | 土木一般世話役 | 0.08 | 人 | とび工 | 0.04 | 人 | -
24-12-25(20)(高炉) | 幅:4.0以上5.5未満かつ高さ:2.5以上4.0未満 | 特別な養生(仮囲い内ｼﾞｪｯﾄﾋｰﾀ) | 無し | 無し | 有り | 延長無し | 50807 | コンクリートポンプ車［トラック架装・ブーム式］ 圧送能力90～110m3／h | 0.0096 | 供用日 | 発動発電機［ディーゼルエンジン駆動］ 定格容量5kVA | * | 0.2178 | 日 | 業務用可搬型ヒータ［ジェットヒータ］［油だき・熱風・直火型］熱出力１２６ＭＪ/ｈ（３０，１００ｋｃａｌ/ｈ）油種 灯油 | * | 0.216 | 日 | 型わく工 | 0.34 | 人 | 普通作業員 | 0.297 | 人 | 土木一般世話役 | 0.08 | 人 | とび工 | 0.04 | 人 | -
24-12-25(20)(高炉) | 幅:4.0以上5.5未満かつ高さ:2.5以上4.0未満 | 特別な養生(仮囲い内ｼﾞｪｯﾄﾋｰﾀ) | 無し | 無し | 有り | 110m未満 | 51471 | コンクリートポンプ車［トラック架装・ブーム式］ 圧送能力90～110m3／h | 0.0096 | 供用日 | 発動発電機［ディーゼルエンジン駆動］ 定格容量5kVA | * | 0.2178 | 日 | 業務用可搬型ヒータ［ジェットヒータ］［油だき・熱風・直火型］熱出力１２６ＭＪ/ｈ（３０，１００ｋｃａｌ/ｈ）油種 灯油 | * | 0.216 | 日 | 型わく工 | 0.34 | 人 | 普通作業員 | 0.3218 | 人 | 土木一般世話役 | 0.08 | 人 | とび工 | 0.04 | 人 | -
24-12-25(20)(高炉) | 幅:4.0以上5.5未満かつ高さ:2.5以上4.0未満 | 特別な養生(仮囲い内ｼﾞｪｯﾄﾋｰﾀ) | 無し | 無し | 有り | 110m以上220m未満 | 52798 | コンクリートポンプ車［トラック架装・ブーム式］ 圧送能力90～110m3／h | 0.0096 | 供用日 | 発動発電機［ディーゼルエンジン駆動］ 定格容量5kVA | * | 0.2178 | 日 | 業務用可搬型ヒータ［ジェットヒータ］［油だき・熱風・直火型］熱出力１２６ＭＪ/ｈ（３０，１００ｋｃａｌ/ｈ）油種 灯油 | * | 0.216 | 日 | 型わく工 | 0.34 | 人 | 普通作業員 | 0.3714 | 人 | 土木一般世話役 | 0.08 | 人 | とび工 | 0.04 | 人 | -
24-12-25(20)(高炉) | 幅:4.0以上5.5未満かつ高さ:2.5以上4.0未満 | 特別な養生(仮囲い内ｼﾞｪｯﾄﾋｰﾀ) | 無し | 無し | 有り | 220m以上340m以下 | 54186 | コンクリートポンプ車［トラック架装・ブーム式］ 圧送能力90～110m3／h | 0.0096 | 供用日 | 発動発電機［ディーゼルエンジン駆動］ 定格容量5kVA | * | 0.2178 | 日 | 業務用可搬型ヒータ［ジェットヒータ］［油だき・熱風・直火型］熱出力１２６ＭＪ/ｈ（３０，１００ｋｃａｌ/ｈ）油種 灯油 | * | 0.216 | 日 | 普通作業員 | 0.4233 | 人 | 型わく工 | 0.34 | 人 | 土木一般世話役 | 0.08 | 人 | とび工 | 0.04 | 人 | -
24-12-25(20)(高炉) | 幅:4.0以上5.5未満かつ高さ:2.5以上4.0未満 | 特別な養生(仮囲い内ｼﾞｪｯﾄﾋｰﾀ) | 無し | 無し | 無し | 延長無し | 50088 | コンクリートポンプ車［トラック架装・ブーム式］ 圧送能力90～110m3／h | 0.0096 | 供用日 | 発動発電機［ディーゼルエンジン駆動］ 定格容量5kVA | * | 0.2178 | 日 | 業務用可搬型ヒータ［ジェットヒータ］［油だき・熱風・直火型］熱出力１２６ＭＪ/ｈ（３０，１００ｋｃａｌ/ｈ）油種 灯油 | * | 0.216 | 日 | 型わく工 | 0.34 | 人 | 普通作業員 | 0.297 | 人 | 土木一般世話役 | 0.08 | 人 | とび工 | 0.04 | 人 | -
24-12-25(20)(高炉) | 幅:4.0以上5.5未満かつ高さ:2.5以上4.0未満 | 特別な養生(仮囲い内ｼﾞｪｯﾄﾋｰﾀ) | 無し | 無し | 無し | 110m未満 | 50750 | コンクリートポンプ車［トラック架装・ブーム式］ 圧送能力90～110m3／h | 0.0096 | 供用日 | 発動発電機［ディーゼルエンジン駆動］ 定格容量5kVA | * | 0.2178 | 日 | 業務用可搬型ヒータ［ジェットヒータ］［油だき・熱風・直火型］熱出力１２６ＭＪ/ｈ（３０，１００ｋｃａｌ/ｈ）油種 灯油 | * | 0.216 | 日 | 型わく工 | 0.34 | 人 | 普通作業員 | 0.3218 | 人 | 土木一般世話役 | 0.08 | 人 | とび工 | 0.04 | 人 | -
24-12-25(20)(高炉) | 幅:4.0以上5.5未満かつ高さ:2.5以上4.0未満 | 特別な養生(仮囲い内ｼﾞｪｯﾄﾋｰﾀ) | 無し | 無し | 無し | 110m以上220m未満 | 52075 | コンクリートポンプ車［トラック架装・ブーム式］ 圧送能力90～110m3／h | 0.0096 | 供用日 | 発動発電機［ディーゼルエンジン駆動］ 定格容量5kVA | * | 0.2178 | 日 | 業務用可搬型ヒータ［ジェットヒータ］［油だき・熱風・直火型］熱出力１２６ＭＪ/ｈ（３０，１００ｋｃａｌ/ｈ）油種 灯油 | * | 0.216 | 日 | 型わく工 | 0.34 | 人 | 普通作業員 | 0.3714 | 人 | 土木一般世話役 | 0.08 | 人 | とび工 | 0.04 | 人 | -
24-12-25(20)(高炉) | 幅:4.0以上5.5未満かつ高さ:2.5以上4.0未満 | 特別な養生(仮囲い内ｼﾞｪｯﾄﾋｰﾀ) | 無し | 無し | 無し | 220m以上340m以下 | 53462 | コンクリートポンプ車［トラック架装・ブーム式］ 圧送能力90～110m3／h | 0.0096 | 供用日 | 発動発電機［ディーゼルエンジン駆動］ 定格容量5kVA | * | 0.2178 | 日 | 業務用可搬型ヒータ［ジェットヒータ］［油だき・熱風・直火型］熱出力１２６ＭＪ/ｈ（３０，１００ｋｃａｌ/ｈ）油種 灯油 | * | 0.216 | 日 | 普通作業員 | 0.4233 | 人 | 型わく工 | 0.34 | 人 | 土木一般世話役 | 0.08 | 人 | とび工 | 0.04 | 人 | -
24-12-25(20)(高炉) | 幅:5.5以上7.0以下かつ高さ:2.5以上4.0未満 | 一般養生･特殊養生(練炭､ｼﾞｪｯﾄﾋｰﾀ) | 有り | 有り | 有り | 延長無し | 55914 | コンクリートポンプ車［トラック架装・ブーム式］ 圧送能力90～110m3／h | 0.0096 | 供用日 | - |  |  |  | - |  |  |  | 型わく工 | 0.31 | 人 | 普通作業員 | 0.29 | 人 | とび工 | 0.09 | 人 | 土木一般世話役 | 0.08 | 人 | -
24-12-25(20)(高炉) | 幅:5.5以上7.0以下かつ高さ:2.5以上4.0未満 | 一般養生･特殊養生(練炭､ｼﾞｪｯﾄﾋｰﾀ) | 有り | 有り | 有り | 110m未満 | 56585 | コンクリートポンプ車［トラック架装・ブーム式］ 圧送能力90～110m3／h | 0.0096 | 供用日 | - |  |  |  | - |  |  |  | 型わく工 | 0.31 | 人 | 普通作業員 | 0.3148 | 人 | とび工 | 0.09 | 人 | 土木一般世話役 | 0.08 | 人 | -
24-12-25(20)(高炉) | 幅:5.5以上7.0以下かつ高さ:2.5以上4.0未満 | 一般養生･特殊養生(練炭､ｼﾞｪｯﾄﾋｰﾀ) | 有り | 有り | 有り | 110m以上220m未満 | 57925 | コンクリートポンプ車［トラック架装・ブーム式］ 圧送能力90～110m3／h | 0.0096 | 供用日 | - |  |  |  | - |  |  |  | 型わく工 | 0.31 | 人 | 普通作業員 | 0.3644 | 人 | とび工 | 0.09 | 人 | 土木一般世話役 | 0.08 | 人 | -
24-12-25(20)(高炉) | 幅:5.5以上7.0以下かつ高さ:2.5以上4.0未満 | 一般養生･特殊養生(練炭､ｼﾞｪｯﾄﾋｰﾀ) | 有り | 有り | 有り | 220m以上340m以下 | 59328 | コンクリートポンプ車［トラック架装・ブーム式］ 圧送能力90～110m3／h | 0.0096 | 供用日 | - |  |  |  | - |  |  |  | 普通作業員 | 0.4163 | 人 | 型わく工 | 0.31 | 人 | とび工 | 0.09 | 人 | 土木一般世話役 | 0.08 | 人 | -
24-12-25(20)(高炉) | 幅:5.5以上7.0以下かつ高さ:2.5以上4.0未満 | 一般養生･特殊養生(練炭､ｼﾞｪｯﾄﾋｰﾀ) | 有り | 有り | 無し | 延長無し | 55189 | コンクリートポンプ車［トラック架装・ブーム式］ 圧送能力90～110m3／h | 0.0096 | 供用日 | - |  |  |  | - |  |  |  | 型わく工 | 0.31 | 人 | 普通作業員 | 0.29 | 人 | とび工 | 0.09 | 人 | 土木一般世話役 | 0.08 | 人 | -
24-12-25(20)(高炉) | 幅:5.5以上7.0以下かつ高さ:2.5以上4.0未満 | 一般養生･特殊養生(練炭､ｼﾞｪｯﾄﾋｰﾀ) | 有り | 有り | 無し | 110m未満 | 55858 | コンクリートポンプ車［トラック架装・ブーム式］ 圧送能力90～110m3／h | 0.0096 | 供用日 | - |  |  |  | - |  |  |  | 型わく工 | 0.31 | 人 | 普通作業員 | 0.3148 | 人 | とび工 | 0.09 | 人 | 土木一般世話役 | 0.08 | 人 | -
24-12-25(20)(高炉) | 幅:5.5以上7.0以下かつ高さ:2.5以上4.0未満 | 一般養生･特殊養生(練炭､ｼﾞｪｯﾄﾋｰﾀ) | 有り | 有り | 無し | 110m以上220m未満 | 57197 | コンクリートポンプ車［トラック架装・ブーム式］ 圧送能力90～110m3／h | 0.0096 | 供用日 | - |  |  |  | - |  |  |  | 型わく工 | 0.31 | 人 | 普通作業員 | 0.3644 | 人 | とび工 | 0.09 | 人 | 土木一般世話役 | 0.08 | 人 | -
24-12-25(20)(高炉) | 幅:5.5以上7.0以下かつ高さ:2.5以上4.0未満 | 一般養生･特殊養生(練炭､ｼﾞｪｯﾄﾋｰﾀ) | 有り | 有り | 無し | 220m以上340m以下 | 58598 | コンクリートポンプ車［トラック架装・ブーム式］ 圧送能力90～110m3／h | 0.0096 | 供用日 | - |  |  |  | - |  |  |  | 普通作業員 | 0.4163 | 人 | 型わく工 | 0.31 | 人 | とび工 | 0.09 | 人 | 土木一般世話役 | 0.08 | 人 | -
24-12-25(20)(高炉) | 幅:5.5以上7.0以下かつ高さ:2.5以上4.0未満 | 一般養生･特殊養生(練炭､ｼﾞｪｯﾄﾋｰﾀ) | 有り | 無し | 有り | 延長無し | 54299 | コンクリートポンプ車［トラック架装・ブーム式］ 圧送能力90～110m3／h | 0.0096 | 供用日 | - |  |  |  | - |  |  |  | 型わく工 | 0.31 | 人 | 普通作業員 | 0.29 | 人 | とび工 | 0.09 | 人 | 土木一般世話役 | 0.08 | 人 | -
24-12-25(20)(高炉) | 幅:5.5以上7.0以下かつ高さ:2.5以上4.0未満 | 一般養生･特殊養生(練炭､ｼﾞｪｯﾄﾋｰﾀ) | 有り | 無し | 有り | 110m未満 | 54968 | コンクリートポンプ車［トラック架装・ブーム式］ 圧送能力90～110m3／h | 0.0096 | 供用日 | - |  |  |  | - |  |  |  | 型わく工 | 0.31 | 人 | 普通作業員 | 0.3148 | 人 | とび工 | 0.09 | 人 | 土木一般世話役 | 0.08 | 人 | -
24-12-25(20)(高炉) | 幅:5.5以上7.0以下かつ高さ:2.5以上4.0未満 | 一般養生･特殊養生(練炭､ｼﾞｪｯﾄﾋｰﾀ) | 有り | 無し | 有り | 110m以上220m未満 | 56305 | コンクリートポンプ車［トラック架装・ブーム式］ 圧送能力90～110m3／h | 0.0096 | 供用日 | - |  |  |  | - |  |  |  | 型わく工 | 0.31 | 人 | 普通作業員 | 0.3644 | 人 | とび工 | 0.09 | 人 | 土木一般世話役 | 0.08 | 人 | -
24-12-25(20)(高炉) | 幅:5.5以上7.0以下かつ高さ:2.5以上4.0未満 | 一般養生･特殊養生(練炭､ｼﾞｪｯﾄﾋｰﾀ) | 有り | 無し | 有り | 220m以上340m以下 | 57704 | コンクリートポンプ車［トラック架装・ブーム式］ 圧送能力90～110m3／h | 0.0096 | 供用日 | - |  |  |  | - |  |  |  | 普通作業員 | 0.4163 | 人 | 型わく工 | 0.31 | 人 | とび工 | 0.09 | 人 | 土木一般世話役 | 0.08 | 人 | -
24-12-25(20)(高炉) | 幅:5.5以上7.0以下かつ高さ:2.5以上4.0未満 | 一般養生･特殊養生(練炭､ｼﾞｪｯﾄﾋｰﾀ) | 有り | 無し | 無し | 延長無し | 53574 | コンクリートポンプ車［トラック架装・ブーム式］ 圧送能力90～110m3／h | 0.0096 | 供用日 | - |  |  |  | - |  |  |  | 型わく工 | 0.31 | 人 | 普通作業員 | 0.29 | 人 | とび工 | 0.09 | 人 | 土木一般世話役 | 0.08 | 人 | -
24-12-25(20)(高炉) | 幅:5.5以上7.0以下かつ高さ:2.5以上4.0未満 | 一般養生･特殊養生(練炭､ｼﾞｪｯﾄﾋｰﾀ) | 有り | 無し | 無し | 110m未満 | 54241 | コンクリートポンプ車［トラック架装・ブーム式］ 圧送能力90～110m3／h | 0.0096 | 供用日 | - |  |  |  | - |  |  |  | 型わく工 | 0.31 | 人 | 普通作業員 | 0.3148 | 人 | とび工 | 0.09 | 人 | 土木一般世話役 | 0.08 | 人 | -
24-12-25(20)(高炉) | 幅:5.5以上7.0以下かつ高さ:2.5以上4.0未満 | 一般養生･特殊養生(練炭､ｼﾞｪｯﾄﾋｰﾀ) | 有り | 無し | 無し | 110m以上220m未満 | 55577 | コンクリートポンプ車［トラック架装・ブーム式］ 圧送能力90～110m3／h | 0.0096 | 供用日 | - |  |  |  | - |  |  |  | 型わく工 | 0.31 | 人 | 普通作業員 | 0.3644 | 人 | とび工 | 0.09 | 人 | 土木一般世話役 | 0.08 | 人 | -
24-12-25(20)(高炉) | 幅:5.5以上7.0以下かつ高さ:2.5以上4.0未満 | 一般養生･特殊養生(練炭､ｼﾞｪｯﾄﾋｰﾀ) | 有り | 無し | 無し | 220m以上340m以下 | 56974 | コンクリートポンプ車［トラック架装・ブーム式］ 圧送能力90～110m3／h | 0.0096 | 供用日 | - |  |  |  | - |  |  |  | 普通作業員 | 0.4163 | 人 | 型わく工 | 0.31 | 人 | とび工 | 0.09 | 人 | 土木一般世話役 | 0.08 | 人 | -
24-12-25(20)(高炉) | 幅:5.5以上7.0以下かつ高さ:2.5以上4.0未満 | 一般養生･特殊養生(練炭､ｼﾞｪｯﾄﾋｰﾀ) | 無し | 有り | 有り | 延長無し | 54604 | コンクリートポンプ車［トラック架装・ブーム式］ 圧送能力90～110m3／h | 0.0096 | 供用日 | - |  |  |  | - |  |  |  | 型わく工 | 0.31 | 人 | 普通作業員 | 0.29 | 人 | とび工 | 0.09 | 人 | 土木一般世話役 | 0.08 | 人 | -
24-12-25(20)(高炉) | 幅:5.5以上7.0以下かつ高さ:2.5以上4.0未満 | 一般養生･特殊養生(練炭､ｼﾞｪｯﾄﾋｰﾀ) | 無し | 有り | 有り | 110m未満 | 55272 | コンクリートポンプ車［トラック架装・ブーム式］ 圧送能力90～110m3／h | 0.0096 | 供用日 | - |  |  |  | - |  |  |  | 型わく工 | 0.31 | 人 | 普通作業員 | 0.3148 | 人 | とび工 | 0.09 | 人 | 土木一般世話役 | 0.08 | 人 | -
24-12-25(20)(高炉) | 幅:5.5以上7.0以下かつ高さ:2.5以上4.0未満 | 一般養生･特殊養生(練炭､ｼﾞｪｯﾄﾋｰﾀ) | 無し | 有り | 有り | 110m以上220m未満 | 56610 | コンクリートポンプ車［トラック架装・ブーム式］ 圧送能力90～110m3／h | 0.0096 | 供用日 | - |  |  |  | - |  |  |  | 型わく工 | 0.31 | 人 | 普通作業員 | 0.3644 | 人 | とび工 | 0.09 | 人 | 土木一般世話役 | 0.08 | 人 | -
24-12-25(20)(高炉) | 幅:5.5以上7.0以下かつ高さ:2.5以上4.0未満 | 一般養生･特殊養生(練炭､ｼﾞｪｯﾄﾋｰﾀ) | 無し | 有り | 有り | 220m以上340m以下 | 58010 | コンクリートポンプ車［トラック架装・ブーム式］ 圧送能力90～110m3／h | 0.0096 | 供用日 | - |  |  |  | - |  |  |  | 普通作業員 | 0.4163 | 人 | 型わく工 | 0.31 | 人 | とび工 | 0.09 | 人 | 土木一般世話役 | 0.08 | 人 | -
24-12-25(20)(高炉) | 幅:5.5以上7.0以下かつ高さ:2.5以上4.0未満 | 一般養生･特殊養生(練炭､ｼﾞｪｯﾄﾋｰﾀ) | 無し | 有り | 無し | 延長無し | 53878 | コンクリートポンプ車［トラック架装・ブーム式］ 圧送能力90～110m3／h | 0.0096 | 供用日 | - |  |  |  | - |  |  |  | 型わく工 | 0.31 | 人 | 普通作業員 | 0.29 | 人 | とび工 | 0.09 | 人 | 土木一般世話役 | 0.08 | 人 | -
24-12-25(20)(高炉) | 幅:5.5以上7.0以下かつ高さ:2.5以上4.0未満 | 一般養生･特殊養生(練炭､ｼﾞｪｯﾄﾋｰﾀ) | 無し | 有り | 無し | 110m未満 | 54546 | コンクリートポンプ車［トラック架装・ブーム式］ 圧送能力90～110m3／h | 0.0096 | 供用日 | - |  |  |  | - |  |  |  | 型わく工 | 0.31 | 人 | 普通作業員 | 0.3148 | 人 | とび工 | 0.09 | 人 | 土木一般世話役 | 0.08 | 人 | -
24-12-25(20)(高炉) | 幅:5.5以上7.0以下かつ高さ:2.5以上4.0未満 | 一般養生･特殊養生(練炭､ｼﾞｪｯﾄﾋｰﾀ) | 無し | 有り | 無し | 110m以上220m未満 | 55882 | コンクリートポンプ車［トラック架装・ブーム式］ 圧送能力90～110m3／h | 0.0096 | 供用日 | - |  |  |  | - |  |  |  | 型わく工 | 0.31 | 人 | 普通作業員 | 0.3644 | 人 | とび工 | 0.09 | 人 | 土木一般世話役 | 0.08 | 人 | -
24-12-25(20)(高炉) | 幅:5.5以上7.0以下かつ高さ:2.5以上4.0未満 | 一般養生･特殊養生(練炭､ｼﾞｪｯﾄﾋｰﾀ) | 無し | 有り | 無し | 220m以上340m以下 | 57280 | コンクリートポンプ車［トラック架装・ブーム式］ 圧送能力90～110m3／h | 0.0096 | 供用日 | - |  |  |  | - |  |  |  | 普通作業員 | 0.4163 | 人 | 型わく工 | 0.31 | 人 | とび工 | 0.09 | 人 | 土木一般世話役 | 0.08 | 人 | -
24-12-25(20)(高炉) | 幅:5.5以上7.0以下かつ高さ:2.5以上4.0未満 | 一般養生･特殊養生(練炭､ｼﾞｪｯﾄﾋｰﾀ) | 無し | 無し | 有り | 延長無し | 52989 | コンクリートポンプ車［トラック架装・ブーム式］ 圧送能力90～110m3／h | 0.0096 | 供用日 | - |  |  |  | - |  |  |  | 型わく工 | 0.31 | 人 | 普通作業員 | 0.29 | 人 | とび工 | 0.09 | 人 | 土木一般世話役 | 0.08 | 人 | -
24-12-25(20)(高炉) | 幅:5.5以上7.0以下かつ高さ:2.5以上4.0未満 | 一般養生･特殊養生(練炭､ｼﾞｪｯﾄﾋｰﾀ) | 無し | 無し | 有り | 110m未満 | 53656 | コンクリートポンプ車［トラック架装・ブーム式］ 圧送能力90～110m3／h | 0.0096 | 供用日 | - |  |  |  | - |  |  |  | 型わく工 | 0.31 | 人 | 普通作業員 | 0.3148 | 人 | とび工 | 0.09 | 人 | 土木一般世話役 | 0.08 | 人 | -
24-12-25(20)(高炉) | 幅:5.5以上7.0以下かつ高さ:2.5以上4.0未満 | 一般養生･特殊養生(練炭､ｼﾞｪｯﾄﾋｰﾀ) | 無し | 無し | 有り | 110m以上220m未満 | 54990 | コンクリートポンプ車［トラック架装・ブーム式］ 圧送能力90～110m3／h | 0.0096 | 供用日 | - |  |  |  | - |  |  |  | 型わく工 | 0.31 | 人 | 普通作業員 | 0.3644 | 人 | とび工 | 0.09 | 人 | 土木一般世話役 | 0.08 | 人 | -
24-12-25(20)(高炉) | 幅:5.5以上7.0以下かつ高さ:2.5以上4.0未満 | 一般養生･特殊養生(練炭､ｼﾞｪｯﾄﾋｰﾀ) | 無し | 無し | 有り | 220m以上340m以下 | 56385 | コンクリートポンプ車［トラック架装・ブーム式］ 圧送能力90～110m3／h | 0.0096 | 供用日 | - |  |  |  | - |  |  |  | 普通作業員 | 0.4163 | 人 | 型わく工 | 0.31 | 人 | とび工 | 0.09 | 人 | 土木一般世話役 | 0.08 | 人 | -
24-12-25(20)(高炉) | 幅:5.5以上7.0以下かつ高さ:2.5以上4.0未満 | 一般養生･特殊養生(練炭､ｼﾞｪｯﾄﾋｰﾀ) | 無し | 無し | 無し | 延長無し | 52263 | コンクリートポンプ車［トラック架装・ブーム式］ 圧送能力90～110m3／h | 0.0096 | 供用日 | - |  |  |  | - |  |  |  | 型わく工 | 0.31 | 人 | 普通作業員 | 0.29 | 人 | とび工 | 0.09 | 人 | 土木一般世話役 | 0.08 | 人 | -
24-12-25(20)(高炉) | 幅:5.5以上7.0以下かつ高さ:2.5以上4.0未満 | 一般養生･特殊養生(練炭､ｼﾞｪｯﾄﾋｰﾀ) | 無し | 無し | 無し | 110m未満 | 52929 | コンクリートポンプ車［トラック架装・ブーム式］ 圧送能力90～110m3／h | 0.0096 | 供用日 | - |  |  |  | - |  |  |  | 型わく工 | 0.31 | 人 | 普通作業員 | 0.3148 | 人 | とび工 | 0.09 | 人 | 土木一般世話役 | 0.08 | 人 | -
24-12-25(20)(高炉) | 幅:5.5以上7.0以下かつ高さ:2.5以上4.0未満 | 一般養生･特殊養生(練炭､ｼﾞｪｯﾄﾋｰﾀ) | 無し | 無し | 無し | 110m以上220m未満 | 54262 | コンクリートポンプ車［トラック架装・ブーム式］ 圧送能力90～110m3／h | 0.0096 | 供用日 | - |  |  |  | - |  |  |  | 型わく工 | 0.31 | 人 | 普通作業員 | 0.3644 | 人 | とび工 | 0.09 | 人 | 土木一般世話役 | 0.08 | 人 | -
24-12-25(20)(高炉) | 幅:5.5以上7.0以下かつ高さ:2.5以上4.0未満 | 一般養生･特殊養生(練炭､ｼﾞｪｯﾄﾋｰﾀ) | 無し | 無し | 無し | 220m以上340m以下 | 55656 | コンクリートポンプ車［トラック架装・ブーム式］ 圧送能力90～110m3／h | 0.0096 | 供用日 | - |  |  |  | - |  |  |  | 普通作業員 | 0.4163 | 人 | 型わく工 | 0.31 | 人 | とび工 | 0.09 | 人 | 土木一般世話役 | 0.08 | 人 | -
24-12-25(20)(高炉) | 幅:5.5以上7.0以下かつ高さ:2.5以上4.0未満 | 特別な養生(仮囲い内ｼﾞｪｯﾄﾋｰﾀ) | 有り | 有り | 有り | 延長無し | 51594 | コンクリートポンプ車［トラック架装・ブーム式］ 圧送能力90～110m3／h | 0.0096 | 供用日 | 発動発電機［ディーゼルエンジン駆動］ 定格容量5kVA | * | 0.2178 | 日 | 業務用可搬型ヒータ［ジェットヒータ］［油だき・熱風・直火型］熱出力１２６ＭＪ/ｈ（３０，１００ｋｃａｌ/ｈ）油種 灯油 | * | 0.216 | 日 | 型わく工 | 0.31 | 人 | 普通作業員 | 0.277 | 人 | 土木一般世話役 | 0.07 | 人 | とび工 | 0.04 | 人 | -
24-12-25(20)(高炉) | 幅:5.5以上7.0以下かつ高さ:2.5以上4.0未満 | 特別な養生(仮囲い内ｼﾞｪｯﾄﾋｰﾀ) | 有り | 有り | 有り | 110m未満 | 52261 | コンクリートポンプ車［トラック架装・ブーム式］ 圧送能力90～110m3／h | 0.0096 | 供用日 | 発動発電機［ディーゼルエンジン駆動］ 定格容量5kVA | * | 0.2178 | 日 | 業務用可搬型ヒータ［ジェットヒータ］［油だき・熱風・直火型］熱出力１２６ＭＪ/ｈ（３０，１００ｋｃａｌ/ｈ）油種 灯油 | * | 0.216 | 日 | 型わく工 | 0.31 | 人 | 普通作業員 | 0.3018 | 人 | 土木一般世話役 | 0.07 | 人 | とび工 | 0.04 | 人 | -
24-12-25(20)(高炉) | 幅:5.5以上7.0以下かつ高さ:2.5以上4.0未満 | 特別な養生(仮囲い内ｼﾞｪｯﾄﾋｰﾀ) | 有り | 有り | 有り | 110m以上220m未満 | 53596 | コンクリートポンプ車［トラック架装・ブーム式］ 圧送能力90～110m3／h | 0.0096 | 供用日 | 発動発電機［ディーゼルエンジン駆動］ 定格容量5kVA | * | 0.2178 | 日 | 業務用可搬型ヒータ［ジェットヒータ］［油だき・熱風・直火型］熱出力１２６ＭＪ/ｈ（３０，１００ｋｃａｌ/ｈ）油種 灯油 | * | 0.216 | 日 | 型わく工 | 0.31 | 人 | 普通作業員 | 0.3514 | 人 | 土木一般世話役 | 0.07 | 人 | とび工 | 0.04 | 人 | -
24-12-25(20)(高炉) | 幅:5.5以上7.0以下かつ高さ:2.5以上4.0未満 | 特別な養生(仮囲い内ｼﾞｪｯﾄﾋｰﾀ) | 有り | 有り | 有り | 220m以上340m以下 | 54992 | コンクリートポンプ車［トラック架装・ブーム式］ 圧送能力90～110m3／h | 0.0096 | 供用日 | 発動発電機［ディーゼルエンジン駆動］ 定格容量5kVA | * | 0.2178 | 日 | 業務用可搬型ヒータ［ジェットヒータ］［油だき・熱風・直火型］熱出力１２６ＭＪ/ｈ（３０，１００ｋｃａｌ/ｈ）油種 灯油 | * | 0.216 | 日 | 普通作業員 | 0.4033 | 人 | 型わく工 | 0.31 | 人 | 土木一般世話役 | 0.07 | 人 | とび工 | 0.04 | 人 | -
24-12-25(20)(高炉) | 幅:5.5以上7.0以下かつ高さ:2.5以上4.0未満 | 特別な養生(仮囲い内ｼﾞｪｯﾄﾋｰﾀ) | 有り | 有り | 無し | 延長無し | 50908 | コンクリートポンプ車［トラック架装・ブーム式］ 圧送能力90～110m3／h | 0.0096 | 供用日 | 発動発電機［ディーゼルエンジン駆動］ 定格容量5kVA | * | 0.2178 | 日 | 業務用可搬型ヒータ［ジェットヒータ］［油だき・熱風・直火型］熱出力１２６ＭＪ/ｈ（３０，１００ｋｃａｌ/ｈ）油種 灯油 | * | 0.216 | 日 | 型わく工 | 0.31 | 人 | 普通作業員 | 0.277 | 人 | 土木一般世話役 | 0.07 | 人 | とび工 | 0.04 | 人 | -
24-12-25(20)(高炉) | 幅:5.5以上7.0以下かつ高さ:2.5以上4.0未満 | 特別な養生(仮囲い内ｼﾞｪｯﾄﾋｰﾀ) | 有り | 有り | 無し | 110m未満 | 51575 | コンクリートポンプ車［トラック架装・ブーム式］ 圧送能力90～110m3／h | 0.0096 | 供用日 | 発動発電機［ディーゼルエンジン駆動］ 定格容量5kVA | * | 0.2178 | 日 | 業務用可搬型ヒータ［ジェットヒータ］［油だき・熱風・直火型］熱出力１２６ＭＪ/ｈ（３０，１００ｋｃａｌ/ｈ）油種 灯油 | * | 0.216 | 日 | 型わく工 | 0.31 | 人 | 普通作業員 | 0.3018 | 人 | 土木一般世話役 | 0.07 | 人 | とび工 | 0.04 | 人 | -
24-12-25(20)(高炉) | 幅:5.5以上7.0以下かつ高さ:2.5以上4.0未満 | 特別な養生(仮囲い内ｼﾞｪｯﾄﾋｰﾀ) | 有り | 有り | 無し | 110m以上220m未満 | 52907 | コンクリートポンプ車［トラック架装・ブーム式］ 圧送能力90～110m3／h | 0.0096 | 供用日 | 発動発電機［ディーゼルエンジン駆動］ 定格容量5kVA | * | 0.2178 | 日 | 業務用可搬型ヒータ［ジェットヒータ］［油だき・熱風・直火型］熱出力１２６ＭＪ/ｈ（３０，１００ｋｃａｌ/ｈ）油種 灯油 | * | 0.216 | 日 | 型わく工 | 0.31 | 人 | 普通作業員 | 0.3514 | 人 | 土木一般世話役 | 0.07 | 人 | とび工 | 0.04 | 人 | -
24-12-25(20)(高炉) | 幅:5.5以上7.0以下かつ高さ:2.5以上4.0未満 | 特別な養生(仮囲い内ｼﾞｪｯﾄﾋｰﾀ) | 有り | 有り | 無し | 220m以上340m以下 | 54302 | コンクリートポンプ車［トラック架装・ブーム式］ 圧送能力90～110m3／h | 0.0096 | 供用日 | 発動発電機［ディーゼルエンジン駆動］ 定格容量5kVA | * | 0.2178 | 日 | 業務用可搬型ヒータ［ジェットヒータ］［油だき・熱風・直火型］熱出力１２６ＭＪ/ｈ（３０，１００ｋｃａｌ/ｈ）油種 灯油 | * | 0.216 | 日 | 普通作業員 | 0.4033 | 人 | 型わく工 | 0.31 | 人 | 土木一般世話役 | 0.07 | 人 | とび工 | 0.04 | 人 | -
24-12-25(20)(高炉) | 幅:5.5以上7.0以下かつ高さ:2.5以上4.0未満 | 特別な養生(仮囲い内ｼﾞｪｯﾄﾋｰﾀ) | 有り | 無し | 有り | 延長無し | 50015 | コンクリートポンプ車［トラック架装・ブーム式］ 圧送能力90～110m3／h | 0.0096 | 供用日 | 発動発電機［ディーゼルエンジン駆動］ 定格容量5kVA | * | 0.2178 | 日 | 業務用可搬型ヒータ［ジェットヒータ］［油だき・熱風・直火型］熱出力１２６ＭＪ/ｈ（３０，１００ｋｃａｌ/ｈ）油種 灯油 | * | 0.216 | 日 | 型わく工 | 0.31 | 人 | 普通作業員 | 0.277 | 人 | 土木一般世話役 | 0.07 | 人 | とび工 | 0.04 | 人 | -
24-12-25(20)(高炉) | 幅:5.5以上7.0以下かつ高さ:2.5以上4.0未満 | 特別な養生(仮囲い内ｼﾞｪｯﾄﾋｰﾀ) | 有り | 無し | 有り | 110m未満 | 50680 | コンクリートポンプ車［トラック架装・ブーム式］ 圧送能力90～110m3／h | 0.0096 | 供用日 | 発動発電機［ディーゼルエンジン駆動］ 定格容量5kVA | * | 0.2178 | 日 | 業務用可搬型ヒータ［ジェットヒータ］［油だき・熱風・直火型］熱出力１２６ＭＪ/ｈ（３０，１００ｋｃａｌ/ｈ）油種 灯油 | * | 0.216 | 日 | 型わく工 | 0.31 | 人 | 普通作業員 | 0.3018 | 人 | 土木一般世話役 | 0.07 | 人 | とび工 | 0.04 | 人 | -
24-12-25(20)(高炉) | 幅:5.5以上7.0以下かつ高さ:2.5以上4.0未満 | 特別な養生(仮囲い内ｼﾞｪｯﾄﾋｰﾀ) | 有り | 無し | 有り | 110m以上220m未満 | 52011 | コンクリートポンプ車［トラック架装・ブーム式］ 圧送能力90～110m3／h | 0.0096 | 供用日 | 発動発電機［ディーゼルエンジン駆動］ 定格容量5kVA | * | 0.2178 | 日 | 業務用可搬型ヒータ［ジェットヒータ］［油だき・熱風・直火型］熱出力１２６ＭＪ/ｈ（３０，１００ｋｃａｌ/ｈ）油種 灯油 | * | 0.216 | 日 | 型わく工 | 0.31 | 人 | 普通作業員 | 0.3514 | 人 | 土木一般世話役 | 0.07 | 人 | とび工 | 0.04 | 人 | -
24-12-25(20)(高炉) | 幅:5.5以上7.0以下かつ高さ:2.5以上4.0未満 | 特別な養生(仮囲い内ｼﾞｪｯﾄﾋｰﾀ) | 有り | 無し | 有り | 220m以上340m以下 | 53403 | コンクリートポンプ車［トラック架装・ブーム式］ 圧送能力90～110m3／h | 0.0096 | 供用日 | 発動発電機［ディーゼルエンジン駆動］ 定格容量5kVA | * | 0.2178 | 日 | 業務用可搬型ヒータ［ジェットヒータ］［油だき・熱風・直火型］熱出力１２６ＭＪ/ｈ（３０，１００ｋｃａｌ/ｈ）油種 灯油 | * | 0.216 | 日 | 普通作業員 | 0.4033 | 人 | 型わく工 | 0.31 | 人 | 土木一般世話役 | 0.07 | 人 | とび工 | 0.04 | 人 | -
24-12-25(20)(高炉) | 幅:5.5以上7.0以下かつ高さ:2.5以上4.0未満 | 特別な養生(仮囲い内ｼﾞｪｯﾄﾋｰﾀ) | 有り | 無し | 無し | 延長無し | 49330 | コンクリートポンプ車［トラック架装・ブーム式］ 圧送能力90～110m3／h | 0.0096 | 供用日 | 発動発電機［ディーゼルエンジン駆動］ 定格容量5kVA | * | 0.2178 | 日 | 業務用可搬型ヒータ［ジェットヒータ］［油だき・熱風・直火型］熱出力１２６ＭＪ/ｈ（３０，１００ｋｃａｌ/ｈ）油種 灯油 | * | 0.216 | 日 | 型わく工 | 0.31 | 人 | 普通作業員 | 0.277 | 人 | 土木一般世話役 | 0.07 | 人 | とび工 | 0.04 | 人 | -
24-12-25(20)(高炉) | 幅:5.5以上7.0以下かつ高さ:2.5以上4.0未満 | 特別な養生(仮囲い内ｼﾞｪｯﾄﾋｰﾀ) | 有り | 無し | 無し | 110m未満 | 49994 | コンクリートポンプ車［トラック架装・ブーム式］ 圧送能力90～110m3／h | 0.0096 | 供用日 | 発動発電機［ディーゼルエンジン駆動］ 定格容量5kVA | * | 0.2178 | 日 | 業務用可搬型ヒータ［ジェットヒータ］［油だき・熱風・直火型］熱出力１２６ＭＪ/ｈ（３０，１００ｋｃａｌ/ｈ）油種 灯油 | * | 0.216 | 日 | 型わく工 | 0.31 | 人 | 普通作業員 | 0.3018 | 人 | 土木一般世話役 | 0.07 | 人 | とび工 | 0.04 | 人 | -
24-12-25(20)(高炉) | 幅:5.5以上7.0以下かつ高さ:2.5以上4.0未満 | 特別な養生(仮囲い内ｼﾞｪｯﾄﾋｰﾀ) | 有り | 無し | 無し | 110m以上220m未満 | 51323 | コンクリートポンプ車［トラック架装・ブーム式］ 圧送能力90～110m3／h | 0.0096 | 供用日 | 発動発電機［ディーゼルエンジン駆動］ 定格容量5kVA | * | 0.2178 | 日 | 業務用可搬型ヒータ［ジェットヒータ］［油だき・熱風・直火型］熱出力１２６ＭＪ/ｈ（３０，１００ｋｃａｌ/ｈ）油種 灯油 | * | 0.216 | 日 | 型わく工 | 0.31 | 人 | 普通作業員 | 0.3514 | 人 | 土木一般世話役 | 0.07 | 人 | とび工 | 0.04 | 人 | -
24-12-25(20)(高炉) | 幅:5.5以上7.0以下かつ高さ:2.5以上4.0未満 | 特別な養生(仮囲い内ｼﾞｪｯﾄﾋｰﾀ) | 有り | 無し | 無し | 220m以上340m以下 | 52713 | コンクリートポンプ車［トラック架装・ブーム式］ 圧送能力90～110m3／h | 0.0096 | 供用日 | 発動発電機［ディーゼルエンジン駆動］ 定格容量5kVA | * | 0.2178 | 日 | 業務用可搬型ヒータ［ジェットヒータ］［油だき・熱風・直火型］熱出力１２６ＭＪ/ｈ（３０，１００ｋｃａｌ/ｈ）油種 灯油 | * | 0.216 | 日 | 普通作業員 | 0.4033 | 人 | 型わく工 | 0.31 | 人 | 土木一般世話役 | 0.07 | 人 | とび工 | 0.04 | 人 | -
24-12-25(20)(高炉) | 幅:5.5以上7.0以下かつ高さ:2.5以上4.0未満 | 特別な養生(仮囲い内ｼﾞｪｯﾄﾋｰﾀ) | 無し | 有り | 有り | 延長無し | 50327 | コンクリートポンプ車［トラック架装・ブーム式］ 圧送能力90～110m3／h | 0.0096 | 供用日 | 発動発電機［ディーゼルエンジン駆動］ 定格容量5kVA | * | 0.2178 | 日 | 業務用可搬型ヒータ［ジェットヒータ］［油だき・熱風・直火型］熱出力１２６ＭＪ/ｈ（３０，１００ｋｃａｌ/ｈ）油種 灯油 | * | 0.216 | 日 | 型わく工 | 0.31 | 人 | 普通作業員 | 0.277 | 人 | 土木一般世話役 | 0.07 | 人 | とび工 | 0.04 | 人 | -
24-12-25(20)(高炉) | 幅:5.5以上7.0以下かつ高さ:2.5以上4.0未満 | 特別な養生(仮囲い内ｼﾞｪｯﾄﾋｰﾀ) | 無し | 有り | 有り | 110m未満 | 50992 | コンクリートポンプ車［トラック架装・ブーム式］ 圧送能力90～110m3／h | 0.0096 | 供用日 | 発動発電機［ディーゼルエンジン駆動］ 定格容量5kVA | * | 0.2178 | 日 | 業務用可搬型ヒータ［ジェットヒータ］［油だき・熱風・直火型］熱出力１２６ＭＪ/ｈ（３０，１００ｋｃａｌ/ｈ）油種 灯油 | * | 0.216 | 日 | 型わく工 | 0.31 | 人 | 普通作業員 | 0.3018 | 人 | 土木一般世話役 | 0.07 | 人 | とび工 | 0.04 | 人 | -
24-12-25(20)(高炉) | 幅:5.5以上7.0以下かつ高さ:2.5以上4.0未満 | 特別な養生(仮囲い内ｼﾞｪｯﾄﾋｰﾀ) | 無し | 有り | 有り | 110m以上220m未満 | 52324 | コンクリートポンプ車［トラック架装・ブーム式］ 圧送能力90～110m3／h | 0.0096 | 供用日 | 発動発電機［ディーゼルエンジン駆動］ 定格容量5kVA | * | 0.2178 | 日 | 業務用可搬型ヒータ［ジェットヒータ］［油だき・熱風・直火型］熱出力１２６ＭＪ/ｈ（３０，１００ｋｃａｌ/ｈ）油種 灯油 | * | 0.216 | 日 | 型わく工 | 0.31 | 人 | 普通作業員 | 0.3514 | 人 | 土木一般世話役 | 0.07 | 人 | とび工 | 0.04 | 人 | -
24-12-25(20)(高炉) | 幅:5.5以上7.0以下かつ高さ:2.5以上4.0未満 | 特別な養生(仮囲い内ｼﾞｪｯﾄﾋｰﾀ) | 無し | 有り | 有り | 220m以上340m以下 | 53717 | コンクリートポンプ車［トラック架装・ブーム式］ 圧送能力90～110m3／h | 0.0096 | 供用日 | 発動発電機［ディーゼルエンジン駆動］ 定格容量5kVA | * | 0.2178 | 日 | 業務用可搬型ヒータ［ジェットヒータ］［油だき・熱風・直火型］熱出力１２６ＭＪ/ｈ（３０，１００ｋｃａｌ/ｈ）油種 灯油 | * | 0.216 | 日 | 普通作業員 | 0.4033 | 人 | 型わく工 | 0.31 | 人 | 土木一般世話役 | 0.07 | 人 | とび工 | 0.04 | 人 | -
24-12-25(20)(高炉) | 幅:5.5以上7.0以下かつ高さ:2.5以上4.0未満 | 特別な養生(仮囲い内ｼﾞｪｯﾄﾋｰﾀ) | 無し | 有り | 無し | 延長無し | 49641 | コンクリートポンプ車［トラック架装・ブーム式］ 圧送能力90～110m3／h | 0.0096 | 供用日 | 発動発電機［ディーゼルエンジン駆動］ 定格容量5kVA | * | 0.2178 | 日 | 業務用可搬型ヒータ［ジェットヒータ］［油だき・熱風・直火型］熱出力１２６ＭＪ/ｈ（３０，１００ｋｃａｌ/ｈ）油種 灯油 | * | 0.216 | 日 | 型わく工 | 0.31 | 人 | 普通作業員 | 0.277 | 人 | 土木一般世話役 | 0.07 | 人 | とび工 | 0.04 | 人 | -
24-12-25(20)(高炉) | 幅:5.5以上7.0以下かつ高さ:2.5以上4.0未満 | 特別な養生(仮囲い内ｼﾞｪｯﾄﾋｰﾀ) | 無し | 有り | 無し | 110m未満 | 50306 | コンクリートポンプ車［トラック架装・ブーム式］ 圧送能力90～110m3／h | 0.0096 | 供用日 | 発動発電機［ディーゼルエンジン駆動］ 定格容量5kVA | * | 0.2178 | 日 | 業務用可搬型ヒータ［ジェットヒータ］［油だき・熱風・直火型］熱出力１２６ＭＪ/ｈ（３０，１００ｋｃａｌ/ｈ）油種 灯油 | * | 0.216 | 日 | 型わく工 | 0.31 | 人 | 普通作業員 | 0.3018 | 人 | 土木一般世話役 | 0.07 | 人 | とび工 | 0.04 | 人 | -
24-12-25(20)(高炉) | 幅:5.5以上7.0以下かつ高さ:2.5以上4.0未満 | 特別な養生(仮囲い内ｼﾞｪｯﾄﾋｰﾀ) | 無し | 有り | 無し | 110m以上220m未満 | 51635 | コンクリートポンプ車［トラック架装・ブーム式］ 圧送能力90～110m3／h | 0.0096 | 供用日 | 発動発電機［ディーゼルエンジン駆動］ 定格容量5kVA | * | 0.2178 | 日 | 業務用可搬型ヒータ［ジェットヒータ］［油だき・熱風・直火型］熱出力１２６ＭＪ/ｈ（３０，１００ｋｃａｌ/ｈ）油種 灯油 | * | 0.216 | 日 | 型わく工 | 0.31 | 人 | 普通作業員 | 0.3514 | 人 | 土木一般世話役 | 0.07 | 人 | とび工 | 0.04 | 人 | -
24-12-25(20)(高炉) | 幅:5.5以上7.0以下かつ高さ:2.5以上4.0未満 | 特別な養生(仮囲い内ｼﾞｪｯﾄﾋｰﾀ) | 無し | 有り | 無し | 220m以上340m以下 | 53027 | コンクリートポンプ車［トラック架装・ブーム式］ 圧送能力90～110m3／h | 0.0096 | 供用日 | 発動発電機［ディーゼルエンジン駆動］ 定格容量5kVA | * | 0.2178 | 日 | 業務用可搬型ヒータ［ジェットヒータ］［油だき・熱風・直火型］熱出力１２６ＭＪ/ｈ（３０，１００ｋｃａｌ/ｈ）油種 灯油 | * | 0.216 | 日 | 普通作業員 | 0.4033 | 人 | 型わく工 | 0.31 | 人 | 土木一般世話役 | 0.07 | 人 | とび工 | 0.04 | 人 | -
24-12-25(20)(高炉) | 幅:5.5以上7.0以下かつ高さ:2.5以上4.0未満 | 特別な養生(仮囲い内ｼﾞｪｯﾄﾋｰﾀ) | 無し | 無し | 有り | 延長無し | 48748 | コンクリートポンプ車［トラック架装・ブーム式］ 圧送能力90～110m3／h | 0.0096 | 供用日 | 発動発電機［ディーゼルエンジン駆動］ 定格容量5kVA | * | 0.2178 | 日 | 業務用可搬型ヒータ［ジェットヒータ］［油だき・熱風・直火型］熱出力１２６ＭＪ/ｈ（３０，１００ｋｃａｌ/ｈ）油種 灯油 | * | 0.216 | 日 | 型わく工 | 0.31 | 人 | 普通作業員 | 0.277 | 人 | 土木一般世話役 | 0.07 | 人 | とび工 | 0.04 | 人 | -
24-12-25(20)(高炉) | 幅:5.5以上7.0以下かつ高さ:2.5以上4.0未満 | 特別な養生(仮囲い内ｼﾞｪｯﾄﾋｰﾀ) | 無し | 無し | 有り | 110m未満 | 49412 | コンクリートポンプ車［トラック架装・ブーム式］ 圧送能力90～110m3／h | 0.0096 | 供用日 | 発動発電機［ディーゼルエンジン駆動］ 定格容量5kVA | * | 0.2178 | 日 | 業務用可搬型ヒータ［ジェットヒータ］［油だき・熱風・直火型］熱出力１２６ＭＪ/ｈ（３０，１００ｋｃａｌ/ｈ）油種 灯油 | * | 0.216 | 日 | 型わく工 | 0.31 | 人 | 普通作業員 | 0.3018 | 人 | 土木一般世話役 | 0.07 | 人 | とび工 | 0.04 | 人 | -
24-12-25(20)(高炉) | 幅:5.5以上7.0以下かつ高さ:2.5以上4.0未満 | 特別な養生(仮囲い内ｼﾞｪｯﾄﾋｰﾀ) | 無し | 無し | 有り | 110m以上220m未満 | 50739 | コンクリートポンプ車［トラック架装・ブーム式］ 圧送能力90～110m3／h | 0.0096 | 供用日 | 発動発電機［ディーゼルエンジン駆動］ 定格容量5kVA | * | 0.2178 | 日 | 業務用可搬型ヒータ［ジェットヒータ］［油だき・熱風・直火型］熱出力１２６ＭＪ/ｈ（３０，１００ｋｃａｌ/ｈ）油種 灯油 | * | 0.216 | 日 | 型わく工 | 0.31 | 人 | 普通作業員 | 0.3514 | 人 | 土木一般世話役 | 0.07 | 人 | とび工 | 0.04 | 人 | -
24-12-25(20)(高炉) | 幅:5.5以上7.0以下かつ高さ:2.5以上4.0未満 | 特別な養生(仮囲い内ｼﾞｪｯﾄﾋｰﾀ) | 無し | 無し | 有り | 220m以上340m以下 | 52127 | コンクリートポンプ車［トラック架装・ブーム式］ 圧送能力90～110m3／h | 0.0096 | 供用日 | 発動発電機［ディーゼルエンジン駆動］ 定格容量5kVA | * | 0.2178 | 日 | 業務用可搬型ヒータ［ジェットヒータ］［油だき・熱風・直火型］熱出力１２６ＭＪ/ｈ（３０，１００ｋｃａｌ/ｈ）油種 灯油 | * | 0.216 | 日 | 普通作業員 | 0.4033 | 人 | 型わく工 | 0.31 | 人 | 土木一般世話役 | 0.07 | 人 | とび工 | 0.04 | 人 | -
24-12-25(20)(高炉) | 幅:5.5以上7.0以下かつ高さ:2.5以上4.0未満 | 特別な養生(仮囲い内ｼﾞｪｯﾄﾋｰﾀ) | 無し | 無し | 無し | 延長無し | 48062 | コンクリートポンプ車［トラック架装・ブーム式］ 圧送能力90～110m3／h | 0.0096 | 供用日 | 発動発電機［ディーゼルエンジン駆動］ 定格容量5kVA | * | 0.2178 | 日 | 業務用可搬型ヒータ［ジェットヒータ］［油だき・熱風・直火型］熱出力１２６ＭＪ/ｈ（３０，１００ｋｃａｌ/ｈ）油種 灯油 | * | 0.216 | 日 | 型わく工 | 0.31 | 人 | 普通作業員 | 0.277 | 人 | 土木一般世話役 | 0.07 | 人 | とび工 | 0.04 | 人 | -
24-12-25(20)(高炉) | 幅:5.5以上7.0以下かつ高さ:2.5以上4.0未満 | 特別な養生(仮囲い内ｼﾞｪｯﾄﾋｰﾀ) | 無し | 無し | 無し | 110m未満 | 48725 | コンクリートポンプ車［トラック架装・ブーム式］ 圧送能力90～110m3／h | 0.0096 | 供用日 | 発動発電機［ディーゼルエンジン駆動］ 定格容量5kVA | * | 0.2178 | 日 | 業務用可搬型ヒータ［ジェットヒータ］［油だき・熱風・直火型］熱出力１２６ＭＪ/ｈ（３０，１００ｋｃａｌ/ｈ）油種 灯油 | * | 0.216 | 日 | 型わく工 | 0.31 | 人 | 普通作業員 | 0.3018 | 人 | 土木一般世話役 | 0.07 | 人 | とび工 | 0.04 | 人 | -
24-12-25(20)(高炉) | 幅:5.5以上7.0以下かつ高さ:2.5以上4.0未満 | 特別な養生(仮囲い内ｼﾞｪｯﾄﾋｰﾀ) | 無し | 無し | 無し | 110m以上220m未満 | 50051 | コンクリートポンプ車［トラック架装・ブーム式］ 圧送能力90～110m3／h | 0.0096 | 供用日 | 発動発電機［ディーゼルエンジン駆動］ 定格容量5kVA | * | 0.2178 | 日 | 業務用可搬型ヒータ［ジェットヒータ］［油だき・熱風・直火型］熱出力１２６ＭＪ/ｈ（３０，１００ｋｃａｌ/ｈ）油種 灯油 | * | 0.216 | 日 | 型わく工 | 0.31 | 人 | 普通作業員 | 0.3514 | 人 | 土木一般世話役 | 0.07 | 人 | とび工 | 0.04 | 人 | -
24-12-25(20)(高炉) | 幅:5.5以上7.0以下かつ高さ:2.5以上4.0未満 | 特別な養生(仮囲い内ｼﾞｪｯﾄﾋｰﾀ) | 無し | 無し | 無し | 220m以上340m以下 | 51437 | コンクリートポンプ車［トラック架装・ブーム式］ 圧送能力90～110m3／h | 0.0096 | 供用日 | 発動発電機［ディーゼルエンジン駆動］ 定格容量5kVA | * | 0.2178 | 日 | 業務用可搬型ヒータ［ジェットヒータ］［油だき・熱風・直火型］熱出力１２６ＭＪ/ｈ（３０，１００ｋｃａｌ/ｈ）油種 灯油 | * | 0.216 | 日 | 普通作業員 | 0.4033 | 人 | 型わく工 | 0.31 | 人 | 土木一般世話役 | 0.07 | 人 | とび工 | 0.04 | 人 | -
24-12-25(20)(高炉) | 幅:4.0以上5.5未満かつ高さ:4.0以上5.5未満 | 一般養生･特殊養生(練炭､ｼﾞｪｯﾄﾋｰﾀ) | 有り | 有り | 有り | 延長無し | 59384 | コンクリートポンプ車［トラック架装・ブーム式］ 圧送能力90～110m3／h | 0.0096 | 供用日 | - |  |  |  | - |  |  |  | 型わく工 | 0.33 | 人 | 普通作業員 | 0.31 | 人 | とび工 | 0.11 | 人 | 土木一般世話役 | 0.09 | 人 | -
24-12-25(20)(高炉) | 幅:4.0以上5.5未満かつ高さ:4.0以上5.5未満 | 一般養生･特殊養生(練炭､ｼﾞｪｯﾄﾋｰﾀ) | 有り | 有り | 有り | 110m未満 | 60055 | コンクリートポンプ車［トラック架装・ブーム式］ 圧送能力90～110m3／h | 0.0096 | 供用日 | - |  |  |  | - |  |  |  | 型わく工 | 0.33 | 人 | 普通作業員 | 0.3348 | 人 | とび工 | 0.11 | 人 | 土木一般世話役 | 0.09 | 人 | -
24-12-25(20)(高炉) | 幅:4.0以上5.5未満かつ高さ:4.0以上5.5未満 | 一般養生･特殊養生(練炭､ｼﾞｪｯﾄﾋｰﾀ) | 有り | 有り | 有り | 110m以上220m未満 | 61397 | コンクリートポンプ車［トラック架装・ブーム式］ 圧送能力90～110m3／h | 0.0096 | 供用日 | - |  |  |  | - |  |  |  | 型わく工 | 0.33 | 人 | 普通作業員 | 0.3844 | 人 | とび工 | 0.11 | 人 | 土木一般世話役 | 0.09 | 人 | -
24-12-25(20)(高炉) | 幅:4.0以上5.5未満かつ高さ:4.0以上5.5未満 | 一般養生･特殊養生(練炭､ｼﾞｪｯﾄﾋｰﾀ) | 有り | 有り | 有り | 220m以上340m以下 | 62800 | コンクリートポンプ車［トラック架装・ブーム式］ 圧送能力90～110m3／h | 0.0096 | 供用日 | - |  |  |  | - |  |  |  | 普通作業員 | 0.4363 | 人 | 型わく工 | 0.33 | 人 | とび工 | 0.11 | 人 | 土木一般世話役 | 0.09 | 人 | -
24-12-25(20)(高炉) | 幅:4.0以上5.5未満かつ高さ:4.0以上5.5未満 | 一般養生･特殊養生(練炭､ｼﾞｪｯﾄﾋｰﾀ) | 有り | 有り | 無し | 延長無し | 58672 | コンクリートポンプ車［トラック架装・ブーム式］ 圧送能力90～110m3／h | 0.0096 | 供用日 | - |  |  |  | - |  |  |  | 型わく工 | 0.33 | 人 | 普通作業員 | 0.31 | 人 | とび工 | 0.11 | 人 | 土木一般世話役 | 0.09 | 人 | -
24-12-25(20)(高炉) | 幅:4.0以上5.5未満かつ高さ:4.0以上5.5未満 | 一般養生･特殊養生(練炭､ｼﾞｪｯﾄﾋｰﾀ) | 有り | 有り | 無し | 110m未満 | 59342 | コンクリートポンプ車［トラック架装・ブーム式］ 圧送能力90～110m3／h | 0.0096 | 供用日 | - |  |  |  | - |  |  |  | 型わく工 | 0.33 | 人 | 普通作業員 | 0.3348 | 人 | とび工 | 0.11 | 人 | 土木一般世話役 | 0.09 | 人 | -
24-12-25(20)(高炉) | 幅:4.0以上5.5未満かつ高さ:4.0以上5.5未満 | 一般養生･特殊養生(練炭､ｼﾞｪｯﾄﾋｰﾀ) | 有り | 有り | 無し | 110m以上220m未満 | 60682 | コンクリートポンプ車［トラック架装・ブーム式］ 圧送能力90～110m3／h | 0.0096 | 供用日 | - |  |  |  | - |  |  |  | 型わく工 | 0.33 | 人 | 普通作業員 | 0.3844 | 人 | とび工 | 0.11 | 人 | 土木一般世話役 | 0.09 | 人 | -
24-12-25(20)(高炉) | 幅:4.0以上5.5未満かつ高さ:4.0以上5.5未満 | 一般養生･特殊養生(練炭､ｼﾞｪｯﾄﾋｰﾀ) | 有り | 有り | 無し | 220m以上340m以下 | 62084 | コンクリートポンプ車［トラック架装・ブーム式］ 圧送能力90～110m3／h | 0.0096 | 供用日 | - |  |  |  | - |  |  |  | 普通作業員 | 0.4363 | 人 | 型わく工 | 0.33 | 人 | とび工 | 0.11 | 人 | 土木一般世話役 | 0.09 | 人 | -
24-12-25(20)(高炉) | 幅:4.0以上5.5未満かつ高さ:4.0以上5.5未満 | 一般養生･特殊養生(練炭､ｼﾞｪｯﾄﾋｰﾀ) | 有り | 無し | 有り | 延長無し | 58010 | コンクリートポンプ車［トラック架装・ブーム式］ 圧送能力90～110m3／h | 0.0096 | 供用日 | - |  |  |  | - |  |  |  | 型わく工 | 0.33 | 人 | 普通作業員 | 0.31 | 人 | とび工 | 0.11 | 人 | 土木一般世話役 | 0.09 | 人 | -
24-12-25(20)(高炉) | 幅:4.0以上5.5未満かつ高さ:4.0以上5.5未満 | 一般養生･特殊養生(練炭､ｼﾞｪｯﾄﾋｰﾀ) | 有り | 無し | 有り | 110m未満 | 58680 | コンクリートポンプ車［トラック架装・ブーム式］ 圧送能力90～110m3／h | 0.0096 | 供用日 | - |  |  |  | - |  |  |  | 型わく工 | 0.33 | 人 | 普通作業員 | 0.3348 | 人 | とび工 | 0.11 | 人 | 土木一般世話役 | 0.09 | 人 | -
24-12-25(20)(高炉) | 幅:4.0以上5.5未満かつ高さ:4.0以上5.5未満 | 一般養生･特殊養生(練炭､ｼﾞｪｯﾄﾋｰﾀ) | 有り | 無し | 有り | 110m以上220m未満 | 60018 | コンクリートポンプ車［トラック架装・ブーム式］ 圧送能力90～110m3／h | 0.0096 | 供用日 | - |  |  |  | - |  |  |  | 型わく工 | 0.33 | 人 | 普通作業員 | 0.3844 | 人 | とび工 | 0.11 | 人 | 土木一般世話役 | 0.09 | 人 | -
24-12-25(20)(高炉) | 幅:4.0以上5.5未満かつ高さ:4.0以上5.5未満 | 一般養生･特殊養生(練炭､ｼﾞｪｯﾄﾋｰﾀ) | 有り | 無し | 有り | 220m以上340m以下 | 61419 | コンクリートポンプ車［トラック架装・ブーム式］ 圧送能力90～110m3／h | 0.0096 | 供用日 | - |  |  |  | - |  |  |  | 普通作業員 | 0.4363 | 人 | 型わく工 | 0.33 | 人 | とび工 | 0.11 | 人 | 土木一般世話役 | 0.09 | 人 | -
24-12-25(20)(高炉) | 幅:4.0以上5.5未満かつ高さ:4.0以上5.5未満 | 一般養生･特殊養生(練炭､ｼﾞｪｯﾄﾋｰﾀ) | 有り | 無し | 無し | 延長無し | 57298 | コンクリートポンプ車［トラック架装・ブーム式］ 圧送能力90～110m3／h | 0.0096 | 供用日 | - |  |  |  | - |  |  |  | 型わく工 | 0.33 | 人 | 普通作業員 | 0.31 | 人 | とび工 | 0.11 | 人 | 土木一般世話役 | 0.09 | 人 | -
24-12-25(20)(高炉) | 幅:4.0以上5.5未満かつ高さ:4.0以上5.5未満 | 一般養生･特殊養生(練炭､ｼﾞｪｯﾄﾋｰﾀ) | 有り | 無し | 無し | 110m未満 | 57966 | コンクリートポンプ車［トラック架装・ブーム式］ 圧送能力90～110m3／h | 0.0096 | 供用日 | - |  |  |  | - |  |  |  | 型わく工 | 0.33 | 人 | 普通作業員 | 0.3348 | 人 | とび工 | 0.11 | 人 | 土木一般世話役 | 0.09 | 人 | -
24-12-25(20)(高炉) | 幅:4.0以上5.5未満かつ高さ:4.0以上5.5未満 | 一般養生･特殊養生(練炭､ｼﾞｪｯﾄﾋｰﾀ) | 有り | 無し | 無し | 110m以上220m未満 | 59303 | コンクリートポンプ車［トラック架装・ブーム式］ 圧送能力90～110m3／h | 0.0096 | 供用日 | - |  |  |  | - |  |  |  | 型わく工 | 0.33 | 人 | 普通作業員 | 0.3844 | 人 | とび工 | 0.11 | 人 | 土木一般世話役 | 0.09 | 人 | -
24-12-25(20)(高炉) | 幅:4.0以上5.5未満かつ高さ:4.0以上5.5未満 | 一般養生･特殊養生(練炭､ｼﾞｪｯﾄﾋｰﾀ) | 有り | 無し | 無し | 220m以上340m以下 | 60702 | コンクリートポンプ車［トラック架装・ブーム式］ 圧送能力90～110m3／h | 0.0096 | 供用日 | - |  |  |  | - |  |  |  | 普通作業員 | 0.4363 | 人 | 型わく工 | 0.33 | 人 | とび工 | 0.11 | 人 | 土木一般世話役 | 0.09 | 人 | -
24-12-25(20)(高炉) | 幅:4.0以上5.5未満かつ高さ:4.0以上5.5未満 | 一般養生･特殊養生(練炭､ｼﾞｪｯﾄﾋｰﾀ) | 無し | 有り | 有り | 延長無し | 58316 | コンクリートポンプ車［トラック架装・ブーム式］ 圧送能力90～110m3／h | 0.0096 | 供用日 | - |  |  |  | - |  |  |  | 型わく工 | 0.33 | 人 | 普通作業員 | 0.31 | 人 | とび工 | 0.11 | 人 | 土木一般世話役 | 0.09 | 人 | -
24-12-25(20)(高炉) | 幅:4.0以上5.5未満かつ高さ:4.0以上5.5未満 | 一般養生･特殊養生(練炭､ｼﾞｪｯﾄﾋｰﾀ) | 無し | 有り | 有り | 110m未満 | 58985 | コンクリートポンプ車［トラック架装・ブーム式］ 圧送能力90～110m3／h | 0.0096 | 供用日 | - |  |  |  | - |  |  |  | 型わく工 | 0.33 | 人 | 普通作業員 | 0.3348 | 人 | とび工 | 0.11 | 人 | 土木一般世話役 | 0.09 | 人 | -
24-12-25(20)(高炉) | 幅:4.0以上5.5未満かつ高さ:4.0以上5.5未満 | 一般養生･特殊養生(練炭､ｼﾞｪｯﾄﾋｰﾀ) | 無し | 有り | 有り | 110m以上220m未満 | 60325 | コンクリートポンプ車［トラック架装・ブーム式］ 圧送能力90～110m3／h | 0.0096 | 供用日 | - |  |  |  | - |  |  |  | 型わく工 | 0.33 | 人 | 普通作業員 | 0.3844 | 人 | とび工 | 0.11 | 人 | 土木一般世話役 | 0.09 | 人 | -
24-12-25(20)(高炉) | 幅:4.0以上5.5未満かつ高さ:4.0以上5.5未満 | 一般養生･特殊養生(練炭､ｼﾞｪｯﾄﾋｰﾀ) | 無し | 有り | 有り | 220m以上340m以下 | 61726 | コンクリートポンプ車［トラック架装・ブーム式］ 圧送能力90～110m3／h | 0.0096 | 供用日 | - |  |  |  | - |  |  |  | 普通作業員 | 0.4363 | 人 | 型わく工 | 0.33 | 人 | とび工 | 0.11 | 人 | 土木一般世話役 | 0.09 | 人 | -
24-12-25(20)(高炉) | 幅:4.0以上5.5未満かつ高さ:4.0以上5.5未満 | 一般養生･特殊養生(練炭､ｼﾞｪｯﾄﾋｰﾀ) | 無し | 有り | 無し | 延長無し | 57603 | コンクリートポンプ車［トラック架装・ブーム式］ 圧送能力90～110m3／h | 0.0096 | 供用日 | - |  |  |  | - |  |  |  | 型わく工 | 0.33 | 人 | 普通作業員 | 0.31 | 人 | とび工 | 0.11 | 人 | 土木一般世話役 | 0.09 | 人 | -
24-12-25(20)(高炉) | 幅:4.0以上5.5未満かつ高さ:4.0以上5.5未満 | 一般養生･特殊養生(練炭､ｼﾞｪｯﾄﾋｰﾀ) | 無し | 有り | 無し | 110m未満 | 58272 | コンクリートポンプ車［トラック架装・ブーム式］ 圧送能力90～110m3／h | 0.0096 | 供用日 | - |  |  |  | - |  |  |  | 型わく工 | 0.33 | 人 | 普通作業員 | 0.3348 | 人 | とび工 | 0.11 | 人 | 土木一般世話役 | 0.09 | 人 | -
24-12-25(20)(高炉) | 幅:4.0以上5.5未満かつ高さ:4.0以上5.5未満 | 一般養生･特殊養生(練炭､ｼﾞｪｯﾄﾋｰﾀ) | 無し | 有り | 無し | 110m以上220m未満 | 59610 | コンクリートポンプ車［トラック架装・ブーム式］ 圧送能力90～110m3／h | 0.0096 | 供用日 | - |  |  |  | - |  |  |  | 型わく工 | 0.33 | 人 | 普通作業員 | 0.3844 | 人 | とび工 | 0.11 | 人 | 土木一般世話役 | 0.09 | 人 | -
24-12-25(20)(高炉) | 幅:4.0以上5.5未満かつ高さ:4.0以上5.5未満 | 一般養生･特殊養生(練炭､ｼﾞｪｯﾄﾋｰﾀ) | 無し | 有り | 無し | 220m以上340m以下 | 61009 | コンクリートポンプ車［トラック架装・ブーム式］ 圧送能力90～110m3／h | 0.0096 | 供用日 | - |  |  |  | - |  |  |  | 普通作業員 | 0.4363 | 人 | 型わく工 | 0.33 | 人 | とび工 | 0.11 | 人 | 土木一般世話役 | 0.09 | 人 | -
24-12-25(20)(高炉) | 幅:4.0以上5.5未満かつ高さ:4.0以上5.5未満 | 一般養生･特殊養生(練炭､ｼﾞｪｯﾄﾋｰﾀ) | 無し | 無し | 有り | 延長無し | 56942 | コンクリートポンプ車［トラック架装・ブーム式］ 圧送能力90～110m3／h | 0.0096 | 供用日 | - |  |  |  | - |  |  |  | 型わく工 | 0.33 | 人 | 普通作業員 | 0.31 | 人 | とび工 | 0.11 | 人 | 土木一般世話役 | 0.09 | 人 | -
24-12-25(20)(高炉) | 幅:4.0以上5.5未満かつ高さ:4.0以上5.5未満 | 一般養生･特殊養生(練炭､ｼﾞｪｯﾄﾋｰﾀ) | 無し | 無し | 有り | 110m未満 | 57610 | コンクリートポンプ車［トラック架装・ブーム式］ 圧送能力90～110m3／h | 0.0096 | 供用日 | - |  |  |  | - |  |  |  | 型わく工 | 0.33 | 人 | 普通作業員 | 0.3348 | 人 | とび工 | 0.11 | 人 | 土木一般世話役 | 0.09 | 人 | -
24-12-25(20)(高炉) | 幅:4.0以上5.5未満かつ高さ:4.0以上5.5未満 | 一般養生･特殊養生(練炭､ｼﾞｪｯﾄﾋｰﾀ) | 無し | 無し | 有り | 110m以上220m未満 | 58946 | コンクリートポンプ車［トラック架装・ブーム式］ 圧送能力90～110m3／h | 0.0096 | 供用日 | - |  |  |  | - |  |  |  | 型わく工 | 0.33 | 人 | 普通作業員 | 0.3844 | 人 | とび工 | 0.11 | 人 | 土木一般世話役 | 0.09 | 人 | -
24-12-25(20)(高炉) | 幅:4.0以上5.5未満かつ高さ:4.0以上5.5未満 | 一般養生･特殊養生(練炭､ｼﾞｪｯﾄﾋｰﾀ) | 無し | 無し | 有り | 220m以上340m以下 | 60344 | コンクリートポンプ車［トラック架装・ブーム式］ 圧送能力90～110m3／h | 0.0096 | 供用日 | - |  |  |  | - |  |  |  | 普通作業員 | 0.4363 | 人 | 型わく工 | 0.33 | 人 | とび工 | 0.11 | 人 | 土木一般世話役 | 0.09 | 人 | -
24-12-25(20)(高炉) | 幅:4.0以上5.5未満かつ高さ:4.0以上5.5未満 | 一般養生･特殊養生(練炭､ｼﾞｪｯﾄﾋｰﾀ) | 無し | 無し | 無し | 延長無し | 56229 | コンクリートポンプ車［トラック架装・ブーム式］ 圧送能力90～110m3／h | 0.0096 | 供用日 | - |  |  |  | - |  |  |  | 型わく工 | 0.33 | 人 | 普通作業員 | 0.31 | 人 | とび工 | 0.11 | 人 | 土木一般世話役 | 0.09 | 人 | -
24-12-25(20)(高炉) | 幅:4.0以上5.5未満かつ高さ:4.0以上5.5未満 | 一般養生･特殊養生(練炭､ｼﾞｪｯﾄﾋｰﾀ) | 無し | 無し | 無し | 110m未満 | 56897 | コンクリートポンプ車［トラック架装・ブーム式］ 圧送能力90～110m3／h | 0.0096 | 供用日 | - |  |  |  | - |  |  |  | 型わく工 | 0.33 | 人 | 普通作業員 | 0.3348 | 人 | とび工 | 0.11 | 人 | 土木一般世話役 | 0.09 | 人 | -
24-12-25(20)(高炉) | 幅:4.0以上5.5未満かつ高さ:4.0以上5.5未満 | 一般養生･特殊養生(練炭､ｼﾞｪｯﾄﾋｰﾀ) | 無し | 無し | 無し | 110m以上220m未満 | 58231 | コンクリートポンプ車［トラック架装・ブーム式］ 圧送能力90～110m3／h | 0.0096 | 供用日 | - |  |  |  | - |  |  |  | 型わく工 | 0.33 | 人 | 普通作業員 | 0.3844 | 人 | とび工 | 0.11 | 人 | 土木一般世話役 | 0.09 | 人 | -
24-12-25(20)(高炉) | 幅:4.0以上5.5未満かつ高さ:4.0以上5.5未満 | 一般養生･特殊養生(練炭､ｼﾞｪｯﾄﾋｰﾀ) | 無し | 無し | 無し | 220m以上340m以下 | 59628 | コンクリートポンプ車［トラック架装・ブーム式］ 圧送能力90～110m3／h | 0.0096 | 供用日 | - |  |  |  | - |  |  |  | 普通作業員 | 0.4363 | 人 | 型わく工 | 0.33 | 人 | とび工 | 0.11 | 人 | 土木一般世話役 | 0.09 | 人 | -
24-12-25(20)(高炉) | 幅:4.0以上5.5未満かつ高さ:4.0以上5.5未満 | 特別な養生(仮囲い内ｼﾞｪｯﾄﾋｰﾀ) | 有り | 有り | 有り | 延長無し | 54712 | コンクリートポンプ車［トラック架装・ブーム式］ 圧送能力90～110m3／h | 0.0096 | 供用日 | 発動発電機［ディーゼルエンジン駆動］ 定格容量5kVA | * | 0.2178 | 日 | 業務用可搬型ヒータ［ジェットヒータ］［油だき・熱風・直火型］熱出力１２６ＭＪ/ｈ（３０，１００ｋｃａｌ/ｈ）油種 灯油 | * | 0.216 | 日 | 型わく工 | 0.33 | 人 | 普通作業員 | 0.307 | 人 | 土木一般世話役 | 0.08 | 人 | とび工 | 0.05 | 人 | -
24-12-25(20)(高炉) | 幅:4.0以上5.5未満かつ高さ:4.0以上5.5未満 | 特別な養生(仮囲い内ｼﾞｪｯﾄﾋｰﾀ) | 有り | 有り | 有り | 110m未満 | 55379 | コンクリートポンプ車［トラック架装・ブーム式］ 圧送能力90～110m3／h | 0.0096 | 供用日 | 発動発電機［ディーゼルエンジン駆動］ 定格容量5kVA | * | 0.2178 | 日 | 業務用可搬型ヒータ［ジェットヒータ］［油だき・熱風・直火型］熱出力１２６ＭＪ/ｈ（３０，１００ｋｃａｌ/ｈ）油種 灯油 | * | 0.216 | 日 | 型わく工 | 0.33 | 人 | 普通作業員 | 0.3318 | 人 | 土木一般世話役 | 0.08 | 人 | とび工 | 0.05 | 人 | -
24-12-25(20)(高炉) | 幅:4.0以上5.5未満かつ高さ:4.0以上5.5未満 | 特別な養生(仮囲い内ｼﾞｪｯﾄﾋｰﾀ) | 有り | 有り | 有り | 110m以上220m未満 | 56715 | コンクリートポンプ車［トラック架装・ブーム式］ 圧送能力90～110m3／h | 0.0096 | 供用日 | 発動発電機［ディーゼルエンジン駆動］ 定格容量5kVA | * | 0.2178 | 日 | 業務用可搬型ヒータ［ジェットヒータ］［油だき・熱風・直火型］熱出力１２６ＭＪ/ｈ（３０，１００ｋｃａｌ/ｈ）油種 灯油 | * | 0.216 | 日 | 型わく工 | 0.33 | 人 | 普通作業員 | 0.3814 | 人 | 土木一般世話役 | 0.08 | 人 | とび工 | 0.05 | 人 | -
24-12-25(20)(高炉) | 幅:4.0以上5.5未満かつ高さ:4.0以上5.5未満 | 特別な養生(仮囲い内ｼﾞｪｯﾄﾋｰﾀ) | 有り | 有り | 有り | 220m以上340m以下 | 58112 | コンクリートポンプ車［トラック架装・ブーム式］ 圧送能力90～110m3／h | 0.0096 | 供用日 | 発動発電機［ディーゼルエンジン駆動］ 定格容量5kVA | * | 0.2178 | 日 | 業務用可搬型ヒータ［ジェットヒータ］［油だき・熱風・直火型］熱出力１２６ＭＪ/ｈ（３０，１００ｋｃａｌ/ｈ）油種 灯油 | * | 0.216 | 日 | 普通作業員 | 0.4333 | 人 | 型わく工 | 0.33 | 人 | 土木一般世話役 | 0.08 | 人 | とび工 | 0.05 | 人 | -
24-12-25(20)(高炉) | 幅:4.0以上5.5未満かつ高さ:4.0以上5.5未満 | 特別な養生(仮囲い内ｼﾞｪｯﾄﾋｰﾀ) | 有り | 有り | 無し | 延長無し | 54006 | コンクリートポンプ車［トラック架装・ブーム式］ 圧送能力90～110m3／h | 0.0096 | 供用日 | 発動発電機［ディーゼルエンジン駆動］ 定格容量5kVA | * | 0.2178 | 日 | 業務用可搬型ヒータ［ジェットヒータ］［油だき・熱風・直火型］熱出力１２６ＭＪ/ｈ（３０，１００ｋｃａｌ/ｈ）油種 灯油 | * | 0.216 | 日 | 型わく工 | 0.33 | 人 | 普通作業員 | 0.307 | 人 | 土木一般世話役 | 0.08 | 人 | とび工 | 0.05 | 人 | -
24-12-25(20)(高炉) | 幅:4.0以上5.5未満かつ高さ:4.0以上5.5未満 | 特別な養生(仮囲い内ｼﾞｪｯﾄﾋｰﾀ) | 有り | 有り | 無し | 110m未満 | 54673 | コンクリートポンプ車［トラック架装・ブーム式］ 圧送能力90～110m3／h | 0.0096 | 供用日 | 発動発電機［ディーゼルエンジン駆動］ 定格容量5kVA | * | 0.2178 | 日 | 業務用可搬型ヒータ［ジェットヒータ］［油だき・熱風・直火型］熱出力１２６ＭＪ/ｈ（３０，１００ｋｃａｌ/ｈ）油種 灯油 | * | 0.216 | 日 | 型わく工 | 0.33 | 人 | 普通作業員 | 0.3318 | 人 | 土木一般世話役 | 0.08 | 人 | とび工 | 0.05 | 人 | -
24-12-25(20)(高炉) | 幅:4.0以上5.5未満かつ高さ:4.0以上5.5未満 | 特別な養生(仮囲い内ｼﾞｪｯﾄﾋｰﾀ) | 有り | 有り | 無し | 110m以上220m未満 | 56007 | コンクリートポンプ車［トラック架装・ブーム式］ 圧送能力90～110m3／h | 0.0096 | 供用日 | 発動発電機［ディーゼルエンジン駆動］ 定格容量5kVA | * | 0.2178 | 日 | 業務用可搬型ヒータ［ジェットヒータ］［油だき・熱風・直火型］熱出力１２６ＭＪ/ｈ（３０，１００ｋｃａｌ/ｈ）油種 灯油 | * | 0.216 | 日 | 型わく工 | 0.33 | 人 | 普通作業員 | 0.3814 | 人 | 土木一般世話役 | 0.08 | 人 | とび工 | 0.05 | 人 | -
24-12-25(20)(高炉) | 幅:4.0以上5.5未満かつ高さ:4.0以上5.5未満 | 特別な養生(仮囲い内ｼﾞｪｯﾄﾋｰﾀ) | 有り | 有り | 無し | 220m以上340m以下 | 57402 | コンクリートポンプ車［トラック架装・ブーム式］ 圧送能力90～110m3／h | 0.0096 | 供用日 | 発動発電機［ディーゼルエンジン駆動］ 定格容量5kVA | * | 0.2178 | 日 | 業務用可搬型ヒータ［ジェットヒータ］［油だき・熱風・直火型］熱出力１２６ＭＪ/ｈ（３０，１００ｋｃａｌ/ｈ）油種 灯油 | * | 0.216 | 日 | 普通作業員 | 0.4333 | 人 | 型わく工 | 0.33 | 人 | 土木一般世話役 | 0.08 | 人 | とび工 | 0.05 | 人 | -
24-12-25(20)(高炉) | 幅:4.0以上5.5未満かつ高さ:4.0以上5.5未満 | 特別な養生(仮囲い内ｼﾞｪｯﾄﾋｰﾀ) | 有り | 無し | 有り | 延長無し | 53324 | コンクリートポンプ車［トラック架装・ブーム式］ 圧送能力90～110m3／h | 0.0096 | 供用日 | 発動発電機［ディーゼルエンジン駆動］ 定格容量5kVA | * | 0.2178 | 日 | 業務用可搬型ヒータ［ジェットヒータ］［油だき・熱風・直火型］熱出力１２６ＭＪ/ｈ（３０，１００ｋｃａｌ/ｈ）油種 灯油 | * | 0.216 | 日 | 型わく工 | 0.33 | 人 | 普通作業員 | 0.307 | 人 | 土木一般世話役 | 0.08 | 人 | とび工 | 0.05 | 人 | -
24-12-25(20)(高炉) | 幅:4.0以上5.5未満かつ高さ:4.0以上5.5未満 | 特別な養生(仮囲い内ｼﾞｪｯﾄﾋｰﾀ) | 有り | 無し | 有り | 110m未満 | 53990 | コンクリートポンプ車［トラック架装・ブーム式］ 圧送能力90～110m3／h | 0.0096 | 供用日 | 発動発電機［ディーゼルエンジン駆動］ 定格容量5kVA | * | 0.2178 | 日 | 業務用可搬型ヒータ［ジェットヒータ］［油だき・熱風・直火型］熱出力１２６ＭＪ/ｈ（３０，１００ｋｃａｌ/ｈ）油種 灯油 | * | 0.216 | 日 | 型わく工 | 0.33 | 人 | 普通作業員 | 0.3318 | 人 | 土木一般世話役 | 0.08 | 人 | とび工 | 0.05 | 人 | -
24-12-25(20)(高炉) | 幅:4.0以上5.5未満かつ高さ:4.0以上5.5未満 | 特別な養生(仮囲い内ｼﾞｪｯﾄﾋｰﾀ) | 有り | 無し | 有り | 110m以上220m未満 | 55322 | コンクリートポンプ車［トラック架装・ブーム式］ 圧送能力90～110m3／h | 0.0096 | 供用日 | 発動発電機［ディーゼルエンジン駆動］ 定格容量5kVA | * | 0.2178 | 日 | 業務用可搬型ヒータ［ジェットヒータ］［油だき・熱風・直火型］熱出力１２６ＭＪ/ｈ（３０，１００ｋｃａｌ/ｈ）油種 灯油 | * | 0.216 | 日 | 型わく工 | 0.33 | 人 | 普通作業員 | 0.3814 | 人 | 土木一般世話役 | 0.08 | 人 | とび工 | 0.05 | 人 | -
24-12-25(20)(高炉) | 幅:4.0以上5.5未満かつ高さ:4.0以上5.5未満 | 特別な養生(仮囲い内ｼﾞｪｯﾄﾋｰﾀ) | 有り | 無し | 有り | 220m以上340m以下 | 56716 | コンクリートポンプ車［トラック架装・ブーム式］ 圧送能力90～110m3／h | 0.0096 | 供用日 | 発動発電機［ディーゼルエンジン駆動］ 定格容量5kVA | * | 0.2178 | 日 | 業務用可搬型ヒータ［ジェットヒータ］［油だき・熱風・直火型］熱出力１２６ＭＪ/ｈ（３０，１００ｋｃａｌ/ｈ）油種 灯油 | * | 0.216 | 日 | 普通作業員 | 0.4333 | 人 | 型わく工 | 0.33 | 人 | 土木一般世話役 | 0.08 | 人 | とび工 | 0.05 | 人 | -
24-12-25(20)(高炉) | 幅:4.0以上5.5未満かつ高さ:4.0以上5.5未満 | 特別な養生(仮囲い内ｼﾞｪｯﾄﾋｰﾀ) | 有り | 無し | 無し | 延長無し | 52618 | コンクリートポンプ車［トラック架装・ブーム式］ 圧送能力90～110m3／h | 0.0096 | 供用日 | 発動発電機［ディーゼルエンジン駆動］ 定格容量5kVA | * | 0.2178 | 日 | 業務用可搬型ヒータ［ジェットヒータ］［油だき・熱風・直火型］熱出力１２６ＭＪ/ｈ（３０，１００ｋｃａｌ/ｈ）油種 灯油 | * | 0.216 | 日 | 型わく工 | 0.33 | 人 | 普通作業員 | 0.307 | 人 | 土木一般世話役 | 0.08 | 人 | とび工 | 0.05 | 人 | -
24-12-25(20)(高炉) | 幅:4.0以上5.5未満かつ高さ:4.0以上5.5未満 | 特別な養生(仮囲い内ｼﾞｪｯﾄﾋｰﾀ) | 有り | 無し | 無し | 110m未満 | 53283 | コンクリートポンプ車［トラック架装・ブーム式］ 圧送能力90～110m3／h | 0.0096 | 供用日 | 発動発電機［ディーゼルエンジン駆動］ 定格容量5kVA | * | 0.2178 | 日 | 業務用可搬型ヒータ［ジェットヒータ］［油だき・熱風・直火型］熱出力１２６ＭＪ/ｈ（３０，１００ｋｃａｌ/ｈ）油種 灯油 | * | 0.216 | 日 | 型わく工 | 0.33 | 人 | 普通作業員 | 0.3318 | 人 | 土木一般世話役 | 0.08 | 人 | とび工 | 0.05 | 人 | -
24-12-25(20)(高炉) | 幅:4.0以上5.5未満かつ高さ:4.0以上5.5未満 | 特別な養生(仮囲い内ｼﾞｪｯﾄﾋｰﾀ) | 有り | 無し | 無し | 110m以上220m未満 | 54614 | コンクリートポンプ車［トラック架装・ブーム式］ 圧送能力90～110m3／h | 0.0096 | 供用日 | 発動発電機［ディーゼルエンジン駆動］ 定格容量5kVA | * | 0.2178 | 日 | 業務用可搬型ヒータ［ジェットヒータ］［油だき・熱風・直火型］熱出力１２６ＭＪ/ｈ（３０，１００ｋｃａｌ/ｈ）油種 灯油 | * | 0.216 | 日 | 型わく工 | 0.33 | 人 | 普通作業員 | 0.3814 | 人 | 土木一般世話役 | 0.08 | 人 | とび工 | 0.05 | 人 | -
24-12-25(20)(高炉) | 幅:4.0以上5.5未満かつ高さ:4.0以上5.5未満 | 特別な養生(仮囲い内ｼﾞｪｯﾄﾋｰﾀ) | 有り | 無し | 無し | 220m以上340m以下 | 56006 | コンクリートポンプ車［トラック架装・ブーム式］ 圧送能力90～110m3／h | 0.0096 | 供用日 | 発動発電機［ディーゼルエンジン駆動］ 定格容量5kVA | * | 0.2178 | 日 | 業務用可搬型ヒータ［ジェットヒータ］［油だき・熱風・直火型］熱出力１２６ＭＪ/ｈ（３０，１００ｋｃａｌ/ｈ）油種 灯油 | * | 0.216 | 日 | 普通作業員 | 0.4333 | 人 | 型わく工 | 0.33 | 人 | 土木一般世話役 | 0.08 | 人 | とび工 | 0.05 | 人 | -
24-12-25(20)(高炉) | 幅:4.0以上5.5未満かつ高さ:4.0以上5.5未満 | 特別な養生(仮囲い内ｼﾞｪｯﾄﾋｰﾀ) | 無し | 有り | 有り | 延長無し | 53642 | コンクリートポンプ車［トラック架装・ブーム式］ 圧送能力90～110m3／h | 0.0096 | 供用日 | 発動発電機［ディーゼルエンジン駆動］ 定格容量5kVA | * | 0.2178 | 日 | 業務用可搬型ヒータ［ジェットヒータ］［油だき・熱風・直火型］熱出力１２６ＭＪ/ｈ（３０，１００ｋｃａｌ/ｈ）油種 灯油 | * | 0.216 | 日 | 型わく工 | 0.33 | 人 | 普通作業員 | 0.307 | 人 | 土木一般世話役 | 0.08 | 人 | とび工 | 0.05 | 人 | -
24-12-25(20)(高炉) | 幅:4.0以上5.5未満かつ高さ:4.0以上5.5未満 | 特別な養生(仮囲い内ｼﾞｪｯﾄﾋｰﾀ) | 無し | 有り | 有り | 110m未満 | 54309 | コンクリートポンプ車［トラック架装・ブーム式］ 圧送能力90～110m3／h | 0.0096 | 供用日 | 発動発電機［ディーゼルエンジン駆動］ 定格容量5kVA | * | 0.2178 | 日 | 業務用可搬型ヒータ［ジェットヒータ］［油だき・熱風・直火型］熱出力１２６ＭＪ/ｈ（３０，１００ｋｃａｌ/ｈ）油種 灯油 | * | 0.216 | 日 | 型わく工 | 0.33 | 人 | 普通作業員 | 0.3318 | 人 | 土木一般世話役 | 0.08 | 人 | とび工 | 0.05 | 人 | -
24-12-25(20)(高炉) | 幅:4.0以上5.5未満かつ高さ:4.0以上5.5未満 | 特別な養生(仮囲い内ｼﾞｪｯﾄﾋｰﾀ) | 無し | 有り | 有り | 110m以上220m未満 | 55641 | コンクリートポンプ車［トラック架装・ブーム式］ 圧送能力90～110m3／h | 0.0096 | 供用日 | 発動発電機［ディーゼルエンジン駆動］ 定格容量5kVA | * | 0.2178 | 日 | 業務用可搬型ヒータ［ジェットヒータ］［油だき・熱風・直火型］熱出力１２６ＭＪ/ｈ（３０，１００ｋｃａｌ/ｈ）油種 灯油 | * | 0.216 | 日 | 型わく工 | 0.33 | 人 | 普通作業員 | 0.3814 | 人 | 土木一般世話役 | 0.08 | 人 | とび工 | 0.05 | 人 | -
24-12-25(20)(高炉) | 幅:4.0以上5.5未満かつ高さ:4.0以上5.5未満 | 特別な養生(仮囲い内ｼﾞｪｯﾄﾋｰﾀ) | 無し | 有り | 有り | 220m以上340m以下 | 57036 | コンクリートポンプ車［トラック架装・ブーム式］ 圧送能力90～110m3／h | 0.0096 | 供用日 | 発動発電機［ディーゼルエンジン駆動］ 定格容量5kVA | * | 0.2178 | 日 | 業務用可搬型ヒータ［ジェットヒータ］［油だき・熱風・直火型］熱出力１２６ＭＪ/ｈ（３０，１００ｋｃａｌ/ｈ）油種 灯油 | * | 0.216 | 日 | 普通作業員 | 0.4333 | 人 | 型わく工 | 0.33 | 人 | 土木一般世話役 | 0.08 | 人 | とび工 | 0.05 | 人 | -
24-12-25(20)(高炉) | 幅:4.0以上5.5未満かつ高さ:4.0以上5.5未満 | 特別な養生(仮囲い内ｼﾞｪｯﾄﾋｰﾀ) | 無し | 有り | 無し | 延長無し | 52937 | コンクリートポンプ車［トラック架装・ブーム式］ 圧送能力90～110m3／h | 0.0096 | 供用日 | 発動発電機［ディーゼルエンジン駆動］ 定格容量5kVA | * | 0.2178 | 日 | 業務用可搬型ヒータ［ジェットヒータ］［油だき・熱風・直火型］熱出力１２６ＭＪ/ｈ（３０，１００ｋｃａｌ/ｈ）油種 灯油 | * | 0.216 | 日 | 型わく工 | 0.33 | 人 | 普通作業員 | 0.307 | 人 | 土木一般世話役 | 0.08 | 人 | とび工 | 0.05 | 人 | -
24-12-25(20)(高炉) | 幅:4.0以上5.5未満かつ高さ:4.0以上5.5未満 | 特別な養生(仮囲い内ｼﾞｪｯﾄﾋｰﾀ) | 無し | 有り | 無し | 110m未満 | 53602 | コンクリートポンプ車［トラック架装・ブーム式］ 圧送能力90～110m3／h | 0.0096 | 供用日 | 発動発電機［ディーゼルエンジン駆動］ 定格容量5kVA | * | 0.2178 | 日 | 業務用可搬型ヒータ［ジェットヒータ］［油だき・熱風・直火型］熱出力１２６ＭＪ/ｈ（３０，１００ｋｃａｌ/ｈ）油種 灯油 | * | 0.216 | 日 | 型わく工 | 0.33 | 人 | 普通作業員 | 0.3318 | 人 | 土木一般世話役 | 0.08 | 人 | とび工 | 0.05 | 人 | -
24-12-25(20)(高炉) | 幅:4.0以上5.5未満かつ高さ:4.0以上5.5未満 | 特別な養生(仮囲い内ｼﾞｪｯﾄﾋｰﾀ) | 無し | 有り | 無し | 110m以上220m未満 | 54934 | コンクリートポンプ車［トラック架装・ブーム式］ 圧送能力90～110m3／h | 0.0096 | 供用日 | 発動発電機［ディーゼルエンジン駆動］ 定格容量5kVA | * | 0.2178 | 日 | 業務用可搬型ヒータ［ジェットヒータ］［油だき・熱風・直火型］熱出力１２６ＭＪ/ｈ（３０，１００ｋｃａｌ/ｈ）油種 灯油 | * | 0.216 | 日 | 型わく工 | 0.33 | 人 | 普通作業員 | 0.3814 | 人 | 土木一般世話役 | 0.08 | 人 | とび工 | 0.05 | 人 | -
24-12-25(20)(高炉) | 幅:4.0以上5.5未満かつ高さ:4.0以上5.5未満 | 特別な養生(仮囲い内ｼﾞｪｯﾄﾋｰﾀ) | 無し | 有り | 無し | 220m以上340m以下 | 56326 | コンクリートポンプ車［トラック架装・ブーム式］ 圧送能力90～110m3／h | 0.0096 | 供用日 | 発動発電機［ディーゼルエンジン駆動］ 定格容量5kVA | * | 0.2178 | 日 | 業務用可搬型ヒータ［ジェットヒータ］［油だき・熱風・直火型］熱出力１２６ＭＪ/ｈ（３０，１００ｋｃａｌ/ｈ）油種 灯油 | * | 0.216 | 日 | 普通作業員 | 0.4333 | 人 | 型わく工 | 0.33 | 人 | 土木一般世話役 | 0.08 | 人 | とび工 | 0.05 | 人 | -
24-12-25(20)(高炉) | 幅:4.0以上5.5未満かつ高さ:4.0以上5.5未満 | 特別な養生(仮囲い内ｼﾞｪｯﾄﾋｰﾀ) | 無し | 無し | 有り | 延長無し | 52254 | コンクリートポンプ車［トラック架装・ブーム式］ 圧送能力90～110m3／h | 0.0096 | 供用日 | 発動発電機［ディーゼルエンジン駆動］ 定格容量5kVA | * | 0.2178 | 日 | 業務用可搬型ヒータ［ジェットヒータ］［油だき・熱風・直火型］熱出力１２６ＭＪ/ｈ（３０，１００ｋｃａｌ/ｈ）油種 灯油 | * | 0.216 | 日 | 型わく工 | 0.33 | 人 | 普通作業員 | 0.307 | 人 | 土木一般世話役 | 0.08 | 人 | とび工 | 0.05 | 人 | -
24-12-25(20)(高炉) | 幅:4.0以上5.5未満かつ高さ:4.0以上5.5未満 | 特別な養生(仮囲い内ｼﾞｪｯﾄﾋｰﾀ) | 無し | 無し | 有り | 110m未満 | 52919 | コンクリートポンプ車［トラック架装・ブーム式］ 圧送能力90～110m3／h | 0.0096 | 供用日 | 発動発電機［ディーゼルエンジン駆動］ 定格容量5kVA | * | 0.2178 | 日 | 業務用可搬型ヒータ［ジェットヒータ］［油だき・熱風・直火型］熱出力１２６ＭＪ/ｈ（３０，１００ｋｃａｌ/ｈ）油種 灯油 | * | 0.216 | 日 | 型わく工 | 0.33 | 人 | 普通作業員 | 0.3318 | 人 | 土木一般世話役 | 0.08 | 人 | とび工 | 0.05 | 人 | -
24-12-25(20)(高炉) | 幅:4.0以上5.5未満かつ高さ:4.0以上5.5未満 | 特別な養生(仮囲い内ｼﾞｪｯﾄﾋｰﾀ) | 無し | 無し | 有り | 110m以上220m未満 | 54248 | コンクリートポンプ車［トラック架装・ブーム式］ 圧送能力90～110m3／h | 0.0096 | 供用日 | 発動発電機［ディーゼルエンジン駆動］ 定格容量5kVA | * | 0.2178 | 日 | 業務用可搬型ヒータ［ジェットヒータ］［油だき・熱風・直火型］熱出力１２６ＭＪ/ｈ（３０，１００ｋｃａｌ/ｈ）油種 灯油 | * | 0.216 | 日 | 型わく工 | 0.33 | 人 | 普通作業員 | 0.3814 | 人 | 土木一般世話役 | 0.08 | 人 | とび工 | 0.05 | 人 | -
24-12-25(20)(高炉) | 幅:4.0以上5.5未満かつ高さ:4.0以上5.5未満 | 特別な養生(仮囲い内ｼﾞｪｯﾄﾋｰﾀ) | 無し | 無し | 有り | 220m以上340m以下 | 55640 | コンクリートポンプ車［トラック架装・ブーム式］ 圧送能力90～110m3／h | 0.0096 | 供用日 | 発動発電機［ディーゼルエンジン駆動］ 定格容量5kVA | * | 0.2178 | 日 | 業務用可搬型ヒータ［ジェットヒータ］［油だき・熱風・直火型］熱出力１２６ＭＪ/ｈ（３０，１００ｋｃａｌ/ｈ）油種 灯油 | * | 0.216 | 日 | 普通作業員 | 0.4333 | 人 | 型わく工 | 0.33 | 人 | 土木一般世話役 | 0.08 | 人 | とび工 | 0.05 | 人 | -
24-12-25(20)(高炉) | 幅:4.0以上5.5未満かつ高さ:4.0以上5.5未満 | 特別な養生(仮囲い内ｼﾞｪｯﾄﾋｰﾀ) | 無し | 無し | 無し | 延長無し | 51549 | コンクリートポンプ車［トラック架装・ブーム式］ 圧送能力90～110m3／h | 0.0096 | 供用日 | 発動発電機［ディーゼルエンジン駆動］ 定格容量5kVA | * | 0.2178 | 日 | 業務用可搬型ヒータ［ジェットヒータ］［油だき・熱風・直火型］熱出力１２６ＭＪ/ｈ（３０，１００ｋｃａｌ/ｈ）油種 灯油 | * | 0.216 | 日 | 型わく工 | 0.33 | 人 | 普通作業員 | 0.307 | 人 | 土木一般世話役 | 0.08 | 人 | とび工 | 0.05 | 人 | -
24-12-25(20)(高炉) | 幅:4.0以上5.5未満かつ高さ:4.0以上5.5未満 | 特別な養生(仮囲い内ｼﾞｪｯﾄﾋｰﾀ) | 無し | 無し | 無し | 110m未満 | 52213 | コンクリートポンプ車［トラック架装・ブーム式］ 圧送能力90～110m3／h | 0.0096 | 供用日 | 発動発電機［ディーゼルエンジン駆動］ 定格容量5kVA | * | 0.2178 | 日 | 業務用可搬型ヒータ［ジェットヒータ］［油だき・熱風・直火型］熱出力１２６ＭＪ/ｈ（３０，１００ｋｃａｌ/ｈ）油種 灯油 | * | 0.216 | 日 | 型わく工 | 0.33 | 人 | 普通作業員 | 0.3318 | 人 | 土木一般世話役 | 0.08 | 人 | とび工 | 0.05 | 人 | -
24-12-25(20)(高炉) | 幅:4.0以上5.5未満かつ高さ:4.0以上5.5未満 | 特別な養生(仮囲い内ｼﾞｪｯﾄﾋｰﾀ) | 無し | 無し | 無し | 110m以上220m未満 | 53540 | コンクリートポンプ車［トラック架装・ブーム式］ 圧送能力90～110m3／h | 0.0096 | 供用日 | 発動発電機［ディーゼルエンジン駆動］ 定格容量5kVA | * | 0.2178 | 日 | 業務用可搬型ヒータ［ジェットヒータ］［油だき・熱風・直火型］熱出力１２６ＭＪ/ｈ（３０，１００ｋｃａｌ/ｈ）油種 灯油 | * | 0.216 | 日 | 型わく工 | 0.33 | 人 | 普通作業員 | 0.3814 | 人 | 土木一般世話役 | 0.08 | 人 | とび工 | 0.05 | 人 | -
24-12-25(20)(高炉) | 幅:4.0以上5.5未満かつ高さ:4.0以上5.5未満 | 特別な養生(仮囲い内ｼﾞｪｯﾄﾋｰﾀ) | 無し | 無し | 無し | 220m以上340m以下 | 54930 | コンクリートポンプ車［トラック架装・ブーム式］ 圧送能力90～110m3／h | 0.0096 | 供用日 | 発動発電機［ディーゼルエンジン駆動］ 定格容量5kVA | * | 0.2178 | 日 | 業務用可搬型ヒータ［ジェットヒータ］［油だき・熱風・直火型］熱出力１２６ＭＪ/ｈ（３０，１００ｋｃａｌ/ｈ）油種 灯油 | * | 0.216 | 日 | 普通作業員 | 0.4333 | 人 | 型わく工 | 0.33 | 人 | 土木一般世話役 | 0.08 | 人 | とび工 | 0.05 | 人 | -
24-12-25(20)(高炉) | 幅:5.5以上7.0以下かつ高さ:4.0以上5.5未満 | 一般養生･特殊養生(練炭､ｼﾞｪｯﾄﾋｰﾀ) | 有り | 有り | 有り | 延長無し | 53137 | コンクリートポンプ車［トラック架装・ブーム式］ 圧送能力90～110m3／h | 0.0096 | 供用日 | - |  |  |  | - |  |  |  | 型わく工 | 0.26 | 人 | 普通作業員 | 0.26 | 人 | とび工 | 0.1 | 人 | 土木一般世話役 | 0.07 | 人 | -
24-12-25(20)(高炉) | 幅:5.5以上7.0以下かつ高さ:4.0以上5.5未満 | 一般養生･特殊養生(練炭､ｼﾞｪｯﾄﾋｰﾀ) | 有り | 有り | 有り | 110m未満 | 53809 | コンクリートポンプ車［トラック架装・ブーム式］ 圧送能力90～110m3／h | 0.0096 | 供用日 | - |  |  |  | - |  |  |  | 型わく工 | 0.26 | 人 | 普通作業員 | 0.2848 | 人 | とび工 | 0.1 | 人 | 土木一般世話役 | 0.07 | 人 | -
24-12-25(20)(高炉) | 幅:5.5以上7.0以下かつ高さ:4.0以上5.5未満 | 一般養生･特殊養生(練炭､ｼﾞｪｯﾄﾋｰﾀ) | 有り | 有り | 有り | 110m以上220m未満 | 55151 | コンクリートポンプ車［トラック架装・ブーム式］ 圧送能力90～110m3／h | 0.0096 | 供用日 | - |  |  |  | - |  |  |  | 普通作業員 | 0.3344 | 人 | 型わく工 | 0.26 | 人 | とび工 | 0.1 | 人 | 土木一般世話役 | 0.07 | 人 | -
24-12-25(20)(高炉) | 幅:5.5以上7.0以下かつ高さ:4.0以上5.5未満 | 一般養生･特殊養生(練炭､ｼﾞｪｯﾄﾋｰﾀ) | 有り | 有り | 有り | 220m以上340m以下 | 56555 | コンクリートポンプ車［トラック架装・ブーム式］ 圧送能力90～110m3／h | 0.0096 | 供用日 | - |  |  |  | - |  |  |  | 普通作業員 | 0.3863 | 人 | 型わく工 | 0.26 | 人 | とび工 | 0.1 | 人 | 土木一般世話役 | 0.07 | 人 | -
24-12-25(20)(高炉) | 幅:5.5以上7.0以下かつ高さ:4.0以上5.5未満 | 一般養生･特殊養生(練炭､ｼﾞｪｯﾄﾋｰﾀ) | 有り | 有り | 無し | 延長無し | 52440 | コンクリートポンプ車［トラック架装・ブーム式］ 圧送能力90～110m3／h | 0.0096 | 供用日 | - |  |  |  | - |  |  |  | 型わく工 | 0.26 | 人 | 普通作業員 | 0.26 | 人 | とび工 | 0.1 | 人 | 土木一般世話役 | 0.07 | 人 | -
24-12-25(20)(高炉) | 幅:5.5以上7.0以下かつ高さ:4.0以上5.5未満 | 一般養生･特殊養生(練炭､ｼﾞｪｯﾄﾋｰﾀ) | 有り | 有り | 無し | 110m未満 | 53110 | コンクリートポンプ車［トラック架装・ブーム式］ 圧送能力90～110m3／h | 0.0096 | 供用日 | - |  |  |  | - |  |  |  | 型わく工 | 0.26 | 人 | 普通作業員 | 0.2848 | 人 | とび工 | 0.1 | 人 | 土木一般世話役 | 0.07 | 人 | -
24-12-25(20)(高炉) | 幅:5.5以上7.0以下かつ高さ:4.0以上5.5未満 | 一般養生･特殊養生(練炭､ｼﾞｪｯﾄﾋｰﾀ) | 有り | 有り | 無し | 110m以上220m未満 | 54450 | コンクリートポンプ車［トラック架装・ブーム式］ 圧送能力90～110m3／h | 0.0096 | 供用日 | - |  |  |  | - |  |  |  | 普通作業員 | 0.3344 | 人 | 型わく工 | 0.26 | 人 | とび工 | 0.1 | 人 | 土木一般世話役 | 0.07 | 人 | -
24-12-25(20)(高炉) | 幅:5.5以上7.0以下かつ高さ:4.0以上5.5未満 | 一般養生･特殊養生(練炭､ｼﾞｪｯﾄﾋｰﾀ) | 有り | 有り | 無し | 220m以上340m以下 | 55853 | コンクリートポンプ車［トラック架装・ブーム式］ 圧送能力90～110m3／h | 0.0096 | 供用日 | - |  |  |  | - |  |  |  | 普通作業員 | 0.3863 | 人 | 型わく工 | 0.26 | 人 | とび工 | 0.1 | 人 | 土木一般世話役 | 0.07 | 人 | -
24-12-25(20)(高炉) | 幅:5.5以上7.0以下かつ高さ:4.0以上5.5未満 | 一般養生･特殊養生(練炭､ｼﾞｪｯﾄﾋｰﾀ) | 有り | 無し | 有り | 延長無し | 51932 | コンクリートポンプ車［トラック架装・ブーム式］ 圧送能力90～110m3／h | 0.0096 | 供用日 | - |  |  |  | - |  |  |  | 型わく工 | 0.26 | 人 | 普通作業員 | 0.26 | 人 | とび工 | 0.1 | 人 | 土木一般世話役 | 0.07 | 人 | -
24-12-25(20)(高炉) | 幅:5.5以上7.0以下かつ高さ:4.0以上5.5未満 | 一般養生･特殊養生(練炭､ｼﾞｪｯﾄﾋｰﾀ) | 有り | 無し | 有り | 110m未満 | 52602 | コンクリートポンプ車［トラック架装・ブーム式］ 圧送能力90～110m3／h | 0.0096 | 供用日 | - |  |  |  | - |  |  |  | 型わく工 | 0.26 | 人 | 普通作業員 | 0.2848 | 人 | とび工 | 0.1 | 人 | 土木一般世話役 | 0.07 | 人 | -
24-12-25(20)(高炉) | 幅:5.5以上7.0以下かつ高さ:4.0以上5.5未満 | 一般養生･特殊養生(練炭､ｼﾞｪｯﾄﾋｰﾀ) | 有り | 無し | 有り | 110m以上220m未満 | 53941 | コンクリートポンプ車［トラック架装・ブーム式］ 圧送能力90～110m3／h | 0.0096 | 供用日 | - |  |  |  | - |  |  |  | 普通作業員 | 0.3344 | 人 | 型わく工 | 0.26 | 人 | とび工 | 0.1 | 人 | 土木一般世話役 | 0.07 | 人 | -
24-12-25(20)(高炉) | 幅:5.5以上7.0以下かつ高さ:4.0以上5.5未満 | 一般養生･特殊養生(練炭､ｼﾞｪｯﾄﾋｰﾀ) | 有り | 無し | 有り | 220m以上340m以下 | 55342 | コンクリートポンプ車［トラック架装・ブーム式］ 圧送能力90～110m3／h | 0.0096 | 供用日 | - |  |  |  | - |  |  |  | 普通作業員 | 0.3863 | 人 | 型わく工 | 0.26 | 人 | とび工 | 0.1 | 人 | 土木一般世話役 | 0.07 | 人 | -
24-12-25(20)(高炉) | 幅:5.5以上7.0以下かつ高さ:4.0以上5.5未満 | 一般養生･特殊養生(練炭､ｼﾞｪｯﾄﾋｰﾀ) | 有り | 無し | 無し | 延長無し | 51235 | コンクリートポンプ車［トラック架装・ブーム式］ 圧送能力90～110m3／h | 0.0096 | 供用日 | - |  |  |  | - |  |  |  | 型わく工 | 0.26 | 人 | 普通作業員 | 0.26 | 人 | とび工 | 0.1 | 人 | 土木一般世話役 | 0.07 | 人 | -
24-12-25(20)(高炉) | 幅:5.5以上7.0以下かつ高さ:4.0以上5.5未満 | 一般養生･特殊養生(練炭､ｼﾞｪｯﾄﾋｰﾀ) | 有り | 無し | 無し | 110m未満 | 51903 | コンクリートポンプ車［トラック架装・ブーム式］ 圧送能力90～110m3／h | 0.0096 | 供用日 | - |  |  |  | - |  |  |  | 型わく工 | 0.26 | 人 | 普通作業員 | 0.2848 | 人 | とび工 | 0.1 | 人 | 土木一般世話役 | 0.07 | 人 | -
24-12-25(20)(高炉) | 幅:5.5以上7.0以下かつ高さ:4.0以上5.5未満 | 一般養生･特殊養生(練炭､ｼﾞｪｯﾄﾋｰﾀ) | 有り | 無し | 無し | 110m以上220m未満 | 53241 | コンクリートポンプ車［トラック架装・ブーム式］ 圧送能力90～110m3／h | 0.0096 | 供用日 | - |  |  |  | - |  |  |  | 普通作業員 | 0.3344 | 人 | 型わく工 | 0.26 | 人 | とび工 | 0.1 | 人 | 土木一般世話役 | 0.07 | 人 | -
24-12-25(20)(高炉) | 幅:5.5以上7.0以下かつ高さ:4.0以上5.5未満 | 一般養生･特殊養生(練炭､ｼﾞｪｯﾄﾋｰﾀ) | 有り | 無し | 無し | 220m以上340m以下 | 54640 | コンクリートポンプ車［トラック架装・ブーム式］ 圧送能力90～110m3／h | 0.0096 | 供用日 | - |  |  |  | - |  |  |  | 普通作業員 | 0.3863 | 人 | 型わく工 | 0.26 | 人 | とび工 | 0.1 | 人 | 土木一般世話役 | 0.07 | 人 | -
24-12-25(20)(高炉) | 幅:5.5以上7.0以下かつ高さ:4.0以上5.5未満 | 一般養生･特殊養生(練炭､ｼﾞｪｯﾄﾋｰﾀ) | 無し | 有り | 有り | 延長無し | 52186 | コンクリートポンプ車［トラック架装・ブーム式］ 圧送能力90～110m3／h | 0.0096 | 供用日 | - |  |  |  | - |  |  |  | 型わく工 | 0.26 | 人 | 普通作業員 | 0.26 | 人 | とび工 | 0.1 | 人 | 土木一般世話役 | 0.07 | 人 | -
24-12-25(20)(高炉) | 幅:5.5以上7.0以下かつ高さ:4.0以上5.5未満 | 一般養生･特殊養生(練炭､ｼﾞｪｯﾄﾋｰﾀ) | 無し | 有り | 有り | 110m未満 | 52856 | コンクリートポンプ車［トラック架装・ブーム式］ 圧送能力90～110m3／h | 0.0096 | 供用日 | - |  |  |  | - |  |  |  | 型わく工 | 0.26 | 人 | 普通作業員 | 0.2848 | 人 | とび工 | 0.1 | 人 | 土木一般世話役 | 0.07 | 人 | -
24-12-25(20)(高炉) | 幅:5.5以上7.0以下かつ高さ:4.0以上5.5未満 | 一般養生･特殊養生(練炭､ｼﾞｪｯﾄﾋｰﾀ) | 無し | 有り | 有り | 110m以上220m未満 | 54196 | コンクリートポンプ車［トラック架装・ブーム式］ 圧送能力90～110m3／h | 0.0096 | 供用日 | - |  |  |  | - |  |  |  | 普通作業員 | 0.3344 | 人 | 型わく工 | 0.26 | 人 | とび工 | 0.1 | 人 | 土木一般世話役 | 0.07 | 人 | -
24-12-25(20)(高炉) | 幅:5.5以上7.0以下かつ高さ:4.0以上5.5未満 | 一般養生･特殊養生(練炭､ｼﾞｪｯﾄﾋｰﾀ) | 無し | 有り | 有り | 220m以上340m以下 | 55597 | コンクリートポンプ車［トラック架装・ブーム式］ 圧送能力90～110m3／h | 0.0096 | 供用日 | - |  |  |  | - |  |  |  | 普通作業員 | 0.3863 | 人 | 型わく工 | 0.26 | 人 | とび工 | 0.1 | 人 | 土木一般世話役 | 0.07 | 人 | -
24-12-25(20)(高炉) | 幅:5.5以上7.0以下かつ高さ:4.0以上5.5未満 | 一般養生･特殊養生(練炭､ｼﾞｪｯﾄﾋｰﾀ) | 無し | 有り | 無し | 延長無し | 51488 | コンクリートポンプ車［トラック架装・ブーム式］ 圧送能力90～110m3／h | 0.0096 | 供用日 | - |  |  |  | - |  |  |  | 型わく工 | 0.26 | 人 | 普通作業員 | 0.26 | 人 | とび工 | 0.1 | 人 | 土木一般世話役 | 0.07 | 人 | -
24-12-25(20)(高炉) | 幅:5.5以上7.0以下かつ高さ:4.0以上5.5未満 | 一般養生･特殊養生(練炭､ｼﾞｪｯﾄﾋｰﾀ) | 無し | 有り | 無し | 110m未満 | 52157 | コンクリートポンプ車［トラック架装・ブーム式］ 圧送能力90～110m3／h | 0.0096 | 供用日 | - |  |  |  | - |  |  |  | 型わく工 | 0.26 | 人 | 普通作業員 | 0.2848 | 人 | とび工 | 0.1 | 人 | 土木一般世話役 | 0.07 | 人 | -
24-12-25(20)(高炉) | 幅:5.5以上7.0以下かつ高さ:4.0以上5.5未満 | 一般養生･特殊養生(練炭､ｼﾞｪｯﾄﾋｰﾀ) | 無し | 有り | 無し | 110m以上220m未満 | 53495 | コンクリートポンプ車［トラック架装・ブーム式］ 圧送能力90～110m3／h | 0.0096 | 供用日 | - |  |  |  | - |  |  |  | 普通作業員 | 0.3344 | 人 | 型わく工 | 0.26 | 人 | とび工 | 0.1 | 人 | 土木一般世話役 | 0.07 | 人 | -
24-12-25(20)(高炉) | 幅:5.5以上7.0以下かつ高さ:4.0以上5.5未満 | 一般養生･特殊養生(練炭､ｼﾞｪｯﾄﾋｰﾀ) | 無し | 有り | 無し | 220m以上340m以下 | 54895 | コンクリートポンプ車［トラック架装・ブーム式］ 圧送能力90～110m3／h | 0.0096 | 供用日 | - |  |  |  | - |  |  |  | 普通作業員 | 0.3863 | 人 | 型わく工 | 0.26 | 人 | とび工 | 0.1 | 人 | 土木一般世話役 | 0.07 | 人 | -
24-12-25(20)(高炉) | 幅:5.5以上7.0以下かつ高さ:4.0以上5.5未満 | 一般養生･特殊養生(練炭､ｼﾞｪｯﾄﾋｰﾀ) | 無し | 無し | 有り | 延長無し | 50981 | コンクリートポンプ車［トラック架装・ブーム式］ 圧送能力90～110m3／h | 0.0096 | 供用日 | - |  |  |  | - |  |  |  | 型わく工 | 0.26 | 人 | 普通作業員 | 0.26 | 人 | とび工 | 0.1 | 人 | 土木一般世話役 | 0.07 | 人 | -
24-12-25(20)(高炉) | 幅:5.5以上7.0以下かつ高さ:4.0以上5.5未満 | 一般養生･特殊養生(練炭､ｼﾞｪｯﾄﾋｰﾀ) | 無し | 無し | 有り | 110m未満 | 51649 | コンクリートポンプ車［トラック架装・ブーム式］ 圧送能力90～110m3／h | 0.0096 | 供用日 | - |  |  |  | - |  |  |  | 型わく工 | 0.26 | 人 | 普通作業員 | 0.2848 | 人 | とび工 | 0.1 | 人 | 土木一般世話役 | 0.07 | 人 | -
24-12-25(20)(高炉) | 幅:5.5以上7.0以下かつ高さ:4.0以上5.5未満 | 一般養生･特殊養生(練炭､ｼﾞｪｯﾄﾋｰﾀ) | 無し | 無し | 有り | 110m以上220m未満 | 52986 | コンクリートポンプ車［トラック架装・ブーム式］ 圧送能力90～110m3／h | 0.0096 | 供用日 | - |  |  |  | - |  |  |  | 普通作業員 | 0.3344 | 人 | 型わく工 | 0.26 | 人 | とび工 | 0.1 | 人 | 土木一般世話役 | 0.07 | 人 | -
24-12-25(20)(高炉) | 幅:5.5以上7.0以下かつ高さ:4.0以上5.5未満 | 一般養生･特殊養生(練炭､ｼﾞｪｯﾄﾋｰﾀ) | 無し | 無し | 有り | 220m以上340m以下 | 54384 | コンクリートポンプ車［トラック架装・ブーム式］ 圧送能力90～110m3／h | 0.0096 | 供用日 | - |  |  |  | - |  |  |  | 普通作業員 | 0.3863 | 人 | 型わく工 | 0.26 | 人 | とび工 | 0.1 | 人 | 土木一般世話役 | 0.07 | 人 | -
24-12-25(20)(高炉) | 幅:5.5以上7.0以下かつ高さ:4.0以上5.5未満 | 一般養生･特殊養生(練炭､ｼﾞｪｯﾄﾋｰﾀ) | 無し | 無し | 無し | 延長無し | 50283 | コンクリートポンプ車［トラック架装・ブーム式］ 圧送能力90～110m3／h | 0.0096 | 供用日 | - |  |  |  | - |  |  |  | 型わく工 | 0.26 | 人 | 普通作業員 | 0.26 | 人 | とび工 | 0.1 | 人 | 土木一般世話役 | 0.07 | 人 | -
24-12-25(20)(高炉) | 幅:5.5以上7.0以下かつ高さ:4.0以上5.5未満 | 一般養生･特殊養生(練炭､ｼﾞｪｯﾄﾋｰﾀ) | 無し | 無し | 無し | 110m未満 | 50950 | コンクリートポンプ車［トラック架装・ブーム式］ 圧送能力90～110m3／h | 0.0096 | 供用日 | - |  |  |  | - |  |  |  | 型わく工 | 0.26 | 人 | 普通作業員 | 0.2848 | 人 | とび工 | 0.1 | 人 | 土木一般世話役 | 0.07 | 人 | -
24-12-25(20)(高炉) | 幅:5.5以上7.0以下かつ高さ:4.0以上5.5未満 | 一般養生･特殊養生(練炭､ｼﾞｪｯﾄﾋｰﾀ) | 無し | 無し | 無し | 110m以上220m未満 | 52285 | コンクリートポンプ車［トラック架装・ブーム式］ 圧送能力90～110m3／h | 0.0096 | 供用日 | - |  |  |  | - |  |  |  | 普通作業員 | 0.3344 | 人 | 型わく工 | 0.26 | 人 | とび工 | 0.1 | 人 | 土木一般世話役 | 0.07 | 人 | -
24-12-25(20)(高炉) | 幅:5.5以上7.0以下かつ高さ:4.0以上5.5未満 | 一般養生･特殊養生(練炭､ｼﾞｪｯﾄﾋｰﾀ) | 無し | 無し | 無し | 220m以上340m以下 | 53682 | コンクリートポンプ車［トラック架装・ブーム式］ 圧送能力90～110m3／h | 0.0096 | 供用日 | - |  |  |  | - |  |  |  | 普通作業員 | 0.3863 | 人 | 型わく工 | 0.26 | 人 | とび工 | 0.1 | 人 | 土木一般世話役 | 0.07 | 人 | -
24-12-25(20)(高炉) | 幅:5.5以上7.0以下かつ高さ:4.0以上5.5未満 | 特別な養生(仮囲い内ｼﾞｪｯﾄﾋｰﾀ) | 有り | 有り | 有り | 延長無し | 49426 | コンクリートポンプ車［トラック架装・ブーム式］ 圧送能力90～110m3／h | 0.0096 | 供用日 | 発動発電機［ディーゼルエンジン駆動］ 定格容量5kVA | * | 0.2178 | 日 | 業務用可搬型ヒータ［ジェットヒータ］［油だき・熱風・直火型］熱出力１２６ＭＪ/ｈ（３０，１００ｋｃａｌ/ｈ）油種 灯油 | * | 0.216 | 日 | 型わく工 | 0.26 | 人 | 普通作業員 | 0.257 | 人 | 土木一般世話役 | 0.07 | 人 | とび工 | 0.04 | 人 | -
24-12-25(20)(高炉) | 幅:5.5以上7.0以下かつ高さ:4.0以上5.5未満 | 特別な養生(仮囲い内ｼﾞｪｯﾄﾋｰﾀ) | 有り | 有り | 有り | 110m未満 | 50094 | コンクリートポンプ車［トラック架装・ブーム式］ 圧送能力90～110m3／h | 0.0096 | 供用日 | 発動発電機［ディーゼルエンジン駆動］ 定格容量5kVA | * | 0.2178 | 日 | 業務用可搬型ヒータ［ジェットヒータ］［油だき・熱風・直火型］熱出力１２６ＭＪ/ｈ（３０，１００ｋｃａｌ/ｈ）油種 灯油 | * | 0.216 | 日 | 型わく工 | 0.26 | 人 | 普通作業員 | 0.2818 | 人 | 土木一般世話役 | 0.07 | 人 | とび工 | 0.04 | 人 | -
24-12-25(20)(高炉) | 幅:5.5以上7.0以下かつ高さ:4.0以上5.5未満 | 特別な養生(仮囲い内ｼﾞｪｯﾄﾋｰﾀ) | 有り | 有り | 有り | 110m以上220m未満 | 51430 | コンクリートポンプ車［トラック架装・ブーム式］ 圧送能力90～110m3／h | 0.0096 | 供用日 | 発動発電機［ディーゼルエンジン駆動］ 定格容量5kVA | * | 0.2178 | 日 | 業務用可搬型ヒータ［ジェットヒータ］［油だき・熱風・直火型］熱出力１２６ＭＪ/ｈ（３０，１００ｋｃａｌ/ｈ）油種 灯油 | * | 0.216 | 日 | 普通作業員 | 0.3314 | 人 | 型わく工 | 0.26 | 人 | 土木一般世話役 | 0.07 | 人 | とび工 | 0.04 | 人 | -
24-12-25(20)(高炉) | 幅:5.5以上7.0以下かつ高さ:4.0以上5.5未満 | 特別な養生(仮囲い内ｼﾞｪｯﾄﾋｰﾀ) | 有り | 有り | 有り | 220m以上340m以下 | 52829 | コンクリートポンプ車［トラック架装・ブーム式］ 圧送能力90～110m3／h | 0.0096 | 供用日 | 発動発電機［ディーゼルエンジン駆動］ 定格容量5kVA | * | 0.2178 | 日 | 業務用可搬型ヒータ［ジェットヒータ］［油だき・熱風・直火型］熱出力１２６ＭＪ/ｈ（３０，１００ｋｃａｌ/ｈ）油種 灯油 | * | 0.216 | 日 | 普通作業員 | 0.3833 | 人 | 型わく工 | 0.26 | 人 | 土木一般世話役 | 0.07 | 人 | とび工 | 0.04 | 人 | -
24-12-25(20)(高炉) | 幅:5.5以上7.0以下かつ高さ:4.0以上5.5未満 | 特別な養生(仮囲い内ｼﾞｪｯﾄﾋｰﾀ) | 有り | 有り | 無し | 延長無し | 48713 | コンクリートポンプ車［トラック架装・ブーム式］ 圧送能力90～110m3／h | 0.0096 | 供用日 | 発動発電機［ディーゼルエンジン駆動］ 定格容量5kVA | * | 0.2178 | 日 | 業務用可搬型ヒータ［ジェットヒータ］［油だき・熱風・直火型］熱出力１２６ＭＪ/ｈ（３０，１００ｋｃａｌ/ｈ）油種 灯油 | * | 0.216 | 日 | 型わく工 | 0.26 | 人 | 普通作業員 | 0.257 | 人 | 土木一般世話役 | 0.07 | 人 | とび工 | 0.04 | 人 | -
24-12-25(20)(高炉) | 幅:5.5以上7.0以下かつ高さ:4.0以上5.5未満 | 特別な養生(仮囲い内ｼﾞｪｯﾄﾋｰﾀ) | 有り | 有り | 無し | 110m未満 | 49380 | コンクリートポンプ車［トラック架装・ブーム式］ 圧送能力90～110m3／h | 0.0096 | 供用日 | 発動発電機［ディーゼルエンジン駆動］ 定格容量5kVA | * | 0.2178 | 日 | 業務用可搬型ヒータ［ジェットヒータ］［油だき・熱風・直火型］熱出力１２６ＭＪ/ｈ（３０，１００ｋｃａｌ/ｈ）油種 灯油 | * | 0.216 | 日 | 型わく工 | 0.26 | 人 | 普通作業員 | 0.2818 | 人 | 土木一般世話役 | 0.07 | 人 | とび工 | 0.04 | 人 | -
24-12-25(20)(高炉) | 幅:5.5以上7.0以下かつ高さ:4.0以上5.5未満 | 特別な養生(仮囲い内ｼﾞｪｯﾄﾋｰﾀ) | 有り | 有り | 無し | 110m以上220m未満 | 50714 | コンクリートポンプ車［トラック架装・ブーム式］ 圧送能力90～110m3／h | 0.0096 | 供用日 | 発動発電機［ディーゼルエンジン駆動］ 定格容量5kVA | * | 0.2178 | 日 | 業務用可搬型ヒータ［ジェットヒータ］［油だき・熱風・直火型］熱出力１２６ＭＪ/ｈ（３０，１００ｋｃａｌ/ｈ）油種 灯油 | * | 0.216 | 日 | 普通作業員 | 0.3314 | 人 | 型わく工 | 0.26 | 人 | 土木一般世話役 | 0.07 | 人 | とび工 | 0.04 | 人 | -
24-12-25(20)(高炉) | 幅:5.5以上7.0以下かつ高さ:4.0以上5.5未満 | 特別な養生(仮囲い内ｼﾞｪｯﾄﾋｰﾀ) | 有り | 有り | 無し | 220m以上340m以下 | 52110 | コンクリートポンプ車［トラック架装・ブーム式］ 圧送能力90～110m3／h | 0.0096 | 供用日 | 発動発電機［ディーゼルエンジン駆動］ 定格容量5kVA | * | 0.2178 | 日 | 業務用可搬型ヒータ［ジェットヒータ］［油だき・熱風・直火型］熱出力１２６ＭＪ/ｈ（３０，１００ｋｃａｌ/ｈ）油種 灯油 | * | 0.216 | 日 | 普通作業員 | 0.3833 | 人 | 型わく工 | 0.26 | 人 | 土木一般世話役 | 0.07 | 人 | とび工 | 0.04 | 人 | -
24-12-25(20)(高炉) | 幅:5.5以上7.0以下かつ高さ:4.0以上5.5未満 | 特別な養生(仮囲い内ｼﾞｪｯﾄﾋｰﾀ) | 有り | 無し | 有り | 延長無し | 48225 | コンクリートポンプ車［トラック架装・ブーム式］ 圧送能力90～110m3／h | 0.0096 | 供用日 | 発動発電機［ディーゼルエンジン駆動］ 定格容量5kVA | * | 0.2178 | 日 | 業務用可搬型ヒータ［ジェットヒータ］［油だき・熱風・直火型］熱出力１２６ＭＪ/ｈ（３０，１００ｋｃａｌ/ｈ）油種 灯油 | * | 0.216 | 日 | 型わく工 | 0.26 | 人 | 普通作業員 | 0.257 | 人 | 土木一般世話役 | 0.07 | 人 | とび工 | 0.04 | 人 | -
24-12-25(20)(高炉) | 幅:5.5以上7.0以下かつ高さ:4.0以上5.5未満 | 特別な養生(仮囲い内ｼﾞｪｯﾄﾋｰﾀ) | 有り | 無し | 有り | 110m未満 | 48891 | コンクリートポンプ車［トラック架装・ブーム式］ 圧送能力90～110m3／h | 0.0096 | 供用日 | 発動発電機［ディーゼルエンジン駆動］ 定格容量5kVA | * | 0.2178 | 日 | 業務用可搬型ヒータ［ジェットヒータ］［油だき・熱風・直火型］熱出力１２６ＭＪ/ｈ（３０，１００ｋｃａｌ/ｈ）油種 灯油 | * | 0.216 | 日 | 型わく工 | 0.26 | 人 | 普通作業員 | 0.2818 | 人 | 土木一般世話役 | 0.07 | 人 | とび工 | 0.04 | 人 | -
24-12-25(20)(高炉) | 幅:5.5以上7.0以下かつ高さ:4.0以上5.5未満 | 特別な養生(仮囲い内ｼﾞｪｯﾄﾋｰﾀ) | 有り | 無し | 有り | 110m以上220m未満 | 50224 | コンクリートポンプ車［トラック架装・ブーム式］ 圧送能力90～110m3／h | 0.0096 | 供用日 | 発動発電機［ディーゼルエンジン駆動］ 定格容量5kVA | * | 0.2178 | 日 | 業務用可搬型ヒータ［ジェットヒータ］［油だき・熱風・直火型］熱出力１２６ＭＪ/ｈ（３０，１００ｋｃａｌ/ｈ）油種 灯油 | * | 0.216 | 日 | 普通作業員 | 0.3314 | 人 | 型わく工 | 0.26 | 人 | 土木一般世話役 | 0.07 | 人 | とび工 | 0.04 | 人 | -
24-12-25(20)(高炉) | 幅:5.5以上7.0以下かつ高さ:4.0以上5.5未満 | 特別な養生(仮囲い内ｼﾞｪｯﾄﾋｰﾀ) | 有り | 無し | 有り | 220m以上340m以下 | 51619 | コンクリートポンプ車［トラック架装・ブーム式］ 圧送能力90～110m3／h | 0.0096 | 供用日 | 発動発電機［ディーゼルエンジン駆動］ 定格容量5kVA | * | 0.2178 | 日 | 業務用可搬型ヒータ［ジェットヒータ］［油だき・熱風・直火型］熱出力１２６ＭＪ/ｈ（３０，１００ｋｃａｌ/ｈ）油種 灯油 | * | 0.216 | 日 | 普通作業員 | 0.3833 | 人 | 型わく工 | 0.26 | 人 | 土木一般世話役 | 0.07 | 人 | とび工 | 0.04 | 人 | -
24-12-25(20)(高炉) | 幅:5.5以上7.0以下かつ高さ:4.0以上5.5未満 | 特別な養生(仮囲い内ｼﾞｪｯﾄﾋｰﾀ) | 有り | 無し | 無し | 延長無し | 47512 | コンクリートポンプ車［トラック架装・ブーム式］ 圧送能力90～110m3／h | 0.0096 | 供用日 | 発動発電機［ディーゼルエンジン駆動］ 定格容量5kVA | * | 0.2178 | 日 | 業務用可搬型ヒータ［ジェットヒータ］［油だき・熱風・直火型］熱出力１２６ＭＪ/ｈ（３０，１００ｋｃａｌ/ｈ）油種 灯油 | * | 0.216 | 日 | 型わく工 | 0.26 | 人 | 普通作業員 | 0.257 | 人 | 土木一般世話役 | 0.07 | 人 | とび工 | 0.04 | 人 | -
24-12-25(20)(高炉) | 幅:5.5以上7.0以下かつ高さ:4.0以上5.5未満 | 特別な養生(仮囲い内ｼﾞｪｯﾄﾋｰﾀ) | 有り | 無し | 無し | 110m未満 | 48177 | コンクリートポンプ車［トラック架装・ブーム式］ 圧送能力90～110m3／h | 0.0096 | 供用日 | 発動発電機［ディーゼルエンジン駆動］ 定格容量5kVA | * | 0.2178 | 日 | 業務用可搬型ヒータ［ジェットヒータ］［油だき・熱風・直火型］熱出力１２６ＭＪ/ｈ（３０，１００ｋｃａｌ/ｈ）油種 灯油 | * | 0.216 | 日 | 型わく工 | 0.26 | 人 | 普通作業員 | 0.2818 | 人 | 土木一般世話役 | 0.07 | 人 | とび工 | 0.04 | 人 | -
24-12-25(20)(高炉) | 幅:5.5以上7.0以下かつ高さ:4.0以上5.5未満 | 特別な養生(仮囲い内ｼﾞｪｯﾄﾋｰﾀ) | 有り | 無し | 無し | 110m以上220m未満 | 49508 | コンクリートポンプ車［トラック架装・ブーム式］ 圧送能力90～110m3／h | 0.0096 | 供用日 | 発動発電機［ディーゼルエンジン駆動］ 定格容量5kVA | * | 0.2178 | 日 | 業務用可搬型ヒータ［ジェットヒータ］［油だき・熱風・直火型］熱出力１２６ＭＪ/ｈ（３０，１００ｋｃａｌ/ｈ）油種 灯油 | * | 0.216 | 日 | 普通作業員 | 0.3314 | 人 | 型わく工 | 0.26 | 人 | 土木一般世話役 | 0.07 | 人 | とび工 | 0.04 | 人 | -
24-12-25(20)(高炉) | 幅:5.5以上7.0以下かつ高さ:4.0以上5.5未満 | 特別な養生(仮囲い内ｼﾞｪｯﾄﾋｰﾀ) | 有り | 無し | 無し | 220m以上340m以下 | 50901 | コンクリートポンプ車［トラック架装・ブーム式］ 圧送能力90～110m3／h | 0.0096 | 供用日 | 発動発電機［ディーゼルエンジン駆動］ 定格容量5kVA | * | 0.2178 | 日 | 業務用可搬型ヒータ［ジェットヒータ］［油だき・熱風・直火型］熱出力１２６ＭＪ/ｈ（３０，１００ｋｃａｌ/ｈ）油種 灯油 | * | 0.216 | 日 | 普通作業員 | 0.3833 | 人 | 型わく工 | 0.26 | 人 | 土木一般世話役 | 0.07 | 人 | とび工 | 0.04 | 人 | -
24-12-25(20)(高炉) | 幅:5.5以上7.0以下かつ高さ:4.0以上5.5未満 | 特別な養生(仮囲い内ｼﾞｪｯﾄﾋｰﾀ) | 無し | 有り | 有り | 延長無し | 48469 | コンクリートポンプ車［トラック架装・ブーム式］ 圧送能力90～110m3／h | 0.0096 | 供用日 | 発動発電機［ディーゼルエンジン駆動］ 定格容量5kVA | * | 0.2178 | 日 | 業務用可搬型ヒータ［ジェットヒータ］［油だき・熱風・直火型］熱出力１２６ＭＪ/ｈ（３０，１００ｋｃａｌ/ｈ）油種 灯油 | * | 0.216 | 日 | 型わく工 | 0.26 | 人 | 普通作業員 | 0.257 | 人 | 土木一般世話役 | 0.07 | 人 | とび工 | 0.04 | 人 | -
24-12-25(20)(高炉) | 幅:5.5以上7.0以下かつ高さ:4.0以上5.5未満 | 特別な養生(仮囲い内ｼﾞｪｯﾄﾋｰﾀ) | 無し | 有り | 有り | 110m未満 | 49136 | コンクリートポンプ車［トラック架装・ブーム式］ 圧送能力90～110m3／h | 0.0096 | 供用日 | 発動発電機［ディーゼルエンジン駆動］ 定格容量5kVA | * | 0.2178 | 日 | 業務用可搬型ヒータ［ジェットヒータ］［油だき・熱風・直火型］熱出力１２６ＭＪ/ｈ（３０，１００ｋｃａｌ/ｈ）油種 灯油 | * | 0.216 | 日 | 型わく工 | 0.26 | 人 | 普通作業員 | 0.2818 | 人 | 土木一般世話役 | 0.07 | 人 | とび工 | 0.04 | 人 | -
24-12-25(20)(高炉) | 幅:5.5以上7.0以下かつ高さ:4.0以上5.5未満 | 特別な養生(仮囲い内ｼﾞｪｯﾄﾋｰﾀ) | 無し | 有り | 有り | 110m以上220m未満 | 50469 | コンクリートポンプ車［トラック架装・ブーム式］ 圧送能力90～110m3／h | 0.0096 | 供用日 | 発動発電機［ディーゼルエンジン駆動］ 定格容量5kVA | * | 0.2178 | 日 | 業務用可搬型ヒータ［ジェットヒータ］［油だき・熱風・直火型］熱出力１２６ＭＪ/ｈ（３０，１００ｋｃａｌ/ｈ）油種 灯油 | * | 0.216 | 日 | 普通作業員 | 0.3314 | 人 | 型わく工 | 0.26 | 人 | 土木一般世話役 | 0.07 | 人 | とび工 | 0.04 | 人 | -
24-12-25(20)(高炉) | 幅:5.5以上7.0以下かつ高さ:4.0以上5.5未満 | 特別な養生(仮囲い内ｼﾞｪｯﾄﾋｰﾀ) | 無し | 有り | 有り | 220m以上340m以下 | 51865 | コンクリートポンプ車［トラック架装・ブーム式］ 圧送能力90～110m3／h | 0.0096 | 供用日 | 発動発電機［ディーゼルエンジン駆動］ 定格容量5kVA | * | 0.2178 | 日 | 業務用可搬型ヒータ［ジェットヒータ］［油だき・熱風・直火型］熱出力１２６ＭＪ/ｈ（３０，１００ｋｃａｌ/ｈ）油種 灯油 | * | 0.216 | 日 | 普通作業員 | 0.3833 | 人 | 型わく工 | 0.26 | 人 | 土木一般世話役 | 0.07 | 人 | とび工 | 0.04 | 人 | -
24-12-25(20)(高炉) | 幅:5.5以上7.0以下かつ高さ:4.0以上5.5未満 | 特別な養生(仮囲い内ｼﾞｪｯﾄﾋｰﾀ) | 無し | 有り | 無し | 延長無し | 47756 | コンクリートポンプ車［トラック架装・ブーム式］ 圧送能力90～110m3／h | 0.0096 | 供用日 | 発動発電機［ディーゼルエンジン駆動］ 定格容量5kVA | * | 0.2178 | 日 | 業務用可搬型ヒータ［ジェットヒータ］［油だき・熱風・直火型］熱出力１２６ＭＪ/ｈ（３０，１００ｋｃａｌ/ｈ）油種 灯油 | * | 0.216 | 日 | 型わく工 | 0.26 | 人 | 普通作業員 | 0.257 | 人 | 土木一般世話役 | 0.07 | 人 | とび工 | 0.04 | 人 | -
24-12-25(20)(高炉) | 幅:5.5以上7.0以下かつ高さ:4.0以上5.5未満 | 特別な養生(仮囲い内ｼﾞｪｯﾄﾋｰﾀ) | 無し | 有り | 無し | 110m未満 | 48422 | コンクリートポンプ車［トラック架装・ブーム式］ 圧送能力90～110m3／h | 0.0096 | 供用日 | 発動発電機［ディーゼルエンジン駆動］ 定格容量5kVA | * | 0.2178 | 日 | 業務用可搬型ヒータ［ジェットヒータ］［油だき・熱風・直火型］熱出力１２６ＭＪ/ｈ（３０，１００ｋｃａｌ/ｈ）油種 灯油 | * | 0.216 | 日 | 型わく工 | 0.26 | 人 | 普通作業員 | 0.2818 | 人 | 土木一般世話役 | 0.07 | 人 | とび工 | 0.04 | 人 | -
24-12-25(20)(高炉) | 幅:5.5以上7.0以下かつ高さ:4.0以上5.5未満 | 特別な養生(仮囲い内ｼﾞｪｯﾄﾋｰﾀ) | 無し | 有り | 無し | 110m以上220m未満 | 49753 | コンクリートポンプ車［トラック架装・ブーム式］ 圧送能力90～110m3／h | 0.0096 | 供用日 | 発動発電機［ディーゼルエンジン駆動］ 定格容量5kVA | * | 0.2178 | 日 | 業務用可搬型ヒータ［ジェットヒータ］［油だき・熱風・直火型］熱出力１２６ＭＪ/ｈ（３０，１００ｋｃａｌ/ｈ）油種 灯油 | * | 0.216 | 日 | 普通作業員 | 0.3314 | 人 | 型わく工 | 0.26 | 人 | 土木一般世話役 | 0.07 | 人 | とび工 | 0.04 | 人 | -
24-12-25(20)(高炉) | 幅:5.5以上7.0以下かつ高さ:4.0以上5.5未満 | 特別な養生(仮囲い内ｼﾞｪｯﾄﾋｰﾀ) | 無し | 有り | 無し | 220m以上340m以下 | 51146 | コンクリートポンプ車［トラック架装・ブーム式］ 圧送能力90～110m3／h | 0.0096 | 供用日 | 発動発電機［ディーゼルエンジン駆動］ 定格容量5kVA | * | 0.2178 | 日 | 業務用可搬型ヒータ［ジェットヒータ］［油だき・熱風・直火型］熱出力１２６ＭＪ/ｈ（３０，１００ｋｃａｌ/ｈ）油種 灯油 | * | 0.216 | 日 | 普通作業員 | 0.3833 | 人 | 型わく工 | 0.26 | 人 | 土木一般世話役 | 0.07 | 人 | とび工 | 0.04 | 人 | -
24-12-25(20)(高炉) | 幅:5.5以上7.0以下かつ高さ:4.0以上5.5未満 | 特別な養生(仮囲い内ｼﾞｪｯﾄﾋｰﾀ) | 無し | 無し | 有り | 延長無し | 47268 | コンクリートポンプ車［トラック架装・ブーム式］ 圧送能力90～110m3／h | 0.0096 | 供用日 | 発動発電機［ディーゼルエンジン駆動］ 定格容量5kVA | * | 0.2178 | 日 | 業務用可搬型ヒータ［ジェットヒータ］［油だき・熱風・直火型］熱出力１２６ＭＪ/ｈ（３０，１００ｋｃａｌ/ｈ）油種 灯油 | * | 0.216 | 日 | 型わく工 | 0.26 | 人 | 普通作業員 | 0.257 | 人 | 土木一般世話役 | 0.07 | 人 | とび工 | 0.04 | 人 | -
24-12-25(20)(高炉) | 幅:5.5以上7.0以下かつ高さ:4.0以上5.5未満 | 特別な養生(仮囲い内ｼﾞｪｯﾄﾋｰﾀ) | 無し | 無し | 有り | 110m未満 | 47933 | コンクリートポンプ車［トラック架装・ブーム式］ 圧送能力90～110m3／h | 0.0096 | 供用日 | 発動発電機［ディーゼルエンジン駆動］ 定格容量5kVA | * | 0.2178 | 日 | 業務用可搬型ヒータ［ジェットヒータ］［油だき・熱風・直火型］熱出力１２６ＭＪ/ｈ（３０，１００ｋｃａｌ/ｈ）油種 灯油 | * | 0.216 | 日 | 型わく工 | 0.26 | 人 | 普通作業員 | 0.2818 | 人 | 土木一般世話役 | 0.07 | 人 | とび工 | 0.04 | 人 | -
24-12-25(20)(高炉) | 幅:5.5以上7.0以下かつ高さ:4.0以上5.5未満 | 特別な養生(仮囲い内ｼﾞｪｯﾄﾋｰﾀ) | 無し | 無し | 有り | 110m以上220m未満 | 49263 | コンクリートポンプ車［トラック架装・ブーム式］ 圧送能力90～110m3／h | 0.0096 | 供用日 | 発動発電機［ディーゼルエンジン駆動］ 定格容量5kVA | * | 0.2178 | 日 | 業務用可搬型ヒータ［ジェットヒータ］［油だき・熱風・直火型］熱出力１２６ＭＪ/ｈ（３０，１００ｋｃａｌ/ｈ）油種 灯油 | * | 0.216 | 日 | 普通作業員 | 0.3314 | 人 | 型わく工 | 0.26 | 人 | 土木一般世話役 | 0.07 | 人 | とび工 | 0.04 | 人 | -
24-12-25(20)(高炉) | 幅:5.5以上7.0以下かつ高さ:4.0以上5.5未満 | 特別な養生(仮囲い内ｼﾞｪｯﾄﾋｰﾀ) | 無し | 無し | 有り | 220m以上340m以下 | 50655 | コンクリートポンプ車［トラック架装・ブーム式］ 圧送能力90～110m3／h | 0.0096 | 供用日 | 発動発電機［ディーゼルエンジン駆動］ 定格容量5kVA | * | 0.2178 | 日 | 業務用可搬型ヒータ［ジェットヒータ］［油だき・熱風・直火型］熱出力１２６ＭＪ/ｈ（３０，１００ｋｃａｌ/ｈ）油種 灯油 | * | 0.216 | 日 | 普通作業員 | 0.3833 | 人 | 型わく工 | 0.26 | 人 | 土木一般世話役 | 0.07 | 人 | とび工 | 0.04 | 人 | -
24-12-25(20)(高炉) | 幅:5.5以上7.0以下かつ高さ:4.0以上5.5未満 | 特別な養生(仮囲い内ｼﾞｪｯﾄﾋｰﾀ) | 無し | 無し | 無し | 延長無し | 46555 | コンクリートポンプ車［トラック架装・ブーム式］ 圧送能力90～110m3／h | 0.0096 | 供用日 | 発動発電機［ディーゼルエンジン駆動］ 定格容量5kVA | * | 0.2178 | 日 | 業務用可搬型ヒータ［ジェットヒータ］［油だき・熱風・直火型］熱出力１２６ＭＪ/ｈ（３０，１００ｋｃａｌ/ｈ）油種 灯油 | * | 0.216 | 日 | 型わく工 | 0.26 | 人 | 普通作業員 | 0.257 | 人 | 土木一般世話役 | 0.07 | 人 | とび工 | 0.04 | 人 | -
24-12-25(20)(高炉) | 幅:5.5以上7.0以下かつ高さ:4.0以上5.5未満 | 特別な養生(仮囲い内ｼﾞｪｯﾄﾋｰﾀ) | 無し | 無し | 無し | 110m未満 | 47219 | コンクリートポンプ車［トラック架装・ブーム式］ 圧送能力90～110m3／h | 0.0096 | 供用日 | 発動発電機［ディーゼルエンジン駆動］ 定格容量5kVA | * | 0.2178 | 日 | 業務用可搬型ヒータ［ジェットヒータ］［油だき・熱風・直火型］熱出力１２６ＭＪ/ｈ（３０，１００ｋｃａｌ/ｈ）油種 灯油 | * | 0.216 | 日 | 型わく工 | 0.26 | 人 | 普通作業員 | 0.2818 | 人 | 土木一般世話役 | 0.07 | 人 | とび工 | 0.04 | 人 | -
24-12-25(20)(高炉) | 幅:5.5以上7.0以下かつ高さ:4.0以上5.5未満 | 特別な養生(仮囲い内ｼﾞｪｯﾄﾋｰﾀ) | 無し | 無し | 無し | 110m以上220m未満 | 48547 | コンクリートポンプ車［トラック架装・ブーム式］ 圧送能力90～110m3／h | 0.0096 | 供用日 | 発動発電機［ディーゼルエンジン駆動］ 定格容量5kVA | * | 0.2178 | 日 | 業務用可搬型ヒータ［ジェットヒータ］［油だき・熱風・直火型］熱出力１２６ＭＪ/ｈ（３０，１００ｋｃａｌ/ｈ）油種 灯油 | * | 0.216 | 日 | 普通作業員 | 0.3314 | 人 | 型わく工 | 0.26 | 人 | 土木一般世話役 | 0.07 | 人 | とび工 | 0.04 | 人 | -
24-12-25(20)(高炉) | 幅:5.5以上7.0以下かつ高さ:4.0以上5.5未満 | 特別な養生(仮囲い内ｼﾞｪｯﾄﾋｰﾀ) | 無し | 無し | 無し | 220m以上340m以下 | 49937 | コンクリートポンプ車［トラック架装・ブーム式］ 圧送能力90～110m3／h | 0.0096 | 供用日 | 発動発電機［ディーゼルエンジン駆動］ 定格容量5kVA | * | 0.2178 | 日 | 業務用可搬型ヒータ［ジェットヒータ］［油だき・熱風・直火型］熱出力１２６ＭＪ/ｈ（３０，１００ｋｃａｌ/ｈ）油種 灯油 | * | 0.216 | 日 | 普通作業員 | 0.3833 | 人 | 型わく工 | 0.26 | 人 | 土木一般世話役 | 0.07 | 人 | とび工 | 0.04 | 人 | -
24-12-25(20)(高炉) | 幅:7.0超8.5未満かつ高さ:4.0以上5.5以下 | 一般養生･特殊養生(練炭､ｼﾞｪｯﾄﾋｰﾀ) | 有り | 有り | 有り | 延長無し | 52905 | コンクリートポンプ車［トラック架装・ブーム式］ 圧送能力90～110m3／h | 0.0096 | 供用日 | - |  |  |  | - |  |  |  | 型わく工 | 0.26 | 人 | 普通作業員 | 0.26 | 人 | とび工 | 0.1 | 人 | 土木一般世話役 | 0.07 | 人 | -
24-12-25(20)(高炉) | 幅:7.0超8.5未満かつ高さ:4.0以上5.5以下 | 一般養生･特殊養生(練炭､ｼﾞｪｯﾄﾋｰﾀ) | 有り | 有り | 有り | 110m未満 | 53576 | コンクリートポンプ車［トラック架装・ブーム式］ 圧送能力90～110m3／h | 0.0096 | 供用日 | - |  |  |  | - |  |  |  | 型わく工 | 0.26 | 人 | 普通作業員 | 0.2848 | 人 | とび工 | 0.1 | 人 | 土木一般世話役 | 0.07 | 人 | -
24-12-25(20)(高炉) | 幅:7.0超8.5未満かつ高さ:4.0以上5.5以下 | 一般養生･特殊養生(練炭､ｼﾞｪｯﾄﾋｰﾀ) | 有り | 有り | 有り | 110m以上220m未満 | 54917 | コンクリートポンプ車［トラック架装・ブーム式］ 圧送能力90～110m3／h | 0.0096 | 供用日 | - |  |  |  | - |  |  |  | 普通作業員 | 0.3344 | 人 | 型わく工 | 0.26 | 人 | とび工 | 0.1 | 人 | 土木一般世話役 | 0.07 | 人 | -
24-12-25(20)(高炉) | 幅:7.0超8.5未満かつ高さ:4.0以上5.5以下 | 一般養生･特殊養生(練炭､ｼﾞｪｯﾄﾋｰﾀ) | 有り | 有り | 有り | 220m以上340m以下 | 56321 | コンクリートポンプ車［トラック架装・ブーム式］ 圧送能力90～110m3／h | 0.0096 | 供用日 | - |  |  |  | - |  |  |  | 普通作業員 | 0.3863 | 人 | 型わく工 | 0.26 | 人 | とび工 | 0.1 | 人 | 土木一般世話役 | 0.07 | 人 | -
24-12-25(20)(高炉) | 幅:7.0超8.5未満かつ高さ:4.0以上5.5以下 | 一般養生･特殊養生(練炭､ｼﾞｪｯﾄﾋｰﾀ) | 有り | 有り | 無し | 延長無し | 52207 | コンクリートポンプ車［トラック架装・ブーム式］ 圧送能力90～110m3／h | 0.0096 | 供用日 | - |  |  |  | - |  |  |  | 型わく工 | 0.26 | 人 | 普通作業員 | 0.26 | 人 | とび工 | 0.1 | 人 | 土木一般世話役 | 0.07 | 人 | -
24-12-25(20)(高炉) | 幅:7.0超8.5未満かつ高さ:4.0以上5.5以下 | 一般養生･特殊養生(練炭､ｼﾞｪｯﾄﾋｰﾀ) | 有り | 有り | 無し | 110m未満 | 52877 | コンクリートポンプ車［トラック架装・ブーム式］ 圧送能力90～110m3／h | 0.0096 | 供用日 | - |  |  |  | - |  |  |  | 型わく工 | 0.26 | 人 | 普通作業員 | 0.2848 | 人 | とび工 | 0.1 | 人 | 土木一般世話役 | 0.07 | 人 | -
24-12-25(20)(高炉) | 幅:7.0超8.5未満かつ高さ:4.0以上5.5以下 | 一般養生･特殊養生(練炭､ｼﾞｪｯﾄﾋｰﾀ) | 有り | 有り | 無し | 110m以上220m未満 | 54217 | コンクリートポンプ車［トラック架装・ブーム式］ 圧送能力90～110m3／h | 0.0096 | 供用日 | - |  |  |  | - |  |  |  | 普通作業員 | 0.3344 | 人 | 型わく工 | 0.26 | 人 | とび工 | 0.1 | 人 | 土木一般世話役 | 0.07 | 人 | -
24-12-25(20)(高炉) | 幅:7.0超8.5未満かつ高さ:4.0以上5.5以下 | 一般養生･特殊養生(練炭､ｼﾞｪｯﾄﾋｰﾀ) | 有り | 有り | 無し | 220m以上340m以下 | 55619 | コンクリートポンプ車［トラック架装・ブーム式］ 圧送能力90～110m3／h | 0.0096 | 供用日 | - |  |  |  | - |  |  |  | 普通作業員 | 0.3863 | 人 | 型わく工 | 0.26 | 人 | とび工 | 0.1 | 人 | 土木一般世話役 | 0.07 | 人 | -
24-12-25(20)(高炉) | 幅:7.0超8.5未満かつ高さ:4.0以上5.5以下 | 一般養生･特殊養生(練炭､ｼﾞｪｯﾄﾋｰﾀ) | 有り | 無し | 有り | 延長無し | 51763 | コンクリートポンプ車［トラック架装・ブーム式］ 圧送能力90～110m3／h | 0.0096 | 供用日 | - |  |  |  | - |  |  |  | 型わく工 | 0.26 | 人 | 普通作業員 | 0.26 | 人 | とび工 | 0.1 | 人 | 土木一般世話役 | 0.07 | 人 | -
24-12-25(20)(高炉) | 幅:7.0超8.5未満かつ高さ:4.0以上5.5以下 | 一般養生･特殊養生(練炭､ｼﾞｪｯﾄﾋｰﾀ) | 有り | 無し | 有り | 110m未満 | 52432 | コンクリートポンプ車［トラック架装・ブーム式］ 圧送能力90～110m3／h | 0.0096 | 供用日 | - |  |  |  | - |  |  |  | 型わく工 | 0.26 | 人 | 普通作業員 | 0.2848 | 人 | とび工 | 0.1 | 人 | 土木一般世話役 | 0.07 | 人 | -
24-12-25(20)(高炉) | 幅:7.0超8.5未満かつ高さ:4.0以上5.5以下 | 一般養生･特殊養生(練炭､ｼﾞｪｯﾄﾋｰﾀ) | 有り | 無し | 有り | 110m以上220m未満 | 53771 | コンクリートポンプ車［トラック架装・ブーム式］ 圧送能力90～110m3／h | 0.0096 | 供用日 | - |  |  |  | - |  |  |  | 普通作業員 | 0.3344 | 人 | 型わく工 | 0.26 | 人 | とび工 | 0.1 | 人 | 土木一般世話役 | 0.07 | 人 | -
24-12-25(20)(高炉) | 幅:7.0超8.5未満かつ高さ:4.0以上5.5以下 | 一般養生･特殊養生(練炭､ｼﾞｪｯﾄﾋｰﾀ) | 有り | 無し | 有り | 220m以上340m以下 | 55172 | コンクリートポンプ車［トラック架装・ブーム式］ 圧送能力90～110m3／h | 0.0096 | 供用日 | - |  |  |  | - |  |  |  | 普通作業員 | 0.3863 | 人 | 型わく工 | 0.26 | 人 | とび工 | 0.1 | 人 | 土木一般世話役 | 0.07 | 人 | -
24-12-25(20)(高炉) | 幅:7.0超8.5未満かつ高さ:4.0以上5.5以下 | 一般養生･特殊養生(練炭､ｼﾞｪｯﾄﾋｰﾀ) | 有り | 無し | 無し | 延長無し | 51065 | コンクリートポンプ車［トラック架装・ブーム式］ 圧送能力90～110m3／h | 0.0096 | 供用日 | - |  |  |  | - |  |  |  | 型わく工 | 0.26 | 人 | 普通作業員 | 0.26 | 人 | とび工 | 0.1 | 人 | 土木一般世話役 | 0.07 | 人 | -
24-12-25(20)(高炉) | 幅:7.0超8.5未満かつ高さ:4.0以上5.5以下 | 一般養生･特殊養生(練炭､ｼﾞｪｯﾄﾋｰﾀ) | 有り | 無し | 無し | 110m未満 | 51734 | コンクリートポンプ車［トラック架装・ブーム式］ 圧送能力90～110m3／h | 0.0096 | 供用日 | - |  |  |  | - |  |  |  | 型わく工 | 0.26 | 人 | 普通作業員 | 0.2848 | 人 | とび工 | 0.1 | 人 | 土木一般世話役 | 0.07 | 人 | -
24-12-25(20)(高炉) | 幅:7.0超8.5未満かつ高さ:4.0以上5.5以下 | 一般養生･特殊養生(練炭､ｼﾞｪｯﾄﾋｰﾀ) | 有り | 無し | 無し | 110m以上220m未満 | 53071 | コンクリートポンプ車［トラック架装・ブーム式］ 圧送能力90～110m3／h | 0.0096 | 供用日 | - |  |  |  | - |  |  |  | 普通作業員 | 0.3344 | 人 | 型わく工 | 0.26 | 人 | とび工 | 0.1 | 人 | 土木一般世話役 | 0.07 | 人 | -
24-12-25(20)(高炉) | 幅:7.0超8.5未満かつ高さ:4.0以上5.5以下 | 一般養生･特殊養生(練炭､ｼﾞｪｯﾄﾋｰﾀ) | 有り | 無し | 無し | 220m以上340m以下 | 54470 | コンクリートポンプ車［トラック架装・ブーム式］ 圧送能力90～110m3／h | 0.0096 | 供用日 | - |  |  |  | - |  |  |  | 普通作業員 | 0.3863 | 人 | 型わく工 | 0.26 | 人 | とび工 | 0.1 | 人 | 土木一般世話役 | 0.07 | 人 | -
24-12-25(20)(高炉) | 幅:7.0超8.5未満かつ高さ:4.0以上5.5以下 | 一般養生･特殊養生(練炭､ｼﾞｪｯﾄﾋｰﾀ) | 無し | 有り | 有り | 延長無し | 51996 | コンクリートポンプ車［トラック架装・ブーム式］ 圧送能力90～110m3／h | 0.0096 | 供用日 | - |  |  |  | - |  |  |  | 型わく工 | 0.26 | 人 | 普通作業員 | 0.26 | 人 | とび工 | 0.1 | 人 | 土木一般世話役 | 0.07 | 人 | -
24-12-25(20)(高炉) | 幅:7.0超8.5未満かつ高さ:4.0以上5.5以下 | 一般養生･特殊養生(練炭､ｼﾞｪｯﾄﾋｰﾀ) | 無し | 有り | 有り | 110m未満 | 52665 | コンクリートポンプ車［トラック架装・ブーム式］ 圧送能力90～110m3／h | 0.0096 | 供用日 | - |  |  |  | - |  |  |  | 型わく工 | 0.26 | 人 | 普通作業員 | 0.2848 | 人 | とび工 | 0.1 | 人 | 土木一般世話役 | 0.07 | 人 | -
24-12-25(20)(高炉) | 幅:7.0超8.5未満かつ高さ:4.0以上5.5以下 | 一般養生･特殊養生(練炭､ｼﾞｪｯﾄﾋｰﾀ) | 無し | 有り | 有り | 110m以上220m未満 | 54005 | コンクリートポンプ車［トラック架装・ブーム式］ 圧送能力90～110m3／h | 0.0096 | 供用日 | - |  |  |  | - |  |  |  | 普通作業員 | 0.3344 | 人 | 型わく工 | 0.26 | 人 | とび工 | 0.1 | 人 | 土木一般世話役 | 0.07 | 人 | -
24-12-25(20)(高炉) | 幅:7.0超8.5未満かつ高さ:4.0以上5.5以下 | 一般養生･特殊養生(練炭､ｼﾞｪｯﾄﾋｰﾀ) | 無し | 有り | 有り | 220m以上340m以下 | 55406 | コンクリートポンプ車［トラック架装・ブーム式］ 圧送能力90～110m3／h | 0.0096 | 供用日 | - |  |  |  | - |  |  |  | 普通作業員 | 0.3863 | 人 | 型わく工 | 0.26 | 人 | とび工 | 0.1 | 人 | 土木一般世話役 | 0.07 | 人 | -
24-12-25(20)(高炉) | 幅:7.0超8.5未満かつ高さ:4.0以上5.5以下 | 一般養生･特殊養生(練炭､ｼﾞｪｯﾄﾋｰﾀ) | 無し | 有り | 無し | 延長無し | 51298 | コンクリートポンプ車［トラック架装・ブーム式］ 圧送能力90～110m3／h | 0.0096 | 供用日 | - |  |  |  | - |  |  |  | 型わく工 | 0.26 | 人 | 普通作業員 | 0.26 | 人 | とび工 | 0.1 | 人 | 土木一般世話役 | 0.07 | 人 | -
24-12-25(20)(高炉) | 幅:7.0超8.5未満かつ高さ:4.0以上5.5以下 | 一般養生･特殊養生(練炭､ｼﾞｪｯﾄﾋｰﾀ) | 無し | 有り | 無し | 110m未満 | 51967 | コンクリートポンプ車［トラック架装・ブーム式］ 圧送能力90～110m3／h | 0.0096 | 供用日 | - |  |  |  | - |  |  |  | 型わく工 | 0.26 | 人 | 普通作業員 | 0.2848 | 人 | とび工 | 0.1 | 人 | 土木一般世話役 | 0.07 | 人 | -
24-12-25(20)(高炉) | 幅:7.0超8.5未満かつ高さ:4.0以上5.5以下 | 一般養生･特殊養生(練炭､ｼﾞｪｯﾄﾋｰﾀ) | 無し | 有り | 無し | 110m以上220m未満 | 53304 | コンクリートポンプ車［トラック架装・ブーム式］ 圧送能力90～110m3／h | 0.0096 | 供用日 | - |  |  |  | - |  |  |  | 普通作業員 | 0.3344 | 人 | 型わく工 | 0.26 | 人 | とび工 | 0.1 | 人 | 土木一般世話役 | 0.07 | 人 | -
24-12-25(20)(高炉) | 幅:7.0超8.5未満かつ高さ:4.0以上5.5以下 | 一般養生･特殊養生(練炭､ｼﾞｪｯﾄﾋｰﾀ) | 無し | 有り | 無し | 220m以上340m以下 | 54704 | コンクリートポンプ車［トラック架装・ブーム式］ 圧送能力90～110m3／h | 0.0096 | 供用日 | - |  |  |  | - |  |  |  | 普通作業員 | 0.3863 | 人 | 型わく工 | 0.26 | 人 | とび工 | 0.1 | 人 | 土木一般世話役 | 0.07 | 人 | -
24-12-25(20)(高炉) | 幅:7.0超8.5未満かつ高さ:4.0以上5.5以下 | 一般養生･特殊養生(練炭､ｼﾞｪｯﾄﾋｰﾀ) | 無し | 無し | 有り | 延長無し | 50854 | コンクリートポンプ車［トラック架装・ブーム式］ 圧送能力90～110m3／h | 0.0096 | 供用日 | - |  |  |  | - |  |  |  | 型わく工 | 0.26 | 人 | 普通作業員 | 0.26 | 人 | とび工 | 0.1 | 人 | 土木一般世話役 | 0.07 | 人 | -
24-12-25(20)(高炉) | 幅:7.0超8.5未満かつ高さ:4.0以上5.5以下 | 一般養生･特殊養生(練炭､ｼﾞｪｯﾄﾋｰﾀ) | 無し | 無し | 有り | 110m未満 | 51522 | コンクリートポンプ車［トラック架装・ブーム式］ 圧送能力90～110m3／h | 0.0096 | 供用日 | - |  |  |  | - |  |  |  | 型わく工 | 0.26 | 人 | 普通作業員 | 0.2848 | 人 | とび工 | 0.1 | 人 | 土木一般世話役 | 0.07 | 人 | -
24-12-25(20)(高炉) | 幅:7.0超8.5未満かつ高さ:4.0以上5.5以下 | 一般養生･特殊養生(練炭､ｼﾞｪｯﾄﾋｰﾀ) | 無し | 無し | 有り | 110m以上220m未満 | 52858 | コンクリートポンプ車［トラック架装・ブーム式］ 圧送能力90～110m3／h | 0.0096 | 供用日 | - |  |  |  | - |  |  |  | 普通作業員 | 0.3344 | 人 | 型わく工 | 0.26 | 人 | とび工 | 0.1 | 人 | 土木一般世話役 | 0.07 | 人 | -
24-12-25(20)(高炉) | 幅:7.0超8.5未満かつ高さ:4.0以上5.5以下 | 一般養生･特殊養生(練炭､ｼﾞｪｯﾄﾋｰﾀ) | 無し | 無し | 有り | 220m以上340m以下 | 54257 | コンクリートポンプ車［トラック架装・ブーム式］ 圧送能力90～110m3／h | 0.0096 | 供用日 | - |  |  |  | - |  |  |  | 普通作業員 | 0.3863 | 人 | 型わく工 | 0.26 | 人 | とび工 | 0.1 | 人 | 土木一般世話役 | 0.07 | 人 | -
24-12-25(20)(高炉) | 幅:7.0超8.5未満かつ高さ:4.0以上5.5以下 | 一般養生･特殊養生(練炭､ｼﾞｪｯﾄﾋｰﾀ) | 無し | 無し | 無し | 延長無し | 50156 | コンクリートポンプ車［トラック架装・ブーム式］ 圧送能力90～110m3／h | 0.0096 | 供用日 | - |  |  |  | - |  |  |  | 型わく工 | 0.26 | 人 | 普通作業員 | 0.26 | 人 | とび工 | 0.1 | 人 | 土木一般世話役 | 0.07 | 人 | -
24-12-25(20)(高炉) | 幅:7.0超8.5未満かつ高さ:4.0以上5.5以下 | 一般養生･特殊養生(練炭､ｼﾞｪｯﾄﾋｰﾀ) | 無し | 無し | 無し | 110m未満 | 50823 | コンクリートポンプ車［トラック架装・ブーム式］ 圧送能力90～110m3／h | 0.0096 | 供用日 | - |  |  |  | - |  |  |  | 型わく工 | 0.26 | 人 | 普通作業員 | 0.2848 | 人 | とび工 | 0.1 | 人 | 土木一般世話役 | 0.07 | 人 | -
24-12-25(20)(高炉) | 幅:7.0超8.5未満かつ高さ:4.0以上5.5以下 | 一般養生･特殊養生(練炭､ｼﾞｪｯﾄﾋｰﾀ) | 無し | 無し | 無し | 110m以上220m未満 | 52158 | コンクリートポンプ車［トラック架装・ブーム式］ 圧送能力90～110m3／h | 0.0096 | 供用日 | - |  |  |  | - |  |  |  | 普通作業員 | 0.3344 | 人 | 型わく工 | 0.26 | 人 | とび工 | 0.1 | 人 | 土木一般世話役 | 0.07 | 人 | -
24-12-25(20)(高炉) | 幅:7.0超8.5未満かつ高さ:4.0以上5.5以下 | 一般養生･特殊養生(練炭､ｼﾞｪｯﾄﾋｰﾀ) | 無し | 無し | 無し | 220m以上340m以下 | 53554 | コンクリートポンプ車［トラック架装・ブーム式］ 圧送能力90～110m3／h | 0.0096 | 供用日 | - |  |  |  | - |  |  |  | 普通作業員 | 0.3863 | 人 | 型わく工 | 0.26 | 人 | とび工 | 0.1 | 人 | 土木一般世話役 | 0.07 | 人 | -
24-12-25(20)(高炉) | 幅:7.0超8.5未満かつ高さ:4.0以上5.5以下 | 特別な養生(仮囲い内ｼﾞｪｯﾄﾋｰﾀ) | 有り | 有り | 有り | 延長無し | 49812 | コンクリートポンプ車［トラック架装・ブーム式］ 圧送能力90～110m3／h | 0.0096 | 供用日 | 発動発電機［ディーゼルエンジン駆動］ 定格容量5kVA | * | 0.2178 | 日 | 業務用可搬型ヒータ［ジェットヒータ］［油だき・熱風・直火型］熱出力１２６ＭＪ/ｈ（３０，１００ｋｃａｌ/ｈ）油種 灯油 | * | 0.216 | 日 | 型わく工 | 0.26 | 人 | 普通作業員 | 0.257 | 人 | 土木一般世話役 | 0.07 | 人 | とび工 | 0.05 | 人 | -
24-12-25(20)(高炉) | 幅:7.0超8.5未満かつ高さ:4.0以上5.5以下 | 特別な養生(仮囲い内ｼﾞｪｯﾄﾋｰﾀ) | 有り | 有り | 有り | 110m未満 | 50480 | コンクリートポンプ車［トラック架装・ブーム式］ 圧送能力90～110m3／h | 0.0096 | 供用日 | 発動発電機［ディーゼルエンジン駆動］ 定格容量5kVA | * | 0.2178 | 日 | 業務用可搬型ヒータ［ジェットヒータ］［油だき・熱風・直火型］熱出力１２６ＭＪ/ｈ（３０，１００ｋｃａｌ/ｈ）油種 灯油 | * | 0.216 | 日 | 型わく工 | 0.26 | 人 | 普通作業員 | 0.2818 | 人 | 土木一般世話役 | 0.07 | 人 | とび工 | 0.05 | 人 | -
24-12-25(20)(高炉) | 幅:7.0超8.5未満かつ高さ:4.0以上5.5以下 | 特別な養生(仮囲い内ｼﾞｪｯﾄﾋｰﾀ) | 有り | 有り | 有り | 110m以上220m未満 | 51816 | コンクリートポンプ車［トラック架装・ブーム式］ 圧送能力90～110m3／h | 0.0096 | 供用日 | 発動発電機［ディーゼルエンジン駆動］ 定格容量5kVA | * | 0.2178 | 日 | 業務用可搬型ヒータ［ジェットヒータ］［油だき・熱風・直火型］熱出力１２６ＭＪ/ｈ（３０，１００ｋｃａｌ/ｈ）油種 灯油 | * | 0.216 | 日 | 普通作業員 | 0.3314 | 人 | 型わく工 | 0.26 | 人 | 土木一般世話役 | 0.07 | 人 | とび工 | 0.05 | 人 | -
24-12-25(20)(高炉) | 幅:7.0超8.5未満かつ高さ:4.0以上5.5以下 | 特別な養生(仮囲い内ｼﾞｪｯﾄﾋｰﾀ) | 有り | 有り | 有り | 220m以上340m以下 | 53214 | コンクリートポンプ車［トラック架装・ブーム式］ 圧送能力90～110m3／h | 0.0096 | 供用日 | 発動発電機［ディーゼルエンジン駆動］ 定格容量5kVA | * | 0.2178 | 日 | 業務用可搬型ヒータ［ジェットヒータ］［油だき・熱風・直火型］熱出力１２６ＭＪ/ｈ（３０，１００ｋｃａｌ/ｈ）油種 灯油 | * | 0.216 | 日 | 普通作業員 | 0.3833 | 人 | 型わく工 | 0.26 | 人 | 土木一般世話役 | 0.07 | 人 | とび工 | 0.05 | 人 | -
24-12-25(20)(高炉) | 幅:7.0超8.5未満かつ高さ:4.0以上5.5以下 | 特別な養生(仮囲い内ｼﾞｪｯﾄﾋｰﾀ) | 有り | 有り | 無し | 延長無し | 49106 | コンクリートポンプ車［トラック架装・ブーム式］ 圧送能力90～110m3／h | 0.0096 | 供用日 | 発動発電機［ディーゼルエンジン駆動］ 定格容量5kVA | * | 0.2178 | 日 | 業務用可搬型ヒータ［ジェットヒータ］［油だき・熱風・直火型］熱出力１２６ＭＪ/ｈ（３０，１００ｋｃａｌ/ｈ）油種 灯油 | * | 0.216 | 日 | 型わく工 | 0.26 | 人 | 普通作業員 | 0.257 | 人 | 土木一般世話役 | 0.07 | 人 | とび工 | 0.05 | 人 | -
24-12-25(20)(高炉) | 幅:7.0超8.5未満かつ高さ:4.0以上5.5以下 | 特別な養生(仮囲い内ｼﾞｪｯﾄﾋｰﾀ) | 有り | 有り | 無し | 110m未満 | 49773 | コンクリートポンプ車［トラック架装・ブーム式］ 圧送能力90～110m3／h | 0.0096 | 供用日 | 発動発電機［ディーゼルエンジン駆動］ 定格容量5kVA | * | 0.2178 | 日 | 業務用可搬型ヒータ［ジェットヒータ］［油だき・熱風・直火型］熱出力１２６ＭＪ/ｈ（３０，１００ｋｃａｌ/ｈ）油種 灯油 | * | 0.216 | 日 | 型わく工 | 0.26 | 人 | 普通作業員 | 0.2818 | 人 | 土木一般世話役 | 0.07 | 人 | とび工 | 0.05 | 人 | -
24-12-25(20)(高炉) | 幅:7.0超8.5未満かつ高さ:4.0以上5.5以下 | 特別な養生(仮囲い内ｼﾞｪｯﾄﾋｰﾀ) | 有り | 有り | 無し | 110m以上220m未満 | 51107 | コンクリートポンプ車［トラック架装・ブーム式］ 圧送能力90～110m3／h | 0.0096 | 供用日 | 発動発電機［ディーゼルエンジン駆動］ 定格容量5kVA | * | 0.2178 | 日 | 業務用可搬型ヒータ［ジェットヒータ］［油だき・熱風・直火型］熱出力１２６ＭＪ/ｈ（３０，１００ｋｃａｌ/ｈ）油種 灯油 | * | 0.216 | 日 | 普通作業員 | 0.3314 | 人 | 型わく工 | 0.26 | 人 | 土木一般世話役 | 0.07 | 人 | とび工 | 0.05 | 人 | -
24-12-25(20)(高炉) | 幅:7.0超8.5未満かつ高さ:4.0以上5.5以下 | 特別な養生(仮囲い内ｼﾞｪｯﾄﾋｰﾀ) | 有り | 有り | 無し | 220m以上340m以下 | 52504 | コンクリートポンプ車［トラック架装・ブーム式］ 圧送能力90～110m3／h | 0.0096 | 供用日 | 発動発電機［ディーゼルエンジン駆動］ 定格容量5kVA | * | 0.2178 | 日 | 業務用可搬型ヒータ［ジェットヒータ］［油だき・熱風・直火型］熱出力１２６ＭＪ/ｈ（３０，１００ｋｃａｌ/ｈ）油種 灯油 | * | 0.216 | 日 | 普通作業員 | 0.3833 | 人 | 型わく工 | 0.26 | 人 | 土木一般世話役 | 0.07 | 人 | とび工 | 0.05 | 人 | -
24-12-25(20)(高炉) | 幅:7.0超8.5未満かつ高さ:4.0以上5.5以下 | 特別な養生(仮囲い内ｼﾞｪｯﾄﾋｰﾀ) | 有り | 無し | 有り | 延長無し | 48667 | コンクリートポンプ車［トラック架装・ブーム式］ 圧送能力90～110m3／h | 0.0096 | 供用日 | 発動発電機［ディーゼルエンジン駆動］ 定格容量5kVA | * | 0.2178 | 日 | 業務用可搬型ヒータ［ジェットヒータ］［油だき・熱風・直火型］熱出力１２６ＭＪ/ｈ（３０，１００ｋｃａｌ/ｈ）油種 灯油 | * | 0.216 | 日 | 型わく工 | 0.26 | 人 | 普通作業員 | 0.257 | 人 | 土木一般世話役 | 0.07 | 人 | とび工 | 0.05 | 人 | -
24-12-25(20)(高炉) | 幅:7.0超8.5未満かつ高さ:4.0以上5.5以下 | 特別な養生(仮囲い内ｼﾞｪｯﾄﾋｰﾀ) | 有り | 無し | 有り | 110m未満 | 49334 | コンクリートポンプ車［トラック架装・ブーム式］ 圧送能力90～110m3／h | 0.0096 | 供用日 | 発動発電機［ディーゼルエンジン駆動］ 定格容量5kVA | * | 0.2178 | 日 | 業務用可搬型ヒータ［ジェットヒータ］［油だき・熱風・直火型］熱出力１２６ＭＪ/ｈ（３０，１００ｋｃａｌ/ｈ）油種 灯油 | * | 0.216 | 日 | 型わく工 | 0.26 | 人 | 普通作業員 | 0.2818 | 人 | 土木一般世話役 | 0.07 | 人 | とび工 | 0.05 | 人 | -
24-12-25(20)(高炉) | 幅:7.0超8.5未満かつ高さ:4.0以上5.5以下 | 特別な養生(仮囲い内ｼﾞｪｯﾄﾋｰﾀ) | 有り | 無し | 有り | 110m以上220m未満 | 50667 | コンクリートポンプ車［トラック架装・ブーム式］ 圧送能力90～110m3／h | 0.0096 | 供用日 | 発動発電機［ディーゼルエンジン駆動］ 定格容量5kVA | * | 0.2178 | 日 | 業務用可搬型ヒータ［ジェットヒータ］［油だき・熱風・直火型］熱出力１２６ＭＪ/ｈ（３０，１００ｋｃａｌ/ｈ）油種 灯油 | * | 0.216 | 日 | 普通作業員 | 0.3314 | 人 | 型わく工 | 0.26 | 人 | 土木一般世話役 | 0.07 | 人 | とび工 | 0.05 | 人 | -
24-12-25(20)(高炉) | 幅:7.0超8.5未満かつ高さ:4.0以上5.5以下 | 特別な養生(仮囲い内ｼﾞｪｯﾄﾋｰﾀ) | 有り | 無し | 有り | 220m以上340m以下 | 52062 | コンクリートポンプ車［トラック架装・ブーム式］ 圧送能力90～110m3／h | 0.0096 | 供用日 | 発動発電機［ディーゼルエンジン駆動］ 定格容量5kVA | * | 0.2178 | 日 | 業務用可搬型ヒータ［ジェットヒータ］［油だき・熱風・直火型］熱出力１２６ＭＪ/ｈ（３０，１００ｋｃａｌ/ｈ）油種 灯油 | * | 0.216 | 日 | 普通作業員 | 0.3833 | 人 | 型わく工 | 0.26 | 人 | 土木一般世話役 | 0.07 | 人 | とび工 | 0.05 | 人 | -
24-12-25(20)(高炉) | 幅:7.0超8.5未満かつ高さ:4.0以上5.5以下 | 特別な養生(仮囲い内ｼﾞｪｯﾄﾋｰﾀ) | 有り | 無し | 無し | 延長無し | 47962 | コンクリートポンプ車［トラック架装・ブーム式］ 圧送能力90～110m3／h | 0.0096 | 供用日 | 発動発電機［ディーゼルエンジン駆動］ 定格容量5kVA | * | 0.2178 | 日 | 業務用可搬型ヒータ［ジェットヒータ］［油だき・熱風・直火型］熱出力１２６ＭＪ/ｈ（３０，１００ｋｃａｌ/ｈ）油種 灯油 | * | 0.216 | 日 | 型わく工 | 0.26 | 人 | 普通作業員 | 0.257 | 人 | 土木一般世話役 | 0.07 | 人 | とび工 | 0.05 | 人 | -
24-12-25(20)(高炉) | 幅:7.0超8.5未満かつ高さ:4.0以上5.5以下 | 特別な養生(仮囲い内ｼﾞｪｯﾄﾋｰﾀ) | 有り | 無し | 無し | 110m未満 | 48627 | コンクリートポンプ車［トラック架装・ブーム式］ 圧送能力90～110m3／h | 0.0096 | 供用日 | 発動発電機［ディーゼルエンジン駆動］ 定格容量5kVA | * | 0.2178 | 日 | 業務用可搬型ヒータ［ジェットヒータ］［油だき・熱風・直火型］熱出力１２６ＭＪ/ｈ（３０，１００ｋｃａｌ/ｈ）油種 灯油 | * | 0.216 | 日 | 型わく工 | 0.26 | 人 | 普通作業員 | 0.2818 | 人 | 土木一般世話役 | 0.07 | 人 | とび工 | 0.05 | 人 | -
24-12-25(20)(高炉) | 幅:7.0超8.5未満かつ高さ:4.0以上5.5以下 | 特別な養生(仮囲い内ｼﾞｪｯﾄﾋｰﾀ) | 有り | 無し | 無し | 110m以上220m未満 | 49958 | コンクリートポンプ車［トラック架装・ブーム式］ 圧送能力90～110m3／h | 0.0096 | 供用日 | 発動発電機［ディーゼルエンジン駆動］ 定格容量5kVA | * | 0.2178 | 日 | 業務用可搬型ヒータ［ジェットヒータ］［油だき・熱風・直火型］熱出力１２６ＭＪ/ｈ（３０，１００ｋｃａｌ/ｈ）油種 灯油 | * | 0.216 | 日 | 普通作業員 | 0.3314 | 人 | 型わく工 | 0.26 | 人 | 土木一般世話役 | 0.07 | 人 | とび工 | 0.05 | 人 | -
24-12-25(20)(高炉) | 幅:7.0超8.5未満かつ高さ:4.0以上5.5以下 | 特別な養生(仮囲い内ｼﾞｪｯﾄﾋｰﾀ) | 有り | 無し | 無し | 220m以上340m以下 | 51351 | コンクリートポンプ車［トラック架装・ブーム式］ 圧送能力90～110m3／h | 0.0096 | 供用日 | 発動発電機［ディーゼルエンジン駆動］ 定格容量5kVA | * | 0.2178 | 日 | 業務用可搬型ヒータ［ジェットヒータ］［油だき・熱風・直火型］熱出力１２６ＭＪ/ｈ（３０，１００ｋｃａｌ/ｈ）油種 灯油 | * | 0.216 | 日 | 普通作業員 | 0.3833 | 人 | 型わく工 | 0.26 | 人 | 土木一般世話役 | 0.07 | 人 | とび工 | 0.05 | 人 | -
24-12-25(20)(高炉) | 幅:7.0超8.5未満かつ高さ:4.0以上5.5以下 | 特別な養生(仮囲い内ｼﾞｪｯﾄﾋｰﾀ) | 無し | 有り | 有り | 延長無し | 48896 | コンクリートポンプ車［トラック架装・ブーム式］ 圧送能力90～110m3／h | 0.0096 | 供用日 | 発動発電機［ディーゼルエンジン駆動］ 定格容量5kVA | * | 0.2178 | 日 | 業務用可搬型ヒータ［ジェットヒータ］［油だき・熱風・直火型］熱出力１２６ＭＪ/ｈ（３０，１００ｋｃａｌ/ｈ）油種 灯油 | * | 0.216 | 日 | 型わく工 | 0.26 | 人 | 普通作業員 | 0.257 | 人 | 土木一般世話役 | 0.07 | 人 | とび工 | 0.05 | 人 | -
24-12-25(20)(高炉) | 幅:7.0超8.5未満かつ高さ:4.0以上5.5以下 | 特別な養生(仮囲い内ｼﾞｪｯﾄﾋｰﾀ) | 無し | 有り | 有り | 110m未満 | 49563 | コンクリートポンプ車［トラック架装・ブーム式］ 圧送能力90～110m3／h | 0.0096 | 供用日 | 発動発電機［ディーゼルエンジン駆動］ 定格容量5kVA | * | 0.2178 | 日 | 業務用可搬型ヒータ［ジェットヒータ］［油だき・熱風・直火型］熱出力１２６ＭＪ/ｈ（３０，１００ｋｃａｌ/ｈ）油種 灯油 | * | 0.216 | 日 | 型わく工 | 0.26 | 人 | 普通作業員 | 0.2818 | 人 | 土木一般世話役 | 0.07 | 人 | とび工 | 0.05 | 人 | -
24-12-25(20)(高炉) | 幅:7.0超8.5未満かつ高さ:4.0以上5.5以下 | 特別な養生(仮囲い内ｼﾞｪｯﾄﾋｰﾀ) | 無し | 有り | 有り | 110m以上220m未満 | 50897 | コンクリートポンプ車［トラック架装・ブーム式］ 圧送能力90～110m3／h | 0.0096 | 供用日 | 発動発電機［ディーゼルエンジン駆動］ 定格容量5kVA | * | 0.2178 | 日 | 業務用可搬型ヒータ［ジェットヒータ］［油だき・熱風・直火型］熱出力１２６ＭＪ/ｈ（３０，１００ｋｃａｌ/ｈ）油種 灯油 | * | 0.216 | 日 | 普通作業員 | 0.3314 | 人 | 型わく工 | 0.26 | 人 | 土木一般世話役 | 0.07 | 人 | とび工 | 0.05 | 人 | -
24-12-25(20)(高炉) | 幅:7.0超8.5未満かつ高さ:4.0以上5.5以下 | 特別な養生(仮囲い内ｼﾞｪｯﾄﾋｰﾀ) | 無し | 有り | 有り | 220m以上340m以下 | 52292 | コンクリートポンプ車［トラック架装・ブーム式］ 圧送能力90～110m3／h | 0.0096 | 供用日 | 発動発電機［ディーゼルエンジン駆動］ 定格容量5kVA | * | 0.2178 | 日 | 業務用可搬型ヒータ［ジェットヒータ］［油だき・熱風・直火型］熱出力１２６ＭＪ/ｈ（３０，１００ｋｃａｌ/ｈ）油種 灯油 | * | 0.216 | 日 | 普通作業員 | 0.3833 | 人 | 型わく工 | 0.26 | 人 | 土木一般世話役 | 0.07 | 人 | とび工 | 0.05 | 人 | -
24-12-25(20)(高炉) | 幅:7.0超8.5未満かつ高さ:4.0以上5.5以下 | 特別な養生(仮囲い内ｼﾞｪｯﾄﾋｰﾀ) | 無し | 有り | 無し | 延長無し | 48191 | コンクリートポンプ車［トラック架装・ブーム式］ 圧送能力90～110m3／h | 0.0096 | 供用日 | 発動発電機［ディーゼルエンジン駆動］ 定格容量5kVA | * | 0.2178 | 日 | 業務用可搬型ヒータ［ジェットヒータ］［油だき・熱風・直火型］熱出力１２６ＭＪ/ｈ（３０，１００ｋｃａｌ/ｈ）油種 灯油 | * | 0.216 | 日 | 型わく工 | 0.26 | 人 | 普通作業員 | 0.257 | 人 | 土木一般世話役 | 0.07 | 人 | とび工 | 0.05 | 人 | -
24-12-25(20)(高炉) | 幅:7.0超8.5未満かつ高さ:4.0以上5.5以下 | 特別な養生(仮囲い内ｼﾞｪｯﾄﾋｰﾀ) | 無し | 有り | 無し | 110m未満 | 48856 | コンクリートポンプ車［トラック架装・ブーム式］ 圧送能力90～110m3／h | 0.0096 | 供用日 | 発動発電機［ディーゼルエンジン駆動］ 定格容量5kVA | * | 0.2178 | 日 | 業務用可搬型ヒータ［ジェットヒータ］［油だき・熱風・直火型］熱出力１２６ＭＪ/ｈ（３０，１００ｋｃａｌ/ｈ）油種 灯油 | * | 0.216 | 日 | 型わく工 | 0.26 | 人 | 普通作業員 | 0.2818 | 人 | 土木一般世話役 | 0.07 | 人 | とび工 | 0.05 | 人 | -
24-12-25(20)(高炉) | 幅:7.0超8.5未満かつ高さ:4.0以上5.5以下 | 特別な養生(仮囲い内ｼﾞｪｯﾄﾋｰﾀ) | 無し | 有り | 無し | 110m以上220m未満 | 50188 | コンクリートポンプ車［トラック架装・ブーム式］ 圧送能力90～110m3／h | 0.0096 | 供用日 | 発動発電機［ディーゼルエンジン駆動］ 定格容量5kVA | * | 0.2178 | 日 | 業務用可搬型ヒータ［ジェットヒータ］［油だき・熱風・直火型］熱出力１２６ＭＪ/ｈ（３０，１００ｋｃａｌ/ｈ）油種 灯油 | * | 0.216 | 日 | 普通作業員 | 0.3314 | 人 | 型わく工 | 0.26 | 人 | 土木一般世話役 | 0.07 | 人 | とび工 | 0.05 | 人 | -
24-12-25(20)(高炉) | 幅:7.0超8.5未満かつ高さ:4.0以上5.5以下 | 特別な養生(仮囲い内ｼﾞｪｯﾄﾋｰﾀ) | 無し | 有り | 無し | 220m以上340m以下 | 51581 | コンクリートポンプ車［トラック架装・ブーム式］ 圧送能力90～110m3／h | 0.0096 | 供用日 | 発動発電機［ディーゼルエンジン駆動］ 定格容量5kVA | * | 0.2178 | 日 | 業務用可搬型ヒータ［ジェットヒータ］［油だき・熱風・直火型］熱出力１２６ＭＪ/ｈ（３０，１００ｋｃａｌ/ｈ）油種 灯油 | * | 0.216 | 日 | 普通作業員 | 0.3833 | 人 | 型わく工 | 0.26 | 人 | 土木一般世話役 | 0.07 | 人 | とび工 | 0.05 | 人 | -
24-12-25(20)(高炉) | 幅:7.0超8.5未満かつ高さ:4.0以上5.5以下 | 特別な養生(仮囲い内ｼﾞｪｯﾄﾋｰﾀ) | 無し | 無し | 有り | 延長無し | 47752 | コンクリートポンプ車［トラック架装・ブーム式］ 圧送能力90～110m3／h | 0.0096 | 供用日 | 発動発電機［ディーゼルエンジン駆動］ 定格容量5kVA | * | 0.2178 | 日 | 業務用可搬型ヒータ［ジェットヒータ］［油だき・熱風・直火型］熱出力１２６ＭＪ/ｈ（３０，１００ｋｃａｌ/ｈ）油種 灯油 | * | 0.216 | 日 | 型わく工 | 0.26 | 人 | 普通作業員 | 0.257 | 人 | 土木一般世話役 | 0.07 | 人 | とび工 | 0.05 | 人 | -
24-12-25(20)(高炉) | 幅:7.0超8.5未満かつ高さ:4.0以上5.5以下 | 特別な養生(仮囲い内ｼﾞｪｯﾄﾋｰﾀ) | 無し | 無し | 有り | 110m未満 | 48417 | コンクリートポンプ車［トラック架装・ブーム式］ 圧送能力90～110m3／h | 0.0096 | 供用日 | 発動発電機［ディーゼルエンジン駆動］ 定格容量5kVA | * | 0.2178 | 日 | 業務用可搬型ヒータ［ジェットヒータ］［油だき・熱風・直火型］熱出力１２６ＭＪ/ｈ（３０，１００ｋｃａｌ/ｈ）油種 灯油 | * | 0.216 | 日 | 型わく工 | 0.26 | 人 | 普通作業員 | 0.2818 | 人 | 土木一般世話役 | 0.07 | 人 | とび工 | 0.05 | 人 | -
24-12-25(20)(高炉) | 幅:7.0超8.5未満かつ高さ:4.0以上5.5以下 | 特別な養生(仮囲い内ｼﾞｪｯﾄﾋｰﾀ) | 無し | 無し | 有り | 110m以上220m未満 | 49747 | コンクリートポンプ車［トラック架装・ブーム式］ 圧送能力90～110m3／h | 0.0096 | 供用日 | 発動発電機［ディーゼルエンジン駆動］ 定格容量5kVA | * | 0.2178 | 日 | 業務用可搬型ヒータ［ジェットヒータ］［油だき・熱風・直火型］熱出力１２６ＭＪ/ｈ（３０，１００ｋｃａｌ/ｈ）油種 灯油 | * | 0.216 | 日 | 普通作業員 | 0.3314 | 人 | 型わく工 | 0.26 | 人 | 土木一般世話役 | 0.07 | 人 | とび工 | 0.05 | 人 | -
24-12-25(20)(高炉) | 幅:7.0超8.5未満かつ高さ:4.0以上5.5以下 | 特別な養生(仮囲い内ｼﾞｪｯﾄﾋｰﾀ) | 無し | 無し | 有り | 220m以上340m以下 | 51139 | コンクリートポンプ車［トラック架装・ブーム式］ 圧送能力90～110m3／h | 0.0096 | 供用日 | 発動発電機［ディーゼルエンジン駆動］ 定格容量5kVA | * | 0.2178 | 日 | 業務用可搬型ヒータ［ジェットヒータ］［油だき・熱風・直火型］熱出力１２６ＭＪ/ｈ（３０，１００ｋｃａｌ/ｈ）油種 灯油 | * | 0.216 | 日 | 普通作業員 | 0.3833 | 人 | 型わく工 | 0.26 | 人 | 土木一般世話役 | 0.07 | 人 | とび工 | 0.05 | 人 | -
24-12-25(20)(高炉) | 幅:7.0超8.5未満かつ高さ:4.0以上5.5以下 | 特別な養生(仮囲い内ｼﾞｪｯﾄﾋｰﾀ) | 無し | 無し | 無し | 延長無し | 47046 | コンクリートポンプ車［トラック架装・ブーム式］ 圧送能力90～110m3／h | 0.0096 | 供用日 | 発動発電機［ディーゼルエンジン駆動］ 定格容量5kVA | * | 0.2178 | 日 | 業務用可搬型ヒータ［ジェットヒータ］［油だき・熱風・直火型］熱出力１２６ＭＪ/ｈ（３０，１００ｋｃａｌ/ｈ）油種 灯油 | * | 0.216 | 日 | 型わく工 | 0.26 | 人 | 普通作業員 | 0.257 | 人 | 土木一般世話役 | 0.07 | 人 | とび工 | 0.05 | 人 | -
24-12-25(20)(高炉) | 幅:7.0超8.5未満かつ高さ:4.0以上5.5以下 | 特別な養生(仮囲い内ｼﾞｪｯﾄﾋｰﾀ) | 無し | 無し | 無し | 110m未満 | 47710 | コンクリートポンプ車［トラック架装・ブーム式］ 圧送能力90～110m3／h | 0.0096 | 供用日 | 発動発電機［ディーゼルエンジン駆動］ 定格容量5kVA | * | 0.2178 | 日 | 業務用可搬型ヒータ［ジェットヒータ］［油だき・熱風・直火型］熱出力１２６ＭＪ/ｈ（３０，１００ｋｃａｌ/ｈ）油種 灯油 | * | 0.216 | 日 | 型わく工 | 0.26 | 人 | 普通作業員 | 0.2818 | 人 | 土木一般世話役 | 0.07 | 人 | とび工 | 0.05 | 人 | -
24-12-25(20)(高炉) | 幅:7.0超8.5未満かつ高さ:4.0以上5.5以下 | 特別な養生(仮囲い内ｼﾞｪｯﾄﾋｰﾀ) | 無し | 無し | 無し | 110m以上220m未満 | 49039 | コンクリートポンプ車［トラック架装・ブーム式］ 圧送能力90～110m3／h | 0.0096 | 供用日 | 発動発電機［ディーゼルエンジン駆動］ 定格容量5kVA | * | 0.2178 | 日 | 業務用可搬型ヒータ［ジェットヒータ］［油だき・熱風・直火型］熱出力１２６ＭＪ/ｈ（３０，１００ｋｃａｌ/ｈ）油種 灯油 | * | 0.216 | 日 | 普通作業員 | 0.3314 | 人 | 型わく工 | 0.26 | 人 | 土木一般世話役 | 0.07 | 人 | とび工 | 0.05 | 人 | -
24-12-25(20)(高炉) | 幅:7.0超8.5未満かつ高さ:4.0以上5.5以下 | 特別な養生(仮囲い内ｼﾞｪｯﾄﾋｰﾀ) | 無し | 無し | 無し | 220m以上340m以下 | 50428 | コンクリートポンプ車［トラック架装・ブーム式］ 圧送能力90～110m3／h | 0.0096 | 供用日 | 発動発電機［ディーゼルエンジン駆動］ 定格容量5kVA | * | 0.2178 | 日 | 業務用可搬型ヒータ［ジェットヒータ］［油だき・熱風・直火型］熱出力１２６ＭＪ/ｈ（３０，１００ｋｃａｌ/ｈ）油種 灯油 | * | 0.216 | 日 | 普通作業員 | 0.3833 | 人 | 型わく工 | 0.26 | 人 | 土木一般世話役 | 0.07 | 人 | とび工 | 0.05 | 人 | -
24-12-25(20)(高炉) | 幅:8.5以上10.0以下かつ高さ:4.0以上5.5以下 | 一般養生･特殊養生(練炭､ｼﾞｪｯﾄﾋｰﾀ) | 有り | 有り | 有り | 延長無し | 47508 | コンクリートポンプ車［トラック架装・ブーム式］ 圧送能力90～110m3／h | 0.0096 | 供用日 | - |  |  |  | - |  |  |  | 型わく工 | 0.2 | 人 | 普通作業員 | 0.22 | 人 | とび工 | 0.08 | 人 | 土木一般世話役 | 0.06 | 人 | -
24-12-25(20)(高炉) | 幅:8.5以上10.0以下かつ高さ:4.0以上5.5以下 | 一般養生･特殊養生(練炭､ｼﾞｪｯﾄﾋｰﾀ) | 有り | 有り | 有り | 110m未満 | 48179 | コンクリートポンプ車［トラック架装・ブーム式］ 圧送能力90～110m3／h | 0.0096 | 供用日 | - |  |  |  | - |  |  |  | 普通作業員 | 0.2448 | 人 | 型わく工 | 0.2 | 人 | とび工 | 0.08 | 人 | 土木一般世話役 | 0.06 | 人 | -
24-12-25(20)(高炉) | 幅:8.5以上10.0以下かつ高さ:4.0以上5.5以下 | 一般養生･特殊養生(練炭､ｼﾞｪｯﾄﾋｰﾀ) | 有り | 有り | 有り | 110m以上220m未満 | 49522 | コンクリートポンプ車［トラック架装・ブーム式］ 圧送能力90～110m3／h | 0.0096 | 供用日 | - |  |  |  | - |  |  |  | 普通作業員 | 0.2944 | 人 | 型わく工 | 0.2 | 人 | とび工 | 0.08 | 人 | 土木一般世話役 | 0.06 | 人 | -
24-12-25(20)(高炉) | 幅:8.5以上10.0以下かつ高さ:4.0以上5.5以下 | 一般養生･特殊養生(練炭､ｼﾞｪｯﾄﾋｰﾀ) | 有り | 有り | 有り | 220m以上340m以下 | 50927 | コンクリートポンプ車［トラック架装・ブーム式］ 圧送能力90～110m3／h | 0.0096 | 供用日 | - |  |  |  | - |  |  |  | 普通作業員 | 0.3463 | 人 | 型わく工 | 0.2 | 人 | とび工 | 0.08 | 人 | 土木一般世話役 | 0.06 | 人 | -
24-12-25(20)(高炉) | 幅:8.5以上10.0以下かつ高さ:4.0以上5.5以下 | 一般養生･特殊養生(練炭､ｼﾞｪｯﾄﾋｰﾀ) | 有り | 有り | 無し | 延長無し | 46812 | コンクリートポンプ車［トラック架装・ブーム式］ 圧送能力90～110m3／h | 0.0096 | 供用日 | - |  |  |  | - |  |  |  | 型わく工 | 0.2 | 人 | 普通作業員 | 0.22 | 人 | とび工 | 0.08 | 人 | 土木一般世話役 | 0.06 | 人 | -
24-12-25(20)(高炉) | 幅:8.5以上10.0以下かつ高さ:4.0以上5.5以下 | 一般養生･特殊養生(練炭､ｼﾞｪｯﾄﾋｰﾀ) | 有り | 有り | 無し | 110m未満 | 47483 | コンクリートポンプ車［トラック架装・ブーム式］ 圧送能力90～110m3／h | 0.0096 | 供用日 | - |  |  |  | - |  |  |  | 普通作業員 | 0.2448 | 人 | 型わく工 | 0.2 | 人 | とび工 | 0.08 | 人 | 土木一般世話役 | 0.06 | 人 | -
24-12-25(20)(高炉) | 幅:8.5以上10.0以下かつ高さ:4.0以上5.5以下 | 一般養生･特殊養生(練炭､ｼﾞｪｯﾄﾋｰﾀ) | 有り | 有り | 無し | 110m以上220m未満 | 48823 | コンクリートポンプ車［トラック架装・ブーム式］ 圧送能力90～110m3／h | 0.0096 | 供用日 | - |  |  |  | - |  |  |  | 普通作業員 | 0.2944 | 人 | 型わく工 | 0.2 | 人 | とび工 | 0.08 | 人 | 土木一般世話役 | 0.06 | 人 | -
24-12-25(20)(高炉) | 幅:8.5以上10.0以下かつ高さ:4.0以上5.5以下 | 一般養生･特殊養生(練炭､ｼﾞｪｯﾄﾋｰﾀ) | 有り | 有り | 無し | 220m以上340m以下 | 50225 | コンクリートポンプ車［トラック架装・ブーム式］ 圧送能力90～110m3／h | 0.0096 | 供用日 | - |  |  |  | - |  |  |  | 普通作業員 | 0.3463 | 人 | 型わく工 | 0.2 | 人 | とび工 | 0.08 | 人 | 土木一般世話役 | 0.06 | 人 | -
24-12-25(20)(高炉) | 幅:8.5以上10.0以下かつ高さ:4.0以上5.5以下 | 一般養生･特殊養生(練炭､ｼﾞｪｯﾄﾋｰﾀ) | 有り | 無し | 有り | 延長無し | 46621 | コンクリートポンプ車［トラック架装・ブーム式］ 圧送能力90～110m3／h | 0.0096 | 供用日 | - |  |  |  | - |  |  |  | 型わく工 | 0.2 | 人 | 普通作業員 | 0.22 | 人 | とび工 | 0.08 | 人 | 土木一般世話役 | 0.06 | 人 | -
24-12-25(20)(高炉) | 幅:8.5以上10.0以下かつ高さ:4.0以上5.5以下 | 一般養生･特殊養生(練炭､ｼﾞｪｯﾄﾋｰﾀ) | 有り | 無し | 有り | 110m未満 | 47291 | コンクリートポンプ車［トラック架装・ブーム式］ 圧送能力90～110m3／h | 0.0096 | 供用日 | - |  |  |  | - |  |  |  | 普通作業員 | 0.2448 | 人 | 型わく工 | 0.2 | 人 | とび工 | 0.08 | 人 | 土木一般世話役 | 0.06 | 人 | -
24-12-25(20)(高炉) | 幅:8.5以上10.0以下かつ高さ:4.0以上5.5以下 | 一般養生･特殊養生(練炭､ｼﾞｪｯﾄﾋｰﾀ) | 有り | 無し | 有り | 110m以上220m未満 | 48631 | コンクリートポンプ車［トラック架装・ブーム式］ 圧送能力90～110m3／h | 0.0096 | 供用日 | - |  |  |  | - |  |  |  | 普通作業員 | 0.2944 | 人 | 型わく工 | 0.2 | 人 | とび工 | 0.08 | 人 | 土木一般世話役 | 0.06 | 人 | -
24-12-25(20)(高炉) | 幅:8.5以上10.0以下かつ高さ:4.0以上5.5以下 | 一般養生･特殊養生(練炭､ｼﾞｪｯﾄﾋｰﾀ) | 有り | 無し | 有り | 220m以上340m以下 | 50032 | コンクリートポンプ車［トラック架装・ブーム式］ 圧送能力90～110m3／h | 0.0096 | 供用日 | - |  |  |  | - |  |  |  | 普通作業員 | 0.3463 | 人 | 型わく工 | 0.2 | 人 | とび工 | 0.08 | 人 | 土木一般世話役 | 0.06 | 人 | -
24-12-25(20)(高炉) | 幅:8.5以上10.0以下かつ高さ:4.0以上5.5以下 | 一般養生･特殊養生(練炭､ｼﾞｪｯﾄﾋｰﾀ) | 有り | 無し | 無し | 延長無し | 45925 | コンクリートポンプ車［トラック架装・ブーム式］ 圧送能力90～110m3／h | 0.0096 | 供用日 | - |  |  |  | - |  |  |  | 型わく工 | 0.2 | 人 | 普通作業員 | 0.22 | 人 | とび工 | 0.08 | 人 | 土木一般世話役 | 0.06 | 人 | -
24-12-25(20)(高炉) | 幅:8.5以上10.0以下かつ高さ:4.0以上5.5以下 | 一般養生･特殊養生(練炭､ｼﾞｪｯﾄﾋｰﾀ) | 有り | 無し | 無し | 110m未満 | 46594 | コンクリートポンプ車［トラック架装・ブーム式］ 圧送能力90～110m3／h | 0.0096 | 供用日 | - |  |  |  | - |  |  |  | 普通作業員 | 0.2448 | 人 | 型わく工 | 0.2 | 人 | とび工 | 0.08 | 人 | 土木一般世話役 | 0.06 | 人 | -
24-12-25(20)(高炉) | 幅:8.5以上10.0以下かつ高さ:4.0以上5.5以下 | 一般養生･特殊養生(練炭､ｼﾞｪｯﾄﾋｰﾀ) | 有り | 無し | 無し | 110m以上220m未満 | 47932 | コンクリートポンプ車［トラック架装・ブーム式］ 圧送能力90～110m3／h | 0.0096 | 供用日 | - |  |  |  | - |  |  |  | 普通作業員 | 0.2944 | 人 | 型わく工 | 0.2 | 人 | とび工 | 0.08 | 人 | 土木一般世話役 | 0.06 | 人 | -
24-12-25(20)(高炉) | 幅:8.5以上10.0以下かつ高さ:4.0以上5.5以下 | 一般養生･特殊養生(練炭､ｼﾞｪｯﾄﾋｰﾀ) | 有り | 無し | 無し | 220m以上340m以下 | 49331 | コンクリートポンプ車［トラック架装・ブーム式］ 圧送能力90～110m3／h | 0.0096 | 供用日 | - |  |  |  | - |  |  |  | 普通作業員 | 0.3463 | 人 | 型わく工 | 0.2 | 人 | とび工 | 0.08 | 人 | 土木一般世話役 | 0.06 | 人 | -
24-12-25(20)(高炉) | 幅:8.5以上10.0以下かつ高さ:4.0以上5.5以下 | 一般養生･特殊養生(練炭､ｼﾞｪｯﾄﾋｰﾀ) | 無し | 有り | 有り | 延長無し | 46604 | コンクリートポンプ車［トラック架装・ブーム式］ 圧送能力90～110m3／h | 0.0096 | 供用日 | - |  |  |  | - |  |  |  | 型わく工 | 0.2 | 人 | 普通作業員 | 0.22 | 人 | とび工 | 0.08 | 人 | 土木一般世話役 | 0.06 | 人 | -
24-12-25(20)(高炉) | 幅:8.5以上10.0以下かつ高さ:4.0以上5.5以下 | 一般養生･特殊養生(練炭､ｼﾞｪｯﾄﾋｰﾀ) | 無し | 有り | 有り | 110m未満 | 47273 | コンクリートポンプ車［トラック架装・ブーム式］ 圧送能力90～110m3／h | 0.0096 | 供用日 | - |  |  |  | - |  |  |  | 普通作業員 | 0.2448 | 人 | 型わく工 | 0.2 | 人 | とび工 | 0.08 | 人 | 土木一般世話役 | 0.06 | 人 | -
24-12-25(20)(高炉) | 幅:8.5以上10.0以下かつ高さ:4.0以上5.5以下 | 一般養生･特殊養生(練炭､ｼﾞｪｯﾄﾋｰﾀ) | 無し | 有り | 有り | 110m以上220m未満 | 48613 | コンクリートポンプ車［トラック架装・ブーム式］ 圧送能力90～110m3／h | 0.0096 | 供用日 | - |  |  |  | - |  |  |  | 普通作業員 | 0.2944 | 人 | 型わく工 | 0.2 | 人 | とび工 | 0.08 | 人 | 土木一般世話役 | 0.06 | 人 | -
24-12-25(20)(高炉) | 幅:8.5以上10.0以下かつ高さ:4.0以上5.5以下 | 一般養生･特殊養生(練炭､ｼﾞｪｯﾄﾋｰﾀ) | 無し | 有り | 有り | 220m以上340m以下 | 50015 | コンクリートポンプ車［トラック架装・ブーム式］ 圧送能力90～110m3／h | 0.0096 | 供用日 | - |  |  |  | - |  |  |  | 普通作業員 | 0.3463 | 人 | 型わく工 | 0.2 | 人 | とび工 | 0.08 | 人 | 土木一般世話役 | 0.06 | 人 | -
24-12-25(20)(高炉) | 幅:8.5以上10.0以下かつ高さ:4.0以上5.5以下 | 一般養生･特殊養生(練炭､ｼﾞｪｯﾄﾋｰﾀ) | 無し | 有り | 無し | 延長無し | 45908 | コンクリートポンプ車［トラック架装・ブーム式］ 圧送能力90～110m3／h | 0.0096 | 供用日 | - |  |  |  | - |  |  |  | 型わく工 | 0.2 | 人 | 普通作業員 | 0.22 | 人 | とび工 | 0.08 | 人 | 土木一般世話役 | 0.06 | 人 | -
24-12-25(20)(高炉) | 幅:8.5以上10.0以下かつ高さ:4.0以上5.5以下 | 一般養生･特殊養生(練炭､ｼﾞｪｯﾄﾋｰﾀ) | 無し | 有り | 無し | 110m未満 | 46577 | コンクリートポンプ車［トラック架装・ブーム式］ 圧送能力90～110m3／h | 0.0096 | 供用日 | - |  |  |  | - |  |  |  | 普通作業員 | 0.2448 | 人 | 型わく工 | 0.2 | 人 | とび工 | 0.08 | 人 | 土木一般世話役 | 0.06 | 人 | -
24-12-25(20)(高炉) | 幅:8.5以上10.0以下かつ高さ:4.0以上5.5以下 | 一般養生･特殊養生(練炭､ｼﾞｪｯﾄﾋｰﾀ) | 無し | 有り | 無し | 110m以上220m未満 | 47914 | コンクリートポンプ車［トラック架装・ブーム式］ 圧送能力90～110m3／h | 0.0096 | 供用日 | - |  |  |  | - |  |  |  | 普通作業員 | 0.2944 | 人 | 型わく工 | 0.2 | 人 | とび工 | 0.08 | 人 | 土木一般世話役 | 0.06 | 人 | -
24-12-25(20)(高炉) | 幅:8.5以上10.0以下かつ高さ:4.0以上5.5以下 | 一般養生･特殊養生(練炭､ｼﾞｪｯﾄﾋｰﾀ) | 無し | 有り | 無し | 220m以上340m以下 | 49314 | コンクリートポンプ車［トラック架装・ブーム式］ 圧送能力90～110m3／h | 0.0096 | 供用日 | - |  |  |  | - |  |  |  | 普通作業員 | 0.3463 | 人 | 型わく工 | 0.2 | 人 | とび工 | 0.08 | 人 | 土木一般世話役 | 0.06 | 人 | -
24-12-25(20)(高炉) | 幅:8.5以上10.0以下かつ高さ:4.0以上5.5以下 | 一般養生･特殊養生(練炭､ｼﾞｪｯﾄﾋｰﾀ) | 無し | 無し | 有り | 延長無し | 45716 | コンクリートポンプ車［トラック架装・ブーム式］ 圧送能力90～110m3／h | 0.0096 | 供用日 | - |  |  |  | - |  |  |  | 型わく工 | 0.2 | 人 | 普通作業員 | 0.22 | 人 | とび工 | 0.08 | 人 | 土木一般世話役 | 0.06 | 人 | -
24-12-25(20)(高炉) | 幅:8.5以上10.0以下かつ高さ:4.0以上5.5以下 | 一般養生･特殊養生(練炭､ｼﾞｪｯﾄﾋｰﾀ) | 無し | 無し | 有り | 110m未満 | 46385 | コンクリートポンプ車［トラック架装・ブーム式］ 圧送能力90～110m3／h | 0.0096 | 供用日 | - |  |  |  | - |  |  |  | 普通作業員 | 0.2448 | 人 | 型わく工 | 0.2 | 人 | とび工 | 0.08 | 人 | 土木一般世話役 | 0.06 | 人 | -
24-12-25(20)(高炉) | 幅:8.5以上10.0以下かつ高さ:4.0以上5.5以下 | 一般養生･特殊養生(練炭､ｼﾞｪｯﾄﾋｰﾀ) | 無し | 無し | 有り | 110m以上220m未満 | 47722 | コンクリートポンプ車［トラック架装・ブーム式］ 圧送能力90～110m3／h | 0.0096 | 供用日 | - |  |  |  | - |  |  |  | 普通作業員 | 0.2944 | 人 | 型わく工 | 0.2 | 人 | とび工 | 0.08 | 人 | 土木一般世話役 | 0.06 | 人 | -
24-12-25(20)(高炉) | 幅:8.5以上10.0以下かつ高さ:4.0以上5.5以下 | 一般養生･特殊養生(練炭､ｼﾞｪｯﾄﾋｰﾀ) | 無し | 無し | 有り | 220m以上340m以下 | 49121 | コンクリートポンプ車［トラック架装・ブーム式］ 圧送能力90～110m3／h | 0.0096 | 供用日 | - |  |  |  | - |  |  |  | 普通作業員 | 0.3463 | 人 | 型わく工 | 0.2 | 人 | とび工 | 0.08 | 人 | 土木一般世話役 | 0.06 | 人 | -
24-12-25(20)(高炉) | 幅:8.5以上10.0以下かつ高さ:4.0以上5.5以下 | 一般養生･特殊養生(練炭､ｼﾞｪｯﾄﾋｰﾀ) | 無し | 無し | 無し | 延長無し | 45021 | コンクリートポンプ車［トラック架装・ブーム式］ 圧送能力90～110m3／h | 0.0096 | 供用日 | - |  |  |  | - |  |  |  | 型わく工 | 0.2 | 人 | 普通作業員 | 0.22 | 人 | とび工 | 0.08 | 人 | 土木一般世話役 | 0.06 | 人 | -
24-12-25(20)(高炉) | 幅:8.5以上10.0以下かつ高さ:4.0以上5.5以下 | 一般養生･特殊養生(練炭､ｼﾞｪｯﾄﾋｰﾀ) | 無し | 無し | 無し | 110m未満 | 45688 | コンクリートポンプ車［トラック架装・ブーム式］ 圧送能力90～110m3／h | 0.0096 | 供用日 | - |  |  |  | - |  |  |  | 普通作業員 | 0.2448 | 人 | 型わく工 | 0.2 | 人 | とび工 | 0.08 | 人 | 土木一般世話役 | 0.06 | 人 | -
24-12-25(20)(高炉) | 幅:8.5以上10.0以下かつ高さ:4.0以上5.5以下 | 一般養生･特殊養生(練炭､ｼﾞｪｯﾄﾋｰﾀ) | 無し | 無し | 無し | 110m以上220m未満 | 47023 | コンクリートポンプ車［トラック架装・ブーム式］ 圧送能力90～110m3／h | 0.0096 | 供用日 | - |  |  |  | - |  |  |  | 普通作業員 | 0.2944 | 人 | 型わく工 | 0.2 | 人 | とび工 | 0.08 | 人 | 土木一般世話役 | 0.06 | 人 | -
24-12-25(20)(高炉) | 幅:8.5以上10.0以下かつ高さ:4.0以上5.5以下 | 一般養生･特殊養生(練炭､ｼﾞｪｯﾄﾋｰﾀ) | 無し | 無し | 無し | 220m以上340m以下 | 48420 | コンクリートポンプ車［トラック架装・ブーム式］ 圧送能力90～110m3／h | 0.0096 | 供用日 | - |  |  |  | - |  |  |  | 普通作業員 | 0.3463 | 人 | 型わく工 | 0.2 | 人 | とび工 | 0.08 | 人 | 土木一般世話役 | 0.06 | 人 | -
24-12-25(20)(高炉) | 幅:8.5以上10.0以下かつ高さ:4.0以上5.5以下 | 特別な養生(仮囲い内ｼﾞｪｯﾄﾋｰﾀ) | 有り | 有り | 有り | 延長無し | 45125 | コンクリートポンプ車［トラック架装・ブーム式］ 圧送能力90～110m3／h | 0.0096 | 供用日 | 発動発電機［ディーゼルエンジン駆動］ 定格容量5kVA | * | 0.2178 | 日 | 業務用可搬型ヒータ［ジェットヒータ］［油だき・熱風・直火型］熱出力１２６ＭＪ/ｈ（３０，１００ｋｃａｌ/ｈ）油種 灯油 | * | 0.216 | 日 | 型わく工 | 0.2 | 人 | 普通作業員 | 0.217 | 人 | 土木一般世話役 | 0.06 | 人 | とび工 | 0.04 | 人 | -
24-12-25(20)(高炉) | 幅:8.5以上10.0以下かつ高さ:4.0以上5.5以下 | 特別な養生(仮囲い内ｼﾞｪｯﾄﾋｰﾀ) | 有り | 有り | 有り | 110m未満 | 45793 | コンクリートポンプ車［トラック架装・ブーム式］ 圧送能力90～110m3／h | 0.0096 | 供用日 | 発動発電機［ディーゼルエンジン駆動］ 定格容量5kVA | * | 0.2178 | 日 | 業務用可搬型ヒータ［ジェットヒータ］［油だき・熱風・直火型］熱出力１２６ＭＪ/ｈ（３０，１００ｋｃａｌ/ｈ）油種 灯油 | * | 0.216 | 日 | 普通作業員 | 0.2418 | 人 | 型わく工 | 0.2 | 人 | 土木一般世話役 | 0.06 | 人 | とび工 | 0.04 | 人 | -
24-12-25(20)(高炉) | 幅:8.5以上10.0以下かつ高さ:4.0以上5.5以下 | 特別な養生(仮囲い内ｼﾞｪｯﾄﾋｰﾀ) | 有り | 有り | 有り | 110m以上220m未満 | 47130 | コンクリートポンプ車［トラック架装・ブーム式］ 圧送能力90～110m3／h | 0.0096 | 供用日 | 発動発電機［ディーゼルエンジン駆動］ 定格容量5kVA | * | 0.2178 | 日 | 業務用可搬型ヒータ［ジェットヒータ］［油だき・熱風・直火型］熱出力１２６ＭＪ/ｈ（３０，１００ｋｃａｌ/ｈ）油種 灯油 | * | 0.216 | 日 | 普通作業員 | 0.2914 | 人 | 型わく工 | 0.2 | 人 | 土木一般世話役 | 0.06 | 人 | とび工 | 0.04 | 人 | -
24-12-25(20)(高炉) | 幅:8.5以上10.0以下かつ高さ:4.0以上5.5以下 | 特別な養生(仮囲い内ｼﾞｪｯﾄﾋｰﾀ) | 有り | 有り | 有り | 220m以上340m以下 | 48529 | コンクリートポンプ車［トラック架装・ブーム式］ 圧送能力90～110m3／h | 0.0096 | 供用日 | 発動発電機［ディーゼルエンジン駆動］ 定格容量5kVA | * | 0.2178 | 日 | 業務用可搬型ヒータ［ジェットヒータ］［油だき・熱風・直火型］熱出力１２６ＭＪ/ｈ（３０，１００ｋｃａｌ/ｈ）油種 灯油 | * | 0.216 | 日 | 普通作業員 | 0.3433 | 人 | 型わく工 | 0.2 | 人 | 土木一般世話役 | 0.06 | 人 | とび工 | 0.04 | 人 | -
24-12-25(20)(高炉) | 幅:8.5以上10.0以下かつ高さ:4.0以上5.5以下 | 特別な養生(仮囲い内ｼﾞｪｯﾄﾋｰﾀ) | 有り | 有り | 無し | 延長無し | 44421 | コンクリートポンプ車［トラック架装・ブーム式］ 圧送能力90～110m3／h | 0.0096 | 供用日 | 発動発電機［ディーゼルエンジン駆動］ 定格容量5kVA | * | 0.2178 | 日 | 業務用可搬型ヒータ［ジェットヒータ］［油だき・熱風・直火型］熱出力１２６ＭＪ/ｈ（３０，１００ｋｃａｌ/ｈ）油種 灯油 | * | 0.216 | 日 | 型わく工 | 0.2 | 人 | 普通作業員 | 0.217 | 人 | 土木一般世話役 | 0.06 | 人 | とび工 | 0.04 | 人 | -
24-12-25(20)(高炉) | 幅:8.5以上10.0以下かつ高さ:4.0以上5.5以下 | 特別な養生(仮囲い内ｼﾞｪｯﾄﾋｰﾀ) | 有り | 有り | 無し | 110m未満 | 45088 | コンクリートポンプ車［トラック架装・ブーム式］ 圧送能力90～110m3／h | 0.0096 | 供用日 | 発動発電機［ディーゼルエンジン駆動］ 定格容量5kVA | * | 0.2178 | 日 | 業務用可搬型ヒータ［ジェットヒータ］［油だき・熱風・直火型］熱出力１２６ＭＪ/ｈ（３０，１００ｋｃａｌ/ｈ）油種 灯油 | * | 0.216 | 日 | 普通作業員 | 0.2418 | 人 | 型わく工 | 0.2 | 人 | 土木一般世話役 | 0.06 | 人 | とび工 | 0.04 | 人 | -
24-12-25(20)(高炉) | 幅:8.5以上10.0以下かつ高さ:4.0以上5.5以下 | 特別な養生(仮囲い内ｼﾞｪｯﾄﾋｰﾀ) | 有り | 有り | 無し | 110m以上220m未満 | 46422 | コンクリートポンプ車［トラック架装・ブーム式］ 圧送能力90～110m3／h | 0.0096 | 供用日 | 発動発電機［ディーゼルエンジン駆動］ 定格容量5kVA | * | 0.2178 | 日 | 業務用可搬型ヒータ［ジェットヒータ］［油だき・熱風・直火型］熱出力１２６ＭＪ/ｈ（３０，１００ｋｃａｌ/ｈ）油種 灯油 | * | 0.216 | 日 | 普通作業員 | 0.2914 | 人 | 型わく工 | 0.2 | 人 | 土木一般世話役 | 0.06 | 人 | とび工 | 0.04 | 人 | -
24-12-25(20)(高炉) | 幅:8.5以上10.0以下かつ高さ:4.0以上5.5以下 | 特別な養生(仮囲い内ｼﾞｪｯﾄﾋｰﾀ) | 有り | 有り | 無し | 220m以上340m以下 | 47819 | コンクリートポンプ車［トラック架装・ブーム式］ 圧送能力90～110m3／h | 0.0096 | 供用日 | 発動発電機［ディーゼルエンジン駆動］ 定格容量5kVA | * | 0.2178 | 日 | 業務用可搬型ヒータ［ジェットヒータ］［油だき・熱風・直火型］熱出力１２６ＭＪ/ｈ（３０，１００ｋｃａｌ/ｈ）油種 灯油 | * | 0.216 | 日 | 普通作業員 | 0.3433 | 人 | 型わく工 | 0.2 | 人 | 土木一般世話役 | 0.06 | 人 | とび工 | 0.04 | 人 | -
24-12-25(20)(高炉) | 幅:8.5以上10.0以下かつ高さ:4.0以上5.5以下 | 特別な養生(仮囲い内ｼﾞｪｯﾄﾋｰﾀ) | 有り | 無し | 有り | 延長無し | 44218 | コンクリートポンプ車［トラック架装・ブーム式］ 圧送能力90～110m3／h | 0.0096 | 供用日 | 発動発電機［ディーゼルエンジン駆動］ 定格容量5kVA | * | 0.2178 | 日 | 業務用可搬型ヒータ［ジェットヒータ］［油だき・熱風・直火型］熱出力１２６ＭＪ/ｈ（３０，１００ｋｃａｌ/ｈ）油種 灯油 | * | 0.216 | 日 | 型わく工 | 0.2 | 人 | 普通作業員 | 0.217 | 人 | 土木一般世話役 | 0.06 | 人 | とび工 | 0.04 | 人 | -
24-12-25(20)(高炉) | 幅:8.5以上10.0以下かつ高さ:4.0以上5.5以下 | 特別な養生(仮囲い内ｼﾞｪｯﾄﾋｰﾀ) | 有り | 無し | 有り | 110m未満 | 44884 | コンクリートポンプ車［トラック架装・ブーム式］ 圧送能力90～110m3／h | 0.0096 | 供用日 | 発動発電機［ディーゼルエンジン駆動］ 定格容量5kVA | * | 0.2178 | 日 | 業務用可搬型ヒータ［ジェットヒータ］［油だき・熱風・直火型］熱出力１２６ＭＪ/ｈ（３０，１００ｋｃａｌ/ｈ）油種 灯油 | * | 0.216 | 日 | 普通作業員 | 0.2418 | 人 | 型わく工 | 0.2 | 人 | 土木一般世話役 | 0.06 | 人 | とび工 | 0.04 | 人 | -
24-12-25(20)(高炉) | 幅:8.5以上10.0以下かつ高さ:4.0以上5.5以下 | 特別な養生(仮囲い内ｼﾞｪｯﾄﾋｰﾀ) | 有り | 無し | 有り | 110m以上220m未満 | 46218 | コンクリートポンプ車［トラック架装・ブーム式］ 圧送能力90～110m3／h | 0.0096 | 供用日 | 発動発電機［ディーゼルエンジン駆動］ 定格容量5kVA | * | 0.2178 | 日 | 業務用可搬型ヒータ［ジェットヒータ］［油だき・熱風・直火型］熱出力１２６ＭＪ/ｈ（３０，１００ｋｃａｌ/ｈ）油種 灯油 | * | 0.216 | 日 | 普通作業員 | 0.2914 | 人 | 型わく工 | 0.2 | 人 | 土木一般世話役 | 0.06 | 人 | とび工 | 0.04 | 人 | -
24-12-25(20)(高炉) | 幅:8.5以上10.0以下かつ高さ:4.0以上5.5以下 | 特別な養生(仮囲い内ｼﾞｪｯﾄﾋｰﾀ) | 有り | 無し | 有り | 220m以上340m以下 | 47614 | コンクリートポンプ車［トラック架装・ブーム式］ 圧送能力90～110m3／h | 0.0096 | 供用日 | 発動発電機［ディーゼルエンジン駆動］ 定格容量5kVA | * | 0.2178 | 日 | 業務用可搬型ヒータ［ジェットヒータ］［油だき・熱風・直火型］熱出力１２６ＭＪ/ｈ（３０，１００ｋｃａｌ/ｈ）油種 灯油 | * | 0.216 | 日 | 普通作業員 | 0.3433 | 人 | 型わく工 | 0.2 | 人 | 土木一般世話役 | 0.06 | 人 | とび工 | 0.04 | 人 | -
24-12-25(20)(高炉) | 幅:8.5以上10.0以下かつ高さ:4.0以上5.5以下 | 特別な養生(仮囲い内ｼﾞｪｯﾄﾋｰﾀ) | 有り | 無し | 無し | 延長無し | 43514 | コンクリートポンプ車［トラック架装・ブーム式］ 圧送能力90～110m3／h | 0.0096 | 供用日 | 発動発電機［ディーゼルエンジン駆動］ 定格容量5kVA | * | 0.2178 | 日 | 業務用可搬型ヒータ［ジェットヒータ］［油だき・熱風・直火型］熱出力１２６ＭＪ/ｈ（３０，１００ｋｃａｌ/ｈ）油種 灯油 | * | 0.216 | 日 | 型わく工 | 0.2 | 人 | 普通作業員 | 0.217 | 人 | 土木一般世話役 | 0.06 | 人 | とび工 | 0.04 | 人 | -
24-12-25(20)(高炉) | 幅:8.5以上10.0以下かつ高さ:4.0以上5.5以下 | 特別な養生(仮囲い内ｼﾞｪｯﾄﾋｰﾀ) | 有り | 無し | 無し | 110m未満 | 44179 | コンクリートポンプ車［トラック架装・ブーム式］ 圧送能力90～110m3／h | 0.0096 | 供用日 | 発動発電機［ディーゼルエンジン駆動］ 定格容量5kVA | * | 0.2178 | 日 | 業務用可搬型ヒータ［ジェットヒータ］［油だき・熱風・直火型］熱出力１２６ＭＪ/ｈ（３０，１００ｋｃａｌ/ｈ）油種 灯油 | * | 0.216 | 日 | 普通作業員 | 0.2418 | 人 | 型わく工 | 0.2 | 人 | 土木一般世話役 | 0.06 | 人 | とび工 | 0.04 | 人 | -
24-12-25(20)(高炉) | 幅:8.5以上10.0以下かつ高さ:4.0以上5.5以下 | 特別な養生(仮囲い内ｼﾞｪｯﾄﾋｰﾀ) | 有り | 無し | 無し | 110m以上220m未満 | 45511 | コンクリートポンプ車［トラック架装・ブーム式］ 圧送能力90～110m3／h | 0.0096 | 供用日 | 発動発電機［ディーゼルエンジン駆動］ 定格容量5kVA | * | 0.2178 | 日 | 業務用可搬型ヒータ［ジェットヒータ］［油だき・熱風・直火型］熱出力１２６ＭＪ/ｈ（３０，１００ｋｃａｌ/ｈ）油種 灯油 | * | 0.216 | 日 | 普通作業員 | 0.2914 | 人 | 型わく工 | 0.2 | 人 | 土木一般世話役 | 0.06 | 人 | とび工 | 0.04 | 人 | -
24-12-25(20)(高炉) | 幅:8.5以上10.0以下かつ高さ:4.0以上5.5以下 | 特別な養生(仮囲い内ｼﾞｪｯﾄﾋｰﾀ) | 有り | 無し | 無し | 220m以上340m以下 | 46904 | コンクリートポンプ車［トラック架装・ブーム式］ 圧送能力90～110m3／h | 0.0096 | 供用日 | 発動発電機［ディーゼルエンジン駆動］ 定格容量5kVA | * | 0.2178 | 日 | 業務用可搬型ヒータ［ジェットヒータ］［油だき・熱風・直火型］熱出力１２６ＭＪ/ｈ（３０，１００ｋｃａｌ/ｈ）油種 灯油 | * | 0.216 | 日 | 普通作業員 | 0.3433 | 人 | 型わく工 | 0.2 | 人 | 土木一般世話役 | 0.06 | 人 | とび工 | 0.04 | 人 | -
24-12-25(20)(高炉) | 幅:8.5以上10.0以下かつ高さ:4.0以上5.5以下 | 特別な養生(仮囲い内ｼﾞｪｯﾄﾋｰﾀ) | 無し | 有り | 有り | 延長無し | 44218 | コンクリートポンプ車［トラック架装・ブーム式］ 圧送能力90～110m3／h | 0.0096 | 供用日 | 発動発電機［ディーゼルエンジン駆動］ 定格容量5kVA | * | 0.2178 | 日 | 業務用可搬型ヒータ［ジェットヒータ］［油だき・熱風・直火型］熱出力１２６ＭＪ/ｈ（３０，１００ｋｃａｌ/ｈ）油種 灯油 | * | 0.216 | 日 | 型わく工 | 0.2 | 人 | 普通作業員 | 0.217 | 人 | 土木一般世話役 | 0.06 | 人 | とび工 | 0.04 | 人 | -
24-12-25(20)(高炉) | 幅:8.5以上10.0以下かつ高さ:4.0以上5.5以下 | 特別な養生(仮囲い内ｼﾞｪｯﾄﾋｰﾀ) | 無し | 有り | 有り | 110m未満 | 44884 | コンクリートポンプ車［トラック架装・ブーム式］ 圧送能力90～110m3／h | 0.0096 | 供用日 | 発動発電機［ディーゼルエンジン駆動］ 定格容量5kVA | * | 0.2178 | 日 | 業務用可搬型ヒータ［ジェットヒータ］［油だき・熱風・直火型］熱出力１２６ＭＪ/ｈ（３０，１００ｋｃａｌ/ｈ）油種 灯油 | * | 0.216 | 日 | 普通作業員 | 0.2418 | 人 | 型わく工 | 0.2 | 人 | 土木一般世話役 | 0.06 | 人 | とび工 | 0.04 | 人 | -
24-12-25(20)(高炉) | 幅:8.5以上10.0以下かつ高さ:4.0以上5.5以下 | 特別な養生(仮囲い内ｼﾞｪｯﾄﾋｰﾀ) | 無し | 有り | 有り | 110m以上220m未満 | 46218 | コンクリートポンプ車［トラック架装・ブーム式］ 圧送能力90～110m3／h | 0.0096 | 供用日 | 発動発電機［ディーゼルエンジン駆動］ 定格容量5kVA | * | 0.2178 | 日 | 業務用可搬型ヒータ［ジェットヒータ］［油だき・熱風・直火型］熱出力１２６ＭＪ/ｈ（３０，１００ｋｃａｌ/ｈ）油種 灯油 | * | 0.216 | 日 | 普通作業員 | 0.2914 | 人 | 型わく工 | 0.2 | 人 | 土木一般世話役 | 0.06 | 人 | とび工 | 0.04 | 人 | -
24-12-25(20)(高炉) | 幅:8.5以上10.0以下かつ高さ:4.0以上5.5以下 | 特別な養生(仮囲い内ｼﾞｪｯﾄﾋｰﾀ) | 無し | 有り | 有り | 220m以上340m以下 | 47614 | コンクリートポンプ車［トラック架装・ブーム式］ 圧送能力90～110m3／h | 0.0096 | 供用日 | 発動発電機［ディーゼルエンジン駆動］ 定格容量5kVA | * | 0.2178 | 日 | 業務用可搬型ヒータ［ジェットヒータ］［油だき・熱風・直火型］熱出力１２６ＭＪ/ｈ（３０，１００ｋｃａｌ/ｈ）油種 灯油 | * | 0.216 | 日 | 普通作業員 | 0.3433 | 人 | 型わく工 | 0.2 | 人 | 土木一般世話役 | 0.06 | 人 | とび工 | 0.04 | 人 | -
24-12-25(20)(高炉) | 幅:8.5以上10.0以下かつ高さ:4.0以上5.5以下 | 特別な養生(仮囲い内ｼﾞｪｯﾄﾋｰﾀ) | 無し | 有り | 無し | 延長無し | 43514 | コンクリートポンプ車［トラック架装・ブーム式］ 圧送能力90～110m3／h | 0.0096 | 供用日 | 発動発電機［ディーゼルエンジン駆動］ 定格容量5kVA | * | 0.2178 | 日 | 業務用可搬型ヒータ［ジェットヒータ］［油だき・熱風・直火型］熱出力１２６ＭＪ/ｈ（３０，１００ｋｃａｌ/ｈ）油種 灯油 | * | 0.216 | 日 | 型わく工 | 0.2 | 人 | 普通作業員 | 0.217 | 人 | 土木一般世話役 | 0.06 | 人 | とび工 | 0.04 | 人 | -
24-12-25(20)(高炉) | 幅:8.5以上10.0以下かつ高さ:4.0以上5.5以下 | 特別な養生(仮囲い内ｼﾞｪｯﾄﾋｰﾀ) | 無し | 有り | 無し | 110m未満 | 44179 | コンクリートポンプ車［トラック架装・ブーム式］ 圧送能力90～110m3／h | 0.0096 | 供用日 | 発動発電機［ディーゼルエンジン駆動］ 定格容量5kVA | * | 0.2178 | 日 | 業務用可搬型ヒータ［ジェットヒータ］［油だき・熱風・直火型］熱出力１２６ＭＪ/ｈ（３０，１００ｋｃａｌ/ｈ）油種 灯油 | * | 0.216 | 日 | 普通作業員 | 0.2418 | 人 | 型わく工 | 0.2 | 人 | 土木一般世話役 | 0.06 | 人 | とび工 | 0.04 | 人 | -
24-12-25(20)(高炉) | 幅:8.5以上10.0以下かつ高さ:4.0以上5.5以下 | 特別な養生(仮囲い内ｼﾞｪｯﾄﾋｰﾀ) | 無し | 有り | 無し | 110m以上220m未満 | 45511 | コンクリートポンプ車［トラック架装・ブーム式］ 圧送能力90～110m3／h | 0.0096 | 供用日 | 発動発電機［ディーゼルエンジン駆動］ 定格容量5kVA | * | 0.2178 | 日 | 業務用可搬型ヒータ［ジェットヒータ］［油だき・熱風・直火型］熱出力１２６ＭＪ/ｈ（３０，１００ｋｃａｌ/ｈ）油種 灯油 | * | 0.216 | 日 | 普通作業員 | 0.2914 | 人 | 型わく工 | 0.2 | 人 | 土木一般世話役 | 0.06 | 人 | とび工 | 0.04 | 人 | -
24-12-25(20)(高炉) | 幅:8.5以上10.0以下かつ高さ:4.0以上5.5以下 | 特別な養生(仮囲い内ｼﾞｪｯﾄﾋｰﾀ) | 無し | 有り | 無し | 220m以上340m以下 | 46904 | コンクリートポンプ車［トラック架装・ブーム式］ 圧送能力90～110m3／h | 0.0096 | 供用日 | 発動発電機［ディーゼルエンジン駆動］ 定格容量5kVA | * | 0.2178 | 日 | 業務用可搬型ヒータ［ジェットヒータ］［油だき・熱風・直火型］熱出力１２６ＭＪ/ｈ（３０，１００ｋｃａｌ/ｈ）油種 灯油 | * | 0.216 | 日 | 普通作業員 | 0.3433 | 人 | 型わく工 | 0.2 | 人 | 土木一般世話役 | 0.06 | 人 | とび工 | 0.04 | 人 | -
24-12-25(20)(高炉) | 幅:8.5以上10.0以下かつ高さ:4.0以上5.5以下 | 特別な養生(仮囲い内ｼﾞｪｯﾄﾋｰﾀ) | 無し | 無し | 有り | 延長無し | 43311 | コンクリートポンプ車［トラック架装・ブーム式］ 圧送能力90～110m3／h | 0.0096 | 供用日 | 発動発電機［ディーゼルエンジン駆動］ 定格容量5kVA | * | 0.2178 | 日 | 業務用可搬型ヒータ［ジェットヒータ］［油だき・熱風・直火型］熱出力１２６ＭＪ/ｈ（３０，１００ｋｃａｌ/ｈ）油種 灯油 | * | 0.216 | 日 | 型わく工 | 0.2 | 人 | 普通作業員 | 0.217 | 人 | 土木一般世話役 | 0.06 | 人 | とび工 | 0.04 | 人 | -
24-12-25(20)(高炉) | 幅:8.5以上10.0以下かつ高さ:4.0以上5.5以下 | 特別な養生(仮囲い内ｼﾞｪｯﾄﾋｰﾀ) | 無し | 無し | 有り | 110m未満 | 43976 | コンクリートポンプ車［トラック架装・ブーム式］ 圧送能力90～110m3／h | 0.0096 | 供用日 | 発動発電機［ディーゼルエンジン駆動］ 定格容量5kVA | * | 0.2178 | 日 | 業務用可搬型ヒータ［ジェットヒータ］［油だき・熱風・直火型］熱出力１２６ＭＪ/ｈ（３０，１００ｋｃａｌ/ｈ）油種 灯油 | * | 0.216 | 日 | 普通作業員 | 0.2418 | 人 | 型わく工 | 0.2 | 人 | 土木一般世話役 | 0.06 | 人 | とび工 | 0.04 | 人 | -
24-12-25(20)(高炉) | 幅:8.5以上10.0以下かつ高さ:4.0以上5.5以下 | 特別な養生(仮囲い内ｼﾞｪｯﾄﾋｰﾀ) | 無し | 無し | 有り | 110m以上220m未満 | 45306 | コンクリートポンプ車［トラック架装・ブーム式］ 圧送能力90～110m3／h | 0.0096 | 供用日 | 発動発電機［ディーゼルエンジン駆動］ 定格容量5kVA | * | 0.2178 | 日 | 業務用可搬型ヒータ［ジェットヒータ］［油だき・熱風・直火型］熱出力１２６ＭＪ/ｈ（３０，１００ｋｃａｌ/ｈ）油種 灯油 | * | 0.216 | 日 | 普通作業員 | 0.2914 | 人 | 型わく工 | 0.2 | 人 | 土木一般世話役 | 0.06 | 人 | とび工 | 0.04 | 人 | -
24-12-25(20)(高炉) | 幅:8.5以上10.0以下かつ高さ:4.0以上5.5以下 | 特別な養生(仮囲い内ｼﾞｪｯﾄﾋｰﾀ) | 無し | 無し | 有り | 220m以上340m以下 | 46699 | コンクリートポンプ車［トラック架装・ブーム式］ 圧送能力90～110m3／h | 0.0096 | 供用日 | 発動発電機［ディーゼルエンジン駆動］ 定格容量5kVA | * | 0.2178 | 日 | 業務用可搬型ヒータ［ジェットヒータ］［油だき・熱風・直火型］熱出力１２６ＭＪ/ｈ（３０，１００ｋｃａｌ/ｈ）油種 灯油 | * | 0.216 | 日 | 普通作業員 | 0.3433 | 人 | 型わく工 | 0.2 | 人 | 土木一般世話役 | 0.06 | 人 | とび工 | 0.04 | 人 | -
24-12-25(20)(高炉) | 幅:8.5以上10.0以下かつ高さ:4.0以上5.5以下 | 特別な養生(仮囲い内ｼﾞｪｯﾄﾋｰﾀ) | 無し | 無し | 無し | 延長無し | 42607 | コンクリートポンプ車［トラック架装・ブーム式］ 圧送能力90～110m3／h | 0.0096 | 供用日 | 発動発電機［ディーゼルエンジン駆動］ 定格容量5kVA | * | 0.2178 | 日 | 業務用可搬型ヒータ［ジェットヒータ］［油だき・熱風・直火型］熱出力１２６ＭＪ/ｈ（３０，１００ｋｃａｌ/ｈ）油種 灯油 | * | 0.216 | 日 | 型わく工 | 0.2 | 人 | 普通作業員 | 0.217 | 人 | 土木一般世話役 | 0.06 | 人 | とび工 | 0.04 | 人 | -
24-12-25(20)(高炉) | 幅:8.5以上10.0以下かつ高さ:4.0以上5.5以下 | 特別な養生(仮囲い内ｼﾞｪｯﾄﾋｰﾀ) | 無し | 無し | 無し | 110m未満 | 43271 | コンクリートポンプ車［トラック架装・ブーム式］ 圧送能力90～110m3／h | 0.0096 | 供用日 | 発動発電機［ディーゼルエンジン駆動］ 定格容量5kVA | * | 0.2178 | 日 | 業務用可搬型ヒータ［ジェットヒータ］［油だき・熱風・直火型］熱出力１２６ＭＪ/ｈ（３０，１００ｋｃａｌ/ｈ）油種 灯油 | * | 0.216 | 日 | 普通作業員 | 0.2418 | 人 | 型わく工 | 0.2 | 人 | 土木一般世話役 | 0.06 | 人 | とび工 | 0.04 | 人 | -
24-12-25(20)(高炉) | 幅:8.5以上10.0以下かつ高さ:4.0以上5.5以下 | 特別な養生(仮囲い内ｼﾞｪｯﾄﾋｰﾀ) | 無し | 無し | 無し | 110m以上220m未満 | 44599 | コンクリートポンプ車［トラック架装・ブーム式］ 圧送能力90～110m3／h | 0.0096 | 供用日 | 発動発電機［ディーゼルエンジン駆動］ 定格容量5kVA | * | 0.2178 | 日 | 業務用可搬型ヒータ［ジェットヒータ］［油だき・熱風・直火型］熱出力１２６ＭＪ/ｈ（３０，１００ｋｃａｌ/ｈ）油種 灯油 | * | 0.216 | 日 | 普通作業員 | 0.2914 | 人 | 型わく工 | 0.2 | 人 | 土木一般世話役 | 0.06 | 人 | とび工 | 0.04 | 人 | -
24-12-25(20)(高炉) | 幅:8.5以上10.0以下かつ高さ:4.0以上5.5以下 | 特別な養生(仮囲い内ｼﾞｪｯﾄﾋｰﾀ) | 無し | 無し | 無し | 220m以上340m以下 | 45989 | コンクリートポンプ車［トラック架装・ブーム式］ 圧送能力90～110m3／h | 0.0096 | 供用日 | 発動発電機［ディーゼルエンジン駆動］ 定格容量5kVA | * | 0.2178 | 日 | 業務用可搬型ヒータ［ジェットヒータ］［油だき・熱風・直火型］熱出力１２６ＭＪ/ｈ（３０，１００ｋｃａｌ/ｈ）油種 灯油 | * | 0.216 | 日 | 普通作業員 | 0.3433 | 人 | 型わく工 | 0.2 | 人 | 土木一般世話役 | 0.06 | 人 | とび工 | 0.04 | 人 | -
24-12-25(20)(高炉) | 幅:4.0以上5.5未満かつ高さ:5.5以上7.0以下 | 一般養生･特殊養生(練炭､ｼﾞｪｯﾄﾋｰﾀ) | 有り | 有り | 有り | 延長無し | 57253 | コンクリートポンプ車［トラック架装・ブーム式］ 圧送能力90～110m3／h | 0.0096 | 供用日 | - |  |  |  | - |  |  |  | 型わく工 | 0.3 | 人 | 普通作業員 | 0.29 | 人 | とび工 | 0.12 | 人 | 土木一般世話役 | 0.08 | 人 | -
24-12-25(20)(高炉) | 幅:4.0以上5.5未満かつ高さ:5.5以上7.0以下 | 一般養生･特殊養生(練炭､ｼﾞｪｯﾄﾋｰﾀ) | 有り | 有り | 有り | 110m未満 | 57924 | コンクリートポンプ車［トラック架装・ブーム式］ 圧送能力90～110m3／h | 0.0096 | 供用日 | - |  |  |  | - |  |  |  | 型わく工 | 0.3 | 人 | 普通作業員 | 0.3148 | 人 | とび工 | 0.12 | 人 | 土木一般世話役 | 0.08 | 人 | -
24-12-25(20)(高炉) | 幅:4.0以上5.5未満かつ高さ:5.5以上7.0以下 | 一般養生･特殊養生(練炭､ｼﾞｪｯﾄﾋｰﾀ) | 有り | 有り | 有り | 110m以上220m未満 | 59265 | コンクリートポンプ車［トラック架装・ブーム式］ 圧送能力90～110m3／h | 0.0096 | 供用日 | - |  |  |  | - |  |  |  | 普通作業員 | 0.3644 | 人 | 型わく工 | 0.3 | 人 | とび工 | 0.12 | 人 | 土木一般世話役 | 0.08 | 人 | -
24-12-25(20)(高炉) | 幅:4.0以上5.5未満かつ高さ:5.5以上7.0以下 | 一般養生･特殊養生(練炭､ｼﾞｪｯﾄﾋｰﾀ) | 有り | 有り | 有り | 220m以上340m以下 | 60669 | コンクリートポンプ車［トラック架装・ブーム式］ 圧送能力90～110m3／h | 0.0096 | 供用日 | - |  |  |  | - |  |  |  | 普通作業員 | 0.4163 | 人 | 型わく工 | 0.3 | 人 | とび工 | 0.12 | 人 | 土木一般世話役 | 0.08 | 人 | -
24-12-25(20)(高炉) | 幅:4.0以上5.5未満かつ高さ:5.5以上7.0以下 | 一般養生･特殊養生(練炭､ｼﾞｪｯﾄﾋｰﾀ) | 有り | 有り | 無し | 延長無し | 56532 | コンクリートポンプ車［トラック架装・ブーム式］ 圧送能力90～110m3／h | 0.0096 | 供用日 | - |  |  |  | - |  |  |  | 型わく工 | 0.3 | 人 | 普通作業員 | 0.29 | 人 | とび工 | 0.12 | 人 | 土木一般世話役 | 0.08 | 人 | -
24-12-25(20)(高炉) | 幅:4.0以上5.5未満かつ高さ:5.5以上7.0以下 | 一般養生･特殊養生(練炭､ｼﾞｪｯﾄﾋｰﾀ) | 有り | 有り | 無し | 110m未満 | 57202 | コンクリートポンプ車［トラック架装・ブーム式］ 圧送能力90～110m3／h | 0.0096 | 供用日 | - |  |  |  | - |  |  |  | 型わく工 | 0.3 | 人 | 普通作業員 | 0.3148 | 人 | とび工 | 0.12 | 人 | 土木一般世話役 | 0.08 | 人 | -
24-12-25(20)(高炉) | 幅:4.0以上5.5未満かつ高さ:5.5以上7.0以下 | 一般養生･特殊養生(練炭､ｼﾞｪｯﾄﾋｰﾀ) | 有り | 有り | 無し | 110m以上220m未満 | 58542 | コンクリートポンプ車［トラック架装・ブーム式］ 圧送能力90～110m3／h | 0.0096 | 供用日 | - |  |  |  | - |  |  |  | 普通作業員 | 0.3644 | 人 | 型わく工 | 0.3 | 人 | とび工 | 0.12 | 人 | 土木一般世話役 | 0.08 | 人 | -
24-12-25(20)(高炉) | 幅:4.0以上5.5未満かつ高さ:5.5以上7.0以下 | 一般養生･特殊養生(練炭､ｼﾞｪｯﾄﾋｰﾀ) | 有り | 有り | 無し | 220m以上340m以下 | 59943 | コンクリートポンプ車［トラック架装・ブーム式］ 圧送能力90～110m3／h | 0.0096 | 供用日 | - |  |  |  | - |  |  |  | 普通作業員 | 0.4163 | 人 | 型わく工 | 0.3 | 人 | とび工 | 0.12 | 人 | 土木一般世話役 | 0.08 | 人 | -
24-12-25(20)(高炉) | 幅:4.0以上5.5未満かつ高さ:5.5以上7.0以下 | 一般養生･特殊養生(練炭､ｼﾞｪｯﾄﾋｰﾀ) | 有り | 無し | 有り | 延長無し | 56243 | コンクリートポンプ車［トラック架装・ブーム式］ 圧送能力90～110m3／h | 0.0096 | 供用日 | - |  |  |  | - |  |  |  | 型わく工 | 0.3 | 人 | 普通作業員 | 0.29 | 人 | とび工 | 0.12 | 人 | 土木一般世話役 | 0.08 | 人 | -
24-12-25(20)(高炉) | 幅:4.0以上5.5未満かつ高さ:5.5以上7.0以下 | 一般養生･特殊養生(練炭､ｼﾞｪｯﾄﾋｰﾀ) | 有り | 無し | 有り | 110m未満 | 56913 | コンクリートポンプ車［トラック架装・ブーム式］ 圧送能力90～110m3／h | 0.0096 | 供用日 | - |  |  |  | - |  |  |  | 型わく工 | 0.3 | 人 | 普通作業員 | 0.3148 | 人 | とび工 | 0.12 | 人 | 土木一般世話役 | 0.08 | 人 | -
24-12-25(20)(高炉) | 幅:4.0以上5.5未満かつ高さ:5.5以上7.0以下 | 一般養生･特殊養生(練炭､ｼﾞｪｯﾄﾋｰﾀ) | 有り | 無し | 有り | 110m以上220m未満 | 58252 | コンクリートポンプ車［トラック架装・ブーム式］ 圧送能力90～110m3／h | 0.0096 | 供用日 | - |  |  |  | - |  |  |  | 普通作業員 | 0.3644 | 人 | 型わく工 | 0.3 | 人 | とび工 | 0.12 | 人 | 土木一般世話役 | 0.08 | 人 | -
24-12-25(20)(高炉) | 幅:4.0以上5.5未満かつ高さ:5.5以上7.0以下 | 一般養生･特殊養生(練炭､ｼﾞｪｯﾄﾋｰﾀ) | 有り | 無し | 有り | 220m以上340m以下 | 59653 | コンクリートポンプ車［トラック架装・ブーム式］ 圧送能力90～110m3／h | 0.0096 | 供用日 | - |  |  |  | - |  |  |  | 普通作業員 | 0.4163 | 人 | 型わく工 | 0.3 | 人 | とび工 | 0.12 | 人 | 土木一般世話役 | 0.08 | 人 | -
24-12-25(20)(高炉) | 幅:4.0以上5.5未満かつ高さ:5.5以上7.0以下 | 一般養生･特殊養生(練炭､ｼﾞｪｯﾄﾋｰﾀ) | 有り | 無し | 無し | 延長無し | 55522 | コンクリートポンプ車［トラック架装・ブーム式］ 圧送能力90～110m3／h | 0.0096 | 供用日 | - |  |  |  | - |  |  |  | 型わく工 | 0.3 | 人 | 普通作業員 | 0.29 | 人 | とび工 | 0.12 | 人 | 土木一般世話役 | 0.08 | 人 | -
24-12-25(20)(高炉) | 幅:4.0以上5.5未満かつ高さ:5.5以上7.0以下 | 一般養生･特殊養生(練炭､ｼﾞｪｯﾄﾋｰﾀ) | 有り | 無し | 無し | 110m未満 | 56191 | コンクリートポンプ車［トラック架装・ブーム式］ 圧送能力90～110m3／h | 0.0096 | 供用日 | - |  |  |  | - |  |  |  | 型わく工 | 0.3 | 人 | 普通作業員 | 0.3148 | 人 | とび工 | 0.12 | 人 | 土木一般世話役 | 0.08 | 人 | -
24-12-25(20)(高炉) | 幅:4.0以上5.5未満かつ高さ:5.5以上7.0以下 | 一般養生･特殊養生(練炭､ｼﾞｪｯﾄﾋｰﾀ) | 有り | 無し | 無し | 110m以上220m未満 | 57528 | コンクリートポンプ車［トラック架装・ブーム式］ 圧送能力90～110m3／h | 0.0096 | 供用日 | - |  |  |  | - |  |  |  | 普通作業員 | 0.3644 | 人 | 型わく工 | 0.3 | 人 | とび工 | 0.12 | 人 | 土木一般世話役 | 0.08 | 人 | -
24-12-25(20)(高炉) | 幅:4.0以上5.5未満かつ高さ:5.5以上7.0以下 | 一般養生･特殊養生(練炭､ｼﾞｪｯﾄﾋｰﾀ) | 有り | 無し | 無し | 220m以上340m以下 | 58928 | コンクリートポンプ車［トラック架装・ブーム式］ 圧送能力90～110m3／h | 0.0096 | 供用日 | - |  |  |  | - |  |  |  | 普通作業員 | 0.4163 | 人 | 型わく工 | 0.3 | 人 | とび工 | 0.12 | 人 | 土木一般世話役 | 0.08 | 人 | -
24-12-25(20)(高炉) | 幅:4.0以上5.5未満かつ高さ:5.5以上7.0以下 | 一般養生･特殊養生(練炭､ｼﾞｪｯﾄﾋｰﾀ) | 無し | 有り | 有り | 延長無し | 56484 | コンクリートポンプ車［トラック架装・ブーム式］ 圧送能力90～110m3／h | 0.0096 | 供用日 | - |  |  |  | - |  |  |  | 型わく工 | 0.3 | 人 | 普通作業員 | 0.29 | 人 | とび工 | 0.12 | 人 | 土木一般世話役 | 0.08 | 人 | -
24-12-25(20)(高炉) | 幅:4.0以上5.5未満かつ高さ:5.5以上7.0以下 | 一般養生･特殊養生(練炭､ｼﾞｪｯﾄﾋｰﾀ) | 無し | 有り | 有り | 110m未満 | 57154 | コンクリートポンプ車［トラック架装・ブーム式］ 圧送能力90～110m3／h | 0.0096 | 供用日 | - |  |  |  | - |  |  |  | 型わく工 | 0.3 | 人 | 普通作業員 | 0.3148 | 人 | とび工 | 0.12 | 人 | 土木一般世話役 | 0.08 | 人 | -
24-12-25(20)(高炉) | 幅:4.0以上5.5未満かつ高さ:5.5以上7.0以下 | 一般養生･特殊養生(練炭､ｼﾞｪｯﾄﾋｰﾀ) | 無し | 有り | 有り | 110m以上220m未満 | 58493 | コンクリートポンプ車［トラック架装・ブーム式］ 圧送能力90～110m3／h | 0.0096 | 供用日 | - |  |  |  | - |  |  |  | 普通作業員 | 0.3644 | 人 | 型わく工 | 0.3 | 人 | とび工 | 0.12 | 人 | 土木一般世話役 | 0.08 | 人 | -
24-12-25(20)(高炉) | 幅:4.0以上5.5未満かつ高さ:5.5以上7.0以下 | 一般養生･特殊養生(練炭､ｼﾞｪｯﾄﾋｰﾀ) | 無し | 有り | 有り | 220m以上340m以下 | 59895 | コンクリートポンプ車［トラック架装・ブーム式］ 圧送能力90～110m3／h | 0.0096 | 供用日 | - |  |  |  | - |  |  |  | 普通作業員 | 0.4163 | 人 | 型わく工 | 0.3 | 人 | とび工 | 0.12 | 人 | 土木一般世話役 | 0.08 | 人 | -
24-12-25(20)(高炉) | 幅:4.0以上5.5未満かつ高さ:5.5以上7.0以下 | 一般養生･特殊養生(練炭､ｼﾞｪｯﾄﾋｰﾀ) | 無し | 有り | 無し | 延長無し | 55762 | コンクリートポンプ車［トラック架装・ブーム式］ 圧送能力90～110m3／h | 0.0096 | 供用日 | - |  |  |  | - |  |  |  | 型わく工 | 0.3 | 人 | 普通作業員 | 0.29 | 人 | とび工 | 0.12 | 人 | 土木一般世話役 | 0.08 | 人 | -
24-12-25(20)(高炉) | 幅:4.0以上5.5未満かつ高さ:5.5以上7.0以下 | 一般養生･特殊養生(練炭､ｼﾞｪｯﾄﾋｰﾀ) | 無し | 有り | 無し | 110m未満 | 56432 | コンクリートポンプ車［トラック架装・ブーム式］ 圧送能力90～110m3／h | 0.0096 | 供用日 | - |  |  |  | - |  |  |  | 型わく工 | 0.3 | 人 | 普通作業員 | 0.3148 | 人 | とび工 | 0.12 | 人 | 土木一般世話役 | 0.08 | 人 | -
24-12-25(20)(高炉) | 幅:4.0以上5.5未満かつ高さ:5.5以上7.0以下 | 一般養生･特殊養生(練炭､ｼﾞｪｯﾄﾋｰﾀ) | 無し | 有り | 無し | 110m以上220m未満 | 57770 | コンクリートポンプ車［トラック架装・ブーム式］ 圧送能力90～110m3／h | 0.0096 | 供用日 | - |  |  |  | - |  |  |  | 普通作業員 | 0.3644 | 人 | 型わく工 | 0.3 | 人 | とび工 | 0.12 | 人 | 土木一般世話役 | 0.08 | 人 | -
24-12-25(20)(高炉) | 幅:4.0以上5.5未満かつ高さ:5.5以上7.0以下 | 一般養生･特殊養生(練炭､ｼﾞｪｯﾄﾋｰﾀ) | 無し | 有り | 無し | 220m以上340m以下 | 59170 | コンクリートポンプ車［トラック架装・ブーム式］ 圧送能力90～110m3／h | 0.0096 | 供用日 | - |  |  |  | - |  |  |  | 普通作業員 | 0.4163 | 人 | 型わく工 | 0.3 | 人 | とび工 | 0.12 | 人 | 土木一般世話役 | 0.08 | 人 | -
24-12-25(20)(高炉) | 幅:4.0以上5.5未満かつ高さ:5.5以上7.0以下 | 一般養生･特殊養生(練炭､ｼﾞｪｯﾄﾋｰﾀ) | 無し | 無し | 有り | 延長無し | 55474 | コンクリートポンプ車［トラック架装・ブーム式］ 圧送能力90～110m3／h | 0.0096 | 供用日 | - |  |  |  | - |  |  |  | 型わく工 | 0.3 | 人 | 普通作業員 | 0.29 | 人 | とび工 | 0.12 | 人 | 土木一般世話役 | 0.08 | 人 | -
24-12-25(20)(高炉) | 幅:4.0以上5.5未満かつ高さ:5.5以上7.0以下 | 一般養生･特殊養生(練炭､ｼﾞｪｯﾄﾋｰﾀ) | 無し | 無し | 有り | 110m未満 | 56143 | コンクリートポンプ車［トラック架装・ブーム式］ 圧送能力90～110m3／h | 0.0096 | 供用日 | - |  |  |  | - |  |  |  | 型わく工 | 0.3 | 人 | 普通作業員 | 0.3148 | 人 | とび工 | 0.12 | 人 | 土木一般世話役 | 0.08 | 人 | -
24-12-25(20)(高炉) | 幅:4.0以上5.5未満かつ高さ:5.5以上7.0以下 | 一般養生･特殊養生(練炭､ｼﾞｪｯﾄﾋｰﾀ) | 無し | 無し | 有り | 110m以上220m未満 | 57480 | コンクリートポンプ車［トラック架装・ブーム式］ 圧送能力90～110m3／h | 0.0096 | 供用日 | - |  |  |  | - |  |  |  | 普通作業員 | 0.3644 | 人 | 型わく工 | 0.3 | 人 | とび工 | 0.12 | 人 | 土木一般世話役 | 0.08 | 人 | -
24-12-25(20)(高炉) | 幅:4.0以上5.5未満かつ高さ:5.5以上7.0以下 | 一般養生･特殊養生(練炭､ｼﾞｪｯﾄﾋｰﾀ) | 無し | 無し | 有り | 220m以上340m以下 | 58880 | コンクリートポンプ車［トラック架装・ブーム式］ 圧送能力90～110m3／h | 0.0096 | 供用日 | - |  |  |  | - |  |  |  | 普通作業員 | 0.4163 | 人 | 型わく工 | 0.3 | 人 | とび工 | 0.12 | 人 | 土木一般世話役 | 0.08 | 人 | -
24-12-25(20)(高炉) | 幅:4.0以上5.5未満かつ高さ:5.5以上7.0以下 | 一般養生･特殊養生(練炭､ｼﾞｪｯﾄﾋｰﾀ) | 無し | 無し | 無し | 延長無し | 54753 | コンクリートポンプ車［トラック架装・ブーム式］ 圧送能力90～110m3／h | 0.0096 | 供用日 | - |  |  |  | - |  |  |  | 型わく工 | 0.3 | 人 | 普通作業員 | 0.29 | 人 | とび工 | 0.12 | 人 | 土木一般世話役 | 0.08 | 人 | -
24-12-25(20)(高炉) | 幅:4.0以上5.5未満かつ高さ:5.5以上7.0以下 | 一般養生･特殊養生(練炭､ｼﾞｪｯﾄﾋｰﾀ) | 無し | 無し | 無し | 110m未満 | 55421 | コンクリートポンプ車［トラック架装・ブーム式］ 圧送能力90～110m3／h | 0.0096 | 供用日 | - |  |  |  | - |  |  |  | 型わく工 | 0.3 | 人 | 普通作業員 | 0.3148 | 人 | とび工 | 0.12 | 人 | 土木一般世話役 | 0.08 | 人 | -
24-12-25(20)(高炉) | 幅:4.0以上5.5未満かつ高さ:5.5以上7.0以下 | 一般養生･特殊養生(練炭､ｼﾞｪｯﾄﾋｰﾀ) | 無し | 無し | 無し | 110m以上220m未満 | 56757 | コンクリートポンプ車［トラック架装・ブーム式］ 圧送能力90～110m3／h | 0.0096 | 供用日 | - |  |  |  | - |  |  |  | 普通作業員 | 0.3644 | 人 | 型わく工 | 0.3 | 人 | とび工 | 0.12 | 人 | 土木一般世話役 | 0.08 | 人 | -
24-12-25(20)(高炉) | 幅:4.0以上5.5未満かつ高さ:5.5以上7.0以下 | 一般養生･特殊養生(練炭､ｼﾞｪｯﾄﾋｰﾀ) | 無し | 無し | 無し | 220m以上340m以下 | 58154 | コンクリートポンプ車［トラック架装・ブーム式］ 圧送能力90～110m3／h | 0.0096 | 供用日 | - |  |  |  | - |  |  |  | 普通作業員 | 0.4163 | 人 | 型わく工 | 0.3 | 人 | とび工 | 0.12 | 人 | 土木一般世話役 | 0.08 | 人 | -
24-12-25(20)(高炉) | 幅:4.0以上5.5未満かつ高さ:5.5以上7.0以下 | 特別な養生(仮囲い内ｼﾞｪｯﾄﾋｰﾀ) | 有り | 有り | 有り | 延長無し | 51524 | コンクリートポンプ車［トラック架装・ブーム式］ 圧送能力90～110m3／h | 0.0096 | 供用日 | 発動発電機［ディーゼルエンジン駆動］ 定格容量5kVA | * | 0.2178 | 日 | 業務用可搬型ヒータ［ジェットヒータ］［油だき・熱風・直火型］熱出力１２６ＭＪ/ｈ（３０，１００ｋｃａｌ/ｈ）油種 灯油 | * | 0.216 | 日 | 型わく工 | 0.3 | 人 | 普通作業員 | 0.277 | 人 | 土木一般世話役 | 0.08 | 人 | とび工 | 0.04 | 人 | -
24-12-25(20)(高炉) | 幅:4.0以上5.5未満かつ高さ:5.5以上7.0以下 | 特別な養生(仮囲い内ｼﾞｪｯﾄﾋｰﾀ) | 有り | 有り | 有り | 110m未満 | 52192 | コンクリートポンプ車［トラック架装・ブーム式］ 圧送能力90～110m3／h | 0.0096 | 供用日 | 発動発電機［ディーゼルエンジン駆動］ 定格容量5kVA | * | 0.2178 | 日 | 業務用可搬型ヒータ［ジェットヒータ］［油だき・熱風・直火型］熱出力１２６ＭＪ/ｈ（３０，１００ｋｃａｌ/ｈ）油種 灯油 | * | 0.216 | 日 | 型わく工 | 0.3 | 人 | 普通作業員 | 0.3018 | 人 | 土木一般世話役 | 0.08 | 人 | とび工 | 0.04 | 人 | -
24-12-25(20)(高炉) | 幅:4.0以上5.5未満かつ高さ:5.5以上7.0以下 | 特別な養生(仮囲い内ｼﾞｪｯﾄﾋｰﾀ) | 有り | 有り | 有り | 110m以上220m未満 | 53526 | コンクリートポンプ車［トラック架装・ブーム式］ 圧送能力90～110m3／h | 0.0096 | 供用日 | 発動発電機［ディーゼルエンジン駆動］ 定格容量5kVA | * | 0.2178 | 日 | 業務用可搬型ヒータ［ジェットヒータ］［油だき・熱風・直火型］熱出力１２６ＭＪ/ｈ（３０，１００ｋｃａｌ/ｈ）油種 灯油 | * | 0.216 | 日 | 型わく工 | 0.3 | 人 | 普通作業員 | 0.3514 | 人 | 土木一般世話役 | 0.08 | 人 | とび工 | 0.04 | 人 | -
24-12-25(20)(高炉) | 幅:4.0以上5.5未満かつ高さ:5.5以上7.0以下 | 特別な養生(仮囲い内ｼﾞｪｯﾄﾋｰﾀ) | 有り | 有り | 有り | 220m以上340m以下 | 54922 | コンクリートポンプ車［トラック架装・ブーム式］ 圧送能力90～110m3／h | 0.0096 | 供用日 | 発動発電機［ディーゼルエンジン駆動］ 定格容量5kVA | * | 0.2178 | 日 | 業務用可搬型ヒータ［ジェットヒータ］［油だき・熱風・直火型］熱出力１２６ＭＪ/ｈ（３０，１００ｋｃａｌ/ｈ）油種 灯油 | * | 0.216 | 日 | 普通作業員 | 0.4033 | 人 | 型わく工 | 0.3 | 人 | 土木一般世話役 | 0.08 | 人 | とび工 | 0.04 | 人 | -
24-12-25(20)(高炉) | 幅:4.0以上5.5未満かつ高さ:5.5以上7.0以下 | 特別な養生(仮囲い内ｼﾞｪｯﾄﾋｰﾀ) | 有り | 有り | 無し | 延長無し | 50818 | コンクリートポンプ車［トラック架装・ブーム式］ 圧送能力90～110m3／h | 0.0096 | 供用日 | 発動発電機［ディーゼルエンジン駆動］ 定格容量5kVA | * | 0.2178 | 日 | 業務用可搬型ヒータ［ジェットヒータ］［油だき・熱風・直火型］熱出力１２６ＭＪ/ｈ（３０，１００ｋｃａｌ/ｈ）油種 灯油 | * | 0.216 | 日 | 型わく工 | 0.3 | 人 | 普通作業員 | 0.277 | 人 | 土木一般世話役 | 0.08 | 人 | とび工 | 0.04 | 人 | -
24-12-25(20)(高炉) | 幅:4.0以上5.5未満かつ高さ:5.5以上7.0以下 | 特別な養生(仮囲い内ｼﾞｪｯﾄﾋｰﾀ) | 有り | 有り | 無し | 110m未満 | 51484 | コンクリートポンプ車［トラック架装・ブーム式］ 圧送能力90～110m3／h | 0.0096 | 供用日 | 発動発電機［ディーゼルエンジン駆動］ 定格容量5kVA | * | 0.2178 | 日 | 業務用可搬型ヒータ［ジェットヒータ］［油だき・熱風・直火型］熱出力１２６ＭＪ/ｈ（３０，１００ｋｃａｌ/ｈ）油種 灯油 | * | 0.216 | 日 | 型わく工 | 0.3 | 人 | 普通作業員 | 0.3018 | 人 | 土木一般世話役 | 0.08 | 人 | とび工 | 0.04 | 人 | -
24-12-25(20)(高炉) | 幅:4.0以上5.5未満かつ高さ:5.5以上7.0以下 | 特別な養生(仮囲い内ｼﾞｪｯﾄﾋｰﾀ) | 有り | 有り | 無し | 110m以上220m未満 | 52817 | コンクリートポンプ車［トラック架装・ブーム式］ 圧送能力90～110m3／h | 0.0096 | 供用日 | 発動発電機［ディーゼルエンジン駆動］ 定格容量5kVA | * | 0.2178 | 日 | 業務用可搬型ヒータ［ジェットヒータ］［油だき・熱風・直火型］熱出力１２６ＭＪ/ｈ（３０，１００ｋｃａｌ/ｈ）油種 灯油 | * | 0.216 | 日 | 型わく工 | 0.3 | 人 | 普通作業員 | 0.3514 | 人 | 土木一般世話役 | 0.08 | 人 | とび工 | 0.04 | 人 | -
24-12-25(20)(高炉) | 幅:4.0以上5.5未満かつ高さ:5.5以上7.0以下 | 特別な養生(仮囲い内ｼﾞｪｯﾄﾋｰﾀ) | 有り | 有り | 無し | 220m以上340m以下 | 54211 | コンクリートポンプ車［トラック架装・ブーム式］ 圧送能力90～110m3／h | 0.0096 | 供用日 | 発動発電機［ディーゼルエンジン駆動］ 定格容量5kVA | * | 0.2178 | 日 | 業務用可搬型ヒータ［ジェットヒータ］［油だき・熱風・直火型］熱出力１２６ＭＪ/ｈ（３０，１００ｋｃａｌ/ｈ）油種 灯油 | * | 0.216 | 日 | 普通作業員 | 0.4033 | 人 | 型わく工 | 0.3 | 人 | 土木一般世話役 | 0.08 | 人 | とび工 | 0.04 | 人 | -
24-12-25(20)(高炉) | 幅:4.0以上5.5未満かつ高さ:5.5以上7.0以下 | 特別な養生(仮囲い内ｼﾞｪｯﾄﾋｰﾀ) | 有り | 無し | 有り | 延長無し | 50527 | コンクリートポンプ車［トラック架装・ブーム式］ 圧送能力90～110m3／h | 0.0096 | 供用日 | 発動発電機［ディーゼルエンジン駆動］ 定格容量5kVA | * | 0.2178 | 日 | 業務用可搬型ヒータ［ジェットヒータ］［油だき・熱風・直火型］熱出力１２６ＭＪ/ｈ（３０，１００ｋｃａｌ/ｈ）油種 灯油 | * | 0.216 | 日 | 型わく工 | 0.3 | 人 | 普通作業員 | 0.277 | 人 | 土木一般世話役 | 0.08 | 人 | とび工 | 0.04 | 人 | -
24-12-25(20)(高炉) | 幅:4.0以上5.5未満かつ高さ:5.5以上7.0以下 | 特別な養生(仮囲い内ｼﾞｪｯﾄﾋｰﾀ) | 有り | 無し | 有り | 110m未満 | 51193 | コンクリートポンプ車［トラック架装・ブーム式］ 圧送能力90～110m3／h | 0.0096 | 供用日 | 発動発電機［ディーゼルエンジン駆動］ 定格容量5kVA | * | 0.2178 | 日 | 業務用可搬型ヒータ［ジェットヒータ］［油だき・熱風・直火型］熱出力１２６ＭＪ/ｈ（３０，１００ｋｃａｌ/ｈ）油種 灯油 | * | 0.216 | 日 | 型わく工 | 0.3 | 人 | 普通作業員 | 0.3018 | 人 | 土木一般世話役 | 0.08 | 人 | とび工 | 0.04 | 人 | -
24-12-25(20)(高炉) | 幅:4.0以上5.5未満かつ高さ:5.5以上7.0以下 | 特別な養生(仮囲い内ｼﾞｪｯﾄﾋｰﾀ) | 有り | 無し | 有り | 110m以上220m未満 | 52525 | コンクリートポンプ車［トラック架装・ブーム式］ 圧送能力90～110m3／h | 0.0096 | 供用日 | 発動発電機［ディーゼルエンジン駆動］ 定格容量5kVA | * | 0.2178 | 日 | 業務用可搬型ヒータ［ジェットヒータ］［油だき・熱風・直火型］熱出力１２６ＭＪ/ｈ（３０，１００ｋｃａｌ/ｈ）油種 灯油 | * | 0.216 | 日 | 型わく工 | 0.3 | 人 | 普通作業員 | 0.3514 | 人 | 土木一般世話役 | 0.08 | 人 | とび工 | 0.04 | 人 | -
24-12-25(20)(高炉) | 幅:4.0以上5.5未満かつ高さ:5.5以上7.0以下 | 特別な養生(仮囲い内ｼﾞｪｯﾄﾋｰﾀ) | 有り | 無し | 有り | 220m以上340m以下 | 53918 | コンクリートポンプ車［トラック架装・ブーム式］ 圧送能力90～110m3／h | 0.0096 | 供用日 | 発動発電機［ディーゼルエンジン駆動］ 定格容量5kVA | * | 0.2178 | 日 | 業務用可搬型ヒータ［ジェットヒータ］［油だき・熱風・直火型］熱出力１２６ＭＪ/ｈ（３０，１００ｋｃａｌ/ｈ）油種 灯油 | * | 0.216 | 日 | 普通作業員 | 0.4033 | 人 | 型わく工 | 0.3 | 人 | 土木一般世話役 | 0.08 | 人 | とび工 | 0.04 | 人 | -
24-12-25(20)(高炉) | 幅:4.0以上5.5未満かつ高さ:5.5以上7.0以下 | 特別な養生(仮囲い内ｼﾞｪｯﾄﾋｰﾀ) | 有り | 無し | 無し | 延長無し | 49820 | コンクリートポンプ車［トラック架装・ブーム式］ 圧送能力90～110m3／h | 0.0096 | 供用日 | 発動発電機［ディーゼルエンジン駆動］ 定格容量5kVA | * | 0.2178 | 日 | 業務用可搬型ヒータ［ジェットヒータ］［油だき・熱風・直火型］熱出力１２６ＭＪ/ｈ（３０，１００ｋｃａｌ/ｈ）油種 灯油 | * | 0.216 | 日 | 型わく工 | 0.3 | 人 | 普通作業員 | 0.277 | 人 | 土木一般世話役 | 0.08 | 人 | とび工 | 0.04 | 人 | -
24-12-25(20)(高炉) | 幅:4.0以上5.5未満かつ高さ:5.5以上7.0以下 | 特別な養生(仮囲い内ｼﾞｪｯﾄﾋｰﾀ) | 有り | 無し | 無し | 110m未満 | 50485 | コンクリートポンプ車［トラック架装・ブーム式］ 圧送能力90～110m3／h | 0.0096 | 供用日 | 発動発電機［ディーゼルエンジン駆動］ 定格容量5kVA | * | 0.2178 | 日 | 業務用可搬型ヒータ［ジェットヒータ］［油だき・熱風・直火型］熱出力１２６ＭＪ/ｈ（３０，１００ｋｃａｌ/ｈ）油種 灯油 | * | 0.216 | 日 | 型わく工 | 0.3 | 人 | 普通作業員 | 0.3018 | 人 | 土木一般世話役 | 0.08 | 人 | とび工 | 0.04 | 人 | -
24-12-25(20)(高炉) | 幅:4.0以上5.5未満かつ高さ:5.5以上7.0以下 | 特別な養生(仮囲い内ｼﾞｪｯﾄﾋｰﾀ) | 有り | 無し | 無し | 110m以上220m未満 | 51815 | コンクリートポンプ車［トラック架装・ブーム式］ 圧送能力90～110m3／h | 0.0096 | 供用日 | 発動発電機［ディーゼルエンジン駆動］ 定格容量5kVA | * | 0.2178 | 日 | 業務用可搬型ヒータ［ジェットヒータ］［油だき・熱風・直火型］熱出力１２６ＭＪ/ｈ（３０，１００ｋｃａｌ/ｈ）油種 灯油 | * | 0.216 | 日 | 型わく工 | 0.3 | 人 | 普通作業員 | 0.3514 | 人 | 土木一般世話役 | 0.08 | 人 | とび工 | 0.04 | 人 | -
24-12-25(20)(高炉) | 幅:4.0以上5.5未満かつ高さ:5.5以上7.0以下 | 特別な養生(仮囲い内ｼﾞｪｯﾄﾋｰﾀ) | 有り | 無し | 無し | 220m以上340m以下 | 53207 | コンクリートポンプ車［トラック架装・ブーム式］ 圧送能力90～110m3／h | 0.0096 | 供用日 | 発動発電機［ディーゼルエンジン駆動］ 定格容量5kVA | * | 0.2178 | 日 | 業務用可搬型ヒータ［ジェットヒータ］［油だき・熱風・直火型］熱出力１２６ＭＪ/ｈ（３０，１００ｋｃａｌ/ｈ）油種 灯油 | * | 0.216 | 日 | 普通作業員 | 0.4033 | 人 | 型わく工 | 0.3 | 人 | 土木一般世話役 | 0.08 | 人 | とび工 | 0.04 | 人 | -
24-12-25(20)(高炉) | 幅:4.0以上5.5未満かつ高さ:5.5以上7.0以下 | 特別な養生(仮囲い内ｼﾞｪｯﾄﾋｰﾀ) | 無し | 有り | 有り | 延長無し | 50776 | コンクリートポンプ車［トラック架装・ブーム式］ 圧送能力90～110m3／h | 0.0096 | 供用日 | 発動発電機［ディーゼルエンジン駆動］ 定格容量5kVA | * | 0.2178 | 日 | 業務用可搬型ヒータ［ジェットヒータ］［油だき・熱風・直火型］熱出力１２６ＭＪ/ｈ（３０，１００ｋｃａｌ/ｈ）油種 灯油 | * | 0.216 | 日 | 型わく工 | 0.3 | 人 | 普通作業員 | 0.277 | 人 | 土木一般世話役 | 0.08 | 人 | とび工 | 0.04 | 人 | -
24-12-25(20)(高炉) | 幅:4.0以上5.5未満かつ高さ:5.5以上7.0以下 | 特別な養生(仮囲い内ｼﾞｪｯﾄﾋｰﾀ) | 無し | 有り | 有り | 110m未満 | 51443 | コンクリートポンプ車［トラック架装・ブーム式］ 圧送能力90～110m3／h | 0.0096 | 供用日 | 発動発電機［ディーゼルエンジン駆動］ 定格容量5kVA | * | 0.2178 | 日 | 業務用可搬型ヒータ［ジェットヒータ］［油だき・熱風・直火型］熱出力１２６ＭＪ/ｈ（３０，１００ｋｃａｌ/ｈ）油種 灯油 | * | 0.216 | 日 | 型わく工 | 0.3 | 人 | 普通作業員 | 0.3018 | 人 | 土木一般世話役 | 0.08 | 人 | とび工 | 0.04 | 人 | -
24-12-25(20)(高炉) | 幅:4.0以上5.5未満かつ高さ:5.5以上7.0以下 | 特別な養生(仮囲い内ｼﾞｪｯﾄﾋｰﾀ) | 無し | 有り | 有り | 110m以上220m未満 | 52775 | コンクリートポンプ車［トラック架装・ブーム式］ 圧送能力90～110m3／h | 0.0096 | 供用日 | 発動発電機［ディーゼルエンジン駆動］ 定格容量5kVA | * | 0.2178 | 日 | 業務用可搬型ヒータ［ジェットヒータ］［油だき・熱風・直火型］熱出力１２６ＭＪ/ｈ（３０，１００ｋｃａｌ/ｈ）油種 灯油 | * | 0.216 | 日 | 型わく工 | 0.3 | 人 | 普通作業員 | 0.3514 | 人 | 土木一般世話役 | 0.08 | 人 | とび工 | 0.04 | 人 | -
24-12-25(20)(高炉) | 幅:4.0以上5.5未満かつ高さ:5.5以上7.0以下 | 特別な養生(仮囲い内ｼﾞｪｯﾄﾋｰﾀ) | 無し | 有り | 有り | 220m以上340m以下 | 54169 | コンクリートポンプ車［トラック架装・ブーム式］ 圧送能力90～110m3／h | 0.0096 | 供用日 | 発動発電機［ディーゼルエンジン駆動］ 定格容量5kVA | * | 0.2178 | 日 | 業務用可搬型ヒータ［ジェットヒータ］［油だき・熱風・直火型］熱出力１２６ＭＪ/ｈ（３０，１００ｋｃａｌ/ｈ）油種 灯油 | * | 0.216 | 日 | 普通作業員 | 0.4033 | 人 | 型わく工 | 0.3 | 人 | 土木一般世話役 | 0.08 | 人 | とび工 | 0.04 | 人 | -
24-12-25(20)(高炉) | 幅:4.0以上5.5未満かつ高さ:5.5以上7.0以下 | 特別な養生(仮囲い内ｼﾞｪｯﾄﾋｰﾀ) | 無し | 有り | 無し | 延長無し | 50070 | コンクリートポンプ車［トラック架装・ブーム式］ 圧送能力90～110m3／h | 0.0096 | 供用日 | 発動発電機［ディーゼルエンジン駆動］ 定格容量5kVA | * | 0.2178 | 日 | 業務用可搬型ヒータ［ジェットヒータ］［油だき・熱風・直火型］熱出力１２６ＭＪ/ｈ（３０，１００ｋｃａｌ/ｈ）油種 灯油 | * | 0.216 | 日 | 型わく工 | 0.3 | 人 | 普通作業員 | 0.277 | 人 | 土木一般世話役 | 0.08 | 人 | とび工 | 0.04 | 人 | -
24-12-25(20)(高炉) | 幅:4.0以上5.5未満かつ高さ:5.5以上7.0以下 | 特別な養生(仮囲い内ｼﾞｪｯﾄﾋｰﾀ) | 無し | 有り | 無し | 110m未満 | 50735 | コンクリートポンプ車［トラック架装・ブーム式］ 圧送能力90～110m3／h | 0.0096 | 供用日 | 発動発電機［ディーゼルエンジン駆動］ 定格容量5kVA | * | 0.2178 | 日 | 業務用可搬型ヒータ［ジェットヒータ］［油だき・熱風・直火型］熱出力１２６ＭＪ/ｈ（３０，１００ｋｃａｌ/ｈ）油種 灯油 | * | 0.216 | 日 | 型わく工 | 0.3 | 人 | 普通作業員 | 0.3018 | 人 | 土木一般世話役 | 0.08 | 人 | とび工 | 0.04 | 人 | -
24-12-25(20)(高炉) | 幅:4.0以上5.5未満かつ高さ:5.5以上7.0以下 | 特別な養生(仮囲い内ｼﾞｪｯﾄﾋｰﾀ) | 無し | 有り | 無し | 110m以上220m未満 | 52066 | コンクリートポンプ車［トラック架装・ブーム式］ 圧送能力90～110m3／h | 0.0096 | 供用日 | 発動発電機［ディーゼルエンジン駆動］ 定格容量5kVA | * | 0.2178 | 日 | 業務用可搬型ヒータ［ジェットヒータ］［油だき・熱風・直火型］熱出力１２６ＭＪ/ｈ（３０，１００ｋｃａｌ/ｈ）油種 灯油 | * | 0.216 | 日 | 型わく工 | 0.3 | 人 | 普通作業員 | 0.3514 | 人 | 土木一般世話役 | 0.08 | 人 | とび工 | 0.04 | 人 | -
24-12-25(20)(高炉) | 幅:4.0以上5.5未満かつ高さ:5.5以上7.0以下 | 特別な養生(仮囲い内ｼﾞｪｯﾄﾋｰﾀ) | 無し | 有り | 無し | 220m以上340m以下 | 53458 | コンクリートポンプ車［トラック架装・ブーム式］ 圧送能力90～110m3／h | 0.0096 | 供用日 | 発動発電機［ディーゼルエンジン駆動］ 定格容量5kVA | * | 0.2178 | 日 | 業務用可搬型ヒータ［ジェットヒータ］［油だき・熱風・直火型］熱出力１２６ＭＪ/ｈ（３０，１００ｋｃａｌ/ｈ）油種 灯油 | * | 0.216 | 日 | 普通作業員 | 0.4033 | 人 | 型わく工 | 0.3 | 人 | 土木一般世話役 | 0.08 | 人 | とび工 | 0.04 | 人 | -
24-12-25(20)(高炉) | 幅:4.0以上5.5未満かつ高さ:5.5以上7.0以下 | 特別な養生(仮囲い内ｼﾞｪｯﾄﾋｰﾀ) | 無し | 無し | 有り | 延長無し | 49779 | コンクリートポンプ車［トラック架装・ブーム式］ 圧送能力90～110m3／h | 0.0096 | 供用日 | 発動発電機［ディーゼルエンジン駆動］ 定格容量5kVA | * | 0.2178 | 日 | 業務用可搬型ヒータ［ジェットヒータ］［油だき・熱風・直火型］熱出力１２６ＭＪ/ｈ（３０，１００ｋｃａｌ/ｈ）油種 灯油 | * | 0.216 | 日 | 型わく工 | 0.3 | 人 | 普通作業員 | 0.277 | 人 | 土木一般世話役 | 0.08 | 人 | とび工 | 0.04 | 人 | -
24-12-25(20)(高炉) | 幅:4.0以上5.5未満かつ高さ:5.5以上7.0以下 | 特別な養生(仮囲い内ｼﾞｪｯﾄﾋｰﾀ) | 無し | 無し | 有り | 110m未満 | 50444 | コンクリートポンプ車［トラック架装・ブーム式］ 圧送能力90～110m3／h | 0.0096 | 供用日 | 発動発電機［ディーゼルエンジン駆動］ 定格容量5kVA | * | 0.2178 | 日 | 業務用可搬型ヒータ［ジェットヒータ］［油だき・熱風・直火型］熱出力１２６ＭＪ/ｈ（３０，１００ｋｃａｌ/ｈ）油種 灯油 | * | 0.216 | 日 | 型わく工 | 0.3 | 人 | 普通作業員 | 0.3018 | 人 | 土木一般世話役 | 0.08 | 人 | とび工 | 0.04 | 人 | -
24-12-25(20)(高炉) | 幅:4.0以上5.5未満かつ高さ:5.5以上7.0以下 | 特別な養生(仮囲い内ｼﾞｪｯﾄﾋｰﾀ) | 無し | 無し | 有り | 110m以上220m未満 | 51774 | コンクリートポンプ車［トラック架装・ブーム式］ 圧送能力90～110m3／h | 0.0096 | 供用日 | 発動発電機［ディーゼルエンジン駆動］ 定格容量5kVA | * | 0.2178 | 日 | 業務用可搬型ヒータ［ジェットヒータ］［油だき・熱風・直火型］熱出力１２６ＭＪ/ｈ（３０，１００ｋｃａｌ/ｈ）油種 灯油 | * | 0.216 | 日 | 型わく工 | 0.3 | 人 | 普通作業員 | 0.3514 | 人 | 土木一般世話役 | 0.08 | 人 | とび工 | 0.04 | 人 | -
24-12-25(20)(高炉) | 幅:4.0以上5.5未満かつ高さ:5.5以上7.0以下 | 特別な養生(仮囲い内ｼﾞｪｯﾄﾋｰﾀ) | 無し | 無し | 有り | 220m以上340m以下 | 53165 | コンクリートポンプ車［トラック架装・ブーム式］ 圧送能力90～110m3／h | 0.0096 | 供用日 | 発動発電機［ディーゼルエンジン駆動］ 定格容量5kVA | * | 0.2178 | 日 | 業務用可搬型ヒータ［ジェットヒータ］［油だき・熱風・直火型］熱出力１２６ＭＪ/ｈ（３０，１００ｋｃａｌ/ｈ）油種 灯油 | * | 0.216 | 日 | 普通作業員 | 0.4033 | 人 | 型わく工 | 0.3 | 人 | 土木一般世話役 | 0.08 | 人 | とび工 | 0.04 | 人 | -
24-12-25(20)(高炉) | 幅:4.0以上5.5未満かつ高さ:5.5以上7.0以下 | 特別な養生(仮囲い内ｼﾞｪｯﾄﾋｰﾀ) | 無し | 無し | 無し | 延長無し | 49072 | コンクリートポンプ車［トラック架装・ブーム式］ 圧送能力90～110m3／h | 0.0096 | 供用日 | 発動発電機［ディーゼルエンジン駆動］ 定格容量5kVA | * | 0.2178 | 日 | 業務用可搬型ヒータ［ジェットヒータ］［油だき・熱風・直火型］熱出力１２６ＭＪ/ｈ（３０，１００ｋｃａｌ/ｈ）油種 灯油 | * | 0.216 | 日 | 型わく工 | 0.3 | 人 | 普通作業員 | 0.277 | 人 | 土木一般世話役 | 0.08 | 人 | とび工 | 0.04 | 人 | -
24-12-25(20)(高炉) | 幅:4.0以上5.5未満かつ高さ:5.5以上7.0以下 | 特別な養生(仮囲い内ｼﾞｪｯﾄﾋｰﾀ) | 無し | 無し | 無し | 110m未満 | 49736 | コンクリートポンプ車［トラック架装・ブーム式］ 圧送能力90～110m3／h | 0.0096 | 供用日 | 発動発電機［ディーゼルエンジン駆動］ 定格容量5kVA | * | 0.2178 | 日 | 業務用可搬型ヒータ［ジェットヒータ］［油だき・熱風・直火型］熱出力１２６ＭＪ/ｈ（３０，１００ｋｃａｌ/ｈ）油種 灯油 | * | 0.216 | 日 | 型わく工 | 0.3 | 人 | 普通作業員 | 0.3018 | 人 | 土木一般世話役 | 0.08 | 人 | とび工 | 0.04 | 人 | -
24-12-25(20)(高炉) | 幅:4.0以上5.5未満かつ高さ:5.5以上7.0以下 | 特別な養生(仮囲い内ｼﾞｪｯﾄﾋｰﾀ) | 無し | 無し | 無し | 110m以上220m未満 | 51064 | コンクリートポンプ車［トラック架装・ブーム式］ 圧送能力90～110m3／h | 0.0096 | 供用日 | 発動発電機［ディーゼルエンジン駆動］ 定格容量5kVA | * | 0.2178 | 日 | 業務用可搬型ヒータ［ジェットヒータ］［油だき・熱風・直火型］熱出力１２６ＭＪ/ｈ（３０，１００ｋｃａｌ/ｈ）油種 灯油 | * | 0.216 | 日 | 型わく工 | 0.3 | 人 | 普通作業員 | 0.3514 | 人 | 土木一般世話役 | 0.08 | 人 | とび工 | 0.04 | 人 | -
24-12-25(20)(高炉) | 幅:4.0以上5.5未満かつ高さ:5.5以上7.0以下 | 特別な養生(仮囲い内ｼﾞｪｯﾄﾋｰﾀ) | 無し | 無し | 無し | 220m以上340m以下 | 52454 | コンクリートポンプ車［トラック架装・ブーム式］ 圧送能力90～110m3／h | 0.0096 | 供用日 | 発動発電機［ディーゼルエンジン駆動］ 定格容量5kVA | * | 0.2178 | 日 | 業務用可搬型ヒータ［ジェットヒータ］［油だき・熱風・直火型］熱出力１２６ＭＪ/ｈ（３０，１００ｋｃａｌ/ｈ）油種 灯油 | * | 0.216 | 日 | 普通作業員 | 0.4033 | 人 | 型わく工 | 0.3 | 人 | 土木一般世話役 | 0.08 | 人 | とび工 | 0.04 | 人 | -
24-12-25(20)(高炉) | 幅:5.5以上7.0以下かつ高さ:5.5以上7.0以下 | 一般養生･特殊養生(練炭､ｼﾞｪｯﾄﾋｰﾀ) | 有り | 有り | 有り | 延長無し | 50876 | コンクリートポンプ車［トラック架装・ブーム式］ 圧送能力90～110m3／h | 0.0096 | 供用日 | - |  |  |  | - |  |  |  | 型わく工 | 0.22 | 人 | 普通作業員 | 0.24 | 人 | とび工 | 0.1 | 人 | 土木一般世話役 | 0.07 | 人 | -
24-12-25(20)(高炉) | 幅:5.5以上7.0以下かつ高さ:5.5以上7.0以下 | 一般養生･特殊養生(練炭､ｼﾞｪｯﾄﾋｰﾀ) | 有り | 有り | 有り | 110m未満 | 51547 | コンクリートポンプ車［トラック架装・ブーム式］ 圧送能力90～110m3／h | 0.0096 | 供用日 | - |  |  |  | - |  |  |  | 普通作業員 | 0.2648 | 人 | 型わく工 | 0.22 | 人 | とび工 | 0.1 | 人 | 土木一般世話役 | 0.07 | 人 | -
24-12-25(20)(高炉) | 幅:5.5以上7.0以下かつ高さ:5.5以上7.0以下 | 一般養生･特殊養生(練炭､ｼﾞｪｯﾄﾋｰﾀ) | 有り | 有り | 有り | 110m以上220m未満 | 52891 | コンクリートポンプ車［トラック架装・ブーム式］ 圧送能力90～110m3／h | 0.0096 | 供用日 | - |  |  |  | - |  |  |  | 普通作業員 | 0.3144 | 人 | 型わく工 | 0.22 | 人 | とび工 | 0.1 | 人 | 土木一般世話役 | 0.07 | 人 | -
24-12-25(20)(高炉) | 幅:5.5以上7.0以下かつ高さ:5.5以上7.0以下 | 一般養生･特殊養生(練炭､ｼﾞｪｯﾄﾋｰﾀ) | 有り | 有り | 有り | 220m以上340m以下 | 54296 | コンクリートポンプ車［トラック架装・ブーム式］ 圧送能力90～110m3／h | 0.0096 | 供用日 | - |  |  |  | - |  |  |  | 普通作業員 | 0.3663 | 人 | 型わく工 | 0.22 | 人 | とび工 | 0.1 | 人 | 土木一般世話役 | 0.07 | 人 | -
24-12-25(20)(高炉) | 幅:5.5以上7.0以下かつ高さ:5.5以上7.0以下 | 一般養生･特殊養生(練炭､ｼﾞｪｯﾄﾋｰﾀ) | 有り | 有り | 無し | 延長無し | 50176 | コンクリートポンプ車［トラック架装・ブーム式］ 圧送能力90～110m3／h | 0.0096 | 供用日 | - |  |  |  | - |  |  |  | 型わく工 | 0.22 | 人 | 普通作業員 | 0.24 | 人 | とび工 | 0.1 | 人 | 土木一般世話役 | 0.07 | 人 | -
24-12-25(20)(高炉) | 幅:5.5以上7.0以下かつ高さ:5.5以上7.0以下 | 一般養生･特殊養生(練炭､ｼﾞｪｯﾄﾋｰﾀ) | 有り | 有り | 無し | 110m未満 | 50847 | コンクリートポンプ車［トラック架装・ブーム式］ 圧送能力90～110m3／h | 0.0096 | 供用日 | - |  |  |  | - |  |  |  | 普通作業員 | 0.2648 | 人 | 型わく工 | 0.22 | 人 | とび工 | 0.1 | 人 | 土木一般世話役 | 0.07 | 人 | -
24-12-25(20)(高炉) | 幅:5.5以上7.0以下かつ高さ:5.5以上7.0以下 | 一般養生･特殊養生(練炭､ｼﾞｪｯﾄﾋｰﾀ) | 有り | 有り | 無し | 110m以上220m未満 | 52188 | コンクリートポンプ車［トラック架装・ブーム式］ 圧送能力90～110m3／h | 0.0096 | 供用日 | - |  |  |  | - |  |  |  | 普通作業員 | 0.3144 | 人 | 型わく工 | 0.22 | 人 | とび工 | 0.1 | 人 | 土木一般世話役 | 0.07 | 人 | -
24-12-25(20)(高炉) | 幅:5.5以上7.0以下かつ高さ:5.5以上7.0以下 | 一般養生･特殊養生(練炭､ｼﾞｪｯﾄﾋｰﾀ) | 有り | 有り | 無し | 220m以上340m以下 | 53591 | コンクリートポンプ車［トラック架装・ブーム式］ 圧送能力90～110m3／h | 0.0096 | 供用日 | - |  |  |  | - |  |  |  | 普通作業員 | 0.3663 | 人 | 型わく工 | 0.22 | 人 | とび工 | 0.1 | 人 | 土木一般世話役 | 0.07 | 人 | -
24-12-25(20)(高炉) | 幅:5.5以上7.0以下かつ高さ:5.5以上7.0以下 | 一般養生･特殊養生(練炭､ｼﾞｪｯﾄﾋｰﾀ) | 有り | 無し | 有り | 延長無し | 49749 | コンクリートポンプ車［トラック架装・ブーム式］ 圧送能力90～110m3／h | 0.0096 | 供用日 | - |  |  |  | - |  |  |  | 型わく工 | 0.22 | 人 | 普通作業員 | 0.24 | 人 | とび工 | 0.1 | 人 | 土木一般世話役 | 0.07 | 人 | -
24-12-25(20)(高炉) | 幅:5.5以上7.0以下かつ高さ:5.5以上7.0以下 | 一般養生･特殊養生(練炭､ｼﾞｪｯﾄﾋｰﾀ) | 有り | 無し | 有り | 110m未満 | 50419 | コンクリートポンプ車［トラック架装・ブーム式］ 圧送能力90～110m3／h | 0.0096 | 供用日 | - |  |  |  | - |  |  |  | 普通作業員 | 0.2648 | 人 | 型わく工 | 0.22 | 人 | とび工 | 0.1 | 人 | 土木一般世話役 | 0.07 | 人 | -
24-12-25(20)(高炉) | 幅:5.5以上7.0以下かつ高さ:5.5以上7.0以下 | 一般養生･特殊養生(練炭､ｼﾞｪｯﾄﾋｰﾀ) | 有り | 無し | 有り | 110m以上220m未満 | 51759 | コンクリートポンプ車［トラック架装・ブーム式］ 圧送能力90～110m3／h | 0.0096 | 供用日 | - |  |  |  | - |  |  |  | 普通作業員 | 0.3144 | 人 | 型わく工 | 0.22 | 人 | とび工 | 0.1 | 人 | 土木一般世話役 | 0.07 | 人 | -
24-12-25(20)(高炉) | 幅:5.5以上7.0以下かつ高さ:5.5以上7.0以下 | 一般養生･特殊養生(練炭､ｼﾞｪｯﾄﾋｰﾀ) | 有り | 無し | 有り | 220m以上340m以下 | 53161 | コンクリートポンプ車［トラック架装・ブーム式］ 圧送能力90～110m3／h | 0.0096 | 供用日 | - |  |  |  | - |  |  |  | 普通作業員 | 0.3663 | 人 | 型わく工 | 0.22 | 人 | とび工 | 0.1 | 人 | 土木一般世話役 | 0.07 | 人 | -
24-12-25(20)(高炉) | 幅:5.5以上7.0以下かつ高さ:5.5以上7.0以下 | 一般養生･特殊養生(練炭､ｼﾞｪｯﾄﾋｰﾀ) | 有り | 無し | 無し | 延長無し | 49049 | コンクリートポンプ車［トラック架装・ブーム式］ 圧送能力90～110m3／h | 0.0096 | 供用日 | - |  |  |  | - |  |  |  | 型わく工 | 0.22 | 人 | 普通作業員 | 0.24 | 人 | とび工 | 0.1 | 人 | 土木一般世話役 | 0.07 | 人 | -
24-12-25(20)(高炉) | 幅:5.5以上7.0以下かつ高さ:5.5以上7.0以下 | 一般養生･特殊養生(練炭､ｼﾞｪｯﾄﾋｰﾀ) | 有り | 無し | 無し | 110m未満 | 49718 | コンクリートポンプ車［トラック架装・ブーム式］ 圧送能力90～110m3／h | 0.0096 | 供用日 | - |  |  |  | - |  |  |  | 普通作業員 | 0.2648 | 人 | 型わく工 | 0.22 | 人 | とび工 | 0.1 | 人 | 土木一般世話役 | 0.07 | 人 | -
24-12-25(20)(高炉) | 幅:5.5以上7.0以下かつ高さ:5.5以上7.0以下 | 一般養生･特殊養生(練炭､ｼﾞｪｯﾄﾋｰﾀ) | 有り | 無し | 無し | 110m以上220m未満 | 51056 | コンクリートポンプ車［トラック架装・ブーム式］ 圧送能力90～110m3／h | 0.0096 | 供用日 | - |  |  |  | - |  |  |  | 普通作業員 | 0.3144 | 人 | 型わく工 | 0.22 | 人 | とび工 | 0.1 | 人 | 土木一般世話役 | 0.07 | 人 | -
24-12-25(20)(高炉) | 幅:5.5以上7.0以下かつ高さ:5.5以上7.0以下 | 一般養生･特殊養生(練炭､ｼﾞｪｯﾄﾋｰﾀ) | 有り | 無し | 無し | 220m以上340m以下 | 52456 | コンクリートポンプ車［トラック架装・ブーム式］ 圧送能力90～110m3／h | 0.0096 | 供用日 | - |  |  |  | - |  |  |  | 普通作業員 | 0.3663 | 人 | 型わく工 | 0.22 | 人 | とび工 | 0.1 | 人 | 土木一般世話役 | 0.07 | 人 | -
24-12-25(20)(高炉) | 幅:5.5以上7.0以下かつ高さ:5.5以上7.0以下 | 一般養生･特殊養生(練炭､ｼﾞｪｯﾄﾋｰﾀ) | 無し | 有り | 有り | 延長無し | 50118 | コンクリートポンプ車［トラック架装・ブーム式］ 圧送能力90～110m3／h | 0.0096 | 供用日 | - |  |  |  | - |  |  |  | 型わく工 | 0.22 | 人 | 普通作業員 | 0.24 | 人 | とび工 | 0.1 | 人 | 土木一般世話役 | 0.07 | 人 | -
24-12-25(20)(高炉) | 幅:5.5以上7.0以下かつ高さ:5.5以上7.0以下 | 一般養生･特殊養生(練炭､ｼﾞｪｯﾄﾋｰﾀ) | 無し | 有り | 有り | 110m未満 | 50788 | コンクリートポンプ車［トラック架装・ブーム式］ 圧送能力90～110m3／h | 0.0096 | 供用日 | - |  |  |  | - |  |  |  | 普通作業員 | 0.2648 | 人 | 型わく工 | 0.22 | 人 | とび工 | 0.1 | 人 | 土木一般世話役 | 0.07 | 人 | -
24-12-25(20)(高炉) | 幅:5.5以上7.0以下かつ高さ:5.5以上7.0以下 | 一般養生･特殊養生(練炭､ｼﾞｪｯﾄﾋｰﾀ) | 無し | 有り | 有り | 110m以上220m未満 | 52129 | コンクリートポンプ車［トラック架装・ブーム式］ 圧送能力90～110m3／h | 0.0096 | 供用日 | - |  |  |  | - |  |  |  | 普通作業員 | 0.3144 | 人 | 型わく工 | 0.22 | 人 | とび工 | 0.1 | 人 | 土木一般世話役 | 0.07 | 人 | -
24-12-25(20)(高炉) | 幅:5.5以上7.0以下かつ高さ:5.5以上7.0以下 | 一般養生･特殊養生(練炭､ｼﾞｪｯﾄﾋｰﾀ) | 無し | 有り | 有り | 220m以上340m以下 | 53533 | コンクリートポンプ車［トラック架装・ブーム式］ 圧送能力90～110m3／h | 0.0096 | 供用日 | - |  |  |  | - |  |  |  | 普通作業員 | 0.3663 | 人 | 型わく工 | 0.22 | 人 | とび工 | 0.1 | 人 | 土木一般世話役 | 0.07 | 人 | -
24-12-25(20)(高炉) | 幅:5.5以上7.0以下かつ高さ:5.5以上7.0以下 | 一般養生･特殊養生(練炭､ｼﾞｪｯﾄﾋｰﾀ) | 無し | 有り | 無し | 延長無し | 49418 | コンクリートポンプ車［トラック架装・ブーム式］ 圧送能力90～110m3／h | 0.0096 | 供用日 | - |  |  |  | - |  |  |  | 型わく工 | 0.22 | 人 | 普通作業員 | 0.24 | 人 | とび工 | 0.1 | 人 | 土木一般世話役 | 0.07 | 人 | -
24-12-25(20)(高炉) | 幅:5.5以上7.0以下かつ高さ:5.5以上7.0以下 | 一般養生･特殊養生(練炭､ｼﾞｪｯﾄﾋｰﾀ) | 無し | 有り | 無し | 110m未満 | 50088 | コンクリートポンプ車［トラック架装・ブーム式］ 圧送能力90～110m3／h | 0.0096 | 供用日 | - |  |  |  | - |  |  |  | 普通作業員 | 0.2648 | 人 | 型わく工 | 0.22 | 人 | とび工 | 0.1 | 人 | 土木一般世話役 | 0.07 | 人 | -
24-12-25(20)(高炉) | 幅:5.5以上7.0以下かつ高さ:5.5以上7.0以下 | 一般養生･特殊養生(練炭､ｼﾞｪｯﾄﾋｰﾀ) | 無し | 有り | 無し | 110m以上220m未満 | 51427 | コンクリートポンプ車［トラック架装・ブーム式］ 圧送能力90～110m3／h | 0.0096 | 供用日 | - |  |  |  | - |  |  |  | 普通作業員 | 0.3144 | 人 | 型わく工 | 0.22 | 人 | とび工 | 0.1 | 人 | 土木一般世話役 | 0.07 | 人 | -
24-12-25(20)(高炉) | 幅:5.5以上7.0以下かつ高さ:5.5以上7.0以下 | 一般養生･特殊養生(練炭､ｼﾞｪｯﾄﾋｰﾀ) | 無し | 有り | 無し | 220m以上340m以下 | 52828 | コンクリートポンプ車［トラック架装・ブーム式］ 圧送能力90～110m3／h | 0.0096 | 供用日 | - |  |  |  | - |  |  |  | 普通作業員 | 0.3663 | 人 | 型わく工 | 0.22 | 人 | とび工 | 0.1 | 人 | 土木一般世話役 | 0.07 | 人 | -
24-12-25(20)(高炉) | 幅:5.5以上7.0以下かつ高さ:5.5以上7.0以下 | 一般養生･特殊養生(練炭､ｼﾞｪｯﾄﾋｰﾀ) | 無し | 無し | 有り | 延長無し | 48990 | コンクリートポンプ車［トラック架装・ブーム式］ 圧送能力90～110m3／h | 0.0096 | 供用日 | - |  |  |  | - |  |  |  | 型わく工 | 0.22 | 人 | 普通作業員 | 0.24 | 人 | とび工 | 0.1 | 人 | 土木一般世話役 | 0.07 | 人 | -
24-12-25(20)(高炉) | 幅:5.5以上7.0以下かつ高さ:5.5以上7.0以下 | 一般養生･特殊養生(練炭､ｼﾞｪｯﾄﾋｰﾀ) | 無し | 無し | 有り | 110m未満 | 49659 | コンクリートポンプ車［トラック架装・ブーム式］ 圧送能力90～110m3／h | 0.0096 | 供用日 | - |  |  |  | - |  |  |  | 普通作業員 | 0.2648 | 人 | 型わく工 | 0.22 | 人 | とび工 | 0.1 | 人 | 土木一般世話役 | 0.07 | 人 | -
24-12-25(20)(高炉) | 幅:5.5以上7.0以下かつ高さ:5.5以上7.0以下 | 一般養生･特殊養生(練炭､ｼﾞｪｯﾄﾋｰﾀ) | 無し | 無し | 有り | 110m以上220m未満 | 50997 | コンクリートポンプ車［トラック架装・ブーム式］ 圧送能力90～110m3／h | 0.0096 | 供用日 | - |  |  |  | - |  |  |  | 普通作業員 | 0.3144 | 人 | 型わく工 | 0.22 | 人 | とび工 | 0.1 | 人 | 土木一般世話役 | 0.07 | 人 | -
24-12-25(20)(高炉) | 幅:5.5以上7.0以下かつ高さ:5.5以上7.0以下 | 一般養生･特殊養生(練炭､ｼﾞｪｯﾄﾋｰﾀ) | 無し | 無し | 有り | 220m以上340m以下 | 52397 | コンクリートポンプ車［トラック架装・ブーム式］ 圧送能力90～110m3／h | 0.0096 | 供用日 | - |  |  |  | - |  |  |  | 普通作業員 | 0.3663 | 人 | 型わく工 | 0.22 | 人 | とび工 | 0.1 | 人 | 土木一般世話役 | 0.07 | 人 | -
24-12-25(20)(高炉) | 幅:5.5以上7.0以下かつ高さ:5.5以上7.0以下 | 一般養生･特殊養生(練炭､ｼﾞｪｯﾄﾋｰﾀ) | 無し | 無し | 無し | 延長無し | 48291 | コンクリートポンプ車［トラック架装・ブーム式］ 圧送能力90～110m3／h | 0.0096 | 供用日 | - |  |  |  | - |  |  |  | 型わく工 | 0.22 | 人 | 普通作業員 | 0.24 | 人 | とび工 | 0.1 | 人 | 土木一般世話役 | 0.07 | 人 | -
24-12-25(20)(高炉) | 幅:5.5以上7.0以下かつ高さ:5.5以上7.0以下 | 一般養生･特殊養生(練炭､ｼﾞｪｯﾄﾋｰﾀ) | 無し | 無し | 無し | 110m未満 | 48959 | コンクリートポンプ車［トラック架装・ブーム式］ 圧送能力90～110m3／h | 0.0096 | 供用日 | - |  |  |  | - |  |  |  | 普通作業員 | 0.2648 | 人 | 型わく工 | 0.22 | 人 | とび工 | 0.1 | 人 | 土木一般世話役 | 0.07 | 人 | -
24-12-25(20)(高炉) | 幅:5.5以上7.0以下かつ高さ:5.5以上7.0以下 | 一般養生･特殊養生(練炭､ｼﾞｪｯﾄﾋｰﾀ) | 無し | 無し | 無し | 110m以上220m未満 | 50295 | コンクリートポンプ車［トラック架装・ブーム式］ 圧送能力90～110m3／h | 0.0096 | 供用日 | - |  |  |  | - |  |  |  | 普通作業員 | 0.3144 | 人 | 型わく工 | 0.22 | 人 | とび工 | 0.1 | 人 | 土木一般世話役 | 0.07 | 人 | -
24-12-25(20)(高炉) | 幅:5.5以上7.0以下かつ高さ:5.5以上7.0以下 | 一般養生･特殊養生(練炭､ｼﾞｪｯﾄﾋｰﾀ) | 無し | 無し | 無し | 220m以上340m以下 | 51693 | コンクリートポンプ車［トラック架装・ブーム式］ 圧送能力90～110m3／h | 0.0096 | 供用日 | - |  |  |  | - |  |  |  | 普通作業員 | 0.3663 | 人 | 型わく工 | 0.22 | 人 | とび工 | 0.1 | 人 | 土木一般世話役 | 0.07 | 人 | -
24-12-25(20)(高炉) | 幅:5.5以上7.0以下かつ高さ:5.5以上7.0以下 | 特別な養生(仮囲い内ｼﾞｪｯﾄﾋｰﾀ) | 有り | 有り | 有り | 延長無し | 47155 | コンクリートポンプ車［トラック架装・ブーム式］ 圧送能力90～110m3／h | 0.0096 | 供用日 | 発動発電機［ディーゼルエンジン駆動］ 定格容量5kVA | * | 0.2178 | 日 | 業務用可搬型ヒータ［ジェットヒータ］［油だき・熱風・直火型］熱出力１２６ＭＪ/ｈ（３０，１００ｋｃａｌ/ｈ）油種 灯油 | * | 0.216 | 日 | 型わく工 | 0.22 | 人 | 普通作業員 | 0.237 | 人 | 土木一般世話役 | 0.06 | 人 | とび工 | 0.05 | 人 | -
24-12-25(20)(高炉) | 幅:5.5以上7.0以下かつ高さ:5.5以上7.0以下 | 特別な養生(仮囲い内ｼﾞｪｯﾄﾋｰﾀ) | 有り | 有り | 有り | 110m未満 | 47824 | コンクリートポンプ車［トラック架装・ブーム式］ 圧送能力90～110m3／h | 0.0096 | 供用日 | 発動発電機［ディーゼルエンジン駆動］ 定格容量5kVA | * | 0.2178 | 日 | 業務用可搬型ヒータ［ジェットヒータ］［油だき・熱風・直火型］熱出力１２６ＭＪ/ｈ（３０，１００ｋｃａｌ/ｈ）油種 灯油 | * | 0.216 | 日 | 普通作業員 | 0.2618 | 人 | 型わく工 | 0.22 | 人 | 土木一般世話役 | 0.06 | 人 | とび工 | 0.05 | 人 | -
24-12-25(20)(高炉) | 幅:5.5以上7.0以下かつ高さ:5.5以上7.0以下 | 特別な養生(仮囲い内ｼﾞｪｯﾄﾋｰﾀ) | 有り | 有り | 有り | 110m以上220m未満 | 49160 | コンクリートポンプ車［トラック架装・ブーム式］ 圧送能力90～110m3／h | 0.0096 | 供用日 | 発動発電機［ディーゼルエンジン駆動］ 定格容量5kVA | * | 0.2178 | 日 | 業務用可搬型ヒータ［ジェットヒータ］［油だき・熱風・直火型］熱出力１２６ＭＪ/ｈ（３０，１００ｋｃａｌ/ｈ）油種 灯油 | * | 0.216 | 日 | 普通作業員 | 0.3114 | 人 | 型わく工 | 0.22 | 人 | 土木一般世話役 | 0.06 | 人 | とび工 | 0.05 | 人 | -
24-12-25(20)(高炉) | 幅:5.5以上7.0以下かつ高さ:5.5以上7.0以下 | 特別な養生(仮囲い内ｼﾞｪｯﾄﾋｰﾀ) | 有り | 有り | 有り | 220m以上340m以下 | 50559 | コンクリートポンプ車［トラック架装・ブーム式］ 圧送能力90～110m3／h | 0.0096 | 供用日 | 発動発電機［ディーゼルエンジン駆動］ 定格容量5kVA | * | 0.2178 | 日 | 業務用可搬型ヒータ［ジェットヒータ］［油だき・熱風・直火型］熱出力１２６ＭＪ/ｈ（３０，１００ｋｃａｌ/ｈ）油種 灯油 | * | 0.216 | 日 | 普通作業員 | 0.3633 | 人 | 型わく工 | 0.22 | 人 | 土木一般世話役 | 0.06 | 人 | とび工 | 0.05 | 人 | -
24-12-25(20)(高炉) | 幅:5.5以上7.0以下かつ高さ:5.5以上7.0以下 | 特別な養生(仮囲い内ｼﾞｪｯﾄﾋｰﾀ) | 有り | 有り | 無し | 延長無し | 46456 | コンクリートポンプ車［トラック架装・ブーム式］ 圧送能力90～110m3／h | 0.0096 | 供用日 | 発動発電機［ディーゼルエンジン駆動］ 定格容量5kVA | * | 0.2178 | 日 | 業務用可搬型ヒータ［ジェットヒータ］［油だき・熱風・直火型］熱出力１２６ＭＪ/ｈ（３０，１００ｋｃａｌ/ｈ）油種 灯油 | * | 0.216 | 日 | 型わく工 | 0.22 | 人 | 普通作業員 | 0.237 | 人 | 土木一般世話役 | 0.06 | 人 | とび工 | 0.05 | 人 | -
24-12-25(20)(高炉) | 幅:5.5以上7.0以下かつ高さ:5.5以上7.0以下 | 特別な養生(仮囲い内ｼﾞｪｯﾄﾋｰﾀ) | 有り | 有り | 無し | 110m未満 | 47123 | コンクリートポンプ車［トラック架装・ブーム式］ 圧送能力90～110m3／h | 0.0096 | 供用日 | 発動発電機［ディーゼルエンジン駆動］ 定格容量5kVA | * | 0.2178 | 日 | 業務用可搬型ヒータ［ジェットヒータ］［油だき・熱風・直火型］熱出力１２６ＭＪ/ｈ（３０，１００ｋｃａｌ/ｈ）油種 灯油 | * | 0.216 | 日 | 普通作業員 | 0.2618 | 人 | 型わく工 | 0.22 | 人 | 土木一般世話役 | 0.06 | 人 | とび工 | 0.05 | 人 | -
24-12-25(20)(高炉) | 幅:5.5以上7.0以下かつ高さ:5.5以上7.0以下 | 特別な養生(仮囲い内ｼﾞｪｯﾄﾋｰﾀ) | 有り | 有り | 無し | 110m以上220m未満 | 48458 | コンクリートポンプ車［トラック架装・ブーム式］ 圧送能力90～110m3／h | 0.0096 | 供用日 | 発動発電機［ディーゼルエンジン駆動］ 定格容量5kVA | * | 0.2178 | 日 | 業務用可搬型ヒータ［ジェットヒータ］［油だき・熱風・直火型］熱出力１２６ＭＪ/ｈ（３０，１００ｋｃａｌ/ｈ）油種 灯油 | * | 0.216 | 日 | 普通作業員 | 0.3114 | 人 | 型わく工 | 0.22 | 人 | 土木一般世話役 | 0.06 | 人 | とび工 | 0.05 | 人 | -
24-12-25(20)(高炉) | 幅:5.5以上7.0以下かつ高さ:5.5以上7.0以下 | 特別な養生(仮囲い内ｼﾞｪｯﾄﾋｰﾀ) | 有り | 有り | 無し | 220m以上340m以下 | 49854 | コンクリートポンプ車［トラック架装・ブーム式］ 圧送能力90～110m3／h | 0.0096 | 供用日 | 発動発電機［ディーゼルエンジン駆動］ 定格容量5kVA | * | 0.2178 | 日 | 業務用可搬型ヒータ［ジェットヒータ］［油だき・熱風・直火型］熱出力１２６ＭＪ/ｈ（３０，１００ｋｃａｌ/ｈ）油種 灯油 | * | 0.216 | 日 | 普通作業員 | 0.3633 | 人 | 型わく工 | 0.22 | 人 | 土木一般世話役 | 0.06 | 人 | とび工 | 0.05 | 人 | -
24-12-25(20)(高炉) | 幅:5.5以上7.0以下かつ高さ:5.5以上7.0以下 | 特別な養生(仮囲い内ｼﾞｪｯﾄﾋｰﾀ) | 有り | 無し | 有り | 延長無し | 46029 | コンクリートポンプ車［トラック架装・ブーム式］ 圧送能力90～110m3／h | 0.0096 | 供用日 | 発動発電機［ディーゼルエンジン駆動］ 定格容量5kVA | * | 0.2178 | 日 | 業務用可搬型ヒータ［ジェットヒータ］［油だき・熱風・直火型］熱出力１２６ＭＪ/ｈ（３０，１００ｋｃａｌ/ｈ）油種 灯油 | * | 0.216 | 日 | 型わく工 | 0.22 | 人 | 普通作業員 | 0.237 | 人 | 土木一般世話役 | 0.06 | 人 | とび工 | 0.05 | 人 | -
24-12-25(20)(高炉) | 幅:5.5以上7.0以下かつ高さ:5.5以上7.0以下 | 特別な養生(仮囲い内ｼﾞｪｯﾄﾋｰﾀ) | 有り | 無し | 有り | 110m未満 | 46696 | コンクリートポンプ車［トラック架装・ブーム式］ 圧送能力90～110m3／h | 0.0096 | 供用日 | 発動発電機［ディーゼルエンジン駆動］ 定格容量5kVA | * | 0.2178 | 日 | 業務用可搬型ヒータ［ジェットヒータ］［油だき・熱風・直火型］熱出力１２６ＭＪ/ｈ（３０，１００ｋｃａｌ/ｈ）油種 灯油 | * | 0.216 | 日 | 普通作業員 | 0.2618 | 人 | 型わく工 | 0.22 | 人 | 土木一般世話役 | 0.06 | 人 | とび工 | 0.05 | 人 | -
24-12-25(20)(高炉) | 幅:5.5以上7.0以下かつ高さ:5.5以上7.0以下 | 特別な養生(仮囲い内ｼﾞｪｯﾄﾋｰﾀ) | 有り | 無し | 有り | 110m以上220m未満 | 48029 | コンクリートポンプ車［トラック架装・ブーム式］ 圧送能力90～110m3／h | 0.0096 | 供用日 | 発動発電機［ディーゼルエンジン駆動］ 定格容量5kVA | * | 0.2178 | 日 | 業務用可搬型ヒータ［ジェットヒータ］［油だき・熱風・直火型］熱出力１２６ＭＪ/ｈ（３０，１００ｋｃａｌ/ｈ）油種 灯油 | * | 0.216 | 日 | 普通作業員 | 0.3114 | 人 | 型わく工 | 0.22 | 人 | 土木一般世話役 | 0.06 | 人 | とび工 | 0.05 | 人 | -
24-12-25(20)(高炉) | 幅:5.5以上7.0以下かつ高さ:5.5以上7.0以下 | 特別な養生(仮囲い内ｼﾞｪｯﾄﾋｰﾀ) | 有り | 無し | 有り | 220m以上340m以下 | 49424 | コンクリートポンプ車［トラック架装・ブーム式］ 圧送能力90～110m3／h | 0.0096 | 供用日 | 発動発電機［ディーゼルエンジン駆動］ 定格容量5kVA | * | 0.2178 | 日 | 業務用可搬型ヒータ［ジェットヒータ］［油だき・熱風・直火型］熱出力１２６ＭＪ/ｈ（３０，１００ｋｃａｌ/ｈ）油種 灯油 | * | 0.216 | 日 | 普通作業員 | 0.3633 | 人 | 型わく工 | 0.22 | 人 | 土木一般世話役 | 0.06 | 人 | とび工 | 0.05 | 人 | -
24-12-25(20)(高炉) | 幅:5.5以上7.0以下かつ高さ:5.5以上7.0以下 | 特別な養生(仮囲い内ｼﾞｪｯﾄﾋｰﾀ) | 有り | 無し | 無し | 延長無し | 45330 | コンクリートポンプ車［トラック架装・ブーム式］ 圧送能力90～110m3／h | 0.0096 | 供用日 | 発動発電機［ディーゼルエンジン駆動］ 定格容量5kVA | * | 0.2178 | 日 | 業務用可搬型ヒータ［ジェットヒータ］［油だき・熱風・直火型］熱出力１２６ＭＪ/ｈ（３０，１００ｋｃａｌ/ｈ）油種 灯油 | * | 0.216 | 日 | 型わく工 | 0.22 | 人 | 普通作業員 | 0.237 | 人 | 土木一般世話役 | 0.06 | 人 | とび工 | 0.05 | 人 | -
24-12-25(20)(高炉) | 幅:5.5以上7.0以下かつ高さ:5.5以上7.0以下 | 特別な養生(仮囲い内ｼﾞｪｯﾄﾋｰﾀ) | 有り | 無し | 無し | 110m未満 | 45995 | コンクリートポンプ車［トラック架装・ブーム式］ 圧送能力90～110m3／h | 0.0096 | 供用日 | 発動発電機［ディーゼルエンジン駆動］ 定格容量5kVA | * | 0.2178 | 日 | 業務用可搬型ヒータ［ジェットヒータ］［油だき・熱風・直火型］熱出力１２６ＭＪ/ｈ（３０，１００ｋｃａｌ/ｈ）油種 灯油 | * | 0.216 | 日 | 普通作業員 | 0.2618 | 人 | 型わく工 | 0.22 | 人 | 土木一般世話役 | 0.06 | 人 | とび工 | 0.05 | 人 | -
24-12-25(20)(高炉) | 幅:5.5以上7.0以下かつ高さ:5.5以上7.0以下 | 特別な養生(仮囲い内ｼﾞｪｯﾄﾋｰﾀ) | 有り | 無し | 無し | 110m以上220m未満 | 47327 | コンクリートポンプ車［トラック架装・ブーム式］ 圧送能力90～110m3／h | 0.0096 | 供用日 | 発動発電機［ディーゼルエンジン駆動］ 定格容量5kVA | * | 0.2178 | 日 | 業務用可搬型ヒータ［ジェットヒータ］［油だき・熱風・直火型］熱出力１２６ＭＪ/ｈ（３０，１００ｋｃａｌ/ｈ）油種 灯油 | * | 0.216 | 日 | 普通作業員 | 0.3114 | 人 | 型わく工 | 0.22 | 人 | 土木一般世話役 | 0.06 | 人 | とび工 | 0.05 | 人 | -
24-12-25(20)(高炉) | 幅:5.5以上7.0以下かつ高さ:5.5以上7.0以下 | 特別な養生(仮囲い内ｼﾞｪｯﾄﾋｰﾀ) | 有り | 無し | 無し | 220m以上340m以下 | 48719 | コンクリートポンプ車［トラック架装・ブーム式］ 圧送能力90～110m3／h | 0.0096 | 供用日 | 発動発電機［ディーゼルエンジン駆動］ 定格容量5kVA | * | 0.2178 | 日 | 業務用可搬型ヒータ［ジェットヒータ］［油だき・熱風・直火型］熱出力１２６ＭＪ/ｈ（３０，１００ｋｃａｌ/ｈ）油種 灯油 | * | 0.216 | 日 | 普通作業員 | 0.3633 | 人 | 型わく工 | 0.22 | 人 | 土木一般世話役 | 0.06 | 人 | とび工 | 0.05 | 人 | -
24-12-25(20)(高炉) | 幅:5.5以上7.0以下かつ高さ:5.5以上7.0以下 | 特別な養生(仮囲い内ｼﾞｪｯﾄﾋｰﾀ) | 無し | 有り | 有り | 延長無し | 46405 | コンクリートポンプ車［トラック架装・ブーム式］ 圧送能力90～110m3／h | 0.0096 | 供用日 | 発動発電機［ディーゼルエンジン駆動］ 定格容量5kVA | * | 0.2178 | 日 | 業務用可搬型ヒータ［ジェットヒータ］［油だき・熱風・直火型］熱出力１２６ＭＪ/ｈ（３０，１００ｋｃａｌ/ｈ）油種 灯油 | * | 0.216 | 日 | 型わく工 | 0.22 | 人 | 普通作業員 | 0.237 | 人 | 土木一般世話役 | 0.06 | 人 | とび工 | 0.05 | 人 | -
24-12-25(20)(高炉) | 幅:5.5以上7.0以下かつ高さ:5.5以上7.0以下 | 特別な養生(仮囲い内ｼﾞｪｯﾄﾋｰﾀ) | 無し | 有り | 有り | 110m未満 | 47072 | コンクリートポンプ車［トラック架装・ブーム式］ 圧送能力90～110m3／h | 0.0096 | 供用日 | 発動発電機［ディーゼルエンジン駆動］ 定格容量5kVA | * | 0.2178 | 日 | 業務用可搬型ヒータ［ジェットヒータ］［油だき・熱風・直火型］熱出力１２６ＭＪ/ｈ（３０，１００ｋｃａｌ/ｈ）油種 灯油 | * | 0.216 | 日 | 普通作業員 | 0.2618 | 人 | 型わく工 | 0.22 | 人 | 土木一般世話役 | 0.06 | 人 | とび工 | 0.05 | 人 | -
24-12-25(20)(高炉) | 幅:5.5以上7.0以下かつ高さ:5.5以上7.0以下 | 特別な養生(仮囲い内ｼﾞｪｯﾄﾋｰﾀ) | 無し | 有り | 有り | 110m以上220m未満 | 48406 | コンクリートポンプ車［トラック架装・ブーム式］ 圧送能力90～110m3／h | 0.0096 | 供用日 | 発動発電機［ディーゼルエンジン駆動］ 定格容量5kVA | * | 0.2178 | 日 | 業務用可搬型ヒータ［ジェットヒータ］［油だき・熱風・直火型］熱出力１２６ＭＪ/ｈ（３０，１００ｋｃａｌ/ｈ）油種 灯油 | * | 0.216 | 日 | 普通作業員 | 0.3114 | 人 | 型わく工 | 0.22 | 人 | 土木一般世話役 | 0.06 | 人 | とび工 | 0.05 | 人 | -
24-12-25(20)(高炉) | 幅:5.5以上7.0以下かつ高さ:5.5以上7.0以下 | 特別な養生(仮囲い内ｼﾞｪｯﾄﾋｰﾀ) | 無し | 有り | 有り | 220m以上340m以下 | 49803 | コンクリートポンプ車［トラック架装・ブーム式］ 圧送能力90～110m3／h | 0.0096 | 供用日 | 発動発電機［ディーゼルエンジン駆動］ 定格容量5kVA | * | 0.2178 | 日 | 業務用可搬型ヒータ［ジェットヒータ］［油だき・熱風・直火型］熱出力１２６ＭＪ/ｈ（３０，１００ｋｃａｌ/ｈ）油種 灯油 | * | 0.216 | 日 | 普通作業員 | 0.3633 | 人 | 型わく工 | 0.22 | 人 | 土木一般世話役 | 0.06 | 人 | とび工 | 0.05 | 人 | -
24-12-25(20)(高炉) | 幅:5.5以上7.0以下かつ高さ:5.5以上7.0以下 | 特別な養生(仮囲い内ｼﾞｪｯﾄﾋｰﾀ) | 無し | 有り | 無し | 延長無し | 45705 | コンクリートポンプ車［トラック架装・ブーム式］ 圧送能力90～110m3／h | 0.0096 | 供用日 | 発動発電機［ディーゼルエンジン駆動］ 定格容量5kVA | * | 0.2178 | 日 | 業務用可搬型ヒータ［ジェットヒータ］［油だき・熱風・直火型］熱出力１２６ＭＪ/ｈ（３０，１００ｋｃａｌ/ｈ）油種 灯油 | * | 0.216 | 日 | 型わく工 | 0.22 | 人 | 普通作業員 | 0.237 | 人 | 土木一般世話役 | 0.06 | 人 | とび工 | 0.05 | 人 | -
24-12-25(20)(高炉) | 幅:5.5以上7.0以下かつ高さ:5.5以上7.0以下 | 特別な養生(仮囲い内ｼﾞｪｯﾄﾋｰﾀ) | 無し | 有り | 無し | 110m未満 | 46371 | コンクリートポンプ車［トラック架装・ブーム式］ 圧送能力90～110m3／h | 0.0096 | 供用日 | 発動発電機［ディーゼルエンジン駆動］ 定格容量5kVA | * | 0.2178 | 日 | 業務用可搬型ヒータ［ジェットヒータ］［油だき・熱風・直火型］熱出力１２６ＭＪ/ｈ（３０，１００ｋｃａｌ/ｈ）油種 灯油 | * | 0.216 | 日 | 普通作業員 | 0.2618 | 人 | 型わく工 | 0.22 | 人 | 土木一般世話役 | 0.06 | 人 | とび工 | 0.05 | 人 | -
24-12-25(20)(高炉) | 幅:5.5以上7.0以下かつ高さ:5.5以上7.0以下 | 特別な養生(仮囲い内ｼﾞｪｯﾄﾋｰﾀ) | 無し | 有り | 無し | 110m以上220m未満 | 47704 | コンクリートポンプ車［トラック架装・ブーム式］ 圧送能力90～110m3／h | 0.0096 | 供用日 | 発動発電機［ディーゼルエンジン駆動］ 定格容量5kVA | * | 0.2178 | 日 | 業務用可搬型ヒータ［ジェットヒータ］［油だき・熱風・直火型］熱出力１２６ＭＪ/ｈ（３０，１００ｋｃａｌ/ｈ）油種 灯油 | * | 0.216 | 日 | 普通作業員 | 0.3114 | 人 | 型わく工 | 0.22 | 人 | 土木一般世話役 | 0.06 | 人 | とび工 | 0.05 | 人 | -
24-12-25(20)(高炉) | 幅:5.5以上7.0以下かつ高さ:5.5以上7.0以下 | 特別な養生(仮囲い内ｼﾞｪｯﾄﾋｰﾀ) | 無し | 有り | 無し | 220m以上340m以下 | 49098 | コンクリートポンプ車［トラック架装・ブーム式］ 圧送能力90～110m3／h | 0.0096 | 供用日 | 発動発電機［ディーゼルエンジン駆動］ 定格容量5kVA | * | 0.2178 | 日 | 業務用可搬型ヒータ［ジェットヒータ］［油だき・熱風・直火型］熱出力１２６ＭＪ/ｈ（３０，１００ｋｃａｌ/ｈ）油種 灯油 | * | 0.216 | 日 | 普通作業員 | 0.3633 | 人 | 型わく工 | 0.22 | 人 | 土木一般世話役 | 0.06 | 人 | とび工 | 0.05 | 人 | -
24-12-25(20)(高炉) | 幅:5.5以上7.0以下かつ高さ:5.5以上7.0以下 | 特別な養生(仮囲い内ｼﾞｪｯﾄﾋｰﾀ) | 無し | 無し | 有り | 延長無し | 45279 | コンクリートポンプ車［トラック架装・ブーム式］ 圧送能力90～110m3／h | 0.0096 | 供用日 | 発動発電機［ディーゼルエンジン駆動］ 定格容量5kVA | * | 0.2178 | 日 | 業務用可搬型ヒータ［ジェットヒータ］［油だき・熱風・直火型］熱出力１２６ＭＪ/ｈ（３０，１００ｋｃａｌ/ｈ）油種 灯油 | * | 0.216 | 日 | 型わく工 | 0.22 | 人 | 普通作業員 | 0.237 | 人 | 土木一般世話役 | 0.06 | 人 | とび工 | 0.05 | 人 | -
24-12-25(20)(高炉) | 幅:5.5以上7.0以下かつ高さ:5.5以上7.0以下 | 特別な養生(仮囲い内ｼﾞｪｯﾄﾋｰﾀ) | 無し | 無し | 有り | 110m未満 | 45944 | コンクリートポンプ車［トラック架装・ブーム式］ 圧送能力90～110m3／h | 0.0096 | 供用日 | 発動発電機［ディーゼルエンジン駆動］ 定格容量5kVA | * | 0.2178 | 日 | 業務用可搬型ヒータ［ジェットヒータ］［油だき・熱風・直火型］熱出力１２６ＭＪ/ｈ（３０，１００ｋｃａｌ/ｈ）油種 灯油 | * | 0.216 | 日 | 普通作業員 | 0.2618 | 人 | 型わく工 | 0.22 | 人 | 土木一般世話役 | 0.06 | 人 | とび工 | 0.05 | 人 | -
24-12-25(20)(高炉) | 幅:5.5以上7.0以下かつ高さ:5.5以上7.0以下 | 特別な養生(仮囲い内ｼﾞｪｯﾄﾋｰﾀ) | 無し | 無し | 有り | 110m以上220m未満 | 47275 | コンクリートポンプ車［トラック架装・ブーム式］ 圧送能力90～110m3／h | 0.0096 | 供用日 | 発動発電機［ディーゼルエンジン駆動］ 定格容量5kVA | * | 0.2178 | 日 | 業務用可搬型ヒータ［ジェットヒータ］［油だき・熱風・直火型］熱出力１２６ＭＪ/ｈ（３０，１００ｋｃａｌ/ｈ）油種 灯油 | * | 0.216 | 日 | 普通作業員 | 0.3114 | 人 | 型わく工 | 0.22 | 人 | 土木一般世話役 | 0.06 | 人 | とび工 | 0.05 | 人 | -
24-12-25(20)(高炉) | 幅:5.5以上7.0以下かつ高さ:5.5以上7.0以下 | 特別な養生(仮囲い内ｼﾞｪｯﾄﾋｰﾀ) | 無し | 無し | 有り | 220m以上340m以下 | 48668 | コンクリートポンプ車［トラック架装・ブーム式］ 圧送能力90～110m3／h | 0.0096 | 供用日 | 発動発電機［ディーゼルエンジン駆動］ 定格容量5kVA | * | 0.2178 | 日 | 業務用可搬型ヒータ［ジェットヒータ］［油だき・熱風・直火型］熱出力１２６ＭＪ/ｈ（３０，１００ｋｃａｌ/ｈ）油種 灯油 | * | 0.216 | 日 | 普通作業員 | 0.3633 | 人 | 型わく工 | 0.22 | 人 | 土木一般世話役 | 0.06 | 人 | とび工 | 0.05 | 人 | -
24-12-25(20)(高炉) | 幅:5.5以上7.0以下かつ高さ:5.5以上7.0以下 | 特別な養生(仮囲い内ｼﾞｪｯﾄﾋｰﾀ) | 無し | 無し | 無し | 延長無し | 44579 | コンクリートポンプ車［トラック架装・ブーム式］ 圧送能力90～110m3／h | 0.0096 | 供用日 | 発動発電機［ディーゼルエンジン駆動］ 定格容量5kVA | * | 0.2178 | 日 | 業務用可搬型ヒータ［ジェットヒータ］［油だき・熱風・直火型］熱出力１２６ＭＪ/ｈ（３０，１００ｋｃａｌ/ｈ）油種 灯油 | * | 0.216 | 日 | 型わく工 | 0.22 | 人 | 普通作業員 | 0.237 | 人 | 土木一般世話役 | 0.06 | 人 | とび工 | 0.05 | 人 | -
24-12-25(20)(高炉) | 幅:5.5以上7.0以下かつ高さ:5.5以上7.0以下 | 特別な養生(仮囲い内ｼﾞｪｯﾄﾋｰﾀ) | 無し | 無し | 無し | 110m未満 | 45244 | コンクリートポンプ車［トラック架装・ブーム式］ 圧送能力90～110m3／h | 0.0096 | 供用日 | 発動発電機［ディーゼルエンジン駆動］ 定格容量5kVA | * | 0.2178 | 日 | 業務用可搬型ヒータ［ジェットヒータ］［油だき・熱風・直火型］熱出力１２６ＭＪ/ｈ（３０，１００ｋｃａｌ/ｈ）油種 灯油 | * | 0.216 | 日 | 普通作業員 | 0.2618 | 人 | 型わく工 | 0.22 | 人 | 土木一般世話役 | 0.06 | 人 | とび工 | 0.05 | 人 | -
24-12-25(20)(高炉) | 幅:5.5以上7.0以下かつ高さ:5.5以上7.0以下 | 特別な養生(仮囲い内ｼﾞｪｯﾄﾋｰﾀ) | 無し | 無し | 無し | 110m以上220m未満 | 46572 | コンクリートポンプ車［トラック架装・ブーム式］ 圧送能力90～110m3／h | 0.0096 | 供用日 | 発動発電機［ディーゼルエンジン駆動］ 定格容量5kVA | * | 0.2178 | 日 | 業務用可搬型ヒータ［ジェットヒータ］［油だき・熱風・直火型］熱出力１２６ＭＪ/ｈ（３０，１００ｋｃａｌ/ｈ）油種 灯油 | * | 0.216 | 日 | 普通作業員 | 0.3114 | 人 | 型わく工 | 0.22 | 人 | 土木一般世話役 | 0.06 | 人 | とび工 | 0.05 | 人 | -
24-12-25(20)(高炉) | 幅:5.5以上7.0以下かつ高さ:5.5以上7.0以下 | 特別な養生(仮囲い内ｼﾞｪｯﾄﾋｰﾀ) | 無し | 無し | 無し | 220m以上340m以下 | 47963 | コンクリートポンプ車［トラック架装・ブーム式］ 圧送能力90～110m3／h | 0.0096 | 供用日 | 発動発電機［ディーゼルエンジン駆動］ 定格容量5kVA | * | 0.2178 | 日 | 業務用可搬型ヒータ［ジェットヒータ］［油だき・熱風・直火型］熱出力１２６ＭＪ/ｈ（３０，１００ｋｃａｌ/ｈ）油種 灯油 | * | 0.216 | 日 | 普通作業員 | 0.3633 | 人 | 型わく工 | 0.22 | 人 | 土木一般世話役 | 0.06 | 人 | とび工 | 0.05 | 人 | -

## 154
No.154【 コンクリート（場所打函渠） 】
＜ 積算単位：ｍ３ ＞
条件区分 |  |  | 標準単価 | 代表機械規格・代表労務規格・参考数量（積算単位当り） | [22 empty] | 備考
生ｺﾝｸﾘｰﾄ規格 | 養生工の種類 | 圧送管延長距離区分 |  | K （ *印：賃料） | [10 empty] | R
|  |  |  | K1 |  |  | K2 |  |  |  | K3 |  |  |  | R1 |  |  | R2 |  |  | R3 |  |  | R4
24-12-25(20)(高炉) | 一般養生 | 延長無し | 24632 | コンクリートポンプ車［トラック架装・ブーム式］ 圧送能力90～110m3／h | 0.0096 | 供用日 | - |  |  |  | - |  |  |  | 普通作業員 | 0.071 | 人 | 特殊作業員 | 0.019 | 人 | 土木一般世話役 | 0.015 | 人 | 運転手（特殊） | 0.01 | 人 | -
24-12-25(20)(高炉) | 一般養生 | 110m未満 | 25289 | コンクリートポンプ車［トラック架装・ブーム式］ 圧送能力90～110m3／h | 0.0096 | 供用日 | - |  |  |  | - |  |  |  | 普通作業員 | 0.0958 | 人 | 特殊作業員 | 0.019 | 人 | 土木一般世話役 | 0.015 | 人 | 運転手（特殊） | 0.01 | 人 | -
24-12-25(20)(高炉) | 一般養生 | 110m以上220m未満 | 26604 | コンクリートポンプ車［トラック架装・ブーム式］ 圧送能力90～110m3／h | 0.0096 | 供用日 | - |  |  |  | - |  |  |  | 普通作業員 | 0.1454 | 人 | 特殊作業員 | 0.019 | 人 | 土木一般世話役 | 0.015 | 人 | 運転手（特殊） | 0.01 | 人 | -
24-12-25(20)(高炉) | 一般養生 | 220m以上340m以下 | 27979 | コンクリートポンプ車［トラック架装・ブーム式］ 圧送能力90～110m3／h | 0.0096 | 供用日 | - |  |  |  | - |  |  |  | 普通作業員 | 0.1973 | 人 | 特殊作業員 | 0.019 | 人 | 土木一般世話役 | 0.015 | 人 | 運転手（特殊） | 0.01 | 人 | -
24-12-25(20)(高炉) | 特殊養生(練炭･ｼﾞｪｯﾄﾋｰﾀ) | 延長無し | 26643 | コンクリートポンプ車［トラック架装・ブーム式］ 圧送能力90～110m3／h | 0.0096 | 供用日 | 業務用可搬型ヒータ［ジェットヒータ］［油だき・熱風・直火型］熱出力１２６ＭＪ/ｈ（３０，１００ｋｃａｌ/ｈ）油種 灯油 | * | 0.216 | 日 | - |  |  |  | 普通作業員 | 0.093 | 人 | 土木一般世話役 | 0.022 | 人 | 特殊作業員 | 0.019 | 人 | 運転手（特殊） | 0.01 | 人 | -
24-12-25(20)(高炉) | 特殊養生(練炭･ｼﾞｪｯﾄﾋｰﾀ) | 110m未満 | 27300 | コンクリートポンプ車［トラック架装・ブーム式］ 圧送能力90～110m3／h | 0.0096 | 供用日 | 業務用可搬型ヒータ［ジェットヒータ］［油だき・熱風・直火型］熱出力１２６ＭＪ/ｈ（３０，１００ｋｃａｌ/ｈ）油種 灯油 | * | 0.216 | 日 | - |  |  |  | 普通作業員 | 0.1178 | 人 | 土木一般世話役 | 0.022 | 人 | 特殊作業員 | 0.019 | 人 | 運転手（特殊） | 0.01 | 人 | -
24-12-25(20)(高炉) | 特殊養生(練炭･ｼﾞｪｯﾄﾋｰﾀ) | 110m以上220m未満 | 28615 | コンクリートポンプ車［トラック架装・ブーム式］ 圧送能力90～110m3／h | 0.0096 | 供用日 | 業務用可搬型ヒータ［ジェットヒータ］［油だき・熱風・直火型］熱出力１２６ＭＪ/ｈ（３０，１００ｋｃａｌ/ｈ）油種 灯油 | * | 0.216 | 日 | - |  |  |  | 普通作業員 | 0.1674 | 人 | 土木一般世話役 | 0.022 | 人 | 特殊作業員 | 0.019 | 人 | 運転手（特殊） | 0.01 | 人 | -
24-12-25(20)(高炉) | 特殊養生(練炭･ｼﾞｪｯﾄﾋｰﾀ) | 220m以上340m以下 | 29990 | コンクリートポンプ車［トラック架装・ブーム式］ 圧送能力90～110m3／h | 0.0096 | 供用日 | 業務用可搬型ヒータ［ジェットヒータ］［油だき・熱風・直火型］熱出力１２６ＭＪ/ｈ（３０，１００ｋｃａｌ/ｈ）油種 灯油 | * | 0.216 | 日 | - |  |  |  | 普通作業員 | 0.2193 | 人 | 土木一般世話役 | 0.022 | 人 | 特殊作業員 | 0.019 | 人 | 運転手（特殊） | 0.01 | 人 | -
24-12-25(20)(高炉) | 仮囲い内ｼﾞｪｯﾄﾋｰﾀ養生 | 延長無し | 25999 | コンクリートポンプ車［トラック架装・ブーム式］ 圧送能力90～110m3／h | 0.0096 | 供用日 | 発動発電機［ディーゼルエンジン駆動］ 定格容量5kVA | * | 0.2178 | 日 | 業務用可搬型ヒータ［ジェットヒータ］［油だき・熱風・直火型］熱出力１２６ＭＪ/ｈ（３０，１００ｋｃａｌ/ｈ）油種 灯油 | * | 0.216 | 日 | 普通作業員 | 0.075 | 人 | 特殊作業員 | 0.019 | 人 | 土木一般世話役 | 0.01 | 人 | 運転手（特殊） | 0.01 | 人 | -
24-12-25(20)(高炉) | 仮囲い内ｼﾞｪｯﾄﾋｰﾀ養生 | 110m未満 | 26656 | コンクリートポンプ車［トラック架装・ブーム式］ 圧送能力90～110m3／h | 0.0096 | 供用日 | 発動発電機［ディーゼルエンジン駆動］ 定格容量5kVA | * | 0.2178 | 日 | 業務用可搬型ヒータ［ジェットヒータ］［油だき・熱風・直火型］熱出力１２６ＭＪ/ｈ（３０，１００ｋｃａｌ/ｈ）油種 灯油 | * | 0.216 | 日 | 普通作業員 | 0.0998 | 人 | 特殊作業員 | 0.019 | 人 | 土木一般世話役 | 0.01 | 人 | 運転手（特殊） | 0.01 | 人 | -
24-12-25(20)(高炉) | 仮囲い内ｼﾞｪｯﾄﾋｰﾀ養生 | 110m以上220m未満 | 27970 | コンクリートポンプ車［トラック架装・ブーム式］ 圧送能力90～110m3／h | 0.0096 | 供用日 | 発動発電機［ディーゼルエンジン駆動］ 定格容量5kVA | * | 0.2178 | 日 | 業務用可搬型ヒータ［ジェットヒータ］［油だき・熱風・直火型］熱出力１２６ＭＪ/ｈ（３０，１００ｋｃａｌ/ｈ）油種 灯油 | * | 0.216 | 日 | 普通作業員 | 0.1494 | 人 | 特殊作業員 | 0.019 | 人 | 土木一般世話役 | 0.01 | 人 | 運転手（特殊） | 0.01 | 人 | -
24-12-25(20)(高炉) | 仮囲い内ｼﾞｪｯﾄﾋｰﾀ養生 | 220m以上340m以下 | 29346 | コンクリートポンプ車［トラック架装・ブーム式］ 圧送能力90～110m3／h | 0.0096 | 供用日 | 発動発電機［ディーゼルエンジン駆動］ 定格容量5kVA | * | 0.2178 | 日 | 業務用可搬型ヒータ［ジェットヒータ］［油だき・熱風・直火型］熱出力１２６ＭＪ/ｈ（３０，１００ｋｃａｌ/ｈ）油種 灯油 | * | 0.216 | 日 | 普通作業員 | 0.2013 | 人 | 特殊作業員 | 0.019 | 人 | 土木一般世話役 | 0.01 | 人 | 運転手（特殊） | 0.01 | 人 | -

## 155
No.155【 殻運搬 】
＜ 積算単位：ｍ３ ＞
条件区分 |  |  |  | 標準単価 | 代表機械規格・代表労務規格・参考数量（積算単位当り） | [11 empty] | 備考
殻発生作業 | 積込工法区分 | DID区間 の有無 | 運搬距離 |  | K （ *印：賃料） | [5 empty] | R
[5 empty] | K1 |  |  |  | K2 | K3 | R1 |  |  | R2 | R3 | R4
ｺﾝｸﾘｰﾄ(無筋)構造物とりこわし | 機械積込 | 無し | 1.6km以下 | 947.92 | ダンプトラック［オンロード・ディーゼル］ 10t積級 （タイヤ損耗費及び補修費（良好）を含む） |  | 0.01854 | 供用日 | - | - | 運転手（一般） | 0.018 | 人 | - | - | - | -
ｺﾝｸﾘｰﾄ(無筋)構造物とりこわし | 機械積込 | 無し | 3.3km以下 | 1105.9 | ダンプトラック［オンロード・ディーゼル］ 10t積級 （タイヤ損耗費及び補修費（良好）を含む） |  | 0.02163 | 供用日 | - | - | 運転手（一般） | 0.021 | 人 | - | - | - | -
ｺﾝｸﾘｰﾄ(無筋)構造物とりこわし | 機械積込 | 無し | 5.7km以下 | 1316.6 | ダンプトラック［オンロード・ディーゼル］ 10t積級 （タイヤ損耗費及び補修費（良好）を含む） |  | 0.02575 | 供用日 | - | - | 運転手（一般） | 0.025 | 人 | - | - | - | -
ｺﾝｸﾘｰﾄ(無筋)構造物とりこわし | 機械積込 | 無し | 8.0km以下 | 1527.2 | ダンプトラック［オンロード・ディーゼル］ 10t積級 （タイヤ損耗費及び補修費（良好）を含む） |  | 0.02987 | 供用日 | - | - | 運転手（一般） | 0.029 | 人 | - | - | - | -
ｺﾝｸﾘｰﾄ(無筋)構造物とりこわし | 機械積込 | 無し | 10.9km以下 | 1790.5 | ダンプトラック［オンロード・ディーゼル］ 10t積級 （タイヤ損耗費及び補修費（良好）を含む） |  | 0.03502 | 供用日 | - | - | 運転手（一般） | 0.034 | 人 | - | - | - | -
ｺﾝｸﾘｰﾄ(無筋)構造物とりこわし | 機械積込 | 無し | 14.4km以下 | 2106.5 | ダンプトラック［オンロード・ディーゼル］ 10t積級 （タイヤ損耗費及び補修費（良好）を含む） |  | 0.0412 | 供用日 | - | - | 運転手（一般） | 0.04 | 人 | - | - | - | -
ｺﾝｸﾘｰﾄ(無筋)構造物とりこわし | 機械積込 | 無し | 18.5km以下 | 2475.1 | ダンプトラック［オンロード・ディーゼル］ 10t積級 （タイヤ損耗費及び補修費（良好）を含む） |  | 0.04841 | 供用日 | - | - | 運転手（一般） | 0.047 | 人 | - | - | - | -
ｺﾝｸﾘｰﾄ(無筋)構造物とりこわし | 機械積込 | 無し | 23.2km以下 | 2896.4 | ダンプトラック［オンロード・ディーゼル］ 10t積級 （タイヤ損耗費及び補修費（良好）を含む） |  | 0.05665 | 供用日 | - | - | 運転手（一般） | 0.055 | 人 | - | - | - | -
ｺﾝｸﾘｰﾄ(無筋)構造物とりこわし | 機械積込 | 無し | 28.4km以下 | 3370.4 | ダンプトラック［オンロード・ディーゼル］ 10t積級 （タイヤ損耗費及び補修費（良好）を含む） |  | 0.06592 | 供用日 | - | - | 運転手（一般） | 0.064 | 人 | - | - | - | -
ｺﾝｸﾘｰﾄ(無筋)構造物とりこわし | 機械積込 | 無し | 34.3km以下 | 3897 | ダンプトラック［オンロード・ディーゼル］ 10t積級 （タイヤ損耗費及び補修費（良好）を含む） |  | 0.07622 | 供用日 | - | - | 運転手（一般） | 0.074 | 人 | - | - | - | -
ｺﾝｸﾘｰﾄ(無筋)構造物とりこわし | 機械積込 | 無し | 41.3km以下 | 4529 | ダンプトラック［オンロード・ディーゼル］ 10t積級 （タイヤ損耗費及び補修費（良好）を含む） |  | 0.08858 | 供用日 | - | - | 運転手（一般） | 0.086 | 人 | - | - | - | -
ｺﾝｸﾘｰﾄ(無筋)構造物とりこわし | 機械積込 | 無し | 49.4km以下 | 5266.2 | ダンプトラック［オンロード・ディーゼル］ 10t積級 （タイヤ損耗費及び補修費（良好）を含む） |  | 0.103 | 供用日 | - | - | 運転手（一般） | 0.1 | 人 | - | - | - | -
ｺﾝｸﾘｰﾄ(無筋)構造物とりこわし | 機械積込 | 無し | 58.8km以下 | 6108.8 | ダンプトラック［オンロード・ディーゼル］ 10t積級 （タイヤ損耗費及び補修費（良好）を含む） |  | 0.11948 | 供用日 | - | - | 運転手（一般） | 0.116 | 人 | - | - | - | -
ｺﾝｸﾘｰﾄ(無筋)構造物とりこわし | 機械積込 | 無し | 60.0km以下 | 6319.5 | ダンプトラック［オンロード・ディーゼル］ 10t積級 （タイヤ損耗費及び補修費（良好）を含む） |  | 0.1236 | 供用日 | - | - | 運転手（一般） | 0.12 | 人 | - | - | - | -
ｺﾝｸﾘｰﾄ(無筋)構造物とりこわし | 機械積込 | 有り | 1.6km以下 | 1105.9 | ダンプトラック［オンロード・ディーゼル］ 10t積級 （タイヤ損耗費及び補修費（良好）を含む） |  | 0.02163 | 供用日 | - | - | 運転手（一般） | 0.021 | 人 | - | - | - | -
ｺﾝｸﾘｰﾄ(無筋)構造物とりこわし | 機械積込 | 有り | 3.3km以下 | 1263.9 | ダンプトラック［オンロード・ディーゼル］ 10t積級 （タイヤ損耗費及び補修費（良好）を含む） |  | 0.02472 | 供用日 | - | - | 運転手（一般） | 0.024 | 人 | - | - | - | -
ｺﾝｸﾘｰﾄ(無筋)構造物とりこわし | 機械積込 | 有り | 5.7km以下 | 1527.2 | ダンプトラック［オンロード・ディーゼル］ 10t積級 （タイヤ損耗費及び補修費（良好）を含む） |  | 0.02987 | 供用日 | - | - | 運転手（一般） | 0.029 | 人 | - | - | - | -
ｺﾝｸﾘｰﾄ(無筋)構造物とりこわし | 機械積込 | 有り | 8.0km以下 | 1737.9 | ダンプトラック［オンロード・ディーゼル］ 10t積級 （タイヤ損耗費及び補修費（良好）を含む） |  | 0.03399 | 供用日 | - | - | 運転手（一般） | 0.033 | 人 | - | - | - | -
ｺﾝｸﾘｰﾄ(無筋)構造物とりこわし | 機械積込 | 有り | 10.9km以下 | 2053.8 | ダンプトラック［オンロード・ディーゼル］ 10t積級 （タイヤ損耗費及び補修費（良好）を含む） |  | 0.04017 | 供用日 | - | - | 運転手（一般） | 0.039 | 人 | - | - | - | -
ｺﾝｸﾘｰﾄ(無筋)構造物とりこわし | 機械積込 | 有り | 14.4km以下 | 2422.5 | ダンプトラック［オンロード・ディーゼル］ 10t積級 （タイヤ損耗費及び補修費（良好）を含む） |  | 0.04738 | 供用日 | - | - | 運転手（一般） | 0.046 | 人 | - | - | - | -
ｺﾝｸﾘｰﾄ(無筋)構造物とりこわし | 機械積込 | 有り | 18.5km以下 | 2843.8 | ダンプトラック［オンロード・ディーゼル］ 10t積級 （タイヤ損耗費及び補修費（良好）を含む） |  | 0.05562 | 供用日 | - | - | 運転手（一般） | 0.054 | 人 | - | - | - | -
ｺﾝｸﾘｰﾄ(無筋)構造物とりこわし | 機械積込 | 有り | 23.2km以下 | 3317.7 | ダンプトラック［オンロード・ディーゼル］ 10t積級 （タイヤ損耗費及び補修費（良好）を含む） |  | 0.06489 | 供用日 | - | - | 運転手（一般） | 0.063 | 人 | - | - | - | -
ｺﾝｸﾘｰﾄ(無筋)構造物とりこわし | 機械積込 | 有り | 28.4km以下 | 3844.4 | ダンプトラック［オンロード・ディーゼル］ 10t積級 （タイヤ損耗費及び補修費（良好）を含む） |  | 0.07519 | 供用日 | - | - | 運転手（一般） | 0.073 | 人 | - | - | - | -
ｺﾝｸﾘｰﾄ(無筋)構造物とりこわし | 機械積込 | 有り | 34.3km以下 | 4476.3 | ダンプトラック［オンロード・ディーゼル］ 10t積級 （タイヤ損耗費及び補修費（良好）を含む） |  | 0.08755 | 供用日 | - | - | 運転手（一般） | 0.085 | 人 | - | - | - | -
ｺﾝｸﾘｰﾄ(無筋)構造物とりこわし | 機械積込 | 有り | 41.3km以下 | 5213.6 | ダンプトラック［オンロード・ディーゼル］ 10t積級 （タイヤ損耗費及び補修費（良好）を含む） |  | 0.10197 | 供用日 | - | - | 運転手（一般） | 0.099 | 人 | - | - | - | -
ｺﾝｸﾘｰﾄ(無筋)構造物とりこわし | 機械積込 | 有り | 49.4km以下 | 6056.2 | ダンプトラック［オンロード・ディーゼル］ 10t積級 （タイヤ損耗費及び補修費（良好）を含む） |  | 0.11845 | 供用日 | - | - | 運転手（一般） | 0.115 | 人 | - | - | - | -
ｺﾝｸﾘｰﾄ(無筋)構造物とりこわし | 機械積込 | 有り | 58.8km以下 | 7004.1 | ダンプトラック［オンロード・ディーゼル］ 10t積級 （タイヤ損耗費及び補修費（良好）を含む） |  | 0.13699 | 供用日 | - | - | 運転手（一般） | 0.133 | 人 | - | - | - | -
ｺﾝｸﾘｰﾄ(無筋)構造物とりこわし | 機械積込 | 有り | 60.0km以下 | 7267.4 | ダンプトラック［オンロード・ディーゼル］ 10t積級 （タイヤ損耗費及び補修費（良好）を含む） |  | 0.14214 | 供用日 | - | - | 運転手（一般） | 0.138 | 人 | - | - | - | -
ｺﾝｸﾘｰﾄ(鉄筋)構造物とりこわし | 機械積込 | 無し | 1.6km以下 | 1158.6 | ダンプトラック［オンロード・ディーゼル］ 10t積級 （タイヤ損耗費及び補修費（良好）を含む） |  | 0.02266 | 供用日 | - | - | 運転手（一般） | 0.022 | 人 | - | - | - | -
ｺﾝｸﾘｰﾄ(鉄筋)構造物とりこわし | 機械積込 | 無し | 3.3km以下 | 1369.2 | ダンプトラック［オンロード・ディーゼル］ 10t積級 （タイヤ損耗費及び補修費（良好）を含む） |  | 0.02678 | 供用日 | - | - | 運転手（一般） | 0.026 | 人 | - | - | - | -
ｺﾝｸﾘｰﾄ(鉄筋)構造物とりこわし | 機械積込 | 無し | 5.7km以下 | 1632.5 | ダンプトラック［オンロード・ディーゼル］ 10t積級 （タイヤ損耗費及び補修費（良好）を含む） |  | 0.03193 | 供用日 | - | - | 運転手（一般） | 0.031 | 人 | - | - | - | -
ｺﾝｸﾘｰﾄ(鉄筋)構造物とりこわし | 機械積込 | 無し | 8.0km以下 | 1895.8 | ダンプトラック［オンロード・ディーゼル］ 10t積級 （タイヤ損耗費及び補修費（良好）を含む） |  | 0.03708 | 供用日 | - | - | 運転手（一般） | 0.036 | 人 | - | - | - | -
ｺﾝｸﾘｰﾄ(鉄筋)構造物とりこわし | 機械積込 | 無し | 10.9km以下 | 2211.8 | ダンプトラック［オンロード・ディーゼル］ 10t積級 （タイヤ損耗費及び補修費（良好）を含む） |  | 0.04326 | 供用日 | - | - | 運転手（一般） | 0.042 | 人 | - | - | - | -
ｺﾝｸﾘｰﾄ(鉄筋)構造物とりこわし | 機械積込 | 無し | 14.4km以下 | 2580.5 | ダンプトラック［オンロード・ディーゼル］ 10t積級 （タイヤ損耗費及び補修費（良好）を含む） |  | 0.05047 | 供用日 | - | - | 運転手（一般） | 0.049 | 人 | - | - | - | -
ｺﾝｸﾘｰﾄ(鉄筋)構造物とりこわし | 機械積込 | 無し | 18.5km以下 | 3054.4 | ダンプトラック［オンロード・ディーゼル］ 10t積級 （タイヤ損耗費及び補修費（良好）を含む） |  | 0.05974 | 供用日 | - | - | 運転手（一般） | 0.058 | 人 | - | - | - | -
ｺﾝｸﾘｰﾄ(鉄筋)構造物とりこわし | 機械積込 | 無し | 23.2km以下 | 3581 | ダンプトラック［オンロード・ディーゼル］ 10t積級 （タイヤ損耗費及び補修費（良好）を含む） |  | 0.07004 | 供用日 | - | - | 運転手（一般） | 0.068 | 人 | - | - | - | -
ｺﾝｸﾘｰﾄ(鉄筋)構造物とりこわし | 機械積込 | 無し | 28.4km以下 | 4160.3 | ダンプトラック［オンロード・ディーゼル］ 10t積級 （タイヤ損耗費及び補修費（良好）を含む） |  | 0.08137 | 供用日 | - | - | 運転手（一般） | 0.079 | 人 | - | - | - | -
ｺﾝｸﾘｰﾄ(鉄筋)構造物とりこわし | 機械積込 | 無し | 34.3km以下 | 4792.3 | ダンプトラック［オンロード・ディーゼル］ 10t積級 （タイヤ損耗費及び補修費（良好）を含む） |  | 0.09373 | 供用日 | - | - | 運転手（一般） | 0.091 | 人 | - | - | - | -
ｺﾝｸﾘｰﾄ(鉄筋)構造物とりこわし | 機械積込 | 無し | 41.3km以下 | 5582.2 | ダンプトラック［オンロード・ディーゼル］ 10t積級 （タイヤ損耗費及び補修費（良好）を含む） |  | 0.10918 | 供用日 | - | - | 運転手（一般） | 0.106 | 人 | - | - | - | -
ｺﾝｸﾘｰﾄ(鉄筋)構造物とりこわし | 機械積込 | 無し | 49.4km以下 | 6477.5 | ダンプトラック［オンロード・ディーゼル］ 10t積級 （タイヤ損耗費及び補修費（良好）を含む） |  | 0.12669 | 供用日 | - | - | 運転手（一般） | 0.123 | 人 | - | - | - | -
ｺﾝｸﾘｰﾄ(鉄筋)構造物とりこわし | 機械積込 | 無し | 58.8km以下 | 7530.7 | ダンプトラック［オンロード・ディーゼル］ 10t積級 （タイヤ損耗費及び補修費（良好）を含む） |  | 0.14729 | 供用日 | - | - | 運転手（一般） | 0.143 | 人 | - | - | - | -
ｺﾝｸﾘｰﾄ(鉄筋)構造物とりこわし | 機械積込 | 無し | 60.0km以下 | 7794 | ダンプトラック［オンロード・ディーゼル］ 10t積級 （タイヤ損耗費及び補修費（良好）を含む） |  | 0.15244 | 供用日 | - | - | 運転手（一般） | 0.148 | 人 | - | - | - | -
ｺﾝｸﾘｰﾄ(鉄筋)構造物とりこわし | 機械積込 | 有り | 1.6km以下 | 1369.2 | ダンプトラック［オンロード・ディーゼル］ 10t積級 （タイヤ損耗費及び補修費（良好）を含む） |  | 0.02678 | 供用日 | - | - | 運転手（一般） | 0.026 | 人 | - | - | - | -
ｺﾝｸﾘｰﾄ(鉄筋)構造物とりこわし | 機械積込 | 有り | 3.3km以下 | 1579.9 | ダンプトラック［オンロード・ディーゼル］ 10t積級 （タイヤ損耗費及び補修費（良好）を含む） |  | 0.0309 | 供用日 | - | - | 運転手（一般） | 0.03 | 人 | - | - | - | -
ｺﾝｸﾘｰﾄ(鉄筋)構造物とりこわし | 機械積込 | 有り | 5.7km以下 | 1895.8 | ダンプトラック［オンロード・ディーゼル］ 10t積級 （タイヤ損耗費及び補修費（良好）を含む） |  | 0.03708 | 供用日 | - | - | 運転手（一般） | 0.036 | 人 | - | - | - | -
ｺﾝｸﾘｰﾄ(鉄筋)構造物とりこわし | 機械積込 | 有り | 8.0km以下 | 2159.2 | ダンプトラック［オンロード・ディーゼル］ 10t積級 （タイヤ損耗費及び補修費（良好）を含む） |  | 0.04223 | 供用日 | - | - | 運転手（一般） | 0.041 | 人 | - | - | - | -
ｺﾝｸﾘｰﾄ(鉄筋)構造物とりこわし | 機械積込 | 有り | 10.9km以下 | 2527.8 | ダンプトラック［オンロード・ディーゼル］ 10t積級 （タイヤ損耗費及び補修費（良好）を含む） |  | 0.04944 | 供用日 | - | - | 運転手（一般） | 0.048 | 人 | - | - | - | -
ｺﾝｸﾘｰﾄ(鉄筋)構造物とりこわし | 機械積込 | 有り | 14.4km以下 | 3001.8 | ダンプトラック［オンロード・ディーゼル］ 10t積級 （タイヤ損耗費及び補修費（良好）を含む） |  | 0.05871 | 供用日 | - | - | 運転手（一般） | 0.057 | 人 | - | - | - | -
ｺﾝｸﾘｰﾄ(鉄筋)構造物とりこわし | 機械積込 | 有り | 18.5km以下 | 3475.7 | ダンプトラック［オンロード・ディーゼル］ 10t積級 （タイヤ損耗費及び補修費（良好）を含む） |  | 0.06798 | 供用日 | - | - | 運転手（一般） | 0.066 | 人 | - | - | - | -
ｺﾝｸﾘｰﾄ(鉄筋)構造物とりこわし | 機械積込 | 有り | 23.2km以下 | 4055 | ダンプトラック［オンロード・ディーゼル］ 10t積級 （タイヤ損耗費及び補修費（良好）を含む） |  | 0.07931 | 供用日 | - | - | 運転手（一般） | 0.077 | 人 | - | - | - | -
ｺﾝｸﾘｰﾄ(鉄筋)構造物とりこわし | 機械積込 | 有り | 28.4km以下 | 4739.6 | ダンプトラック［オンロード・ディーゼル］ 10t積級 （タイヤ損耗費及び補修費（良好）を含む） |  | 0.0927 | 供用日 | - | - | 運転手（一般） | 0.09 | 人 | - | - | - | -
ｺﾝｸﾘｰﾄ(鉄筋)構造物とりこわし | 機械積込 | 有り | 34.3km以下 | 5529.6 | ダンプトラック［オンロード・ディーゼル］ 10t積級 （タイヤ損耗費及び補修費（良好）を含む） |  | 0.10815 | 供用日 | - | - | 運転手（一般） | 0.105 | 人 | - | - | - | -
ｺﾝｸﾘｰﾄ(鉄筋)構造物とりこわし | 機械積込 | 有り | 41.3km以下 | 6424.8 | ダンプトラック［オンロード・ディーゼル］ 10t積級 （タイヤ損耗費及び補修費（良好）を含む） |  | 0.12566 | 供用日 | - | - | 運転手（一般） | 0.122 | 人 | - | - | - | -
ｺﾝｸﾘｰﾄ(鉄筋)構造物とりこわし | 機械積込 | 有り | 49.4km以下 | 7425.4 | ダンプトラック［オンロード・ディーゼル］ 10t積級 （タイヤ損耗費及び補修費（良好）を含む） |  | 0.14523 | 供用日 | - | - | 運転手（一般） | 0.141 | 人 | - | - | - | -
ｺﾝｸﾘｰﾄ(鉄筋)構造物とりこわし | 機械積込 | 有り | 58.8km以下 | 8636.6 | ダンプトラック［オンロード・ディーゼル］ 10t積級 （タイヤ損耗費及び補修費（良好）を含む） |  | 0.16892 | 供用日 | - | - | 運転手（一般） | 0.164 | 人 | - | - | - | -
ｺﾝｸﾘｰﾄ(鉄筋)構造物とりこわし | 機械積込 | 有り | 60.0km以下 | 8952.6 | ダンプトラック［オンロード・ディーゼル］ 10t積級 （タイヤ損耗費及び補修費（良好）を含む） |  | 0.1751 | 供用日 | - | - | 運転手（一般） | 0.17 | 人 | - | - | - | -
舗装版破砕 | 機械積込(騒音対策不要,舗装版厚15cm超)又は(騒音対策必要) | 無し | 0.5km以下 | 846.28 | ダンプトラック［オンロード・ディーゼル］ 10t積級 （タイヤ損耗費及び補修費（良好）を含む） |  | 0.017875 | 供用日 | - | - | 運転手（一般） | 0.0143 | 人 | - | - | - | -
舗装版破砕 | 機械積込(騒音対策不要,舗装版厚15cm超)又は(騒音対策必要) | 無し | 1.0km以下 | 923.22 | ダンプトラック［オンロード・ディーゼル］ 10t積級 （タイヤ損耗費及び補修費（良好）を含む） |  | 0.0195 | 供用日 | - | - | 運転手（一般） | 0.0156 | 人 | - | - | - | -
舗装版破砕 | 機械積込(騒音対策不要,舗装版厚15cm超)又は(騒音対策必要) | 無し | 2.0km以下 | 1077.1 | ダンプトラック［オンロード・ディーゼル］ 10t積級 （タイヤ損耗費及び補修費（良好）を含む） |  | 0.02275 | 供用日 | - | - | 運転手（一般） | 0.0182 | 人 | - | - | - | -
舗装版破砕 | 機械積込(騒音対策不要,舗装版厚15cm超)又は(騒音対策必要) | 無し | 2.5km以下 | 1231 | ダンプトラック［オンロード・ディーゼル］ 10t積級 （タイヤ損耗費及び補修費（良好）を含む） |  | 0.026 | 供用日 | - | - | 運転手（一般） | 0.0208 | 人 | - | - | - | -
舗装版破砕 | 機械積込(騒音対策不要,舗装版厚15cm超)又は(騒音対策必要) | 無し | 3.5km以下 | 1384.8 | ダンプトラック［オンロード・ディーゼル］ 10t積級 （タイヤ損耗費及び補修費（良好）を含む） |  | 0.02925 | 供用日 | - | - | 運転手（一般） | 0.0234 | 人 | - | - | - | -
舗装版破砕 | 機械積込(騒音対策不要,舗装版厚15cm超)又は(騒音対策必要) | 無し | 4.5km以下 | 1615.6 | ダンプトラック［オンロード・ディーゼル］ 10t積級 （タイヤ損耗費及び補修費（良好）を含む） |  | 0.034125 | 供用日 | - | - | 運転手（一般） | 0.0273 | 人 | - | - | - | -
舗装版破砕 | 機械積込(騒音対策不要,舗装版厚15cm超)又は(騒音対策必要) | 無し | 6.0km以下 | 1846.4 | ダンプトラック［オンロード・ディーゼル］ 10t積級 （タイヤ損耗費及び補修費（良好）を含む） |  | 0.039 | 供用日 | - | - | 運転手（一般） | 0.0312 | 人 | - | - | - | -
舗装版破砕 | 機械積込(騒音対策不要,舗装版厚15cm超)又は(騒音対策必要) | 無し | 7.5km以下 | 2077.2 | ダンプトラック［オンロード・ディーゼル］ 10t積級 （タイヤ損耗費及び補修費（良好）を含む） |  | 0.043875 | 供用日 | - | - | 運転手（一般） | 0.0351 | 人 | - | - | - | -
舗装版破砕 | 機械積込(騒音対策不要,舗装版厚15cm超)又は(騒音対策必要) | 無し | 10.0km以下 | 2385 | ダンプトラック［オンロード・ディーゼル］ 10t積級 （タイヤ損耗費及び補修費（良好）を含む） |  | 0.050375 | 供用日 | - | - | 運転手（一般） | 0.0403 | 人 | - | - | - | -
舗装版破砕 | 機械積込(騒音対策不要,舗装版厚15cm超)又は(騒音対策必要) | 無し | 13.5km以下 | 2923.5 | ダンプトラック［オンロード・ディーゼル］ 10t積級 （タイヤ損耗費及び補修費（良好）を含む） |  | 0.06175 | 供用日 | - | - | 運転手（一般） | 0.0494 | 人 | - | - | - | -
舗装版破砕 | 機械積込(騒音対策不要,舗装版厚15cm超)又は(騒音対策必要) | 無し | 19.5km以下 | 3615.9 | ダンプトラック［オンロード・ディーゼル］ 10t積級 （タイヤ損耗費及び補修費（良好）を含む） |  | 0.076375 | 供用日 | - | - | 運転手（一般） | 0.0611 | 人 | - | - | - | -
舗装版破砕 | 機械積込(騒音対策不要,舗装版厚15cm超)又は(騒音対策必要) | 無し | 39.0km以下 | 4846.9 | ダンプトラック［オンロード・ディーゼル］ 10t積級 （タイヤ損耗費及び補修費（良好）を含む） |  | 0.10237 | 供用日 | - | - | 運転手（一般） | 0.0819 | 人 | - | - | - | -
舗装版破砕 | 機械積込(騒音対策不要,舗装版厚15cm超)又は(騒音対策必要) | 無し | 60.0km以下 | 7231.9 | ダンプトラック［オンロード・ディーゼル］ 10t積級 （タイヤ損耗費及び補修費（良好）を含む） |  | 0.15275 | 供用日 | - | - | 運転手（一般） | 0.1222 | 人 | - | - | - | -
舗装版破砕 | 機械積込(騒音対策不要,舗装版厚15cm超)又は(騒音対策必要) | 有り | 0.5km以下 | 846.28 | ダンプトラック［オンロード・ディーゼル］ 10t積級 （タイヤ損耗費及び補修費（良好）を含む） |  | 0.017875 | 供用日 | - | - | 運転手（一般） | 0.0143 | 人 | - | - | - | -
舗装版破砕 | 機械積込(騒音対策不要,舗装版厚15cm超)又は(騒音対策必要) | 有り | 1.0km以下 | 923.22 | ダンプトラック［オンロード・ディーゼル］ 10t積級 （タイヤ損耗費及び補修費（良好）を含む） |  | 0.0195 | 供用日 | - | - | 運転手（一般） | 0.0156 | 人 | - | - | - | -
舗装版破砕 | 機械積込(騒音対策不要,舗装版厚15cm超)又は(騒音対策必要) | 有り | 1.5km以下 | 1077.1 | ダンプトラック［オンロード・ディーゼル］ 10t積級 （タイヤ損耗費及び補修費（良好）を含む） |  | 0.02275 | 供用日 | - | - | 運転手（一般） | 0.0182 | 人 | - | - | - | -
舗装版破砕 | 機械積込(騒音対策不要,舗装版厚15cm超)又は(騒音対策必要) | 有り | 2.0km以下 | 1231 | ダンプトラック［オンロード・ディーゼル］ 10t積級 （タイヤ損耗費及び補修費（良好）を含む） |  | 0.026 | 供用日 | - | - | 運転手（一般） | 0.0208 | 人 | - | - | - | -
舗装版破砕 | 機械積込(騒音対策不要,舗装版厚15cm超)又は(騒音対策必要) | 有り | 3.0km以下 | 1384.8 | ダンプトラック［オンロード・ディーゼル］ 10t積級 （タイヤ損耗費及び補修費（良好）を含む） |  | 0.02925 | 供用日 | - | - | 運転手（一般） | 0.0234 | 人 | - | - | - | -
舗装版破砕 | 機械積込(騒音対策不要,舗装版厚15cm超)又は(騒音対策必要) | 有り | 4.0km以下 | 1615.6 | ダンプトラック［オンロード・ディーゼル］ 10t積級 （タイヤ損耗費及び補修費（良好）を含む） |  | 0.034125 | 供用日 | - | - | 運転手（一般） | 0.0273 | 人 | - | - | - | -
舗装版破砕 | 機械積込(騒音対策不要,舗装版厚15cm超)又は(騒音対策必要) | 有り | 5.5km以下 | 1846.4 | ダンプトラック［オンロード・ディーゼル］ 10t積級 （タイヤ損耗費及び補修費（良好）を含む） |  | 0.039 | 供用日 | - | - | 運転手（一般） | 0.0312 | 人 | - | - | - | -
舗装版破砕 | 機械積込(騒音対策不要,舗装版厚15cm超)又は(騒音対策必要) | 有り | 7.0km以下 | 2077.2 | ダンプトラック［オンロード・ディーゼル］ 10t積級 （タイヤ損耗費及び補修費（良好）を含む） |  | 0.043875 | 供用日 | - | - | 運転手（一般） | 0.0351 | 人 | - | - | - | -
舗装版破砕 | 機械積込(騒音対策不要,舗装版厚15cm超)又は(騒音対策必要) | 有り | 9.0km以下 | 2385 | ダンプトラック［オンロード・ディーゼル］ 10t積級 （タイヤ損耗費及び補修費（良好）を含む） |  | 0.050375 | 供用日 | - | - | 運転手（一般） | 0.0403 | 人 | - | - | - | -
舗装版破砕 | 機械積込(騒音対策不要,舗装版厚15cm超)又は(騒音対策必要) | 有り | 12.0km以下 | 2923.5 | ダンプトラック［オンロード・ディーゼル］ 10t積級 （タイヤ損耗費及び補修費（良好）を含む） |  | 0.06175 | 供用日 | - | - | 運転手（一般） | 0.0494 | 人 | - | - | - | -
舗装版破砕 | 機械積込(騒音対策不要,舗装版厚15cm超)又は(騒音対策必要) | 有り | 17.5km以下 | 3615.9 | ダンプトラック［オンロード・ディーゼル］ 10t積級 （タイヤ損耗費及び補修費（良好）を含む） |  | 0.076375 | 供用日 | - | - | 運転手（一般） | 0.0611 | 人 | - | - | - | -
舗装版破砕 | 機械積込(騒音対策不要,舗装版厚15cm超)又は(騒音対策必要) | 有り | 28.5km以下 | 4846.9 | ダンプトラック［オンロード・ディーゼル］ 10t積級 （タイヤ損耗費及び補修費（良好）を含む） |  | 0.10237 | 供用日 | - | - | 運転手（一般） | 0.0819 | 人 | - | - | - | -
舗装版破砕 | 機械積込(騒音対策不要,舗装版厚15cm超)又は(騒音対策必要) | 有り | 60.0km以下 | 7231.9 | ダンプトラック［オンロード・ディーゼル］ 10t積級 （タイヤ損耗費及び補修費（良好）を含む） |  | 0.15275 | 供用日 | - | - | 運転手（一般） | 0.1222 | 人 | - | - | - | -
舗装版破砕 | 機械積込(騒音対策不要,舗装版厚15cm以下) | 無し | 0.3km以下 | 1846.4 | ダンプトラック［オンロード・ディーゼル］ 10t積級 （タイヤ損耗費及び補修費（良好）を含む） |  | 0.039 | 供用日 | - | - | 運転手（一般） | 0.0312 | 人 | - | - | - | -
舗装版破砕 | 機械積込(騒音対策不要,舗装版厚15cm以下) | 無し | 1.5km以下 | 2077.2 | ダンプトラック［オンロード・ディーゼル］ 10t積級 （タイヤ損耗費及び補修費（良好）を含む） |  | 0.043875 | 供用日 | - | - | 運転手（一般） | 0.0351 | 人 | - | - | - | -
舗装版破砕 | 機械積込(騒音対策不要,舗装版厚15cm以下) | 無し | 3.5km以下 | 2385 | ダンプトラック［オンロード・ディーゼル］ 10t積級 （タイヤ損耗費及び補修費（良好）を含む） |  | 0.050375 | 供用日 | - | - | 運転手（一般） | 0.0403 | 人 | - | - | - | -
舗装版破砕 | 機械積込(騒音対策不要,舗装版厚15cm以下) | 無し | 6.5km以下 | 2923.5 | ダンプトラック［オンロード・ディーゼル］ 10t積級 （タイヤ損耗費及び補修費（良好）を含む） |  | 0.06175 | 供用日 | - | - | 運転手（一般） | 0.0494 | 人 | - | - | - | -
舗装版破砕 | 機械積込(騒音対策不要,舗装版厚15cm以下) | 無し | 11.5km以下 | 3615.9 | ダンプトラック［オンロード・ディーゼル］ 10t積級 （タイヤ損耗費及び補修費（良好）を含む） |  | 0.076375 | 供用日 | - | - | 運転手（一般） | 0.0611 | 人 | - | - | - | -
舗装版破砕 | 機械積込(騒音対策不要,舗装版厚15cm以下) | 無し | 22.0km以下 | 4846.9 | ダンプトラック［オンロード・ディーゼル］ 10t積級 （タイヤ損耗費及び補修費（良好）を含む） |  | 0.10237 | 供用日 | - | - | 運転手（一般） | 0.0819 | 人 | - | - | - | -
舗装版破砕 | 機械積込(騒音対策不要,舗装版厚15cm以下) | 無し | 60.0km以下 | 7231.9 | ダンプトラック［オンロード・ディーゼル］ 10t積級 （タイヤ損耗費及び補修費（良好）を含む） |  | 0.15275 | 供用日 | - | - | 運転手（一般） | 0.1222 | 人 | - | - | - | -
舗装版破砕 | 機械積込(騒音対策不要,舗装版厚15cm以下) | 有り | 0.3km以下 | 1846.4 | ダンプトラック［オンロード・ディーゼル］ 10t積級 （タイヤ損耗費及び補修費（良好）を含む） |  | 0.039 | 供用日 | - | - | 運転手（一般） | 0.0312 | 人 | - | - | - | -
舗装版破砕 | 機械積込(騒音対策不要,舗装版厚15cm以下) | 有り | 1.5km以下 | 2077.2 | ダンプトラック［オンロード・ディーゼル］ 10t積級 （タイヤ損耗費及び補修費（良好）を含む） |  | 0.043875 | 供用日 | - | - | 運転手（一般） | 0.0351 | 人 | - | - | - | -
舗装版破砕 | 機械積込(騒音対策不要,舗装版厚15cm以下) | 有り | 3.5km以下 | 2385 | ダンプトラック［オンロード・ディーゼル］ 10t積級 （タイヤ損耗費及び補修費（良好）を含む） |  | 0.050375 | 供用日 | - | - | 運転手（一般） | 0.0403 | 人 | - | - | - | -
舗装版破砕 | 機械積込(騒音対策不要,舗装版厚15cm以下) | 有り | 6.0km以下 | 2923.5 | ダンプトラック［オンロード・ディーゼル］ 10t積級 （タイヤ損耗費及び補修費（良好）を含む） |  | 0.06175 | 供用日 | - | - | 運転手（一般） | 0.0494 | 人 | - | - | - | -
舗装版破砕 | 機械積込(騒音対策不要,舗装版厚15cm以下) | 有り | 10.5km以下 | 3615.9 | ダンプトラック［オンロード・ディーゼル］ 10t積級 （タイヤ損耗費及び補修費（良好）を含む） |  | 0.076375 | 供用日 | - | - | 運転手（一般） | 0.0611 | 人 | - | - | - | -
舗装版破砕 | 機械積込(騒音対策不要,舗装版厚15cm以下) | 有り | 19.5km以下 | 4846.9 | ダンプトラック［オンロード・ディーゼル］ 10t積級 （タイヤ損耗費及び補修費（良好）を含む） |  | 0.10237 | 供用日 | - | - | 運転手（一般） | 0.0819 | 人 | - | - | - | -
舗装版破砕 | 機械積込(騒音対策不要,舗装版厚15cm以下) | 有り | 60.0km以下 | 7231.9 | ダンプトラック［オンロード・ディーゼル］ 10t積級 （タイヤ損耗費及び補修費（良好）を含む） |  | 0.15275 | 供用日 | - | - | 運転手（一般） | 0.1222 | 人 | - | - | - | -
舗装版破砕 | 機械積込(小規模土工) | 無し | 0.3km以下 | 1943.7 | ダンプトラック［オンロード・ディーゼル］ 2t積級 （タイヤ損耗費及び補修費（良好）を含む） |  | 0.06903 | 供用日 | - | - | 運転手（一般） | 0.0585 | 人 | - | - | - | -
舗装版破砕 | 機械積込(小規模土工) | 無し | 1.0km以下 | 2159.7 | ダンプトラック［オンロード・ディーゼル］ 2t積級 （タイヤ損耗費及び補修費（良好）を含む） |  | 0.0767 | 供用日 | - | - | 運転手（一般） | 0.065 | 人 | - | - | - | -
舗装版破砕 | 機械積込(小規模土工) | 無し | 1.5km以下 | 2591.7 | ダンプトラック［オンロード・ディーゼル］ 2t積級 （タイヤ損耗費及び補修費（良好）を含む） |  | 0.09204 | 供用日 | - | - | 運転手（一般） | 0.078 | 人 | - | - | - | -
舗装版破砕 | 機械積込(小規模土工) | 無し | 2.5km以下 | 3023.6 | ダンプトラック［オンロード・ディーゼル］ 2t積級 （タイヤ損耗費及び補修費（良好）を含む） |  | 0.10738 | 供用日 | - | - | 運転手（一般） | 0.091 | 人 | - | - | - | -
舗装版破砕 | 機械積込(小規模土工) | 無し | 3.0km以下 | 3455.5 | ダンプトラック［オンロード・ディーゼル］ 2t積級 （タイヤ損耗費及び補修費（良好）を含む） |  | 0.12272 | 供用日 | - | - | 運転手（一般） | 0.104 | 人 | - | - | - | -
舗装版破砕 | 機械積込(小規模土工) | 無し | 3.5km以下 | 3887.5 | ダンプトラック［オンロード・ディーゼル］ 2t積級 （タイヤ損耗費及び補修費（良好）を含む） |  | 0.13806 | 供用日 | - | - | 運転手（一般） | 0.117 | 人 | - | - | - | -
舗装版破砕 | 機械積込(小規模土工) | 無し | 4.5km以下 | 4319.4 | ダンプトラック［オンロード・ディーゼル］ 2t積級 （タイヤ損耗費及び補修費（良好）を含む） |  | 0.1534 | 供用日 | - | - | 運転手（一般） | 0.13 | 人 | - | - | - | -
舗装版破砕 | 機械積込(小規模土工) | 無し | 5.5km以下 | 4751.4 | ダンプトラック［オンロード・ディーゼル］ 2t積級 （タイヤ損耗費及び補修費（良好）を含む） |  | 0.16874 | 供用日 | - | - | 運転手（一般） | 0.143 | 人 | - | - | - | -
舗装版破砕 | 機械積込(小規模土工) | 無し | 7.0km以下 | 5615.3 | ダンプトラック［オンロード・ディーゼル］ 2t積級 （タイヤ損耗費及び補修費（良好）を含む） |  | 0.19942 | 供用日 | - | - | 運転手（一般） | 0.169 | 人 | - | - | - | -
舗装版破砕 | 機械積込(小規模土工) | 無し | 9.0km以下 | 6479.1 | ダンプトラック［オンロード・ディーゼル］ 2t積級 （タイヤ損耗費及び補修費（良好）を含む） |  | 0.2301 | 供用日 | - | - | 運転手（一般） | 0.195 | 人 | - | - | - | -
舗装版破砕 | 機械積込(小規模土工) | 無し | 12.0km以下 | 7775 | ダンプトラック［オンロード・ディーゼル］ 2t積級 （タイヤ損耗費及び補修費（良好）を含む） |  | 0.27612 | 供用日 | - | - | 運転手（一般） | 0.234 | 人 | - | - | - | -
舗装版破砕 | 機械積込(小規模土工) | 無し | 17.0km以下 | 9934.7 | ダンプトラック［オンロード・ディーゼル］ 2t積級 （タイヤ損耗費及び補修費（良好）を含む） |  | 0.35282 | 供用日 | - | - | 運転手（一般） | 0.299 | 人 | - | - | - | -
舗装版破砕 | 機械積込(小規模土工) | 無し | 28.5km以下 | 12958 | ダンプトラック［オンロード・ディーゼル］ 2t積級 （タイヤ損耗費及び補修費（良好）を含む） |  | 0.4602 | 供用日 | - | - | 運転手（一般） | 0.39 | 人 | - | - | - | -
舗装版破砕 | 機械積込(小規模土工) | 無し | 60.0km以下 | 19437 | ダンプトラック［オンロード・ディーゼル］ 2t積級 （タイヤ損耗費及び補修費（良好）を含む） |  | 0.6903 | 供用日 | - | - | 運転手（一般） | 0.585 | 人 | - | - | - | -
舗装版破砕 | 機械積込(小規模土工) | 有り | 0.3km以下 | 1943.7 | ダンプトラック［オンロード・ディーゼル］ 2t積級 （タイヤ損耗費及び補修費（良好）を含む） |  | 0.06903 | 供用日 | - | - | 運転手（一般） | 0.0585 | 人 | - | - | - | -
舗装版破砕 | 機械積込(小規模土工) | 有り | 1.0km以下 | 2159.7 | ダンプトラック［オンロード・ディーゼル］ 2t積級 （タイヤ損耗費及び補修費（良好）を含む） |  | 0.0767 | 供用日 | - | - | 運転手（一般） | 0.065 | 人 | - | - | - | -
舗装版破砕 | 機械積込(小規模土工) | 有り | 1.5km以下 | 2591.7 | ダンプトラック［オンロード・ディーゼル］ 2t積級 （タイヤ損耗費及び補修費（良好）を含む） |  | 0.09204 | 供用日 | - | - | 運転手（一般） | 0.078 | 人 | - | - | - | -
舗装版破砕 | 機械積込(小規模土工) | 有り | 2.5km以下 | 3023.6 | ダンプトラック［オンロード・ディーゼル］ 2t積級 （タイヤ損耗費及び補修費（良好）を含む） |  | 0.10738 | 供用日 | - | - | 運転手（一般） | 0.091 | 人 | - | - | - | -
舗装版破砕 | 機械積込(小規模土工) | 有り | 3.0km以下 | 3455.5 | ダンプトラック［オンロード・ディーゼル］ 2t積級 （タイヤ損耗費及び補修費（良好）を含む） |  | 0.12272 | 供用日 | - | - | 運転手（一般） | 0.104 | 人 | - | - | - | -
舗装版破砕 | 機械積込(小規模土工) | 有り | 3.5km以下 | 3887.5 | ダンプトラック［オンロード・ディーゼル］ 2t積級 （タイヤ損耗費及び補修費（良好）を含む） |  | 0.13806 | 供用日 | - | - | 運転手（一般） | 0.117 | 人 | - | - | - | -
舗装版破砕 | 機械積込(小規模土工) | 有り | 4.5km以下 | 4319.4 | ダンプトラック［オンロード・ディーゼル］ 2t積級 （タイヤ損耗費及び補修費（良好）を含む） |  | 0.1534 | 供用日 | - | - | 運転手（一般） | 0.13 | 人 | - | - | - | -
舗装版破砕 | 機械積込(小規模土工) | 有り | 5.0km以下 | 4751.4 | ダンプトラック［オンロード・ディーゼル］ 2t積級 （タイヤ損耗費及び補修費（良好）を含む） |  | 0.16874 | 供用日 | - | - | 運転手（一般） | 0.143 | 人 | - | - | - | -
舗装版破砕 | 機械積込(小規模土工) | 有り | 6.5km以下 | 5615.3 | ダンプトラック［オンロード・ディーゼル］ 2t積級 （タイヤ損耗費及び補修費（良好）を含む） |  | 0.19942 | 供用日 | - | - | 運転手（一般） | 0.169 | 人 | - | - | - | -
舗装版破砕 | 機械積込(小規模土工) | 有り | 8.0km以下 | 6479.1 | ダンプトラック［オンロード・ディーゼル］ 2t積級 （タイヤ損耗費及び補修費（良好）を含む） |  | 0.2301 | 供用日 | - | - | 運転手（一般） | 0.195 | 人 | - | - | - | -
舗装版破砕 | 機械積込(小規模土工) | 有り | 11.0km以下 | 7775 | ダンプトラック［オンロード・ディーゼル］ 2t積級 （タイヤ損耗費及び補修費（良好）を含む） |  | 0.27612 | 供用日 | - | - | 運転手（一般） | 0.234 | 人 | - | - | - | -
舗装版破砕 | 機械積込(小規模土工) | 有り | 15.0km以下 | 9934.7 | ダンプトラック［オンロード・ディーゼル］ 2t積級 （タイヤ損耗費及び補修費（良好）を含む） |  | 0.35282 | 供用日 | - | - | 運転手（一般） | 0.299 | 人 | - | - | - | -
舗装版破砕 | 機械積込(小規模土工) | 有り | 24.0km以下 | 12958 | ダンプトラック［オンロード・ディーゼル］ 2t積級 （タイヤ損耗費及び補修費（良好）を含む） |  | 0.4602 | 供用日 | - | - | 運転手（一般） | 0.39 | 人 | - | - | - | -
舗装版破砕 | 機械積込(小規模土工) | 有り | 60.0km以下 | 19437 | ダンプトラック［オンロード・ディーゼル］ 2t積級 （タイヤ損耗費及び補修費（良好）を含む） |  | 0.6903 | 供用日 | - | - | 運転手（一般） | 0.585 | 人 | - | - | - | -
吹付法面とりこわし(ﾓﾙﾀﾙ) | 機械積込 | 無し | 0.5km以下 | 573.84 | ダンプトラック［オンロード・ディーゼル］ 4t積級 | * | 0.02128 | 日 | - | - | 運転手（一般） | 0.016 | 人 | - | - | - | -
吹付法面とりこわし(ﾓﾙﾀﾙ) | 機械積込 | 無し | 1.0km以下 | 753.16 | ダンプトラック［オンロード・ディーゼル］ 4t積級 | * | 0.02793 | 日 | - | - | 運転手（一般） | 0.021 | 人 | - | - | - | -
吹付法面とりこわし(ﾓﾙﾀﾙ) | 機械積込 | 無し | 1.5km以下 | 860.75 | ダンプトラック［オンロード・ディーゼル］ 4t積級 | * | 0.03192 | 日 | - | - | 運転手（一般） | 0.024 | 人 | - | - | - | -
吹付法面とりこわし(ﾓﾙﾀﾙ) | 機械積込 | 無し | 2.0km以下 | 1004.2 | ダンプトラック［オンロード・ディーゼル］ 4t積級 | * | 0.03724 | 日 | - | - | 運転手（一般） | 0.028 | 人 | - | - | - | -
吹付法面とりこわし(ﾓﾙﾀﾙ) | 機械積込 | 無し | 2.5km以下 | 1111.8 | ダンプトラック［オンロード・ディーゼル］ 4t積級 | * | 0.04123 | 日 | - | - | 運転手（一般） | 0.031 | 人 | - | - | - | -
吹付法面とりこわし(ﾓﾙﾀﾙ) | 機械積込 | 無し | 3.5km以下 | 1255.3 | ダンプトラック［オンロード・ディーゼル］ 4t積級 | * | 0.04655 | 日 | - | - | 運転手（一般） | 0.035 | 人 | - | - | - | -
吹付法面とりこわし(ﾓﾙﾀﾙ) | 機械積込 | 無し | 4.5km以下 | 1542.2 | ダンプトラック［オンロード・ディーゼル］ 4t積級 | * | 0.05719 | 日 | - | - | 運転手（一般） | 0.043 | 人 | - | - | - | -
吹付法面とりこわし(ﾓﾙﾀﾙ) | 機械積込 | 無し | 6.0km以下 | 1829.1 | ダンプトラック［オンロード・ディーゼル］ 4t積級 | * | 0.06783 | 日 | - | - | 運転手（一般） | 0.051 | 人 | - | - | - | -
吹付法面とりこわし(ﾓﾙﾀﾙ) | 機械積込 | 無し | 7.0km以下 | 2008.4 | ダンプトラック［オンロード・ディーゼル］ 4t積級 | * | 0.07448 | 日 | - | - | 運転手（一般） | 0.056 | 人 | - | - | - | -
吹付法面とりこわし(ﾓﾙﾀﾙ) | 機械積込 | 無し | 8.5km以下 | 2223.6 | ダンプトラック［オンロード・ディーゼル］ 4t積級 | * | 0.08246 | 日 | - | - | 運転手（一般） | 0.062 | 人 | - | - | - | -
吹付法面とりこわし(ﾓﾙﾀﾙ) | 機械積込 | 無し | 9.0km以下 | 2474.7 | ダンプトラック［オンロード・ディーゼル］ 4t積級 | * | 0.09177 | 日 | - | - | 運転手（一般） | 0.069 | 人 | - | - | - | -
吹付法面とりこわし(ﾓﾙﾀﾙ) | 機械積込 | 無し | 10.5km以下 | 2833.3 | ダンプトラック［オンロード・ディーゼル］ 4t積級 | * | 0.10507 | 日 | - | - | 運転手（一般） | 0.079 | 人 | - | - | - | -
吹付法面とりこわし(ﾓﾙﾀﾙ) | 機械積込 | 無し | 13.5km以下 | 3335.4 | ダンプトラック［オンロード・ディーゼル］ 4t積級 | * | 0.12369 | 日 | - | - | 運転手（一般） | 0.093 | 人 | - | - | - | -
吹付法面とりこわし(ﾓﾙﾀﾙ) | 機械積込 | 無し | 18.0km以下 | 3981 | ダンプトラック［オンロード・ディーゼル］ 4t積級 | * | 0.14763 | 日 | - | - | 運転手（一般） | 0.111 | 人 | - | - | - | -
吹付法面とりこわし(ﾓﾙﾀﾙ) | 機械積込 | 無し | 27.5km以下 | 4985.2 | ダンプトラック［オンロード・ディーゼル］ 4t積級 | * | 0.18487 | 日 | - | - | 運転手（一般） | 0.139 | 人 | - | - | - | -
吹付法面とりこわし(ﾓﾙﾀﾙ) | 機械積込 | 無し | 60.0km以下 | 6635 | ダンプトラック［オンロード・ディーゼル］ 4t積級 | * | 0.24605 | 日 | - | - | 運転手（一般） | 0.185 | 人 | - | - | - | -
吹付法面とりこわし(ﾓﾙﾀﾙ) | 機械積込 | 有り | 0.5km以下 | 609.7 | ダンプトラック［オンロード・ディーゼル］ 4t積級 | * | 0.02261 | 日 | - | - | 運転手（一般） | 0.017 | 人 | - | - | - | -
吹付法面とりこわし(ﾓﾙﾀﾙ) | 機械積込 | 有り | 1.0km以下 | 753.16 | ダンプトラック［オンロード・ディーゼル］ 4t積級 | * | 0.02793 | 日 | - | - | 運転手（一般） | 0.021 | 人 | - | - | - | -
吹付法面とりこわし(ﾓﾙﾀﾙ) | 機械積込 | 有り | 1.5km以下 | 860.75 | ダンプトラック［オンロード・ディーゼル］ 4t積級 | * | 0.03192 | 日 | - | - | 運転手（一般） | 0.024 | 人 | - | - | - | -
吹付法面とりこわし(ﾓﾙﾀﾙ) | 機械積込 | 有り | 2.0km以下 | 1004.2 | ダンプトラック［オンロード・ディーゼル］ 4t積級 | * | 0.03724 | 日 | - | - | 運転手（一般） | 0.028 | 人 | - | - | - | -
吹付法面とりこわし(ﾓﾙﾀﾙ) | 機械積込 | 有り | 2.5km以下 | 1183.5 | ダンプトラック［オンロード・ディーゼル］ 4t積級 | * | 0.04389 | 日 | - | - | 運転手（一般） | 0.033 | 人 | - | - | - | -
吹付法面とりこわし(ﾓﾙﾀﾙ) | 機械積込 | 有り | 3.5km以下 | 1327 | ダンプトラック［オンロード・ディーゼル］ 4t積級 | * | 0.04921 | 日 | - | - | 運転手（一般） | 0.037 | 人 | - | - | - | -
吹付法面とりこわし(ﾓﾙﾀﾙ) | 機械積込 | 有り | 4.0km以下 | 1542.2 | ダンプトラック［オンロード・ディーゼル］ 4t積級 | * | 0.05719 | 日 | - | - | 運転手（一般） | 0.043 | 人 | - | - | - | -
吹付法面とりこわし(ﾓﾙﾀﾙ) | 機械積込 | 有り | 5.0km以下 | 1649.8 | ダンプトラック［オンロード・ディーゼル］ 4t積級 | * | 0.06118 | 日 | - | - | 運転手（一般） | 0.046 | 人 | - | - | - | -
吹付法面とりこわし(ﾓﾙﾀﾙ) | 機械積込 | 有り | 6.0km以下 | 2008.4 | ダンプトラック［オンロード・ディーゼル］ 4t積級 | * | 0.07448 | 日 | - | - | 運転手（一般） | 0.056 | 人 | - | - | - | -
吹付法面とりこわし(ﾓﾙﾀﾙ) | 機械積込 | 有り | 7.0km以下 | 2223.6 | ダンプトラック［オンロード・ディーゼル］ 4t積級 | * | 0.08246 | 日 | - | - | 運転手（一般） | 0.062 | 人 | - | - | - | -
吹付法面とりこわし(ﾓﾙﾀﾙ) | 機械積込 | 有り | 8.0km以下 | 2474.7 | ダンプトラック［オンロード・ディーゼル］ 4t積級 | * | 0.09177 | 日 | - | - | 運転手（一般） | 0.069 | 人 | - | - | - | -
吹付法面とりこわし(ﾓﾙﾀﾙ) | 機械積込 | 有り | 9.0km以下 | 2833.3 | ダンプトラック［オンロード・ディーゼル］ 4t積級 | * | 0.10507 | 日 | - | - | 運転手（一般） | 0.079 | 人 | - | - | - | -
吹付法面とりこわし(ﾓﾙﾀﾙ) | 機械積込 | 有り | 12.0km以下 | 3335.4 | ダンプトラック［オンロード・ディーゼル］ 4t積級 | * | 0.12369 | 日 | - | - | 運転手（一般） | 0.093 | 人 | - | - | - | -
吹付法面とりこわし(ﾓﾙﾀﾙ) | 機械積込 | 有り | 16.0km以下 | 3981 | ダンプトラック［オンロード・ディーゼル］ 4t積級 | * | 0.14763 | 日 | - | - | 運転手（一般） | 0.111 | 人 | - | - | - | -
吹付法面とりこわし(ﾓﾙﾀﾙ) | 機械積込 | 有り | 23.0km以下 | 4985.2 | ダンプトラック［オンロード・ディーゼル］ 4t積級 | * | 0.18487 | 日 | - | - | 運転手（一般） | 0.139 | 人 | - | - | - | -
吹付法面とりこわし(ﾓﾙﾀﾙ) | 機械積込 | 有り | 43.0km以下 | 6635 | ダンプトラック［オンロード・ディーゼル］ 4t積級 | * | 0.24605 | 日 | - | - | 運転手（一般） | 0.185 | 人 | - | - | - | -
吹付法面とりこわし(ﾓﾙﾀﾙ) | 機械積込 | 有り | 60.0km以下 | 9970.4 | ダンプトラック［オンロード・ディーゼル］ 4t積級 | * | 0.36974 | 日 | - | - | 運転手（一般） | 0.278 | 人 | - | - | - | -

## 156
No.156【 コンクリート打設（深礎工） 】
＜ 積算単位：ｍ３ ＞
条件区分 | [5 empty] | 標準単価 | 代表機械規格・代表労務規格・参考数量（積算単位当り） | [20 empty] | 備考
打設工法 | ｺﾝｸﾘｰﾄ規格 | 設計日打設量 | 養生工の種類 | 圧送管延長距離区分 | 現場内小運搬の有無 |  | K （ *印：賃料） | [8 empty] | R
[7 empty] | K1 |  |  |  | K2 |  |  |  | K3 | R1 |  |  | R2 |  |  | R3 |  |  | R4
ｺﾝｸﾘｰﾄﾎﾟﾝﾌﾟ車打設 | 24-12-25(20)(高炉) | 10m3以上100m3未満 | 養生無し | 延長無し | - | 25876 | コンクリートポンプ車［トラック架装・ブーム式］ 圧送能力90～110m3／h |  | 0.12 | 時間 | - |  |  |  | - | 普通作業員 | 0.068 | 人 | 特殊作業員 | 0.027 | 人 | 土木一般世話役 | 0.018 | 人 | 運転手（特殊） | 0.0168 | 人 | -
ｺﾝｸﾘｰﾄﾎﾟﾝﾌﾟ車打設 | 24-12-25(20)(高炉) | 10m3以上100m3未満 | 養生無し | 60m以下 | - | 26446 | コンクリートポンプ車［トラック架装・ブーム式］ 圧送能力90～110m3／h |  | 0.12 | 時間 | - |  |  |  | - | 普通作業員 | 0.088 | 人 | 特殊作業員 | 0.027 | 人 | 土木一般世話役 | 0.018 | 人 | 運転手（特殊） | 0.0168 | 人 | -
ｺﾝｸﾘｰﾄﾎﾟﾝﾌﾟ車打設 | 24-12-25(20)(高炉) | 10m3以上100m3未満 | 養生無し | 60mを超え120m以下 | - | 27585 | コンクリートポンプ車［トラック架装・ブーム式］ 圧送能力90～110m3／h |  | 0.12 | 時間 | - |  |  |  | - | 普通作業員 | 0.128 | 人 | 特殊作業員 | 0.027 | 人 | 土木一般世話役 | 0.018 | 人 | 運転手（特殊） | 0.0168 | 人 | -
ｺﾝｸﾘｰﾄﾎﾟﾝﾌﾟ車打設 | 24-12-25(20)(高炉) | 10m3以上100m3未満 | 養生無し | 120mを超え180m以下 | - | 28725 | コンクリートポンプ車［トラック架装・ブーム式］ 圧送能力90～110m3／h |  | 0.12 | 時間 | - |  |  |  | - | 普通作業員 | 0.168 | 人 | 特殊作業員 | 0.027 | 人 | 土木一般世話役 | 0.018 | 人 | 運転手（特殊） | 0.0168 | 人 | -
ｺﾝｸﾘｰﾄﾎﾟﾝﾌﾟ車打設 | 24-12-25(20)(高炉) | 10m3以上100m3未満 | 養生無し | 180mを超え240m以下 | - | 29865 | コンクリートポンプ車［トラック架装・ブーム式］ 圧送能力90～110m3／h |  | 0.12 | 時間 | - |  |  |  | - | 普通作業員 | 0.208 | 人 | 特殊作業員 | 0.027 | 人 | 土木一般世話役 | 0.018 | 人 | 運転手（特殊） | 0.0168 | 人 | -
ｺﾝｸﾘｰﾄﾎﾟﾝﾌﾟ車打設 | 24-12-25(20)(高炉) | 10m3以上100m3未満 | 一般養生 | 延長無し | - | 26847 | コンクリートポンプ車［トラック架装・ブーム式］ 圧送能力90～110m3／h |  | 0.12 | 時間 | - |  |  |  | - | 普通作業員 | 0.093 | 人 | 土木一般世話役 | 0.026 | 人 | 特殊作業員 | 0.027 | 人 | 運転手（特殊） | 0.0168 | 人 | -
ｺﾝｸﾘｰﾄﾎﾟﾝﾌﾟ車打設 | 24-12-25(20)(高炉) | 10m3以上100m3未満 | 一般養生 | 60m以下 | - | 27417 | コンクリートポンプ車［トラック架装・ブーム式］ 圧送能力90～110m3／h |  | 0.12 | 時間 | - |  |  |  | - | 普通作業員 | 0.113 | 人 | 土木一般世話役 | 0.026 | 人 | 特殊作業員 | 0.027 | 人 | 運転手（特殊） | 0.0168 | 人 | -
ｺﾝｸﾘｰﾄﾎﾟﾝﾌﾟ車打設 | 24-12-25(20)(高炉) | 10m3以上100m3未満 | 一般養生 | 60mを超え120m以下 | - | 28557 | コンクリートポンプ車［トラック架装・ブーム式］ 圧送能力90～110m3／h |  | 0.12 | 時間 | - |  |  |  | - | 普通作業員 | 0.153 | 人 | 土木一般世話役 | 0.026 | 人 | 特殊作業員 | 0.027 | 人 | 運転手（特殊） | 0.0168 | 人 | -
ｺﾝｸﾘｰﾄﾎﾟﾝﾌﾟ車打設 | 24-12-25(20)(高炉) | 10m3以上100m3未満 | 一般養生 | 120mを超え180m以下 | - | 29696 | コンクリートポンプ車［トラック架装・ブーム式］ 圧送能力90～110m3／h |  | 0.12 | 時間 | - |  |  |  | - | 普通作業員 | 0.193 | 人 | 土木一般世話役 | 0.026 | 人 | 特殊作業員 | 0.027 | 人 | 運転手（特殊） | 0.0168 | 人 | -
ｺﾝｸﾘｰﾄﾎﾟﾝﾌﾟ車打設 | 24-12-25(20)(高炉) | 10m3以上100m3未満 | 一般養生 | 180mを超え240m以下 | - | 30836 | コンクリートポンプ車［トラック架装・ブーム式］ 圧送能力90～110m3／h |  | 0.12 | 時間 | - |  |  |  | - | 普通作業員 | 0.233 | 人 | 土木一般世話役 | 0.026 | 人 | 特殊作業員 | 0.027 | 人 | 運転手（特殊） | 0.0168 | 人 | -
ｺﾝｸﾘｰﾄﾎﾟﾝﾌﾟ車打設 | 24-12-25(20)(高炉) | 10m3以上100m3未満 | 特殊養生(練炭､ｼﾞｪｯﾄﾋｰﾀ) | 延長無し | - | 29405 | コンクリートポンプ車［トラック架装・ブーム式］ 圧送能力90～110m3／h |  | 0.12 | 時間 | 業務用可搬型ヒータ［ジェットヒータ］［油だき・熱風・直火型］熱出力１２６ＭＪ/ｈ（３０，１００ｋｃａｌ/ｈ）油種 灯油 | * | 0.192 | 日 | - | 普通作業員 | 0.128 | 人 | 土木一般世話役 | 0.039 | 人 | 特殊作業員 | 0.027 | 人 | 運転手（特殊） | 0.0168 | 人 | -
ｺﾝｸﾘｰﾄﾎﾟﾝﾌﾟ車打設 | 24-12-25(20)(高炉) | 10m3以上100m3未満 | 特殊養生(練炭､ｼﾞｪｯﾄﾋｰﾀ) | 60m以下 | - | 29975 | コンクリートポンプ車［トラック架装・ブーム式］ 圧送能力90～110m3／h |  | 0.12 | 時間 | 業務用可搬型ヒータ［ジェットヒータ］［油だき・熱風・直火型］熱出力１２６ＭＪ/ｈ（３０，１００ｋｃａｌ/ｈ）油種 灯油 | * | 0.192 | 日 | - | 普通作業員 | 0.148 | 人 | 土木一般世話役 | 0.039 | 人 | 特殊作業員 | 0.027 | 人 | 運転手（特殊） | 0.0168 | 人 | -
ｺﾝｸﾘｰﾄﾎﾟﾝﾌﾟ車打設 | 24-12-25(20)(高炉) | 10m3以上100m3未満 | 特殊養生(練炭､ｼﾞｪｯﾄﾋｰﾀ) | 60mを超え120m以下 | - | 31115 | コンクリートポンプ車［トラック架装・ブーム式］ 圧送能力90～110m3／h |  | 0.12 | 時間 | 業務用可搬型ヒータ［ジェットヒータ］［油だき・熱風・直火型］熱出力１２６ＭＪ/ｈ（３０，１００ｋｃａｌ/ｈ）油種 灯油 | * | 0.192 | 日 | - | 普通作業員 | 0.188 | 人 | 土木一般世話役 | 0.039 | 人 | 特殊作業員 | 0.027 | 人 | 運転手（特殊） | 0.0168 | 人 | -
ｺﾝｸﾘｰﾄﾎﾟﾝﾌﾟ車打設 | 24-12-25(20)(高炉) | 10m3以上100m3未満 | 特殊養生(練炭､ｼﾞｪｯﾄﾋｰﾀ) | 120mを超え180m以下 | - | 32254 | コンクリートポンプ車［トラック架装・ブーム式］ 圧送能力90～110m3／h |  | 0.12 | 時間 | 業務用可搬型ヒータ［ジェットヒータ］［油だき・熱風・直火型］熱出力１２６ＭＪ/ｈ（３０，１００ｋｃａｌ/ｈ）油種 灯油 | * | 0.192 | 日 | - | 普通作業員 | 0.228 | 人 | 土木一般世話役 | 0.039 | 人 | 特殊作業員 | 0.027 | 人 | 運転手（特殊） | 0.0168 | 人 | -
ｺﾝｸﾘｰﾄﾎﾟﾝﾌﾟ車打設 | 24-12-25(20)(高炉) | 10m3以上100m3未満 | 特殊養生(練炭､ｼﾞｪｯﾄﾋｰﾀ) | 180mを超え240m以下 | - | 33394 | コンクリートポンプ車［トラック架装・ブーム式］ 圧送能力90～110m3／h |  | 0.12 | 時間 | 業務用可搬型ヒータ［ジェットヒータ］［油だき・熱風・直火型］熱出力１２６ＭＪ/ｈ（３０，１００ｋｃａｌ/ｈ）油種 灯油 | * | 0.192 | 日 | - | 普通作業員 | 0.268 | 人 | 土木一般世話役 | 0.039 | 人 | 特殊作業員 | 0.027 | 人 | 運転手（特殊） | 0.0168 | 人 | -
ｺﾝｸﾘｰﾄﾎﾟﾝﾌﾟ車打設 | 24-12-25(20)(高炉) | 100m3以上500m3未満 | 養生無し | 延長無し | - | 22782 | コンクリートポンプ車［トラック架装・ブーム式］ 圧送能力90～110m3／h |  | 0.03 | 時間 | - |  |  |  | - | 特殊作業員 | 0.024 | 人 | 普通作業員 | 0.02 | 人 | 土木一般世話役 | 0.004 | 人 | 運転手（特殊） | 0.0042 | 人 | -
ｺﾝｸﾘｰﾄﾎﾟﾝﾌﾟ車打設 | 24-12-25(20)(高炉) | 100m3以上500m3未満 | 養生無し | 240m以下 | - | 23345 | コンクリートポンプ車［トラック架装・ブーム式］ 圧送能力90～110m3／h |  | 0.03 | 時間 | - |  |  |  | - | 普通作業員 | 0.0397 | 人 | 特殊作業員 | 0.024 | 人 | 土木一般世話役 | 0.004 | 人 | 運転手（特殊） | 0.0042 | 人 | -
ｺﾝｸﾘｰﾄﾎﾟﾝﾌﾟ車打設 | 24-12-25(20)(高炉) | 100m3以上500m3未満 | 一般養生 | 延長無し | - | 23754 | コンクリートポンプ車［トラック架装・ブーム式］ 圧送能力90～110m3／h |  | 0.03 | 時間 | - |  |  |  | - | 普通作業員 | 0.045 | 人 | 特殊作業員 | 0.024 | 人 | 土木一般世話役 | 0.012 | 人 | 運転手（特殊） | 0.0042 | 人 | -
ｺﾝｸﾘｰﾄﾎﾟﾝﾌﾟ車打設 | 24-12-25(20)(高炉) | 100m3以上500m3未満 | 一般養生 | 240m以下 | - | 24316 | コンクリートポンプ車［トラック架装・ブーム式］ 圧送能力90～110m3／h |  | 0.03 | 時間 | - |  |  |  | - | 普通作業員 | 0.0647 | 人 | 特殊作業員 | 0.024 | 人 | 土木一般世話役 | 0.012 | 人 | 運転手（特殊） | 0.0042 | 人 | -
ｺﾝｸﾘｰﾄﾎﾟﾝﾌﾟ車打設 | 24-12-25(20)(高炉) | 100m3以上500m3未満 | 特殊養生(練炭､ｼﾞｪｯﾄﾋｰﾀ) | 延長無し | - | 26312 | コンクリートポンプ車［トラック架装・ブーム式］ 圧送能力90～110m3／h |  | 0.03 | 時間 | 業務用可搬型ヒータ［ジェットヒータ］［油だき・熱風・直火型］熱出力１２６ＭＪ/ｈ（３０，１００ｋｃａｌ/ｈ）油種 灯油 | * | 0.192 | 日 | - | 普通作業員 | 0.08 | 人 | 土木一般世話役 | 0.025 | 人 | 特殊作業員 | 0.024 | 人 | 運転手（特殊） | 0.0042 | 人 | -
ｺﾝｸﾘｰﾄﾎﾟﾝﾌﾟ車打設 | 24-12-25(20)(高炉) | 100m3以上500m3未満 | 特殊養生(練炭､ｼﾞｪｯﾄﾋｰﾀ) | 240m以下 | - | 26874 | コンクリートポンプ車［トラック架装・ブーム式］ 圧送能力90～110m3／h |  | 0.03 | 時間 | 業務用可搬型ヒータ［ジェットヒータ］［油だき・熱風・直火型］熱出力１２６ＭＪ/ｈ（３０，１００ｋｃａｌ/ｈ）油種 灯油 | * | 0.192 | 日 | - | 普通作業員 | 0.0997 | 人 | 土木一般世話役 | 0.025 | 人 | 特殊作業員 | 0.024 | 人 | 運転手（特殊） | 0.0042 | 人 | -
ﾊﾞｯｸﾎｳ(ｸﾚｰﾝ機能付)打設 | 24-12-25(20)(高炉) | - | 養生無し | - | - | 34743 | バックホウ(クローラ型)［標準型・超低騒音型・クレーン機能付・排出ガス対策型(2011年規制)］山積0.8m3(平積0.6m3)吊能力2.9t | * | 0.12312 | 日 | - |  |  |  | - | 特殊作業員 | 0.13 | 人 | 普通作業員 | 0.11 | 人 | 運転手（特殊） | 0.081 | 人 | 土木一般世話役 | 0.075 | 人 | -
ﾊﾞｯｸﾎｳ(ｸﾚｰﾝ機能付)打設 | 24-12-25(20)(高炉) | - | 一般養生 | - | - | 35715 | バックホウ(クローラ型)［標準型・超低騒音型・クレーン機能付・排出ガス対策型(2011年規制)］山積0.8m3(平積0.6m3)吊能力2.9t | * | 0.12312 | 日 | - |  |  |  | - | 特殊作業員 | 0.13 | 人 | 普通作業員 | 0.135 | 人 | 土木一般世話役 | 0.083 | 人 | 運転手（特殊） | 0.081 | 人 | -
ﾊﾞｯｸﾎｳ(ｸﾚｰﾝ機能付)打設 | 24-12-25(20)(高炉) | - | 特殊養生(練炭､ｼﾞｪｯﾄﾋｰﾀ) | - | - | 38273 | バックホウ(クローラ型)［標準型・超低騒音型・クレーン機能付・排出ガス対策型(2011年規制)］山積0.8m3(平積0.6m3)吊能力2.9t | * | 0.12312 | 日 | 業務用可搬型ヒータ［ジェットヒータ］［油だき・熱風・直火型］熱出力１２６ＭＪ/ｈ（３０，１００ｋｃａｌ/ｈ）油種 灯油 | * | 0.192 | 日 | - | 普通作業員 | 0.17 | 人 | 特殊作業員 | 0.13 | 人 | 土木一般世話役 | 0.096 | 人 | 運転手（特殊） | 0.081 | 人 | -
人力打設 | 24-12-25(20)(高炉) | - | 養生無し | - | 有り | 32361 | - |  |  |  | - |  |  |  | - | 普通作業員 | 0.26 | 人 | 特殊作業員 | 0.079 | 人 | 土木一般世話役 | 0.057 | 人 | - |  |  | -
人力打設 | 24-12-25(20)(高炉) | - | 養生無し | - | 無し | 28828 | - |  |  |  | - |  |  |  | - | 普通作業員 | 0.13 | 人 | 特殊作業員 | 0.079 | 人 | 土木一般世話役 | 0.057 | 人 | - |  |  | -
人力打設 | 24-12-25(20)(高炉) | - | 一般養生 | - | 有り | 33332 | - |  |  |  | - |  |  |  | - | 普通作業員 | 0.285 | 人 | 特殊作業員 | 0.079 | 人 | 土木一般世話役 | 0.065 | 人 | - |  |  | -
人力打設 | 24-12-25(20)(高炉) | - | 一般養生 | - | 無し | 29799 | - |  |  |  | - |  |  |  | - | 普通作業員 | 0.155 | 人 | 特殊作業員 | 0.079 | 人 | 土木一般世話役 | 0.065 | 人 | - |  |  | -
人力打設 | 24-12-25(20)(高炉) | - | 特殊養生(練炭､ｼﾞｪｯﾄﾋｰﾀ) | - | 有り | 35891 | 業務用可搬型ヒータ［ジェットヒータ］［油だき・熱風・直火型］熱出力１２６ＭＪ/ｈ（３０，１００ｋｃａｌ/ｈ）油種 灯油 | * | 0.192 | 日 | - |  |  |  | - | 普通作業員 | 0.32 | 人 | 土木一般世話役 | 0.078 | 人 | 特殊作業員 | 0.079 | 人 | - |  |  | -
人力打設 | 24-12-25(20)(高炉) | - | 特殊養生(練炭､ｼﾞｪｯﾄﾋｰﾀ) | - | 無し | 32358 | 業務用可搬型ヒータ［ジェットヒータ］［油だき・熱風・直火型］熱出力１２６ＭＪ/ｈ（３０，１００ｋｃａｌ/ｈ）油種 灯油 | * | 0.192 | 日 | - |  |  |  | - | 普通作業員 | 0.19 | 人 | 土木一般世話役 | 0.078 | 人 | 特殊作業員 | 0.079 | 人 | - |  |  | -

## 157
No.157【 コンクリート 】
＜ 積算単位：ｍ３ ＞
条件区分 | [7 empty] | 標準単価 | 代表機械規格・代表労務規格・参考数量（積算単位当り） | [20 empty] | 備考
構造物種別 | 打設工法 | ｺﾝｸﾘｰﾄ規格 | 設計日打設量 | 養生工の種類 | 圧送管延長距離区分 | 現場内小運搬の有無 | 打設高さ､水平打設距離 |  | K （ *印：賃料） | [8 empty] | R
[9 empty] | K1 |  |  |  | K2 |  |  |  | K3 | R1 |  |  | R2 |  |  | R3 |  |  | R4
無筋･鉄筋構造物 | ｺﾝｸﾘｰﾄﾎﾟﾝﾌﾟ車打設 | 24-12-25(20)(高炉) | 10m3以上100m3未満 | 養生無し | 延長無し | - | - | 26692 | コンクリートポンプ車［トラック架装・ブーム式］ 圧送能力90～110m3／h |  | 0.12 | 時間 | - |  |  |  | - | 普通作業員 | 0.068 | 人 | 特殊作業員 | 0.027 | 人 | 土木一般世話役 | 0.018 | 人 | 運転手（特殊） | 0.0168 | 人 | -
無筋･鉄筋構造物 | ｺﾝｸﾘｰﾄﾎﾟﾝﾌﾟ車打設 | 24-12-25(20)(高炉) | 10m3以上100m3未満 | 養生無し | 60m以下 | - | - | 27262 | コンクリートポンプ車［トラック架装・ブーム式］ 圧送能力90～110m3／h |  | 0.12 | 時間 | - |  |  |  | - | 普通作業員 | 0.088 | 人 | 特殊作業員 | 0.027 | 人 | 土木一般世話役 | 0.018 | 人 | 運転手（特殊） | 0.0168 | 人 | -
無筋･鉄筋構造物 | ｺﾝｸﾘｰﾄﾎﾟﾝﾌﾟ車打設 | 24-12-25(20)(高炉) | 10m3以上100m3未満 | 養生無し | 60mを超え120m以下 | - | - | 28401 | コンクリートポンプ車［トラック架装・ブーム式］ 圧送能力90～110m3／h |  | 0.12 | 時間 | - |  |  |  | - | 普通作業員 | 0.128 | 人 | 特殊作業員 | 0.027 | 人 | 土木一般世話役 | 0.018 | 人 | 運転手（特殊） | 0.0168 | 人 | -
無筋･鉄筋構造物 | ｺﾝｸﾘｰﾄﾎﾟﾝﾌﾟ車打設 | 24-12-25(20)(高炉) | 10m3以上100m3未満 | 養生無し | 120mを超え180m以下 | - | - | 29541 | コンクリートポンプ車［トラック架装・ブーム式］ 圧送能力90～110m3／h |  | 0.12 | 時間 | - |  |  |  | - | 普通作業員 | 0.168 | 人 | 特殊作業員 | 0.027 | 人 | 土木一般世話役 | 0.018 | 人 | 運転手（特殊） | 0.0168 | 人 | -
無筋･鉄筋構造物 | ｺﾝｸﾘｰﾄﾎﾟﾝﾌﾟ車打設 | 24-12-25(20)(高炉) | 10m3以上100m3未満 | 養生無し | 180mを超え240m以下 | - | - | 30681 | コンクリートポンプ車［トラック架装・ブーム式］ 圧送能力90～110m3／h |  | 0.12 | 時間 | - |  |  |  | - | 普通作業員 | 0.208 | 人 | 特殊作業員 | 0.027 | 人 | 土木一般世話役 | 0.018 | 人 | 運転手（特殊） | 0.0168 | 人 | -
無筋･鉄筋構造物 | ｺﾝｸﾘｰﾄﾎﾟﾝﾌﾟ車打設 | 24-12-25(20)(高炉) | 10m3以上100m3未満 | 一般養生 | 延長無し | - | - | 27663 | コンクリートポンプ車［トラック架装・ブーム式］ 圧送能力90～110m3／h |  | 0.12 | 時間 | - |  |  |  | - | 普通作業員 | 0.093 | 人 | 土木一般世話役 | 0.026 | 人 | 特殊作業員 | 0.027 | 人 | 運転手（特殊） | 0.0168 | 人 | -
無筋･鉄筋構造物 | ｺﾝｸﾘｰﾄﾎﾟﾝﾌﾟ車打設 | 24-12-25(20)(高炉) | 10m3以上100m3未満 | 一般養生 | 60m以下 | - | - | 28233 | コンクリートポンプ車［トラック架装・ブーム式］ 圧送能力90～110m3／h |  | 0.12 | 時間 | - |  |  |  | - | 普通作業員 | 0.113 | 人 | 土木一般世話役 | 0.026 | 人 | 特殊作業員 | 0.027 | 人 | 運転手（特殊） | 0.0168 | 人 | -
無筋･鉄筋構造物 | ｺﾝｸﾘｰﾄﾎﾟﾝﾌﾟ車打設 | 24-12-25(20)(高炉) | 10m3以上100m3未満 | 一般養生 | 60mを超え120m以下 | - | - | 29373 | コンクリートポンプ車［トラック架装・ブーム式］ 圧送能力90～110m3／h |  | 0.12 | 時間 | - |  |  |  | - | 普通作業員 | 0.153 | 人 | 土木一般世話役 | 0.026 | 人 | 特殊作業員 | 0.027 | 人 | 運転手（特殊） | 0.0168 | 人 | -
無筋･鉄筋構造物 | ｺﾝｸﾘｰﾄﾎﾟﾝﾌﾟ車打設 | 24-12-25(20)(高炉) | 10m3以上100m3未満 | 一般養生 | 120mを超え180m以下 | - | - | 30512 | コンクリートポンプ車［トラック架装・ブーム式］ 圧送能力90～110m3／h |  | 0.12 | 時間 | - |  |  |  | - | 普通作業員 | 0.193 | 人 | 土木一般世話役 | 0.026 | 人 | 特殊作業員 | 0.027 | 人 | 運転手（特殊） | 0.0168 | 人 | -
無筋･鉄筋構造物 | ｺﾝｸﾘｰﾄﾎﾟﾝﾌﾟ車打設 | 24-12-25(20)(高炉) | 10m3以上100m3未満 | 一般養生 | 180mを超え240m以下 | - | - | 31652 | コンクリートポンプ車［トラック架装・ブーム式］ 圧送能力90～110m3／h |  | 0.12 | 時間 | - |  |  |  | - | 普通作業員 | 0.233 | 人 | 土木一般世話役 | 0.026 | 人 | 特殊作業員 | 0.027 | 人 | 運転手（特殊） | 0.0168 | 人 | -
無筋･鉄筋構造物 | ｺﾝｸﾘｰﾄﾎﾟﾝﾌﾟ車打設 | 24-12-25(20)(高炉) | 10m3以上100m3未満 | 特殊養生(練炭､ｼﾞｪｯﾄﾋｰﾀ) | 延長無し | - | - | 30221 | コンクリートポンプ車［トラック架装・ブーム式］ 圧送能力90～110m3／h |  | 0.12 | 時間 | 業務用可搬型ヒータ［ジェットヒータ］［油だき・熱風・直火型］熱出力１２６ＭＪ/ｈ（３０，１００ｋｃａｌ/ｈ）油種 灯油 | * | 0.192 | 日 | - | 普通作業員 | 0.128 | 人 | 土木一般世話役 | 0.039 | 人 | 特殊作業員 | 0.027 | 人 | 運転手（特殊） | 0.0168 | 人 | -
無筋･鉄筋構造物 | ｺﾝｸﾘｰﾄﾎﾟﾝﾌﾟ車打設 | 24-12-25(20)(高炉) | 10m3以上100m3未満 | 特殊養生(練炭､ｼﾞｪｯﾄﾋｰﾀ) | 60m以下 | - | - | 30791 | コンクリートポンプ車［トラック架装・ブーム式］ 圧送能力90～110m3／h |  | 0.12 | 時間 | 業務用可搬型ヒータ［ジェットヒータ］［油だき・熱風・直火型］熱出力１２６ＭＪ/ｈ（３０，１００ｋｃａｌ/ｈ）油種 灯油 | * | 0.192 | 日 | - | 普通作業員 | 0.148 | 人 | 土木一般世話役 | 0.039 | 人 | 特殊作業員 | 0.027 | 人 | 運転手（特殊） | 0.0168 | 人 | -
無筋･鉄筋構造物 | ｺﾝｸﾘｰﾄﾎﾟﾝﾌﾟ車打設 | 24-12-25(20)(高炉) | 10m3以上100m3未満 | 特殊養生(練炭､ｼﾞｪｯﾄﾋｰﾀ) | 60mを超え120m以下 | - | - | 31931 | コンクリートポンプ車［トラック架装・ブーム式］ 圧送能力90～110m3／h |  | 0.12 | 時間 | 業務用可搬型ヒータ［ジェットヒータ］［油だき・熱風・直火型］熱出力１２６ＭＪ/ｈ（３０，１００ｋｃａｌ/ｈ）油種 灯油 | * | 0.192 | 日 | - | 普通作業員 | 0.188 | 人 | 土木一般世話役 | 0.039 | 人 | 特殊作業員 | 0.027 | 人 | 運転手（特殊） | 0.0168 | 人 | -
無筋･鉄筋構造物 | ｺﾝｸﾘｰﾄﾎﾟﾝﾌﾟ車打設 | 24-12-25(20)(高炉) | 10m3以上100m3未満 | 特殊養生(練炭､ｼﾞｪｯﾄﾋｰﾀ) | 120mを超え180m以下 | - | - | 33070 | コンクリートポンプ車［トラック架装・ブーム式］ 圧送能力90～110m3／h |  | 0.12 | 時間 | 業務用可搬型ヒータ［ジェットヒータ］［油だき・熱風・直火型］熱出力１２６ＭＪ/ｈ（３０，１００ｋｃａｌ/ｈ）油種 灯油 | * | 0.192 | 日 | - | 普通作業員 | 0.228 | 人 | 土木一般世話役 | 0.039 | 人 | 特殊作業員 | 0.027 | 人 | 運転手（特殊） | 0.0168 | 人 | -
無筋･鉄筋構造物 | ｺﾝｸﾘｰﾄﾎﾟﾝﾌﾟ車打設 | 24-12-25(20)(高炉) | 10m3以上100m3未満 | 特殊養生(練炭､ｼﾞｪｯﾄﾋｰﾀ) | 180mを超え240m以下 | - | - | 34210 | コンクリートポンプ車［トラック架装・ブーム式］ 圧送能力90～110m3／h |  | 0.12 | 時間 | 業務用可搬型ヒータ［ジェットヒータ］［油だき・熱風・直火型］熱出力１２６ＭＪ/ｈ（３０，１００ｋｃａｌ/ｈ）油種 灯油 | * | 0.192 | 日 | - | 普通作業員 | 0.268 | 人 | 土木一般世話役 | 0.039 | 人 | 特殊作業員 | 0.027 | 人 | 運転手（特殊） | 0.0168 | 人 | -
無筋･鉄筋構造物 | ｺﾝｸﾘｰﾄﾎﾟﾝﾌﾟ車打設 | 24-12-25(20)(高炉) | 100m3以上500m3未満 | 養生無し | 延長無し | - | - | 23598 | コンクリートポンプ車［トラック架装・ブーム式］ 圧送能力90～110m3／h |  | 0.03 | 時間 | - |  |  |  | - | 特殊作業員 | 0.024 | 人 | 普通作業員 | 0.02 | 人 | 土木一般世話役 | 0.004 | 人 | 運転手（特殊） | 0.0042 | 人 | -
無筋･鉄筋構造物 | ｺﾝｸﾘｰﾄﾎﾟﾝﾌﾟ車打設 | 24-12-25(20)(高炉) | 100m3以上500m3未満 | 養生無し | 240m以下 | - | - | 24161 | コンクリートポンプ車［トラック架装・ブーム式］ 圧送能力90～110m3／h |  | 0.03 | 時間 | - |  |  |  | - | 普通作業員 | 0.0397 | 人 | 特殊作業員 | 0.024 | 人 | 土木一般世話役 | 0.004 | 人 | 運転手（特殊） | 0.0042 | 人 | -
無筋･鉄筋構造物 | ｺﾝｸﾘｰﾄﾎﾟﾝﾌﾟ車打設 | 24-12-25(20)(高炉) | 100m3以上500m3未満 | 一般養生 | 延長無し | - | - | 24570 | コンクリートポンプ車［トラック架装・ブーム式］ 圧送能力90～110m3／h |  | 0.03 | 時間 | - |  |  |  | - | 普通作業員 | 0.045 | 人 | 特殊作業員 | 0.024 | 人 | 土木一般世話役 | 0.012 | 人 | 運転手（特殊） | 0.0042 | 人 | -
無筋･鉄筋構造物 | ｺﾝｸﾘｰﾄﾎﾟﾝﾌﾟ車打設 | 24-12-25(20)(高炉) | 100m3以上500m3未満 | 一般養生 | 240m以下 | - | - | 25132 | コンクリートポンプ車［トラック架装・ブーム式］ 圧送能力90～110m3／h |  | 0.03 | 時間 | - |  |  |  | - | 普通作業員 | 0.0647 | 人 | 特殊作業員 | 0.024 | 人 | 土木一般世話役 | 0.012 | 人 | 運転手（特殊） | 0.0042 | 人 | -
無筋･鉄筋構造物 | ｺﾝｸﾘｰﾄﾎﾟﾝﾌﾟ車打設 | 24-12-25(20)(高炉) | 100m3以上500m3未満 | 特殊養生(練炭､ｼﾞｪｯﾄﾋｰﾀ) | 延長無し | - | - | 27128 | コンクリートポンプ車［トラック架装・ブーム式］ 圧送能力90～110m3／h |  | 0.03 | 時間 | 業務用可搬型ヒータ［ジェットヒータ］［油だき・熱風・直火型］熱出力１２６ＭＪ/ｈ（３０，１００ｋｃａｌ/ｈ）油種 灯油 | * | 0.192 | 日 | - | 普通作業員 | 0.08 | 人 | 土木一般世話役 | 0.025 | 人 | 特殊作業員 | 0.024 | 人 | 運転手（特殊） | 0.0042 | 人 | -
無筋･鉄筋構造物 | ｺﾝｸﾘｰﾄﾎﾟﾝﾌﾟ車打設 | 24-12-25(20)(高炉) | 100m3以上500m3未満 | 特殊養生(練炭､ｼﾞｪｯﾄﾋｰﾀ) | 240m以下 | - | - | 27690 | コンクリートポンプ車［トラック架装・ブーム式］ 圧送能力90～110m3／h |  | 0.03 | 時間 | 業務用可搬型ヒータ［ジェットヒータ］［油だき・熱風・直火型］熱出力１２６ＭＪ/ｈ（３０，１００ｋｃａｌ/ｈ）油種 灯油 | * | 0.192 | 日 | - | 普通作業員 | 0.0997 | 人 | 土木一般世話役 | 0.025 | 人 | 特殊作業員 | 0.024 | 人 | 運転手（特殊） | 0.0042 | 人 | -
無筋･鉄筋構造物 | ﾊﾞｯｸﾎｳ(ｸﾚｰﾝ機能付)打設 | 24-12-25(20)(高炉) | - | 養生無し | - | - | - | 35559 | バックホウ(クローラ型)［標準型・超低騒音型・クレーン機能付・排出ガス対策型(2011年規制)］山積0.8m3(平積0.6m3)吊能力2.9t | * | 0.12312 | 日 | - |  |  |  | - | 特殊作業員 | 0.13 | 人 | 普通作業員 | 0.11 | 人 | 運転手（特殊） | 0.081 | 人 | 土木一般世話役 | 0.075 | 人 | -
無筋･鉄筋構造物 | ﾊﾞｯｸﾎｳ(ｸﾚｰﾝ機能付)打設 | 24-12-25(20)(高炉) | - | 一般養生 | - | - | - | 36531 | バックホウ(クローラ型)［標準型・超低騒音型・クレーン機能付・排出ガス対策型(2011年規制)］山積0.8m3(平積0.6m3)吊能力2.9t | * | 0.12312 | 日 | - |  |  |  | - | 特殊作業員 | 0.13 | 人 | 普通作業員 | 0.135 | 人 | 土木一般世話役 | 0.083 | 人 | 運転手（特殊） | 0.081 | 人 | -
無筋･鉄筋構造物 | ﾊﾞｯｸﾎｳ(ｸﾚｰﾝ機能付)打設 | 24-12-25(20)(高炉) | - | 特殊養生(練炭､ｼﾞｪｯﾄﾋｰﾀ) | - | - | - | 39089 | バックホウ(クローラ型)［標準型・超低騒音型・クレーン機能付・排出ガス対策型(2011年規制)］山積0.8m3(平積0.6m3)吊能力2.9t | * | 0.12312 | 日 | 業務用可搬型ヒータ［ジェットヒータ］［油だき・熱風・直火型］熱出力１２６ＭＪ/ｈ（３０，１００ｋｃａｌ/ｈ）油種 灯油 | * | 0.192 | 日 | - | 普通作業員 | 0.17 | 人 | 特殊作業員 | 0.13 | 人 | 土木一般世話役 | 0.096 | 人 | 運転手（特殊） | 0.081 | 人 | -
無筋･鉄筋構造物 | 人力打設 | 24-12-25(20)(高炉) | - | 養生無し | - | 有り | - | 33177 | - |  |  |  | - |  |  |  | - | 普通作業員 | 0.26 | 人 | 特殊作業員 | 0.079 | 人 | 土木一般世話役 | 0.057 | 人 | - |  |  | -
無筋･鉄筋構造物 | 人力打設 | 24-12-25(20)(高炉) | - | 養生無し | - | 無し | - | 29644 | - |  |  |  | - |  |  |  | - | 普通作業員 | 0.13 | 人 | 特殊作業員 | 0.079 | 人 | 土木一般世話役 | 0.057 | 人 | - |  |  | -
無筋･鉄筋構造物 | 人力打設 | 24-12-25(20)(高炉) | - | 一般養生 | - | 有り | - | 34148 | - |  |  |  | - |  |  |  | - | 普通作業員 | 0.285 | 人 | 特殊作業員 | 0.079 | 人 | 土木一般世話役 | 0.065 | 人 | - |  |  | -
無筋･鉄筋構造物 | 人力打設 | 24-12-25(20)(高炉) | - | 一般養生 | - | 無し | - | 30615 | - |  |  |  | - |  |  |  | - | 普通作業員 | 0.155 | 人 | 特殊作業員 | 0.079 | 人 | 土木一般世話役 | 0.065 | 人 | - |  |  | -
無筋･鉄筋構造物 | 人力打設 | 24-12-25(20)(高炉) | - | 特殊養生(練炭､ｼﾞｪｯﾄﾋｰﾀ) | - | 有り | - | 36707 | 業務用可搬型ヒータ［ジェットヒータ］［油だき・熱風・直火型］熱出力１２６ＭＪ/ｈ（３０，１００ｋｃａｌ/ｈ）油種 灯油 | * | 0.192 | 日 | - |  |  |  | - | 普通作業員 | 0.32 | 人 | 土木一般世話役 | 0.078 | 人 | 特殊作業員 | 0.079 | 人 | - |  |  | -
無筋･鉄筋構造物 | 人力打設 | 24-12-25(20)(高炉) | - | 特殊養生(練炭､ｼﾞｪｯﾄﾋｰﾀ) | - | 無し | - | 33174 | 業務用可搬型ヒータ［ジェットヒータ］［油だき・熱風・直火型］熱出力１２６ＭＪ/ｈ（３０，１００ｋｃａｌ/ｈ）油種 灯油 | * | 0.192 | 日 | - |  |  |  | - | 普通作業員 | 0.19 | 人 | 土木一般世話役 | 0.078 | 人 | 特殊作業員 | 0.079 | 人 | - |  |  | -
小型構造物 | ｸﾚｰﾝ車打設 | 24-12-25(20)(高炉) | - | 養生無し | - | - | 打設高さ約17m以下､水平打設距離約17m以下 | 38446 | ラフテレーンクレーン［油圧伸縮ジブ型・排出ガス対策型(第１次基準値)］ 16t吊 | * | 0.056 | 日 | - |  |  |  | - | 普通作業員 | 0.33 | 人 | 特殊作業員 | 0.1 | 人 | 土木一般世話役 | 0.09 | 人 | - |  |  | -
小型構造物 | ｸﾚｰﾝ車打設 | 24-12-25(20)(高炉) | - | 養生無し | - | - | 打設高さ約25m以下､水平打設距離約18m以下 | 38539 | ラフテレーンクレーン［油圧伸縮ジブ型・排出ガス対策型(第１次基準値)］ 20t吊 | * | 0.056 | 日 | - |  |  |  | - | 普通作業員 | 0.33 | 人 | 特殊作業員 | 0.1 | 人 | 土木一般世話役 | 0.09 | 人 | - |  |  | -
小型構造物 | ｸﾚｰﾝ車打設 | 24-12-25(20)(高炉) | - | 養生無し | - | - | 打設高さ約25m以下､水平打設距離約20m以下 | 38725 | ラフテレーンクレーン［油圧伸縮ジブ型・排出ガス対策型(第１次基準値)］ 25t吊 | * | 0.056 | 日 | - |  |  |  | - | 普通作業員 | 0.33 | 人 | 特殊作業員 | 0.1 | 人 | 土木一般世話役 | 0.09 | 人 | - |  |  | -
小型構造物 | ｸﾚｰﾝ車打設 | 24-12-25(20)(高炉) | - | 養生無し | - | - | 打設高さ約28m以下､水平打設距離約20m以下 | 39657 | ラフテレーンクレーン［油圧伸縮ジブ型・排出ガス対策型(第１次基準値)］ 35t吊 | * | 0.056 | 日 | - |  |  |  | - | 普通作業員 | 0.33 | 人 | 特殊作業員 | 0.1 | 人 | 土木一般世話役 | 0.09 | 人 | - |  |  | -
小型構造物 | ｸﾚｰﾝ車打設 | 24-12-25(20)(高炉) | - | 養生無し | - | - | 水平打設距離約30m以下 | 39946 | クローラクレーン［油圧駆動式ウインチ・ラチスジブ型］50t吊 | * | 0.056 | 日 | - |  |  |  | - | 普通作業員 | 0.33 | 人 | 特殊作業員 | 0.1 | 人 | 土木一般世話役 | 0.09 | 人 | - |  |  | -
小型構造物 | ｸﾚｰﾝ車打設 | 24-12-25(20)(高炉) | - | 一般養生 | - | - | 打設高さ約17m以下､水平打設距離約17m以下 | 40569 | ラフテレーンクレーン［油圧伸縮ジブ型・排出ガス対策型(第１次基準値)］ 16t吊 | * | 0.056 | 日 | - |  |  |  | - | 普通作業員 | 0.382 | 人 | 土木一般世話役 | 0.108 | 人 | 特殊作業員 | 0.1 | 人 | - |  |  | -
小型構造物 | ｸﾚｰﾝ車打設 | 24-12-25(20)(高炉) | - | 一般養生 | - | - | 打設高さ約25m以下､水平打設距離約18m以下 | 40662 | ラフテレーンクレーン［油圧伸縮ジブ型・排出ガス対策型(第１次基準値)］ 20t吊 | * | 0.056 | 日 | - |  |  |  | - | 普通作業員 | 0.382 | 人 | 土木一般世話役 | 0.108 | 人 | 特殊作業員 | 0.1 | 人 | - |  |  | -
小型構造物 | ｸﾚｰﾝ車打設 | 24-12-25(20)(高炉) | - | 一般養生 | - | - | 打設高さ約25m以下､水平打設距離約20m以下 | 40848 | ラフテレーンクレーン［油圧伸縮ジブ型・排出ガス対策型(第１次基準値)］ 25t吊 | * | 0.056 | 日 | - |  |  |  | - | 普通作業員 | 0.382 | 人 | 土木一般世話役 | 0.108 | 人 | 特殊作業員 | 0.1 | 人 | - |  |  | -
小型構造物 | ｸﾚｰﾝ車打設 | 24-12-25(20)(高炉) | - | 一般養生 | - | - | 打設高さ約28m以下､水平打設距離約20m以下 | 41780 | ラフテレーンクレーン［油圧伸縮ジブ型・排出ガス対策型(第１次基準値)］ 35t吊 | * | 0.056 | 日 | - |  |  |  | - | 普通作業員 | 0.382 | 人 | 土木一般世話役 | 0.108 | 人 | 特殊作業員 | 0.1 | 人 | - |  |  | -
小型構造物 | ｸﾚｰﾝ車打設 | 24-12-25(20)(高炉) | - | 一般養生 | - | - | 水平打設距離約30m以下 | 42069 | クローラクレーン［油圧駆動式ウインチ・ラチスジブ型］50t吊 | * | 0.056 | 日 | - |  |  |  | - | 普通作業員 | 0.382 | 人 | 土木一般世話役 | 0.108 | 人 | 特殊作業員 | 0.1 | 人 | - |  |  | -
小型構造物 | ｸﾚｰﾝ車打設 | 24-12-25(20)(高炉) | - | 特殊養生(練炭) | - | - | 打設高さ約17m以下､水平打設距離約17m以下 | 44403 | ラフテレーンクレーン［油圧伸縮ジブ型・排出ガス対策型(第１次基準値)］ 16t吊 | * | 0.056 | 日 | - |  |  |  | - | 普通作業員 | 0.46 | 人 | 土木一般世話役 | 0.136 | 人 | 特殊作業員 | 0.1 | 人 | - |  |  | -
小型構造物 | ｸﾚｰﾝ車打設 | 24-12-25(20)(高炉) | - | 特殊養生(練炭) | - | - | 打設高さ約25m以下､水平打設距離約18m以下 | 44496 | ラフテレーンクレーン［油圧伸縮ジブ型・排出ガス対策型(第１次基準値)］ 20t吊 | * | 0.056 | 日 | - |  |  |  | - | 普通作業員 | 0.46 | 人 | 土木一般世話役 | 0.136 | 人 | 特殊作業員 | 0.1 | 人 | - |  |  | -
小型構造物 | ｸﾚｰﾝ車打設 | 24-12-25(20)(高炉) | - | 特殊養生(練炭) | - | - | 打設高さ約25m以下､水平打設距離約20m以下 | 44683 | ラフテレーンクレーン［油圧伸縮ジブ型・排出ガス対策型(第１次基準値)］ 25t吊 | * | 0.056 | 日 | - |  |  |  | - | 普通作業員 | 0.46 | 人 | 土木一般世話役 | 0.136 | 人 | 特殊作業員 | 0.1 | 人 | - |  |  | -
小型構造物 | ｸﾚｰﾝ車打設 | 24-12-25(20)(高炉) | - | 特殊養生(練炭) | - | - | 打設高さ約28m以下､水平打設距離約20m以下 | 45614 | ラフテレーンクレーン［油圧伸縮ジブ型・排出ガス対策型(第１次基準値)］ 35t吊 | * | 0.056 | 日 | - |  |  |  | - | 普通作業員 | 0.46 | 人 | 土木一般世話役 | 0.136 | 人 | 特殊作業員 | 0.1 | 人 | - |  |  | -
小型構造物 | ｸﾚｰﾝ車打設 | 24-12-25(20)(高炉) | - | 特殊養生(練炭) | - | - | 水平打設距離約30m以下 | 45903 | クローラクレーン［油圧駆動式ウインチ・ラチスジブ型］50t吊 | * | 0.056 | 日 | - |  |  |  | - | 普通作業員 | 0.46 | 人 | 土木一般世話役 | 0.136 | 人 | 特殊作業員 | 0.1 | 人 | - |  |  | -
小型構造物 | ｸﾚｰﾝ車打設 | 24-12-25(20)(高炉) | - | 特殊養生(ｼﾞｪｯﾄﾋｰﾀ) | - | - | 打設高さ約17m以下､水平打設距離約17m以下 | 53533 | ラフテレーンクレーン［油圧伸縮ジブ型・排出ガス対策型(第１次基準値)］ 16t吊 | * | 0.056 | 日 | 業務用可搬型ヒータ［ジェットヒータ］［油だき・熱風・直火型］熱出力１２６ＭＪ/ｈ（３０，１００ｋｃａｌ/ｈ）油種 灯油 | * | 0.936 | 日 | - | 普通作業員 | 0.53 | 人 | 土木一般世話役 | 0.159 | 人 | 特殊作業員 | 0.1 | 人 | - |  |  | -
小型構造物 | ｸﾚｰﾝ車打設 | 24-12-25(20)(高炉) | - | 特殊養生(ｼﾞｪｯﾄﾋｰﾀ) | - | - | 打設高さ約25m以下､水平打設距離約18m以下 | 53626 | ラフテレーンクレーン［油圧伸縮ジブ型・排出ガス対策型(第１次基準値)］ 20t吊 | * | 0.056 | 日 | 業務用可搬型ヒータ［ジェットヒータ］［油だき・熱風・直火型］熱出力１２６ＭＪ/ｈ（３０，１００ｋｃａｌ/ｈ）油種 灯油 | * | 0.936 | 日 | - | 普通作業員 | 0.53 | 人 | 土木一般世話役 | 0.159 | 人 | 特殊作業員 | 0.1 | 人 | - |  |  | -
小型構造物 | ｸﾚｰﾝ車打設 | 24-12-25(20)(高炉) | - | 特殊養生(ｼﾞｪｯﾄﾋｰﾀ) | - | - | 打設高さ約25m以下､水平打設距離約20m以下 | 53812 | ラフテレーンクレーン［油圧伸縮ジブ型・排出ガス対策型(第１次基準値)］ 25t吊 | * | 0.056 | 日 | 業務用可搬型ヒータ［ジェットヒータ］［油だき・熱風・直火型］熱出力１２６ＭＪ/ｈ（３０，１００ｋｃａｌ/ｈ）油種 灯油 | * | 0.936 | 日 | - | 普通作業員 | 0.53 | 人 | 土木一般世話役 | 0.159 | 人 | 特殊作業員 | 0.1 | 人 | - |  |  | -
小型構造物 | ｸﾚｰﾝ車打設 | 24-12-25(20)(高炉) | - | 特殊養生(ｼﾞｪｯﾄﾋｰﾀ) | - | - | 打設高さ約28m以下､水平打設距離約20m以下 | 54744 | ラフテレーンクレーン［油圧伸縮ジブ型・排出ガス対策型(第１次基準値)］ 35t吊 | * | 0.056 | 日 | 業務用可搬型ヒータ［ジェットヒータ］［油だき・熱風・直火型］熱出力１２６ＭＪ/ｈ（３０，１００ｋｃａｌ/ｈ）油種 灯油 | * | 0.936 | 日 | - | 普通作業員 | 0.53 | 人 | 土木一般世話役 | 0.159 | 人 | 特殊作業員 | 0.1 | 人 | - |  |  | -
小型構造物 | ｸﾚｰﾝ車打設 | 24-12-25(20)(高炉) | - | 特殊養生(ｼﾞｪｯﾄﾋｰﾀ) | - | - | 水平打設距離約30m以下 | 55033 | クローラクレーン［油圧駆動式ウインチ・ラチスジブ型］50t吊 | * | 0.056 | 日 | 業務用可搬型ヒータ［ジェットヒータ］［油だき・熱風・直火型］熱出力１２６ＭＪ/ｈ（３０，１００ｋｃａｌ/ｈ）油種 灯油 | * | 0.936 | 日 | - | 普通作業員 | 0.53 | 人 | 土木一般世話役 | 0.159 | 人 | 特殊作業員 | 0.1 | 人 | - |  |  | -
小型構造物 | ﾊﾞｯｸﾎｳ(ｸﾚｰﾝ機能付)打設 | 24-12-25(20)(高炉) | - | 養生無し | - | - | - | 35355 | バックホウ(クローラ型)［標準型・超低騒音型・クレーン機能付・排出ガス対策型(2011年規制)］山積0.8m3(平積0.6m3)吊能力2.9t | * | 0.12312 | 日 | - |  |  |  | - | 特殊作業員 | 0.13 | 人 | 普通作業員 | 0.11 | 人 | 運転手（特殊） | 0.081 | 人 | 土木一般世話役 | 0.075 | 人 | -
小型構造物 | ﾊﾞｯｸﾎｳ(ｸﾚｰﾝ機能付)打設 | 24-12-25(20)(高炉) | - | 一般養生 | - | - | - | 37478 | バックホウ(クローラ型)［標準型・超低騒音型・クレーン機能付・排出ガス対策型(2011年規制)］山積0.8m3(平積0.6m3)吊能力2.9t | * | 0.12312 | 日 | - |  |  |  | - | 普通作業員 | 0.162 | 人 | 特殊作業員 | 0.13 | 人 | 土木一般世話役 | 0.093 | 人 | 運転手（特殊） | 0.081 | 人 | -
小型構造物 | ﾊﾞｯｸﾎｳ(ｸﾚｰﾝ機能付)打設 | 24-12-25(20)(高炉) | - | 特殊養生(練炭) | - | - | - | 41313 | バックホウ(クローラ型)［標準型・超低騒音型・クレーン機能付・排出ガス対策型(2011年規制)］山積0.8m3(平積0.6m3)吊能力2.9t | * | 0.12312 | 日 | - |  |  |  | - | 普通作業員 | 0.24 | 人 | 土木一般世話役 | 0.121 | 人 | 特殊作業員 | 0.13 | 人 | 運転手（特殊） | 0.081 | 人 | -
小型構造物 | ﾊﾞｯｸﾎｳ(ｸﾚｰﾝ機能付)打設 | 24-12-25(20)(高炉) | - | 特殊養生(ｼﾞｪｯﾄﾋｰﾀ) | - | - | - | 50442 | バックホウ(クローラ型)［標準型・超低騒音型・クレーン機能付・排出ガス対策型(2011年規制)］山積0.8m3(平積0.6m3)吊能力2.9t | * | 0.12312 | 日 | 業務用可搬型ヒータ［ジェットヒータ］［油だき・熱風・直火型］熱出力１２６ＭＪ/ｈ（３０，１００ｋｃａｌ/ｈ）油種 灯油 | * | 0.936 | 日 | - | 普通作業員 | 0.31 | 人 | 土木一般世話役 | 0.144 | 人 | 特殊作業員 | 0.13 | 人 | 運転手（特殊） | 0.081 | 人 | -
小型構造物 | 人力打設 | 24-12-25(20)(高炉) | - | 養生無し | - | 有り | - | 38067 | - |  |  |  | - |  |  |  | - | 普通作業員 | 0.4 | 人 | 特殊作業員 | 0.1 | 人 | 土木一般世話役 | 0.091 | 人 | - |  |  | -
小型構造物 | 人力打設 | 24-12-25(20)(高炉) | - | 養生無し | - | 無し | - | 34633 | - |  |  |  | - |  |  |  | - | 普通作業員 | 0.27 | 人 | 特殊作業員 | 0.1 | 人 | 土木一般世話役 | 0.091 | 人 | - |  |  | -
小型構造物 | 人力打設 | 24-12-25(20)(高炉) | - | 一般養生 | - | 有り | - | 40190 | - |  |  |  | - |  |  |  | - | 普通作業員 | 0.452 | 人 | 土木一般世話役 | 0.109 | 人 | 特殊作業員 | 0.1 | 人 | - |  |  | -
小型構造物 | 人力打設 | 24-12-25(20)(高炉) | - | 一般養生 | - | 無し | - | 36756 | - |  |  |  | - |  |  |  | - | 普通作業員 | 0.322 | 人 | 土木一般世話役 | 0.109 | 人 | 特殊作業員 | 0.1 | 人 | - |  |  | -
小型構造物 | 人力打設 | 24-12-25(20)(高炉) | - | 特殊養生(練炭) | - | 有り | - | 44025 | - |  |  |  | - |  |  |  | - | 普通作業員 | 0.53 | 人 | 土木一般世話役 | 0.137 | 人 | 特殊作業員 | 0.1 | 人 | - |  |  | -
小型構造物 | 人力打設 | 24-12-25(20)(高炉) | - | 特殊養生(練炭) | - | 無し | - | 40591 | - |  |  |  | - |  |  |  | - | 普通作業員 | 0.4 | 人 | 土木一般世話役 | 0.137 | 人 | 特殊作業員 | 0.1 | 人 | - |  |  | -
小型構造物 | 人力打設 | 24-12-25(20)(高炉) | - | 特殊養生(ｼﾞｪｯﾄﾋｰﾀ) | - | 有り | - | 53154 | 業務用可搬型ヒータ［ジェットヒータ］［油だき・熱風・直火型］熱出力１２６ＭＪ/ｈ（３０，１００ｋｃａｌ/ｈ）油種 灯油 | * | 0.936 | 日 | - |  |  |  | - | 普通作業員 | 0.6 | 人 | 土木一般世話役 | 0.16 | 人 | 特殊作業員 | 0.1 | 人 | - |  |  | -
小型構造物 | 人力打設 | 24-12-25(20)(高炉) | - | 特殊養生(ｼﾞｪｯﾄﾋｰﾀ) | - | 無し | - | 49720 | 業務用可搬型ヒータ［ジェットヒータ］［油だき・熱風・直火型］熱出力１２６ＭＪ/ｈ（３０，１００ｋｃａｌ/ｈ）油種 灯油 | * | 0.936 | 日 | - |  |  |  | - | 普通作業員 | 0.47 | 人 | 土木一般世話役 | 0.16 | 人 | 特殊作業員 | 0.1 | 人 | - |  |  | -

## 158
No.158【 モルタル練 】
＜ 積算単位：ｍ３ ＞
条件区分 | 標準単価 | 代表機械規格・代表労務規格・参考数量（積算単位当り） | [10 empty] | 備考
ｾﾒﾝﾄ種類 |  | K （ *印：賃料） |  |  | R
|  | K1 | K2 | K3 | R1 |  |  | R2 |  |  | R3 | R4
高炉 | 102720 | - | - | - | 普通作業員 | 2.2 | 人 | 土木一般世話役 | 0.91 | 人 | - | - | -

## 159
No.159【 型枠 】
＜ 積算単位：ｍ２ ＞
条件区分 |  | 標準単価 | 代表機械規格・代表労務規格・参考数量（積算単位当り） | [12 empty] | 備考
型枠の種類 | 構造物の種類 |  | K （ *印：賃料） |  |  | R
|  |  | K1 | K2 | K3 | R1 |  |  | R2 |  |  | R3 |  |  | R4
一般型枠 | 鉄筋･無筋構造物 | 10100 | - | - | - | 型わく工 | 0.157 | 人 | 普通作業員 | 0.1 | 人 | 土木一般世話役 | 0.031 | 人 | - | -
一般型枠 | 小型構造物 | 9147.6 | - | - | - | 型わく工 | 0.135 | 人 | 普通作業員 | 0.111 | 人 | 土木一般世話役 | 0.035 | 人 | - | -
一般型枠 | 鉄筋･無筋構造物(合板円形型枠使用) | 13667 | - | - | - | 型わく工 | 0.206 | 人 | 普通作業員 | 0.175 | 人 | 土木一般世話役 | 0.044 | 人 | - | -
一般型枠 | ﾄﾝﾈﾙ非常駐車帯妻部、箱抜き | 11627 | - | - | - | トンネル特殊工 | 0.157 | 人 | トンネル作業員 | 0.1 | 人 | トンネル世話役 | 0.031 | 人 | - | -
一般型枠 | 均しｺﾝｸﾘｰﾄ | 5104.7 | - | - | - | 型わく工 | 0.1 | 人 | 普通作業員 | 0.04 | 人 | 土木一般世話役 | 0.01 | 人 | - | -
化粧型枠 | 鉄筋･無筋構造物 | 13735 | - | - | - | 型わく工 | 0.157 | 人 | 普通作業員 | 0.1 | 人 | 土木一般世話役 | 0.031 | 人 | - | -
化粧型枠 | 小型構造物 | 12441 | - | - | - | 型わく工 | 0.135 | 人 | 普通作業員 | 0.111 | 人 | 土木一般世話役 | 0.035 | 人 | - | -
化粧型枠 | 鉄筋･無筋構造物(合板円形型枠使用) | 18588 | - | - | - | 型わく工 | 0.206 | 人 | 普通作業員 | 0.175 | 人 | 土木一般世話役 | 0.044 | 人 | - | -
撤去しない埋設型枠 | 床版部 | 1800.4 | - | - | - | 特殊作業員 | 0.03 | 人 | 普通作業員 | 0.02 | 人 | 土木一般世話役 | 0.01 | 人 | - | -
撤去しない埋設型枠 | 支承部･連結部 | 4278.6 | - | - | - | 特殊作業員 | 0.08 | 人 | 普通作業員 | 0.05 | 人 | 土木一般世話役 | 0.02 | 人 | - | -

## 160
No.160【 化粧型枠 】
＜ 積算単位：ｍ２ ＞
条件区分 | 標準単価 | 代表機械規格・代表労務規格・参考数量（積算単位当り） | [12 empty] | 備考
- |  | K （ *印：賃料） |  |  | R
|  | K1 | K2 | K3 | R1 |  |  | R2 |  |  | R3 |  |  | R4
- | 3635.8 | - | - | - | 型わく工 | 0.05652 | 人 | 普通作業員 | 0.036 | 人 | 土木一般世話役 | 0.01116 | 人 | - | -

## 163
No.163【 型枠（鉄筋構造）〔省力化構造〕 】
＜ 積算単位：ｍ２ ＞
条件区分 | 標準単価 | 代表機械規格・代表労務規格・参考数量（積算単位当り） | [12 empty] | 備考
- |  | K （ *印：賃料） |  |  | R
|  | K1 | K2 | K3 | R1 |  |  | R2 |  |  | R3 |  |  | R4
- | 8338.6 | - | - | - | 型わく工 | 0.145 | 人 | 普通作業員 | 0.061 | 人 | 土木一般世話役 | 0.032 | 人 | - | -

## 164
No.164【 消波根固めブロック製作 】
＜ 積算単位：個 ＞
条件区分 | [5 empty] | 標準単価 | 代表機械規格・代表労務規格・参考数量（積算単位当り） | [17 empty] | 備考
消波根固めﾌﾞﾛｯｸ規格 | 型枠の種類 | 生ｺﾝｸﾘｰﾄ規格 | 1個当りｺﾝｸﾘｰﾄ体積(m3/個) | 1個当り型枠面積(m2/個) | 養生工の種別 |  | K （ *印：賃料） | [5 empty] | R
[7 empty] | K1 |  |  |  | K2 | K3 | R1 |  |  | R2 |  |  | R3 |  |  | R4
2.5t以下 | 鋼製型枠10t未満 | 21-8-25(20)(高炉) | 0.17m3以上0.23m3以下 | 2.00m2以上2.20m2以下 | 一般 | 10376 | バックホウ(クローラ型)［標準型・超低騒音型・クレーン機能付・排出ガス対策型(2014年規制)］山積0.8m3(平積0.6m3)吊能力2.9t | * | 0.02457 | 日 | - | - | 普通作業員 | 0.0607 | 人 | 特殊作業員 | 0.0231 | 人 | 土木一般世話役 | 0.0185 | 人 | 運転手（特殊） | 0.0182 | 人 | -
2.5t以下 | 鋼製型枠10t未満 | 21-8-25(20)(高炉) | 0.17m3以上0.23m3以下 | 2.00m2以上2.20m2以下 | 給熱 | 11188 | バックホウ(クローラ型)［標準型・超低騒音型・クレーン機能付・排出ガス対策型(2014年規制)］山積0.8m3(平積0.6m3)吊能力2.9t | * | 0.02457 | 日 | - | - | 普通作業員 | 0.0787 | 人 | 土木一般世話役 | 0.0219 | 人 | 特殊作業員 | 0.0231 | 人 | 運転手（特殊） | 0.0182 | 人 | -
2.5t以下 | 鋼製型枠10t未満 | 21-8-25(20)(高炉) | 0.17m3以上0.23m3以下 | 2.20m2を超え2.40m2以下 | 一般 | 10884 | バックホウ(クローラ型)［標準型・超低騒音型・クレーン機能付・排出ガス対策型(2014年規制)］山積0.8m3(平積0.6m3)吊能力2.9t | * | 0.02619 | 日 | - | - | 普通作業員 | 0.0653 | 人 | 特殊作業員 | 0.0245 | 人 | 土木一般世話役 | 0.0199 | 人 | 運転手（特殊） | 0.0194 | 人 | -
2.5t以下 | 鋼製型枠10t未満 | 21-8-25(20)(高炉) | 0.17m3以上0.23m3以下 | 2.20m2を超え2.40m2以下 | 給熱 | 11696 | バックホウ(クローラ型)［標準型・超低騒音型・クレーン機能付・排出ガス対策型(2014年規制)］山積0.8m3(平積0.6m3)吊能力2.9t | * | 0.02619 | 日 | - | - | 普通作業員 | 0.0833 | 人 | 土木一般世話役 | 0.0233 | 人 | 特殊作業員 | 0.0245 | 人 | 運転手（特殊） | 0.0194 | 人 | -
2.5t以下 | 鋼製型枠10t未満 | 21-8-25(20)(高炉) | 0.17m3以上0.23m3以下 | 2.40m2を超え2.60m2以下 | 一般 | 11392 | バックホウ(クローラ型)［標準型・超低騒音型・クレーン機能付・排出ガス対策型(2014年規制)］山積0.8m3(平積0.6m3)吊能力2.9t | * | 0.02781 | 日 | - | - | 普通作業員 | 0.0699 | 人 | 特殊作業員 | 0.0259 | 人 | 土木一般世話役 | 0.0213 | 人 | 運転手（特殊） | 0.0206 | 人 | -
2.5t以下 | 鋼製型枠10t未満 | 21-8-25(20)(高炉) | 0.17m3以上0.23m3以下 | 2.40m2を超え2.60m2以下 | 給熱 | 12204 | バックホウ(クローラ型)［標準型・超低騒音型・クレーン機能付・排出ガス対策型(2014年規制)］山積0.8m3(平積0.6m3)吊能力2.9t | * | 0.02781 | 日 | - | - | 普通作業員 | 0.0879 | 人 | 土木一般世話役 | 0.0247 | 人 | 特殊作業員 | 0.0259 | 人 | 運転手（特殊） | 0.0206 | 人 | -
2.5t以下 | 鋼製型枠10t未満 | 21-8-25(20)(高炉) | 0.17m3以上0.23m3以下 | 2.60m2を超え2.80m2以下 | 一般 | 11899 | バックホウ(クローラ型)［標準型・超低騒音型・クレーン機能付・排出ガス対策型(2014年規制)］山積0.8m3(平積0.6m3)吊能力2.9t | * | 0.02943 | 日 | - | - | 普通作業員 | 0.0745 | 人 | 特殊作業員 | 0.0273 | 人 | 土木一般世話役 | 0.0227 | 人 | 運転手（特殊） | 0.0218 | 人 | -
2.5t以下 | 鋼製型枠10t未満 | 21-8-25(20)(高炉) | 0.17m3以上0.23m3以下 | 2.60m2を超え2.80m2以下 | 給熱 | 12711 | バックホウ(クローラ型)［標準型・超低騒音型・クレーン機能付・排出ガス対策型(2014年規制)］山積0.8m3(平積0.6m3)吊能力2.9t | * | 0.02943 | 日 | - | - | 普通作業員 | 0.0925 | 人 | 土木一般世話役 | 0.0261 | 人 | 特殊作業員 | 0.0273 | 人 | 運転手（特殊） | 0.0218 | 人 | -
2.5t以下 | 鋼製型枠10t未満 | 21-8-25(20)(高炉) | 0.17m3以上0.23m3以下 | 2.80m2を超え3.00m2以下 | 一般 | 12407 | バックホウ(クローラ型)［標準型・超低騒音型・クレーン機能付・排出ガス対策型(2014年規制)］山積0.8m3(平積0.6m3)吊能力2.9t | * | 0.03105 | 日 | - | - | 普通作業員 | 0.0791 | 人 | 特殊作業員 | 0.0287 | 人 | 土木一般世話役 | 0.0241 | 人 | 運転手（特殊） | 0.023 | 人 | -
2.5t以下 | 鋼製型枠10t未満 | 21-8-25(20)(高炉) | 0.17m3以上0.23m3以下 | 2.80m2を超え3.00m2以下 | 給熱 | 13219 | バックホウ(クローラ型)［標準型・超低騒音型・クレーン機能付・排出ガス対策型(2014年規制)］山積0.8m3(平積0.6m3)吊能力2.9t | * | 0.03105 | 日 | - | - | 普通作業員 | 0.0971 | 人 | 土木一般世話役 | 0.0275 | 人 | 特殊作業員 | 0.0287 | 人 | 運転手（特殊） | 0.023 | 人 | -
2.5t以下 | 鋼製型枠10t未満 | 21-8-25(20)(高炉) | 0.23m3を超え0.28m3以下 | 2.20m2以上2.43m2以下 | 一般 | 12450 | バックホウ(クローラ型)［標準型・超低騒音型・クレーン機能付・排出ガス対策型(2014年規制)］山積0.8m3(平積0.6m3)吊能力2.9t | * | 0.02862 | 日 | - | - | 普通作業員 | 0.0695 | 人 | 特殊作業員 | 0.0272 | 人 | 土木一般世話役 | 0.0212 | 人 | 運転手（特殊） | 0.0212 | 人 | -
2.5t以下 | 鋼製型枠10t未満 | 21-8-25(20)(高炉) | 0.23m3を超え0.28m3以下 | 2.20m2以上2.43m2以下 | 給熱 | 13505 | バックホウ(クローラ型)［標準型・超低騒音型・クレーン機能付・排出ガス対策型(2014年規制)］山積0.8m3(平積0.6m3)吊能力2.9t | * | 0.02862 | 日 | - | - | 普通作業員 | 0.0929 | 人 | 土木一般世話役 | 0.0256 | 人 | 特殊作業員 | 0.0272 | 人 | 運転手（特殊） | 0.0212 | 人 | -
2.5t以下 | 鋼製型枠10t未満 | 21-8-25(20)(高炉) | 0.23m3を超え0.28m3以下 | 2.43m2を超え2.66m2以下 | 一般 | 13034 | バックホウ(クローラ型)［標準型・超低騒音型・クレーン機能付・排出ガス対策型(2014年規制)］山積0.8m3(平積0.6m3)吊能力2.9t | * | 0.03051 | 日 | - | - | 普通作業員 | 0.0748 | 人 | 特殊作業員 | 0.0288 | 人 | 土木一般世話役 | 0.0228 | 人 | 運転手（特殊） | 0.0226 | 人 | -
2.5t以下 | 鋼製型枠10t未満 | 21-8-25(20)(高炉) | 0.23m3を超え0.28m3以下 | 2.43m2を超え2.66m2以下 | 給熱 | 14089 | バックホウ(クローラ型)［標準型・超低騒音型・クレーン機能付・排出ガス対策型(2014年規制)］山積0.8m3(平積0.6m3)吊能力2.9t | * | 0.03051 | 日 | - | - | 普通作業員 | 0.0982 | 人 | 土木一般世話役 | 0.0272 | 人 | 特殊作業員 | 0.0288 | 人 | 運転手（特殊） | 0.0226 | 人 | -
2.5t以下 | 鋼製型枠10t未満 | 21-8-25(20)(高炉) | 0.23m3を超え0.28m3以下 | 2.66m2を超え2.89m2以下 | 一般 | 13619 | バックホウ(クローラ型)［標準型・超低騒音型・クレーン機能付・排出ガス対策型(2014年規制)］山積0.8m3(平積0.6m3)吊能力2.9t | * | 0.0324 | 日 | - | - | 普通作業員 | 0.0801 | 人 | 特殊作業員 | 0.0304 | 人 | 土木一般世話役 | 0.0244 | 人 | 運転手（特殊） | 0.024 | 人 | -
2.5t以下 | 鋼製型枠10t未満 | 21-8-25(20)(高炉) | 0.23m3を超え0.28m3以下 | 2.66m2を超え2.89m2以下 | 給熱 | 14674 | バックホウ(クローラ型)［標準型・超低騒音型・クレーン機能付・排出ガス対策型(2014年規制)］山積0.8m3(平積0.6m3)吊能力2.9t | * | 0.0324 | 日 | - | - | 普通作業員 | 0.1035 | 人 | 土木一般世話役 | 0.0288 | 人 | 特殊作業員 | 0.0304 | 人 | 運転手（特殊） | 0.024 | 人 | -
2.5t以下 | 鋼製型枠10t未満 | 21-8-25(20)(高炉) | 0.23m3を超え0.28m3以下 | 2.89m2を超え3.12m2以下 | 一般 | 14199 | バックホウ(クローラ型)［標準型・超低騒音型・クレーン機能付・排出ガス対策型(2014年規制)］山積0.8m3(平積0.6m3)吊能力2.9t | * | 0.034155 | 日 | - | - | 普通作業員 | 0.0854 | 人 | 特殊作業員 | 0.032 | 人 | 土木一般世話役 | 0.026 | 人 | 運転手（特殊） | 0.0253 | 人 | -
2.5t以下 | 鋼製型枠10t未満 | 21-8-25(20)(高炉) | 0.23m3を超え0.28m3以下 | 2.89m2を超え3.12m2以下 | 給熱 | 15254 | バックホウ(クローラ型)［標準型・超低騒音型・クレーン機能付・排出ガス対策型(2014年規制)］山積0.8m3(平積0.6m3)吊能力2.9t | * | 0.034155 | 日 | - | - | 普通作業員 | 0.1088 | 人 | 土木一般世話役 | 0.0304 | 人 | 特殊作業員 | 0.032 | 人 | 運転手（特殊） | 0.0253 | 人 | -
2.5t以下 | 鋼製型枠10t未満 | 21-8-25(20)(高炉) | 0.23m3を超え0.28m3以下 | 3.12m2を超え3.35m2以下 | 一般 | 14781 | バックホウ(クローラ型)［標準型・超低騒音型・クレーン機能付・排出ガス対策型(2014年規制)］山積0.8m3(平積0.6m3)吊能力2.9t | * | 0.036045 | 日 | - | - | 普通作業員 | 0.0906 | 人 | 特殊作業員 | 0.0336 | 人 | 土木一般世話役 | 0.0276 | 人 | 運転手（特殊） | 0.0267 | 人 | -
2.5t以下 | 鋼製型枠10t未満 | 21-8-25(20)(高炉) | 0.23m3を超え0.28m3以下 | 3.12m2を超え3.35m2以下 | 給熱 | 15838 | バックホウ(クローラ型)［標準型・超低騒音型・クレーン機能付・排出ガス対策型(2014年規制)］山積0.8m3(平積0.6m3)吊能力2.9t | * | 0.036045 | 日 | - | - | 普通作業員 | 0.1141 | 人 | 土木一般世話役 | 0.032 | 人 | 特殊作業員 | 0.0336 | 人 | 運転手（特殊） | 0.0267 | 人 | -
2.5t以下 | 鋼製型枠10t未満 | 21-8-25(20)(高炉) | 0.28m3を超え0.33m3以下 | 2.37m2以上2.64m2以下 | 一般 | 14191 | バックホウ(クローラ型)［標準型・超低騒音型・クレーン機能付・排出ガス対策型(2014年規制)］山積0.8m3(平積0.6m3)吊能力2.9t | * | 0.031995 | 日 | - | - | 普通作業員 | 0.077 | 人 | 特殊作業員 | 0.0306 | 人 | 土木一般世話役 | 0.0235 | 人 | 運転手（特殊） | 0.0237 | 人 | -
2.5t以下 | 鋼製型枠10t未満 | 21-8-25(20)(高炉) | 0.28m3を超え0.33m3以下 | 2.37m2以上2.64m2以下 | 給熱 | 15451 | バックホウ(クローラ型)［標準型・超低騒音型・クレーン機能付・排出ガス対策型(2014年規制)］山積0.8m3(平積0.6m3)吊能力2.9t | * | 0.031995 | 日 | - | - | 普通作業員 | 0.1049 | 人 | 土木一般世話役 | 0.0288 | 人 | 特殊作業員 | 0.0306 | 人 | 運転手（特殊） | 0.0237 | 人 | -
2.5t以下 | 鋼製型枠10t未満 | 21-8-25(20)(高炉) | 0.28m3を超え0.33m3以下 | 2.64m2を超え2.91m2以下 | 一般 | 14882 | バックホウ(クローラ型)［標準型・超低騒音型・クレーン機能付・排出ガス対策型(2014年規制)］山積0.8m3(平積0.6m3)吊能力2.9t | * | 0.03429 | 日 | - | - | 普通作業員 | 0.0832 | 人 | 特殊作業員 | 0.0325 | 人 | 土木一般世話役 | 0.0254 | 人 | 運転手（特殊） | 0.0254 | 人 | -
2.5t以下 | 鋼製型枠10t未満 | 21-8-25(20)(高炉) | 0.28m3を超え0.33m3以下 | 2.64m2を超え2.91m2以下 | 給熱 | 16141 | バックホウ(クローラ型)［標準型・超低騒音型・クレーン機能付・排出ガス対策型(2014年規制)］山積0.8m3(平積0.6m3)吊能力2.9t | * | 0.03429 | 日 | - | - | 普通作業員 | 0.1111 | 人 | 土木一般世話役 | 0.0307 | 人 | 特殊作業員 | 0.0325 | 人 | 運転手（特殊） | 0.0254 | 人 | -
2.5t以下 | 鋼製型枠10t未満 | 21-8-25(20)(高炉) | 0.28m3を超え0.33m3以下 | 2.91m2を超え3.18m2以下 | 一般 | 15563 | バックホウ(クローラ型)［標準型・超低騒音型・クレーン機能付・排出ガス対策型(2014年規制)］山積0.8m3(平積0.6m3)吊能力2.9t | * | 0.03645 | 日 | - | - | 普通作業員 | 0.0894 | 人 | 特殊作業員 | 0.0344 | 人 | 土木一般世話役 | 0.0272 | 人 | 運転手（特殊） | 0.027 | 人 | -
2.5t以下 | 鋼製型枠10t未満 | 21-8-25(20)(高炉) | 0.28m3を超え0.33m3以下 | 2.91m2を超え3.18m2以下 | 給熱 | 16823 | バックホウ(クローラ型)［標準型・超低騒音型・クレーン機能付・排出ガス対策型(2014年規制)］山積0.8m3(平積0.6m3)吊能力2.9t | * | 0.03645 | 日 | - | - | 普通作業員 | 0.1173 | 人 | 土木一般世話役 | 0.0325 | 人 | 特殊作業員 | 0.0344 | 人 | 運転手（特殊） | 0.027 | 人 | -
2.5t以下 | 鋼製型枠10t未満 | 21-8-25(20)(高炉) | 0.28m3を超え0.33m3以下 | 3.18m2を超え3.45m2以下 | 一般 | 16248 | バックホウ(クローラ型)［標準型・超低騒音型・クレーン機能付・排出ガス対策型(2014年規制)］山積0.8m3(平積0.6m3)吊能力2.9t | * | 0.03861 | 日 | - | - | 普通作業員 | 0.0956 | 人 | 特殊作業員 | 0.0363 | 人 | 土木一般世話役 | 0.0291 | 人 | 運転手（特殊） | 0.0286 | 人 | -
2.5t以下 | 鋼製型枠10t未満 | 21-8-25(20)(高炉) | 0.28m3を超え0.33m3以下 | 3.18m2を超え3.45m2以下 | 給熱 | 17508 | バックホウ(クローラ型)［標準型・超低騒音型・クレーン機能付・排出ガス対策型(2014年規制)］山積0.8m3(平積0.6m3)吊能力2.9t | * | 0.03861 | 日 | - | - | 普通作業員 | 0.1235 | 人 | 土木一般世話役 | 0.0344 | 人 | 特殊作業員 | 0.0363 | 人 | 運転手（特殊） | 0.0286 | 人 | -
2.5t以下 | 鋼製型枠10t未満 | 21-8-25(20)(高炉) | 0.28m3を超え0.33m3以下 | 3.45m2を超え3.72m2以下 | 一般 | 16933 | バックホウ(クローラ型)［標準型・超低騒音型・クレーン機能付・排出ガス対策型(2014年規制)］山積0.8m3(平積0.6m3)吊能力2.9t | * | 0.04077 | 日 | - | - | 普通作業員 | 0.1018 | 人 | 特殊作業員 | 0.0382 | 人 | 土木一般世話役 | 0.031 | 人 | 運転手（特殊） | 0.0302 | 人 | -
2.5t以下 | 鋼製型枠10t未満 | 21-8-25(20)(高炉) | 0.28m3を超え0.33m3以下 | 3.45m2を超え3.72m2以下 | 給熱 | 18193 | バックホウ(クローラ型)［標準型・超低騒音型・クレーン機能付・排出ガス対策型(2014年規制)］山積0.8m3(平積0.6m3)吊能力2.9t | * | 0.04077 | 日 | - | - | 普通作業員 | 0.1297 | 人 | 土木一般世話役 | 0.0363 | 人 | 特殊作業員 | 0.0382 | 人 | 運転手（特殊） | 0.0302 | 人 | -
2.5t以下 | 鋼製型枠10t未満 | 21-8-25(20)(高炉) | 0.33m3を超え0.39m3以下 | 2.59m2以上2.90m2以下 | 一般 | 16064 | バックホウ(クローラ型)［標準型・超低騒音型・クレーン機能付・排出ガス対策型(2014年規制)］山積0.8m3(平積0.6m3)吊能力2.9t | * | 0.03591 | 日 | - | - | 普通作業員 | 0.0856 | 人 | 特殊作業員 | 0.0344 | 人 | 土木一般世話役 | 0.0261 | 人 | 運転手（特殊） | 0.0266 | 人 | -
2.5t以下 | 鋼製型枠10t未満 | 21-8-25(20)(高炉) | 0.33m3を超え0.39m3以下 | 2.59m2以上2.90m2以下 | 給熱 | 17525 | バックホウ(クローラ型)［標準型・超低騒音型・クレーン機能付・排出ガス対策型(2014年規制)］山積0.8m3(平積0.6m3)吊能力2.9t | * | 0.03591 | 日 | - | - | 普通作業員 | 0.118 | 人 | 土木一般世話役 | 0.0322 | 人 | 特殊作業員 | 0.0344 | 人 | 運転手（特殊） | 0.0266 | 人 | -
2.5t以下 | 鋼製型枠10t未満 | 21-8-25(20)(高炉) | 0.33m3を超え0.39m3以下 | 2.90m2を超え3.21m2以下 | 一般 | 16846 | バックホウ(クローラ型)［標準型・超低騒音型・クレーン機能付・排出ガス対策型(2014年規制)］山積0.8m3(平積0.6m3)吊能力2.9t | * | 0.03834 | 日 | - | - | 普通作業員 | 0.0927 | 人 | 特殊作業員 | 0.0365 | 人 | 土木一般世話役 | 0.0283 | 人 | 運転手（特殊） | 0.0284 | 人 | -
2.5t以下 | 鋼製型枠10t未満 | 21-8-25(20)(高炉) | 0.33m3を超え0.39m3以下 | 2.90m2を超え3.21m2以下 | 給熱 | 18307 | バックホウ(クローラ型)［標準型・超低騒音型・クレーン機能付・排出ガス対策型(2014年規制)］山積0.8m3(平積0.6m3)吊能力2.9t | * | 0.03834 | 日 | - | - | 普通作業員 | 0.1251 | 人 | 土木一般世話役 | 0.0344 | 人 | 特殊作業員 | 0.0365 | 人 | 運転手（特殊） | 0.0284 | 人 | -
2.5t以下 | 鋼製型枠10t未満 | 21-8-25(20)(高炉) | 0.33m3を超え0.39m3以下 | 3.21m2を超え3.52m2以下 | 一般 | 17633 | バックホウ(クローラ型)［標準型・超低騒音型・クレーン機能付・排出ガス対策型(2014年規制)］山積0.8m3(平積0.6m3)吊能力2.9t | * | 0.040905 | 日 | - | - | 普通作業員 | 0.0998 | 人 | 特殊作業員 | 0.0387 | 人 | 土木一般世話役 | 0.0304 | 人 | 運転手（特殊） | 0.0303 | 人 | -
2.5t以下 | 鋼製型枠10t未満 | 21-8-25(20)(高炉) | 0.33m3を超え0.39m3以下 | 3.21m2を超え3.52m2以下 | 給熱 | 19097 | バックホウ(クローラ型)［標準型・超低騒音型・クレーン機能付・排出ガス対策型(2014年規制)］山積0.8m3(平積0.6m3)吊能力2.9t | * | 0.040905 | 日 | - | - | 普通作業員 | 0.1323 | 人 | 土木一般世話役 | 0.0365 | 人 | 特殊作業員 | 0.0387 | 人 | 運転手（特殊） | 0.0303 | 人 | -
2.5t以下 | 鋼製型枠10t未満 | 21-8-25(20)(高炉) | 0.33m3を超え0.39m3以下 | 3.52m2を超え3.83m2以下 | 一般 | 18426 | バックホウ(クローラ型)［標準型・超低騒音型・クレーン機能付・排出ガス対策型(2014年規制)］山積0.8m3(平積0.6m3)吊能力2.9t | * | 0.04347 | 日 | - | - | 普通作業員 | 0.107 | 人 | 特殊作業員 | 0.0409 | 人 | 土木一般世話役 | 0.0326 | 人 | 運転手（特殊） | 0.0322 | 人 | -
2.5t以下 | 鋼製型枠10t未満 | 21-8-25(20)(高炉) | 0.33m3を超え0.39m3以下 | 3.52m2を超え3.83m2以下 | 給熱 | 19887 | バックホウ(クローラ型)［標準型・超低騒音型・クレーン機能付・排出ガス対策型(2014年規制)］山積0.8m3(平積0.6m3)吊能力2.9t | * | 0.04347 | 日 | - | - | 普通作業員 | 0.1394 | 人 | 土木一般世話役 | 0.0387 | 人 | 特殊作業員 | 0.0409 | 人 | 運転手（特殊） | 0.0322 | 人 | -
2.5t以下 | 鋼製型枠10t未満 | 21-8-25(20)(高炉) | 0.33m3を超え0.39m3以下 | 3.83m2を超え4.14m2以下 | 一般 | 19211 | バックホウ(クローラ型)［標準型・超低騒音型・クレーン機能付・排出ガス対策型(2014年規制)］山積0.8m3(平積0.6m3)吊能力2.9t | * | 0.0459 | 日 | - | - | 普通作業員 | 0.1141 | 人 | 特殊作業員 | 0.0431 | 人 | 土木一般世話役 | 0.0348 | 人 | 運転手（特殊） | 0.034 | 人 | -
2.5t以下 | 鋼製型枠10t未満 | 21-8-25(20)(高炉) | 0.33m3を超え0.39m3以下 | 3.83m2を超え4.14m2以下 | 給熱 | 20672 | バックホウ(クローラ型)［標準型・超低騒音型・クレーン機能付・排出ガス対策型(2014年規制)］山積0.8m3(平積0.6m3)吊能力2.9t | * | 0.0459 | 日 | - | - | 普通作業員 | 0.1465 | 人 | 土木一般世話役 | 0.0409 | 人 | 特殊作業員 | 0.0431 | 人 | 運転手（特殊） | 0.034 | 人 | -
2.5t以下 | 鋼製型枠10t未満 | 21-8-25(20)(高炉) | 0.39m3を超え0.45m3以下 | 2.81m2以上3.16m2以下 | 一般 | 18183 | バックホウ(クローラ型)［標準型・超低騒音型・クレーン機能付・排出ガス対策型(2014年規制)］山積0.8m3(平積0.6m3)吊能力2.9t | * | 0.040095 | 日 | - | - | 普通作業員 | 0.0948 | 人 | 特殊作業員 | 0.0386 | 人 | 土木一般世話役 | 0.0289 | 人 | 運転手（特殊） | 0.0297 | 人 | -
2.5t以下 | 鋼製型枠10t未満 | 21-8-25(20)(高炉) | 0.39m3を超え0.45m3以下 | 2.81m2以上3.16m2以下 | 給熱 | 19890 | バックホウ(クローラ型)［標準型・超低騒音型・クレーン機能付・排出ガス対策型(2014年規制)］山積0.8m3(平積0.6m3)吊能力2.9t | * | 0.040095 | 日 | - | - | 普通作業員 | 0.1327 | 人 | 土木一般世話役 | 0.036 | 人 | 特殊作業員 | 0.0386 | 人 | 運転手（特殊） | 0.0297 | 人 | -
2.5t以下 | 鋼製型枠10t未満 | 21-8-25(20)(高炉) | 0.39m3を超え0.45m3以下 | 3.16m2を超え3.51m2以下 | 一般 | 19074 | バックホウ(クローラ型)［標準型・超低騒音型・クレーン機能付・排出ガス対策型(2014年規制)］山積0.8m3(平積0.6m3)吊能力2.9t | * | 0.04293 | 日 | - | - | 普通作業員 | 0.1029 | 人 | 特殊作業員 | 0.041 | 人 | 土木一般世話役 | 0.0314 | 人 | 運転手（特殊） | 0.0318 | 人 | -
2.5t以下 | 鋼製型枠10t未満 | 21-8-25(20)(高炉) | 0.39m3を超え0.45m3以下 | 3.16m2を超え3.51m2以下 | 給熱 | 20778 | バックホウ(クローラ型)［標準型・超低騒音型・クレーン機能付・排出ガス対策型(2014年規制)］山積0.8m3(平積0.6m3)吊能力2.9t | * | 0.04293 | 日 | - | - | 普通作業員 | 0.1407 | 人 | 土木一般世話役 | 0.0385 | 人 | 特殊作業員 | 0.041 | 人 | 運転手（特殊） | 0.0318 | 人 | -
2.5t以下 | 鋼製型枠10t未満 | 21-8-25(20)(高炉) | 0.39m3を超え0.45m3以下 | 3.51m2を超え3.86m2以下 | 一般 | 19961 | バックホウ(クローラ型)［標準型・超低騒音型・クレーン機能付・排出ガス対策型(2014年規制)］山積0.8m3(平積0.6m3)吊能力2.9t | * | 0.045765 | 日 | - | - | 普通作業員 | 0.1109 | 人 | 特殊作業員 | 0.0435 | 人 | 土木一般世話役 | 0.0338 | 人 | 運転手（特殊） | 0.0339 | 人 | -
2.5t以下 | 鋼製型枠10t未満 | 21-8-25(20)(高炉) | 0.39m3を超え0.45m3以下 | 3.51m2を超え3.86m2以下 | 給熱 | 21668 | バックホウ(クローラ型)［標準型・超低騒音型・クレーン機能付・排出ガス対策型(2014年規制)］山積0.8m3(平積0.6m3)吊能力2.9t | * | 0.045765 | 日 | - | - | 普通作業員 | 0.1488 | 人 | 土木一般世話役 | 0.0409 | 人 | 特殊作業員 | 0.0435 | 人 | 運転手（特殊） | 0.0339 | 人 | -
2.5t以下 | 鋼製型枠10t未満 | 21-8-25(20)(高炉) | 0.39m3を超え0.45m3以下 | 3.86m2を超え4.21m2以下 | 一般 | 20851 | バックホウ(クローラ型)［標準型・超低騒音型・クレーン機能付・排出ガス対策型(2014年規制)］山積0.8m3(平積0.6m3)吊能力2.9t | * | 0.0486 | 日 | - | - | 普通作業員 | 0.119 | 人 | 特殊作業員 | 0.0459 | 人 | 土木一般世話役 | 0.0363 | 人 | 運転手（特殊） | 0.036 | 人 | -
2.5t以下 | 鋼製型枠10t未満 | 21-8-25(20)(高炉) | 0.39m3を超え0.45m3以下 | 3.86m2を超え4.21m2以下 | 給熱 | 22555 | バックホウ(クローラ型)［標準型・超低騒音型・クレーン機能付・排出ガス対策型(2014年規制)］山積0.8m3(平積0.6m3)吊能力2.9t | * | 0.0486 | 日 | - | - | 普通作業員 | 0.1568 | 人 | 土木一般世話役 | 0.0434 | 人 | 特殊作業員 | 0.0459 | 人 | 運転手（特殊） | 0.036 | 人 | -
2.5t以下 | 鋼製型枠10t未満 | 21-8-25(20)(高炉) | 0.39m3を超え0.45m3以下 | 4.21m2を超え4.56m2以下 | 一般 | 21739 | バックホウ(クローラ型)［標準型・超低騒音型・クレーン機能付・排出ガス対策型(2014年規制)］山積0.8m3(平積0.6m3)吊能力2.9t | * | 0.051435 | 日 | - | - | 普通作業員 | 0.127 | 人 | 特殊作業員 | 0.0484 | 人 | 土木一般世話役 | 0.0387 | 人 | 運転手（特殊） | 0.0381 | 人 | -
2.5t以下 | 鋼製型枠10t未満 | 21-8-25(20)(高炉) | 0.39m3を超え0.45m3以下 | 4.21m2を超え4.56m2以下 | 給熱 | 23445 | バックホウ(クローラ型)［標準型・超低騒音型・クレーン機能付・排出ガス対策型(2014年規制)］山積0.8m3(平積0.6m3)吊能力2.9t | * | 0.051435 | 日 | - | - | 普通作業員 | 0.1649 | 人 | 土木一般世話役 | 0.0458 | 人 | 特殊作業員 | 0.0484 | 人 | 運転手（特殊） | 0.0381 | 人 | -
2.5t以下 | 鋼製型枠10t未満 | 21-8-25(20)(高炉) | 0.39m3を超え0.45m3以下 | 4.56m2を超え4.91m2以下 | 一般 | 22629 | バックホウ(クローラ型)［標準型・超低騒音型・クレーン機能付・排出ガス対策型(2014年規制)］山積0.8m3(平積0.6m3)吊能力2.9t | * | 0.05427 | 日 | - | - | 普通作業員 | 0.1351 | 人 | 特殊作業員 | 0.0508 | 人 | 土木一般世話役 | 0.0412 | 人 | 運転手（特殊） | 0.0402 | 人 | -
2.5t以下 | 鋼製型枠10t未満 | 21-8-25(20)(高炉) | 0.39m3を超え0.45m3以下 | 4.56m2を超え4.91m2以下 | 給熱 | 24333 | バックホウ(クローラ型)［標準型・超低騒音型・クレーン機能付・排出ガス対策型(2014年規制)］山積0.8m3(平積0.6m3)吊能力2.9t | * | 0.05427 | 日 | - | - | 普通作業員 | 0.1729 | 人 | 土木一般世話役 | 0.0483 | 人 | 特殊作業員 | 0.0508 | 人 | 運転手（特殊） | 0.0402 | 人 | -
2.5t以下 | 鋼製型枠10t未満 | 21-8-25(20)(高炉) | 0.45m3を超え0.51m3以下 | 3.04m2以上3.43m2以下 | 一般 | 20331 | バックホウ(クローラ型)［標準型・超低騒音型・クレーン機能付・排出ガス対策型(2014年規制)］山積0.8m3(平積0.6m3)吊能力2.9t | * | 0.044415 | 日 | - | - | 普通作業員 | 0.1043 | 人 | 特殊作業員 | 0.0428 | 人 | 土木一般世話役 | 0.0318 | 人 | 運転手（特殊） | 0.0329 | 人 | -
2.5t以下 | 鋼製型枠10t未満 | 21-8-25(20)(高炉) | 0.45m3を超え0.51m3以下 | 3.04m2以上3.43m2以下 | 給熱 | 22279 | バックホウ(クローラ型)［標準型・超低騒音型・クレーン機能付・排出ガス対策型(2014年規制)］山積0.8m3(平積0.6m3)吊能力2.9t | * | 0.044415 | 日 | - | - | 普通作業員 | 0.1474 | 人 | 土木一般世話役 | 0.04 | 人 | 特殊作業員 | 0.0428 | 人 | 運転手（特殊） | 0.0329 | 人 | -
2.5t以下 | 鋼製型枠10t未満 | 21-8-25(20)(高炉) | 0.45m3を超え0.51m3以下 | 3.43m2を超え3.82m2以下 | 一般 | 21321 | バックホウ(クローラ型)［標準型・超低騒音型・クレーン機能付・排出ガス対策型(2014年規制)］山積0.8m3(平積0.6m3)吊能力2.9t | * | 0.04752 | 日 | - | - | 普通作業員 | 0.1133 | 人 | 特殊作業員 | 0.0456 | 人 | 土木一般世話役 | 0.0345 | 人 | 運転手（特殊） | 0.0352 | 人 | -
2.5t以下 | 鋼製型枠10t未満 | 21-8-25(20)(高炉) | 0.45m3を超え0.51m3以下 | 3.43m2を超え3.82m2以下 | 給熱 | 23269 | バックホウ(クローラ型)［標準型・超低騒音型・クレーン機能付・排出ガス対策型(2014年規制)］山積0.8m3(平積0.6m3)吊能力2.9t | * | 0.04752 | 日 | - | - | 普通作業員 | 0.1564 | 人 | 土木一般世話役 | 0.0427 | 人 | 特殊作業員 | 0.0456 | 人 | 運転手（特殊） | 0.0352 | 人 | -
2.5t以下 | 鋼製型枠10t未満 | 21-8-25(20)(高炉) | 0.45m3を超え0.51m3以下 | 3.82m2を超え4.21m2以下 | 一般 | 22315 | バックホウ(クローラ型)［標準型・超低騒音型・クレーン機能付・排出ガス対策型(2014年規制)］山積0.8m3(平積0.6m3)吊能力2.9t | * | 0.05076 | 日 | - | - | 普通作業員 | 0.1222 | 人 | 特殊作業員 | 0.0483 | 人 | 土木一般世話役 | 0.0373 | 人 | 運転手（特殊） | 0.0376 | 人 | -
2.5t以下 | 鋼製型枠10t未満 | 21-8-25(20)(高炉) | 0.45m3を超え0.51m3以下 | 3.82m2を超え4.21m2以下 | 給熱 | 24265 | バックホウ(クローラ型)［標準型・超低騒音型・クレーン機能付・排出ガス対策型(2014年規制)］山積0.8m3(平積0.6m3)吊能力2.9t | * | 0.05076 | 日 | - | - | 普通作業員 | 0.1654 | 人 | 土木一般世話役 | 0.0455 | 人 | 特殊作業員 | 0.0483 | 人 | 運転手（特殊） | 0.0376 | 人 | -
2.5t以下 | 鋼製型枠10t未満 | 21-8-25(20)(高炉) | 0.45m3を超え0.51m3以下 | 4.21m2を超え4.60m2以下 | 一般 | 23302 | バックホウ(クローラ型)［標準型・超低騒音型・クレーン機能付・排出ガス対策型(2014年規制)］山積0.8m3(平積0.6m3)吊能力2.9t | * | 0.053865 | 日 | - | - | 普通作業員 | 0.1312 | 人 | 特殊作業員 | 0.051 | 人 | 土木一般世話役 | 0.04 | 人 | 運転手（特殊） | 0.0399 | 人 | -
2.5t以下 | 鋼製型枠10t未満 | 21-8-25(20)(高炉) | 0.45m3を超え0.51m3以下 | 4.21m2を超え4.60m2以下 | 給熱 | 25252 | バックホウ(クローラ型)［標準型・超低騒音型・クレーン機能付・排出ガス対策型(2014年規制)］山積0.8m3(平積0.6m3)吊能力2.9t | * | 0.053865 | 日 | - | - | 普通作業員 | 0.1744 | 人 | 土木一般世話役 | 0.0482 | 人 | 特殊作業員 | 0.051 | 人 | 運転手（特殊） | 0.0399 | 人 | -
2.5t以下 | 鋼製型枠10t未満 | 21-8-25(20)(高炉) | 0.45m3を超え0.51m3以下 | 4.60m2を超え4.99m2以下 | 一般 | 24292 | バックホウ(クローラ型)［標準型・超低騒音型・クレーン機能付・排出ガス対策型(2014年規制)］山積0.8m3(平積0.6m3)吊能力2.9t | * | 0.05697 | 日 | - | - | 普通作業員 | 0.1402 | 人 | 特殊作業員 | 0.0538 | 人 | 土木一般世話役 | 0.0427 | 人 | 運転手（特殊） | 0.0422 | 人 | -
2.5t以下 | 鋼製型枠10t未満 | 21-8-25(20)(高炉) | 0.45m3を超え0.51m3以下 | 4.60m2を超え4.99m2以下 | 給熱 | 26239 | バックホウ(クローラ型)［標準型・超低騒音型・クレーン機能付・排出ガス対策型(2014年規制)］山積0.8m3(平積0.6m3)吊能力2.9t | * | 0.05697 | 日 | - | - | 普通作業員 | 0.1833 | 人 | 土木一般世話役 | 0.0509 | 人 | 特殊作業員 | 0.0538 | 人 | 運転手（特殊） | 0.0422 | 人 | -
2.5t以下 | 鋼製型枠10t未満 | 21-8-25(20)(高炉) | 0.45m3を超え0.51m3以下 | 4.99m2を超え5.38m2以下 | 一般 | 25285 | バックホウ(クローラ型)［標準型・超低騒音型・クレーン機能付・排出ガス対策型(2014年規制)］山積0.8m3(平積0.6m3)吊能力2.9t | * | 0.06021 | 日 | - | - | 普通作業員 | 0.1491 | 人 | 特殊作業員 | 0.0565 | 人 | 土木一般世話役 | 0.0455 | 人 | 運転手（特殊） | 0.0446 | 人 | -
2.5t以下 | 鋼製型枠10t未満 | 21-8-25(20)(高炉) | 0.45m3を超え0.51m3以下 | 4.99m2を超え5.38m2以下 | 給熱 | 27235 | バックホウ(クローラ型)［標準型・超低騒音型・クレーン機能付・排出ガス対策型(2014年規制)］山積0.8m3(平積0.6m3)吊能力2.9t | * | 0.06021 | 日 | - | - | 普通作業員 | 0.1923 | 人 | 土木一般世話役 | 0.0537 | 人 | 特殊作業員 | 0.0565 | 人 | 運転手（特殊） | 0.0446 | 人 | -
2.5t以下 | 鋼製型枠10t未満 | 21-8-25(20)(高炉) | 0.45m3を超え0.51m3以下 | 5.38m2を超え5.77m2以下 | 一般 | 26272 | バックホウ(クローラ型)［標準型・超低騒音型・クレーン機能付・排出ガス対策型(2014年規制)］山積0.8m3(平積0.6m3)吊能力2.9t | * | 0.063315 | 日 | - | - | 普通作業員 | 0.1581 | 人 | 特殊作業員 | 0.0592 | 人 | 土木一般世話役 | 0.0482 | 人 | 運転手（特殊） | 0.0469 | 人 | -
2.5t以下 | 鋼製型枠10t未満 | 21-8-25(20)(高炉) | 0.45m3を超え0.51m3以下 | 5.38m2を超え5.77m2以下 | 給熱 | 28222 | バックホウ(クローラ型)［標準型・超低騒音型・クレーン機能付・排出ガス対策型(2014年規制)］山積0.8m3(平積0.6m3)吊能力2.9t | * | 0.063315 | 日 | - | - | 普通作業員 | 0.2013 | 人 | 土木一般世話役 | 0.0564 | 人 | 特殊作業員 | 0.0592 | 人 | 運転手（特殊） | 0.0469 | 人 | -
2.5t以下 | 鋼製型枠10t未満 | 21-8-25(20)(高炉) | 0.45m3を超え0.51m3以下 | 5.77m2を超え6.16m2以下 | 一般 | 27268 | バックホウ(クローラ型)［標準型・超低騒音型・クレーン機能付・排出ガス対策型(2014年規制)］山積0.8m3(平積0.6m3)吊能力2.9t | * | 0.066555 | 日 | - | - | 普通作業員 | 0.1671 | 人 | 特殊作業員 | 0.062 | 人 | 土木一般世話役 | 0.0509 | 人 | 運転手（特殊） | 0.0493 | 人 | -
2.5t以下 | 鋼製型枠10t未満 | 21-8-25(20)(高炉) | 0.45m3を超え0.51m3以下 | 5.77m2を超え6.16m2以下 | 給熱 | 29215 | バックホウ(クローラ型)［標準型・超低騒音型・クレーン機能付・排出ガス対策型(2014年規制)］山積0.8m3(平積0.6m3)吊能力2.9t | * | 0.066555 | 日 | - | - | 普通作業員 | 0.2102 | 人 | 土木一般世話役 | 0.0591 | 人 | 特殊作業員 | 0.062 | 人 | 運転手（特殊） | 0.0493 | 人 | -
2.5t以下 | 鋼製型枠10t未満 | 21-8-25(20)(高炉) | 0.51m3を超え0.57m3以下 | 3.25m2以上3.69m2以下 | 一般 | 22428 | バックホウ(クローラ型)［標準型・超低騒音型・クレーン機能付・排出ガス対策型(2014年規制)］山積0.8m3(平積0.6m3)吊能力2.9t | * | 0.048465 | 日 | - | - | 普通作業員 | 0.1133 | 人 | 特殊作業員 | 0.047 | 人 | 土木一般世話役 | 0.0346 | 人 | 運転手（特殊） | 0.0359 | 人 | -
2.5t以下 | 鋼製型枠10t未満 | 21-8-25(20)(高炉) | 0.51m3を超え0.57m3以下 | 3.25m2以上3.69m2以下 | 給熱 | 24621 | バックホウ(クローラ型)［標準型・超低騒音型・クレーン機能付・排出ガス対策型(2014年規制)］山積0.8m3(平積0.6m3)吊能力2.9t | * | 0.048465 | 日 | - | - | 普通作業員 | 0.1619 | 人 | 土木一般世話役 | 0.0438 | 人 | 特殊作業員 | 0.047 | 人 | 運転手（特殊） | 0.0359 | 人 | -
2.5t以下 | 鋼製型枠10t未満 | 21-8-25(20)(高炉) | 0.51m3を超え0.57m3以下 | 3.69m2を超え4.12m2以下 | 一般 | 23546 | バックホウ(クローラ型)［標準型・超低騒音型・クレーン機能付・排出ガス対策型(2014年規制)］山積0.8m3(平積0.6m3)吊能力2.9t | * | 0.05211 | 日 | - | - | 普通作業員 | 0.1234 | 人 | 特殊作業員 | 0.0501 | 人 | 土木一般世話役 | 0.0376 | 人 | 運転手（特殊） | 0.0386 | 人 | -
2.5t以下 | 鋼製型枠10t未満 | 21-8-25(20)(高炉) | 0.51m3を超え0.57m3以下 | 3.69m2を超え4.12m2以下 | 給熱 | 25740 | バックホウ(クローラ型)［標準型・超低騒音型・クレーン機能付・排出ガス対策型(2014年規制)］山積0.8m3(平積0.6m3)吊能力2.9t | * | 0.05211 | 日 | - | - | 普通作業員 | 0.172 | 人 | 土木一般世話役 | 0.0468 | 人 | 特殊作業員 | 0.0501 | 人 | 運転手（特殊） | 0.0386 | 人 | -
2.5t以下 | 鋼製型枠10t未満 | 21-8-25(20)(高炉) | 0.51m3を超え0.57m3以下 | 4.12m2を超え4.55m2以下 | 一般 | 24639 | バックホウ(クローラ型)［標準型・超低騒音型・クレーン機能付・排出ガス対策型(2014年規制)］山積0.8m3(平積0.6m3)吊能力2.9t | * | 0.05562 | 日 | - | - | 普通作業員 | 0.1333 | 人 | 特殊作業員 | 0.0531 | 人 | 土木一般世話役 | 0.0406 | 人 | 運転手（特殊） | 0.0412 | 人 | -
2.5t以下 | 鋼製型枠10t未満 | 21-8-25(20)(高炉) | 0.51m3を超え0.57m3以下 | 4.12m2を超え4.55m2以下 | 給熱 | 26832 | バックホウ(クローラ型)［標準型・超低騒音型・クレーン機能付・排出ガス対策型(2014年規制)］山積0.8m3(平積0.6m3)吊能力2.9t | * | 0.05562 | 日 | - | - | 普通作業員 | 0.1819 | 人 | 土木一般世話役 | 0.0498 | 人 | 特殊作業員 | 0.0531 | 人 | 運転手（特殊） | 0.0412 | 人 | -
2.5t以下 | 鋼製型枠10t未満 | 21-8-25(20)(高炉) | 0.51m3を超え0.57m3以下 | 4.55m2を超え4.98m2以下 | 一般 | 25730 | バックホウ(クローラ型)［標準型・超低騒音型・クレーン機能付・排出ガス対策型(2014年規制)］山積0.8m3(平積0.6m3)吊能力2.9t | * | 0.058995 | 日 | - | - | 普通作業員 | 0.1432 | 人 | 特殊作業員 | 0.0561 | 人 | 土木一般世話役 | 0.0437 | 人 | 運転手（特殊） | 0.0437 | 人 | -
2.5t以下 | 鋼製型枠10t未満 | 21-8-25(20)(高炉) | 0.51m3を超え0.57m3以下 | 4.55m2を超え4.98m2以下 | 給熱 | 27923 | バックホウ(クローラ型)［標準型・超低騒音型・クレーン機能付・排出ガス対策型(2014年規制)］山積0.8m3(平積0.6m3)吊能力2.9t | * | 0.058995 | 日 | - | - | 普通作業員 | 0.1918 | 人 | 土木一般世話役 | 0.0529 | 人 | 特殊作業員 | 0.0561 | 人 | 運転手（特殊） | 0.0437 | 人 | -
2.5t以下 | 鋼製型枠10t未満 | 21-8-25(20)(高炉) | 0.51m3を超え0.57m3以下 | 4.98m2を超え5.41m2以下 | 一般 | 26822 | バックホウ(クローラ型)［標準型・超低騒音型・クレーン機能付・排出ガス対策型(2014年規制)］山積0.8m3(平積0.6m3)吊能力2.9t | * | 0.062505 | 日 | - | - | 普通作業員 | 0.1531 | 人 | 特殊作業員 | 0.0591 | 人 | 土木一般世話役 | 0.0467 | 人 | 運転手（特殊） | 0.0463 | 人 | -
2.5t以下 | 鋼製型枠10t未満 | 21-8-25(20)(高炉) | 0.51m3を超え0.57m3以下 | 4.98m2を超え5.41m2以下 | 給熱 | 29015 | バックホウ(クローラ型)［標準型・超低騒音型・クレーン機能付・排出ガス対策型(2014年規制)］山積0.8m3(平積0.6m3)吊能力2.9t | * | 0.062505 | 日 | - | - | 普通作業員 | 0.2017 | 人 | 土木一般世話役 | 0.0559 | 人 | 特殊作業員 | 0.0591 | 人 | 運転手（特殊） | 0.0463 | 人 | -
2.5t以下 | 鋼製型枠10t未満 | 21-8-25(20)(高炉) | 0.57m3を超え0.64m3以下 | 3.50m2以上3.96m2以下 | 一般 | 24854 | バックホウ(クローラ型)［標準型・超低騒音型・クレーン機能付・排出ガス対策型(2014年規制)］山積0.8m3(平積0.6m3)吊能力2.9t | * | 0.053325 | 日 | - | - | 普通作業員 | 0.1236 | 人 | 特殊作業員 | 0.0517 | 人 | 土木一般世話役 | 0.0377 | 人 | 運転手（特殊） | 0.0395 | 人 | -
2.5t以下 | 鋼製型枠10t未満 | 21-8-25(20)(高炉) | 0.57m3を超え0.64m3以下 | 3.50m2以上3.96m2以下 | 給熱 | 27332 | バックホウ(クローラ型)［標準型・超低騒音型・クレーン機能付・排出ガス対策型(2014年規制)］山積0.8m3(平積0.6m3)吊能力2.9t | * | 0.053325 | 日 | - | - | 普通作業員 | 0.1785 | 人 | 土木一般世話役 | 0.0481 | 人 | 特殊作業員 | 0.0517 | 人 | 運転手（特殊） | 0.0395 | 人 | -
2.5t以下 | 鋼製型枠10t未満 | 21-8-25(20)(高炉) | 0.57m3を超え0.64m3以下 | 3.96m2を超え4.42m2以下 | 一般 | 26021 | バックホウ(クローラ型)［標準型・超低騒音型・クレーン機能付・排出ガス対策型(2014年規制)］山積0.8m3(平積0.6m3)吊能力2.9t | * | 0.05697 | 日 | - | - | 普通作業員 | 0.1342 | 人 | 特殊作業員 | 0.055 | 人 | 土木一般世話役 | 0.0409 | 人 | 運転手（特殊） | 0.0422 | 人 | -
2.5t以下 | 鋼製型枠10t未満 | 21-8-25(20)(高炉) | 0.57m3を超え0.64m3以下 | 3.96m2を超え4.42m2以下 | 給熱 | 28499 | バックホウ(クローラ型)［標準型・超低騒音型・クレーン機能付・排出ガス対策型(2014年規制)］山積0.8m3(平積0.6m3)吊能力2.9t | * | 0.05697 | 日 | - | - | 普通作業員 | 0.1891 | 人 | 土木一般世話役 | 0.0513 | 人 | 特殊作業員 | 0.055 | 人 | 運転手（特殊） | 0.0422 | 人 | -
2.5t以下 | 鋼製型枠10t未満 | 21-8-25(20)(高炉) | 0.57m3を超え0.64m3以下 | 4.42m2を超え4.88m2以下 | 一般 | 27191 | バックホウ(クローラ型)［標準型・超低騒音型・クレーン機能付・排出ガス対策型(2014年規制)］山積0.8m3(平積0.6m3)吊能力2.9t | * | 0.06075 | 日 | - | - | 普通作業員 | 0.1448 | 人 | 特殊作業員 | 0.0582 | 人 | 土木一般世話役 | 0.0441 | 人 | 運転手（特殊） | 0.045 | 人 | -
2.5t以下 | 鋼製型枠10t未満 | 21-8-25(20)(高炉) | 0.57m3を超え0.64m3以下 | 4.42m2を超え4.88m2以下 | 給熱 | 29668 | バックホウ(クローラ型)［標準型・超低騒音型・クレーン機能付・排出ガス対策型(2014年規制)］山積0.8m3(平積0.6m3)吊能力2.9t | * | 0.06075 | 日 | - | - | 普通作業員 | 0.1997 | 人 | 土木一般世話役 | 0.0545 | 人 | 特殊作業員 | 0.0582 | 人 | 運転手（特殊） | 0.045 | 人 | -
2.5t以下 | 鋼製型枠10t未満 | 21-8-25(20)(高炉) | 0.57m3を超え0.64m3以下 | 4.88m2を超え5.34m2以下 | 一般 | 28358 | バックホウ(クローラ型)［標準型・超低騒音型・クレーン機能付・排出ガス対策型(2014年規制)］山積0.8m3(平積0.6m3)吊能力2.9t | * | 0.064395 | 日 | - | - | 普通作業員 | 0.1554 | 人 | 特殊作業員 | 0.0614 | 人 | 土木一般世話役 | 0.0474 | 人 | 運転手（特殊） | 0.0477 | 人 | -
2.5t以下 | 鋼製型枠10t未満 | 21-8-25(20)(高炉) | 0.57m3を超え0.64m3以下 | 4.88m2を超え5.34m2以下 | 給熱 | 30836 | バックホウ(クローラ型)［標準型・超低騒音型・クレーン機能付・排出ガス対策型(2014年規制)］山積0.8m3(平積0.6m3)吊能力2.9t | * | 0.064395 | 日 | - | - | 普通作業員 | 0.2103 | 人 | 土木一般世話役 | 0.0578 | 人 | 特殊作業員 | 0.0614 | 人 | 運転手（特殊） | 0.0477 | 人 | -
2.5t以下 | 鋼製型枠10t未満 | 21-8-25(20)(高炉) | 0.57m3を超え0.64m3以下 | 5.34m2を超え5.80m2以下 | 一般 | 29525 | バックホウ(クローラ型)［標準型・超低騒音型・クレーン機能付・排出ガス対策型(2014年規制)］山積0.8m3(平積0.6m3)吊能力2.9t | * | 0.068175 | 日 | - | - | 普通作業員 | 0.1659 | 人 | 特殊作業員 | 0.0646 | 人 | 土木一般世話役 | 0.0506 | 人 | 運転手（特殊） | 0.0505 | 人 | -
2.5t以下 | 鋼製型枠10t未満 | 21-8-25(20)(高炉) | 0.57m3を超え0.64m3以下 | 5.34m2を超え5.80m2以下 | 給熱 | 32005 | バックホウ(クローラ型)［標準型・超低騒音型・クレーン機能付・排出ガス対策型(2014年規制)］山積0.8m3(平積0.6m3)吊能力2.9t | * | 0.068175 | 日 | - | - | 普通作業員 | 0.2209 | 人 | 土木一般世話役 | 0.061 | 人 | 特殊作業員 | 0.0646 | 人 | 運転手（特殊） | 0.0505 | 人 | -
2.5t以下 | 鋼製型枠10t未満 | 21-8-25(20)(高炉) | 0.64m3を超え0.71m3以下 | 3.75m2以上4.27m2以下 | 一般 | 27329 | バックホウ(クローラ型)［標準型・超低騒音型・クレーン機能付・排出ガス対策型(2014年規制)］山積0.8m3(平積0.6m3)吊能力2.9t | * | 0.058185 | 日 | - | - | 普通作業員 | 0.1344 | 人 | 特殊作業員 | 0.0566 | 人 | 土木一般世話役 | 0.041 | 人 | 運転手（特殊） | 0.0431 | 人 | -
2.5t以下 | 鋼製型枠10t未満 | 21-8-25(20)(高炉) | 0.64m3を超え0.71m3以下 | 3.75m2以上4.27m2以下 | 給熱 | 30091 | バックホウ(クローラ型)［標準型・超低騒音型・クレーン機能付・排出ガス対策型(2014年規制)］山積0.8m3(平積0.6m3)吊能力2.9t | * | 0.058185 | 日 | - | - | 普通作業員 | 0.1956 | 人 | 土木一般世話役 | 0.0526 | 人 | 特殊作業員 | 0.0566 | 人 | 運転手（特殊） | 0.0431 | 人 | -
2.5t以下 | 鋼製型枠10t未満 | 21-8-25(20)(高炉) | 0.64m3を超え0.71m3以下 | 4.27m2を超え4.78m2以下 | 一般 | 28650 | バックホウ(クローラ型)［標準型・超低騒音型・クレーン機能付・排出ガス対策型(2014年規制)］山積0.8m3(平積0.6m3)吊能力2.9t | * | 0.06237 | 日 | - | - | 普通作業員 | 0.1464 | 人 | 特殊作業員 | 0.0603 | 人 | 土木一般世話役 | 0.0446 | 人 | 運転手（特殊） | 0.0462 | 人 | -
2.5t以下 | 鋼製型枠10t未満 | 21-8-25(20)(高炉) | 0.64m3を超え0.71m3以下 | 4.27m2を超え4.78m2以下 | 給熱 | 31409 | バックホウ(クローラ型)［標準型・超低騒音型・クレーン機能付・排出ガス対策型(2014年規制)］山積0.8m3(平積0.6m3)吊能力2.9t | * | 0.06237 | 日 | - | - | 普通作業員 | 0.2075 | 人 | 土木一般世話役 | 0.0562 | 人 | 特殊作業員 | 0.0603 | 人 | 運転手（特殊） | 0.0462 | 人 | -
2.5t以下 | 鋼製型枠10t未満 | 21-8-25(20)(高炉) | 0.64m3を超え0.71m3以下 | 4.78m2を超え5.29m2以下 | 一般 | 29945 | バックホウ(クローラ型)［標準型・超低騒音型・クレーン機能付・排出ガス対策型(2014年規制)］山積0.8m3(平積0.6m3)吊能力2.9t | * | 0.066555 | 日 | - | - | 普通作業員 | 0.1581 | 人 | 特殊作業員 | 0.0638 | 人 | 土木一般世話役 | 0.0482 | 人 | 運転手（特殊） | 0.0493 | 人 | -
2.5t以下 | 鋼製型枠10t未満 | 21-8-25(20)(高炉) | 0.64m3を超え0.71m3以下 | 4.78m2を超え5.29m2以下 | 給熱 | 32705 | バックホウ(クローラ型)［標準型・超低騒音型・クレーン機能付・排出ガス対策型(2014年規制)］山積0.8m3(平積0.6m3)吊能力2.9t | * | 0.066555 | 日 | - | - | 普通作業員 | 0.2192 | 人 | 土木一般世話役 | 0.0598 | 人 | 特殊作業員 | 0.0638 | 人 | 運転手（特殊） | 0.0493 | 人 | -
2.5t以下 | 鋼製型枠10t未満 | 21-8-25(20)(高炉) | 0.64m3を超え0.71m3以下 | 5.29m2を超え5.80m2以下 | 一般 | 31238 | バックホウ(クローラ型)［標準型・超低騒音型・クレーン機能付・排出ガス対策型(2014年規制)］山積0.8m3(平積0.6m3)吊能力2.9t | * | 0.070605 | 日 | - | - | 普通作業員 | 0.1698 | 人 | 特殊作業員 | 0.0674 | 人 | 土木一般世話役 | 0.0518 | 人 | 運転手（特殊） | 0.0523 | 人 | -
2.5t以下 | 鋼製型枠10t未満 | 21-8-25(20)(高炉) | 0.64m3を超え0.71m3以下 | 5.29m2を超え5.80m2以下 | 給熱 | 34000 | バックホウ(クローラ型)［標準型・超低騒音型・クレーン機能付・排出ガス対策型(2014年規制)］山積0.8m3(平積0.6m3)吊能力2.9t | * | 0.070605 | 日 | - | - | 普通作業員 | 0.231 | 人 | 土木一般世話役 | 0.0634 | 人 | 特殊作業員 | 0.0674 | 人 | 運転手（特殊） | 0.0523 | 人 | -
2.5t以下 | 鋼製型枠10t未満 | 21-8-25(20)(高炉) | 0.64m3を超え0.71m3以下 | 5.80m2を超え6.31m2以下 | 一般 | 32533 | バックホウ(クローラ型)［標準型・超低騒音型・クレーン機能付・排出ガス対策型(2014年規制)］山積0.8m3(平積0.6m3)吊能力2.9t | * | 0.07479 | 日 | - | - | 普通作業員 | 0.1815 | 人 | 特殊作業員 | 0.071 | 人 | 土木一般世話役 | 0.0553 | 人 | 運転手（特殊） | 0.0554 | 人 | -
2.5t以下 | 鋼製型枠10t未満 | 21-8-25(20)(高炉) | 0.64m3を超え0.71m3以下 | 5.80m2を超え6.31m2以下 | 給熱 | 35295 | バックホウ(クローラ型)［標準型・超低騒音型・クレーン機能付・排出ガス対策型(2014年規制)］山積0.8m3(平積0.6m3)吊能力2.9t | * | 0.07479 | 日 | - | - | 普通作業員 | 0.2427 | 人 | 土木一般世話役 | 0.0669 | 人 | 特殊作業員 | 0.071 | 人 | 運転手（特殊） | 0.0554 | 人 | -
2.5t以下 | 鋼製型枠10t未満 | 21-8-25(20)(高炉) | 0.71m3を超え0.79m3以下 | 4.06m2以上4.62m2以下 | 一般 | 29929 | バックホウ(クローラ型)［標準型・超低騒音型・クレーン機能付・排出ガス対策型(2014年規制)］山積0.8m3(平積0.6m3)吊能力2.9t | * | 0.06345 | 日 | - | - | 普通作業員 | 0.1463 | 人 | 特殊作業員 | 0.0619 | 人 | 土木一般世話役 | 0.0446 | 人 | 運転手（特殊） | 0.047 | 人 | -
2.5t以下 | 鋼製型枠10t未満 | 21-8-25(20)(高炉) | 0.71m3を超え0.79m3以下 | 4.06m2以上4.62m2以下 | 給熱 | 32976 | バックホウ(クローラ型)［標準型・超低騒音型・クレーン機能付・排出ガス対策型(2014年規制)］山積0.8m3(平積0.6m3)吊能力2.9t | * | 0.06345 | 日 | - | - | 普通作業員 | 0.2138 | 人 | 土木一般世話役 | 0.0574 | 人 | 特殊作業員 | 0.0619 | 人 | 運転手（特殊） | 0.047 | 人 | -
2.5t以下 | 鋼製型枠10t未満 | 21-8-25(20)(高炉) | 0.71m3を超え0.79m3以下 | 4.62m2を超え5.18m2以下 | 一般 | 31356 | バックホウ(クローラ型)［標準型・超低騒音型・クレーン機能付・排出ガス対策型(2014年規制)］山積0.8m3(平積0.6m3)吊能力2.9t | * | 0.06804 | 日 | - | - | 普通作業員 | 0.1592 | 人 | 特殊作業員 | 0.0658 | 人 | 土木一般世話役 | 0.0486 | 人 | 運転手（特殊） | 0.0504 | 人 | -
2.5t以下 | 鋼製型枠10t未満 | 21-8-25(20)(高炉) | 0.71m3を超え0.79m3以下 | 4.62m2を超え5.18m2以下 | 給熱 | 34403 | バックホウ(クローラ型)［標準型・超低騒音型・クレーン機能付・排出ガス対策型(2014年規制)］山積0.8m3(平積0.6m3)吊能力2.9t | * | 0.06804 | 日 | - | - | 普通作業員 | 0.2267 | 人 | 土木一般世話役 | 0.0614 | 人 | 特殊作業員 | 0.0658 | 人 | 運転手（特殊） | 0.0504 | 人 | -
2.5t以下 | 鋼製型枠10t未満 | 21-8-25(20)(高炉) | 0.71m3を超え0.79m3以下 | 5.18m2を超え5.74m2以下 | 一般 | 32779 | バックホウ(クローラ型)［標準型・超低騒音型・クレーン機能付・排出ガス対策型(2014年規制)］山積0.8m3(平積0.6m3)吊能力2.9t | * | 0.07263 | 日 | - | - | 普通作業員 | 0.1721 | 人 | 特殊作業員 | 0.0697 | 人 | 土木一般世話役 | 0.0525 | 人 | 運転手（特殊） | 0.0538 | 人 | -
2.5t以下 | 鋼製型枠10t未満 | 21-8-25(20)(高炉) | 0.71m3を超え0.79m3以下 | 5.18m2を超え5.74m2以下 | 給熱 | 35826 | バックホウ(クローラ型)［標準型・超低騒音型・クレーン機能付・排出ガス対策型(2014年規制)］山積0.8m3(平積0.6m3)吊能力2.9t | * | 0.07263 | 日 | - | - | 普通作業員 | 0.2396 | 人 | 土木一般世話役 | 0.0653 | 人 | 特殊作業員 | 0.0697 | 人 | 運転手（特殊） | 0.0538 | 人 | -
2.5t以下 | 鋼製型枠10t未満 | 21-8-25(20)(高炉) | 0.71m3を超え0.79m3以下 | 5.74m2を超え6.30m2以下 | 一般 | 34198 | バックホウ(クローラ型)［標準型・超低騒音型・クレーン機能付・排出ガス対策型(2014年規制)］山積0.8m3(平積0.6m3)吊能力2.9t | * | 0.077085 | 日 | - | - | 普通作業員 | 0.185 | 人 | 特殊作業員 | 0.0736 | 人 | 土木一般世話役 | 0.0564 | 人 | 運転手（特殊） | 0.0571 | 人 | -
2.5t以下 | 鋼製型枠10t未満 | 21-8-25(20)(高炉) | 0.71m3を超え0.79m3以下 | 5.74m2を超え6.30m2以下 | 給熱 | 37244 | バックホウ(クローラ型)［標準型・超低騒音型・クレーン機能付・排出ガス対策型(2014年規制)］山積0.8m3(平積0.6m3)吊能力2.9t | * | 0.077085 | 日 | - | - | 普通作業員 | 0.2525 | 人 | 土木一般世話役 | 0.0692 | 人 | 特殊作業員 | 0.0736 | 人 | 運転手（特殊） | 0.0571 | 人 | -
2.5t以下 | 鋼製型枠10t未満 | 21-8-25(20)(高炉) | 0.71m3を超え0.79m3以下 | 6.30m2を超え6.86m2以下 | 一般 | 35621 | バックホウ(クローラ型)［標準型・超低騒音型・クレーン機能付・排出ガス対策型(2014年規制)］山積0.8m3(平積0.6m3)吊能力2.9t | * | 0.081675 | 日 | - | - | 普通作業員 | 0.1978 | 人 | 特殊作業員 | 0.0776 | 人 | 土木一般世話役 | 0.0603 | 人 | 運転手（特殊） | 0.0605 | 人 | -
2.5t以下 | 鋼製型枠10t未満 | 21-8-25(20)(高炉) | 0.71m3を超え0.79m3以下 | 6.30m2を超え6.86m2以下 | 給熱 | 38668 | バックホウ(クローラ型)［標準型・超低騒音型・クレーン機能付・排出ガス対策型(2014年規制)］山積0.8m3(平積0.6m3)吊能力2.9t | * | 0.081675 | 日 | - | - | 普通作業員 | 0.2653 | 人 | 土木一般世話役 | 0.0731 | 人 | 特殊作業員 | 0.0776 | 人 | 運転手（特殊） | 0.0605 | 人 | -
2.5t以下 | 鋼製型枠10t未満 | 21-8-25(20)(高炉) | 0.79m3を超え0.86m3以下 | 4.28m2以上4.90m2以下 | 一般 | 32585 | バックホウ(クローラ型)［標準型・超低騒音型・クレーン機能付・排出ガス対策型(2014年規制)］山積0.8m3(平積0.6m3)吊能力2.9t | * | 0.06858 | 日 | - | - | 普通作業員 | 0.157 | 人 | 特殊作業員 | 0.067 | 人 | 土木一般世話役 | 0.0479 | 人 | 運転手（特殊） | 0.0508 | 人 | -
2.5t以下 | 鋼製型枠10t未満 | 21-8-25(20)(高炉) | 0.79m3を超え0.86m3以下 | 4.28m2以上4.90m2以下 | 給熱 | 35954 | バックホウ(クローラ型)［標準型・超低騒音型・クレーン機能付・排出ガス対策型(2014年規制)］山積0.8m3(平積0.6m3)吊能力2.9t | * | 0.06858 | 日 | - | - | 普通作業員 | 0.2317 | 人 | 土木一般世話役 | 0.062 | 人 | 特殊作業員 | 0.067 | 人 | 運転手（特殊） | 0.0508 | 人 | -
2.5t以下 | 鋼製型枠10t未満 | 21-8-25(20)(高炉) | 0.79m3を超え0.86m3以下 | 4.90m2を超え5.52m2以下 | 一般 | 34157 | バックホウ(クローラ型)［標準型・超低騒音型・クレーン機能付・排出ガス対策型(2014年規制)］山積0.8m3(平積0.6m3)吊能力2.9t | * | 0.073575 | 日 | - | - | 普通作業員 | 0.1713 | 人 | 特殊作業員 | 0.0713 | 人 | 土木一般世話役 | 0.0522 | 人 | 運転手（特殊） | 0.0545 | 人 | -
2.5t以下 | 鋼製型枠10t未満 | 21-8-25(20)(高炉) | 0.79m3を超え0.86m3以下 | 4.90m2を超え5.52m2以下 | 給熱 | 37526 | バックホウ(クローラ型)［標準型・超低騒音型・クレーン機能付・排出ガス対策型(2014年規制)］山積0.8m3(平積0.6m3)吊能力2.9t | * | 0.073575 | 日 | - | - | 普通作業員 | 0.246 | 人 | 土木一般世話役 | 0.0663 | 人 | 特殊作業員 | 0.0713 | 人 | 運転手（特殊） | 0.0545 | 人 | -
2.5t以下 | 鋼製型枠10t未満 | 21-8-25(20)(高炉) | 0.79m3を超え0.86m3以下 | 5.52m2を超え6.14m2以下 | 一般 | 35735 | バックホウ(クローラ型)［標準型・超低騒音型・クレーン機能付・排出ガス対策型(2014年規制)］山積0.8m3(平積0.6m3)吊能力2.9t | * | 0.07857 | 日 | - | - | 普通作業員 | 0.1856 | 人 | 特殊作業員 | 0.0757 | 人 | 土木一般世話役 | 0.0566 | 人 | 運転手（特殊） | 0.0582 | 人 | -
2.5t以下 | 鋼製型枠10t未満 | 21-8-25(20)(高炉) | 0.79m3を超え0.86m3以下 | 5.52m2を超え6.14m2以下 | 給熱 | 39102 | バックホウ(クローラ型)［標準型・超低騒音型・クレーン機能付・排出ガス対策型(2014年規制)］山積0.8m3(平積0.6m3)吊能力2.9t | * | 0.07857 | 日 | - | - | 普通作業員 | 0.2602 | 人 | 土木一般世話役 | 0.0707 | 人 | 特殊作業員 | 0.0757 | 人 | 運転手（特殊） | 0.0582 | 人 | -
2.5t以下 | 鋼製型枠10t未満 | 21-8-25(20)(高炉) | 0.79m3を超え0.86m3以下 | 6.14m2を超え6.76m2以下 | 一般 | 37304 | バックホウ(クローラ型)［標準型・超低騒音型・クレーン機能付・排出ガス対策型(2014年規制)］山積0.8m3(平積0.6m3)吊能力2.9t | * | 0.083565 | 日 | - | - | 普通作業員 | 0.1998 | 人 | 特殊作業員 | 0.08 | 人 | 土木一般世話役 | 0.0609 | 人 | 運転手（特殊） | 0.0619 | 人 | -
2.5t以下 | 鋼製型枠10t未満 | 21-8-25(20)(高炉) | 0.79m3を超え0.86m3以下 | 6.14m2を超え6.76m2以下 | 給熱 | 40674 | バックホウ(クローラ型)［標準型・超低騒音型・クレーン機能付・排出ガス対策型(2014年規制)］山積0.8m3(平積0.6m3)吊能力2.9t | * | 0.083565 | 日 | - | - | 普通作業員 | 0.2745 | 人 | 土木一般世話役 | 0.075 | 人 | 特殊作業員 | 0.08 | 人 | 運転手（特殊） | 0.0619 | 人 | -
2.5t以下 | 鋼製型枠10t未満 | 21-8-25(20)(高炉) | 0.79m3を超え0.86m3以下 | 6.76m2を超え7.38m2以下 | 一般 | 38888 | バックホウ(クローラ型)［標準型・超低騒音型・クレーン機能付・排出ガス対策型(2014年規制)］山積0.8m3(平積0.6m3)吊能力2.9t | * | 0.088695 | 日 | - | - | 普通作業員 | 0.2141 | 人 | 特殊作業員 | 0.0844 | 人 | 土木一般世話役 | 0.0653 | 人 | 運転手（特殊） | 0.0657 | 人 | -
2.5t以下 | 鋼製型枠10t未満 | 21-8-25(20)(高炉) | 0.79m3を超え0.86m3以下 | 6.76m2を超え7.38m2以下 | 給熱 | 42255 | バックホウ(クローラ型)［標準型・超低騒音型・クレーン機能付・排出ガス対策型(2014年規制)］山積0.8m3(平積0.6m3)吊能力2.9t | * | 0.088695 | 日 | - | - | 普通作業員 | 0.2887 | 人 | 土木一般世話役 | 0.0794 | 人 | 特殊作業員 | 0.0844 | 人 | 運転手（特殊） | 0.0657 | 人 | -
2.5t以下 | 鋼製型枠10t未満 | 21-8-25(20)(高炉) | 0.79m3を超え0.86m3以下 | 7.38m2を超え8.00m2以下 | 一般 | 40457 | バックホウ(クローラ型)［標準型・超低騒音型・クレーン機能付・排出ガス対策型(2014年規制)］山積0.8m3(平積0.6m3)吊能力2.9t | * | 0.09369 | 日 | - | - | 普通作業員 | 0.2283 | 人 | 特殊作業員 | 0.0887 | 人 | 土木一般世話役 | 0.0696 | 人 | 運転手（特殊） | 0.0694 | 人 | -
2.5t以下 | 鋼製型枠10t未満 | 21-8-25(20)(高炉) | 0.79m3を超え0.86m3以下 | 7.38m2を超え8.00m2以下 | 給熱 | 43827 | バックホウ(クローラ型)［標準型・超低騒音型・クレーン機能付・排出ガス対策型(2014年規制)］山積0.8m3(平積0.6m3)吊能力2.9t | * | 0.09369 | 日 | - | - | 普通作業員 | 0.303 | 人 | 土木一般世話役 | 0.0837 | 人 | 特殊作業員 | 0.0887 | 人 | 運転手（特殊） | 0.0694 | 人 | -
2.5t以下 | 鋼製型枠10t未満 | 21-8-25(20)(高炉) | 0.86m3を超え0.94m3以下 | 4.58m2以上5.26m2以下 | 一般 | 35185 | バックホウ(クローラ型)［標準型・超低騒音型・クレーン機能付・排出ガス対策型(2014年規制)］山積0.8m3(平積0.6m3)吊能力2.9t | * | 0.073845 | 日 | - | - | 普通作業員 | 0.169 | 人 | 特殊作業員 | 0.0722 | 人 | 土木一般世話役 | 0.0515 | 人 | 運転手（特殊） | 0.0547 | 人 | -
2.5t以下 | 鋼製型枠10t未満 | 21-8-25(20)(高炉) | 0.86m3を超え0.94m3以下 | 4.58m2以上5.26m2以下 | 給熱 | 38839 | バックホウ(クローラ型)［標準型・超低騒音型・クレーン機能付・排出ガス対策型(2014年規制)］山積0.8m3(平積0.6m3)吊能力2.9t | * | 0.073845 | 日 | - | - | 普通作業員 | 0.25 | 人 | 土木一般世話役 | 0.0668 | 人 | 特殊作業員 | 0.0722 | 人 | 運転手（特殊） | 0.0547 | 人 | -
2.5t以下 | 鋼製型枠10t未満 | 21-8-25(20)(高炉) | 0.86m3を超え0.94m3以下 | 5.26m2を超え5.93m2以下 | 一般 | 36914 | バックホウ(クローラ型)［標準型・超低騒音型・クレーン機能付・排出ガス対策型(2014年規制)］山積0.8m3(平積0.6m3)吊能力2.9t | * | 0.07938 | 日 | - | - | 普通作業員 | 0.1846 | 人 | 特殊作業員 | 0.077 | 人 | 土木一般世話役 | 0.0563 | 人 | 運転手（特殊） | 0.0588 | 人 | -
2.5t以下 | 鋼製型枠10t未満 | 21-8-25(20)(高炉) | 0.86m3を超え0.94m3以下 | 5.26m2を超え5.93m2以下 | 給熱 | 40568 | バックホウ(クローラ型)［標準型・超低騒音型・クレーン機能付・排出ガス対策型(2014年規制)］山積0.8m3(平積0.6m3)吊能力2.9t | * | 0.07938 | 日 | - | - | 普通作業員 | 0.2656 | 人 | 土木一般世話役 | 0.0716 | 人 | 特殊作業員 | 0.077 | 人 | 運転手（特殊） | 0.0588 | 人 | -
2.5t以下 | 鋼製型枠10t未満 | 21-8-25(20)(高炉) | 0.86m3を超え0.94m3以下 | 5.93m2を超え6.60m2以下 | 一般 | 38615 | バックホウ(クローラ型)［標準型・超低騒音型・クレーン機能付・排出ガス対策型(2014年規制)］山積0.8m3(平積0.6m3)吊能力2.9t | * | 0.08478 | 日 | - | - | 普通作業員 | 0.2 | 人 | 特殊作業員 | 0.0817 | 人 | 土木一般世話役 | 0.061 | 人 | 運転手（特殊） | 0.0628 | 人 | -
2.5t以下 | 鋼製型枠10t未満 | 21-8-25(20)(高炉) | 0.86m3を超え0.94m3以下 | 5.93m2を超え6.60m2以下 | 給熱 | 42269 | バックホウ(クローラ型)［標準型・超低騒音型・クレーン機能付・排出ガス対策型(2014年規制)］山積0.8m3(平積0.6m3)吊能力2.9t | * | 0.08478 | 日 | - | - | 普通作業員 | 0.281 | 人 | 土木一般世話役 | 0.0763 | 人 | 特殊作業員 | 0.0817 | 人 | 運転手（特殊） | 0.0628 | 人 | -
2.5t以下 | 鋼製型枠10t未満 | 21-8-25(20)(高炉) | 0.86m3を超え0.94m3以下 | 6.60m2を超え7.27m2以下 | 一般 | 40316 | バックホウ(クローラ型)［標準型・超低騒音型・クレーン機能付・排出ガス対策型(2014年規制)］山積0.8m3(平積0.6m3)吊能力2.9t | * | 0.09018 | 日 | - | - | 普通作業員 | 0.2154 | 人 | 特殊作業員 | 0.0864 | 人 | 土木一般世話役 | 0.0657 | 人 | 運転手（特殊） | 0.0668 | 人 | -
2.5t以下 | 鋼製型枠10t未満 | 21-8-25(20)(高炉) | 0.86m3を超え0.94m3以下 | 6.60m2を超え7.27m2以下 | 給熱 | 43970 | バックホウ(クローラ型)［標準型・超低騒音型・クレーン機能付・排出ガス対策型(2014年規制)］山積0.8m3(平積0.6m3)吊能力2.9t | * | 0.09018 | 日 | - | - | 普通作業員 | 0.2964 | 人 | 土木一般世話役 | 0.081 | 人 | 特殊作業員 | 0.0864 | 人 | 運転手（特殊） | 0.0668 | 人 | -
2.5t以下 | 鋼製型枠10t未満 | 21-8-25(20)(高炉) | 0.86m3を超え0.94m3以下 | 7.27m2を超え7.94m2以下 | 一般 | 42022 | バックホウ(クローラ型)［標準型・超低騒音型・クレーン機能付・排出ガス対策型(2014年規制)］山積0.8m3(平積0.6m3)吊能力2.9t | * | 0.095715 | 日 | - | - | 普通作業員 | 0.2308 | 人 | 特殊作業員 | 0.0911 | 人 | 土木一般世話役 | 0.0704 | 人 | 運転手（特殊） | 0.0709 | 人 | -
2.5t以下 | 鋼製型枠10t未満 | 21-8-25(20)(高炉) | 0.86m3を超え0.94m3以下 | 7.27m2を超え7.94m2以下 | 給熱 | 45676 | バックホウ(クローラ型)［標準型・超低騒音型・クレーン機能付・排出ガス対策型(2014年規制)］山積0.8m3(平積0.6m3)吊能力2.9t | * | 0.095715 | 日 | - | - | 普通作業員 | 0.3118 | 人 | 土木一般世話役 | 0.0857 | 人 | 特殊作業員 | 0.0911 | 人 | 運転手（特殊） | 0.0709 | 人 | -
2.5t以下 | 鋼製型枠10t未満 | 21-8-25(20)(高炉) | 0.94m3を超え1.04m3以下 | 4.92m2以上5.66m2以下 | 一般 | 38398 | バックホウ(クローラ型)［標準型・超低騒音型・クレーン機能付・排出ガス対策型(2014年規制)］山積0.8m3(平積0.6m3)吊能力2.9t | * | 0.080325 | 日 | - | - | 普通作業員 | 0.1831 | 人 | 特殊作業員 | 0.0786 | 人 | 土木一般世話役 | 0.0558 | 人 | 運転手（特殊） | 0.0595 | 人 | -
2.5t以下 | 鋼製型枠10t未満 | 21-8-25(20)(高炉) | 0.94m3を超え1.04m3以下 | 4.92m2以上5.66m2以下 | 給熱 | 42414 | バックホウ(クローラ型)［標準型・超低騒音型・クレーン機能付・排出ガス対策型(2014年規制)］山積0.8m3(平積0.6m3)吊能力2.9t | * | 0.080325 | 日 | - | - | 普通作業員 | 0.2721 | 人 | 土木一般世話役 | 0.0726 | 人 | 特殊作業員 | 0.0786 | 人 | 運転手（特殊） | 0.0595 | 人 | -
2.5t以下 | 鋼製型枠10t未満 | 21-8-25(20)(高炉) | 0.94m3を超え1.04m3以下 | 5.66m2を超え6.39m2以下 | 一般 | 40276 | バックホウ(クローラ型)［標準型・超低騒音型・クレーン機能付・排出ガス対策型(2014年規制)］山積0.8m3(平積0.6m3)吊能力2.9t | * | 0.086265 | 日 | - | - | 普通作業員 | 0.2001 | 人 | 特殊作業員 | 0.0838 | 人 | 土木一般世話役 | 0.061 | 人 | 運転手（特殊） | 0.0639 | 人 | -
2.5t以下 | 鋼製型枠10t未満 | 21-8-25(20)(高炉) | 0.94m3を超え1.04m3以下 | 5.66m2を超え6.39m2以下 | 給熱 | 44294 | バックホウ(クローラ型)［標準型・超低騒音型・クレーン機能付・排出ガス対策型(2014年規制)］山積0.8m3(平積0.6m3)吊能力2.9t | * | 0.086265 | 日 | - | - | 普通作業員 | 0.2892 | 人 | 土木一般世話役 | 0.0778 | 人 | 特殊作業員 | 0.0838 | 人 | 運転手（特殊） | 0.0639 | 人 | -
2.5t以下 | 鋼製型枠10t未満 | 21-8-25(20)(高炉) | 0.94m3を超え1.04m3以下 | 6.39m2を超え7.12m2以下 | 一般 | 42130 | バックホウ(クローラ型)［標準型・超低騒音型・クレーン機能付・排出ガス対策型(2014年規制)］山積0.8m3(平積0.6m3)吊能力2.9t | * | 0.092205 | 日 | - | - | 普通作業員 | 0.2169 | 人 | 特殊作業員 | 0.0889 | 人 | 土木一般世話役 | 0.0661 | 人 | 運転手（特殊） | 0.0683 | 人 | -
2.5t以下 | 鋼製型枠10t未満 | 21-8-25(20)(高炉) | 0.94m3を超え1.04m3以下 | 6.39m2を超え7.12m2以下 | 給熱 | 46146 | バックホウ(クローラ型)［標準型・超低騒音型・クレーン機能付・排出ガス対策型(2014年規制)］山積0.8m3(平積0.6m3)吊能力2.9t | * | 0.092205 | 日 | - | - | 普通作業員 | 0.3059 | 人 | 土木一般世話役 | 0.0829 | 人 | 特殊作業員 | 0.0889 | 人 | 運転手（特殊） | 0.0683 | 人 | -
2.5t以下 | 鋼製型枠10t未満 | 21-8-25(20)(高炉) | 0.94m3を超え1.04m3以下 | 7.12m2を超え7.85m2以下 | 一般 | 43985 | バックホウ(クローラ型)［標準型・超低騒音型・クレーン機能付・排出ガス対策型(2014年規制)］山積0.8m3(平積0.6m3)吊能力2.9t | * | 0.098145 | 日 | - | - | 普通作業員 | 0.2337 | 人 | 特殊作業員 | 0.094 | 人 | 土木一般世話役 | 0.0712 | 人 | 運転手（特殊） | 0.0727 | 人 | -
2.5t以下 | 鋼製型枠10t未満 | 21-8-25(20)(高炉) | 0.94m3を超え1.04m3以下 | 7.12m2を超え7.85m2以下 | 給熱 | 48001 | バックホウ(クローラ型)［標準型・超低騒音型・クレーン機能付・排出ガス対策型(2014年規制)］山積0.8m3(平積0.6m3)吊能力2.9t | * | 0.098145 | 日 | - | - | 普通作業員 | 0.3227 | 人 | 土木一般世話役 | 0.088 | 人 | 特殊作業員 | 0.094 | 人 | 運転手（特殊） | 0.0727 | 人 | -
2.5t以下 | 鋼製型枠10t未満 | 21-8-25(20)(高炉) | 0.94m3を超え1.04m3以下 | 7.85m2を超え8.58m2以下 | 一般 | 45835 | バックホウ(クローラ型)［標準型・超低騒音型・クレーン機能付・排出ガス対策型(2014年規制)］山積0.8m3(平積0.6m3)吊能力2.9t | * | 0.10395 | 日 | - | - | 普通作業員 | 0.2504 | 人 | 特殊作業員 | 0.0991 | 人 | 土木一般世話役 | 0.0764 | 人 | 運転手（特殊） | 0.077 | 人 | -
2.5t以下 | 鋼製型枠10t未満 | 21-8-25(20)(高炉) | 0.94m3を超え1.04m3以下 | 7.85m2を超え8.58m2以下 | 給熱 | 49853 | バックホウ(クローラ型)［標準型・超低騒音型・クレーン機能付・排出ガス対策型(2014年規制)］山積0.8m3(平積0.6m3)吊能力2.9t | * | 0.10395 | 日 | - | - | 普通作業員 | 0.3395 | 人 | 土木一般世話役 | 0.0932 | 人 | 特殊作業員 | 0.0991 | 人 | 運転手（特殊） | 0.077 | 人 | -
2.5t以下 | 鋼製型枠10t未満 | 21-8-25(20)(高炉) | 0.94m3を超え1.04m3以下 | 8.58m2を超え9.31m2以下 | 一般 | 47689 | バックホウ(クローラ型)［標準型・超低騒音型・クレーン機能付・排出ガス対策型(2014年規制)］山積0.8m3(平積0.6m3)吊能力2.9t | * | 0.10989 | 日 | - | - | 普通作業員 | 0.2672 | 人 | 特殊作業員 | 0.1042 | 人 | 土木一般世話役 | 0.0815 | 人 | 運転手（特殊） | 0.0814 | 人 | -
2.5t以下 | 鋼製型枠10t未満 | 21-8-25(20)(高炉) | 0.94m3を超え1.04m3以下 | 8.58m2を超え9.31m2以下 | 給熱 | 51708 | バックホウ(クローラ型)［標準型・超低騒音型・クレーン機能付・排出ガス対策型(2014年規制)］山積0.8m3(平積0.6m3)吊能力2.9t | * | 0.10989 | 日 | - | - | 普通作業員 | 0.3563 | 人 | 土木一般世話役 | 0.0983 | 人 | 特殊作業員 | 0.1042 | 人 | 運転手（特殊） | 0.0814 | 人 | -
2.5t以下 | 鋼製型枠10t未満 | 21-8-25(20)(高炉) | 0.94m3を超え1.04m3以下 | 9.31m2を超え10.04m2以下 | 一般 | 49544 | バックホウ(クローラ型)［標準型・超低騒音型・クレーン機能付・排出ガス対策型(2014年規制)］山積0.8m3(平積0.6m3)吊能力2.9t | * | 0.11583 | 日 | - | - | 普通作業員 | 0.284 | 人 | 特殊作業員 | 0.1093 | 人 | 土木一般世話役 | 0.0866 | 人 | 運転手（特殊） | 0.0858 | 人 | -
2.5t以下 | 鋼製型枠10t未満 | 21-8-25(20)(高炉) | 0.94m3を超え1.04m3以下 | 9.31m2を超え10.04m2以下 | 給熱 | 53562 | バックホウ(クローラ型)［標準型・超低騒音型・クレーン機能付・排出ガス対策型(2014年規制)］山積0.8m3(平積0.6m3)吊能力2.9t | * | 0.11583 | 日 | - | - | 普通作業員 | 0.3731 | 人 | 土木一般世話役 | 0.1034 | 人 | 特殊作業員 | 0.1093 | 人 | 運転手（特殊） | 0.0858 | 人 | -
2.5t以下 | 鋼製型枠10t未満 | 21-8-25(20)(高炉) | 1.04m3を超え1.13m3以下 | 5.25m2以上6.05m2以下 | 一般 | 41830 | バックホウ(クローラ型)［標準型・超低騒音型・クレーン機能付・排出ガス対策型(2014年規制)］山積0.8m3(平積0.6m3)吊能力2.9t | * | 0.08694 | 日 | - | - | 普通作業員 | 0.1975 | 人 | 特殊作業員 | 0.0853 | 人 | 土木一般世話役 | 0.0603 | 人 | 運転手（特殊） | 0.0644 | 人 | -
2.5t以下 | 鋼製型枠10t未満 | 21-8-25(20)(高炉) | 1.04m3を超え1.13m3以下 | 5.25m2以上6.05m2以下 | 給熱 | 46255 | バックホウ(クローラ型)［標準型・超低騒音型・クレーン機能付・排出ガス対策型(2014年規制)］山積0.8m3(平積0.6m3)吊能力2.9t | * | 0.08694 | 日 | - | - | 普通作業員 | 0.2956 | 人 | 土木一般世話役 | 0.0788 | 人 | 特殊作業員 | 0.0853 | 人 | 運転手（特殊） | 0.0644 | 人 | -
2.5t以下 | 鋼製型枠10t未満 | 21-8-25(20)(高炉) | 1.04m3を超え1.13m3以下 | 6.05m2を超え6.84m2以下 | 一般 | 43862 | バックホウ(クローラ型)［標準型・超低騒音型・クレーン機能付・排出ガス対策型(2014年規制)］山積0.8m3(平積0.6m3)吊能力2.9t | * | 0.09342 | 日 | - | - | 普通作業員 | 0.2159 | 人 | 特殊作業員 | 0.0909 | 人 | 土木一般世話役 | 0.0659 | 人 | 運転手（特殊） | 0.0692 | 人 | -
2.5t以下 | 鋼製型枠10t未満 | 21-8-25(20)(高炉) | 1.04m3を超え1.13m3以下 | 6.05m2を超え6.84m2以下 | 給熱 | 48286 | バックホウ(クローラ型)［標準型・超低騒音型・クレーン機能付・排出ガス対策型(2014年規制)］山積0.8m3(平積0.6m3)吊能力2.9t | * | 0.09342 | 日 | - | - | 普通作業員 | 0.314 | 人 | 土木一般世話役 | 0.0844 | 人 | 特殊作業員 | 0.0909 | 人 | 運転手（特殊） | 0.0692 | 人 | -
2.5t以下 | 鋼製型枠10t未満 | 21-8-25(20)(高炉) | 1.04m3を超え1.13m3以下 | 6.84m2を超え7.63m2以下 | 一般 | 45873 | バックホウ(クローラ型)［標準型・超低騒音型・クレーン機能付・排出ガス対策型(2014年規制)］山積0.8m3(平積0.6m3)吊能力2.9t | * | 0.0999 | 日 | - | - | 普通作業員 | 0.2341 | 人 | 特殊作業員 | 0.0965 | 人 | 土木一般世話役 | 0.0714 | 人 | 運転手（特殊） | 0.074 | 人 | -
2.5t以下 | 鋼製型枠10t未満 | 21-8-25(20)(高炉) | 1.04m3を超え1.13m3以下 | 6.84m2を超え7.63m2以下 | 給熱 | 50298 | バックホウ(クローラ型)［標準型・超低騒音型・クレーン機能付・排出ガス対策型(2014年規制)］山積0.8m3(平積0.6m3)吊能力2.9t | * | 0.0999 | 日 | - | - | 普通作業員 | 0.3322 | 人 | 土木一般世話役 | 0.0899 | 人 | 特殊作業員 | 0.0965 | 人 | 運転手（特殊） | 0.074 | 人 | -
2.5t以下 | 鋼製型枠10t未満 | 21-8-25(20)(高炉) | 1.04m3を超え1.13m3以下 | 7.63m2を超え8.42m2以下 | 一般 | 47876 | バックホウ(クローラ型)［標準型・超低騒音型・クレーン機能付・排出ガス対策型(2014年規制)］山積0.8m3(平積0.6m3)吊能力2.9t | * | 0.10625 | 日 | - | - | 普通作業員 | 0.2523 | 人 | 特殊作業員 | 0.102 | 人 | 土木一般世話役 | 0.0769 | 人 | 運転手（特殊） | 0.0787 | 人 | -
2.5t以下 | 鋼製型枠10t未満 | 21-8-25(20)(高炉) | 1.04m3を超え1.13m3以下 | 7.63m2を超え8.42m2以下 | 給熱 | 52301 | バックホウ(クローラ型)［標準型・超低騒音型・クレーン機能付・排出ガス対策型(2014年規制)］山積0.8m3(平積0.6m3)吊能力2.9t | * | 0.10625 | 日 | - | - | 普通作業員 | 0.3504 | 人 | 土木一般世話役 | 0.0954 | 人 | 特殊作業員 | 0.102 | 人 | 運転手（特殊） | 0.0787 | 人 | -
2.5t以下 | 鋼製型枠10t未満 | 21-8-25(20)(高炉) | 1.04m3を超え1.13m3以下 | 8.42m2を超え9.21m2以下 | 一般 | 49880 | バックホウ(クローラ型)［標準型・超低騒音型・クレーン機能付・排出ガス対策型(2014年規制)］山積0.8m3(平積0.6m3)吊能力2.9t | * | 0.11259 | 日 | - | - | 普通作業員 | 0.2704 | 人 | 特殊作業員 | 0.1075 | 人 | 土木一般世話役 | 0.0825 | 人 | 運転手（特殊） | 0.0834 | 人 | -
2.5t以下 | 鋼製型枠10t未満 | 21-8-25(20)(高炉) | 1.04m3を超え1.13m3以下 | 8.42m2を超え9.21m2以下 | 給熱 | 54304 | バックホウ(クローラ型)［標準型・超低騒音型・クレーン機能付・排出ガス対策型(2014年規制)］山積0.8m3(平積0.6m3)吊能力2.9t | * | 0.11259 | 日 | - | - | 普通作業員 | 0.3685 | 人 | 土木一般世話役 | 0.101 | 人 | 特殊作業員 | 0.1075 | 人 | 運転手（特殊） | 0.0834 | 人 | -
2.5tを超え5.5t以下 | 鋼製型枠10t未満 | 21-8-25(20)(高炉) | 1.05m3以上1.15m3以下 | 5.14m2以上5.94m2以下 | 一般 | 41451 | バックホウ(クローラ型)［標準型・超低騒音型・クレーン機能付・排出ガス対策型(2014年規制)］山積0.8m3(平積0.6m3)吊能力2.9t | * | 0.07749 | 日 | - | - | 普通作業員 | 0.1956 | 人 | 特殊作業員 | 0.085 | 人 | 土木一般世話役 | 0.0597 | 人 | 運転手（特殊） | 0.0574 | 人 | -
2.5tを超え5.5t以下 | 鋼製型枠10t未満 | 21-8-25(20)(高炉) | 1.05m3以上1.15m3以下 | 5.14m2以上5.94m2以下 | 給熱 | 43929 | バックホウ(クローラ型)［標準型・超低騒音型・クレーン機能付・排出ガス対策型(2014年規制)］山積0.8m3(平積0.6m3)吊能力2.9t | * | 0.07749 | 日 | - | - | 普通作業員 | 0.2473 | 人 | 特殊作業員 | 0.085 | 人 | 土木一般世話役 | 0.0718 | 人 | 運転手（特殊） | 0.0574 | 人 | -
2.5tを超え5.5t以下 | 鋼製型枠10t未満 | 21-8-25(20)(高炉) | 1.05m3以上1.15m3以下 | 5.94m2を超え6.73m2以下 | 一般 | 43483 | バックホウ(クローラ型)［標準型・超低騒音型・クレーン機能付・排出ガス対策型(2014年規制)］山積0.8m3(平積0.6m3)吊能力2.9t | * | 0.08397 | 日 | - | - | 普通作業員 | 0.214 | 人 | 特殊作業員 | 0.0906 | 人 | 土木一般世話役 | 0.0653 | 人 | 運転手（特殊） | 0.0622 | 人 | -
2.5tを超え5.5t以下 | 鋼製型枠10t未満 | 21-8-25(20)(高炉) | 1.05m3以上1.15m3以下 | 5.94m2を超え6.73m2以下 | 給熱 | 45961 | バックホウ(クローラ型)［標準型・超低騒音型・クレーン機能付・排出ガス対策型(2014年規制)］山積0.8m3(平積0.6m3)吊能力2.9t | * | 0.08397 | 日 | - | - | 普通作業員 | 0.2657 | 人 | 特殊作業員 | 0.0906 | 人 | 土木一般世話役 | 0.0774 | 人 | 運転手（特殊） | 0.0622 | 人 | -
2.5tを超え5.5t以下 | 鋼製型枠10t未満 | 21-8-25(20)(高炉) | 1.05m3以上1.15m3以下 | 6.73m2を超え7.52m2以下 | 一般 | 45491 | バックホウ(クローラ型)［標準型・超低騒音型・クレーン機能付・排出ガス対策型(2014年規制)］山積0.8m3(平積0.6m3)吊能力2.9t | * | 0.09045 | 日 | - | - | 普通作業員 | 0.2322 | 人 | 特殊作業員 | 0.0961 | 人 | 土木一般世話役 | 0.0708 | 人 | 運転手（特殊） | 0.067 | 人 | -
2.5tを超え5.5t以下 | 鋼製型枠10t未満 | 21-8-25(20)(高炉) | 1.05m3以上1.15m3以下 | 6.73m2を超え7.52m2以下 | 給熱 | 47969 | バックホウ(クローラ型)［標準型・超低騒音型・クレーン機能付・排出ガス対策型(2014年規制)］山積0.8m3(平積0.6m3)吊能力2.9t | * | 0.09045 | 日 | - | - | 普通作業員 | 0.2839 | 人 | 特殊作業員 | 0.0961 | 人 | 土木一般世話役 | 0.0829 | 人 | 運転手（特殊） | 0.067 | 人 | -
2.5tを超え5.5t以下 | 鋼製型枠10t未満 | 21-8-25(20)(高炉) | 1.05m3以上1.15m3以下 | 7.52m2を超え8.31m2以下 | 一般 | 47494 | バックホウ(クローラ型)［標準型・超低騒音型・クレーン機能付・排出ガス対策型(2014年規制)］山積0.8m3(平積0.6m3)吊能力2.9t | * | 0.096795 | 日 | - | - | 普通作業員 | 0.2504 | 人 | 特殊作業員 | 0.1016 | 人 | 土木一般世話役 | 0.0763 | 人 | 運転手（特殊） | 0.0717 | 人 | -
2.5tを超え5.5t以下 | 鋼製型枠10t未満 | 21-8-25(20)(高炉) | 1.05m3以上1.15m3以下 | 7.52m2を超え8.31m2以下 | 給熱 | 49972 | バックホウ(クローラ型)［標準型・超低騒音型・クレーン機能付・排出ガス対策型(2014年規制)］山積0.8m3(平積0.6m3)吊能力2.9t | * | 0.096795 | 日 | - | - | 普通作業員 | 0.3021 | 人 | 特殊作業員 | 0.1016 | 人 | 土木一般世話役 | 0.0884 | 人 | 運転手（特殊） | 0.0717 | 人 | -
2.5tを超え5.5t以下 | 鋼製型枠10t未満 | 21-8-25(20)(高炉) | 1.05m3以上1.15m3以下 | 8.31m2を超え9.10m2以下 | 一般 | 49506 | バックホウ(クローラ型)［標準型・超低騒音型・クレーン機能付・排出ガス対策型(2014年規制)］山積0.8m3(平積0.6m3)吊能力2.9t | * | 0.10328 | 日 | - | - | 普通作業員 | 0.2685 | 人 | 特殊作業員 | 0.1072 | 人 | 土木一般世話役 | 0.0819 | 人 | 運転手（特殊） | 0.0765 | 人 | -
2.5tを超え5.5t以下 | 鋼製型枠10t未満 | 21-8-25(20)(高炉) | 1.05m3以上1.15m3以下 | 8.31m2を超え9.10m2以下 | 給熱 | 51984 | バックホウ(クローラ型)［標準型・超低騒音型・クレーン機能付・排出ガス対策型(2014年規制)］山積0.8m3(平積0.6m3)吊能力2.9t | * | 0.10328 | 日 | - | - | 普通作業員 | 0.3202 | 人 | 特殊作業員 | 0.1072 | 人 | 土木一般世話役 | 0.094 | 人 | 運転手（特殊） | 0.0765 | 人 | -
2.5tを超え5.5t以下 | 鋼製型枠10t未満 | 21-8-25(20)(高炉) | 1.15m3を超え1.25m3以下 | 5.35m2以上6.21m2以下 | 一般 | 44554 | バックホウ(クローラ型)［標準型・超低騒音型・クレーン機能付・排出ガス対策型(2014年規制)］山積0.8m3(平積0.6m3)吊能力2.9t | * | 0.082485 | 日 | - | - | 普通作業員 | 0.2073 | 人 | 特殊作業員 | 0.0909 | 人 | 土木一般世話役 | 0.0633 | 人 | 運転手（特殊） | 0.0611 | 人 | -
2.5tを超え5.5t以下 | 鋼製型枠10t未満 | 21-8-25(20)(高炉) | 1.15m3を超え1.25m3以下 | 5.35m2以上6.21m2以下 | 給熱 | 47257 | バックホウ(クローラ型)［標準型・超低騒音型・クレーン機能付・排出ガス対策型(2014年規制)］山積0.8m3(平積0.6m3)吊能力2.9t | * | 0.082485 | 日 | - | - | 普通作業員 | 0.2637 | 人 | 特殊作業員 | 0.0909 | 人 | 土木一般世話役 | 0.0765 | 人 | 運転手（特殊） | 0.0611 | 人 | -
2.5tを超え5.5t以下 | 鋼製型枠10t未満 | 21-8-25(20)(高炉) | 1.15m3を超え1.25m3以下 | 6.21m2を超え7.06m2以下 | 一般 | 46734 | バックホウ(クローラ型)［標準型・超低騒音型・クレーン機能付・排出ガス対策型(2014年規制)］山積0.8m3(平積0.6m3)吊能力2.9t | * | 0.08937 | 日 | - | - | 普通作業員 | 0.2271 | 人 | 特殊作業員 | 0.0969 | 人 | 土木一般世話役 | 0.0693 | 人 | 運転手（特殊） | 0.0662 | 人 | -
2.5tを超え5.5t以下 | 鋼製型枠10t未満 | 21-8-25(20)(高炉) | 1.15m3を超え1.25m3以下 | 6.21m2を超え7.06m2以下 | 給熱 | 49437 | バックホウ(クローラ型)［標準型・超低騒音型・クレーン機能付・排出ガス対策型(2014年規制)］山積0.8m3(平積0.6m3)吊能力2.9t | * | 0.08937 | 日 | - | - | 普通作業員 | 0.2835 | 人 | 特殊作業員 | 0.0969 | 人 | 土木一般世話役 | 0.0825 | 人 | 運転手（特殊） | 0.0662 | 人 | -
2.5tを超え5.5t以下 | 鋼製型枠10t未満 | 21-8-25(20)(高炉) | 1.15m3を超え1.25m3以下 | 7.06m2を超え7.91m2以下 | 一般 | 48891 | バックホウ(クローラ型)［標準型・超低騒音型・クレーン機能付・排出ガス対策型(2014年規制)］山積0.8m3(平積0.6m3)吊能力2.9t | * | 0.096255 | 日 | - | - | 普通作業員 | 0.2467 | 人 | 特殊作業員 | 0.1028 | 人 | 土木一般世話役 | 0.0752 | 人 | 運転手（特殊） | 0.0713 | 人 | -
2.5tを超え5.5t以下 | 鋼製型枠10t未満 | 21-8-25(20)(高炉) | 1.15m3を超え1.25m3以下 | 7.06m2を超え7.91m2以下 | 給熱 | 51594 | バックホウ(クローラ型)［標準型・超低騒音型・クレーン機能付・排出ガス対策型(2014年規制)］山積0.8m3(平積0.6m3)吊能力2.9t | * | 0.096255 | 日 | - | - | 普通作業員 | 0.3031 | 人 | 特殊作業員 | 0.1028 | 人 | 土木一般世話役 | 0.0884 | 人 | 運転手（特殊） | 0.0713 | 人 | -
2.5tを超え5.5t以下 | 鋼製型枠10t未満 | 21-8-25(20)(高炉) | 1.15m3を超え1.25m3以下 | 7.91m2を超え8.76m2以下 | 一般 | 51051 | バックホウ(クローラ型)［標準型・超低騒音型・クレーン機能付・排出ガス対策型(2014年規制)］山積0.8m3(平積0.6m3)吊能力2.9t | * | 0.10314 | 日 | - | - | 普通作業員 | 0.2662 | 人 | 特殊作業員 | 0.1088 | 人 | 土木一般世話役 | 0.0812 | 人 | 運転手（特殊） | 0.0764 | 人 | -
2.5tを超え5.5t以下 | 鋼製型枠10t未満 | 21-8-25(20)(高炉) | 1.15m3を超え1.25m3以下 | 7.91m2を超え8.76m2以下 | 給熱 | 53754 | バックホウ(クローラ型)［標準型・超低騒音型・クレーン機能付・排出ガス対策型(2014年規制)］山積0.8m3(平積0.6m3)吊能力2.9t | * | 0.10314 | 日 | - | - | 普通作業員 | 0.3226 | 人 | 特殊作業員 | 0.1088 | 人 | 土木一般世話役 | 0.0944 | 人 | 運転手（特殊） | 0.0764 | 人 | -
2.5tを超え5.5t以下 | 鋼製型枠10t未満 | 21-8-25(20)(高炉) | 1.15m3を超え1.25m3以下 | 8.76m2を超え9.61m2以下 | 一般 | 53208 | バックホウ(クローラ型)［標準型・超低騒音型・クレーン機能付・排出ガス対策型(2014年規制)］山積0.8m3(平積0.6m3)吊能力2.9t | * | 0.11002 | 日 | - | - | 普通作業員 | 0.2858 | 人 | 特殊作業員 | 0.1147 | 人 | 土木一般世話役 | 0.0871 | 人 | 運転手（特殊） | 0.0815 | 人 | -
2.5tを超え5.5t以下 | 鋼製型枠10t未満 | 21-8-25(20)(高炉) | 1.15m3を超え1.25m3以下 | 8.76m2を超え9.61m2以下 | 給熱 | 55911 | バックホウ(クローラ型)［標準型・超低騒音型・クレーン機能付・排出ガス対策型(2014年規制)］山積0.8m3(平積0.6m3)吊能力2.9t | * | 0.11002 | 日 | - | - | 普通作業員 | 0.3422 | 人 | 特殊作業員 | 0.1147 | 人 | 土木一般世話役 | 0.1003 | 人 | 運転手（特殊） | 0.0815 | 人 | -
2.5tを超え5.5t以下 | 鋼製型枠10t未満 | 21-8-25(20)(高炉) | 1.25m3を超え1.37m3以下 | 5.58m2以上6.50m2以下 | 一般 | 47952 | バックホウ(クローラ型)［標準型・超低騒音型・クレーン機能付・排出ガス対策型(2014年規制)］山積0.8m3(平積0.6m3)吊能力2.9t | * | 0.087885 | 日 | - | - | 普通作業員 | 0.2201 | 人 | 特殊作業員 | 0.0973 | 人 | 土木一般世話役 | 0.0672 | 人 | 運転手（特殊） | 0.0651 | 人 | -
2.5tを超え5.5t以下 | 鋼製型枠10t未満 | 21-8-25(20)(高炉) | 1.25m3を超え1.37m3以下 | 5.58m2以上6.50m2以下 | 給熱 | 50906 | バックホウ(クローラ型)［標準型・超低騒音型・クレーン機能付・排出ガス対策型(2014年規制)］山積0.8m3(平積0.6m3)吊能力2.9t | * | 0.087885 | 日 | - | - | 普通作業員 | 0.2818 | 人 | 特殊作業員 | 0.0973 | 人 | 土木一般世話役 | 0.0816 | 人 | 運転手（特殊） | 0.0651 | 人 | -
2.5tを超え5.5t以下 | 鋼製型枠10t未満 | 21-8-25(20)(高炉) | 1.25m3を超え1.37m3以下 | 6.50m2を超え7.41m2以下 | 一般 | 50286 | バックホウ(クローラ型)［標準型・超低騒音型・クレーン機能付・排出ガス対策型(2014年規制)］山積0.8m3(平積0.6m3)吊能力2.9t | * | 0.09531 | 日 | - | - | 普通作業員 | 0.2413 | 人 | 特殊作業員 | 0.1037 | 人 | 土木一般世話役 | 0.0736 | 人 | 運転手（特殊） | 0.0706 | 人 | -
2.5tを超え5.5t以下 | 鋼製型枠10t未満 | 21-8-25(20)(高炉) | 1.25m3を超え1.37m3以下 | 6.50m2を超え7.41m2以下 | 給熱 | 53237 | バックホウ(クローラ型)［標準型・超低騒音型・クレーン機能付・排出ガス対策型(2014年規制)］山積0.8m3(平積0.6m3)吊能力2.9t | * | 0.09531 | 日 | - | - | 普通作業員 | 0.3029 | 人 | 特殊作業員 | 0.1037 | 人 | 土木一般世話役 | 0.088 | 人 | 運転手（特殊） | 0.0706 | 人 | -
2.5tを超え5.5t以下 | 鋼製型枠10t未満 | 21-8-25(20)(高炉) | 1.25m3を超え1.37m3以下 | 7.41m2を超え8.32m2以下 | 一般 | 52595 | バックホウ(クローラ型)［標準型・超低騒音型・クレーン機能付・排出ガス対策型(2014年規制)］山積0.8m3(平積0.6m3)吊能力2.9t | * | 0.1026 | 日 | - | - | 普通作業員 | 0.2622 | 人 | 特殊作業員 | 0.1101 | 人 | 土木一般世話役 | 0.08 | 人 | 運転手（特殊） | 0.076 | 人 | -
2.5tを超え5.5t以下 | 鋼製型枠10t未満 | 21-8-25(20)(高炉) | 1.25m3を超え1.37m3以下 | 7.41m2を超え8.32m2以下 | 給熱 | 55549 | バックホウ(クローラ型)［標準型・超低騒音型・クレーン機能付・排出ガス対策型(2014年規制)］山積0.8m3(平積0.6m3)吊能力2.9t | * | 0.1026 | 日 | - | - | 普通作業員 | 0.3239 | 人 | 特殊作業員 | 0.1101 | 人 | 土木一般世話役 | 0.0944 | 人 | 運転手（特殊） | 0.076 | 人 | -
2.5tを超え5.5t以下 | 鋼製型枠10t未満 | 21-8-25(20)(高炉) | 1.25m3を超え1.37m3以下 | 8.32m2を超え9.23m2以下 | 一般 | 54911 | バックホウ(クローラ型)［標準型・超低騒音型・クレーン機能付・排出ガス対策型(2014年規制)］山積0.8m3(平積0.6m3)吊能力2.9t | * | 0.11002 | 日 | - | - | 普通作業員 | 0.2832 | 人 | 特殊作業員 | 0.1165 | 人 | 土木一般世話役 | 0.0864 | 人 | 運転手（特殊） | 0.0815 | 人 | -
2.5tを超え5.5t以下 | 鋼製型枠10t未満 | 21-8-25(20)(高炉) | 1.25m3を超え1.37m3以下 | 8.32m2を超え9.23m2以下 | 給熱 | 57863 | バックホウ(クローラ型)［標準型・超低騒音型・クレーン機能付・排出ガス対策型(2014年規制)］山積0.8m3(平積0.6m3)吊能力2.9t | * | 0.11002 | 日 | - | - | 普通作業員 | 0.3448 | 人 | 特殊作業員 | 0.1165 | 人 | 土木一般世話役 | 0.1008 | 人 | 運転手（特殊） | 0.0815 | 人 | -
2.5tを超え5.5t以下 | 鋼製型枠10t未満 | 21-8-25(20)(高炉) | 1.25m3を超え1.37m3以下 | 9.23m2を超え10.14m2以下 | 一般 | 57222 | バックホウ(クローラ型)［標準型・超低騒音型・クレーン機能付・排出ガス対策型(2014年規制)］山積0.8m3(平積0.6m3)吊能力2.9t | * | 0.11745 | 日 | - | - | 普通作業員 | 0.3041 | 人 | 特殊作業員 | 0.1229 | 人 | 土木一般世話役 | 0.0927 | 人 | 運転手（特殊） | 0.087 | 人 | -
2.5tを超え5.5t以下 | 鋼製型枠10t未満 | 21-8-25(20)(高炉) | 1.25m3を超え1.37m3以下 | 9.23m2を超え10.14m2以下 | 給熱 | 60174 | バックホウ(クローラ型)［標準型・超低騒音型・クレーン機能付・排出ガス対策型(2014年規制)］山積0.8m3(平積0.6m3)吊能力2.9t | * | 0.11745 | 日 | - | - | 普通作業員 | 0.3657 | 人 | 特殊作業員 | 0.1229 | 人 | 土木一般世話役 | 0.1071 | 人 | 運転手（特殊） | 0.087 | 人 | -
2.5tを超え5.5t以下 | 鋼製型枠10t未満 | 21-8-25(20)(高炉) | 1.37m3を超え1.48m3以下 | 5.87m2以上6.83m2以下 | 一般 | 51726 | バックホウ(クローラ型)［標準型・超低騒音型・クレーン機能付・排出ガス対策型(2014年規制)］山積0.8m3(平積0.6m3)吊能力2.9t | * | 0.09396 | 日 | - | - | 普通作業員 | 0.2347 | 人 | 特殊作業員 | 0.1045 | 人 | 土木一般世話役 | 0.0716 | 人 | 運転手（特殊） | 0.0696 | 人 | -
2.5tを超え5.5t以下 | 鋼製型枠10t未満 | 21-8-25(20)(高炉) | 1.37m3を超え1.48m3以下 | 5.87m2以上6.83m2以下 | 給熱 | 54948 | バックホウ(クローラ型)［標準型・超低騒音型・クレーン機能付・排出ガス対策型(2014年規制)］山積0.8m3(平積0.6m3)吊能力2.9t | * | 0.09396 | 日 | - | - | 普通作業員 | 0.302 | 人 | 特殊作業員 | 0.1045 | 人 | 土木一般世話役 | 0.0873 | 人 | 運転手（特殊） | 0.0696 | 人 | -
2.5tを超え5.5t以下 | 鋼製型枠10t未満 | 21-8-25(20)(高炉) | 1.37m3を超え1.48m3以下 | 6.83m2を超え7.80m2以下 | 一般 | 54188 | バックホウ(クローラ型)［標準型・超低騒音型・クレーン機能付・排出ガス対策型(2014年規制)］山積0.8m3(平積0.6m3)吊能力2.9t | * | 0.10179 | 日 | - | - | 普通作業員 | 0.257 | 人 | 特殊作業員 | 0.1113 | 人 | 土木一般世話役 | 0.0784 | 人 | 運転手（特殊） | 0.0754 | 人 | -
2.5tを超え5.5t以下 | 鋼製型枠10t未満 | 21-8-25(20)(高炉) | 1.37m3を超え1.48m3以下 | 6.83m2を超え7.80m2以下 | 給熱 | 57411 | バックホウ(クローラ型)［標準型・超低騒音型・クレーン機能付・排出ガス対策型(2014年規制)］山積0.8m3(平積0.6m3)吊能力2.9t | * | 0.10179 | 日 | - | - | 普通作業員 | 0.3243 | 人 | 特殊作業員 | 0.1113 | 人 | 土木一般世話役 | 0.0941 | 人 | 運転手（特殊） | 0.0754 | 人 | -
2.5tを超え5.5t以下 | 鋼製型枠10t未満 | 21-8-25(20)(高炉) | 1.37m3を超え1.48m3以下 | 7.80m2を超え8.77m2以下 | 一般 | 56651 | バックホウ(クローラ型)［標準型・超低騒音型・クレーン機能付・排出ガス対策型(2014年規制)］山積0.8m3(平積0.6m3)吊能力2.9t | * | 0.10962 | 日 | - | - | 普通作業員 | 0.2793 | 人 | 特殊作業員 | 0.1181 | 人 | 土木一般世話役 | 0.0852 | 人 | 運転手（特殊） | 0.0812 | 人 | -
2.5tを超え5.5t以下 | 鋼製型枠10t未満 | 21-8-25(20)(高炉) | 1.37m3を超え1.48m3以下 | 7.80m2を超え8.77m2以下 | 給熱 | 59873 | バックホウ(クローラ型)［標準型・超低騒音型・クレーン機能付・排出ガス対策型(2014年規制)］山積0.8m3(平積0.6m3)吊能力2.9t | * | 0.10962 | 日 | - | - | 普通作業員 | 0.3466 | 人 | 特殊作業員 | 0.1181 | 人 | 土木一般世話役 | 0.1009 | 人 | 運転手（特殊） | 0.0812 | 人 | -
2.5tを超え5.5t以下 | 鋼製型枠10t未満 | 21-8-25(20)(高炉) | 1.37m3を超え1.48m3以下 | 8.77m2を超え9.74m2以下 | 一般 | 59113 | バックホウ(クローラ型)［標準型・超低騒音型・クレーン機能付・排出ガス対策型(2014年規制)］山積0.8m3(平積0.6m3)吊能力2.9t | * | 0.11745 | 日 | - | - | 普通作業員 | 0.3016 | 人 | 特殊作業員 | 0.1249 | 人 | 土木一般世話役 | 0.092 | 人 | 運転手（特殊） | 0.087 | 人 | -
2.5tを超え5.5t以下 | 鋼製型枠10t未満 | 21-8-25(20)(高炉) | 1.37m3を超え1.48m3以下 | 8.77m2を超え9.74m2以下 | 給熱 | 62336 | バックホウ(クローラ型)［標準型・超低騒音型・クレーン機能付・排出ガス対策型(2014年規制)］山積0.8m3(平積0.6m3)吊能力2.9t | * | 0.11745 | 日 | - | - | 普通作業員 | 0.3689 | 人 | 特殊作業員 | 0.1249 | 人 | 土木一般世話役 | 0.1077 | 人 | 運転手（特殊） | 0.087 | 人 | -
2.5tを超え5.5t以下 | 鋼製型枠10t未満 | 21-8-25(20)(高炉) | 1.37m3を超え1.48m3以下 | 9.74m2を超え10.71m2以下 | 一般 | 61578 | バックホウ(クローラ型)［標準型・超低騒音型・クレーン機能付・排出ガス対策型(2014年規制)］山積0.8m3(平積0.6m3)吊能力2.9t | * | 0.12528 | 日 | - | - | 普通作業員 | 0.324 | 人 | 特殊作業員 | 0.1317 | 人 | 土木一般世話役 | 0.0988 | 人 | 運転手（特殊） | 0.0928 | 人 | -
2.5tを超え5.5t以下 | 鋼製型枠10t未満 | 21-8-25(20)(高炉) | 1.37m3を超え1.48m3以下 | 9.74m2を超え10.71m2以下 | 給熱 | 64798 | バックホウ(クローラ型)［標準型・超低騒音型・クレーン機能付・排出ガス対策型(2014年規制)］山積0.8m3(平積0.6m3)吊能力2.9t | * | 0.12528 | 日 | - | - | 普通作業員 | 0.3912 | 人 | 特殊作業員 | 0.1317 | 人 | 土木一般世話役 | 0.1145 | 人 | 運転手（特殊） | 0.0928 | 人 | -
2.5tを超え5.5t以下 | 鋼製型枠10t未満 | 21-8-25(20)(高炉) | 1.48m3を超え1.61m3以下 | 6.04m2以上7.08m2以下 | 一般 | 55248 | バックホウ(クローラ型)［標準型・超低騒音型・クレーン機能付・排出ガス対策型(2014年規制)］山積0.8m3(平積0.6m3)吊能力2.9t | * | 0.099225 | 日 | - | - | 普通作業員 | 0.247 | 人 | 特殊作業員 | 0.111 | 人 | 土木一般世話役 | 0.0754 | 人 | 運転手（特殊） | 0.0735 | 人 | -
2.5tを超え5.5t以下 | 鋼製型枠10t未満 | 21-8-25(20)(高炉) | 1.48m3を超え1.61m3以下 | 6.04m2以上7.08m2以下 | 給熱 | 58743 | バックホウ(クローラ型)［標準型・超低騒音型・クレーン機能付・排出ガス対策型(2014年規制)］山積0.8m3(平積0.6m3)吊能力2.9t | * | 0.099225 | 日 | - | - | 普通作業員 | 0.3199 | 人 | 特殊作業員 | 0.111 | 人 | 土木一般世話役 | 0.0925 | 人 | 運転手（特殊） | 0.0735 | 人 | -
2.5tを超え5.5t以下 | 鋼製型枠10t未満 | 21-8-25(20)(高炉) | 1.48m3を超え1.61m3以下 | 7.08m2を超え8.12m2以下 | 一般 | 57888 | バックホウ(クローラ型)［標準型・超低騒音型・クレーン機能付・排出ガス対策型(2014年規制)］山積0.8m3(平積0.6m3)吊能力2.9t | * | 0.10759 | 日 | - | - | 普通作業員 | 0.2709 | 人 | 特殊作業員 | 0.1183 | 人 | 土木一般世話役 | 0.0827 | 人 | 運転手（特殊） | 0.0797 | 人 | -
2.5tを超え5.5t以下 | 鋼製型枠10t未満 | 21-8-25(20)(高炉) | 1.48m3を超え1.61m3以下 | 7.08m2を超え8.12m2以下 | 給熱 | 61382 | バックホウ(クローラ型)［標準型・超低騒音型・クレーン機能付・排出ガス対策型(2014年規制)］山積0.8m3(平積0.6m3)吊能力2.9t | * | 0.10759 | 日 | - | - | 普通作業員 | 0.3438 | 人 | 特殊作業員 | 0.1183 | 人 | 土木一般世話役 | 0.0998 | 人 | 運転手（特殊） | 0.0797 | 人 | -
2.5tを超え5.5t以下 | 鋼製型枠10t未満 | 21-8-25(20)(高炉) | 1.48m3を超え1.61m3以下 | 8.12m2を超え9.16m2以下 | 一般 | 60524 | バックホウ(クローラ型)［標準型・超低騒音型・クレーン機能付・排出ガス対策型(2014年規制)］山積0.8m3(平積0.6m3)吊能力2.9t | * | 0.11596 | 日 | - | - | 普通作業員 | 0.2948 | 人 | 特殊作業員 | 0.1256 | 人 | 土木一般世話役 | 0.0899 | 人 | 運転手（特殊） | 0.0859 | 人 | -
2.5tを超え5.5t以下 | 鋼製型枠10t未満 | 21-8-25(20)(高炉) | 1.48m3を超え1.61m3以下 | 8.12m2を超え9.16m2以下 | 給熱 | 64019 | バックホウ(クローラ型)［標準型・超低騒音型・クレーン機能付・排出ガス対策型(2014年規制)］山積0.8m3(平積0.6m3)吊能力2.9t | * | 0.11596 | 日 | - | - | 普通作業員 | 0.3677 | 人 | 特殊作業員 | 0.1256 | 人 | 土木一般世話役 | 0.107 | 人 | 運転手（特殊） | 0.0859 | 人 | -
2.5tを超え5.5t以下 | 鋼製型枠10t未満 | 21-8-25(20)(高炉) | 1.48m3を超え1.61m3以下 | 9.16m2を超え10.20m2以下 | 一般 | 63169 | バックホウ(クローラ型)［標準型・超低騒音型・クレーン機能付・排出ガス対策型(2014年規制)］山積0.8m3(平積0.6m3)吊能力2.9t | * | 0.12447 | 日 | - | - | 普通作業員 | 0.3187 | 人 | 特殊作業員 | 0.1329 | 人 | 土木一般世話役 | 0.0972 | 人 | 運転手（特殊） | 0.0922 | 人 | -
2.5tを超え5.5t以下 | 鋼製型枠10t未満 | 21-8-25(20)(高炉) | 1.48m3を超え1.61m3以下 | 9.16m2を超え10.20m2以下 | 給熱 | 66664 | バックホウ(クローラ型)［標準型・超低騒音型・クレーン機能付・排出ガス対策型(2014年規制)］山積0.8m3(平積0.6m3)吊能力2.9t | * | 0.12447 | 日 | - | - | 普通作業員 | 0.3916 | 人 | 特殊作業員 | 0.1329 | 人 | 土木一般世話役 | 0.1143 | 人 | 運転手（特殊） | 0.0922 | 人 | -
2.5tを超え5.5t以下 | 鋼製型枠10t未満 | 21-8-25(20)(高炉) | 1.48m3を超え1.61m3以下 | 10.20m2を超え11.24m2以下 | 一般 | 65808 | バックホウ(クローラ型)［標準型・超低騒音型・クレーン機能付・排出ガス対策型(2014年規制)］山積0.8m3(平積0.6m3)吊能力2.9t | * | 0.13284 | 日 | - | - | 普通作業員 | 0.3427 | 人 | 特殊作業員 | 0.1401 | 人 | 土木一般世話役 | 0.1045 | 人 | 運転手（特殊） | 0.0984 | 人 | -
2.5tを超え5.5t以下 | 鋼製型枠10t未満 | 21-8-25(20)(高炉) | 1.48m3を超え1.61m3以下 | 10.20m2を超え11.24m2以下 | 給熱 | 69303 | バックホウ(クローラ型)［標準型・超低騒音型・クレーン機能付・排出ガス対策型(2014年規制)］山積0.8m3(平積0.6m3)吊能力2.9t | * | 0.13284 | 日 | - | - | 普通作業員 | 0.4156 | 人 | 特殊作業員 | 0.1401 | 人 | 土木一般世話役 | 0.1216 | 人 | 運転手（特殊） | 0.0984 | 人 | -
2.5tを超え5.5t以下 | 鋼製型枠10t未満 | 21-8-25(20)(高炉) | 1.48m3を超え1.61m3以下 | 11.24m2を超え12.28m2以下 | 一般 | 68453 | バックホウ(クローラ型)［標準型・超低騒音型・クレーン機能付・排出ガス対策型(2014年規制)］山積0.8m3(平積0.6m3)吊能力2.9t | * | 0.14134 | 日 | - | - | 普通作業員 | 0.3666 | 人 | 特殊作業員 | 0.1474 | 人 | 土木一般世話役 | 0.1118 | 人 | 運転手（特殊） | 0.1047 | 人 | -
2.5tを超え5.5t以下 | 鋼製型枠10t未満 | 21-8-25(20)(高炉) | 1.48m3を超え1.61m3以下 | 11.24m2を超え12.28m2以下 | 給熱 | 71948 | バックホウ(クローラ型)［標準型・超低騒音型・クレーン機能付・排出ガス対策型(2014年規制)］山積0.8m3(平積0.6m3)吊能力2.9t | * | 0.14134 | 日 | - | - | 普通作業員 | 0.4395 | 人 | 特殊作業員 | 0.1474 | 人 | 土木一般世話役 | 0.1289 | 人 | 運転手（特殊） | 0.1047 | 人 | -
2.5tを超え5.5t以下 | 鋼製型枠10t未満 | 21-8-25(20)(高炉) | 1.61m3を超え1.73m3以下 | 6.34m2以上7.46m2以下 | 一般 | 59091 | バックホウ(クローラ型)［標準型・超低騒音型・クレーン機能付・排出ガス対策型(2014年規制)］山積0.8m3(平積0.6m3)吊能力2.9t | * | 0.10544 | 日 | - | - | 普通作業員 | 0.2622 | 人 | 特殊作業員 | 0.1184 | 人 | 土木一般世話役 | 0.08 | 人 | 運転手（特殊） | 0.0781 | 人 | -
2.5tを超え5.5t以下 | 鋼製型枠10t未満 | 21-8-25(20)(高炉) | 1.61m3を超え1.73m3以下 | 6.34m2以上7.46m2以下 | 給熱 | 62857 | バックホウ(クローラ型)［標準型・超低騒音型・クレーン機能付・排出ガス対策型(2014年規制)］山積0.8m3(平積0.6m3)吊能力2.9t | * | 0.10544 | 日 | - | - | 普通作業員 | 0.3408 | 人 | 特殊作業員 | 0.1184 | 人 | 土木一般世話役 | 0.0984 | 人 | 運転手（特殊） | 0.0781 | 人 | -
2.5tを超え5.5t以下 | 鋼製型枠10t未満 | 21-8-25(20)(高炉) | 1.61m3を超え1.73m3以下 | 7.46m2を超え8.58m2以下 | 一般 | 61944 | バックホウ(クローラ型)［標準型・超低騒音型・クレーン機能付・排出ガス対策型(2014年規制)］山積0.8m3(平積0.6m3)吊能力2.9t | * | 0.11461 | 日 | - | - | 普通作業員 | 0.288 | 人 | 特殊作業員 | 0.1263 | 人 | 土木一般世話役 | 0.0879 | 人 | 運転手（特殊） | 0.0849 | 人 | -
2.5tを超え5.5t以下 | 鋼製型枠10t未満 | 21-8-25(20)(高炉) | 1.61m3を超え1.73m3以下 | 7.46m2を超え8.58m2以下 | 給熱 | 65707 | バックホウ(クローラ型)［標準型・超低騒音型・クレーン機能付・排出ガス対策型(2014年規制)］山積0.8m3(平積0.6m3)吊能力2.9t | * | 0.11461 | 日 | - | - | 普通作業員 | 0.3665 | 人 | 特殊作業員 | 0.1263 | 人 | 土木一般世話役 | 0.1063 | 人 | 運転手（特殊） | 0.0849 | 人 | -
2.5tを超え5.5t以下 | 鋼製型枠10t未満 | 21-8-25(20)(高炉) | 1.61m3を超え1.73m3以下 | 8.58m2を超え9.70m2以下 | 一般 | 64786 | バックホウ(クローラ型)［標準型・超低騒音型・クレーン機能付・排出ガス対策型(2014年規制)］山積0.8m3(平積0.6m3)吊能力2.9t | * | 0.12366 | 日 | - | - | 普通作業員 | 0.3138 | 人 | 特殊作業員 | 0.1341 | 人 | 土木一般世話役 | 0.0957 | 人 | 運転手（特殊） | 0.0916 | 人 | -
2.5tを超え5.5t以下 | 鋼製型枠10t未満 | 21-8-25(20)(高炉) | 1.61m3を超え1.73m3以下 | 8.58m2を超え9.70m2以下 | 給熱 | 68549 | バックホウ(クローラ型)［標準型・超低騒音型・クレーン機能付・排出ガス対策型(2014年規制)］山積0.8m3(平積0.6m3)吊能力2.9t | * | 0.12366 | 日 | - | - | 普通作業員 | 0.3923 | 人 | 特殊作業員 | 0.1341 | 人 | 土木一般世話役 | 0.1141 | 人 | 運転手（特殊） | 0.0916 | 人 | -
2.5tを超え5.5t以下 | 鋼製型枠10t未満 | 21-8-25(20)(高炉) | 1.61m3を超え1.73m3以下 | 9.70m2を超え10.82m2以下 | 一般 | 67631 | バックホウ(クローラ型)［標準型・超低騒音型・クレーン機能付・排出ガス対策型(2014年規制)］山積0.8m3(平積0.6m3)吊能力2.9t | * | 0.1327 | 日 | - | - | 普通作業員 | 0.3395 | 人 | 特殊作業員 | 0.142 | 人 | 土木一般世話役 | 0.1036 | 人 | 運転手（特殊） | 0.0983 | 人 | -
2.5tを超え5.5t以下 | 鋼製型枠10t未満 | 21-8-25(20)(高炉) | 1.61m3を超え1.73m3以下 | 9.70m2を超え10.82m2以下 | 給熱 | 71397 | バックホウ(クローラ型)［標準型・超低騒音型・クレーン機能付・排出ガス対策型(2014年規制)］山積0.8m3(平積0.6m3)吊能力2.9t | * | 0.1327 | 日 | - | - | 普通作業員 | 0.4181 | 人 | 特殊作業員 | 0.142 | 人 | 土木一般世話役 | 0.122 | 人 | 運転手（特殊） | 0.0983 | 人 | -
2.5tを超え5.5t以下 | 鋼製型枠10t未満 | 21-8-25(20)(高炉) | 1.61m3を超え1.73m3以下 | 10.82m2を超え11.94m2以下 | 一般 | 70472 | バックホウ(クローラ型)［標準型・超低騒音型・クレーン機能付・排出ガス対策型(2014年規制)］山積0.8m3(平積0.6m3)吊能力2.9t | * | 0.14175 | 日 | - | - | 普通作業員 | 0.3653 | 人 | 特殊作業員 | 0.1498 | 人 | 土木一般世話役 | 0.1114 | 人 | 運転手（特殊） | 0.105 | 人 | -
2.5tを超え5.5t以下 | 鋼製型枠10t未満 | 21-8-25(20)(高炉) | 1.61m3を超え1.73m3以下 | 10.82m2を超え11.94m2以下 | 給熱 | 74236 | バックホウ(クローラ型)［標準型・超低騒音型・クレーン機能付・排出ガス対策型(2014年規制)］山積0.8m3(平積0.6m3)吊能力2.9t | * | 0.14175 | 日 | - | - | 普通作業員 | 0.4438 | 人 | 特殊作業員 | 0.1498 | 人 | 土木一般世話役 | 0.1298 | 人 | 運転手（特殊） | 0.105 | 人 | -
2.5tを超え5.5t以下 | 鋼製型枠10t未満 | 21-8-25(20)(高炉) | 1.73m3を超え1.87m3以下 | 6.61m2以上7.81m2以下 | 一般 | 63123 | バックホウ(クローラ型)［標準型・超低騒音型・クレーン機能付・排出ガス対策型(2014年規制)］山積0.8m3(平積0.6m3)吊能力2.9t | * | 0.11192 | 日 | - | - | 普通作業員 | 0.2774 | 人 | 特殊作業員 | 0.1261 | 人 | 土木一般世話役 | 0.0847 | 人 | 運転手（特殊） | 0.0829 | 人 | -
2.5tを超え5.5t以下 | 鋼製型枠10t未満 | 21-8-25(20)(高炉) | 1.73m3を超え1.87m3以下 | 6.61m2以上7.81m2以下 | 給熱 | 67177 | バックホウ(クローラ型)［標準型・超低騒音型・クレーン機能付・排出ガス対策型(2014年規制)］山積0.8m3(平積0.6m3)吊能力2.9t | * | 0.11192 | 日 | - | - | 普通作業員 | 0.362 | 人 | 特殊作業員 | 0.1261 | 人 | 土木一般世話役 | 0.1045 | 人 | 運転手（特殊） | 0.0829 | 人 | -
2.5tを超え5.5t以下 | 鋼製型枠10t未満 | 21-8-25(20)(高炉) | 1.73m3を超え1.87m3以下 | 7.81m2を超え9.00m2以下 | 一般 | 66170 | バックホウ(クローラ型)［標準型・超低騒音型・クレーン機能付・排出ガス対策型(2014年規制)］山積0.8m3(平積0.6m3)吊能力2.9t | * | 0.12163 | 日 | - | - | 普通作業員 | 0.305 | 人 | 特殊作業員 | 0.1345 | 人 | 土木一般世話役 | 0.0931 | 人 | 運転手（特殊） | 0.0901 | 人 | -
2.5tを超え5.5t以下 | 鋼製型枠10t未満 | 21-8-25(20)(高炉) | 1.73m3を超え1.87m3以下 | 7.81m2を超え9.00m2以下 | 給熱 | 70225 | バックホウ(クローラ型)［標準型・超低騒音型・クレーン機能付・排出ガス対策型(2014年規制)］山積0.8m3(平積0.6m3)吊能力2.9t | * | 0.12163 | 日 | - | - | 普通作業員 | 0.3896 | 人 | 特殊作業員 | 0.1345 | 人 | 土木一般世話役 | 0.1129 | 人 | 運転手（特殊） | 0.0901 | 人 | -
2.5tを超え5.5t以下 | 鋼製型枠10t未満 | 21-8-25(20)(高炉) | 1.73m3を超え1.87m3以下 | 9.00m2を超え10.19m2以下 | 一般 | 69189 | バックホウ(クローラ型)［標準型・超低騒音型・クレーン機能付・排出ガス対策型(2014年規制)］山積0.8m3(平積0.6m3)吊能力2.9t | * | 0.13122 | 日 | - | - | 普通作業員 | 0.3324 | 人 | 特殊作業員 | 0.1428 | 人 | 土木一般世話役 | 0.1014 | 人 | 運転手（特殊） | 0.0972 | 人 | -
2.5tを超え5.5t以下 | 鋼製型枠10t未満 | 21-8-25(20)(高炉) | 1.73m3を超え1.87m3以下 | 9.00m2を超え10.19m2以下 | 給熱 | 73244 | バックホウ(クローラ型)［標準型・超低騒音型・クレーン機能付・排出ガス対策型(2014年規制)］山積0.8m3(平積0.6m3)吊能力2.9t | * | 0.13122 | 日 | - | - | 普通作業員 | 0.417 | 人 | 特殊作業員 | 0.1428 | 人 | 土木一般世話役 | 0.1212 | 人 | 運転手（特殊） | 0.0972 | 人 | -
2.5tを超え5.5t以下 | 鋼製型枠10t未満 | 21-8-25(20)(高炉) | 1.73m3を超え1.87m3以下 | 10.19m2を超え11.38m2以下 | 一般 | 72208 | バックホウ(クローラ型)［標準型・超低騒音型・クレーン機能付・排出ガス対策型(2014年規制)］山積0.8m3(平積0.6m3)吊能力2.9t | * | 0.14081 | 日 | - | - | 普通作業員 | 0.3598 | 人 | 特殊作業員 | 0.1511 | 人 | 土木一般世話役 | 0.1097 | 人 | 運転手（特殊） | 0.1043 | 人 | -
2.5tを超え5.5t以下 | 鋼製型枠10t未満 | 21-8-25(20)(高炉) | 1.73m3を超え1.87m3以下 | 10.19m2を超え11.38m2以下 | 給熱 | 76262 | バックホウ(クローラ型)［標準型・超低騒音型・クレーン機能付・排出ガス対策型(2014年規制)］山積0.8m3(平積0.6m3)吊能力2.9t | * | 0.14081 | 日 | - | - | 普通作業員 | 0.4444 | 人 | 特殊作業員 | 0.1511 | 人 | 土木一般世話役 | 0.1295 | 人 | 運転手（特殊） | 0.1043 | 人 | -
2.5tを超え5.5t以下 | 鋼製型枠10t未満 | 21-8-25(20)(高炉) | 1.73m3を超え1.87m3以下 | 11.38m2を超え12.57m2以下 | 一般 | 75235 | バックホウ(クローラ型)［標準型・超低騒音型・クレーン機能付・排出ガス対策型(2014年規制)］山積0.8m3(平積0.6m3)吊能力2.9t | * | 0.15052 | 日 | - | - | 普通作業員 | 0.3871 | 人 | 特殊作業員 | 0.1595 | 人 | 土木一般世話役 | 0.1181 | 人 | 運転手（特殊） | 0.1115 | 人 | -
2.5tを超え5.5t以下 | 鋼製型枠10t未満 | 21-8-25(20)(高炉) | 1.73m3を超え1.87m3以下 | 11.38m2を超え12.57m2以下 | 給熱 | 79290 | バックホウ(クローラ型)［標準型・超低騒音型・クレーン機能付・排出ガス対策型(2014年規制)］山積0.8m3(平積0.6m3)吊能力2.9t | * | 0.15052 | 日 | - | - | 普通作業員 | 0.4717 | 人 | 特殊作業員 | 0.1595 | 人 | 土木一般世話役 | 0.1379 | 人 | 運転手（特殊） | 0.1115 | 人 | -
2.5tを超え5.5t以下 | 鋼製型枠10t未満 | 21-8-25(20)(高炉) | 1.87m3を超え2.01m3以下 | 6.91m2以上8.19m2以下 | 一般 | 67467 | バックホウ(クローラ型)［標準型・超低騒音型・クレーン機能付・排出ガス対策型(2014年規制)］山積0.8m3(平積0.6m3)吊能力2.9t | * | 0.1188 | 日 | - | - | 普通作業員 | 0.2939 | 人 | 特殊作業員 | 0.1343 | 人 | 土木一般世話役 | 0.0897 | 人 | 運転手（特殊） | 0.088 | 人 | -
2.5tを超え5.5t以下 | 鋼製型枠10t未満 | 21-8-25(20)(高炉) | 1.87m3を超え2.01m3以下 | 6.91m2以上8.19m2以下 | 給熱 | 71837 | バックホウ(クローラ型)［標準型・超低騒音型・クレーン機能付・排出ガス対策型(2014年規制)］山積0.8m3(平積0.6m3)吊能力2.9t | * | 0.1188 | 日 | - | - | 普通作業員 | 0.3851 | 人 | 特殊作業員 | 0.1343 | 人 | 土木一般世話役 | 0.111 | 人 | 運転手（特殊） | 0.088 | 人 | -
2.5tを超え5.5t以下 | 鋼製型枠10t未満 | 21-8-25(20)(高炉) | 1.87m3を超え2.01m3以下 | 8.19m2を超え9.46m2以下 | 一般 | 70723 | バックホウ(クローラ型)［標準型・超低騒音型・クレーン機能付・排出ガス対策型(2014年規制)］山積0.8m3(平積0.6m3)吊能力2.9t | * | 0.1292 | 日 | - | - | 普通作業員 | 0.3234 | 人 | 特殊作業員 | 0.1433 | 人 | 土木一般世話役 | 0.0987 | 人 | 運転手（特殊） | 0.0957 | 人 | -
2.5tを超え5.5t以下 | 鋼製型枠10t未満 | 21-8-25(20)(高炉) | 1.87m3を超え2.01m3以下 | 8.19m2を超え9.46m2以下 | 給熱 | 75092 | バックホウ(クローラ型)［標準型・超低騒音型・クレーン機能付・排出ガス対策型(2014年規制)］山積0.8m3(平積0.6m3)吊能力2.9t | * | 0.1292 | 日 | - | - | 普通作業員 | 0.4146 | 人 | 特殊作業員 | 0.1433 | 人 | 土木一般世話役 | 0.12 | 人 | 運転手（特殊） | 0.0957 | 人 | -
2.5tを超え5.5t以下 | 鋼製型枠10t未満 | 21-8-25(20)(高炉) | 1.87m3を超え2.01m3以下 | 9.46m2を超え10.73m2以下 | 一般 | 73947 | バックホウ(クローラ型)［標準型・超低騒音型・クレーン機能付・排出ガス対策型(2014年規制)］山積0.8m3(平積0.6m3)吊能力2.9t | * | 0.13945 | 日 | - | - | 普通作業員 | 0.3526 | 人 | 特殊作業員 | 0.1522 | 人 | 土木一般世話役 | 0.1076 | 人 | 運転手（特殊） | 0.1033 | 人 | -
2.5tを超え5.5t以下 | 鋼製型枠10t未満 | 21-8-25(20)(高炉) | 1.87m3を超え2.01m3以下 | 9.46m2を超え10.73m2以下 | 給熱 | 78317 | バックホウ(クローラ型)［標準型・超低騒音型・クレーン機能付・排出ガス対策型(2014年規制)］山積0.8m3(平積0.6m3)吊能力2.9t | * | 0.13945 | 日 | - | - | 普通作業員 | 0.4438 | 人 | 特殊作業員 | 0.1522 | 人 | 土木一般世話役 | 0.1289 | 人 | 運転手（特殊） | 0.1033 | 人 | -
2.5tを超え5.5t以下 | 鋼製型枠10t未満 | 21-8-25(20)(高炉) | 1.87m3を超え2.01m3以下 | 10.73m2を超え12.00m2以下 | 一般 | 77172 | バックホウ(クローラ型)［標準型・超低騒音型・クレーン機能付・排出ガス対策型(2014年規制)］山積0.8m3(平積0.6m3)吊能力2.9t | * | 0.14971 | 日 | - | - | 普通作業員 | 0.3818 | 人 | 特殊作業員 | 0.1611 | 人 | 土木一般世話役 | 0.1165 | 人 | 運転手（特殊） | 0.1109 | 人 | -
2.5tを超え5.5t以下 | 鋼製型枠10t未満 | 21-8-25(20)(高炉) | 1.87m3を超え2.01m3以下 | 10.73m2を超え12.00m2以下 | 給熱 | 81541 | バックホウ(クローラ型)［標準型・超低騒音型・クレーン機能付・排出ガス対策型(2014年規制)］山積0.8m3(平積0.6m3)吊能力2.9t | * | 0.14971 | 日 | - | - | 普通作業員 | 0.473 | 人 | 特殊作業員 | 0.1611 | 人 | 土木一般世話役 | 0.1378 | 人 | 運転手（特殊） | 0.1109 | 人 | -
2.5tを超え5.5t以下 | 鋼製型枠10t未満 | 21-8-25(20)(高炉) | 1.87m3を超え2.01m3以下 | 12.00m2を超え13.27m2以下 | 一般 | 80393 | バックホウ(クローラ型)［標準型・超低騒音型・クレーン機能付・排出ガス対策型(2014年規制)］山積0.8m3(平積0.6m3)吊能力2.9t | * | 0.15998 | 日 | - | - | 普通作業員 | 0.411 | 人 | 特殊作業員 | 0.17 | 人 | 土木一般世話役 | 0.1253 | 人 | 運転手（特殊） | 0.1185 | 人 | -
2.5tを超え5.5t以下 | 鋼製型枠10t未満 | 21-8-25(20)(高炉) | 1.87m3を超え2.01m3以下 | 12.00m2を超え13.27m2以下 | 給熱 | 84762 | バックホウ(クローラ型)［標準型・超低騒音型・クレーン機能付・排出ガス対策型(2014年規制)］山積0.8m3(平積0.6m3)吊能力2.9t | * | 0.15998 | 日 | - | - | 普通作業員 | 0.5022 | 人 | 特殊作業員 | 0.17 | 人 | 土木一般世話役 | 0.1466 | 人 | 運転手（特殊） | 0.1185 | 人 | -
2.5tを超え5.5t以下 | 鋼製型枠10t未満 | 21-8-25(20)(高炉) | 1.87m3を超え2.01m3以下 | 13.27m2を超え14.54m2以下 | 一般 | 83617 | バックホウ(クローラ型)［標準型・超低騒音型・クレーン機能付・排出ガス対策型(2014年規制)］山積0.8m3(平積0.6m3)吊能力2.9t | * | 0.17023 | 日 | - | - | 普通作業員 | 0.4402 | 人 | 特殊作業員 | 0.1789 | 人 | 土木一般世話役 | 0.1342 | 人 | 運転手（特殊） | 0.1261 | 人 | -
2.5tを超え5.5t以下 | 鋼製型枠10t未満 | 21-8-25(20)(高炉) | 1.87m3を超え2.01m3以下 | 13.27m2を超え14.54m2以下 | 給熱 | 87987 | バックホウ(クローラ型)［標準型・超低騒音型・クレーン機能付・排出ガス対策型(2014年規制)］山積0.8m3(平積0.6m3)吊能力2.9t | * | 0.17023 | 日 | - | - | 普通作業員 | 0.5314 | 人 | 特殊作業員 | 0.1789 | 人 | 土木一般世話役 | 0.1555 | 人 | 運転手（特殊） | 0.1261 | 人 | -
2.5tを超え5.5t以下 | 鋼製型枠10t未満 | 21-8-25(20)(高炉) | 1.87m3を超え2.01m3以下 | 14.54m2を超え15.81m2以下 | 一般 | 86844 | バックホウ(クローラ型)［標準型・超低騒音型・クレーン機能付・排出ガス対策型(2014年規制)］山積0.8m3(平積0.6m3)吊能力2.9t | * | 0.18063 | 日 | - | - | 普通作業員 | 0.4694 | 人 | 特殊作業員 | 0.1877 | 人 | 土木一般世話役 | 0.1431 | 人 | 運転手（特殊） | 0.1338 | 人 | -
2.5tを超え5.5t以下 | 鋼製型枠10t未満 | 21-8-25(20)(高炉) | 1.87m3を超え2.01m3以下 | 14.54m2を超え15.81m2以下 | 給熱 | 91213 | バックホウ(クローラ型)［標準型・超低騒音型・クレーン機能付・排出ガス対策型(2014年規制)］山積0.8m3(平積0.6m3)吊能力2.9t | * | 0.18063 | 日 | - | - | 普通作業員 | 0.5606 | 人 | 特殊作業員 | 0.1877 | 人 | 土木一般世話役 | 0.1644 | 人 | 運転手（特殊） | 0.1338 | 人 | -
2.5tを超え5.5t以下 | 鋼製型枠10t未満 | 21-8-25(20)(高炉) | 2.01m3を超え2.17m3以下 | 7.24m2以上8.60m2以下 | 一般 | 72142 | バックホウ(クローラ型)［標準型・超低騒音型・クレーン機能付・排出ガス対策型(2014年規制)］山積0.8m3(平積0.6m3)吊能力2.9t | * | 0.12623 | 日 | - | - | 普通作業員 | 0.3117 | 人 | 特殊作業員 | 0.1432 | 人 | 土木一般世話役 | 0.0952 | 人 | 運転手（特殊） | 0.0935 | 人 | -
2.5tを超え5.5t以下 | 鋼製型枠10t未満 | 21-8-25(20)(高炉) | 2.01m3を超え2.17m3以下 | 7.24m2以上8.60m2以下 | 給熱 | 76852 | バックホウ(クローラ型)［標準型・超低騒音型・クレーン機能付・排出ガス対策型(2014年規制)］山積0.8m3(平積0.6m3)吊能力2.9t | * | 0.12623 | 日 | - | - | 普通作業員 | 0.41 | 人 | 特殊作業員 | 0.1432 | 人 | 土木一般世話役 | 0.1182 | 人 | 運転手（特殊） | 0.0935 | 人 | -
2.5tを超え5.5t以下 | 鋼製型枠10t未満 | 21-8-25(20)(高炉) | 2.01m3を超え2.17m3以下 | 8.60m2を超え9.95m2以下 | 一般 | 75597 | バックホウ(クローラ型)［標準型・超低騒音型・クレーン機能付・排出ガス対策型(2014年規制)］山積0.8m3(平積0.6m3)吊能力2.9t | * | 0.1373 | 日 | - | - | 普通作業員 | 0.343 | 人 | 特殊作業員 | 0.1527 | 人 | 土木一般世話役 | 0.1047 | 人 | 運転手（特殊） | 0.1017 | 人 | -
2.5tを超え5.5t以下 | 鋼製型枠10t未満 | 21-8-25(20)(高炉) | 2.01m3を超え2.17m3以下 | 8.60m2を超え9.95m2以下 | 給熱 | 80307 | バックホウ(クローラ型)［標準型・超低騒音型・クレーン機能付・排出ガス対策型(2014年規制)］山積0.8m3(平積0.6m3)吊能力2.9t | * | 0.1373 | 日 | - | - | 普通作業員 | 0.4413 | 人 | 特殊作業員 | 0.1527 | 人 | 土木一般世話役 | 0.1277 | 人 | 運転手（特殊） | 0.1017 | 人 | -
2.5tを超え5.5t以下 | 鋼製型枠10t未満 | 21-8-25(20)(高炉) | 2.01m3を超え2.17m3以下 | 9.95m2を超え11.30m2以下 | 一般 | 79026 | バックホウ(クローラ型)［標準型・超低騒音型・クレーン機能付・排出ガス対策型(2014年規制)］山積0.8m3(平積0.6m3)吊能力2.9t | * | 0.14823 | 日 | - | - | 普通作業員 | 0.3741 | 人 | 特殊作業員 | 0.1622 | 人 | 土木一般世話役 | 0.1141 | 人 | 運転手（特殊） | 0.1098 | 人 | -
2.5tを超え5.5t以下 | 鋼製型枠10t未満 | 21-8-25(20)(高炉) | 2.01m3を超え2.17m3以下 | 9.95m2を超え11.30m2以下 | 給熱 | 83737 | バックホウ(クローラ型)［標準型・超低騒音型・クレーン機能付・排出ガス対策型(2014年規制)］山積0.8m3(平積0.6m3)吊能力2.9t | * | 0.14823 | 日 | - | - | 普通作業員 | 0.4724 | 人 | 特殊作業員 | 0.1622 | 人 | 土木一般世話役 | 0.1371 | 人 | 運転手（特殊） | 0.1098 | 人 | -
2.5tを超え5.5t以下 | 鋼製型枠10t未満 | 21-8-25(20)(高炉) | 2.01m3を超え2.17m3以下 | 11.30m2を超え12.65m2以下 | 一般 | 82453 | バックホウ(クローラ型)［標準型・超低騒音型・クレーン機能付・排出ガス対策型(2014年規制)］山積0.8m3(平積0.6m3)吊能力2.9t | * | 0.15917 | 日 | - | - | 普通作業員 | 0.4051 | 人 | 特殊作業員 | 0.1716 | 人 | 土木一般世話役 | 0.1236 | 人 | 運転手（特殊） | 0.1179 | 人 | -
2.5tを超え5.5t以下 | 鋼製型枠10t未満 | 21-8-25(20)(高炉) | 2.01m3を超え2.17m3以下 | 11.30m2を超え12.65m2以下 | 給熱 | 87164 | バックホウ(クローラ型)［標準型・超低騒音型・クレーン機能付・排出ガス対策型(2014年規制)］山積0.8m3(平積0.6m3)吊能力2.9t | * | 0.15917 | 日 | - | - | 普通作業員 | 0.5034 | 人 | 特殊作業員 | 0.1716 | 人 | 土木一般世話役 | 0.1466 | 人 | 運転手（特殊） | 0.1179 | 人 | -
2.5tを超え5.5t以下 | 鋼製型枠10t未満 | 21-8-25(20)(高炉) | 2.01m3を超え2.17m3以下 | 12.65m2を超え14.00m2以下 | 一般 | 85883 | バックホウ(クローラ型)［標準型・超低騒音型・クレーン機能付・排出ガス対策型(2014年規制)］山積0.8m3(平積0.6m3)吊能力2.9t | * | 0.1701 | 日 | - | - | 普通作業員 | 0.4362 | 人 | 特殊作業員 | 0.1811 | 人 | 土木一般世話役 | 0.133 | 人 | 運転手（特殊） | 0.126 | 人 | -
2.5tを超え5.5t以下 | 鋼製型枠10t未満 | 21-8-25(20)(高炉) | 2.01m3を超え2.17m3以下 | 12.65m2を超え14.00m2以下 | 給熱 | 90593 | バックホウ(クローラ型)［標準型・超低騒音型・クレーン機能付・排出ガス対策型(2014年規制)］山積0.8m3(平積0.6m3)吊能力2.9t | * | 0.1701 | 日 | - | - | 普通作業員 | 0.5345 | 人 | 特殊作業員 | 0.1811 | 人 | 土木一般世話役 | 0.156 | 人 | 運転手（特殊） | 0.126 | 人 | -
2.5tを超え5.5t以下 | 鋼製型枠10t未満 | 21-8-25(20)(高炉) | 2.17m3を超え2.33m3以下 | 7.53m2以上8.99m2以下 | 一般 | 76991 | バックホウ(クローラ型)［標準型・超低騒音型・クレーン機能付・排出ガス対策型(2014年規制)］山積0.8m3(平積0.6m3)吊能力2.9t | * | 0.13378 | 日 | - | - | 普通作業員 | 0.3295 | 人 | 特殊作業員 | 0.1523 | 人 | 土木一般世話役 | 0.1006 | 人 | 運転手（特殊） | 0.0991 | 人 | -
2.5tを超え5.5t以下 | 鋼製型枠10t未満 | 21-8-25(20)(高炉) | 2.17m3を超え2.33m3以下 | 7.53m2以上8.99m2以下 | 給熱 | 82063 | バックホウ(クローラ型)［標準型・超低騒音型・クレーン機能付・排出ガス対策型(2014年規制)］山積0.8m3(平積0.6m3)吊能力2.9t | * | 0.13378 | 日 | - | - | 普通作業員 | 0.4353 | 人 | 特殊作業員 | 0.1523 | 人 | 土木一般世話役 | 0.1254 | 人 | 運転手（特殊） | 0.0991 | 人 | -
2.5tを超え5.5t以下 | 鋼製型枠10t未満 | 21-8-25(20)(高炉) | 2.17m3を超え2.33m3以下 | 8.99m2を超え10.45m2以下 | 一般 | 80695 | バックホウ(クローラ型)［標準型・超低騒音型・クレーン機能付・排出ガス対策型(2014年規制)］山積0.8m3(平積0.6m3)吊能力2.9t | * | 0.14553 | 日 | - | - | 普通作業員 | 0.3631 | 人 | 特殊作業員 | 0.1625 | 人 | 土木一般世話役 | 0.1108 | 人 | 運転手（特殊） | 0.1078 | 人 | -
2.5tを超え5.5t以下 | 鋼製型枠10t未満 | 21-8-25(20)(高炉) | 2.17m3を超え2.33m3以下 | 8.99m2を超え10.45m2以下 | 給熱 | 85767 | バックホウ(クローラ型)［標準型・超低騒音型・クレーン機能付・排出ガス対策型(2014年規制)］山積0.8m3(平積0.6m3)吊能力2.9t | * | 0.14553 | 日 | - | - | 普通作業員 | 0.4689 | 人 | 特殊作業員 | 0.1625 | 人 | 土木一般世話役 | 0.1356 | 人 | 運転手（特殊） | 0.1078 | 人 | -
2.5tを超え5.5t以下 | 鋼製型枠10t未満 | 21-8-25(20)(高炉) | 2.17m3を超え2.33m3以下 | 10.45m2を超え11.91m2以下 | 一般 | 84404 | バックホウ(クローラ型)［標準型・超低騒音型・クレーン機能付・排出ガス対策型(2014年規制)］山積0.8m3(平積0.6m3)吊能力2.9t | * | 0.15741 | 日 | - | - | 普通作業員 | 0.3966 | 人 | 特殊作業員 | 0.1728 | 人 | 土木一般世話役 | 0.121 | 人 | 運転手（特殊） | 0.1166 | 人 | -
2.5tを超え5.5t以下 | 鋼製型枠10t未満 | 21-8-25(20)(高炉) | 2.17m3を超え2.33m3以下 | 10.45m2を超え11.91m2以下 | 給熱 | 89476 | バックホウ(クローラ型)［標準型・超低騒音型・クレーン機能付・排出ガス対策型(2014年規制)］山積0.8m3(平積0.6m3)吊能力2.9t | * | 0.15741 | 日 | - | - | 普通作業員 | 0.5024 | 人 | 特殊作業員 | 0.1728 | 人 | 土木一般世話役 | 0.1458 | 人 | 運転手（特殊） | 0.1166 | 人 | -
2.5tを超え5.5t以下 | 鋼製型枠10t未満 | 21-8-25(20)(高炉) | 2.17m3を超え2.33m3以下 | 11.91m2を超え13.37m2以下 | 一般 | 88108 | バックホウ(クローラ型)［標準型・超低騒音型・クレーン機能付・排出ガス対策型(2014年規制)］山積0.8m3(平積0.6m3)吊能力2.9t | * | 0.16915 | 日 | - | - | 普通作業員 | 0.4302 | 人 | 特殊作業員 | 0.183 | 人 | 土木一般世話役 | 0.1312 | 人 | 運転手（特殊） | 0.1253 | 人 | -
2.5tを超え5.5t以下 | 鋼製型枠10t未満 | 21-8-25(20)(高炉) | 2.17m3を超え2.33m3以下 | 11.91m2を超え13.37m2以下 | 給熱 | 93180 | バックホウ(クローラ型)［標準型・超低騒音型・クレーン機能付・排出ガス対策型(2014年規制)］山積0.8m3(平積0.6m3)吊能力2.9t | * | 0.16915 | 日 | - | - | 普通作業員 | 0.536 | 人 | 特殊作業員 | 0.183 | 人 | 土木一般世話役 | 0.156 | 人 | 運転手（特殊） | 0.1253 | 人 | -
2.5tを超え5.5t以下 | 鋼製型枠10t未満 | 21-8-25(20)(高炉) | 2.17m3を超え2.33m3以下 | 13.37m2を超え14.83m2以下 | 一般 | 91820 | バックホウ(クローラ型)［標準型・超低騒音型・クレーン機能付・排出ガス対策型(2014年規制)］山積0.8m3(平積0.6m3)吊能力2.9t | * | 0.18104 | 日 | - | - | 普通作業員 | 0.4638 | 人 | 特殊作業員 | 0.1932 | 人 | 土木一般世話役 | 0.1415 | 人 | 運転手（特殊） | 0.1341 | 人 | -
2.5tを超え5.5t以下 | 鋼製型枠10t未満 | 21-8-25(20)(高炉) | 2.17m3を超え2.33m3以下 | 13.37m2を超え14.83m2以下 | 給熱 | 96892 | バックホウ(クローラ型)［標準型・超低騒音型・クレーン機能付・排出ガス対策型(2014年規制)］山積0.8m3(平積0.6m3)吊能力2.9t | * | 0.18104 | 日 | - | - | 普通作業員 | 0.5696 | 人 | 特殊作業員 | 0.1932 | 人 | 土木一般世話役 | 0.1663 | 人 | 運転手（特殊） | 0.1341 | 人 | -
2.5tを超え5.5t以下 | 鋼製型枠10t未満 | 21-8-25(20)(高炉) | 2.33m3を超え2.51m3以下 | 7.95m2以上9.49m2以下 | 一般 | 82391 | バックホウ(クローラ型)［標準型・超低騒音型・クレーン機能付・排出ガス対策型(2014年規制)］山積0.8m3(平積0.6m3)吊能力2.9t | * | 0.14256 | 日 | - | - | 普通作業員 | 0.3506 | 人 | 特殊作業員 | 0.1627 | 人 | 土木一般世話役 | 0.107 | 人 | 運転手（特殊） | 0.1056 | 人 | -
2.5tを超え5.5t以下 | 鋼製型枠10t未満 | 21-8-25(20)(高炉) | 2.33m3を超え2.51m3以下 | 7.95m2以上9.49m2以下 | 給熱 | 87840 | バックホウ(クローラ型)［標準型・超低騒音型・クレーン機能付・排出ガス対策型(2014年規制)］山積0.8m3(平積0.6m3)吊能力2.9t | * | 0.14256 | 日 | - | - | 普通作業員 | 0.4643 | 人 | 特殊作業員 | 0.1627 | 人 | 土木一般世話役 | 0.1336 | 人 | 運転手（特殊） | 0.1056 | 人 | -
2.5tを超え5.5t以下 | 鋼製型枠10t未満 | 21-8-25(20)(高炉) | 2.33m3を超え2.51m3以下 | 9.49m2を超え11.02m2以下 | 一般 | 86300 | バックホウ(クローラ型)［標準型・超低騒音型・クレーン機能付・排出ガス対策型(2014年規制)］山積0.8m3(平積0.6m3)吊能力2.9t | * | 0.15498 | 日 | - | - | 普通作業員 | 0.386 | 人 | 特殊作業員 | 0.1735 | 人 | 土木一般世話役 | 0.1178 | 人 | 運転手（特殊） | 0.1148 | 人 | -
2.5tを超え5.5t以下 | 鋼製型枠10t未満 | 21-8-25(20)(高炉) | 2.33m3を超え2.51m3以下 | 9.49m2を超え11.02m2以下 | 給熱 | 91752 | バックホウ(クローラ型)［標準型・超低騒音型・クレーン機能付・排出ガス対策型(2014年規制)］山積0.8m3(平積0.6m3)吊能力2.9t | * | 0.15498 | 日 | - | - | 普通作業員 | 0.4998 | 人 | 特殊作業員 | 0.1735 | 人 | 土木一般世話役 | 0.1444 | 人 | 運転手（特殊） | 0.1148 | 人 | -
2.5tを超え5.5t以下 | 鋼製型枠10t未満 | 21-8-25(20)(高炉) | 2.33m3を超え2.51m3以下 | 11.02m2を超え12.55m2以下 | 一般 | 90186 | バックホウ(クローラ型)［標準型・超低騒音型・クレーン機能付・排出ガス対策型(2014年規制)］山積0.8m3(平積0.6m3)吊能力2.9t | * | 0.1674 | 日 | - | - | 普通作業員 | 0.4212 | 人 | 特殊作業員 | 0.1842 | 人 | 土木一般世話役 | 0.1285 | 人 | 運転手（特殊） | 0.124 | 人 | -
2.5tを超え5.5t以下 | 鋼製型枠10t未満 | 21-8-25(20)(高炉) | 2.33m3を超え2.51m3以下 | 11.02m2を超え12.55m2以下 | 給熱 | 95638 | バックホウ(クローラ型)［標準型・超低騒音型・クレーン機能付・排出ガス対策型(2014年規制)］山積0.8m3(平積0.6m3)吊能力2.9t | * | 0.1674 | 日 | - | - | 普通作業員 | 0.535 | 人 | 特殊作業員 | 0.1842 | 人 | 土木一般世話役 | 0.1551 | 人 | 運転手（特殊） | 0.124 | 人 | -
2.5tを超え5.5t以下 | 鋼製型枠10t未満 | 21-8-25(20)(高炉) | 2.33m3を超え2.51m3以下 | 12.55m2を超え14.08m2以下 | 一般 | 94072 | バックホウ(クローラ型)［標準型・超低騒音型・クレーン機能付・排出ガス対策型(2014年規制)］山積0.8m3(平積0.6m3)吊能力2.9t | * | 0.17982 | 日 | - | - | 普通作業員 | 0.4564 | 人 | 特殊作業員 | 0.1949 | 人 | 土木一般世話役 | 0.1392 | 人 | 運転手（特殊） | 0.1332 | 人 | -
2.5tを超え5.5t以下 | 鋼製型枠10t未満 | 21-8-25(20)(高炉) | 2.33m3を超え2.51m3以下 | 12.55m2を超え14.08m2以下 | 給熱 | 99522 | バックホウ(クローラ型)［標準型・超低騒音型・クレーン機能付・排出ガス対策型(2014年規制)］山積0.8m3(平積0.6m3)吊能力2.9t | * | 0.17982 | 日 | - | - | 普通作業員 | 0.5701 | 人 | 特殊作業員 | 0.1949 | 人 | 土木一般世話役 | 0.1658 | 人 | 運転手（特殊） | 0.1332 | 人 | -
2.5tを超え5.5t以下 | 鋼製型枠10t未満 | 21-8-25(20)(高炉) | 2.33m3を超え2.51m3以下 | 14.08m2を超え15.61m2以下 | 一般 | 97953 | バックホウ(クローラ型)［標準型・超低騒音型・クレーン機能付・排出ガス対策型(2014年規制)］山積0.8m3(平積0.6m3)吊能力2.9t | * | 0.1921 | 日 | - | - | 普通作業員 | 0.4916 | 人 | 特殊作業員 | 0.2056 | 人 | 土木一般世話役 | 0.1499 | 人 | 運転手（特殊） | 0.1423 | 人 | -
2.5tを超え5.5t以下 | 鋼製型枠10t未満 | 21-8-25(20)(高炉) | 2.33m3を超え2.51m3以下 | 14.08m2を超え15.61m2以下 | 給熱 | 103400 | バックホウ(クローラ型)［標準型・超低騒音型・クレーン機能付・排出ガス対策型(2014年規制)］山積0.8m3(平積0.6m3)吊能力2.9t | * | 0.1921 | 日 | - | - | 普通作業員 | 0.6053 | 人 | 特殊作業員 | 0.2056 | 人 | 土木一般世話役 | 0.1765 | 人 | 運転手（特殊） | 0.1423 | 人 | -
5.5tを超え11.0t以下 | 鋼製型枠10t未満 | 21-8-25(20)(高炉) | 2.20m3以上2.40m3以下 | 10.01m2以上11.59m2以下 | 一般 | 83266 | バックホウ(クローラ型)［標準型・超低騒音型・クレーン機能付・排出ガス対策型(2014年規制)］山積0.8m3(平積0.6m3)吊能力2.9t | * | 0.14958 | 日 | - | - | 普通作業員 | 0.371 | 人 | 特殊作業員 | 0.1614 | 人 | 土木一般世話役 | 0.1085 | 人 | 運転手（特殊） | 0.1108 | 人 | -
5.5tを超え11.0t以下 | 鋼製型枠10t未満 | 21-8-25(20)(高炉) | 2.20m3以上2.40m3以下 | 10.01m2以上11.59m2以下 | 給熱 | 86299 | バックホウ(クローラ型)［標準型・超低騒音型・クレーン機能付・排出ガス対策型(2014年規制)］山積0.8m3(平積0.6m3)吊能力2.9t | * | 0.14958 | 日 | - | - | 普通作業員 | 0.4331 | 人 | 特殊作業員 | 0.1614 | 人 | 土木一般世話役 | 0.1246 | 人 | 運転手（特殊） | 0.1108 | 人 | -
5.5tを超え11.0t以下 | 鋼製型枠10t未満 | 21-8-25(20)(高炉) | 2.20m3以上2.40m3以下 | 11.59m2を超え13.15m2以下 | 一般 | 87114 | バックホウ(クローラ型)［標準型・超低騒音型・クレーン機能付・排出ガス対策型(2014年規制)］山積0.8m3(平積0.6m3)吊能力2.9t | * | 0.16227 | 日 | - | - | 普通作業員 | 0.4055 | 人 | 特殊作業員 | 0.1708 | 人 | 土木一般世話役 | 0.1179 | 人 | 運転手（特殊） | 0.1202 | 人 | -
5.5tを超え11.0t以下 | 鋼製型枠10t未満 | 21-8-25(20)(高炉) | 2.20m3以上2.40m3以下 | 11.59m2を超え13.15m2以下 | 給熱 | 90147 | バックホウ(クローラ型)［標準型・超低騒音型・クレーン機能付・排出ガス対策型(2014年規制)］山積0.8m3(平積0.6m3)吊能力2.9t | * | 0.16227 | 日 | - | - | 普通作業員 | 0.4676 | 人 | 特殊作業員 | 0.1708 | 人 | 土木一般世話役 | 0.134 | 人 | 運転手（特殊） | 0.1202 | 人 | -
5.5tを超え11.0t以下 | 鋼製型枠10t未満 | 21-8-25(20)(高炉) | 2.20m3以上2.40m3以下 | 13.15m2を超え14.73m2以下 | 一般 | 90965 | バックホウ(クローラ型)［標準型・超低騒音型・クレーン機能付・排出ガス対策型(2014年規制)］山積0.8m3(平積0.6m3)吊能力2.9t | * | 0.17496 | 日 | - | - | 普通作業員 | 0.4401 | 人 | 特殊作業員 | 0.1802 | 人 | 土木一般世話役 | 0.1273 | 人 | 運転手（特殊） | 0.1296 | 人 | -
5.5tを超え11.0t以下 | 鋼製型枠10t未満 | 21-8-25(20)(高炉) | 2.20m3以上2.40m3以下 | 13.15m2を超え14.73m2以下 | 給熱 | 93998 | バックホウ(クローラ型)［標準型・超低騒音型・クレーン機能付・排出ガス対策型(2014年規制)］山積0.8m3(平積0.6m3)吊能力2.9t | * | 0.17496 | 日 | - | - | 普通作業員 | 0.5022 | 人 | 特殊作業員 | 0.1802 | 人 | 土木一般世話役 | 0.1434 | 人 | 運転手（特殊） | 0.1296 | 人 | -
5.5tを超え11.0t以下 | 鋼製型枠10t未満 | 21-8-25(20)(高炉) | 2.40m3を超え2.60m3以下 | 10.38m2以上12.08m2以下 | 一般 | 89261 | バックホウ(クローラ型)［標準型・超低騒音型・クレーン機能付・排出ガス対策型(2014年規制)］山積0.8m3(平積0.6m3)吊能力2.9t | * | 0.15849 | 日 | - | - | 普通作業員 | 0.3921 | 人 | 特殊作業員 | 0.1724 | 人 | 土木一般世話役 | 0.1149 | 人 | 運転手（特殊） | 0.1174 | 人 | -
5.5tを超え11.0t以下 | 鋼製型枠10t未満 | 21-8-25(20)(高炉) | 2.40m3を超え2.60m3以下 | 10.38m2以上12.08m2以下 | 給熱 | 92558 | バックホウ(クローラ型)［標準型・超低騒音型・クレーン機能付・排出ガス対策型(2014年規制)］山積0.8m3(平積0.6m3)吊能力2.9t | * | 0.15849 | 日 | - | - | 普通作業員 | 0.4596 | 人 | 特殊作業員 | 0.1724 | 人 | 土木一般世話役 | 0.1324 | 人 | 運転手（特殊） | 0.1174 | 人 | -
5.5tを超え11.0t以下 | 鋼製型枠10t未満 | 21-8-25(20)(高炉) | 2.40m3を超え2.60m3以下 | 12.08m2を超え13.76m2以下 | 一般 | 93400 | バックホウ(クローラ型)［標準型・超低騒音型・クレーン機能付・排出ガス対策型(2014年規制)］山積0.8m3(平積0.6m3)吊能力2.9t | * | 0.17213 | 日 | - | - | 普通作業員 | 0.4292 | 人 | 特殊作業員 | 0.1825 | 人 | 土木一般世話役 | 0.125 | 人 | 運転手（特殊） | 0.1275 | 人 | -
5.5tを超え11.0t以下 | 鋼製型枠10t未満 | 21-8-25(20)(高炉) | 2.40m3を超え2.60m3以下 | 12.08m2を超え13.76m2以下 | 給熱 | 96697 | バックホウ(クローラ型)［標準型・超低騒音型・クレーン機能付・排出ガス対策型(2014年規制)］山積0.8m3(平積0.6m3)吊能力2.9t | * | 0.17213 | 日 | - | - | 普通作業員 | 0.4967 | 人 | 特殊作業員 | 0.1825 | 人 | 土木一般世話役 | 0.1425 | 人 | 運転手（特殊） | 0.1275 | 人 | -
5.5tを超え11.0t以下 | 鋼製型枠10t未満 | 21-8-25(20)(高炉) | 2.40m3を超え2.60m3以下 | 13.76m2を超え15.46m2以下 | 一般 | 97553 | バックホウ(クローラ型)［標準型・超低騒音型・クレーン機能付・排出ガス対策型(2014年規制)］山積0.8m3(平積0.6m3)吊能力2.9t | * | 0.1859 | 日 | - | - | 普通作業員 | 0.4664 | 人 | 特殊作業員 | 0.1927 | 人 | 土木一般世話役 | 0.1352 | 人 | 運転手（特殊） | 0.1377 | 人 | -
5.5tを超え11.0t以下 | 鋼製型枠10t未満 | 21-8-25(20)(高炉) | 2.40m3を超え2.60m3以下 | 13.76m2を超え15.46m2以下 | 給熱 | 100850 | バックホウ(クローラ型)［標準型・超低騒音型・クレーン機能付・排出ガス対策型(2014年規制)］山積0.8m3(平積0.6m3)吊能力2.9t | * | 0.1859 | 日 | - | - | 普通作業員 | 0.5339 | 人 | 特殊作業員 | 0.1927 | 人 | 土木一般世話役 | 0.1527 | 人 | 運転手（特殊） | 0.1377 | 人 | -
5.5tを超え11.0t以下 | 鋼製型枠10t未満 | 21-8-25(20)(高炉) | 2.60m3を超え2.80m3以下 | 10.74m2以上12.56m2以下 | 一般 | 95225 | バックホウ(クローラ型)［標準型・超低騒音型・クレーン機能付・排出ガス対策型(2014年規制)］山積0.8m3(平積0.6m3)吊能力2.9t | * | 0.16726 | 日 | - | - | 普通作業員 | 0.4129 | 人 | 特殊作業員 | 0.1833 | 人 | 土木一般世話役 | 0.1212 | 人 | 運転手（特殊） | 0.1239 | 人 | -
5.5tを超え11.0t以下 | 鋼製型枠10t未満 | 21-8-25(20)(高炉) | 2.60m3を超え2.80m3以下 | 10.74m2以上12.56m2以下 | 給熱 | 98786 | バックホウ(クローラ型)［標準型・超低騒音型・クレーン機能付・排出ガス対策型(2014年規制)］山積0.8m3(平積0.6m3)吊能力2.9t | * | 0.16726 | 日 | - | - | 普通作業員 | 0.4858 | 人 | 特殊作業員 | 0.1833 | 人 | 土木一般世話役 | 0.1401 | 人 | 運転手（特殊） | 0.1239 | 人 | -
5.5tを超え11.0t以下 | 鋼製型枠10t未満 | 21-8-25(20)(高炉) | 2.60m3を超え2.80m3以下 | 12.56m2を超え14.36m2以下 | 一般 | 99669 | バックホウ(クローラ型)［標準型・超低騒音型・クレーン機能付・排出ガス対策型(2014年規制)］山積0.8m3(平積0.6m3)吊能力2.9t | * | 0.18198 | 日 | - | - | 普通作業員 | 0.4527 | 人 | 特殊作業員 | 0.1942 | 人 | 土木一般世話役 | 0.1321 | 人 | 運転手（特殊） | 0.1348 | 人 | -
5.5tを超え11.0t以下 | 鋼製型枠10t未満 | 21-8-25(20)(高炉) | 2.60m3を超え2.80m3以下 | 12.56m2を超え14.36m2以下 | 給熱 | 103230 | バックホウ(クローラ型)［標準型・超低騒音型・クレーン機能付・排出ガス対策型(2014年規制)］山積0.8m3(平積0.6m3)吊能力2.9t | * | 0.18198 | 日 | - | - | 普通作業員 | 0.5256 | 人 | 特殊作業員 | 0.1942 | 人 | 土木一般世話役 | 0.151 | 人 | 運転手（特殊） | 0.1348 | 人 | -
5.5tを超え11.0t以下 | 鋼製型枠10t未満 | 21-8-25(20)(高炉) | 2.60m3を超え2.80m3以下 | 14.36m2を超え16.18m2以下 | 一般 | 104100 | バックホウ(クローラ型)［標準型・超低騒音型・クレーン機能付・排出ガス対策型(2014年規制)］山積0.8m3(平積0.6m3)吊能力2.9t | * | 0.19656 | 日 | - | - | 普通作業員 | 0.4925 | 人 | 特殊作業員 | 0.205 | 人 | 土木一般世話役 | 0.1429 | 人 | 運転手（特殊） | 0.1456 | 人 | -
5.5tを超え11.0t以下 | 鋼製型枠10t未満 | 21-8-25(20)(高炉) | 2.60m3を超え2.80m3以下 | 14.36m2を超え16.18m2以下 | 給熱 | 107660 | バックホウ(クローラ型)［標準型・超低騒音型・クレーン機能付・排出ガス対策型(2014年規制)］山積0.8m3(平積0.6m3)吊能力2.9t | * | 0.19656 | 日 | - | - | 普通作業員 | 0.5654 | 人 | 特殊作業員 | 0.205 | 人 | 土木一般世話役 | 0.1618 | 人 | 運転手（特殊） | 0.1456 | 人 | -
5.5tを超え11.0t以下 | 鋼製型枠10t未満 | 21-8-25(20)(高炉) | 2.80m3を超え3.00m3以下 | 11.12m2以上13.04m2以下 | 一般 | 101220 | バックホウ(クローラ型)［標準型・超低騒音型・クレーン機能付・排出ガス対策型(2014年規制)］山積0.8m3(平積0.6m3)吊能力2.9t | * | 0.17617 | 日 | - | - | 普通作業員 | 0.434 | 人 | 特殊作業員 | 0.1943 | 人 | 土木一般世話役 | 0.1276 | 人 | 運転手（特殊） | 0.1305 | 人 | -
5.5tを超え11.0t以下 | 鋼製型枠10t未満 | 21-8-25(20)(高炉) | 2.80m3を超え3.00m3以下 | 11.12m2以上13.04m2以下 | 給熱 | 105040 | バックホウ(クローラ型)［標準型・超低騒音型・クレーン機能付・排出ガス対策型(2014年規制)］山積0.8m3(平積0.6m3)吊能力2.9t | * | 0.17617 | 日 | - | - | 普通作業員 | 0.5123 | 人 | 特殊作業員 | 0.1943 | 人 | 土木一般世話役 | 0.1479 | 人 | 運転手（特殊） | 0.1305 | 人 | -
5.5tを超え11.0t以下 | 鋼製型枠10t未満 | 21-8-25(20)(高炉) | 2.80m3を超え3.00m3以下 | 13.04m2を超え14.96m2以下 | 一般 | 105930 | バックホウ(クローラ型)［標準型・超低騒音型・クレーン機能付・排出ガス対策型(2014年規制)］山積0.8m3(平積0.6m3)吊能力2.9t | * | 0.1917 | 日 | - | - | 普通作業員 | 0.4762 | 人 | 特殊作業員 | 0.2058 | 人 | 土木一般世話役 | 0.1391 | 人 | 運転手（特殊） | 0.142 | 人 | -
5.5tを超え11.0t以下 | 鋼製型枠10t未満 | 21-8-25(20)(高炉) | 2.80m3を超え3.00m3以下 | 13.04m2を超え14.96m2以下 | 給熱 | 109750 | バックホウ(クローラ型)［標準型・超低騒音型・クレーン機能付・排出ガス対策型(2014年規制)］山積0.8m3(平積0.6m3)吊能力2.9t | * | 0.1917 | 日 | - | - | 普通作業員 | 0.5545 | 人 | 特殊作業員 | 0.2058 | 人 | 土木一般世話役 | 0.1594 | 人 | 運転手（特殊） | 0.142 | 人 | -
5.5tを超え11.0t以下 | 鋼製型枠10t未満 | 21-8-25(20)(高炉) | 2.80m3を超え3.00m3以下 | 14.96m2を超え16.88m2以下 | 一般 | 110630 | バックホウ(クローラ型)［標準型・超低騒音型・クレーン機能付・排出ガス対策型(2014年規制)］山積0.8m3(平積0.6m3)吊能力2.9t | * | 0.20722 | 日 | - | - | 普通作業員 | 0.5184 | 人 | 特殊作業員 | 0.2173 | 人 | 土木一般世話役 | 0.1506 | 人 | 運転手（特殊） | 0.1535 | 人 | -
5.5tを超え11.0t以下 | 鋼製型枠10t未満 | 21-8-25(20)(高炉) | 2.80m3を超え3.00m3以下 | 14.96m2を超え16.88m2以下 | 給熱 | 114460 | バックホウ(クローラ型)［標準型・超低騒音型・クレーン機能付・排出ガス対策型(2014年規制)］山積0.8m3(平積0.6m3)吊能力2.9t | * | 0.20722 | 日 | - | - | 普通作業員 | 0.5967 | 人 | 特殊作業員 | 0.2173 | 人 | 土木一般世話役 | 0.1709 | 人 | 運転手（特殊） | 0.1535 | 人 | -
5.5tを超え11.0t以下 | 鋼製型枠10t未満 | 21-8-25(20)(高炉) | 3.00m3を超え3.22m3以下 | 11.51m2以上13.53m2以下 | 一般 | 107480 | バックホウ(クローラ型)［標準型・超低騒音型・クレーン機能付・排出ガス対策型(2014年規制)］山積0.8m3(平積0.6m3)吊能力2.9t | * | 0.18535 | 日 | - | - | 普通作業員 | 0.4558 | 人 | 特殊作業員 | 0.2057 | 人 | 土木一般世話役 | 0.1342 | 人 | 運転手（特殊） | 0.1373 | 人 | -
5.5tを超え11.0t以下 | 鋼製型枠10t未満 | 21-8-25(20)(高炉) | 3.00m3を超え3.22m3以下 | 11.51m2以上13.53m2以下 | 給熱 | 111580 | バックホウ(クローラ型)［標準型・超低騒音型・クレーン機能付・排出ガス対策型(2014年規制)］山積0.8m3(平積0.6m3)吊能力2.9t | * | 0.18535 | 日 | - | - | 普通作業員 | 0.5398 | 人 | 特殊作業員 | 0.2057 | 人 | 土木一般世話役 | 0.156 | 人 | 運転手（特殊） | 0.1373 | 人 | -
5.5tを超え11.0t以下 | 鋼製型枠10t未満 | 21-8-25(20)(高炉) | 3.00m3を超え3.22m3以下 | 13.53m2を超え15.55m2以下 | 一般 | 112430 | バックホウ(クローラ型)［標準型・超低騒音型・クレーン機能付・排出ガス対策型(2014年規制)］山積0.8m3(平積0.6m3)吊能力2.9t | * | 0.20169 | 日 | - | - | 普通作業員 | 0.5003 | 人 | 特殊作業員 | 0.2179 | 人 | 土木一般世話役 | 0.1463 | 人 | 運転手（特殊） | 0.1494 | 人 | -
5.5tを超え11.0t以下 | 鋼製型枠10t未満 | 21-8-25(20)(高炉) | 3.00m3を超え3.22m3以下 | 13.53m2を超え15.55m2以下 | 給熱 | 116530 | バックホウ(クローラ型)［標準型・超低騒音型・クレーン機能付・排出ガス対策型(2014年規制)］山積0.8m3(平積0.6m3)吊能力2.9t | * | 0.20169 | 日 | - | - | 普通作業員 | 0.5842 | 人 | 特殊作業員 | 0.2179 | 人 | 土木一般世話役 | 0.1681 | 人 | 運転手（特殊） | 0.1494 | 人 | -
5.5tを超え11.0t以下 | 鋼製型枠10t未満 | 21-8-25(20)(高炉) | 3.00m3を超え3.22m3以下 | 15.55m2を超え17.57m2以下 | 一般 | 117390 | バックホウ(クローラ型)［標準型・超低騒音型・クレーン機能付・排出ガス対策型(2014年規制)］山積0.8m3(平積0.6m3)吊能力2.9t | * | 0.21816 | 日 | - | - | 普通作業員 | 0.5447 | 人 | 特殊作業員 | 0.23 | 人 | 土木一般世話役 | 0.1585 | 人 | 運転手（特殊） | 0.1616 | 人 | -
5.5tを超え11.0t以下 | 鋼製型枠10t未満 | 21-8-25(20)(高炉) | 3.00m3を超え3.22m3以下 | 15.55m2を超え17.57m2以下 | 給熱 | 121500 | バックホウ(クローラ型)［標準型・超低騒音型・クレーン機能付・排出ガス対策型(2014年規制)］山積0.8m3(平積0.6m3)吊能力2.9t | * | 0.21816 | 日 | - | - | 普通作業員 | 0.6287 | 人 | 特殊作業員 | 0.23 | 人 | 土木一般世話役 | 0.1803 | 人 | 運転手（特殊） | 0.1616 | 人 | -
5.5tを超え11.0t以下 | 鋼製型枠10t未満 | 21-8-25(20)(高炉) | 3.00m3を超え3.22m3以下 | 17.57m2を超え19.59m2以下 | 一般 | 122350 | バックホウ(クローラ型)［標準型・超低騒音型・クレーン機能付・排出ガス対策型(2014年規制)］山積0.8m3(平積0.6m3)吊能力2.9t | * | 0.2345 | 日 | - | - | 普通作業員 | 0.5891 | 人 | 特殊作業員 | 0.2421 | 人 | 土木一般世話役 | 0.1706 | 人 | 運転手（特殊） | 0.1737 | 人 | -
5.5tを超え11.0t以下 | 鋼製型枠10t未満 | 21-8-25(20)(高炉) | 3.00m3を超え3.22m3以下 | 17.57m2を超え19.59m2以下 | 給熱 | 126450 | バックホウ(クローラ型)［標準型・超低騒音型・クレーン機能付・排出ガス対策型(2014年規制)］山積0.8m3(平積0.6m3)吊能力2.9t | * | 0.2345 | 日 | - | - | 普通作業員 | 0.6731 | 人 | 特殊作業員 | 0.2421 | 人 | 土木一般世話役 | 0.1924 | 人 | 運転手（特殊） | 0.1737 | 人 | -
5.5tを超え11.0t以下 | 鋼製型枠10t未満 | 21-8-25(20)(高炉) | 3.22m3を超え3.45m3以下 | 11.94m2以上14.10m2以下 | 一般 | 114380 | バックホウ(クローラ型)［標準型・超低騒音型・クレーン機能付・排出ガス対策型(2014年規制)］山積0.8m3(平積0.6m3)吊能力2.9t | * | 0.19562 | 日 | - | - | 普通作業員 | 0.4802 | 人 | 特殊作業員 | 0.2184 | 人 | 土木一般世話役 | 0.1416 | 人 | 運転手（特殊） | 0.1449 | 人 | -
5.5tを超え11.0t以下 | 鋼製型枠10t未満 | 21-8-25(20)(高炉) | 3.22m3を超え3.45m3以下 | 11.94m2以上14.10m2以下 | 給熱 | 118790 | バックホウ(クローラ型)［標準型・超低騒音型・クレーン機能付・排出ガス対策型(2014年規制)］山積0.8m3(平積0.6m3)吊能力2.9t | * | 0.19562 | 日 | - | - | 普通作業員 | 0.5703 | 人 | 特殊作業員 | 0.2184 | 人 | 土木一般世話役 | 0.165 | 人 | 運転手（特殊） | 0.1449 | 人 | -
5.5tを超え11.0t以下 | 鋼製型枠10t未満 | 21-8-25(20)(高炉) | 3.22m3を超え3.45m3以下 | 14.10m2を超え16.24m2以下 | 一般 | 119660 | バックホウ(クローラ型)［標準型・超低騒音型・クレーン機能付・排出ガス対策型(2014年規制)］山積0.8m3(平積0.6m3)吊能力2.9t | * | 0.21303 | 日 | - | - | 普通作業員 | 0.5275 | 人 | 特殊作業員 | 0.2313 | 人 | 土木一般世話役 | 0.1545 | 人 | 運転手（特殊） | 0.1578 | 人 | -
5.5tを超え11.0t以下 | 鋼製型枠10t未満 | 21-8-25(20)(高炉) | 3.22m3を超え3.45m3以下 | 14.10m2を超え16.24m2以下 | 給熱 | 124060 | バックホウ(クローラ型)［標準型・超低騒音型・クレーン機能付・排出ガス対策型(2014年規制)］山積0.8m3(平積0.6m3)吊能力2.9t | * | 0.21303 | 日 | - | - | 普通作業員 | 0.6176 | 人 | 特殊作業員 | 0.2313 | 人 | 土木一般世話役 | 0.1779 | 人 | 運転手（特殊） | 0.1578 | 人 | -
5.5tを超え11.0t以下 | 鋼製型枠10t未満 | 21-8-25(20)(高炉) | 3.22m3を超え3.45m3以下 | 16.24m2を超え18.40m2以下 | 一般 | 124930 | バックホウ(クローラ型)［標準型・超低騒音型・クレーン機能付・排出ガス対策型(2014年規制)］山積0.8m3(平積0.6m3)吊能力2.9t | * | 0.23045 | 日 | - | - | 普通作業員 | 0.5748 | 人 | 特殊作業員 | 0.2442 | 人 | 土木一般世話役 | 0.1674 | 人 | 運転手（特殊） | 0.1707 | 人 | -
5.5tを超え11.0t以下 | 鋼製型枠10t未満 | 21-8-25(20)(高炉) | 3.22m3を超え3.45m3以下 | 16.24m2を超え18.40m2以下 | 給熱 | 129340 | バックホウ(クローラ型)［標準型・超低騒音型・クレーン機能付・排出ガス対策型(2014年規制)］山積0.8m3(平積0.6m3)吊能力2.9t | * | 0.23045 | 日 | - | - | 普通作業員 | 0.6649 | 人 | 特殊作業員 | 0.2442 | 人 | 土木一般世話役 | 0.1908 | 人 | 運転手（特殊） | 0.1707 | 人 | -
5.5tを超え11.0t以下 | 鋼製型枠10t未満 | 21-8-25(20)(高炉) | 3.45m3を超え3.70m3以下 | 12.23m2以上14.51m2以下 | 一般 | 121170 | バックホウ(クローラ型)［標準型・超低騒音型・クレーン機能付・排出ガス対策型(2014年規制)］山積0.8m3(平積0.6m3)吊能力2.9t | * | 0.20493 | 日 | - | - | 普通作業員 | 0.5018 | 人 | 特殊作業員 | 0.2306 | 人 | 土木一般世話役 | 0.1482 | 人 | 運転手（特殊） | 0.1518 | 人 | -
5.5tを超え11.0t以下 | 鋼製型枠10t未満 | 21-8-25(20)(高炉) | 3.45m3を超え3.70m3以下 | 12.23m2以上14.51m2以下 | 給熱 | 125890 | バックホウ(クローラ型)［標準型・超低騒音型・クレーン機能付・排出ガス対策型(2014年規制)］山積0.8m3(平積0.6m3)吊能力2.9t | * | 0.20493 | 日 | - | - | 普通作業員 | 0.5985 | 人 | 特殊作業員 | 0.2306 | 人 | 土木一般世話役 | 0.1733 | 人 | 運転手（特殊） | 0.1518 | 人 | -
5.5tを超え11.0t以下 | 鋼製型枠10t未満 | 21-8-25(20)(高炉) | 3.45m3を超え3.70m3以下 | 14.51m2を超え16.79m2以下 | 一般 | 126760 | バックホウ(クローラ型)［標準型・超低騒音型・クレーン機能付・排出ガス対策型(2014年規制)］山積0.8m3(平積0.6m3)吊能力2.9t | * | 0.22343 | 日 | - | - | 普通作業員 | 0.5519 | 人 | 特殊作業員 | 0.2443 | 人 | 土木一般世話役 | 0.1619 | 人 | 運転手（特殊） | 0.1655 | 人 | -
5.5tを超え11.0t以下 | 鋼製型枠10t未満 | 21-8-25(20)(高炉) | 3.45m3を超え3.70m3以下 | 14.51m2を超え16.79m2以下 | 給熱 | 131480 | バックホウ(クローラ型)［標準型・超低騒音型・クレーン機能付・排出ガス対策型(2014年規制)］山積0.8m3(平積0.6m3)吊能力2.9t | * | 0.22343 | 日 | - | - | 普通作業員 | 0.6486 | 人 | 特殊作業員 | 0.2443 | 人 | 土木一般世話役 | 0.187 | 人 | 運転手（特殊） | 0.1655 | 人 | -
5.5tを超え11.0t以下 | 鋼製型枠10t未満 | 21-8-25(20)(高炉) | 3.45m3を超え3.70m3以下 | 16.79m2を超え19.07m2以下 | 一般 | 132350 | バックホウ(クローラ型)［標準型・超低騒音型・クレーン機能付・排出ガス対策型(2014年規制)］山積0.8m3(平積0.6m3)吊能力2.9t | * | 0.24192 | 日 | - | - | 普通作業員 | 0.6021 | 人 | 特殊作業員 | 0.2579 | 人 | 土木一般世話役 | 0.1756 | 人 | 運転手（特殊） | 0.1792 | 人 | -
5.5tを超え11.0t以下 | 鋼製型枠10t未満 | 21-8-25(20)(高炉) | 3.45m3を超え3.70m3以下 | 16.79m2を超え19.07m2以下 | 給熱 | 137080 | バックホウ(クローラ型)［標準型・超低騒音型・クレーン機能付・排出ガス対策型(2014年規制)］山積0.8m3(平積0.6m3)吊能力2.9t | * | 0.24192 | 日 | - | - | 普通作業員 | 0.6988 | 人 | 特殊作業員 | 0.2579 | 人 | 土木一般世話役 | 0.2007 | 人 | 運転手（特殊） | 0.1792 | 人 | -
5.5tを超え11.0t以下 | 鋼製型枠10t未満 | 21-8-25(20)(高炉) | 3.70m3を超え3.96m3以下 | 12.86m2以上15.28m2以下 | 一般 | 129050 | バックホウ(クローラ型)［標準型・超低騒音型・クレーン機能付・排出ガス対策型(2014年規制)］山積0.8m3(平積0.6m3)吊能力2.9t | * | 0.21735 | 日 | - | - | 普通作業員 | 0.5317 | 人 | 特殊作業員 | 0.2453 | 人 | 土木一般世話役 | 0.1572 | 人 | 運転手（特殊） | 0.161 | 人 | -
5.5tを超え11.0t以下 | 鋼製型枠10t未満 | 21-8-25(20)(高炉) | 3.70m3を超え3.96m3以下 | 12.86m2以上15.28m2以下 | 給熱 | 134100 | バックホウ(クローラ型)［標準型・超低騒音型・クレーン機能付・排出ガス対策型(2014年規制)］山積0.8m3(平積0.6m3)吊能力2.9t | * | 0.21735 | 日 | - | - | 普通作業員 | 0.6351 | 人 | 特殊作業員 | 0.2453 | 人 | 土木一般世話役 | 0.184 | 人 | 運転手（特殊） | 0.161 | 人 | -
5.5tを超え11.0t以下 | 鋼製型枠10t未満 | 21-8-25(20)(高炉) | 3.70m3を超え3.96m3以下 | 15.28m2を超え17.70m2以下 | 一般 | 134990 | バックホウ(クローラ型)［標準型・超低騒音型・クレーン機能付・排出ガス対策型(2014年規制)］山積0.8m3(平積0.6m3)吊能力2.9t | * | 0.23692 | 日 | - | - | 普通作業員 | 0.5849 | 人 | 特殊作業員 | 0.2598 | 人 | 土木一般世話役 | 0.1717 | 人 | 運転手（特殊） | 0.1755 | 人 | -
5.5tを超え11.0t以下 | 鋼製型枠10t未満 | 21-8-25(20)(高炉) | 3.70m3を超え3.96m3以下 | 15.28m2を超え17.70m2以下 | 給熱 | 140040 | バックホウ(クローラ型)［標準型・超低騒音型・クレーン機能付・排出ガス対策型(2014年規制)］山積0.8m3(平積0.6m3)吊能力2.9t | * | 0.23692 | 日 | - | - | 普通作業員 | 0.6883 | 人 | 特殊作業員 | 0.2598 | 人 | 土木一般世話役 | 0.1985 | 人 | 運転手（特殊） | 0.1755 | 人 | -
5.5tを超え11.0t以下 | 鋼製型枠10t未満 | 21-8-25(20)(高炉) | 3.70m3を超え3.96m3以下 | 17.70m2を超え20.12m2以下 | 一般 | 140930 | バックホウ(クローラ型)［標準型・超低騒音型・クレーン機能付・排出ガス対策型(2014年規制)］山積0.8m3(平積0.6m3)吊能力2.9t | * | 0.25664 | 日 | - | - | 普通作業員 | 0.6382 | 人 | 特殊作業員 | 0.2743 | 人 | 土木一般世話役 | 0.1862 | 人 | 運転手（特殊） | 0.1901 | 人 | -
5.5tを超え11.0t以下 | 鋼製型枠10t未満 | 21-8-25(20)(高炉) | 3.70m3を超え3.96m3以下 | 17.70m2を超え20.12m2以下 | 給熱 | 145980 | バックホウ(クローラ型)［標準型・超低騒音型・クレーン機能付・排出ガス対策型(2014年規制)］山積0.8m3(平積0.6m3)吊能力2.9t | * | 0.25664 | 日 | - | - | 普通作業員 | 0.7415 | 人 | 特殊作業員 | 0.2743 | 人 | 土木一般世話役 | 0.213 | 人 | 運転手（特殊） | 0.1901 | 人 | -
5.5tを超え11.0t以下 | 鋼製型枠10t未満 | 21-8-25(20)(高炉) | 3.96m3を超え4.23m3以下 | 13.33m2以上15.93m2以下 | 一般 | 137100 | バックホウ(クローラ型)［標準型・超低騒音型・クレーン機能付・排出ガス対策型(2014年規制)］山積0.8m3(平積0.6m3)吊能力2.9t | * | 0.22923 | 日 | - | - | 普通作業員 | 0.5597 | 人 | 特殊作業員 | 0.26 | 人 | 土木一般世話役 | 0.1657 | 人 | 運転手（特殊） | 0.1698 | 人 | -
5.5tを超え11.0t以下 | 鋼製型枠10t未満 | 21-8-25(20)(高炉) | 3.96m3を超え4.23m3以下 | 13.33m2以上15.93m2以下 | 給熱 | 142500 | バックホウ(クローラ型)［標準型・超低騒音型・クレーン機能付・排出ガス対策型(2014年規制)］山積0.8m3(平積0.6m3)吊能力2.9t | * | 0.22923 | 日 | - | - | 普通作業員 | 0.6704 | 人 | 特殊作業員 | 0.26 | 人 | 土木一般世話役 | 0.1944 | 人 | 運転手（特殊） | 0.1698 | 人 | -
5.5tを超え11.0t以下 | 鋼製型枠10t未満 | 21-8-25(20)(高炉) | 3.96m3を超え4.23m3以下 | 15.93m2を超え18.51m2以下 | 一般 | 143440 | バックホウ(クローラ型)［標準型・超低騒音型・クレーン機能付・排出ガス対策型(2014年規制)］山積0.8m3(平積0.6m3)吊能力2.9t | * | 0.25016 | 日 | - | - | 普通作業員 | 0.6166 | 人 | 特殊作業員 | 0.2755 | 人 | 土木一般世話役 | 0.1812 | 人 | 運転手（特殊） | 0.1853 | 人 | -
5.5tを超え11.0t以下 | 鋼製型枠10t未満 | 21-8-25(20)(高炉) | 3.96m3を超え4.23m3以下 | 15.93m2を超え18.51m2以下 | 給熱 | 148850 | バックホウ(クローラ型)［標準型・超低騒音型・クレーン機能付・排出ガス対策型(2014年規制)］山積0.8m3(平積0.6m3)吊能力2.9t | * | 0.25016 | 日 | - | - | 普通作業員 | 0.7273 | 人 | 特殊作業員 | 0.2755 | 人 | 土木一般世話役 | 0.2099 | 人 | 運転手（特殊） | 0.1853 | 人 | -
5.5tを超え11.0t以下 | 鋼製型枠10t未満 | 21-8-25(20)(高炉) | 3.96m3を超え4.23m3以下 | 18.51m2を超え21.11m2以下 | 一般 | 149800 | バックホウ(クローラ型)［標準型・超低騒音型・クレーン機能付・排出ガス対策型(2014年規制)］山積0.8m3(平積0.6m3)吊能力2.9t | * | 0.27121 | 日 | - | - | 普通作業員 | 0.6736 | 人 | 特殊作業員 | 0.2911 | 人 | 土木一般世話役 | 0.1968 | 人 | 運転手（特殊） | 0.2009 | 人 | -
5.5tを超え11.0t以下 | 鋼製型枠10t未満 | 21-8-25(20)(高炉) | 3.96m3を超え4.23m3以下 | 18.51m2を超え21.11m2以下 | 給熱 | 155210 | バックホウ(クローラ型)［標準型・超低騒音型・クレーン機能付・排出ガス対策型(2014年規制)］山積0.8m3(平積0.6m3)吊能力2.9t | * | 0.27121 | 日 | - | - | 普通作業員 | 0.7843 | 人 | 特殊作業員 | 0.2911 | 人 | 土木一般世話役 | 0.2255 | 人 | 運転手（特殊） | 0.2009 | 人 | -
5.5tを超え11.0t以下 | 鋼製型枠10t未満 | 21-8-25(20)(高炉) | 3.96m3を超え4.23m3以下 | 21.11m2を超え23.71m2以下 | 一般 | 156180 | バックホウ(クローラ型)［標準型・超低騒音型・クレーン機能付・排出ガス対策型(2014年規制)］山積0.8m3(平積0.6m3)吊能力2.9t | * | 0.29228 | 日 | - | - | 普通作業員 | 0.7308 | 人 | 特殊作業員 | 0.3067 | 人 | 土木一般世話役 | 0.2124 | 人 | 運転手（特殊） | 0.2165 | 人 | -
5.5tを超え11.0t以下 | 鋼製型枠10t未満 | 21-8-25(20)(高炉) | 3.96m3を超え4.23m3以下 | 21.11m2を超え23.71m2以下 | 給熱 | 161590 | バックホウ(クローラ型)［標準型・超低騒音型・クレーン機能付・排出ガス対策型(2014年規制)］山積0.8m3(平積0.6m3)吊能力2.9t | * | 0.29228 | 日 | - | - | 普通作業員 | 0.8415 | 人 | 特殊作業員 | 0.3067 | 人 | 土木一般世話役 | 0.2411 | 人 | 運転手（特殊） | 0.2165 | 人 | -
5.5tを超え11.0t以下 | 鋼製型枠10t未満 | 21-8-25(20)(高炉) | 4.23m3を超え4.53m3以下 | 13.87m2以上16.61m2以下 | 一般 | 145500 | バックホウ(クローラ型)［標準型・超低騒音型・クレーン機能付・排出ガス対策型(2014年規制)］山積0.8m3(平積0.6m3)吊能力2.9t | * | 0.24165 | 日 | - | - | 普通作業員 | 0.5893 | 人 | 特殊作業員 | 0.2754 | 人 | 土木一般世話役 | 0.1747 | 人 | 運転手（特殊） | 0.179 | 人 | -
5.5tを超え11.0t以下 | 鋼製型枠10t未満 | 21-8-25(20)(高炉) | 4.23m3を超え4.53m3以下 | 13.87m2以上16.61m2以下 | 給熱 | 151280 | バックホウ(クローラ型)［標準型・超低騒音型・クレーン機能付・排出ガス対策型(2014年規制)］山積0.8m3(平積0.6m3)吊能力2.9t | * | 0.24165 | 日 | - | - | 普通作業員 | 0.7076 | 人 | 特殊作業員 | 0.2754 | 人 | 土木一般世話役 | 0.2054 | 人 | 運転手（特殊） | 0.179 | 人 | -
5.5tを超え11.0t以下 | 鋼製型枠10t未満 | 21-8-25(20)(高炉) | 4.23m3を超え4.53m3以下 | 16.61m2を超え19.35m2以下 | 一般 | 152220 | バックホウ(クローラ型)［標準型・超低騒音型・クレーン機能付・排出ガス対策型(2014年規制)］山積0.8m3(平積0.6m3)吊能力2.9t | * | 0.26393 | 日 | - | - | 普通作業員 | 0.6496 | 人 | 特殊作業員 | 0.2918 | 人 | 土木一般世話役 | 0.1911 | 人 | 運転手（特殊） | 0.1955 | 人 | -
5.5tを超え11.0t以下 | 鋼製型枠10t未満 | 21-8-25(20)(高炉) | 4.23m3を超え4.53m3以下 | 16.61m2を超え19.35m2以下 | 給熱 | 158000 | バックホウ(クローラ型)［標準型・超低騒音型・クレーン機能付・排出ガス対策型(2014年規制)］山積0.8m3(平積0.6m3)吊能力2.9t | * | 0.26393 | 日 | - | - | 普通作業員 | 0.7679 | 人 | 特殊作業員 | 0.2918 | 人 | 土木一般世話役 | 0.2218 | 人 | 運転手（特殊） | 0.1955 | 人 | -
5.5tを超え11.0t以下 | 鋼製型枠10t未満 | 21-8-25(20)(高炉) | 4.23m3を超え4.53m3以下 | 19.35m2を超え22.09m2以下 | 一般 | 158940 | バックホウ(クローラ型)［標準型・超低騒音型・クレーン機能付・排出ガス対策型(2014年規制)］山積0.8m3(平積0.6m3)吊能力2.9t | * | 0.28607 | 日 | - | - | 普通作業員 | 0.7099 | 人 | 特殊作業員 | 0.3083 | 人 | 土木一般世話役 | 0.2075 | 人 | 運転手（特殊） | 0.2119 | 人 | -
5.5tを超え11.0t以下 | 鋼製型枠10t未満 | 21-8-25(20)(高炉) | 4.23m3を超え4.53m3以下 | 19.35m2を超え22.09m2以下 | 給熱 | 164720 | バックホウ(クローラ型)［標準型・超低騒音型・クレーン機能付・排出ガス対策型(2014年規制)］山積0.8m3(平積0.6m3)吊能力2.9t | * | 0.28607 | 日 | - | - | 普通作業員 | 0.8282 | 人 | 特殊作業員 | 0.3083 | 人 | 土木一般世話役 | 0.2382 | 人 | 運転手（特殊） | 0.2119 | 人 | -
5.5tを超え11.0t以下 | 鋼製型枠10t未満 | 21-8-25(20)(高炉) | 4.23m3を超え4.53m3以下 | 22.09m2を超え24.83m2以下 | 一般 | 165670 | バックホウ(クローラ型)［標準型・超低騒音型・クレーン機能付・排出ガス対策型(2014年規制)］山積0.8m3(平積0.6m3)吊能力2.9t | * | 0.30834 | 日 | - | - | 普通作業員 | 0.7702 | 人 | 特殊作業員 | 0.3247 | 人 | 土木一般世話役 | 0.224 | 人 | 運転手（特殊） | 0.2284 | 人 | -
5.5tを超え11.0t以下 | 鋼製型枠10t未満 | 21-8-25(20)(高炉) | 4.23m3を超え4.53m3以下 | 22.09m2を超え24.83m2以下 | 給熱 | 171440 | バックホウ(クローラ型)［標準型・超低騒音型・クレーン機能付・排出ガス対策型(2014年規制)］山積0.8m3(平積0.6m3)吊能力2.9t | * | 0.30834 | 日 | - | - | 普通作業員 | 0.8884 | 人 | 特殊作業員 | 0.3247 | 人 | 土木一般世話役 | 0.2547 | 人 | 運転手（特殊） | 0.2284 | 人 | -
5.5tを超え11.0t以下 | 鋼製型枠10t未満 | 21-8-25(20)(高炉) | 4.53m3を超え4.84m3以下 | 14.45m2以上17.37m2以下 | 一般 | 154800 | バックホウ(クローラ型)［標準型・超低騒音型・クレーン機能付・排出ガス対策型(2014年規制)］山積0.8m3(平積0.6m3)吊能力2.9t | * | 0.25555 | 日 | - | - | 普通作業員 | 0.622 | 人 | 特殊作業員 | 0.2924 | 人 | 土木一般世話役 | 0.1846 | 人 | 運転手（特殊） | 0.1893 | 人 | -
5.5tを超え11.0t以下 | 鋼製型枠10t未満 | 21-8-25(20)(高炉) | 4.53m3を超え4.84m3以下 | 14.45m2以上17.37m2以下 | 給熱 | 160980 | バックホウ(クローラ型)［標準型・超低騒音型・クレーン機能付・排出ガス対策型(2014年規制)］山積0.8m3(平積0.6m3)吊能力2.9t | * | 0.25555 | 日 | - | - | 普通作業員 | 0.7487 | 人 | 特殊作業員 | 0.2924 | 人 | 土木一般世話役 | 0.2174 | 人 | 運転手（特殊） | 0.1893 | 人 | -
5.5tを超え11.0t以下 | 鋼製型枠10t未満 | 21-8-25(20)(高炉) | 4.53m3を超え4.84m3以下 | 17.37m2を超え20.27m2以下 | 一般 | 161930 | バックホウ(クローラ型)［標準型・超低騒音型・クレーン機能付・排出ガス対策型(2014年規制)］山積0.8m3(平積0.6m3)吊能力2.9t | * | 0.27904 | 日 | - | - | 普通作業員 | 0.6861 | 人 | 特殊作業員 | 0.3099 | 人 | 土木一般世話役 | 0.202 | 人 | 運転手（特殊） | 0.2067 | 人 | -
5.5tを超え11.0t以下 | 鋼製型枠10t未満 | 21-8-25(20)(高炉) | 4.53m3を超え4.84m3以下 | 17.37m2を超え20.27m2以下 | 給熱 | 168120 | バックホウ(クローラ型)［標準型・超低騒音型・クレーン機能付・排出ガス対策型(2014年規制)］山積0.8m3(平積0.6m3)吊能力2.9t | * | 0.27904 | 日 | - | - | 普通作業員 | 0.8127 | 人 | 特殊作業員 | 0.3099 | 人 | 土木一般世話役 | 0.2348 | 人 | 運転手（特殊） | 0.2067 | 人 | -
5.5tを超え11.0t以下 | 鋼製型枠10t未満 | 21-8-25(20)(高炉) | 4.53m3を超え4.84m3以下 | 20.27m2を超え23.19m2以下 | 一般 | 169080 | バックホウ(クローラ型)［標準型・超低騒音型・クレーン機能付・排出ガス対策型(2014年規制)］山積0.8m3(平積0.6m3)吊能力2.9t | * | 0.30267 | 日 | - | - | 普通作業員 | 0.7501 | 人 | 特殊作業員 | 0.3274 | 人 | 土木一般世話役 | 0.2195 | 人 | 運転手（特殊） | 0.2242 | 人 | -
5.5tを超え11.0t以下 | 鋼製型枠10t未満 | 21-8-25(20)(高炉) | 4.53m3を超え4.84m3以下 | 20.27m2を超え23.19m2以下 | 給熱 | 175260 | バックホウ(クローラ型)［標準型・超低騒音型・クレーン機能付・排出ガス対策型(2014年規制)］山積0.8m3(平積0.6m3)吊能力2.9t | * | 0.30267 | 日 | - | - | 普通作業員 | 0.8767 | 人 | 特殊作業員 | 0.3274 | 人 | 土木一般世話役 | 0.2523 | 人 | 運転手（特殊） | 0.2242 | 人 | -

## 165
No.165【 消波根固めブロック横取り 】
＜ 積算単位：個 ＞
条件区分 |  |  |  | 標準単価 | 代表機械規格・代表労務規格・参考数量（積算単位当り） | [17 empty] | 備考
消波根固めﾌﾞﾛｯｸ規格 | ブロック移動距離 | 据付面高さ(H) | ｸﾚｰﾝ規格 |  | K （ *印：賃料） | [5 empty] | R
[5 empty] | K1 |  |  |  | K2 | K3 | R1 |  |  | R2 |  |  | R3 |  |  | R4
2.5t以下 | 12m以下 | -3m≦H≦3m | - | 2186.2 | バックホウ(クローラ型)［標準型・超低騒音型・クレーン機能付・排出ガス対策型(2014年規制)］山積0.8m3(平積0.6m3)吊能力2.9t | * | 0.02028 | 日 | - | - | 土木一般世話役 | 0.0156 | 人 | 運転手（特殊） | 0.0156 | 人 | 特殊作業員 | 0.0156 | 人 | 普通作業員 | 0.0156 | 人 | -
2.5t以下 | 12m以下 | H<-3m，3m＜H | ﾗﾌﾃﾚｰﾝｸﾚｰﾝ(油圧伸縮ｼﾞﾌﾞ型)25t吊 | 2002.8 | ラフテレーンクレーン［油圧伸縮ジブ型・排出ガス対策型(第３次基準値)］ 25t吊 | * | 0.0156 | 日 | - | - | 土木一般世話役 | 0.0156 | 人 | 特殊作業員 | 0.0156 | 人 | 普通作業員 | 0.0156 | 人 | - |  |  | -
2.5t以下 | 12m以下 | H<-3m，3m＜H | ﾗﾌﾃﾚｰﾝｸﾚｰﾝ(油圧伸縮ｼﾞﾌﾞ型)35t吊 | 2252.4 | ラフテレーンクレーン［油圧伸縮ジブ型・排出ガス対策型(第３次基準値)］ 35t吊 | * | 0.0156 | 日 | - | - | 土木一般世話役 | 0.0156 | 人 | 特殊作業員 | 0.0156 | 人 | 普通作業員 | 0.0156 | 人 | - |  |  | -
2.5t以下 | 12m以下 | H<-3m，3m＜H | ﾗﾌﾃﾚｰﾝｸﾚｰﾝ(油圧伸縮ｼﾞﾌﾞ型)50t吊 | 2514.5 | ラフテレーンクレーン［油圧伸縮ジブ型・排出ガス対策型(第３次基準値)］ 50t吊 | * | 0.0156 | 日 | - | - | 土木一般世話役 | 0.0156 | 人 | 特殊作業員 | 0.0156 | 人 | 普通作業員 | 0.0156 | 人 | - |  |  | -
2.5t以下 | 12m超 | - | ﾗﾌﾃﾚｰﾝｸﾚｰﾝ(油圧伸縮ｼﾞﾌﾞ型)25t吊 | 2002.8 | ラフテレーンクレーン［油圧伸縮ジブ型・排出ガス対策型(第３次基準値)］ 25t吊 | * | 0.0156 | 日 | - | - | 土木一般世話役 | 0.0156 | 人 | 特殊作業員 | 0.0156 | 人 | 普通作業員 | 0.0156 | 人 | - |  |  | -
2.5t以下 | 12m超 | - | ﾗﾌﾃﾚｰﾝｸﾚｰﾝ(油圧伸縮ｼﾞﾌﾞ型)35t吊 | 2252.4 | ラフテレーンクレーン［油圧伸縮ジブ型・排出ガス対策型(第３次基準値)］ 35t吊 | * | 0.0156 | 日 | - | - | 土木一般世話役 | 0.0156 | 人 | 特殊作業員 | 0.0156 | 人 | 普通作業員 | 0.0156 | 人 | - |  |  | -
2.5t以下 | 12m超 | - | ﾗﾌﾃﾚｰﾝｸﾚｰﾝ(油圧伸縮ｼﾞﾌﾞ型)50t吊 | 2514.5 | ラフテレーンクレーン［油圧伸縮ジブ型・排出ガス対策型(第３次基準値)］ 50t吊 | * | 0.0156 | 日 | - | - | 土木一般世話役 | 0.0156 | 人 | 特殊作業員 | 0.0156 | 人 | 普通作業員 | 0.0156 | 人 | - |  |  | -
2.5tを超え5.5t以下 | - | - | ﾗﾌﾃﾚｰﾝｸﾚｰﾝ(油圧伸縮ｼﾞﾌﾞ型)25t吊 | 2105.5 | ラフテレーンクレーン［油圧伸縮ジブ型・排出ガス対策型(第３次基準値)］ 25t吊 | * | 0.0164 | 日 | - | - | 土木一般世話役 | 0.0164 | 人 | 特殊作業員 | 0.0164 | 人 | 普通作業員 | 0.0164 | 人 | - |  |  | -
2.5tを超え5.5t以下 | - | - | ﾗﾌﾃﾚｰﾝｸﾚｰﾝ(油圧伸縮ｼﾞﾌﾞ型)35t吊 | 2367.9 | ラフテレーンクレーン［油圧伸縮ジブ型・排出ガス対策型(第３次基準値)］ 35t吊 | * | 0.0164 | 日 | - | - | 土木一般世話役 | 0.0164 | 人 | 特殊作業員 | 0.0164 | 人 | 普通作業員 | 0.0164 | 人 | - |  |  | -
2.5tを超え5.5t以下 | - | - | ﾗﾌﾃﾚｰﾝｸﾚｰﾝ(油圧伸縮ｼﾞﾌﾞ型)50t吊 | 2643.4 | ラフテレーンクレーン［油圧伸縮ジブ型・排出ガス対策型(第３次基準値)］ 50t吊 | * | 0.0164 | 日 | - | - | 土木一般世話役 | 0.0164 | 人 | 特殊作業員 | 0.0164 | 人 | 普通作業員 | 0.0164 | 人 | - |  |  | -
5.5tを超え11.0t以下 | - | - | ﾗﾌﾃﾚｰﾝｸﾚｰﾝ(油圧伸縮ｼﾞﾌﾞ型)25t吊 | 3055.6 | ラフテレーンクレーン［油圧伸縮ジブ型・排出ガス対策型(第３次基準値)］ 25t吊 | * | 0.0238 | 日 | - | - | 土木一般世話役 | 0.0238 | 人 | 特殊作業員 | 0.0238 | 人 | 普通作業員 | 0.0238 | 人 | - |  |  | -
5.5tを超え11.0t以下 | - | - | ﾗﾌﾃﾚｰﾝｸﾚｰﾝ(油圧伸縮ｼﾞﾌﾞ型)35t吊 | 3436.4 | ラフテレーンクレーン［油圧伸縮ジブ型・排出ガス対策型(第３次基準値)］ 35t吊 | * | 0.0238 | 日 | - | - | 土木一般世話役 | 0.0238 | 人 | 特殊作業員 | 0.0238 | 人 | 普通作業員 | 0.0238 | 人 | - |  |  | -
5.5tを超え11.0t以下 | - | - | ﾗﾌﾃﾚｰﾝｸﾚｰﾝ(油圧伸縮ｼﾞﾌﾞ型)50t吊 | 3836.2 | ラフテレーンクレーン［油圧伸縮ジブ型・排出ガス対策型(第３次基準値)］ 50t吊 | * | 0.0238 | 日 | - | - | 土木一般世話役 | 0.0238 | 人 | 特殊作業員 | 0.0238 | 人 | 普通作業員 | 0.0238 | 人 | - |  |  | -

## 166
No.166【 消波根固めブロック積込み 】
＜ 積算単位：個 ＞
条件区分 |  | 標準単価 | 代表機械規格・代表労務規格・参考数量（積算単位当り） | [17 empty] | 備考
消波根固めﾌﾞﾛｯｸ規格 | ｸﾚｰﾝ規格 |  | K （ *印：賃料） | [5 empty] | R
|  |  | K1 |  |  |  | K2 | K3 | R1 |  |  | R2 |  |  | R3 |  |  | R4
2.5t以下 | - | 2042.8 | バックホウ(クローラ型)［標準型・超低騒音型・クレーン機能付・排出ガス対策型(2014年規制)］山積0.8m3(平積0.6m3)吊能力2.9t | * | 0.01937 | 日 | - | - | 土木一般世話役 | 0.0149 | 人 | 運転手（特殊） | 0.0149 | 人 | 特殊作業員 | 0.0149 | 人 | 普通作業員 | 0.0149 | 人 | -
2.5tを超え5.5t以下 | ﾗﾌﾃﾚｰﾝｸﾚｰﾝ(油圧伸縮ｼﾞﾌﾞ型)25t吊 | 2465 | ラフテレーンクレーン［油圧伸縮ジブ型・排出ガス対策型(第３次基準値)］ 25t吊 | * | 0.0192 | 日 | - | - | 土木一般世話役 | 0.0192 | 人 | 特殊作業員 | 0.0192 | 人 | 普通作業員 | 0.0192 | 人 | - |  |  | -
2.5tを超え5.5t以下 | ﾗﾌﾃﾚｰﾝｸﾚｰﾝ(油圧伸縮ｼﾞﾌﾞ型)35t吊 | 2772.2 | ラフテレーンクレーン［油圧伸縮ジブ型・排出ガス対策型(第３次基準値)］ 35t吊 | * | 0.0192 | 日 | - | - | 土木一般世話役 | 0.0192 | 人 | 特殊作業員 | 0.0192 | 人 | 普通作業員 | 0.0192 | 人 | - |  |  | -
2.5tを超え5.5t以下 | ﾗﾌﾃﾚｰﾝｸﾚｰﾝ(油圧伸縮ｼﾞﾌﾞ型)50t吊 | 3094.7 | ラフテレーンクレーン［油圧伸縮ジブ型・排出ガス対策型(第３次基準値)］ 50t吊 | * | 0.0192 | 日 | - | - | 土木一般世話役 | 0.0192 | 人 | 特殊作業員 | 0.0192 | 人 | 普通作業員 | 0.0192 | 人 | - |  |  | -
5.5tを超え11.0t以下 | ﾗﾌﾃﾚｰﾝｸﾚｰﾝ(油圧伸縮ｼﾞﾌﾞ型)25t吊 | 2785.9 | ラフテレーンクレーン［油圧伸縮ジブ型・排出ガス対策型(第３次基準値)］ 25t吊 | * | 0.0217 | 日 | - | - | 土木一般世話役 | 0.0217 | 人 | 特殊作業員 | 0.0217 | 人 | 普通作業員 | 0.0217 | 人 | - |  |  | -
5.5tを超え11.0t以下 | ﾗﾌﾃﾚｰﾝｸﾚｰﾝ(油圧伸縮ｼﾞﾌﾞ型)35t吊 | 3133.1 | ラフテレーンクレーン［油圧伸縮ジブ型・排出ガス対策型(第３次基準値)］ 35t吊 | * | 0.0217 | 日 | - | - | 土木一般世話役 | 0.0217 | 人 | 特殊作業員 | 0.0217 | 人 | 普通作業員 | 0.0217 | 人 | - |  |  | -
5.5tを超え11.0t以下 | ﾗﾌﾃﾚｰﾝｸﾚｰﾝ(油圧伸縮ｼﾞﾌﾞ型)50t吊 | 3497.7 | ラフテレーンクレーン［油圧伸縮ジブ型・排出ガス対策型(第３次基準値)］ 50t吊 | * | 0.0217 | 日 | - | - | 土木一般世話役 | 0.0217 | 人 | 特殊作業員 | 0.0217 | 人 | 普通作業員 | 0.0217 | 人 | - |  |  | -

## 167
No.167【 消波根固めブロック荷卸 】
＜ 積算単位：個 ＞
条件区分 |  | 標準単価 | 代表機械規格・代表労務規格・参考数量（積算単位当り） | [17 empty] | 備考
消波根固めﾌﾞﾛｯｸ規格 | ｸﾚｰﾝ規格 |  | K （ *印：賃料） | [5 empty] | R
|  |  | K1 |  |  |  | K2 | K3 | R1 |  |  | R2 |  |  | R3 |  |  | R4
2.5t以下 | - | 1910.7 | バックホウ(クローラ型)［標準型・超低騒音型・クレーン機能付・排出ガス対策型(2014年規制)］山積0.8m3(平積0.6m3)吊能力2.9t | * | 0.016731 | 日 | - | - | 土木一般世話役 | 0.0143 | 人 | 運転手（特殊） | 0.0143 | 人 | 特殊作業員 | 0.0143 | 人 | 普通作業員 | 0.0143 | 人 | -
2.5tを超え5.5t以下 | ﾗﾌﾃﾚｰﾝｸﾚｰﾝ(油圧伸縮ｼﾞﾌﾞ型)25t吊 | 1912.9 | ラフテレーンクレーン［油圧伸縮ジブ型・排出ガス対策型(第３次基準値)］ 25t吊 | * | 0.0149 | 日 | - | - | 土木一般世話役 | 0.0149 | 人 | 特殊作業員 | 0.0149 | 人 | 普通作業員 | 0.0149 | 人 | - |  |  | -
2.5tを超え5.5t以下 | ﾗﾌﾃﾚｰﾝｸﾚｰﾝ(油圧伸縮ｼﾞﾌﾞ型)35t吊 | 2151.3 | ラフテレーンクレーン［油圧伸縮ジブ型・排出ガス対策型(第３次基準値)］ 35t吊 | * | 0.0149 | 日 | - | - | 土木一般世話役 | 0.0149 | 人 | 特殊作業員 | 0.0149 | 人 | 普通作業員 | 0.0149 | 人 | - |  |  | -
2.5tを超え5.5t以下 | ﾗﾌﾃﾚｰﾝｸﾚｰﾝ(油圧伸縮ｼﾞﾌﾞ型)50t吊 | 2401.7 | ラフテレーンクレーン［油圧伸縮ジブ型・排出ガス対策型(第３次基準値)］ 50t吊 | * | 0.0149 | 日 | - | - | 土木一般世話役 | 0.0149 | 人 | 特殊作業員 | 0.0149 | 人 | 普通作業員 | 0.0149 | 人 | - |  |  | -
5.5tを超え11.0t以下 | ﾗﾌﾃﾚｰﾝｸﾚｰﾝ(油圧伸縮ｼﾞﾌﾞ型)25t吊 | 2336.6 | ラフテレーンクレーン［油圧伸縮ジブ型・排出ガス対策型(第３次基準値)］ 25t吊 | * | 0.0182 | 日 | - | - | 土木一般世話役 | 0.0182 | 人 | 特殊作業員 | 0.0182 | 人 | 普通作業員 | 0.0182 | 人 | - |  |  | -
5.5tを超え11.0t以下 | ﾗﾌﾃﾚｰﾝｸﾚｰﾝ(油圧伸縮ｼﾞﾌﾞ型)35t吊 | 2627.8 | ラフテレーンクレーン［油圧伸縮ジブ型・排出ガス対策型(第３次基準値)］ 35t吊 | * | 0.0182 | 日 | - | - | 土木一般世話役 | 0.0182 | 人 | 特殊作業員 | 0.0182 | 人 | 普通作業員 | 0.0182 | 人 | - |  |  | -
5.5tを超え11.0t以下 | ﾗﾌﾃﾚｰﾝｸﾚｰﾝ(油圧伸縮ｼﾞﾌﾞ型)50t吊 | 2933.6 | ラフテレーンクレーン［油圧伸縮ジブ型・排出ガス対策型(第３次基準値)］ 50t吊 | * | 0.0182 | 日 | - | - | 土木一般世話役 | 0.0182 | 人 | 特殊作業員 | 0.0182 | 人 | 普通作業員 | 0.0182 | 人 | - |  |  | -

## 168
No.168【 消波根固めブロック据付け 】
＜ 積算単位：個 ＞
条件区分 | [6 empty] | 標準単価 | 代表機械規格・代表労務規格・参考数量（積算単位当り） | [17 empty] | 備考
消波根固めﾌﾞﾛｯｸ規格 | 据付場所 | ブロック移動距離 | 据付面高さ(H) | 消波根固めﾌﾞﾛｯｸ10個当り連結金具設置数量 | 据付方法 | ｸﾚｰﾝ規格 |  | K （ *印：賃料） | [5 empty] | R
[8 empty] | K1 |  |  |  | K2 | K3 | R1 |  |  | R2 |  |  | R3 |  |  | R4
2.5t以下 | 陸上 | 12m以下 | -3m≦H≦3m | 実数入力 | 乱積 | - | 4312.2 | バックホウ(クローラ型)［標準型・超低騒音型・クレーン機能付・排出ガス対策型(2014年規制)］山積0.8m3(平積0.6m3)吊能力2.9t | * | 0.02197 | 日 | - | - | 普通作業員 | 0.0339 | 人 | 土木一般世話役 | 0.0169 | 人 | 運転手（特殊） | 0.0169 | 人 | 特殊作業員 | 0.0169 | 人 | -
2.5t以下 | 陸上 | 12m以下 | -3m≦H≦3m | 実数入力 | 層積 | - | 5276.5 | バックホウ(クローラ型)［標準型・超低騒音型・クレーン機能付・排出ガス対策型(2014年規制)］山積0.8m3(平積0.6m3)吊能力2.9t | * | 0.02951 | 日 | - | - | 普通作業員 | 0.0455 | 人 | 土木一般世話役 | 0.0227 | 人 | 運転手（特殊） | 0.0227 | 人 | 特殊作業員 | 0.0227 | 人 | -
2.5t以下 | 陸上 | 12m以下 | H<-3m，3m＜H | 実数入力 | 乱積 | ﾗﾌﾃﾚｰﾝｸﾚｰﾝ(油圧伸縮ｼﾞﾌﾞ型)25t吊 | 4101.9 | ラフテレーンクレーン［油圧伸縮ジブ型・排出ガス対策型(第３次基準値)］ 25t吊 | * | 0.0169 | 日 | - | - | 普通作業員 | 0.0339 | 人 | 土木一般世話役 | 0.0169 | 人 | 特殊作業員 | 0.0169 | 人 | - |  |  | -
2.5t以下 | 陸上 | 12m以下 | H<-3m，3m＜H | 実数入力 | 乱積 | ﾗﾌﾃﾚｰﾝｸﾚｰﾝ(油圧伸縮ｼﾞﾌﾞ型)35t吊 | 4372.3 | ラフテレーンクレーン［油圧伸縮ジブ型・排出ガス対策型(第３次基準値)］ 35t吊 | * | 0.0169 | 日 | - | - | 普通作業員 | 0.0339 | 人 | 土木一般世話役 | 0.0169 | 人 | 特殊作業員 | 0.0169 | 人 | - |  |  | -
2.5t以下 | 陸上 | 12m以下 | H<-3m，3m＜H | 実数入力 | 乱積 | ﾗﾌﾃﾚｰﾝｸﾚｰﾝ(油圧伸縮ｼﾞﾌﾞ型)50t吊 | 4656.3 | ラフテレーンクレーン［油圧伸縮ジブ型・排出ガス対策型(第３次基準値)］ 50t吊 | * | 0.0169 | 日 | - | - | 普通作業員 | 0.0339 | 人 | 土木一般世話役 | 0.0169 | 人 | 特殊作業員 | 0.0169 | 人 | - |  |  | -
2.5t以下 | 陸上 | 12m以下 | H<-3m，3m＜H | 実数入力 | 層積 | ﾗﾌﾃﾚｰﾝｸﾚｰﾝ(油圧伸縮ｼﾞﾌﾞ型)25t吊 | 4994 | ラフテレーンクレーン［油圧伸縮ジブ型・排出ガス対策型(第３次基準値)］ 25t吊 | * | 0.0227 | 日 | - | - | 普通作業員 | 0.0455 | 人 | 土木一般世話役 | 0.0227 | 人 | 特殊作業員 | 0.0227 | 人 | - |  |  | -
2.5t以下 | 陸上 | 12m以下 | H<-3m，3m＜H | 実数入力 | 層積 | ﾗﾌﾃﾚｰﾝｸﾚｰﾝ(油圧伸縮ｼﾞﾌﾞ型)35t吊 | 5357.2 | ラフテレーンクレーン［油圧伸縮ジブ型・排出ガス対策型(第３次基準値)］ 35t吊 | * | 0.0227 | 日 | - | - | 普通作業員 | 0.0455 | 人 | 土木一般世話役 | 0.0227 | 人 | 特殊作業員 | 0.0227 | 人 | - |  |  | -
2.5t以下 | 陸上 | 12m以下 | H<-3m，3m＜H | 実数入力 | 層積 | ﾗﾌﾃﾚｰﾝｸﾚｰﾝ(油圧伸縮ｼﾞﾌﾞ型)50t吊 | 5738.6 | ラフテレーンクレーン［油圧伸縮ジブ型・排出ガス対策型(第３次基準値)］ 50t吊 | * | 0.0227 | 日 | - | - | 普通作業員 | 0.0455 | 人 | 土木一般世話役 | 0.0227 | 人 | 特殊作業員 | 0.0227 | 人 | - |  |  | -
2.5t以下 | 陸上 | 12m超 | - | 実数入力 | 乱積 | ﾗﾌﾃﾚｰﾝｸﾚｰﾝ(油圧伸縮ｼﾞﾌﾞ型)25t吊 | 4101.9 | ラフテレーンクレーン［油圧伸縮ジブ型・排出ガス対策型(第３次基準値)］ 25t吊 | * | 0.0169 | 日 | - | - | 普通作業員 | 0.0339 | 人 | 土木一般世話役 | 0.0169 | 人 | 特殊作業員 | 0.0169 | 人 | - |  |  | -
2.5t以下 | 陸上 | 12m超 | - | 実数入力 | 乱積 | ﾗﾌﾃﾚｰﾝｸﾚｰﾝ(油圧伸縮ｼﾞﾌﾞ型)35t吊 | 4372.3 | ラフテレーンクレーン［油圧伸縮ジブ型・排出ガス対策型(第３次基準値)］ 35t吊 | * | 0.0169 | 日 | - | - | 普通作業員 | 0.0339 | 人 | 土木一般世話役 | 0.0169 | 人 | 特殊作業員 | 0.0169 | 人 | - |  |  | -
2.5t以下 | 陸上 | 12m超 | - | 実数入力 | 乱積 | ﾗﾌﾃﾚｰﾝｸﾚｰﾝ(油圧伸縮ｼﾞﾌﾞ型)50t吊 | 4656.3 | ラフテレーンクレーン［油圧伸縮ジブ型・排出ガス対策型(第３次基準値)］ 50t吊 | * | 0.0169 | 日 | - | - | 普通作業員 | 0.0339 | 人 | 土木一般世話役 | 0.0169 | 人 | 特殊作業員 | 0.0169 | 人 | - |  |  | -
2.5t以下 | 陸上 | 12m超 | - | 実数入力 | 層積 | ﾗﾌﾃﾚｰﾝｸﾚｰﾝ(油圧伸縮ｼﾞﾌﾞ型)25t吊 | 4994 | ラフテレーンクレーン［油圧伸縮ジブ型・排出ガス対策型(第３次基準値)］ 25t吊 | * | 0.0227 | 日 | - | - | 普通作業員 | 0.0455 | 人 | 土木一般世話役 | 0.0227 | 人 | 特殊作業員 | 0.0227 | 人 | - |  |  | -
2.5t以下 | 陸上 | 12m超 | - | 実数入力 | 層積 | ﾗﾌﾃﾚｰﾝｸﾚｰﾝ(油圧伸縮ｼﾞﾌﾞ型)35t吊 | 5357.2 | ラフテレーンクレーン［油圧伸縮ジブ型・排出ガス対策型(第３次基準値)］ 35t吊 | * | 0.0227 | 日 | - | - | 普通作業員 | 0.0455 | 人 | 土木一般世話役 | 0.0227 | 人 | 特殊作業員 | 0.0227 | 人 | - |  |  | -
2.5t以下 | 陸上 | 12m超 | - | 実数入力 | 層積 | ﾗﾌﾃﾚｰﾝｸﾚｰﾝ(油圧伸縮ｼﾞﾌﾞ型)50t吊 | 5738.6 | ラフテレーンクレーン［油圧伸縮ジブ型・排出ガス対策型(第３次基準値)］ 50t吊 | * | 0.0227 | 日 | - | - | 普通作業員 | 0.0455 | 人 | 土木一般世話役 | 0.0227 | 人 | 特殊作業員 | 0.0227 | 人 | - |  |  | -
2.5t以下 | 水中 | - | - | 実数入力 | 乱積 | ﾗﾌﾃﾚｰﾝｸﾚｰﾝ(油圧伸縮ｼﾞﾌﾞ型)25t吊 | 6050.8 | ラフテレーンクレーン［油圧伸縮ジブ型・排出ガス対策型(第３次基準値)］ 25t吊 | * | 0.0169 | 日 | - | - | 普通作業員 | 0.0339 | 人 | 潜水士 | 0.0169 | 人 | 潜水連絡員 | 0.0169 | 人 | 潜水送気員 | 0.0169 | 人 | -
2.5t以下 | 水中 | - | - | 実数入力 | 乱積 | ﾗﾌﾃﾚｰﾝｸﾚｰﾝ(油圧伸縮ｼﾞﾌﾞ型)35t吊 | 6321.2 | ラフテレーンクレーン［油圧伸縮ジブ型・排出ガス対策型(第３次基準値)］ 35t吊 | * | 0.0169 | 日 | - | - | 普通作業員 | 0.0339 | 人 | 潜水士 | 0.0169 | 人 | 潜水連絡員 | 0.0169 | 人 | 潜水送気員 | 0.0169 | 人 | -
2.5t以下 | 水中 | - | - | 実数入力 | 乱積 | ﾗﾌﾃﾚｰﾝｸﾚｰﾝ(油圧伸縮ｼﾞﾌﾞ型)50t吊 | 6605.1 | ラフテレーンクレーン［油圧伸縮ジブ型・排出ガス対策型(第３次基準値)］ 50t吊 | * | 0.0169 | 日 | - | - | 普通作業員 | 0.0339 | 人 | 潜水士 | 0.0169 | 人 | 潜水連絡員 | 0.0169 | 人 | 潜水送気員 | 0.0169 | 人 | -
2.5t以下 | 水中 | - | - | 実数入力 | 層積 | ﾗﾌﾃﾚｰﾝｸﾚｰﾝ(油圧伸縮ｼﾞﾌﾞ型)25t吊 | 7611.7 | ラフテレーンクレーン［油圧伸縮ジブ型・排出ガス対策型(第３次基準値)］ 25t吊 | * | 0.0227 | 日 | - | - | 普通作業員 | 0.0455 | 人 | 潜水士 | 0.0227 | 人 | 潜水連絡員 | 0.0227 | 人 | 潜水送気員 | 0.0227 | 人 | -
2.5t以下 | 水中 | - | - | 実数入力 | 層積 | ﾗﾌﾃﾚｰﾝｸﾚｰﾝ(油圧伸縮ｼﾞﾌﾞ型)35t吊 | 7974.9 | ラフテレーンクレーン［油圧伸縮ジブ型・排出ガス対策型(第３次基準値)］ 35t吊 | * | 0.0227 | 日 | - | - | 普通作業員 | 0.0455 | 人 | 潜水士 | 0.0227 | 人 | 潜水連絡員 | 0.0227 | 人 | 潜水送気員 | 0.0227 | 人 | -
2.5t以下 | 水中 | - | - | 実数入力 | 層積 | ﾗﾌﾃﾚｰﾝｸﾚｰﾝ(油圧伸縮ｼﾞﾌﾞ型)50t吊 | 8356.2 | ラフテレーンクレーン［油圧伸縮ジブ型・排出ガス対策型(第３次基準値)］ 50t吊 | * | 0.0227 | 日 | - | - | 普通作業員 | 0.0455 | 人 | 潜水士 | 0.0227 | 人 | 潜水連絡員 | 0.0227 | 人 | 潜水送気員 | 0.0227 | 人 | -
2.5tを超え5.5t以下 | 陸上 | - | - | 実数入力 | 乱積 | ﾗﾌﾃﾚｰﾝｸﾚｰﾝ(油圧伸縮ｼﾞﾌﾞ型)25t吊 | 4345.5 | ラフテレーンクレーン［油圧伸縮ジブ型・排出ガス対策型(第３次基準値)］ 25t吊 | * | 0.0185 | 日 | - | - | 普通作業員 | 0.037 | 人 | 土木一般世話役 | 0.0185 | 人 | 特殊作業員 | 0.0185 | 人 | - |  |  | -
2.5tを超え5.5t以下 | 陸上 | - | - | 実数入力 | 乱積 | ﾗﾌﾃﾚｰﾝｸﾚｰﾝ(油圧伸縮ｼﾞﾌﾞ型)35t吊 | 4641.5 | ラフテレーンクレーン［油圧伸縮ジブ型・排出ガス対策型(第３次基準値)］ 35t吊 | * | 0.0185 | 日 | - | - | 普通作業員 | 0.037 | 人 | 土木一般世話役 | 0.0185 | 人 | 特殊作業員 | 0.0185 | 人 | - |  |  | -
2.5tを超え5.5t以下 | 陸上 | - | - | 実数入力 | 乱積 | ﾗﾌﾃﾚｰﾝｸﾚｰﾝ(油圧伸縮ｼﾞﾌﾞ型)50t吊 | 4952.3 | ラフテレーンクレーン［油圧伸縮ジブ型・排出ガス対策型(第３次基準値)］ 50t吊 | * | 0.0185 | 日 | - | - | 普通作業員 | 0.037 | 人 | 土木一般世話役 | 0.0185 | 人 | 特殊作業員 | 0.0185 | 人 | - |  |  | -
2.5tを超え5.5t以下 | 陸上 | - | - | 実数入力 | 層積 | ﾗﾌﾃﾚｰﾝｸﾚｰﾝ(油圧伸縮ｼﾞﾌﾞ型)25t吊 | 5775.9 | ラフテレーンクレーン［油圧伸縮ジブ型・排出ガス対策型(第３次基準値)］ 25t吊 | * | 0.0278 | 日 | - | - | 普通作業員 | 0.0556 | 人 | 土木一般世話役 | 0.0278 | 人 | 特殊作業員 | 0.0278 | 人 | - |  |  | -
2.5tを超え5.5t以下 | 陸上 | - | - | 実数入力 | 層積 | ﾗﾌﾃﾚｰﾝｸﾚｰﾝ(油圧伸縮ｼﾞﾌﾞ型)35t吊 | 6220.7 | ラフテレーンクレーン［油圧伸縮ジブ型・排出ガス対策型(第３次基準値)］ 35t吊 | * | 0.0278 | 日 | - | - | 普通作業員 | 0.0556 | 人 | 土木一般世話役 | 0.0278 | 人 | 特殊作業員 | 0.0278 | 人 | - |  |  | -
2.5tを超え5.5t以下 | 陸上 | - | - | 実数入力 | 層積 | ﾗﾌﾃﾚｰﾝｸﾚｰﾝ(油圧伸縮ｼﾞﾌﾞ型)50t吊 | 6687.8 | ラフテレーンクレーン［油圧伸縮ジブ型・排出ガス対策型(第３次基準値)］ 50t吊 | * | 0.0278 | 日 | - | - | 普通作業員 | 0.0556 | 人 | 土木一般世話役 | 0.0278 | 人 | 特殊作業員 | 0.0278 | 人 | - |  |  | -
2.5tを超え5.5t以下 | 水中 | - | - | 実数入力 | 乱積 | ﾗﾌﾃﾚｰﾝｸﾚｰﾝ(油圧伸縮ｼﾞﾌﾞ型)25t吊 | 6478.8 | ラフテレーンクレーン［油圧伸縮ジブ型・排出ガス対策型(第３次基準値)］ 25t吊 | * | 0.0185 | 日 | - | - | 普通作業員 | 0.037 | 人 | 潜水士 | 0.0185 | 人 | 潜水連絡員 | 0.0185 | 人 | 潜水送気員 | 0.0185 | 人 | -
2.5tを超え5.5t以下 | 水中 | - | - | 実数入力 | 乱積 | ﾗﾌﾃﾚｰﾝｸﾚｰﾝ(油圧伸縮ｼﾞﾌﾞ型)35t吊 | 6774.8 | ラフテレーンクレーン［油圧伸縮ジブ型・排出ガス対策型(第３次基準値)］ 35t吊 | * | 0.0185 | 日 | - | - | 普通作業員 | 0.037 | 人 | 潜水士 | 0.0185 | 人 | 潜水連絡員 | 0.0185 | 人 | 潜水送気員 | 0.0185 | 人 | -
2.5tを超え5.5t以下 | 水中 | - | - | 実数入力 | 乱積 | ﾗﾌﾃﾚｰﾝｸﾚｰﾝ(油圧伸縮ｼﾞﾌﾞ型)50t吊 | 7085.6 | ラフテレーンクレーン［油圧伸縮ジブ型・排出ガス対策型(第３次基準値)］ 50t吊 | * | 0.0185 | 日 | - | - | 普通作業員 | 0.037 | 人 | 潜水士 | 0.0185 | 人 | 潜水連絡員 | 0.0185 | 人 | 潜水送気員 | 0.0185 | 人 | -
2.5tを超え5.5t以下 | 水中 | - | - | 実数入力 | 層積 | ﾗﾌﾃﾚｰﾝｸﾚｰﾝ(油圧伸縮ｼﾞﾌﾞ型)25t吊 | 8981.7 | ラフテレーンクレーン［油圧伸縮ジブ型・排出ガス対策型(第３次基準値)］ 25t吊 | * | 0.0278 | 日 | - | - | 普通作業員 | 0.0556 | 人 | 潜水士 | 0.0278 | 人 | 潜水連絡員 | 0.0278 | 人 | 潜水送気員 | 0.0278 | 人 | -
2.5tを超え5.5t以下 | 水中 | - | - | 実数入力 | 層積 | ﾗﾌﾃﾚｰﾝｸﾚｰﾝ(油圧伸縮ｼﾞﾌﾞ型)35t吊 | 9426.5 | ラフテレーンクレーン［油圧伸縮ジブ型・排出ガス対策型(第３次基準値)］ 35t吊 | * | 0.0278 | 日 | - | - | 普通作業員 | 0.0556 | 人 | 潜水士 | 0.0278 | 人 | 潜水連絡員 | 0.0278 | 人 | 潜水送気員 | 0.0278 | 人 | -
2.5tを超え5.5t以下 | 水中 | - | - | 実数入力 | 層積 | ﾗﾌﾃﾚｰﾝｸﾚｰﾝ(油圧伸縮ｼﾞﾌﾞ型)50t吊 | 9893.5 | ラフテレーンクレーン［油圧伸縮ジブ型・排出ガス対策型(第３次基準値)］ 50t吊 | * | 0.0278 | 日 | - | - | 普通作業員 | 0.0556 | 人 | 潜水士 | 0.0278 | 人 | 潜水連絡員 | 0.0278 | 人 | 潜水送気員 | 0.0278 | 人 | -
5.5tを超え11.0t以下 | 陸上 | - | - | 実数入力 | 乱積 | ﾗﾌﾃﾚｰﾝｸﾚｰﾝ(油圧伸縮ｼﾞﾌﾞ型)25t吊 | 5081.2 | ラフテレーンクレーン［油圧伸縮ジブ型・排出ガス対策型(第３次基準値)］ 25t吊 | * | 0.0233 | 日 | - | - | 普通作業員 | 0.0465 | 人 | 土木一般世話役 | 0.0233 | 人 | 特殊作業員 | 0.0233 | 人 | - |  |  | -
5.5tを超え11.0t以下 | 陸上 | - | - | 実数入力 | 乱積 | ﾗﾌﾃﾚｰﾝｸﾚｰﾝ(油圧伸縮ｼﾞﾌﾞ型)35t吊 | 5454 | ラフテレーンクレーン［油圧伸縮ジブ型・排出ガス対策型(第３次基準値)］ 35t吊 | * | 0.0233 | 日 | - | - | 普通作業員 | 0.0465 | 人 | 土木一般世話役 | 0.0233 | 人 | 特殊作業員 | 0.0233 | 人 | - |  |  | -
5.5tを超え11.0t以下 | 陸上 | - | - | 実数入力 | 乱積 | ﾗﾌﾃﾚｰﾝｸﾚｰﾝ(油圧伸縮ｼﾞﾌﾞ型)50t吊 | 5845.5 | ラフテレーンクレーン［油圧伸縮ジブ型・排出ガス対策型(第３次基準値)］ 50t吊 | * | 0.0233 | 日 | - | - | 普通作業員 | 0.0465 | 人 | 土木一般世話役 | 0.0233 | 人 | 特殊作業員 | 0.0233 | 人 | - |  |  | -
5.5tを超え11.0t以下 | 陸上 | - | - | 実数入力 | 層積 | ﾗﾌﾃﾚｰﾝｸﾚｰﾝ(油圧伸縮ｼﾞﾌﾞ型)25t吊 | 6311.7 | ラフテレーンクレーン［油圧伸縮ジブ型・排出ガス対策型(第３次基準値)］ 25t吊 | * | 0.0313 | 日 | - | - | 普通作業員 | 0.0625 | 人 | 土木一般世話役 | 0.0313 | 人 | 特殊作業員 | 0.0313 | 人 | - |  |  | -
5.5tを超え11.0t以下 | 陸上 | - | - | 実数入力 | 層積 | ﾗﾌﾃﾚｰﾝｸﾚｰﾝ(油圧伸縮ｼﾞﾌﾞ型)35t吊 | 6812.5 | ラフテレーンクレーン［油圧伸縮ジブ型・排出ガス対策型(第３次基準値)］ 35t吊 | * | 0.0313 | 日 | - | - | 普通作業員 | 0.0625 | 人 | 土木一般世話役 | 0.0313 | 人 | 特殊作業員 | 0.0313 | 人 | - |  |  | -
5.5tを超え11.0t以下 | 陸上 | - | - | 実数入力 | 層積 | ﾗﾌﾃﾚｰﾝｸﾚｰﾝ(油圧伸縮ｼﾞﾌﾞ型)50t吊 | 7338.4 | ラフテレーンクレーン［油圧伸縮ジブ型・排出ガス対策型(第３次基準値)］ 50t吊 | * | 0.0313 | 日 | - | - | 普通作業員 | 0.0625 | 人 | 土木一般世話役 | 0.0313 | 人 | 特殊作業員 | 0.0313 | 人 | - |  |  | -
5.5tを超え11.0t以下 | 水中 | - | - | 実数入力 | 乱積 | ﾗﾌﾃﾚｰﾝｸﾚｰﾝ(油圧伸縮ｼﾞﾌﾞ型)25t吊 | 7768.1 | ラフテレーンクレーン［油圧伸縮ジブ型・排出ガス対策型(第３次基準値)］ 25t吊 | * | 0.0233 | 日 | - | - | 普通作業員 | 0.0465 | 人 | 潜水士 | 0.0233 | 人 | 潜水連絡員 | 0.0233 | 人 | 潜水送気員 | 0.0233 | 人 | -
5.5tを超え11.0t以下 | 水中 | - | - | 実数入力 | 乱積 | ﾗﾌﾃﾚｰﾝｸﾚｰﾝ(油圧伸縮ｼﾞﾌﾞ型)35t吊 | 8140.9 | ラフテレーンクレーン［油圧伸縮ジブ型・排出ガス対策型(第３次基準値)］ 35t吊 | * | 0.0233 | 日 | - | - | 普通作業員 | 0.0465 | 人 | 潜水士 | 0.0233 | 人 | 潜水連絡員 | 0.0233 | 人 | 潜水送気員 | 0.0233 | 人 | -
5.5tを超え11.0t以下 | 水中 | - | - | 実数入力 | 乱積 | ﾗﾌﾃﾚｰﾝｸﾚｰﾝ(油圧伸縮ｼﾞﾌﾞ型)50t吊 | 8532.3 | ラフテレーンクレーン［油圧伸縮ジブ型・排出ガス対策型(第３次基準値)］ 50t吊 | * | 0.0233 | 日 | - | - | 普通作業員 | 0.0465 | 人 | 潜水士 | 0.0233 | 人 | 潜水連絡員 | 0.0233 | 人 | 潜水送気員 | 0.0233 | 人 | -
5.5tを超え11.0t以下 | 水中 | - | - | 実数入力 | 層積 | ﾗﾌﾃﾚｰﾝｸﾚｰﾝ(油圧伸縮ｼﾞﾌﾞ型)25t吊 | 9921.1 | ラフテレーンクレーン［油圧伸縮ジブ型・排出ガス対策型(第３次基準値)］ 25t吊 | * | 0.0313 | 日 | - | - | 普通作業員 | 0.0625 | 人 | 潜水士 | 0.0313 | 人 | 潜水連絡員 | 0.0313 | 人 | 潜水送気員 | 0.0313 | 人 | -
5.5tを超え11.0t以下 | 水中 | - | - | 実数入力 | 層積 | ﾗﾌﾃﾚｰﾝｸﾚｰﾝ(油圧伸縮ｼﾞﾌﾞ型)35t吊 | 10422 | ラフテレーンクレーン［油圧伸縮ジブ型・排出ガス対策型(第３次基準値)］ 35t吊 | * | 0.0313 | 日 | - | - | 普通作業員 | 0.0625 | 人 | 潜水士 | 0.0313 | 人 | 潜水連絡員 | 0.0313 | 人 | 潜水送気員 | 0.0313 | 人 | -
5.5tを超え11.0t以下 | 水中 | - | - | 実数入力 | 層積 | ﾗﾌﾃﾚｰﾝｸﾚｰﾝ(油圧伸縮ｼﾞﾌﾞ型)50t吊 | 10948 | ラフテレーンクレーン［油圧伸縮ジブ型・排出ガス対策型(第３次基準値)］ 50t吊 | * | 0.0313 | 日 | - | - | 普通作業員 | 0.0625 | 人 | 潜水士 | 0.0313 | 人 | 潜水連絡員 | 0.0313 | 人 | 潜水送気員 | 0.0313 | 人 | -

## 169
No.169【 消波根固めブロック運搬 】
＜ 積算単位：個 ＞
条件区分 |  |  |  | 標準単価 | 代表機械規格・代表労務規格・参考数量（積算単位当り） | [10 empty] | 備考
消波根固めﾌﾞﾛｯｸ規格 | 作業区分 | ﾄﾗｯｸ1台当りﾌﾞﾛｯｸ積載個数 | ﾄﾗｯｸ1台当り運搬距離 |  | K （ *印：賃料） |  |  |  |  | R
[5 empty] | K1 |  |  | K2 | K3 | R1 |  |  | R2 | R3 | R4
2.5t以下 | 積込み･荷卸 | 1個 | 0.5km以下 | 1800.3 | トラック［普通型］ 10～11t積 | 0.2117 | 時間 | - | - | 運転手（一般） | 0.029638 | 人 | - | - | - | -
2.5t以下 | 積込み･荷卸 | 1個 | 1.0km以下 | 1941.5 | トラック［普通型］ 10～11t積 | 0.2283 | 時間 | - | - | 運転手（一般） | 0.031962 | 人 | - | - | - | -
2.5t以下 | 積込み･荷卸 | 1個 | 1.5km以下 | 2224.6 | トラック［普通型］ 10～11t積 | 0.2616 | 時間 | - | - | 運転手（一般） | 0.036624 | 人 | - | - | - | -
2.5t以下 | 積込み･荷卸 | 1個 | 2.0km以下 | 2366.7 | トラック［普通型］ 10～11t積 | 0.2783 | 時間 | - | - | 運転手（一般） | 0.038962 | 人 | - | - | - | -
2.5t以下 | 積込み･荷卸 | 1個 | 2.5km以下 | 2649.8 | トラック［普通型］ 10～11t積 | 0.3116 | 時間 | - | - | 運転手（一般） | 0.043624 | 人 | - | - | - | -
2.5t以下 | 積込み･荷卸 | 1個 | 3.0km以下 | 2933 | トラック［普通型］ 10～11t積 | 0.3449 | 時間 | - | - | 運転手（一般） | 0.048286 | 人 | - | - | - | -
2.5t以下 | 積込み･荷卸 | 1個 | 3.5km以下 | 3075.9 | トラック［普通型］ 10～11t積 | 0.3617 | 時間 | - | - | 運転手（一般） | 0.050638 | 人 | - | - | - | -
2.5t以下 | 積込み･荷卸 | 1個 | 4.0km以下 | 3358.2 | トラック［普通型］ 10～11t積 | 0.3949 | 時間 | - | - | 運転手（一般） | 0.055286 | 人 | - | - | - | -
2.5t以下 | 積込み･荷卸 | 1個 | 4.5km以下 | 3501.1 | トラック［普通型］ 10～11t積 | 0.4117 | 時間 | - | - | 運転手（一般） | 0.057638 | 人 | - | - | - | -
2.5t以下 | 積込み･荷卸 | 1個 | 5.0km以下 | 3784.3 | トラック［普通型］ 10～11t積 | 0.445 | 時間 | - | - | 運転手（一般） | 0.0623 | 人 | - | - | - | -
2.5t以下 | 積込み･荷卸 | 1個 | 5.5km以下 | 4066.6 | トラック［普通型］ 10～11t積 | 0.4782 | 時間 | - | - | 運転手（一般） | 0.066948 | 人 | - | - | - | -
2.5t以下 | 積込み･荷卸 | 1個 | 6.0km以下 | 4209.5 | トラック［普通型］ 10～11t積 | 0.495 | 時間 | - | - | 運転手（一般） | 0.0693 | 人 | - | - | - | -
2.5t以下 | 積込み･荷卸 | 1個 | 6.5km以下 | 4492.7 | トラック［普通型］ 10～11t積 | 0.5283 | 時間 | - | - | 運転手（一般） | 0.073962 | 人 | - | - | - | -
2.5t以下 | 積込み･荷卸 | 1個 | 7.0km以下 | 4777.5 | トラック［普通型］ 10～11t積 | 0.5618 | 時間 | - | - | 運転手（一般） | 0.078652 | 人 | - | - | - | -
2.5t以下 | 積込み･荷卸 | 1個 | 7.5km以下 | 4918.7 | トラック［普通型］ 10～11t積 | 0.5784 | 時間 | - | - | 運転手（一般） | 0.080976 | 人 | - | - | - | -
2.5t以下 | 積込み･荷卸 | 1個 | 8.5km以下 | 5059 | トラック［普通型］ 10～11t積 | 0.5949 | 時間 | - | - | 運転手（一般） | 0.083286 | 人 | - | - | - | -
2.5t以下 | 積込み･荷卸 | 1個 | 9.5km以下 | 5486.8 | トラック［普通型］ 10～11t積 | 0.6452 | 時間 | - | - | 運転手（一般） | 0.090328 | 人 | - | - | - | -
2.5t以下 | 積込み･荷卸 | 1個 | 10.5km以下 | 5909.4 | トラック［普通型］ 10～11t積 | 0.6949 | 時間 | - | - | 運転手（一般） | 0.097286 | 人 | - | - | - | -
2.5t以下 | 積込み･荷卸 | 1個 | 11.5km以下 | 6476.6 | トラック［普通型］ 10～11t積 | 0.7616 | 時間 | - | - | 運転手（一般） | 0.10662 | 人 | - | - | - | -
2.5t以下 | 積込み･荷卸 | 1個 | 12.5km以下 | 6902.7 | トラック［普通型］ 10～11t積 | 0.8117 | 時間 | - | - | 運転手（一般） | 0.11364 | 人 | - | - | - | -
2.5t以下 | 積込み･荷卸 | 1個 | 14.0km以下 | 7324.5 | トラック［普通型］ 10～11t積 | 0.8613 | 時間 | - | - | 運転手（一般） | 0.12058 | 人 | - | - | - | -
2.5t以下 | 積込み･荷卸 | 1個 | 15.0km以下 | 8038 | トラック［普通型］ 10～11t積 | 0.9452 | 時間 | - | - | 運転手（一般） | 0.13233 | 人 | - | - | - | -
2.5t以下 | 積込み･荷卸 | 2個 | 0.5km以下 | 1658.3 | トラック［普通型］ 10～11t積 | 0.195 | 時間 | - | - | 運転手（一般） | 0.0273 | 人 | - | - | - | -
2.5t以下 | 積込み･荷卸 | 2個 | 1.0km以下 | 1728.9 | トラック［普通型］ 10～11t積 | 0.2033 | 時間 | - | - | 運転手（一般） | 0.028462 | 人 | - | - | - | -
2.5t以下 | 積込み･荷卸 | 2個 | 1.5km以下 | 1870.9 | トラック［普通型］ 10～11t積 | 0.22 | 時間 | - | - | 運転手（一般） | 0.0308 | 人 | - | - | - | -
2.5t以下 | 積込み･荷卸 | 2個 | 2.0km以下 | 1941.5 | トラック［普通型］ 10～11t積 | 0.2283 | 時間 | - | - | 運転手（一般） | 0.031962 | 人 | - | - | - | -
2.5t以下 | 積込み･荷卸 | 2個 | 2.5km以下 | 2083.5 | トラック［普通型］ 10～11t積 | 0.245 | 時間 | - | - | 運転手（一般） | 0.0343 | 人 | - | - | - | -
2.5t以下 | 積込み･荷卸 | 2個 | 3.0km以下 | 2224.6 | トラック［普通型］ 10～11t積 | 0.2616 | 時間 | - | - | 運転手（一般） | 0.036624 | 人 | - | - | - | -
2.5t以下 | 積込み･荷卸 | 2個 | 3.5km以下 | 2296.1 | トラック［普通型］ 10～11t積 | 0.27 | 時間 | - | - | 運転手（一般） | 0.0378 | 人 | - | - | - | -
2.5t以下 | 積込み･荷卸 | 2個 | 4.0km以下 | 2438.1 | トラック［普通型］ 10～11t積 | 0.2867 | 時間 | - | - | 運転手（一般） | 0.040138 | 人 | - | - | - | -
2.5t以下 | 積込み･荷卸 | 2個 | 4.5km以下 | 2508.7 | トラック［普通型］ 10～11t積 | 0.295 | 時間 | - | - | 運転手（一般） | 0.0413 | 人 | - | - | - | -
2.5t以下 | 積込み･荷卸 | 2個 | 5.0km以下 | 2649.8 | トラック［普通型］ 10～11t積 | 0.3116 | 時間 | - | - | 運転手（一般） | 0.043624 | 人 | - | - | - | -
2.5t以下 | 積込み･荷卸 | 2個 | 5.5km以下 | 2791.9 | トラック［普通型］ 10～11t積 | 0.3283 | 時間 | - | - | 運転手（一般） | 0.045962 | 人 | - | - | - | -
2.5t以下 | 積込み･荷卸 | 2個 | 6.0km以下 | 2863.3 | トラック［普通型］ 10～11t積 | 0.3367 | 時間 | - | - | 運転手（一般） | 0.047138 | 人 | - | - | - | -
2.5t以下 | 積込み･荷卸 | 2個 | 6.5km以下 | 3005.3 | トラック［普通型］ 10～11t積 | 0.3534 | 時間 | - | - | 運転手（一般） | 0.049476 | 人 | - | - | - | -
2.5t以下 | 積込み･荷卸 | 2個 | 7.0km以下 | 3146.5 | トラック［普通型］ 10～11t積 | 0.37 | 時間 | - | - | 運転手（一般） | 0.0518 | 人 | - | - | - | -
2.5t以下 | 積込み･荷卸 | 2個 | 7.5km以下 | 3217.9 | トラック［普通型］ 10～11t積 | 0.3784 | 時間 | - | - | 運転手（一般） | 0.052976 | 人 | - | - | - | -
2.5t以下 | 積込み･荷卸 | 2個 | 8.5km以下 | 3288.5 | トラック［普通型］ 10～11t積 | 0.3867 | 時間 | - | - | 運転手（一般） | 0.054138 | 人 | - | - | - | -
2.5t以下 | 積込み･荷卸 | 2個 | 9.5km以下 | 3501.1 | トラック［普通型］ 10～11t積 | 0.4117 | 時間 | - | - | 運転手（一般） | 0.057638 | 人 | - | - | - | -
2.5t以下 | 積込み･荷卸 | 2個 | 10.5km以下 | 3713.7 | トラック［普通型］ 10～11t積 | 0.4367 | 時間 | - | - | 運転手（一般） | 0.061138 | 人 | - | - | - | -
2.5t以下 | 積込み･荷卸 | 2個 | 11.5km以下 | 3996 | トラック［普通型］ 10～11t積 | 0.4699 | 時間 | - | - | 運転手（一般） | 0.065786 | 人 | - | - | - | -
2.5t以下 | 積込み･荷卸 | 2個 | 12.5km以下 | 4209.5 | トラック［普通型］ 10～11t積 | 0.495 | 時間 | - | - | 運転手（一般） | 0.0693 | 人 | - | - | - | -
2.5t以下 | 積込み･荷卸 | 2個 | 14.0km以下 | 4422.1 | トラック［普通型］ 10～11t積 | 0.52 | 時間 | - | - | 運転手（一般） | 0.0728 | 人 | - | - | - | -
2.5t以下 | 積込み･荷卸 | 2個 | 15.0km以下 | 4777.5 | トラック［普通型］ 10～11t積 | 0.5618 | 時間 | - | - | 運転手（一般） | 0.078652 | 人 | - | - | - | -
2.5t以下 | 積込み･荷卸 | 3個 | 0.5km以下 | 1610.7 | トラック［普通型］ 10～11t積 | 0.1894 | 時間 | - | - | 運転手（一般） | 0.026516 | 人 | - | - | - | -
2.5t以下 | 積込み･荷卸 | 3個 | 1.0km以下 | 1658.3 | トラック［普通型］ 10～11t積 | 0.195 | 時間 | - | - | 運転手（一般） | 0.0273 | 人 | - | - | - | -
2.5t以下 | 積込み･荷卸 | 3個 | 1.5km以下 | 1752.7 | トラック［普通型］ 10～11t積 | 0.2061 | 時間 | - | - | 運転手（一般） | 0.028854 | 人 | - | - | - | -
2.5t以下 | 積込み･荷卸 | 3個 | 2.0km以下 | 1800.3 | トラック［普通型］ 10～11t積 | 0.2117 | 時間 | - | - | 運転手（一般） | 0.029638 | 人 | - | - | - | -
2.5t以下 | 積込み･荷卸 | 3個 | 2.5km以下 | 1894.7 | トラック［普通型］ 10～11t積 | 0.2228 | 時間 | - | - | 運転手（一般） | 0.031192 | 人 | - | - | - | -
2.5t以下 | 積込み･荷卸 | 3個 | 3.0km以下 | 1989.1 | トラック［普通型］ 10～11t積 | 0.2339 | 時間 | - | - | 運転手（一般） | 0.032746 | 人 | - | - | - | -
2.5t以下 | 積込み･荷卸 | 3個 | 3.5km以下 | 2036.7 | トラック［普通型］ 10～11t積 | 0.2395 | 時間 | - | - | 運転手（一般） | 0.03353 | 人 | - | - | - | -
2.5t以下 | 積込み･荷卸 | 3個 | 4.0km以下 | 2131.1 | トラック［普通型］ 10～11t積 | 0.2506 | 時間 | - | - | 運転手（一般） | 0.035084 | 人 | - | - | - | -
2.5t以下 | 積込み･荷卸 | 3個 | 4.5km以下 | 2177.9 | トラック［普通型］ 10～11t積 | 0.2561 | 時間 | - | - | 運転手（一般） | 0.035854 | 人 | - | - | - | -
2.5t以下 | 積込み･荷卸 | 3個 | 5.0km以下 | 2272.3 | トラック［普通型］ 10～11t積 | 0.2672 | 時間 | - | - | 運転手（一般） | 0.037408 | 人 | - | - | - | -
2.5t以下 | 積込み･荷卸 | 3個 | 5.5km以下 | 2366.7 | トラック［普通型］ 10～11t積 | 0.2783 | 時間 | - | - | 運転手（一般） | 0.038962 | 人 | - | - | - | -
2.5t以下 | 積込み･荷卸 | 3個 | 6.0km以下 | 2413.4 | トラック［普通型］ 10～11t積 | 0.2838 | 時間 | - | - | 運転手（一般） | 0.039732 | 人 | - | - | - | -
2.5t以下 | 積込み･荷卸 | 3個 | 6.5km以下 | 2508.7 | トラック［普通型］ 10～11t積 | 0.295 | 時間 | - | - | 運転手（一般） | 0.0413 | 人 | - | - | - | -
2.5t以下 | 積込み･荷卸 | 3個 | 7.0km以下 | 2603.1 | トラック［普通型］ 10～11t積 | 0.3061 | 時間 | - | - | 運転手（一般） | 0.042854 | 人 | - | - | - | -
2.5t以下 | 積込み･荷卸 | 3個 | 7.5km以下 | 2649.8 | トラック［普通型］ 10～11t積 | 0.3116 | 時間 | - | - | 運転手（一般） | 0.043624 | 人 | - | - | - | -
2.5t以下 | 積込み･荷卸 | 3個 | 8.5km以下 | 2698.3 | トラック［普通型］ 10～11t積 | 0.3173 | 時間 | - | - | 運転手（一般） | 0.044422 | 人 | - | - | - | -
2.5t以下 | 積込み･荷卸 | 3個 | 9.5km以下 | 2839.5 | トラック［普通型］ 10～11t積 | 0.3339 | 時間 | - | - | 運転手（一般） | 0.046746 | 人 | - | - | - | -
2.5t以下 | 積込み･荷卸 | 3個 | 10.5km以下 | 2980.7 | トラック［普通型］ 10～11t積 | 0.3505 | 時間 | - | - | 運転手（一般） | 0.04907 | 人 | - | - | - | -
2.5t以下 | 積込み･荷卸 | 3個 | 11.5km以下 | 3169.4 | トラック［普通型］ 10～11t積 | 0.3727 | 時間 | - | - | 運転手（一般） | 0.052178 | 人 | - | - | - | -
2.5t以下 | 積込み･荷卸 | 3個 | 12.5km以下 | 3311.5 | トラック［普通型］ 10～11t積 | 0.3894 | 時間 | - | - | 運転手（一般） | 0.054516 | 人 | - | - | - | -
2.5t以下 | 積込み･荷卸 | 3個 | 14.0km以下 | 3454.3 | トラック［普通型］ 10～11t積 | 0.4062 | 時間 | - | - | 運転手（一般） | 0.056868 | 人 | - | - | - | -
2.5t以下 | 積込み･荷卸 | 3個 | 15.0km以下 | 3689 | トラック［普通型］ 10～11t積 | 0.4338 | 時間 | - | - | 運転手（一般） | 0.060732 | 人 | - | - | - | -
2.5t以下 | 積込み･荷卸 | 4個 | 0.5km以下 | 1587.7 | トラック［普通型］ 10～11t積 | 0.1867 | 時間 | - | - | 運転手（一般） | 0.026138 | 人 | - | - | - | -
2.5t以下 | 積込み･荷卸 | 4個 | 1.0km以下 | 1622.6 | トラック［普通型］ 10～11t積 | 0.1908 | 時間 | - | - | 運転手（一般） | 0.026712 | 人 | - | - | - | -
2.5t以下 | 積込み･荷卸 | 4個 | 1.5km以下 | 1694 | トラック［普通型］ 10～11t積 | 0.1992 | 時間 | - | - | 運転手（一般） | 0.027888 | 人 | - | - | - | -
2.5t以下 | 積込み･荷卸 | 4個 | 2.0km以下 | 1728.9 | トラック［普通型］ 10～11t積 | 0.2033 | 時間 | - | - | 運転手（一般） | 0.028462 | 人 | - | - | - | -
2.5t以下 | 積込み･荷卸 | 4個 | 2.5km以下 | 1800.3 | トラック［普通型］ 10～11t積 | 0.2117 | 時間 | - | - | 運転手（一般） | 0.029638 | 人 | - | - | - | -
2.5t以下 | 積込み･荷卸 | 4個 | 3.0km以下 | 1870.9 | トラック［普通型］ 10～11t積 | 0.22 | 時間 | - | - | 運転手（一般） | 0.0308 | 人 | - | - | - | -
2.5t以下 | 積込み･荷卸 | 4個 | 3.5km以下 | 1906.6 | トラック［普通型］ 10～11t積 | 0.2242 | 時間 | - | - | 運転手（一般） | 0.031388 | 人 | - | - | - | -
2.5t以下 | 積込み･荷卸 | 4個 | 4.0km以下 | 1977.2 | トラック［普通型］ 10～11t積 | 0.2325 | 時間 | - | - | 運転手（一般） | 0.03255 | 人 | - | - | - | -
2.5t以下 | 積込み･荷卸 | 4個 | 4.5km以下 | 2012.9 | トラック［普通型］ 10～11t積 | 0.2367 | 時間 | - | - | 運転手（一般） | 0.033138 | 人 | - | - | - | -
2.5t以下 | 積込み･荷卸 | 4個 | 5.0km以下 | 2083.5 | トラック［普通型］ 10～11t積 | 0.245 | 時間 | - | - | 運転手（一般） | 0.0343 | 人 | - | - | - | -
2.5t以下 | 積込み･荷卸 | 4個 | 5.5km以下 | 2154.9 | トラック［普通型］ 10～11t積 | 0.2534 | 時間 | - | - | 運転手（一般） | 0.035476 | 人 | - | - | - | -
2.5t以下 | 積込み･荷卸 | 4個 | 6.0km以下 | 2189.8 | トラック［普通型］ 10～11t積 | 0.2575 | 時間 | - | - | 運転手（一般） | 0.03605 | 人 | - | - | - | -
2.5t以下 | 積込み･荷卸 | 4個 | 6.5km以下 | 2260.4 | トラック［普通型］ 10～11t積 | 0.2658 | 時間 | - | - | 運転手（一般） | 0.037212 | 人 | - | - | - | -
2.5t以下 | 積込み･荷卸 | 4個 | 7.0km以下 | 2331.8 | トラック［普通型］ 10～11t積 | 0.2742 | 時間 | - | - | 運転手（一般） | 0.038388 | 人 | - | - | - | -
2.5t以下 | 積込み･荷卸 | 4個 | 7.5km以下 | 2366.7 | トラック［普通型］ 10～11t積 | 0.2783 | 時間 | - | - | 運転手（一般） | 0.038962 | 人 | - | - | - | -
2.5t以下 | 積込み･荷卸 | 4個 | 8.5km以下 | 2402.4 | トラック［普通型］ 10～11t積 | 0.2825 | 時間 | - | - | 運転手（一般） | 0.03955 | 人 | - | - | - | -
2.5t以下 | 積込み･荷卸 | 4個 | 9.5km以下 | 2508.7 | トラック［普通型］ 10～11t積 | 0.295 | 時間 | - | - | 運転手（一般） | 0.0413 | 人 | - | - | - | -
2.5t以下 | 積込み･荷卸 | 4個 | 10.5km以下 | 2615 | トラック［普通型］ 10～11t積 | 0.3075 | 時間 | - | - | 運転手（一般） | 0.04305 | 人 | - | - | - | -
2.5t以下 | 積込み･荷卸 | 4個 | 11.5km以下 | 2756.1 | トラック［普通型］ 10～11t積 | 0.3241 | 時間 | - | - | 運転手（一般） | 0.045374 | 人 | - | - | - | -
2.5t以下 | 積込み･荷卸 | 4個 | 12.5km以下 | 2863.3 | トラック［普通型］ 10～11t積 | 0.3367 | 時間 | - | - | 運転手（一般） | 0.047138 | 人 | - | - | - | -
2.5t以下 | 積込み･荷卸 | 4個 | 14.0km以下 | 2969.6 | トラック［普通型］ 10～11t積 | 0.3492 | 時間 | - | - | 運転手（一般） | 0.048888 | 人 | - | - | - | -
2.5t以下 | 積込み･荷卸 | 4個 | 15.0km以下 | 3146.5 | トラック［普通型］ 10～11t積 | 0.37 | 時間 | - | - | 運転手（一般） | 0.0518 | 人 | - | - | - | -
2.5t以下 | 積込み･荷卸 | 5個 | 0.5km以下 | 1573.2 | トラック［普通型］ 10～11t積 | 0.185 | 時間 | - | - | 運転手（一般） | 0.0259 | 人 | - | - | - | -
2.5t以下 | 積込み･荷卸 | 5個 | 1.0km以下 | 1601.3 | トラック［普通型］ 10～11t積 | 0.1883 | 時間 | - | - | 運転手（一般） | 0.026362 | 人 | - | - | - | -
2.5t以下 | 積込み･荷卸 | 5個 | 1.5km以下 | 1658.3 | トラック［普通型］ 10～11t積 | 0.195 | 時間 | - | - | 運転手（一般） | 0.0273 | 人 | - | - | - | -
2.5t以下 | 積込み･荷卸 | 5個 | 2.0km以下 | 1686.3 | トラック［普通型］ 10～11t積 | 0.1983 | 時間 | - | - | 運転手（一般） | 0.027762 | 人 | - | - | - | -
2.5t以下 | 積込み･荷卸 | 5個 | 2.5km以下 | 1743.3 | トラック［普通型］ 10～11t積 | 0.205 | 時間 | - | - | 運転手（一般） | 0.0287 | 人 | - | - | - | -
2.5t以下 | 積込み･荷卸 | 5個 | 3.0km以下 | 1800.3 | トラック［普通型］ 10～11t積 | 0.2117 | 時間 | - | - | 運転手（一般） | 0.029638 | 人 | - | - | - | -
2.5t以下 | 積込み･荷卸 | 5個 | 3.5km以下 | 1828.4 | トラック［普通型］ 10～11t積 | 0.215 | 時間 | - | - | 運転手（一般） | 0.0301 | 人 | - | - | - | -
2.5t以下 | 積込み･荷卸 | 5個 | 4.0km以下 | 1885.3 | トラック［普通型］ 10～11t積 | 0.2217 | 時間 | - | - | 運転手（一般） | 0.031038 | 人 | - | - | - | -
2.5t以下 | 積込み･荷卸 | 5個 | 4.5km以下 | 1913.4 | トラック［普通型］ 10～11t積 | 0.225 | 時間 | - | - | 運転手（一般） | 0.0315 | 人 | - | - | - | -
2.5t以下 | 積込み･荷卸 | 5個 | 5.0km以下 | 1969.5 | トラック［普通型］ 10～11t積 | 0.2316 | 時間 | - | - | 運転手（一般） | 0.032424 | 人 | - | - | - | -
2.5t以下 | 積込み･荷卸 | 5個 | 5.5km以下 | 2026.5 | トラック［普通型］ 10～11t積 | 0.2383 | 時間 | - | - | 運転手（一般） | 0.033362 | 人 | - | - | - | -
2.5t以下 | 積込み･荷卸 | 5個 | 6.0km以下 | 2055.4 | トラック［普通型］ 10～11t積 | 0.2417 | 時間 | - | - | 運転手（一般） | 0.033838 | 人 | - | - | - | -
2.5t以下 | 積込み･荷卸 | 5個 | 6.5km以下 | 2111.5 | トラック［普通型］ 10～11t積 | 0.2483 | 時間 | - | - | 運転手（一般） | 0.034762 | 人 | - | - | - | -
2.5t以下 | 積込み･荷卸 | 5個 | 7.0km以下 | 2168.5 | トラック［普通型］ 10～11t積 | 0.255 | 時間 | - | - | 運転手（一般） | 0.0357 | 人 | - | - | - | -
2.5t以下 | 積込み･荷卸 | 5個 | 7.5km以下 | 2196.6 | トラック［普通型］ 10～11t積 | 0.2583 | 時間 | - | - | 運転手（一般） | 0.036162 | 人 | - | - | - | -
2.5t以下 | 積込み･荷卸 | 5個 | 8.5km以下 | 2224.6 | トラック［普通型］ 10～11t積 | 0.2616 | 時間 | - | - | 運転手（一般） | 0.036624 | 人 | - | - | - | -
2.5t以下 | 積込み･荷卸 | 5個 | 9.5km以下 | 2310.5 | トラック［普通型］ 10～11t積 | 0.2717 | 時間 | - | - | 運転手（一般） | 0.038038 | 人 | - | - | - | -
2.5t以下 | 積込み･荷卸 | 5個 | 10.5km以下 | 2395.6 | トラック［普通型］ 10～11t積 | 0.2817 | 時間 | - | - | 運転手（一般） | 0.039438 | 人 | - | - | - | -
2.5t以下 | 積込み･荷卸 | 5個 | 11.5km以下 | 2508.7 | トラック［普通型］ 10～11t積 | 0.295 | 時間 | - | - | 運転手（一般） | 0.0413 | 人 | - | - | - | -
2.5t以下 | 積込み･荷卸 | 5個 | 12.5km以下 | 2593.7 | トラック［普通型］ 10～11t積 | 0.305 | 時間 | - | - | 運転手（一般） | 0.0427 | 人 | - | - | - | -
2.5t以下 | 積込み･荷卸 | 5個 | 14.0km以下 | 2678.8 | トラック［普通型］ 10～11t積 | 0.315 | 時間 | - | - | 運転手（一般） | 0.0441 | 人 | - | - | - | -
2.5t以下 | 積込み･荷卸 | 5個 | 15.0km以下 | 2820.8 | トラック［普通型］ 10～11t積 | 0.3317 | 時間 | - | - | 運転手（一般） | 0.046438 | 人 | - | - | - | -
2.5t以下 | 積込み･荷卸 | 6個 | 0.5km以下 | 1563.9 | トラック［普通型］ 10～11t積 | 0.1839 | 時間 | - | - | 運転手（一般） | 0.025746 | 人 | - | - | - | -
2.5t以下 | 積込み･荷卸 | 6個 | 1.0km以下 | 1587.7 | トラック［普通型］ 10～11t積 | 0.1867 | 時間 | - | - | 運転手（一般） | 0.026138 | 人 | - | - | - | -
2.5t以下 | 積込み･荷卸 | 6個 | 1.5km以下 | 1634.5 | トラック［普通型］ 10～11t積 | 0.1922 | 時間 | - | - | 運転手（一般） | 0.026908 | 人 | - | - | - | -
2.5t以下 | 積込み･荷卸 | 6個 | 2.0km以下 | 1658.3 | トラック［普通型］ 10～11t積 | 0.195 | 時間 | - | - | 運転手（一般） | 0.0273 | 人 | - | - | - | -
2.5t以下 | 積込み･荷卸 | 6個 | 2.5km以下 | 1705.9 | トラック［普通型］ 10～11t積 | 0.2006 | 時間 | - | - | 運転手（一般） | 0.028084 | 人 | - | - | - | -
2.5t以下 | 積込み･荷卸 | 6個 | 3.0km以下 | 1752.7 | トラック［普通型］ 10～11t積 | 0.2061 | 時間 | - | - | 運転手（一般） | 0.028854 | 人 | - | - | - | -
2.5t以下 | 積込み･荷卸 | 6個 | 3.5km以下 | 1776.5 | トラック［普通型］ 10～11t積 | 0.2089 | 時間 | - | - | 運転手（一般） | 0.029246 | 人 | - | - | - | -
2.5t以下 | 積込み･荷卸 | 6個 | 4.0km以下 | 1824.1 | トラック［普通型］ 10～11t積 | 0.2145 | 時間 | - | - | 運転手（一般） | 0.03003 | 人 | - | - | - | -
2.5t以下 | 積込み･荷卸 | 6個 | 4.5km以下 | 1847.1 | トラック［普通型］ 10～11t積 | 0.2172 | 時間 | - | - | 運転手（一般） | 0.030408 | 人 | - | - | - | -
2.5t以下 | 積込み･荷卸 | 6個 | 5.0km以下 | 1894.7 | トラック［普通型］ 10～11t積 | 0.2228 | 時間 | - | - | 運転手（一般） | 0.031192 | 人 | - | - | - | -
2.5t以下 | 積込み･荷卸 | 6個 | 5.5km以下 | 1941.5 | トラック［普通型］ 10～11t積 | 0.2283 | 時間 | - | - | 運転手（一般） | 0.031962 | 人 | - | - | - | -
2.5t以下 | 積込み･荷卸 | 6個 | 6.0km以下 | 1965.3 | トラック［普通型］ 10～11t積 | 0.2311 | 時間 | - | - | 運転手（一般） | 0.032354 | 人 | - | - | - | -
2.5t以下 | 積込み･荷卸 | 6個 | 6.5km以下 | 2012.9 | トラック［普通型］ 10～11t積 | 0.2367 | 時間 | - | - | 運転手（一般） | 0.033138 | 人 | - | - | - | -
2.5t以下 | 積込み･荷卸 | 6個 | 7.0km以下 | 2059.7 | トラック［普通型］ 10～11t積 | 0.2422 | 時間 | - | - | 運転手（一般） | 0.033908 | 人 | - | - | - | -
2.5t以下 | 積込み･荷卸 | 6個 | 7.5km以下 | 2083.5 | トラック［普通型］ 10～11t積 | 0.245 | 時間 | - | - | 運転手（一般） | 0.0343 | 人 | - | - | - | -
2.5t以下 | 積込み･荷卸 | 6個 | 8.5km以下 | 2107.3 | トラック［普通型］ 10～11t積 | 0.2478 | 時間 | - | - | 運転手（一般） | 0.034692 | 人 | - | - | - | -
2.5t以下 | 積込み･荷卸 | 6個 | 9.5km以下 | 2177.9 | トラック［普通型］ 10～11t積 | 0.2561 | 時間 | - | - | 運転手（一般） | 0.035854 | 人 | - | - | - | -
2.5t以下 | 積込み･荷卸 | 6個 | 10.5km以下 | 2248.5 | トラック［普通型］ 10～11t積 | 0.2644 | 時間 | - | - | 運転手（一般） | 0.037016 | 人 | - | - | - | -
2.5t以下 | 積込み･荷卸 | 6個 | 11.5km以下 | 2343.7 | トラック［普通型］ 10～11t積 | 0.2756 | 時間 | - | - | 運転手（一般） | 0.038584 | 人 | - | - | - | -
2.5t以下 | 積込み･荷卸 | 6個 | 12.5km以下 | 2413.4 | トラック［普通型］ 10～11t積 | 0.2838 | 時間 | - | - | 運転手（一般） | 0.039732 | 人 | - | - | - | -
2.5t以下 | 積込み･荷卸 | 6個 | 14.0km以下 | 2484.9 | トラック［普通型］ 10～11t積 | 0.2922 | 時間 | - | - | 運転手（一般） | 0.040908 | 人 | - | - | - | -
2.5t以下 | 積込み･荷卸 | 6個 | 15.0km以下 | 2603.1 | トラック［普通型］ 10～11t積 | 0.3061 | 時間 | - | - | 運転手（一般） | 0.042854 | 人 | - | - | - | -
2.5t以下 | 積込み･荷卸 | 7個 | 0.5km以下 | 1557.1 | トラック［普通型］ 10～11t積 | 0.1831 | 時間 | - | - | 運転手（一般） | 0.025634 | 人 | - | - | - | -
2.5t以下 | 積込み･荷卸 | 7個 | 1.0km以下 | 1577.5 | トラック［普通型］ 10～11t積 | 0.1855 | 時間 | - | - | 運転手（一般） | 0.02597 | 人 | - | - | - | -
2.5t以下 | 積込み･荷卸 | 7個 | 1.5km以下 | 1617.5 | トラック［普通型］ 10～11t積 | 0.1902 | 時間 | - | - | 運転手（一般） | 0.026628 | 人 | - | - | - | -
2.5t以下 | 積込み･荷卸 | 7個 | 2.0km以下 | 1637.9 | トラック［普通型］ 10～11t積 | 0.1926 | 時間 | - | - | 運転手（一般） | 0.026964 | 人 | - | - | - | -
2.5t以下 | 積込み･荷卸 | 7個 | 2.5km以下 | 1678.7 | トラック［普通型］ 10～11t積 | 0.1974 | 時間 | - | - | 運転手（一般） | 0.027636 | 人 | - | - | - | -
2.5t以下 | 積込み･荷卸 | 7個 | 3.0km以下 | 1718.7 | トラック［普通型］ 10～11t積 | 0.2021 | 時間 | - | - | 運転手（一般） | 0.028294 | 人 | - | - | - | -
2.5t以下 | 積込み･荷卸 | 7個 | 3.5km以下 | 1739.1 | トラック［普通型］ 10～11t積 | 0.2045 | 時間 | - | - | 運転手（一般） | 0.02863 | 人 | - | - | - | -
2.5t以下 | 積込み･荷卸 | 7個 | 4.0km以下 | 1779.9 | トラック［普通型］ 10～11t積 | 0.2093 | 時間 | - | - | 運転手（一般） | 0.029302 | 人 | - | - | - | -
2.5t以下 | 積込み･荷卸 | 7個 | 4.5km以下 | 1800.3 | トラック［普通型］ 10～11t積 | 0.2117 | 時間 | - | - | 運転手（一般） | 0.029638 | 人 | - | - | - | -
2.5t以下 | 積込み･荷卸 | 7個 | 5.0km以下 | 1841.1 | トラック［普通型］ 10～11t積 | 0.2165 | 時間 | - | - | 運転手（一般） | 0.03031 | 人 | - | - | - | -
2.5t以下 | 積込み･荷卸 | 7個 | 5.5km以下 | 1881.1 | トラック［普通型］ 10～11t積 | 0.2212 | 時間 | - | - | 運転手（一般） | 0.030968 | 人 | - | - | - | -
2.5t以下 | 積込み･荷卸 | 7個 | 6.0km以下 | 1901.5 | トラック［普通型］ 10～11t積 | 0.2236 | 時間 | - | - | 運転手（一般） | 0.031304 | 人 | - | - | - | -
2.5t以下 | 積込み･荷卸 | 7個 | 6.5km以下 | 1941.5 | トラック［普通型］ 10～11t積 | 0.2283 | 時間 | - | - | 運転手（一般） | 0.031962 | 人 | - | - | - | -
2.5t以下 | 積込み･荷卸 | 7個 | 7.0km以下 | 1982.3 | トラック［普通型］ 10～11t積 | 0.2331 | 時間 | - | - | 運転手（一般） | 0.032634 | 人 | - | - | - | -
2.5t以下 | 積込み･荷卸 | 7個 | 7.5km以下 | 2002.7 | トラック［普通型］ 10～11t積 | 0.2355 | 時間 | - | - | 運転手（一般） | 0.03297 | 人 | - | - | - | -
2.5t以下 | 積込み･荷卸 | 7個 | 8.5km以下 | 2023.1 | トラック［普通型］ 10～11t積 | 0.2379 | 時間 | - | - | 運転手（一般） | 0.033306 | 人 | - | - | - | -
2.5t以下 | 積込み･荷卸 | 7個 | 9.5km以下 | 2083.5 | トラック［普通型］ 10～11t積 | 0.245 | 時間 | - | - | 運転手（一般） | 0.0343 | 人 | - | - | - | -
2.5t以下 | 積込み･荷卸 | 7個 | 10.5km以下 | 2143.9 | トラック［普通型］ 10～11t積 | 0.2521 | 時間 | - | - | 運転手（一般） | 0.035294 | 人 | - | - | - | -
2.5t以下 | 積込み･荷卸 | 7個 | 11.5km以下 | 2224.6 | トラック［普通型］ 10～11t積 | 0.2616 | 時間 | - | - | 運転手（一般） | 0.036624 | 人 | - | - | - | -
2.5t以下 | 積込み･荷卸 | 7個 | 12.5km以下 | 2285.9 | トラック［普通型］ 10～11t積 | 0.2688 | 時間 | - | - | 運転手（一般） | 0.037632 | 人 | - | - | - | -
2.5t以下 | 積込み･荷卸 | 7個 | 14.0km以下 | 2346.3 | トラック［普通型］ 10～11t積 | 0.2759 | 時間 | - | - | 運転手（一般） | 0.038626 | 人 | - | - | - | -
2.5t以下 | 積込み･荷卸 | 7個 | 15.0km以下 | 2448.3 | トラック［普通型］ 10～11t積 | 0.2879 | 時間 | - | - | 運転手（一般） | 0.040306 | 人 | - | - | - | -
2.5t以下 | 積込み･荷卸 | 8個 | 0.5km以下 | 1552 | トラック［普通型］ 10～11t積 | 0.1825 | 時間 | - | - | 運転手（一般） | 0.02555 | 人 | - | - | - | -
2.5t以下 | 積込み･荷卸 | 8個 | 1.0km以下 | 1569.8 | トラック［普通型］ 10～11t積 | 0.1846 | 時間 | - | - | 運転手（一般） | 0.025844 | 人 | - | - | - | -
2.5t以下 | 積込み･荷卸 | 8個 | 1.5km以下 | 1605.6 | トラック［普通型］ 10～11t積 | 0.1888 | 時間 | - | - | 運転手（一般） | 0.026432 | 人 | - | - | - | -
2.5t以下 | 積込み･荷卸 | 8個 | 2.0km以下 | 1622.6 | トラック［普通型］ 10～11t積 | 0.1908 | 時間 | - | - | 運転手（一般） | 0.026712 | 人 | - | - | - | -
2.5t以下 | 積込み･荷卸 | 8個 | 2.5km以下 | 1658.3 | トラック［普通型］ 10～11t積 | 0.195 | 時間 | - | - | 運転手（一般） | 0.0273 | 人 | - | - | - | -
2.5t以下 | 積込み･荷卸 | 8個 | 3.0km以下 | 1694 | トラック［普通型］ 10～11t積 | 0.1992 | 時間 | - | - | 運転手（一般） | 0.027888 | 人 | - | - | - | -
2.5t以下 | 積込み･荷卸 | 8個 | 3.5km以下 | 1711 | トラック［普通型］ 10～11t積 | 0.2012 | 時間 | - | - | 運転手（一般） | 0.028168 | 人 | - | - | - | -
2.5t以下 | 積込み･荷卸 | 8個 | 4.0km以下 | 1746.7 | トラック［普通型］ 10～11t積 | 0.2054 | 時間 | - | - | 運転手（一般） | 0.028756 | 人 | - | - | - | -
2.5t以下 | 積込み･荷卸 | 8個 | 4.5km以下 | 1764.6 | トラック［普通型］ 10～11t積 | 0.2075 | 時間 | - | - | 運転手（一般） | 0.02905 | 人 | - | - | - | -
2.5t以下 | 積込み･荷卸 | 8個 | 5.0km以下 | 1800.3 | トラック［普通型］ 10～11t積 | 0.2117 | 時間 | - | - | 運転手（一般） | 0.029638 | 人 | - | - | - | -
2.5t以下 | 積込み･荷卸 | 8個 | 5.5km以下 | 1835.2 | トラック［普通型］ 10～11t積 | 0.2158 | 時間 | - | - | 運転手（一般） | 0.030212 | 人 | - | - | - | -
2.5t以下 | 積込み･荷卸 | 8個 | 6.0km以下 | 1853 | トラック［普通型］ 10～11t積 | 0.2179 | 時間 | - | - | 運転手（一般） | 0.030506 | 人 | - | - | - | -
2.5t以下 | 積込み･荷卸 | 8個 | 6.5km以下 | 1888.7 | トラック［普通型］ 10～11t積 | 0.2221 | 時間 | - | - | 運転手（一般） | 0.031094 | 人 | - | - | - | -
2.5t以下 | 積込み･荷卸 | 8個 | 7.0km以下 | 1923.6 | トラック［普通型］ 10～11t積 | 0.2262 | 時間 | - | - | 運転手（一般） | 0.031668 | 人 | - | - | - | -
2.5t以下 | 積込み･荷卸 | 8個 | 7.5km以下 | 1941.5 | トラック［普通型］ 10～11t積 | 0.2283 | 時間 | - | - | 運転手（一般） | 0.031962 | 人 | - | - | - | -
2.5t以下 | 積込み･荷卸 | 8個 | 8.5km以下 | 1959.3 | トラック［普通型］ 10～11t積 | 0.2304 | 時間 | - | - | 運転手（一般） | 0.032256 | 人 | - | - | - | -
2.5t以下 | 積込み･荷卸 | 8個 | 9.5km以下 | 2012.9 | トラック［普通型］ 10～11t積 | 0.2367 | 時間 | - | - | 運転手（一般） | 0.033138 | 人 | - | - | - | -
2.5t以下 | 積込み･荷卸 | 8個 | 10.5km以下 | 2065.6 | トラック［普通型］ 10～11t積 | 0.2429 | 時間 | - | - | 運転手（一般） | 0.034006 | 人 | - | - | - | -
2.5t以下 | 積込み･荷卸 | 8個 | 11.5km以下 | 2137.1 | トラック［普通型］ 10～11t積 | 0.2513 | 時間 | - | - | 運転手（一般） | 0.035182 | 人 | - | - | - | -
2.5t以下 | 積込み･荷卸 | 8個 | 12.5km以下 | 2189.8 | トラック［普通型］ 10～11t積 | 0.2575 | 時間 | - | - | 運転手（一般） | 0.03605 | 人 | - | - | - | -
2.5t以下 | 積込み･荷卸 | 8個 | 14.0km以下 | 2243.4 | トラック［普通型］ 10～11t積 | 0.2638 | 時間 | - | - | 運転手（一般） | 0.036932 | 人 | - | - | - | -
2.5t以下 | 積込み･荷卸 | 8個 | 15.0km以下 | 2331.8 | トラック［普通型］ 10～11t積 | 0.2742 | 時間 | - | - | 運転手（一般） | 0.038388 | 人 | - | - | - | -
2.5t以下 | 積込み･荷卸 | 9個 | 0.5km以下 | 1547.7 | トラック［普通型］ 10～11t積 | 0.182 | 時間 | - | - | 運転手（一般） | 0.02548 | 人 | - | - | - | -
2.5t以下 | 積込み･荷卸 | 9個 | 1.0km以下 | 1563.9 | トラック［普通型］ 10～11t積 | 0.1839 | 時間 | - | - | 運転手（一般） | 0.025746 | 人 | - | - | - | -
2.5t以下 | 積込み･荷卸 | 9個 | 1.5km以下 | 1595.4 | トラック［普通型］ 10～11t積 | 0.1876 | 時間 | - | - | 運転手（一般） | 0.026264 | 人 | - | - | - | -
2.5t以下 | 積込み･荷卸 | 9個 | 2.0km以下 | 1610.7 | トラック［普通型］ 10～11t積 | 0.1894 | 時間 | - | - | 運転手（一般） | 0.026516 | 人 | - | - | - | -
2.5t以下 | 積込み･荷卸 | 9個 | 2.5km以下 | 1643 | トラック［普通型］ 10～11t積 | 0.1932 | 時間 | - | - | 運転手（一般） | 0.027048 | 人 | - | - | - | -
2.5t以下 | 積込み･荷卸 | 9個 | 3.0km以下 | 1674.4 | トラック［普通型］ 10～11t積 | 0.1969 | 時間 | - | - | 運転手（一般） | 0.027566 | 人 | - | - | - | -
2.5t以下 | 積込み･荷卸 | 9個 | 3.5km以下 | 1689.7 | トラック［普通型］ 10～11t積 | 0.1987 | 時間 | - | - | 運転手（一般） | 0.027818 | 人 | - | - | - | -
2.5t以下 | 積込み･荷卸 | 9個 | 4.0km以下 | 1721.2 | トラック［普通型］ 10～11t積 | 0.2024 | 時間 | - | - | 運転手（一般） | 0.028336 | 人 | - | - | - | -
2.5t以下 | 積込み･荷卸 | 9個 | 4.5km以下 | 1736.5 | トラック［普通型］ 10～11t積 | 0.2042 | 時間 | - | - | 運転手（一般） | 0.028588 | 人 | - | - | - | -
2.5t以下 | 積込み･荷卸 | 9個 | 5.0km以下 | 1768 | トラック［普通型］ 10～11t積 | 0.2079 | 時間 | - | - | 運転手（一般） | 0.029106 | 人 | - | - | - | -
2.5t以下 | 積込み･荷卸 | 9個 | 5.5km以下 | 1800.3 | トラック［普通型］ 10～11t積 | 0.2117 | 時間 | - | - | 運転手（一般） | 0.029638 | 人 | - | - | - | -
2.5t以下 | 積込み･荷卸 | 9個 | 6.0km以下 | 1815.6 | トラック［普通型］ 10～11t積 | 0.2135 | 時間 | - | - | 運転手（一般） | 0.02989 | 人 | - | - | - | -
2.5t以下 | 積込み･荷卸 | 9個 | 6.5km以下 | 1847.1 | トラック［普通型］ 10～11t積 | 0.2172 | 時間 | - | - | 運転手（一般） | 0.030408 | 人 | - | - | - | -
2.5t以下 | 積込み･荷卸 | 9個 | 7.0km以下 | 1878.5 | トラック［普通型］ 10～11t積 | 0.2209 | 時間 | - | - | 運転手（一般） | 0.030926 | 人 | - | - | - | -
2.5t以下 | 積込み･荷卸 | 9個 | 7.5km以下 | 1894.7 | トラック［普通型］ 10～11t積 | 0.2228 | 時間 | - | - | 運転手（一般） | 0.031192 | 人 | - | - | - | -
2.5t以下 | 積込み･荷卸 | 9個 | 8.5km以下 | 1910 | トラック［普通型］ 10～11t積 | 0.2246 | 時間 | - | - | 運転手（一般） | 0.031444 | 人 | - | - | - | -
2.5t以下 | 積込み･荷卸 | 9個 | 9.5km以下 | 1957.6 | トラック［普通型］ 10～11t積 | 0.2302 | 時間 | - | - | 運転手（一般） | 0.032228 | 人 | - | - | - | -
2.5t以下 | 積込み･荷卸 | 9個 | 10.5km以下 | 2004.4 | トラック［普通型］ 10～11t積 | 0.2357 | 時間 | - | - | 運転手（一般） | 0.032998 | 人 | - | - | - | -
2.5t以下 | 積込み･荷卸 | 9個 | 11.5km以下 | 2067.3 | トラック［普通型］ 10～11t積 | 0.2431 | 時間 | - | - | 運転手（一般） | 0.034034 | 人 | - | - | - | -
2.5t以下 | 積込み･荷卸 | 9個 | 12.5km以下 | 2114.9 | トラック［普通型］ 10～11t積 | 0.2487 | 時間 | - | - | 運転手（一般） | 0.034818 | 人 | - | - | - | -
2.5t以下 | 積込み･荷卸 | 9個 | 14.0km以下 | 2162.6 | トラック［普通型］ 10～11t積 | 0.2543 | 時間 | - | - | 運転手（一般） | 0.035602 | 人 | - | - | - | -
2.5t以下 | 積込み･荷卸 | 9個 | 15.0km以下 | 2240.8 | トラック［普通型］ 10～11t積 | 0.2635 | 時間 | - | - | 運転手（一般） | 0.03689 | 人 | - | - | - | -
2.5t以下 | 積込み･荷卸 | 10個 | 0.5km以下 | 1545.2 | トラック［普通型］ 10～11t積 | 0.1817 | 時間 | - | - | 運転手（一般） | 0.025438 | 人 | - | - | - | -
2.5t以下 | 積込み･荷卸 | 10個 | 1.0km以下 | 1558.8 | トラック［普通型］ 10～11t積 | 0.1833 | 時間 | - | - | 運転手（一般） | 0.025662 | 人 | - | - | - | -
2.5t以下 | 積込み･荷卸 | 10個 | 1.5km以下 | 1587.7 | トラック［普通型］ 10～11t積 | 0.1867 | 時間 | - | - | 運転手（一般） | 0.026138 | 人 | - | - | - | -
2.5t以下 | 積込み･荷卸 | 10個 | 2.0km以下 | 1601.3 | トラック［普通型］ 10～11t積 | 0.1883 | 時間 | - | - | 運転手（一般） | 0.026362 | 人 | - | - | - | -
2.5t以下 | 積込み･荷卸 | 10個 | 2.5km以下 | 1630.2 | トラック［普通型］ 10～11t積 | 0.1917 | 時間 | - | - | 運転手（一般） | 0.026838 | 人 | - | - | - | -
2.5t以下 | 積込み･荷卸 | 10個 | 3.0km以下 | 1658.3 | トラック［普通型］ 10～11t積 | 0.195 | 時間 | - | - | 運転手（一般） | 0.0273 | 人 | - | - | - | -
2.5t以下 | 積込み･荷卸 | 10個 | 3.5km以下 | 1672.7 | トラック［普通型］ 10～11t積 | 0.1967 | 時間 | - | - | 運転手（一般） | 0.027538 | 人 | - | - | - | -
2.5t以下 | 積込み･荷卸 | 10個 | 4.0km以下 | 1700.8 | トラック［普通型］ 10～11t積 | 0.2 | 時間 | - | - | 運転手（一般） | 0.028 | 人 | - | - | - | -
2.5t以下 | 積込み･荷卸 | 10個 | 4.5km以下 | 1715.3 | トラック［普通型］ 10～11t積 | 0.2017 | 時間 | - | - | 運転手（一般） | 0.028238 | 人 | - | - | - | -
2.5t以下 | 積込み･荷卸 | 10個 | 5.0km以下 | 1743.3 | トラック［普通型］ 10～11t積 | 0.205 | 時間 | - | - | 運転手（一般） | 0.0287 | 人 | - | - | - | -
2.5t以下 | 積込み･荷卸 | 10個 | 5.5km以下 | 1771.4 | トラック［普通型］ 10～11t積 | 0.2083 | 時間 | - | - | 運転手（一般） | 0.029162 | 人 | - | - | - | -
2.5t以下 | 積込み･荷卸 | 10個 | 6.0km以下 | 1785.8 | トラック［普通型］ 10～11t積 | 0.21 | 時間 | - | - | 運転手（一般） | 0.0294 | 人 | - | - | - | -
2.5t以下 | 積込み･荷卸 | 10個 | 6.5km以下 | 1813.9 | トラック［普通型］ 10～11t積 | 0.2133 | 時間 | - | - | 運転手（一般） | 0.029862 | 人 | - | - | - | -
2.5t以下 | 積込み･荷卸 | 10個 | 7.0km以下 | 1842.8 | トラック［普通型］ 10～11t積 | 0.2167 | 時間 | - | - | 運転手（一般） | 0.030338 | 人 | - | - | - | -
2.5t以下 | 積込み･荷卸 | 10個 | 7.5km以下 | 1856.4 | トラック［普通型］ 10～11t積 | 0.2183 | 時間 | - | - | 運転手（一般） | 0.030562 | 人 | - | - | - | -
2.5t以下 | 積込み･荷卸 | 10個 | 8.5km以下 | 1870.9 | トラック［普通型］ 10～11t積 | 0.22 | 時間 | - | - | 運転手（一般） | 0.0308 | 人 | - | - | - | -
2.5t以下 | 積込み･荷卸 | 10個 | 9.5km以下 | 1913.4 | トラック［普通型］ 10～11t積 | 0.225 | 時間 | - | - | 運転手（一般） | 0.0315 | 人 | - | - | - | -
2.5t以下 | 積込み･荷卸 | 10個 | 10.5km以下 | 1955.9 | トラック［普通型］ 10～11t積 | 0.23 | 時間 | - | - | 運転手（一般） | 0.0322 | 人 | - | - | - | -
2.5t以下 | 積込み･荷卸 | 10個 | 11.5km以下 | 2012.9 | トラック［普通型］ 10～11t積 | 0.2367 | 時間 | - | - | 運転手（一般） | 0.033138 | 人 | - | - | - | -
2.5t以下 | 積込み･荷卸 | 10個 | 12.5km以下 | 2055.4 | トラック［普通型］ 10～11t積 | 0.2417 | 時間 | - | - | 運転手（一般） | 0.033838 | 人 | - | - | - | -
2.5t以下 | 積込み･荷卸 | 10個 | 14.0km以下 | 2097.9 | トラック［普通型］ 10～11t積 | 0.2467 | 時間 | - | - | 運転手（一般） | 0.034538 | 人 | - | - | - | -
2.5t以下 | 積込み･荷卸 | 10個 | 15.0km以下 | 2168.5 | トラック［普通型］ 10～11t積 | 0.255 | 時間 | - | - | 運転手（一般） | 0.0357 | 人 | - | - | - | -
2.5t以下 | 積込み･荷卸 | 11個以上15個以下 | 0.5km以下 | 1538.4 | トラック［普通型］ 10～11t積 | 0.1809 | 時間 | - | - | 運転手（一般） | 0.025326 | 人 | - | - | - | -
2.5t以下 | 積込み･荷卸 | 11個以上15個以下 | 1.0km以下 | 1549.4 | トラック［普通型］ 10～11t積 | 0.1822 | 時間 | - | - | 運転手（一般） | 0.025508 | 人 | - | - | - | -
2.5t以下 | 積込み･荷卸 | 11個以上15個以下 | 1.5km以下 | 1570.7 | トラック［普通型］ 10～11t積 | 0.1847 | 時間 | - | - | 運転手（一般） | 0.025858 | 人 | - | - | - | -
2.5t以下 | 積込み･荷卸 | 11個以上15個以下 | 2.0km以下 | 1581.7 | トラック［普通型］ 10～11t積 | 0.186 | 時間 | - | - | 運転手（一般） | 0.02604 | 人 | - | - | - | -
2.5t以下 | 積込み･荷卸 | 11個以上15個以下 | 2.5km以下 | 1603.9 | トラック［普通型］ 10～11t積 | 0.1886 | 時間 | - | - | 運転手（一般） | 0.026404 | 人 | - | - | - | -
2.5t以下 | 積込み･荷卸 | 11個以上15個以下 | 3.0km以下 | 1626 | トラック［普通型］ 10～11t積 | 0.1912 | 時間 | - | - | 運転手（一般） | 0.026768 | 人 | - | - | - | -
2.5t以下 | 積込み･荷卸 | 11個以上15個以下 | 3.5km以下 | 1636.2 | トラック［普通型］ 10～11t積 | 0.1924 | 時間 | - | - | 運転手（一般） | 0.026936 | 人 | - | - | - | -
2.5t以下 | 積込み･荷卸 | 11個以上15個以下 | 4.0km以下 | 1658.3 | トラック［普通型］ 10～11t積 | 0.195 | 時間 | - | - | 運転手（一般） | 0.0273 | 人 | - | - | - | -
2.5t以下 | 積込み･荷卸 | 11個以上15個以下 | 4.5km以下 | 1669.3 | トラック［普通型］ 10～11t積 | 0.1963 | 時間 | - | - | 運転手（一般） | 0.027482 | 人 | - | - | - | -
2.5t以下 | 積込み･荷卸 | 11個以上15個以下 | 5.0km以下 | 1690.6 | トラック［普通型］ 10～11t積 | 0.1988 | 時間 | - | - | 運転手（一般） | 0.027832 | 人 | - | - | - | -
2.5t以下 | 積込み･荷卸 | 11個以上15個以下 | 5.5km以下 | 1712.7 | トラック［普通型］ 10～11t積 | 0.2014 | 時間 | - | - | 運転手（一般） | 0.028196 | 人 | - | - | - | -
2.5t以下 | 積込み･荷卸 | 11個以上15個以下 | 6.0km以下 | 1723.8 | トラック［普通型］ 10～11t積 | 0.2027 | 時間 | - | - | 運転手（一般） | 0.028378 | 人 | - | - | - | -
2.5t以下 | 積込み･荷卸 | 11個以上15個以下 | 6.5km以下 | 1745.9 | トラック［普通型］ 10～11t積 | 0.2053 | 時間 | - | - | 運転手（一般） | 0.028742 | 人 | - | - | - | -
2.5t以下 | 積込み･荷卸 | 11個以上15個以下 | 7.0km以下 | 1767.1 | トラック［普通型］ 10～11t積 | 0.2078 | 時間 | - | - | 運転手（一般） | 0.029092 | 人 | - | - | - | -
2.5t以下 | 積込み･荷卸 | 11個以上15個以下 | 7.5km以下 | 1778.2 | トラック［普通型］ 10～11t積 | 0.2091 | 時間 | - | - | 運転手（一般） | 0.029274 | 人 | - | - | - | -
2.5t以下 | 積込み･荷卸 | 11個以上15個以下 | 8.5km以下 | 1789.2 | トラック［普通型］ 10～11t積 | 0.2104 | 時間 | - | - | 運転手（一般） | 0.029456 | 人 | - | - | - | -
2.5t以下 | 積込み･荷卸 | 11個以上15個以下 | 9.5km以下 | 1821.6 | トラック［普通型］ 10～11t積 | 0.2142 | 時間 | - | - | 運転手（一般） | 0.029988 | 人 | - | - | - | -
2.5t以下 | 積込み･荷卸 | 11個以上15個以下 | 10.5km以下 | 1854.7 | トラック［普通型］ 10～11t積 | 0.2181 | 時間 | - | - | 運転手（一般） | 0.030534 | 人 | - | - | - | -
2.5t以下 | 積込み･荷卸 | 11個以上15個以下 | 11.5km以下 | 1898.1 | トラック［普通型］ 10～11t積 | 0.2232 | 時間 | - | - | 運転手（一般） | 0.031248 | 人 | - | - | - | -
2.5t以下 | 積込み･荷卸 | 11個以上15個以下 | 12.5km以下 | 1931.3 | トラック［普通型］ 10～11t積 | 0.2271 | 時間 | - | - | 運転手（一般） | 0.031794 | 人 | - | - | - | -
2.5t以下 | 積込み･荷卸 | 11個以上15個以下 | 14.0km以下 | 1963.6 | トラック［普通型］ 10～11t積 | 0.2309 | 時間 | - | - | 運転手（一般） | 0.032326 | 人 | - | - | - | -
2.5t以下 | 積込み･荷卸 | 11個以上15個以下 | 15.0km以下 | 2018 | トラック［普通型］ 10～11t積 | 0.2373 | 時間 | - | - | 運転手（一般） | 0.033222 | 人 | - | - | - | -
2.5t以下 | 積込み･荷卸 | 15個を超え23個以下 | 0.5km以下 | 1531.6 | トラック［普通型］ 10～11t積 | 0.1801 | 時間 | - | - | 運転手（一般） | 0.025214 | 人 | - | - | - | -
2.5t以下 | 積込み･荷卸 | 15個を超え23個以下 | 1.0km以下 | 1539.2 | トラック［普通型］ 10～11t積 | 0.181 | 時間 | - | - | 運転手（一般） | 0.02534 | 人 | - | - | - | -
2.5t以下 | 積込み･荷卸 | 15個を超え23個以下 | 1.5km以下 | 1553.7 | トラック［普通型］ 10～11t積 | 0.1827 | 時間 | - | - | 運転手（一般） | 0.025578 | 人 | - | - | - | -
2.5t以下 | 積込み･荷卸 | 15個を超え23個以下 | 2.0km以下 | 1561.3 | トラック［普通型］ 10～11t積 | 0.1836 | 時間 | - | - | 運転手（一般） | 0.025704 | 人 | - | - | - | -
2.5t以下 | 積込み･荷卸 | 15個を超え23個以下 | 2.5km以下 | 1576.6 | トラック［普通型］ 10～11t積 | 0.1854 | 時間 | - | - | 運転手（一般） | 0.025956 | 人 | - | - | - | -
2.5t以下 | 積込み･荷卸 | 15個を超え23個以下 | 3.0km以下 | 1591.1 | トラック［普通型］ 10～11t積 | 0.1871 | 時間 | - | - | 運転手（一般） | 0.026194 | 人 | - | - | - | -
2.5t以下 | 積込み･荷卸 | 15個を超え23個以下 | 3.5km以下 | 1598.8 | トラック［普通型］ 10～11t積 | 0.188 | 時間 | - | - | 運転手（一般） | 0.02632 | 人 | - | - | - | -
2.5t以下 | 積込み･荷卸 | 15個を超え23個以下 | 4.0km以下 | 1614.1 | トラック［普通型］ 10～11t積 | 0.1898 | 時間 | - | - | 運転手（一般） | 0.026572 | 人 | - | - | - | -
2.5t以下 | 積込み･荷卸 | 15個を超え23個以下 | 4.5km以下 | 1620.9 | トラック［普通型］ 10～11t積 | 0.1906 | 時間 | - | - | 運転手（一般） | 0.026684 | 人 | - | - | - | -
2.5t以下 | 積込み･荷卸 | 15個を超え23個以下 | 5.0km以下 | 1636.2 | トラック［普通型］ 10～11t積 | 0.1924 | 時間 | - | - | 運転手（一般） | 0.026936 | 人 | - | - | - | -
2.5t以下 | 積込み･荷卸 | 15個を超え23個以下 | 5.5km以下 | 1650.6 | トラック［普通型］ 10～11t積 | 0.1941 | 時間 | - | - | 運転手（一般） | 0.027174 | 人 | - | - | - | -
2.5t以下 | 積込み･荷卸 | 15個を超え23個以下 | 6.0km以下 | 1658.3 | トラック［普通型］ 10～11t積 | 0.195 | 時間 | - | - | 運転手（一般） | 0.0273 | 人 | - | - | - | -
2.5t以下 | 積込み･荷卸 | 15個を超え23個以下 | 6.5km以下 | 1673.6 | トラック［普通型］ 10～11t積 | 0.1968 | 時間 | - | - | 運転手（一般） | 0.027552 | 人 | - | - | - | -
2.5t以下 | 積込み･荷卸 | 15個を超え23個以下 | 7.0km以下 | 1688 | トラック［普通型］ 10～11t積 | 0.1985 | 時間 | - | - | 運転手（一般） | 0.02779 | 人 | - | - | - | -
2.5t以下 | 積込み･荷卸 | 15個を超え23個以下 | 7.5km以下 | 1695.7 | トラック［普通型］ 10～11t積 | 0.1994 | 時間 | - | - | 運転手（一般） | 0.027916 | 人 | - | - | - | -
2.5t以下 | 積込み･荷卸 | 15個を超え23個以下 | 8.5km以下 | 1703.4 | トラック［普通型］ 10～11t積 | 0.2003 | 時間 | - | - | 運転手（一般） | 0.028042 | 人 | - | - | - | -
2.5t以下 | 積込み･荷卸 | 15個を超え23個以下 | 9.5km以下 | 1725.5 | トラック［普通型］ 10～11t積 | 0.2029 | 時間 | - | - | 運転手（一般） | 0.028406 | 人 | - | - | - | -
2.5t以下 | 積込み･荷卸 | 15個を超え23個以下 | 10.5km以下 | 1747.6 | トラック［普通型］ 10～11t積 | 0.2055 | 時間 | - | - | 運転手（一般） | 0.02877 | 人 | - | - | - | -
2.5t以下 | 積込み･荷卸 | 15個を超え23個以下 | 11.5km以下 | 1777.3 | トラック［普通型］ 10～11t積 | 0.209 | 時間 | - | - | 運転手（一般） | 0.02926 | 人 | - | - | - | -
2.5t以下 | 積込み･荷卸 | 15個を超え23個以下 | 12.5km以下 | 1800.3 | トラック［普通型］ 10～11t積 | 0.2117 | 時間 | - | - | 運転手（一般） | 0.029638 | 人 | - | - | - | -
2.5t以下 | 積込み･荷卸 | 15個を超え23個以下 | 14.0km以下 | 1822.4 | トラック［普通型］ 10～11t積 | 0.2143 | 時間 | - | - | 運転手（一般） | 0.030002 | 人 | - | - | - | -
2.5t以下 | 積込み･荷卸 | 15個を超え23個以下 | 15.0km以下 | 1859.8 | トラック［普通型］ 10～11t積 | 0.2187 | 時間 | - | - | 運転手（一般） | 0.030618 | 人 | - | - | - | -
2.5t以下 | 積込み･据付け(乱積) | 1個 | 0.5km以下 | 1941.5 | トラック［普通型］ 10～11t積 | 0.2283 | 時間 | - | - | 運転手（一般） | 0.031962 | 人 | - | - | - | -
2.5t以下 | 積込み･据付け(乱積) | 1個 | 1.0km以下 | 2083.5 | トラック［普通型］ 10～11t積 | 0.245 | 時間 | - | - | 運転手（一般） | 0.0343 | 人 | - | - | - | -
2.5t以下 | 積込み･据付け(乱積) | 1個 | 1.5km以下 | 2366.7 | トラック［普通型］ 10～11t積 | 0.2783 | 時間 | - | - | 運転手（一般） | 0.038962 | 人 | - | - | - | -
2.5t以下 | 積込み･据付け(乱積) | 1個 | 2.0km以下 | 2508.7 | トラック［普通型］ 10～11t積 | 0.295 | 時間 | - | - | 運転手（一般） | 0.0413 | 人 | - | - | - | -
2.5t以下 | 積込み･据付け(乱積) | 1個 | 2.5km以下 | 2791.9 | トラック［普通型］ 10～11t積 | 0.3283 | 時間 | - | - | 運転手（一般） | 0.045962 | 人 | - | - | - | -
2.5t以下 | 積込み･据付け(乱積) | 1個 | 3.0km以下 | 3075.9 | トラック［普通型］ 10～11t積 | 0.3617 | 時間 | - | - | 運転手（一般） | 0.050638 | 人 | - | - | - | -
2.5t以下 | 積込み･据付け(乱積) | 1個 | 3.5km以下 | 3217.9 | トラック［普通型］ 10～11t積 | 0.3784 | 時間 | - | - | 運転手（一般） | 0.052976 | 人 | - | - | - | -
2.5t以下 | 積込み･据付け(乱積) | 1個 | 4.0km以下 | 3501.1 | トラック［普通型］ 10～11t積 | 0.4117 | 時間 | - | - | 運転手（一般） | 0.057638 | 人 | - | - | - | -
2.5t以下 | 積込み･据付け(乱積) | 1個 | 4.5km以下 | 3642.3 | トラック［普通型］ 10～11t積 | 0.4283 | 時間 | - | - | 運転手（一般） | 0.059962 | 人 | - | - | - | -
2.5t以下 | 積込み･据付け(乱積) | 1個 | 5.0km以下 | 3926.3 | トラック［普通型］ 10～11t積 | 0.4617 | 時間 | - | - | 運転手（一般） | 0.064638 | 人 | - | - | - | -
2.5t以下 | 積込み･据付け(乱積) | 1個 | 5.5km以下 | 4209.5 | トラック［普通型］ 10～11t積 | 0.495 | 時間 | - | - | 運転手（一般） | 0.0693 | 人 | - | - | - | -
2.5t以下 | 積込み･据付け(乱積) | 1個 | 6.0km以下 | 4352.3 | トラック［普通型］ 10～11t積 | 0.5118 | 時間 | - | - | 運転手（一般） | 0.071652 | 人 | - | - | - | -
2.5t以下 | 積込み･据付け(乱積) | 1個 | 6.5km以下 | 4634.7 | トラック［普通型］ 10～11t積 | 0.545 | 時間 | - | - | 運転手（一般） | 0.0763 | 人 | - | - | - | -
2.5t以下 | 積込み･据付け(乱積) | 1個 | 7.0km以下 | 4918.7 | トラック［普通型］ 10～11t積 | 0.5784 | 時間 | - | - | 運転手（一般） | 0.080976 | 人 | - | - | - | -
2.5t以下 | 積込み･据付け(乱積) | 1個 | 7.5km以下 | 5059 | トラック［普通型］ 10～11t積 | 0.5949 | 時間 | - | - | 運転手（一般） | 0.083286 | 人 | - | - | - | -
2.5t以下 | 積込み･据付け(乱積) | 1個 | 8.5km以下 | 5201 | トラック［普通型］ 10～11t積 | 0.6116 | 時間 | - | - | 運転手（一般） | 0.085624 | 人 | - | - | - | -
2.5t以下 | 積込み･据付け(乱積) | 1個 | 9.5km以下 | 5627.9 | トラック［普通型］ 10～11t積 | 0.6618 | 時間 | - | - | 運転手（一般） | 0.092652 | 人 | - | - | - | -
2.5t以下 | 積込み･据付け(乱積) | 1個 | 10.5km以下 | 6052.3 | トラック［普通型］ 10～11t積 | 0.7117 | 時間 | - | - | 運転手（一般） | 0.099638 | 人 | - | - | - | -
2.5t以下 | 積込み･据付け(乱積) | 1個 | 11.5km以下 | 6617.8 | トラック［普通型］ 10～11t積 | 0.7782 | 時間 | - | - | 運転手（一般） | 0.10895 | 人 | - | - | - | -
2.5t以下 | 積込み･据付け(乱積) | 1個 | 12.5km以下 | 7045.6 | トラック［普通型］ 10～11t積 | 0.8285 | 時間 | - | - | 運転手（一般） | 0.11599 | 人 | - | - | - | -
2.5t以下 | 積込み･据付け(乱積) | 1個 | 14.0km以下 | 7466.5 | トラック［普通型］ 10～11t積 | 0.878 | 時間 | - | - | 運転手（一般） | 0.12292 | 人 | - | - | - | -
2.5t以下 | 積込み･据付け(乱積) | 1個 | 15.0km以下 | 8176.6 | トラック［普通型］ 10～11t積 | 0.9615 | 時間 | - | - | 運転手（一般） | 0.13461 | 人 | - | - | - | -
2.5t以下 | 積込み･据付け(乱積) | 2個 | 0.5km以下 | 1800.3 | トラック［普通型］ 10～11t積 | 0.2117 | 時間 | - | - | 運転手（一般） | 0.029638 | 人 | - | - | - | -
2.5t以下 | 積込み･据付け(乱積) | 2個 | 1.0km以下 | 1870.9 | トラック［普通型］ 10～11t積 | 0.22 | 時間 | - | - | 運転手（一般） | 0.0308 | 人 | - | - | - | -
2.5t以下 | 積込み･据付け(乱積) | 2個 | 1.5km以下 | 2012.9 | トラック［普通型］ 10～11t積 | 0.2367 | 時間 | - | - | 運転手（一般） | 0.033138 | 人 | - | - | - | -
2.5t以下 | 積込み･据付け(乱積) | 2個 | 2.0km以下 | 2083.5 | トラック［普通型］ 10～11t積 | 0.245 | 時間 | - | - | 運転手（一般） | 0.0343 | 人 | - | - | - | -
2.5t以下 | 積込み･据付け(乱積) | 2個 | 2.5km以下 | 2224.6 | トラック［普通型］ 10～11t積 | 0.2616 | 時間 | - | - | 運転手（一般） | 0.036624 | 人 | - | - | - | -
2.5t以下 | 積込み･据付け(乱積) | 2個 | 3.0km以下 | 2366.7 | トラック［普通型］ 10～11t積 | 0.2783 | 時間 | - | - | 運転手（一般） | 0.038962 | 人 | - | - | - | -
2.5t以下 | 積込み･据付け(乱積) | 2個 | 3.5km以下 | 2438.1 | トラック［普通型］ 10～11t積 | 0.2867 | 時間 | - | - | 運転手（一般） | 0.040138 | 人 | - | - | - | -
2.5t以下 | 積込み･据付け(乱積) | 2個 | 4.0km以下 | 2579.3 | トラック［普通型］ 10～11t積 | 0.3033 | 時間 | - | - | 運転手（一般） | 0.042462 | 人 | - | - | - | -
2.5t以下 | 積込み･据付け(乱積) | 2個 | 4.5km以下 | 2649.8 | トラック［普通型］ 10～11t積 | 0.3116 | 時間 | - | - | 運転手（一般） | 0.043624 | 人 | - | - | - | -
2.5t以下 | 積込み･据付け(乱積) | 2個 | 5.0km以下 | 2791.9 | トラック［普通型］ 10～11t積 | 0.3283 | 時間 | - | - | 運転手（一般） | 0.045962 | 人 | - | - | - | -
2.5t以下 | 積込み･据付け(乱積) | 2個 | 5.5km以下 | 2933 | トラック［普通型］ 10～11t積 | 0.3449 | 時間 | - | - | 運転手（一般） | 0.048286 | 人 | - | - | - | -
2.5t以下 | 積込み･据付け(乱積) | 2個 | 6.0km以下 | 3005.3 | トラック［普通型］ 10～11t積 | 0.3534 | 時間 | - | - | 運転手（一般） | 0.049476 | 人 | - | - | - | -
2.5t以下 | 積込み･据付け(乱積) | 2個 | 6.5km以下 | 3146.5 | トラック［普通型］ 10～11t積 | 0.37 | 時間 | - | - | 運転手（一般） | 0.0518 | 人 | - | - | - | -
2.5t以下 | 積込み･据付け(乱積) | 2個 | 7.0km以下 | 3288.5 | トラック［普通型］ 10～11t積 | 0.3867 | 時間 | - | - | 運転手（一般） | 0.054138 | 人 | - | - | - | -
2.5t以下 | 積込み･据付け(乱積) | 2個 | 7.5km以下 | 3358.2 | トラック［普通型］ 10～11t積 | 0.3949 | 時間 | - | - | 運転手（一般） | 0.055286 | 人 | - | - | - | -
2.5t以下 | 積込み･据付け(乱積) | 2個 | 8.5km以下 | 3430.5 | トラック［普通型］ 10～11t積 | 0.4034 | 時間 | - | - | 運転手（一般） | 0.056476 | 人 | - | - | - | -
2.5t以下 | 積込み･据付け(乱積) | 2個 | 9.5km以下 | 3642.3 | トラック［普通型］ 10～11t積 | 0.4283 | 時間 | - | - | 運転手（一般） | 0.059962 | 人 | - | - | - | -
2.5t以下 | 積込み･据付け(乱積) | 2個 | 10.5km以下 | 3854.9 | トラック［普通型］ 10～11t積 | 0.4533 | 時間 | - | - | 運転手（一般） | 0.063462 | 人 | - | - | - | -
2.5t以下 | 積込み･据付け(乱積) | 2個 | 11.5km以下 | 4138 | トラック［普通型］ 10～11t積 | 0.4866 | 時間 | - | - | 運転手（一般） | 0.068124 | 人 | - | - | - | -
2.5t以下 | 積込み･据付け(乱積) | 2個 | 12.5km以下 | 4352.3 | トラック［普通型］ 10～11t積 | 0.5118 | 時間 | - | - | 運転手（一般） | 0.071652 | 人 | - | - | - | -
2.5t以下 | 積込み･据付け(乱積) | 2個 | 14.0km以下 | 4564.9 | トラック［普通型］ 10～11t積 | 0.5368 | 時間 | - | - | 運転手（一般） | 0.075152 | 人 | - | - | - | -
2.5t以下 | 積込み･据付け(乱積) | 2個 | 15.0km以下 | 4918.7 | トラック［普通型］ 10～11t積 | 0.5784 | 時間 | - | - | 運転手（一般） | 0.080976 | 人 | - | - | - | -
2.5t以下 | 積込み･据付け(乱積) | 3個 | 0.5km以下 | 1752.7 | トラック［普通型］ 10～11t積 | 0.2061 | 時間 | - | - | 運転手（一般） | 0.028854 | 人 | - | - | - | -
2.5t以下 | 積込み･据付け(乱積) | 3個 | 1.0km以下 | 1800.3 | トラック［普通型］ 10～11t積 | 0.2117 | 時間 | - | - | 運転手（一般） | 0.029638 | 人 | - | - | - | -
2.5t以下 | 積込み･据付け(乱積) | 3個 | 1.5km以下 | 1894.7 | トラック［普通型］ 10～11t積 | 0.2228 | 時間 | - | - | 運転手（一般） | 0.031192 | 人 | - | - | - | -
2.5t以下 | 積込み･据付け(乱積) | 3個 | 2.0km以下 | 1941.5 | トラック［普通型］ 10～11t積 | 0.2283 | 時間 | - | - | 運転手（一般） | 0.031962 | 人 | - | - | - | -
2.5t以下 | 積込み･据付け(乱積) | 3個 | 2.5km以下 | 2036.7 | トラック［普通型］ 10～11t積 | 0.2395 | 時間 | - | - | 運転手（一般） | 0.03353 | 人 | - | - | - | -
2.5t以下 | 積込み･据付け(乱積) | 3個 | 3.0km以下 | 2131.1 | トラック［普通型］ 10～11t積 | 0.2506 | 時間 | - | - | 運転手（一般） | 0.035084 | 人 | - | - | - | -
2.5t以下 | 積込み･据付け(乱積) | 3個 | 3.5km以下 | 2177.9 | トラック［普通型］ 10～11t積 | 0.2561 | 時間 | - | - | 運転手（一般） | 0.035854 | 人 | - | - | - | -
2.5t以下 | 積込み･据付け(乱積) | 3個 | 4.0km以下 | 2272.3 | トラック［普通型］ 10～11t積 | 0.2672 | 時間 | - | - | 運転手（一般） | 0.037408 | 人 | - | - | - | -
2.5t以下 | 積込み･据付け(乱積) | 3個 | 4.5km以下 | 2319.9 | トラック［普通型］ 10～11t積 | 0.2728 | 時間 | - | - | 運転手（一般） | 0.038192 | 人 | - | - | - | -
2.5t以下 | 積込み･据付け(乱積) | 3個 | 5.0km以下 | 2413.4 | トラック［普通型］ 10～11t積 | 0.2838 | 時間 | - | - | 運転手（一般） | 0.039732 | 人 | - | - | - | -
2.5t以下 | 積込み･据付け(乱積) | 3個 | 5.5km以下 | 2508.7 | トラック［普通型］ 10～11t積 | 0.295 | 時間 | - | - | 運転手（一般） | 0.0413 | 人 | - | - | - | -
2.5t以下 | 積込み･据付け(乱積) | 3個 | 6.0km以下 | 2556.3 | トラック［普通型］ 10～11t積 | 0.3006 | 時間 | - | - | 運転手（一般） | 0.042084 | 人 | - | - | - | -
2.5t以下 | 積込み･据付け(乱積) | 3個 | 6.5km以下 | 2649.8 | トラック［普通型］ 10～11t積 | 0.3116 | 時間 | - | - | 運転手（一般） | 0.043624 | 人 | - | - | - | -
2.5t以下 | 積込み･据付け(乱積) | 3個 | 7.0km以下 | 2745.1 | トラック［普通型］ 10～11t積 | 0.3228 | 時間 | - | - | 運転手（一般） | 0.045192 | 人 | - | - | - | -
2.5t以下 | 積込み･据付け(乱積) | 3個 | 7.5km以下 | 2791.9 | トラック［普通型］ 10～11t積 | 0.3283 | 時間 | - | - | 運転手（一般） | 0.045962 | 人 | - | - | - | -
2.5t以下 | 積込み･据付け(乱積) | 3個 | 8.5km以下 | 2839.5 | トラック［普通型］ 10～11t積 | 0.3339 | 時間 | - | - | 運転手（一般） | 0.046746 | 人 | - | - | - | -
2.5t以下 | 積込み･据付け(乱積) | 3個 | 9.5km以下 | 2980.7 | トラック［普通型］ 10～11t積 | 0.3505 | 時間 | - | - | 運転手（一般） | 0.04907 | 人 | - | - | - | -
2.5t以下 | 積込み･据付け(乱積) | 3個 | 10.5km以下 | 3122.7 | トラック［普通型］ 10～11t積 | 0.3672 | 時間 | - | - | 運転手（一般） | 0.051408 | 人 | - | - | - | -
2.5t以下 | 積込み･据付け(乱積) | 3個 | 11.5km以下 | 3311.5 | トラック［普通型］ 10～11t積 | 0.3894 | 時間 | - | - | 運転手（一般） | 0.054516 | 人 | - | - | - | -
2.5t以下 | 積込み･据付け(乱積) | 3個 | 12.5km以下 | 3454.3 | トラック［普通型］ 10～11t積 | 0.4062 | 時間 | - | - | 運転手（一般） | 0.056868 | 人 | - | - | - | -
2.5t以下 | 積込み･据付け(乱積) | 3個 | 14.0km以下 | 3595.5 | トラック［普通型］ 10～11t積 | 0.4228 | 時間 | - | - | 運転手（一般） | 0.059192 | 人 | - | - | - | -
2.5t以下 | 積込み･据付け(乱積) | 3個 | 15.0km以下 | 3832.8 | トラック［普通型］ 10～11t積 | 0.4507 | 時間 | - | - | 運転手（一般） | 0.063098 | 人 | - | - | - | -
2.5t以下 | 積込み･据付け(乱積) | 4個 | 0.5km以下 | 1728.9 | トラック［普通型］ 10～11t積 | 0.2033 | 時間 | - | - | 運転手（一般） | 0.028462 | 人 | - | - | - | -
2.5t以下 | 積込み･据付け(乱積) | 4個 | 1.0km以下 | 1764.6 | トラック［普通型］ 10～11t積 | 0.2075 | 時間 | - | - | 運転手（一般） | 0.02905 | 人 | - | - | - | -
2.5t以下 | 積込み･据付け(乱積) | 4個 | 1.5km以下 | 1835.2 | トラック［普通型］ 10～11t積 | 0.2158 | 時間 | - | - | 運転手（一般） | 0.030212 | 人 | - | - | - | -
2.5t以下 | 積込み･据付け(乱積) | 4個 | 2.0km以下 | 1870.9 | トラック［普通型］ 10～11t積 | 0.22 | 時間 | - | - | 運転手（一般） | 0.0308 | 人 | - | - | - | -
2.5t以下 | 積込み･据付け(乱積) | 4個 | 2.5km以下 | 1941.5 | トラック［普通型］ 10～11t積 | 0.2283 | 時間 | - | - | 運転手（一般） | 0.031962 | 人 | - | - | - | -
2.5t以下 | 積込み･据付け(乱積) | 4個 | 3.0km以下 | 2012.9 | トラック［普通型］ 10～11t積 | 0.2367 | 時間 | - | - | 運転手（一般） | 0.033138 | 人 | - | - | - | -
2.5t以下 | 積込み･据付け(乱積) | 4個 | 3.5km以下 | 2047.8 | トラック［普通型］ 10～11t積 | 0.2408 | 時間 | - | - | 運転手（一般） | 0.033712 | 人 | - | - | - | -
2.5t以下 | 積込み･据付け(乱積) | 4個 | 4.0km以下 | 2119.2 | トラック［普通型］ 10～11t積 | 0.2492 | 時間 | - | - | 運転手（一般） | 0.034888 | 人 | - | - | - | -
2.5t以下 | 積込み･据付け(乱積) | 4個 | 4.5km以下 | 2154.9 | トラック［普通型］ 10～11t積 | 0.2534 | 時間 | - | - | 運転手（一般） | 0.035476 | 人 | - | - | - | -
2.5t以下 | 積込み･据付け(乱積) | 4個 | 5.0km以下 | 2224.6 | トラック［普通型］ 10～11t積 | 0.2616 | 時間 | - | - | 運転手（一般） | 0.036624 | 人 | - | - | - | -
2.5t以下 | 積込み･据付け(乱積) | 4個 | 5.5km以下 | 2296.1 | トラック［普通型］ 10～11t積 | 0.27 | 時間 | - | - | 運転手（一般） | 0.0378 | 人 | - | - | - | -
2.5t以下 | 積込み･据付け(乱積) | 4個 | 6.0km以下 | 2331.8 | トラック［普通型］ 10～11t積 | 0.2742 | 時間 | - | - | 運転手（一般） | 0.038388 | 人 | - | - | - | -
2.5t以下 | 積込み･据付け(乱積) | 4個 | 6.5km以下 | 2402.4 | トラック［普通型］ 10～11t積 | 0.2825 | 時間 | - | - | 運転手（一般） | 0.03955 | 人 | - | - | - | -
2.5t以下 | 積込み･据付け(乱積) | 4個 | 7.0km以下 | 2473.8 | トラック［普通型］ 10～11t積 | 0.2909 | 時間 | - | - | 運転手（一般） | 0.040726 | 人 | - | - | - | -
2.5t以下 | 積込み･据付け(乱積) | 4個 | 7.5km以下 | 2508.7 | トラック［普通型］ 10～11t積 | 0.295 | 時間 | - | - | 運転手（一般） | 0.0413 | 人 | - | - | - | -
2.5t以下 | 積込み･据付け(乱積) | 4個 | 8.5km以下 | 2543.5 | トラック［普通型］ 10～11t積 | 0.2991 | 時間 | - | - | 運転手（一般） | 0.041874 | 人 | - | - | - | -
2.5t以下 | 積込み･据付け(乱積) | 4個 | 9.5km以下 | 2649.8 | トラック［普通型］ 10～11t積 | 0.3116 | 時間 | - | - | 運転手（一般） | 0.043624 | 人 | - | - | - | -
2.5t以下 | 積込み･据付け(乱積) | 4個 | 10.5km以下 | 2756.1 | トラック［普通型］ 10～11t積 | 0.3241 | 時間 | - | - | 運転手（一般） | 0.045374 | 人 | - | - | - | -
2.5t以下 | 積込み･据付け(乱積) | 4個 | 11.5km以下 | 2898.2 | トラック［普通型］ 10～11t積 | 0.3408 | 時間 | - | - | 運転手（一般） | 0.047712 | 人 | - | - | - | -
2.5t以下 | 積込み･据付け(乱積) | 4個 | 12.5km以下 | 3005.3 | トラック［普通型］ 10～11t積 | 0.3534 | 時間 | - | - | 運転手（一般） | 0.049476 | 人 | - | - | - | -
2.5t以下 | 積込み･据付け(乱積) | 4個 | 14.0km以下 | 3111.6 | トラック［普通型］ 10～11t積 | 0.3659 | 時間 | - | - | 運転手（一般） | 0.051226 | 人 | - | - | - | -
2.5t以下 | 積込み･据付け(乱積) | 4個 | 15.0km以下 | 3288.5 | トラック［普通型］ 10～11t積 | 0.3867 | 時間 | - | - | 運転手（一般） | 0.054138 | 人 | - | - | - | -
2.5t以下 | 積込み･据付け(乱積) | 5個 | 0.5km以下 | 1715.3 | トラック［普通型］ 10～11t積 | 0.2017 | 時間 | - | - | 運転手（一般） | 0.028238 | 人 | - | - | - | -
2.5t以下 | 積込み･据付け(乱積) | 5個 | 1.0km以下 | 1743.3 | トラック［普通型］ 10～11t積 | 0.205 | 時間 | - | - | 運転手（一般） | 0.0287 | 人 | - | - | - | -
2.5t以下 | 積込み･据付け(乱積) | 5個 | 1.5km以下 | 1800.3 | トラック［普通型］ 10～11t積 | 0.2117 | 時間 | - | - | 運転手（一般） | 0.029638 | 人 | - | - | - | -
2.5t以下 | 積込み･据付け(乱積) | 5個 | 2.0km以下 | 1828.4 | トラック［普通型］ 10～11t積 | 0.215 | 時間 | - | - | 運転手（一般） | 0.0301 | 人 | - | - | - | -
2.5t以下 | 積込み･据付け(乱積) | 5個 | 2.5km以下 | 1885.3 | トラック［普通型］ 10～11t積 | 0.2217 | 時間 | - | - | 運転手（一般） | 0.031038 | 人 | - | - | - | -
2.5t以下 | 積込み･据付け(乱積) | 5個 | 3.0km以下 | 1941.5 | トラック［普通型］ 10～11t積 | 0.2283 | 時間 | - | - | 運転手（一般） | 0.031962 | 人 | - | - | - | -
2.5t以下 | 積込み･据付け(乱積) | 5個 | 3.5km以下 | 1969.5 | トラック［普通型］ 10～11t積 | 0.2316 | 時間 | - | - | 運転手（一般） | 0.032424 | 人 | - | - | - | -
2.5t以下 | 積込み･据付け(乱積) | 5個 | 4.0km以下 | 2026.5 | トラック［普通型］ 10～11t積 | 0.2383 | 時間 | - | - | 運転手（一般） | 0.033362 | 人 | - | - | - | -
2.5t以下 | 積込み･据付け(乱積) | 5個 | 4.5km以下 | 2055.4 | トラック［普通型］ 10～11t積 | 0.2417 | 時間 | - | - | 運転手（一般） | 0.033838 | 人 | - | - | - | -
2.5t以下 | 積込み･据付け(乱積) | 5個 | 5.0km以下 | 2111.5 | トラック［普通型］ 10～11t積 | 0.2483 | 時間 | - | - | 運転手（一般） | 0.034762 | 人 | - | - | - | -
2.5t以下 | 積込み･据付け(乱積) | 5個 | 5.5km以下 | 2168.5 | トラック［普通型］ 10～11t積 | 0.255 | 時間 | - | - | 運転手（一般） | 0.0357 | 人 | - | - | - | -
2.5t以下 | 積込み･据付け(乱積) | 5個 | 6.0km以下 | 2196.6 | トラック［普通型］ 10～11t積 | 0.2583 | 時間 | - | - | 運転手（一般） | 0.036162 | 人 | - | - | - | -
2.5t以下 | 積込み･据付け(乱積) | 5個 | 6.5km以下 | 2253.6 | トラック［普通型］ 10～11t積 | 0.265 | 時間 | - | - | 運転手（一般） | 0.0371 | 人 | - | - | - | -
2.5t以下 | 積込み･据付け(乱積) | 5個 | 7.0km以下 | 2310.5 | トラック［普通型］ 10～11t積 | 0.2717 | 時間 | - | - | 運転手（一般） | 0.038038 | 人 | - | - | - | -
2.5t以下 | 積込み･据付け(乱積) | 5個 | 7.5km以下 | 2338.6 | トラック［普通型］ 10～11t積 | 0.275 | 時間 | - | - | 運転手（一般） | 0.0385 | 人 | - | - | - | -
2.5t以下 | 積込み･据付け(乱積) | 5個 | 8.5km以下 | 2366.7 | トラック［普通型］ 10～11t積 | 0.2783 | 時間 | - | - | 運転手（一般） | 0.038962 | 人 | - | - | - | -
2.5t以下 | 積込み･据付け(乱積) | 5個 | 9.5km以下 | 2452.6 | トラック［普通型］ 10～11t積 | 0.2884 | 時間 | - | - | 運転手（一般） | 0.040376 | 人 | - | - | - | -
2.5t以下 | 積込み･据付け(乱積) | 5個 | 10.5km以下 | 2536.7 | トラック［普通型］ 10～11t積 | 0.2983 | 時間 | - | - | 運転手（一般） | 0.041762 | 人 | - | - | - | -
2.5t以下 | 積込み･据付け(乱積) | 5個 | 11.5km以下 | 2649.8 | トラック［普通型］ 10～11t積 | 0.3116 | 時間 | - | - | 運転手（一般） | 0.043624 | 人 | - | - | - | -
2.5t以下 | 積込み･据付け(乱積) | 5個 | 12.5km以下 | 2734.9 | トラック［普通型］ 10～11t積 | 0.3216 | 時間 | - | - | 運転手（一般） | 0.045024 | 人 | - | - | - | -
2.5t以下 | 積込み･据付け(乱積) | 5個 | 14.0km以下 | 2820.8 | トラック［普通型］ 10～11t積 | 0.3317 | 時間 | - | - | 運転手（一般） | 0.046438 | 人 | - | - | - | -
2.5t以下 | 積込み･据付け(乱積) | 5個 | 15.0km以下 | 2961.9 | トラック［普通型］ 10～11t積 | 0.3483 | 時間 | - | - | 運転手（一般） | 0.048762 | 人 | - | - | - | -
2.5t以下 | 積込み･据付け(乱積) | 6個 | 0.5km以下 | 1705.9 | トラック［普通型］ 10～11t積 | 0.2006 | 時間 | - | - | 運転手（一般） | 0.028084 | 人 | - | - | - | -
2.5t以下 | 積込み･据付け(乱積) | 6個 | 1.0km以下 | 1728.9 | トラック［普通型］ 10～11t積 | 0.2033 | 時間 | - | - | 運転手（一般） | 0.028462 | 人 | - | - | - | -
2.5t以下 | 積込み･据付け(乱積) | 6個 | 1.5km以下 | 1776.5 | トラック［普通型］ 10～11t積 | 0.2089 | 時間 | - | - | 運転手（一般） | 0.029246 | 人 | - | - | - | -
2.5t以下 | 積込み･据付け(乱積) | 6個 | 2.0km以下 | 1800.3 | トラック［普通型］ 10～11t積 | 0.2117 | 時間 | - | - | 運転手（一般） | 0.029638 | 人 | - | - | - | -
2.5t以下 | 積込み･据付け(乱積) | 6個 | 2.5km以下 | 1847.1 | トラック［普通型］ 10～11t積 | 0.2172 | 時間 | - | - | 運転手（一般） | 0.030408 | 人 | - | - | - | -
2.5t以下 | 積込み･据付け(乱積) | 6個 | 3.0km以下 | 1894.7 | トラック［普通型］ 10～11t積 | 0.2228 | 時間 | - | - | 運転手（一般） | 0.031192 | 人 | - | - | - | -
2.5t以下 | 積込み･据付け(乱積) | 6個 | 3.5km以下 | 1918.5 | トラック［普通型］ 10～11t積 | 0.2256 | 時間 | - | - | 運転手（一般） | 0.031584 | 人 | - | - | - | -
2.5t以下 | 積込み･据付け(乱積) | 6個 | 4.0km以下 | 1965.3 | トラック［普通型］ 10～11t積 | 0.2311 | 時間 | - | - | 運転手（一般） | 0.032354 | 人 | - | - | - | -
2.5t以下 | 積込み･据付け(乱積) | 6個 | 4.5km以下 | 1989.1 | トラック［普通型］ 10～11t積 | 0.2339 | 時間 | - | - | 運転手（一般） | 0.032746 | 人 | - | - | - | -
2.5t以下 | 積込み･据付け(乱積) | 6個 | 5.0km以下 | 2036.7 | トラック［普通型］ 10～11t積 | 0.2395 | 時間 | - | - | 運転手（一般） | 0.03353 | 人 | - | - | - | -
2.5t以下 | 積込み･据付け(乱積) | 6個 | 5.5km以下 | 2083.5 | トラック［普通型］ 10～11t積 | 0.245 | 時間 | - | - | 運転手（一般） | 0.0343 | 人 | - | - | - | -
2.5t以下 | 積込み･据付け(乱積) | 6個 | 6.0km以下 | 2107.3 | トラック［普通型］ 10～11t積 | 0.2478 | 時間 | - | - | 運転手（一般） | 0.034692 | 人 | - | - | - | -
2.5t以下 | 積込み･据付け(乱積) | 6個 | 6.5km以下 | 2154.9 | トラック［普通型］ 10～11t積 | 0.2534 | 時間 | - | - | 運転手（一般） | 0.035476 | 人 | - | - | - | -
2.5t以下 | 積込み･据付け(乱積) | 6個 | 7.0km以下 | 2201.7 | トラック［普通型］ 10～11t積 | 0.2589 | 時間 | - | - | 運転手（一般） | 0.036246 | 人 | - | - | - | -
2.5t以下 | 積込み･据付け(乱積) | 6個 | 7.5km以下 | 2224.6 | トラック［普通型］ 10～11t積 | 0.2616 | 時間 | - | - | 運転手（一般） | 0.036624 | 人 | - | - | - | -
2.5t以下 | 積込み･据付け(乱積) | 6個 | 8.5km以下 | 2248.5 | トラック［普通型］ 10～11t積 | 0.2644 | 時間 | - | - | 運転手（一般） | 0.037016 | 人 | - | - | - | -
2.5t以下 | 積込み･据付け(乱積) | 6個 | 9.5km以下 | 2319.9 | トラック［普通型］ 10～11t積 | 0.2728 | 時間 | - | - | 運転手（一般） | 0.038192 | 人 | - | - | - | -
2.5t以下 | 積込み･据付け(乱積) | 6個 | 10.5km以下 | 2390.5 | トラック［普通型］ 10～11t積 | 0.2811 | 時間 | - | - | 運転手（一般） | 0.039354 | 人 | - | - | - | -
2.5t以下 | 積込み･据付け(乱積) | 6個 | 11.5km以下 | 2484.9 | トラック［普通型］ 10～11t積 | 0.2922 | 時間 | - | - | 運転手（一般） | 0.040908 | 人 | - | - | - | -
2.5t以下 | 積込み･据付け(乱積) | 6個 | 12.5km以下 | 2556.3 | トラック［普通型］ 10～11t積 | 0.3006 | 時間 | - | - | 運転手（一般） | 0.042084 | 人 | - | - | - | -
2.5t以下 | 積込み･据付け(乱積) | 6個 | 14.0km以下 | 2626.9 | トラック［普通型］ 10～11t積 | 0.3089 | 時間 | - | - | 運転手（一般） | 0.043246 | 人 | - | - | - | -
2.5t以下 | 積込み･据付け(乱積) | 6個 | 15.0km以下 | 2745.1 | トラック［普通型］ 10～11t積 | 0.3228 | 時間 | - | - | 運転手（一般） | 0.045192 | 人 | - | - | - | -
2.5t以下 | 積込み･据付け(乱積) | 7個 | 0.5km以下 | 1699.1 | トラック［普通型］ 10～11t積 | 0.1998 | 時間 | - | - | 運転手（一般） | 0.027972 | 人 | - | - | - | -
2.5t以下 | 積込み･据付け(乱積) | 7個 | 1.0km以下 | 1718.7 | トラック［普通型］ 10～11t積 | 0.2021 | 時間 | - | - | 運転手（一般） | 0.028294 | 人 | - | - | - | -
2.5t以下 | 積込み･据付け(乱積) | 7個 | 1.5km以下 | 1759.5 | トラック［普通型］ 10～11t積 | 0.2069 | 時間 | - | - | 運転手（一般） | 0.028966 | 人 | - | - | - | -
2.5t以下 | 積込み･据付け(乱積) | 7個 | 2.0km以下 | 1779.9 | トラック［普通型］ 10～11t積 | 0.2093 | 時間 | - | - | 運転手（一般） | 0.029302 | 人 | - | - | - | -
2.5t以下 | 積込み･据付け(乱積) | 7個 | 2.5km以下 | 1819.9 | トラック［普通型］ 10～11t積 | 0.214 | 時間 | - | - | 運転手（一般） | 0.02996 | 人 | - | - | - | -
2.5t以下 | 積込み･据付け(乱積) | 7個 | 3.0km以下 | 1860.7 | トラック［普通型］ 10～11t積 | 0.2188 | 時間 | - | - | 運転手（一般） | 0.030632 | 人 | - | - | - | -
2.5t以下 | 積込み･据付け(乱積) | 7個 | 3.5km以下 | 1881.1 | トラック［普通型］ 10～11t積 | 0.2212 | 時間 | - | - | 運転手（一般） | 0.030968 | 人 | - | - | - | -
2.5t以下 | 積込み･据付け(乱積) | 7個 | 4.0km以下 | 1921.1 | トラック［普通型］ 10～11t積 | 0.2259 | 時間 | - | - | 運転手（一般） | 0.031626 | 人 | - | - | - | -
2.5t以下 | 積込み･据付け(乱積) | 7個 | 4.5km以下 | 1941.5 | トラック［普通型］ 10～11t積 | 0.2283 | 時間 | - | - | 運転手（一般） | 0.031962 | 人 | - | - | - | -
2.5t以下 | 積込み･据付け(乱積) | 7個 | 5.0km以下 | 1982.3 | トラック［普通型］ 10～11t積 | 0.2331 | 時間 | - | - | 運転手（一般） | 0.032634 | 人 | - | - | - | -
2.5t以下 | 積込み･据付け(乱積) | 7個 | 5.5km以下 | 2023.1 | トラック［普通型］ 10～11t積 | 0.2379 | 時間 | - | - | 運転手（一般） | 0.033306 | 人 | - | - | - | -
2.5t以下 | 積込み･据付け(乱積) | 7個 | 6.0km以下 | 2042.7 | トラック［普通型］ 10～11t積 | 0.2402 | 時間 | - | - | 運転手（一般） | 0.033628 | 人 | - | - | - | -
2.5t以下 | 積込み･据付け(乱積) | 7個 | 6.5km以下 | 2083.5 | トラック［普通型］ 10～11t積 | 0.245 | 時間 | - | - | 運転手（一般） | 0.0343 | 人 | - | - | - | -
2.5t以下 | 積込み･据付け(乱積) | 7個 | 7.0km以下 | 2124.3 | トラック［普通型］ 10～11t積 | 0.2498 | 時間 | - | - | 運転手（一般） | 0.034972 | 人 | - | - | - | -
2.5t以下 | 積込み･据付け(乱積) | 7個 | 7.5km以下 | 2143.9 | トラック［普通型］ 10～11t積 | 0.2521 | 時間 | - | - | 運転手（一般） | 0.035294 | 人 | - | - | - | -
2.5t以下 | 積込み･据付け(乱積) | 7個 | 8.5km以下 | 2164.3 | トラック［普通型］ 10～11t積 | 0.2545 | 時間 | - | - | 運転手（一般） | 0.03563 | 人 | - | - | - | -
2.5t以下 | 積込み･据付け(乱積) | 7個 | 9.5km以下 | 2224.6 | トラック［普通型］ 10～11t積 | 0.2616 | 時間 | - | - | 運転手（一般） | 0.036624 | 人 | - | - | - | -
2.5t以下 | 積込み･据付け(乱積) | 7個 | 10.5km以下 | 2285.9 | トラック［普通型］ 10～11t積 | 0.2688 | 時間 | - | - | 運転手（一般） | 0.037632 | 人 | - | - | - | -
2.5t以下 | 積込み･据付け(乱積) | 7個 | 11.5km以下 | 2366.7 | トラック［普通型］ 10～11t積 | 0.2783 | 時間 | - | - | 運転手（一般） | 0.038962 | 人 | - | - | - | -
2.5t以下 | 積込み･据付け(乱積) | 7個 | 12.5km以下 | 2427.9 | トラック［普通型］ 10～11t積 | 0.2855 | 時間 | - | - | 運転手（一般） | 0.03997 | 人 | - | - | - | -
2.5t以下 | 積込み･据付け(乱積) | 7個 | 14.0km以下 | 2489.1 | トラック［普通型］ 10～11t積 | 0.2927 | 時間 | - | - | 運転手（一般） | 0.040978 | 人 | - | - | - | -
2.5t以下 | 積込み･据付け(乱積) | 7個 | 15.0km以下 | 2589.5 | トラック［普通型］ 10～11t積 | 0.3045 | 時間 | - | - | 運転手（一般） | 0.04263 | 人 | - | - | - | -
2.5t以下 | 積込み･据付け(乱積) | 8個 | 0.5km以下 | 1694 | トラック［普通型］ 10～11t積 | 0.1992 | 時間 | - | - | 運転手（一般） | 0.027888 | 人 | - | - | - | -
2.5t以下 | 積込み･据付け(乱積) | 8個 | 1.0km以下 | 1711 | トラック［普通型］ 10～11t積 | 0.2012 | 時間 | - | - | 運転手（一般） | 0.028168 | 人 | - | - | - | -
2.5t以下 | 積込み･据付け(乱積) | 8個 | 1.5km以下 | 1746.7 | トラック［普通型］ 10～11t積 | 0.2054 | 時間 | - | - | 運転手（一般） | 0.028756 | 人 | - | - | - | -
2.5t以下 | 積込み･据付け(乱積) | 8個 | 2.0km以下 | 1764.6 | トラック［普通型］ 10～11t積 | 0.2075 | 時間 | - | - | 運転手（一般） | 0.02905 | 人 | - | - | - | -
2.5t以下 | 積込み･据付け(乱積) | 8個 | 2.5km以下 | 1800.3 | トラック［普通型］ 10～11t積 | 0.2117 | 時間 | - | - | 運転手（一般） | 0.029638 | 人 | - | - | - | -
2.5t以下 | 積込み･据付け(乱積) | 8個 | 3.0km以下 | 1835.2 | トラック［普通型］ 10～11t積 | 0.2158 | 時間 | - | - | 運転手（一般） | 0.030212 | 人 | - | - | - | -
2.5t以下 | 積込み･据付け(乱積) | 8個 | 3.5km以下 | 1853 | トラック［普通型］ 10～11t積 | 0.2179 | 時間 | - | - | 運転手（一般） | 0.030506 | 人 | - | - | - | -
2.5t以下 | 積込み･据付け(乱積) | 8個 | 4.0km以下 | 1888.7 | トラック［普通型］ 10～11t積 | 0.2221 | 時間 | - | - | 運転手（一般） | 0.031094 | 人 | - | - | - | -
2.5t以下 | 積込み･据付け(乱積) | 8個 | 4.5km以下 | 1906.6 | トラック［普通型］ 10～11t積 | 0.2242 | 時間 | - | - | 運転手（一般） | 0.031388 | 人 | - | - | - | -
2.5t以下 | 積込み･据付け(乱積) | 8個 | 5.0km以下 | 1941.5 | トラック［普通型］ 10～11t積 | 0.2283 | 時間 | - | - | 運転手（一般） | 0.031962 | 人 | - | - | - | -
2.5t以下 | 積込み･据付け(乱積) | 8個 | 5.5km以下 | 1977.2 | トラック［普通型］ 10～11t積 | 0.2325 | 時間 | - | - | 運転手（一般） | 0.03255 | 人 | - | - | - | -
2.5t以下 | 積込み･据付け(乱積) | 8個 | 6.0km以下 | 1995 | トラック［普通型］ 10～11t積 | 0.2346 | 時間 | - | - | 運転手（一般） | 0.032844 | 人 | - | - | - | -
2.5t以下 | 積込み･据付け(乱積) | 8個 | 6.5km以下 | 2030.8 | トラック［普通型］ 10～11t積 | 0.2388 | 時間 | - | - | 運転手（一般） | 0.033432 | 人 | - | - | - | -
2.5t以下 | 積込み･据付け(乱積) | 8個 | 7.0km以下 | 2065.6 | トラック［普通型］ 10～11t積 | 0.2429 | 時間 | - | - | 運転手（一般） | 0.034006 | 人 | - | - | - | -
2.5t以下 | 積込み･据付け(乱積) | 8個 | 7.5km以下 | 2083.5 | トラック［普通型］ 10～11t積 | 0.245 | 時間 | - | - | 運転手（一般） | 0.0343 | 人 | - | - | - | -
2.5t以下 | 積込み･据付け(乱積) | 8個 | 8.5km以下 | 2101.3 | トラック［普通型］ 10～11t積 | 0.2471 | 時間 | - | - | 運転手（一般） | 0.034594 | 人 | - | - | - | -
2.5t以下 | 積込み･据付け(乱積) | 8個 | 9.5km以下 | 2154.9 | トラック［普通型］ 10～11t積 | 0.2534 | 時間 | - | - | 運転手（一般） | 0.035476 | 人 | - | - | - | -
2.5t以下 | 積込み･据付け(乱積) | 8個 | 10.5km以下 | 2207.6 | トラック［普通型］ 10～11t積 | 0.2596 | 時間 | - | - | 運転手（一般） | 0.036344 | 人 | - | - | - | -
2.5t以下 | 積込み･据付け(乱積) | 8個 | 11.5km以下 | 2278.2 | トラック［普通型］ 10～11t積 | 0.2679 | 時間 | - | - | 運転手（一般） | 0.037506 | 人 | - | - | - | -
2.5t以下 | 積込み･据付け(乱積) | 8個 | 12.5km以下 | 2331.8 | トラック［普通型］ 10～11t積 | 0.2742 | 時間 | - | - | 運転手（一般） | 0.038388 | 人 | - | - | - | -
2.5t以下 | 積込み･据付け(乱積) | 8個 | 14.0km以下 | 2384.5 | トラック［普通型］ 10～11t積 | 0.2804 | 時間 | - | - | 運転手（一般） | 0.039256 | 人 | - | - | - | -
2.5t以下 | 積込み･据付け(乱積) | 8個 | 15.0km以下 | 2473.8 | トラック［普通型］ 10～11t積 | 0.2909 | 時間 | - | - | 運転手（一般） | 0.040726 | 人 | - | - | - | -
2.5t以下 | 積込み･据付け(乱積) | 9個 | 0.5km以下 | 1689.7 | トラック［普通型］ 10～11t積 | 0.1987 | 時間 | - | - | 運転手（一般） | 0.027818 | 人 | - | - | - | -
2.5t以下 | 積込み･据付け(乱積) | 9個 | 1.0km以下 | 1705.9 | トラック［普通型］ 10～11t積 | 0.2006 | 時間 | - | - | 運転手（一般） | 0.028084 | 人 | - | - | - | -
2.5t以下 | 積込み･据付け(乱積) | 9個 | 1.5km以下 | 1736.5 | トラック［普通型］ 10～11t積 | 0.2042 | 時間 | - | - | 運転手（一般） | 0.028588 | 人 | - | - | - | -
2.5t以下 | 積込み･据付け(乱積) | 9個 | 2.0km以下 | 1752.7 | トラック［普通型］ 10～11t積 | 0.2061 | 時間 | - | - | 運転手（一般） | 0.028854 | 人 | - | - | - | -
2.5t以下 | 積込み･据付け(乱積) | 9個 | 2.5km以下 | 1784.1 | トラック［普通型］ 10～11t積 | 0.2098 | 時間 | - | - | 運転手（一般） | 0.029372 | 人 | - | - | - | -
2.5t以下 | 積込み･据付け(乱積) | 9個 | 3.0km以下 | 1815.6 | トラック［普通型］ 10～11t積 | 0.2135 | 時間 | - | - | 運転手（一般） | 0.02989 | 人 | - | - | - | -
2.5t以下 | 積込み･据付け(乱積) | 9個 | 3.5km以下 | 1831.8 | トラック［普通型］ 10～11t積 | 0.2154 | 時間 | - | - | 運転手（一般） | 0.030156 | 人 | - | - | - | -
2.5t以下 | 積込み･据付け(乱積) | 9個 | 4.0km以下 | 1863.2 | トラック［普通型］ 10～11t積 | 0.2191 | 時間 | - | - | 運転手（一般） | 0.030674 | 人 | - | - | - | -
2.5t以下 | 積込み･据付け(乱積) | 9個 | 4.5km以下 | 1878.5 | トラック［普通型］ 10～11t積 | 0.2209 | 時間 | - | - | 運転手（一般） | 0.030926 | 人 | - | - | - | -
2.5t以下 | 積込み･据付け(乱積) | 9個 | 5.0km以下 | 1910 | トラック［普通型］ 10～11t積 | 0.2246 | 時間 | - | - | 運転手（一般） | 0.031444 | 人 | - | - | - | -
2.5t以下 | 積込み･据付け(乱積) | 9個 | 5.5km以下 | 1941.5 | トラック［普通型］ 10～11t積 | 0.2283 | 時間 | - | - | 運転手（一般） | 0.031962 | 人 | - | - | - | -
2.5t以下 | 積込み･据付け(乱積) | 9個 | 6.0km以下 | 1957.6 | トラック［普通型］ 10～11t積 | 0.2302 | 時間 | - | - | 運転手（一般） | 0.032228 | 人 | - | - | - | -
2.5t以下 | 積込み･据付け(乱積) | 9個 | 6.5km以下 | 1989.1 | トラック［普通型］ 10～11t積 | 0.2339 | 時間 | - | - | 運転手（一般） | 0.032746 | 人 | - | - | - | -
2.5t以下 | 積込み･据付け(乱積) | 9個 | 7.0km以下 | 2020.6 | トラック［普通型］ 10～11t積 | 0.2376 | 時間 | - | - | 運転手（一般） | 0.033264 | 人 | - | - | - | -
2.5t以下 | 積込み･据付け(乱積) | 9個 | 7.5km以下 | 2036.7 | トラック［普通型］ 10～11t積 | 0.2395 | 時間 | - | - | 運転手（一般） | 0.03353 | 人 | - | - | - | -
2.5t以下 | 積込み･据付け(乱積) | 9個 | 8.5km以下 | 2052 | トラック［普通型］ 10～11t積 | 0.2413 | 時間 | - | - | 運転手（一般） | 0.033782 | 人 | - | - | - | -
2.5t以下 | 積込み･据付け(乱積) | 9個 | 9.5km以下 | 2099.6 | トラック［普通型］ 10～11t積 | 0.2469 | 時間 | - | - | 運転手（一般） | 0.034566 | 人 | - | - | - | -
2.5t以下 | 積込み･据付け(乱積) | 9個 | 10.5km以下 | 2146.4 | トラック［普通型］ 10～11t積 | 0.2524 | 時間 | - | - | 運転手（一般） | 0.035336 | 人 | - | - | - | -
2.5t以下 | 積込み･据付け(乱積) | 9個 | 11.5km以下 | 2209.3 | トラック［普通型］ 10～11t積 | 0.2598 | 時間 | - | - | 運転手（一般） | 0.036372 | 人 | - | - | - | -
2.5t以下 | 積込み･据付け(乱積) | 9個 | 12.5km以下 | 2257 | トラック［普通型］ 10～11t積 | 0.2654 | 時間 | - | - | 運転手（一般） | 0.037156 | 人 | - | - | - | -
2.5t以下 | 積込み･据付け(乱積) | 9個 | 14.0km以下 | 2303.7 | トラック［普通型］ 10～11t積 | 0.2709 | 時間 | - | - | 運転手（一般） | 0.037926 | 人 | - | - | - | -
2.5t以下 | 積込み･据付け(乱積) | 9個 | 15.0km以下 | 2382.8 | トラック［普通型］ 10～11t積 | 0.2802 | 時間 | - | - | 運転手（一般） | 0.039228 | 人 | - | - | - | -
2.5t以下 | 積込み･据付け(乱積) | 10個 | 0.5km以下 | 1686.3 | トラック［普通型］ 10～11t積 | 0.1983 | 時間 | - | - | 運転手（一般） | 0.027762 | 人 | - | - | - | -
2.5t以下 | 積込み･据付け(乱積) | 10個 | 1.0km以下 | 1700.8 | トラック［普通型］ 10～11t積 | 0.2 | 時間 | - | - | 運転手（一般） | 0.028 | 人 | - | - | - | -
2.5t以下 | 積込み･据付け(乱積) | 10個 | 1.5km以下 | 1728.9 | トラック［普通型］ 10～11t積 | 0.2033 | 時間 | - | - | 運転手（一般） | 0.028462 | 人 | - | - | - | -
2.5t以下 | 積込み･据付け(乱積) | 10個 | 2.0km以下 | 1743.3 | トラック［普通型］ 10～11t積 | 0.205 | 時間 | - | - | 運転手（一般） | 0.0287 | 人 | - | - | - | -
2.5t以下 | 積込み･据付け(乱積) | 10個 | 2.5km以下 | 1771.4 | トラック［普通型］ 10～11t積 | 0.2083 | 時間 | - | - | 運転手（一般） | 0.029162 | 人 | - | - | - | -
2.5t以下 | 積込み･据付け(乱積) | 10個 | 3.0km以下 | 1800.3 | トラック［普通型］ 10～11t積 | 0.2117 | 時間 | - | - | 運転手（一般） | 0.029638 | 人 | - | - | - | -
2.5t以下 | 積込み･据付け(乱積) | 10個 | 3.5km以下 | 1813.9 | トラック［普通型］ 10～11t積 | 0.2133 | 時間 | - | - | 運転手（一般） | 0.029862 | 人 | - | - | - | -
2.5t以下 | 積込み･据付け(乱積) | 10個 | 4.0km以下 | 1842.8 | トラック［普通型］ 10～11t積 | 0.2167 | 時間 | - | - | 運転手（一般） | 0.030338 | 人 | - | - | - | -
2.5t以下 | 積込み･据付け(乱積) | 10個 | 4.5km以下 | 1856.4 | トラック［普通型］ 10～11t積 | 0.2183 | 時間 | - | - | 運転手（一般） | 0.030562 | 人 | - | - | - | -
2.5t以下 | 積込み･据付け(乱積) | 10個 | 5.0km以下 | 1885.3 | トラック［普通型］ 10～11t積 | 0.2217 | 時間 | - | - | 運転手（一般） | 0.031038 | 人 | - | - | - | -
2.5t以下 | 積込み･据付け(乱積) | 10個 | 5.5km以下 | 1913.4 | トラック［普通型］ 10～11t積 | 0.225 | 時間 | - | - | 運転手（一般） | 0.0315 | 人 | - | - | - | -
2.5t以下 | 積込み･据付け(乱積) | 10個 | 6.0km以下 | 1927.9 | トラック［普通型］ 10～11t積 | 0.2267 | 時間 | - | - | 運転手（一般） | 0.031738 | 人 | - | - | - | -
2.5t以下 | 積込み･据付け(乱積) | 10個 | 6.5km以下 | 1955.9 | トラック［普通型］ 10～11t積 | 0.23 | 時間 | - | - | 運転手（一般） | 0.0322 | 人 | - | - | - | -
2.5t以下 | 積込み･据付け(乱積) | 10個 | 7.0km以下 | 1984 | トラック［普通型］ 10～11t積 | 0.2333 | 時間 | - | - | 運転手（一般） | 0.032662 | 人 | - | - | - | -
2.5t以下 | 積込み･据付け(乱積) | 10個 | 7.5km以下 | 1998.4 | トラック［普通型］ 10～11t積 | 0.235 | 時間 | - | - | 運転手（一般） | 0.0329 | 人 | - | - | - | -
2.5t以下 | 積込み･据付け(乱積) | 10個 | 8.5km以下 | 2012.9 | トラック［普通型］ 10～11t積 | 0.2367 | 時間 | - | - | 運転手（一般） | 0.033138 | 人 | - | - | - | -
2.5t以下 | 積込み･据付け(乱積) | 10個 | 9.5km以下 | 2055.4 | トラック［普通型］ 10～11t積 | 0.2417 | 時間 | - | - | 運転手（一般） | 0.033838 | 人 | - | - | - | -
2.5t以下 | 積込み･据付け(乱積) | 10個 | 10.5km以下 | 2097.9 | トラック［普通型］ 10～11t積 | 0.2467 | 時間 | - | - | 運転手（一般） | 0.034538 | 人 | - | - | - | -
2.5t以下 | 積込み･据付け(乱積) | 10個 | 11.5km以下 | 2154.9 | トラック［普通型］ 10～11t積 | 0.2534 | 時間 | - | - | 運転手（一般） | 0.035476 | 人 | - | - | - | -
2.5t以下 | 積込み･据付け(乱積) | 10個 | 12.5km以下 | 2196.6 | トラック［普通型］ 10～11t積 | 0.2583 | 時間 | - | - | 運転手（一般） | 0.036162 | 人 | - | - | - | -
2.5t以下 | 積込み･据付け(乱積) | 10個 | 14.0km以下 | 2240 | トラック［普通型］ 10～11t積 | 0.2634 | 時間 | - | - | 運転手（一般） | 0.036876 | 人 | - | - | - | -
2.5t以下 | 積込み･据付け(乱積) | 10個 | 15.0km以下 | 2310.5 | トラック［普通型］ 10～11t積 | 0.2717 | 時間 | - | - | 運転手（一般） | 0.038038 | 人 | - | - | - | -
2.5t以下 | 積込み･据付け(乱積) | 11個以上15個以下 | 0.5km以下 | 1680.4 | トラック［普通型］ 10～11t積 | 0.1976 | 時間 | - | - | 運転手（一般） | 0.027664 | 人 | - | - | - | -
2.5t以下 | 積込み･据付け(乱積) | 11個以上15個以下 | 1.0km以下 | 1690.6 | トラック［普通型］ 10～11t積 | 0.1988 | 時間 | - | - | 運転手（一般） | 0.027832 | 人 | - | - | - | -
2.5t以下 | 積込み･据付け(乱積) | 11個以上15個以下 | 1.5km以下 | 1712.7 | トラック［普通型］ 10～11t積 | 0.2014 | 時間 | - | - | 運転手（一般） | 0.028196 | 人 | - | - | - | -
2.5t以下 | 積込み･据付け(乱積) | 11個以上15個以下 | 2.0km以下 | 1723.8 | トラック［普通型］ 10～11t積 | 0.2027 | 時間 | - | - | 運転手（一般） | 0.028378 | 人 | - | - | - | -
2.5t以下 | 積込み･据付け(乱積) | 11個以上15個以下 | 2.5km以下 | 1745.9 | トラック［普通型］ 10～11t積 | 0.2053 | 時間 | - | - | 運転手（一般） | 0.028742 | 人 | - | - | - | -
2.5t以下 | 積込み･据付け(乱積) | 11個以上15個以下 | 3.0km以下 | 1767.1 | トラック［普通型］ 10～11t積 | 0.2078 | 時間 | - | - | 運転手（一般） | 0.029092 | 人 | - | - | - | -
2.5t以下 | 積込み･据付け(乱積) | 11個以上15個以下 | 3.5km以下 | 1778.2 | トラック［普通型］ 10～11t積 | 0.2091 | 時間 | - | - | 運転手（一般） | 0.029274 | 人 | - | - | - | -
2.5t以下 | 積込み･据付け(乱積) | 11個以上15個以下 | 4.0km以下 | 1800.3 | トラック［普通型］ 10～11t積 | 0.2117 | 時間 | - | - | 運転手（一般） | 0.029638 | 人 | - | - | - | -
2.5t以下 | 積込み･据付け(乱積) | 11個以上15個以下 | 4.5km以下 | 1810.5 | トラック［普通型］ 10～11t積 | 0.2129 | 時間 | - | - | 運転手（一般） | 0.029806 | 人 | - | - | - | -
2.5t以下 | 積込み･据付け(乱積) | 11個以上15個以下 | 5.0km以下 | 1832.6 | トラック［普通型］ 10～11t積 | 0.2155 | 時間 | - | - | 運転手（一般） | 0.03017 | 人 | - | - | - | -
2.5t以下 | 積込み･据付け(乱積) | 11個以上15個以下 | 5.5km以下 | 1854.7 | トラック［普通型］ 10～11t積 | 0.2181 | 時間 | - | - | 運転手（一般） | 0.030534 | 人 | - | - | - | -
2.5t以下 | 積込み･据付け(乱積) | 11個以上15個以下 | 6.0km以下 | 1864.9 | トラック［普通型］ 10～11t積 | 0.2193 | 時間 | - | - | 運転手（一般） | 0.030702 | 人 | - | - | - | -
2.5t以下 | 積込み･据付け(乱積) | 11個以上15個以下 | 6.5km以下 | 1887 | トラック［普通型］ 10～11t積 | 0.2219 | 時間 | - | - | 運転手（一般） | 0.031066 | 人 | - | - | - | -
2.5t以下 | 積込み･据付け(乱積) | 11個以上15個以下 | 7.0km以下 | 1909.1 | トラック［普通型］ 10～11t積 | 0.2245 | 時間 | - | - | 運転手（一般） | 0.03143 | 人 | - | - | - | -
2.5t以下 | 積込み･据付け(乱積) | 11個以上15個以下 | 7.5km以下 | 1920.2 | トラック［普通型］ 10～11t積 | 0.2258 | 時間 | - | - | 運転手（一般） | 0.031612 | 人 | - | - | - | -
2.5t以下 | 積込み･据付け(乱積) | 11個以上15個以下 | 8.5km以下 | 1931.3 | トラック［普通型］ 10～11t積 | 0.2271 | 時間 | - | - | 運転手（一般） | 0.031794 | 人 | - | - | - | -
2.5t以下 | 積込み･据付け(乱積) | 11個以上15個以下 | 9.5km以下 | 1963.6 | トラック［普通型］ 10～11t積 | 0.2309 | 時間 | - | - | 運転手（一般） | 0.032326 | 人 | - | - | - | -
2.5t以下 | 積込み･据付け(乱積) | 11個以上15個以下 | 10.5km以下 | 1995.9 | トラック［普通型］ 10～11t積 | 0.2347 | 時間 | - | - | 運転手（一般） | 0.032858 | 人 | - | - | - | -
2.5t以下 | 積込み･据付け(乱積) | 11個以上15個以下 | 11.5km以下 | 2040.1 | トラック［普通型］ 10～11t積 | 0.2399 | 時間 | - | - | 運転手（一般） | 0.033586 | 人 | - | - | - | -
2.5t以下 | 積込み･据付け(乱積) | 11個以上15個以下 | 12.5km以下 | 2072.4 | トラック［普通型］ 10～11t積 | 0.2437 | 時間 | - | - | 運転手（一般） | 0.034118 | 人 | - | - | - | -
2.5t以下 | 積込み･据付け(乱積) | 11個以上15個以下 | 14.0km以下 | 2105.6 | トラック［普通型］ 10～11t積 | 0.2476 | 時間 | - | - | 運転手（一般） | 0.034664 | 人 | - | - | - | -
2.5t以下 | 積込み･据付け(乱積) | 11個以上15個以下 | 15.0km以下 | 2160 | トラック［普通型］ 10～11t積 | 0.254 | 時間 | - | - | 運転手（一般） | 0.03556 | 人 | - | - | - | -
2.5t以下 | 積込み･据付け(乱積) | 15個を超え23個以下 | 0.5km以下 | 1673.6 | トラック［普通型］ 10～11t積 | 0.1968 | 時間 | - | - | 運転手（一般） | 0.027552 | 人 | - | - | - | -
2.5t以下 | 積込み･据付け(乱積) | 15個を超え23個以下 | 1.0km以下 | 1680.4 | トラック［普通型］ 10～11t積 | 0.1976 | 時間 | - | - | 運転手（一般） | 0.027664 | 人 | - | - | - | -
2.5t以下 | 積込み･据付け(乱積) | 15個を超え23個以下 | 1.5km以下 | 1695.7 | トラック［普通型］ 10～11t積 | 0.1994 | 時間 | - | - | 運転手（一般） | 0.027916 | 人 | - | - | - | -
2.5t以下 | 積込み･据付け(乱積) | 15個を超え23個以下 | 2.0km以下 | 1703.4 | トラック［普通型］ 10～11t積 | 0.2003 | 時間 | - | - | 運転手（一般） | 0.028042 | 人 | - | - | - | -
2.5t以下 | 積込み･据付け(乱積) | 15個を超え23個以下 | 2.5km以下 | 1717.8 | トラック［普通型］ 10～11t積 | 0.202 | 時間 | - | - | 運転手（一般） | 0.02828 | 人 | - | - | - | -
2.5t以下 | 積込み･据付け(乱積) | 15個を超え23個以下 | 3.0km以下 | 1733.1 | トラック［普通型］ 10～11t積 | 0.2038 | 時間 | - | - | 運転手（一般） | 0.028532 | 人 | - | - | - | -
2.5t以下 | 積込み･据付け(乱積) | 15個を超え23個以下 | 3.5km以下 | 1740.8 | トラック［普通型］ 10～11t積 | 0.2047 | 時間 | - | - | 運転手（一般） | 0.028658 | 人 | - | - | - | -
2.5t以下 | 積込み･据付け(乱積) | 15個を超え23個以下 | 4.0km以下 | 1755.2 | トラック［普通型］ 10～11t積 | 0.2064 | 時間 | - | - | 運転手（一般） | 0.028896 | 人 | - | - | - | -
2.5t以下 | 積込み･据付け(乱積) | 15個を超え23個以下 | 4.5km以下 | 1762.9 | トラック［普通型］ 10～11t積 | 0.2073 | 時間 | - | - | 運転手（一般） | 0.029022 | 人 | - | - | - | -
2.5t以下 | 積込み･据付け(乱積) | 15個を超え23個以下 | 5.0km以下 | 1777.3 | トラック［普通型］ 10～11t積 | 0.209 | 時間 | - | - | 運転手（一般） | 0.02926 | 人 | - | - | - | -
2.5t以下 | 積込み･据付け(乱積) | 15個を超え23個以下 | 5.5km以下 | 1792.6 | トラック［普通型］ 10～11t積 | 0.2108 | 時間 | - | - | 運転手（一般） | 0.029512 | 人 | - | - | - | -
2.5t以下 | 積込み･据付け(乱積) | 15個を超え23個以下 | 6.0km以下 | 1800.3 | トラック［普通型］ 10～11t積 | 0.2117 | 時間 | - | - | 運転手（一般） | 0.029638 | 人 | - | - | - | -
2.5t以下 | 積込み･据付け(乱積) | 15個を超え23個以下 | 6.5km以下 | 1814.8 | トラック［普通型］ 10～11t積 | 0.2134 | 時間 | - | - | 運転手（一般） | 0.029876 | 人 | - | - | - | -
2.5t以下 | 積込み･据付け(乱積) | 15個を超え23個以下 | 7.0km以下 | 1830.1 | トラック［普通型］ 10～11t積 | 0.2152 | 時間 | - | - | 運転手（一般） | 0.030128 | 人 | - | - | - | -
2.5t以下 | 積込み･据付け(乱積) | 15個を超え23個以下 | 7.5km以下 | 1836.9 | トラック［普通型］ 10～11t積 | 0.216 | 時間 | - | - | 運転手（一般） | 0.03024 | 人 | - | - | - | -
2.5t以下 | 積込み･据付け(乱積) | 15個を超え23個以下 | 8.5km以下 | 1844.5 | トラック［普通型］ 10～11t積 | 0.2169 | 時間 | - | - | 運転手（一般） | 0.030366 | 人 | - | - | - | -
2.5t以下 | 積込み･据付け(乱積) | 15個を超え23個以下 | 9.5km以下 | 1866.6 | トラック［普通型］ 10～11t積 | 0.2195 | 時間 | - | - | 運転手（一般） | 0.03073 | 人 | - | - | - | -
2.5t以下 | 積込み･据付け(乱積) | 15個を超え23個以下 | 10.5km以下 | 1889.6 | トラック［普通型］ 10～11t積 | 0.2222 | 時間 | - | - | 運転手（一般） | 0.031108 | 人 | - | - | - | -
2.5t以下 | 積込み･据付け(乱積) | 15個を超え23個以下 | 11.5km以下 | 1919.4 | トラック［普通型］ 10～11t積 | 0.2257 | 時間 | - | - | 運転手（一般） | 0.031598 | 人 | - | - | - | -
2.5t以下 | 積込み･据付け(乱積) | 15個を超え23個以下 | 12.5km以下 | 1941.5 | トラック［普通型］ 10～11t積 | 0.2283 | 時間 | - | - | 運転手（一般） | 0.031962 | 人 | - | - | - | -
2.5t以下 | 積込み･据付け(乱積) | 15個を超え23個以下 | 14.0km以下 | 1963.6 | トラック［普通型］ 10～11t積 | 0.2309 | 時間 | - | - | 運転手（一般） | 0.032326 | 人 | - | - | - | -
2.5t以下 | 積込み･据付け(乱積) | 15個を超え23個以下 | 15.0km以下 | 2001 | トラック［普通型］ 10～11t積 | 0.2353 | 時間 | - | - | 運転手（一般） | 0.032942 | 人 | - | - | - | -
2.5t以下 | 積込み･据付け(層積) | 1個 | 0.5km以下 | 2253.6 | トラック［普通型］ 10～11t積 | 0.265 | 時間 | - | - | 運転手（一般） | 0.0371 | 人 | - | - | - | -
2.5t以下 | 積込み･据付け(層積) | 1個 | 1.0km以下 | 2395.6 | トラック［普通型］ 10～11t積 | 0.2817 | 時間 | - | - | 運転手（一般） | 0.039438 | 人 | - | - | - | -
2.5t以下 | 積込み･据付け(層積) | 1個 | 1.5km以下 | 2678.8 | トラック［普通型］ 10～11t積 | 0.315 | 時間 | - | - | 運転手（一般） | 0.0441 | 人 | - | - | - | -
2.5t以下 | 積込み･据付け(層積) | 1個 | 2.0km以下 | 2820.8 | トラック［普通型］ 10～11t積 | 0.3317 | 時間 | - | - | 運転手（一般） | 0.046438 | 人 | - | - | - | -
2.5t以下 | 積込み･据付け(層積) | 1個 | 2.5km以下 | 3104 | トラック［普通型］ 10～11t積 | 0.365 | 時間 | - | - | 運転手（一般） | 0.0511 | 人 | - | - | - | -
2.5t以下 | 積込み･据付け(層積) | 1個 | 3.0km以下 | 3388 | トラック［普通型］ 10～11t積 | 0.3984 | 時間 | - | - | 運転手（一般） | 0.055776 | 人 | - | - | - | -
2.5t以下 | 積込み･据付け(層積) | 1個 | 3.5km以下 | 3528.3 | トラック［普通型］ 10～11t積 | 0.4149 | 時間 | - | - | 運転手（一般） | 0.058086 | 人 | - | - | - | -
2.5t以下 | 積込み･据付け(層積) | 1個 | 4.0km以下 | 3813.2 | トラック［普通型］ 10～11t積 | 0.4484 | 時間 | - | - | 運転手（一般） | 0.062776 | 人 | - | - | - | -
2.5t以下 | 積込み･据付け(層積) | 1個 | 4.5km以下 | 3953.5 | トラック［普通型］ 10～11t積 | 0.4649 | 時間 | - | - | 運転手（一般） | 0.065086 | 人 | - | - | - | -
2.5t以下 | 積込み･据付け(層積) | 1個 | 5.0km以下 | 4237.5 | トラック［普通型］ 10～11t積 | 0.4983 | 時間 | - | - | 運転手（一般） | 0.069762 | 人 | - | - | - | -
2.5t以下 | 積込み･据付け(層積) | 1個 | 5.5km以下 | 4520.7 | トラック［普通型］ 10～11t積 | 0.5316 | 時間 | - | - | 運転手（一般） | 0.074424 | 人 | - | - | - | -
2.5t以下 | 積込み･据付け(層積) | 1個 | 6.0km以下 | 4661.9 | トラック［普通型］ 10～11t積 | 0.5482 | 時間 | - | - | 運転手（一般） | 0.076748 | 人 | - | - | - | -
2.5t以下 | 積込み･据付け(層積) | 1個 | 6.5km以下 | 4946.8 | トラック［普通型］ 10～11t積 | 0.5817 | 時間 | - | - | 運転手（一般） | 0.081438 | 人 | - | - | - | -
2.5t以下 | 積込み･据付け(層積) | 1個 | 7.0km以下 | 5230 | トラック［普通型］ 10～11t積 | 0.615 | 時間 | - | - | 運転手（一般） | 0.0861 | 人 | - | - | - | -
2.5t以下 | 積込み･据付け(層積) | 1個 | 7.5km以下 | 5372 | トラック［普通型］ 10～11t積 | 0.6317 | 時間 | - | - | 運転手（一般） | 0.088438 | 人 | - | - | - | -
2.5t以下 | 積込み･据付け(層積) | 1個 | 8.5km以下 | 5514.8 | トラック［普通型］ 10～11t積 | 0.6485 | 時間 | - | - | 運転手（一般） | 0.09079 | 人 | - | - | - | -
2.5t以下 | 積込み･据付け(層積) | 1個 | 9.5km以下 | 5938.3 | トラック［普通型］ 10～11t積 | 0.6983 | 時間 | - | - | 運転手（一般） | 0.097762 | 人 | - | - | - | -
2.5t以下 | 積込み･据付け(層積) | 1個 | 10.5km以下 | 6365.2 | トラック［普通型］ 10～11t積 | 0.7485 | 時間 | - | - | 運転手（一般） | 0.10479 | 人 | - | - | - | -
2.5t以下 | 積込み･据付け(層積) | 1個 | 11.5km以下 | 6930.8 | トラック［普通型］ 10～11t積 | 0.815 | 時間 | - | - | 運転手（一般） | 0.1141 | 人 | - | - | - | -
2.5t以下 | 積込み･据付け(層積) | 1個 | 12.5km以下 | 7356.8 | トラック［普通型］ 10～11t積 | 0.8651 | 時間 | - | - | 運転手（一般） | 0.12111 | 人 | - | - | - | -
2.5t以下 | 積込み･据付け(層積) | 1個 | 14.0km以下 | 7780.3 | トラック［普通型］ 10～11t積 | 0.9149 | 時間 | - | - | 運転手（一般） | 0.12809 | 人 | - | - | - | -
2.5t以下 | 積込み･据付け(層積) | 1個 | 15.0km以下 | 8487 | トラック［普通型］ 10～11t積 | 0.998 | 時間 | - | - | 運転手（一般） | 0.13972 | 人 | - | - | - | -
2.5t以下 | 積込み･据付け(層積) | 2個 | 0.5km以下 | 2111.5 | トラック［普通型］ 10～11t積 | 0.2483 | 時間 | - | - | 運転手（一般） | 0.034762 | 人 | - | - | - | -
2.5t以下 | 積込み･据付け(層積) | 2個 | 1.0km以下 | 2183 | トラック［普通型］ 10～11t積 | 0.2567 | 時間 | - | - | 運転手（一般） | 0.035938 | 人 | - | - | - | -
2.5t以下 | 積込み･据付け(層積) | 2個 | 1.5km以下 | 2324.1 | トラック［普通型］ 10～11t積 | 0.2733 | 時間 | - | - | 運転手（一般） | 0.038262 | 人 | - | - | - | -
2.5t以下 | 積込み･据付け(層積) | 2個 | 2.0km以下 | 2395.6 | トラック［普通型］ 10～11t積 | 0.2817 | 時間 | - | - | 運転手（一般） | 0.039438 | 人 | - | - | - | -
2.5t以下 | 積込み･据付け(層積) | 2個 | 2.5km以下 | 2536.7 | トラック［普通型］ 10～11t積 | 0.2983 | 時間 | - | - | 運転手（一般） | 0.041762 | 人 | - | - | - | -
2.5t以下 | 積込み･据付け(層積) | 2個 | 3.0km以下 | 2678.8 | トラック［普通型］ 10～11t積 | 0.315 | 時間 | - | - | 運転手（一般） | 0.0441 | 人 | - | - | - | -
2.5t以下 | 積込み･据付け(層積) | 2個 | 3.5km以下 | 2749.3 | トラック［普通型］ 10～11t積 | 0.3233 | 時間 | - | - | 運転手（一般） | 0.045262 | 人 | - | - | - | -
2.5t以下 | 積込み･据付け(層積) | 2個 | 4.0km以下 | 2891.4 | トラック［普通型］ 10～11t積 | 0.34 | 時間 | - | - | 運転手（一般） | 0.0476 | 人 | - | - | - | -
2.5t以下 | 積込み･据付け(層積) | 2個 | 4.5km以下 | 2961.9 | トラック［普通型］ 10～11t積 | 0.3483 | 時間 | - | - | 運転手（一般） | 0.048762 | 人 | - | - | - | -
2.5t以下 | 積込み･据付け(層積) | 2個 | 5.0km以下 | 3104 | トラック［普通型］ 10～11t積 | 0.365 | 時間 | - | - | 運転手（一般） | 0.0511 | 人 | - | - | - | -
2.5t以下 | 積込み･据付け(層積) | 2個 | 5.5km以下 | 3246 | トラック［普通型］ 10～11t積 | 0.3817 | 時間 | - | - | 運転手（一般） | 0.053438 | 人 | - | - | - | -
2.5t以下 | 積込み･据付け(層積) | 2個 | 6.0km以下 | 3316.6 | トラック［普通型］ 10～11t積 | 0.39 | 時間 | - | - | 運転手（一般） | 0.0546 | 人 | - | - | - | -
2.5t以下 | 積込み･据付け(層積) | 2個 | 6.5km以下 | 3458.6 | トラック［普通型］ 10～11t積 | 0.4067 | 時間 | - | - | 運転手（一般） | 0.056938 | 人 | - | - | - | -
2.5t以下 | 積込み･据付け(層積) | 2個 | 7.0km以下 | 3600.6 | トラック［普通型］ 10～11t積 | 0.4234 | 時間 | - | - | 運転手（一般） | 0.059276 | 人 | - | - | - | -
2.5t以下 | 積込み･据付け(層積) | 2個 | 7.5km以下 | 3670.3 | トラック［普通型］ 10～11t積 | 0.4316 | 時間 | - | - | 運転手（一般） | 0.060424 | 人 | - | - | - | -
2.5t以下 | 積込み･据付け(層積) | 2個 | 8.5km以下 | 3740.9 | トラック［普通型］ 10～11t積 | 0.4399 | 時間 | - | - | 運転手（一般） | 0.061586 | 人 | - | - | - | -
2.5t以下 | 積込み･据付け(層積) | 2個 | 9.5km以下 | 3953.5 | トラック［普通型］ 10～11t積 | 0.4649 | 時間 | - | - | 運転手（一般） | 0.065086 | 人 | - | - | - | -
2.5t以下 | 積込み･据付け(層積) | 2個 | 10.5km以下 | 4167 | トラック［普通型］ 10～11t積 | 0.49 | 時間 | - | - | 運転手（一般） | 0.0686 | 人 | - | - | - | -
2.5t以下 | 積込み･据付け(層積) | 2個 | 11.5km以下 | 4450.1 | トラック［普通型］ 10～11t積 | 0.5233 | 時間 | - | - | 運転手（一般） | 0.073262 | 人 | - | - | - | -
2.5t以下 | 積込み･据付け(層積) | 2個 | 12.5km以下 | 4661.9 | トラック［普通型］ 10～11t積 | 0.5482 | 時間 | - | - | 運転手（一般） | 0.076748 | 人 | - | - | - | -
2.5t以下 | 積込み･据付け(層積) | 2個 | 14.0km以下 | 4876.2 | トラック［普通型］ 10～11t積 | 0.5734 | 時間 | - | - | 運転手（一般） | 0.080276 | 人 | - | - | - | -
2.5t以下 | 積込み･据付け(層積) | 2個 | 15.0km以下 | 5230 | トラック［普通型］ 10～11t積 | 0.615 | 時間 | - | - | 運転手（一般） | 0.0861 | 人 | - | - | - | -
2.5t以下 | 積込み･据付け(層積) | 3個 | 0.5km以下 | 2064.8 | トラック［普通型］ 10～11t積 | 0.2428 | 時間 | - | - | 運転手（一般） | 0.033992 | 人 | - | - | - | -
2.5t以下 | 積込み･据付け(層積) | 3個 | 1.0km以下 | 2111.5 | トラック［普通型］ 10～11t積 | 0.2483 | 時間 | - | - | 運転手（一般） | 0.034762 | 人 | - | - | - | -
2.5t以下 | 積込み･据付け(層積) | 3個 | 1.5km以下 | 2206.8 | トラック［普通型］ 10～11t積 | 0.2595 | 時間 | - | - | 運転手（一般） | 0.03633 | 人 | - | - | - | -
2.5t以下 | 積込み･据付け(層積) | 3個 | 2.0km以下 | 2253.6 | トラック［普通型］ 10～11t積 | 0.265 | 時間 | - | - | 運転手（一般） | 0.0371 | 人 | - | - | - | -
2.5t以下 | 積込み･据付け(層積) | 3個 | 2.5km以下 | 2348 | トラック［普通型］ 10～11t積 | 0.2761 | 時間 | - | - | 運転手（一般） | 0.038654 | 人 | - | - | - | -
2.5t以下 | 積込み･据付け(層積) | 3個 | 3.0km以下 | 2442.3 | トラック［普通型］ 10～11t積 | 0.2872 | 時間 | - | - | 運転手（一般） | 0.040208 | 人 | - | - | - | -
2.5t以下 | 積込み･据付け(層積) | 3個 | 3.5km以下 | 2489.1 | トラック［普通型］ 10～11t積 | 0.2927 | 時間 | - | - | 運転手（一般） | 0.040978 | 人 | - | - | - | -
2.5t以下 | 積込み･据付け(層積) | 3個 | 4.0km以下 | 2584.4 | トラック［普通型］ 10～11t積 | 0.3039 | 時間 | - | - | 運転手（一般） | 0.042546 | 人 | - | - | - | -
2.5t以下 | 積込み･据付け(層積) | 3個 | 4.5km以下 | 2631.1 | トラック［普通型］ 10～11t積 | 0.3094 | 時間 | - | - | 運転手（一般） | 0.043316 | 人 | - | - | - | -
2.5t以下 | 積込み･据付け(層積) | 3個 | 5.0km以下 | 2725.5 | トラック［普通型］ 10～11t積 | 0.3205 | 時間 | - | - | 運転手（一般） | 0.04487 | 人 | - | - | - | -
2.5t以下 | 積込み･据付け(層積) | 3個 | 5.5km以下 | 2820.8 | トラック［普通型］ 10～11t積 | 0.3317 | 時間 | - | - | 運転手（一般） | 0.046438 | 人 | - | - | - | -
2.5t以下 | 積込み･据付け(層積) | 3個 | 6.0km以下 | 2868.4 | トラック［普通型］ 10～11t積 | 0.3373 | 時間 | - | - | 運転手（一般） | 0.047222 | 人 | - | - | - | -
2.5t以下 | 積込み･据付け(層積) | 3個 | 6.5km以下 | 2961.9 | トラック［普通型］ 10～11t積 | 0.3483 | 時間 | - | - | 運転手（一般） | 0.048762 | 人 | - | - | - | -
2.5t以下 | 積込み･据付け(層積) | 3個 | 7.0km以下 | 3057.2 | トラック［普通型］ 10～11t積 | 0.3595 | 時間 | - | - | 運転手（一般） | 0.05033 | 人 | - | - | - | -
2.5t以下 | 積込み･据付け(層積) | 3個 | 7.5km以下 | 3104 | トラック［普通型］ 10～11t積 | 0.365 | 時間 | - | - | 運転手（一般） | 0.0511 | 人 | - | - | - | -
2.5t以下 | 積込み･据付け(層積) | 3個 | 8.5km以下 | 3150.7 | トラック［普通型］ 10～11t積 | 0.3705 | 時間 | - | - | 運転手（一般） | 0.05187 | 人 | - | - | - | -
2.5t以下 | 積込み･据付け(層積) | 3個 | 9.5km以下 | 3293.6 | トラック［普通型］ 10～11t積 | 0.3873 | 時間 | - | - | 運転手（一般） | 0.054222 | 人 | - | - | - | -
2.5t以下 | 積込み･据付け(層積) | 3個 | 10.5km以下 | 3434.8 | トラック［普通型］ 10～11t積 | 0.4039 | 時間 | - | - | 運転手（一般） | 0.056546 | 人 | - | - | - | -
2.5t以下 | 積込み･据付け(層積) | 3個 | 11.5km以下 | 3623.6 | トラック［普通型］ 10～11t積 | 0.4261 | 時間 | - | - | 運転手（一般） | 0.059654 | 人 | - | - | - | -
2.5t以下 | 積込み･据付け(層積) | 3個 | 12.5km以下 | 3766.4 | トラック［普通型］ 10～11t積 | 0.4429 | 時間 | - | - | 運転手（一般） | 0.062006 | 人 | - | - | - | -
2.5t以下 | 積込み･据付け(層積) | 3個 | 14.0km以下 | 3905.9 | トラック［普通型］ 10～11t積 | 0.4593 | 時間 | - | - | 運転手（一般） | 0.064302 | 人 | - | - | - | -
2.5t以下 | 積込み･据付け(層積) | 3個 | 15.0km以下 | 4144 | トラック［普通型］ 10～11t積 | 0.4873 | 時間 | - | - | 運転手（一般） | 0.068222 | 人 | - | - | - | -
2.5t以下 | 積込み･据付け(層積) | 4個 | 0.5km以下 | 2041 | トラック［普通型］ 10～11t積 | 0.24 | 時間 | - | - | 運転手（一般） | 0.0336 | 人 | - | - | - | -
2.5t以下 | 積込み･据付け(層積) | 4個 | 1.0km以下 | 2075.8 | トラック［普通型］ 10～11t積 | 0.2441 | 時間 | - | - | 運転手（一般） | 0.034174 | 人 | - | - | - | -
2.5t以下 | 積込み･据付け(層積) | 4個 | 1.5km以下 | 2147.3 | トラック［普通型］ 10～11t積 | 0.2525 | 時間 | - | - | 運転手（一般） | 0.03535 | 人 | - | - | - | -
2.5t以下 | 積込み･据付け(層積) | 4個 | 2.0km以下 | 2183 | トラック［普通型］ 10～11t積 | 0.2567 | 時間 | - | - | 運転手（一般） | 0.035938 | 人 | - | - | - | -
2.5t以下 | 積込み･据付け(層積) | 4個 | 2.5km以下 | 2253.6 | トラック［普通型］ 10～11t積 | 0.265 | 時間 | - | - | 運転手（一般） | 0.0371 | 人 | - | - | - | -
2.5t以下 | 積込み･据付け(層積) | 4個 | 3.0km以下 | 2324.1 | トラック［普通型］ 10～11t積 | 0.2733 | 時間 | - | - | 運転手（一般） | 0.038262 | 人 | - | - | - | -
2.5t以下 | 積込み･据付け(層積) | 4個 | 3.5km以下 | 2359.9 | トラック［普通型］ 10～11t積 | 0.2775 | 時間 | - | - | 運転手（一般） | 0.03885 | 人 | - | - | - | -
2.5t以下 | 積込み･据付け(層積) | 4個 | 4.0km以下 | 2430.4 | トラック［普通型］ 10～11t積 | 0.2858 | 時間 | - | - | 運転手（一般） | 0.040012 | 人 | - | - | - | -
2.5t以下 | 積込み･据付け(層積) | 4個 | 4.5km以下 | 2466.2 | トラック［普通型］ 10～11t積 | 0.29 | 時間 | - | - | 運転手（一般） | 0.0406 | 人 | - | - | - | -
2.5t以下 | 積込み･据付け(層積) | 4個 | 5.0km以下 | 2536.7 | トラック［普通型］ 10～11t積 | 0.2983 | 時間 | - | - | 運転手（一般） | 0.041762 | 人 | - | - | - | -
2.5t以下 | 積込み･据付け(層積) | 4個 | 5.5km以下 | 2608.2 | トラック［普通型］ 10～11t積 | 0.3067 | 時間 | - | - | 運転手（一般） | 0.042938 | 人 | - | - | - | -
2.5t以下 | 積込み･据付け(層積) | 4個 | 6.0km以下 | 2643 | トラック［普通型］ 10～11t積 | 0.3108 | 時間 | - | - | 運転手（一般） | 0.043512 | 人 | - | - | - | -
2.5t以下 | 積込み･据付け(層積) | 4個 | 6.5km以下 | 2714.5 | トラック［普通型］ 10～11t積 | 0.3192 | 時間 | - | - | 運転手（一般） | 0.044688 | 人 | - | - | - | -
2.5t以下 | 積込み･据付け(層積) | 4個 | 7.0km以下 | 2785.1 | トラック［普通型］ 10～11t積 | 0.3275 | 時間 | - | - | 運転手（一般） | 0.04585 | 人 | - | - | - | -
2.5t以下 | 積込み･据付け(層積) | 4個 | 7.5km以下 | 2820.8 | トラック［普通型］ 10～11t積 | 0.3317 | 時間 | - | - | 運転手（一般） | 0.046438 | 人 | - | - | - | -
2.5t以下 | 積込み･据付け(層積) | 4個 | 8.5km以下 | 2855.6 | トラック［普通型］ 10～11t積 | 0.3358 | 時間 | - | - | 運転手（一般） | 0.047012 | 人 | - | - | - | -
2.5t以下 | 積込み･据付け(層積) | 4個 | 9.5km以下 | 2961.9 | トラック［普通型］ 10～11t積 | 0.3483 | 時間 | - | - | 運転手（一般） | 0.048762 | 人 | - | - | - | -
2.5t以下 | 積込み･据付け(層積) | 4個 | 10.5km以下 | 3069.1 | トラック［普通型］ 10～11t積 | 0.3609 | 時間 | - | - | 運転手（一般） | 0.050526 | 人 | - | - | - | -
2.5t以下 | 積込み･据付け(層積) | 4個 | 11.5km以下 | 3210.3 | トラック［普通型］ 10～11t積 | 0.3775 | 時間 | - | - | 運転手（一般） | 0.05285 | 人 | - | - | - | -
2.5t以下 | 積込み･据付け(層積) | 4個 | 12.5km以下 | 3316.6 | トラック［普通型］ 10～11t積 | 0.39 | 時間 | - | - | 運転手（一般） | 0.0546 | 人 | - | - | - | -
2.5t以下 | 積込み･据付け(層積) | 4個 | 14.0km以下 | 3423.7 | トラック［普通型］ 10～11t積 | 0.4026 | 時間 | - | - | 運転手（一般） | 0.056364 | 人 | - | - | - | -
2.5t以下 | 積込み･据付け(層積) | 4個 | 15.0km以下 | 3600.6 | トラック［普通型］ 10～11t積 | 0.4234 | 時間 | - | - | 運転手（一般） | 0.059276 | 人 | - | - | - | -
2.5t以下 | 積込み･据付け(層積) | 5個 | 0.5km以下 | 2026.5 | トラック［普通型］ 10～11t積 | 0.2383 | 時間 | - | - | 運転手（一般） | 0.033362 | 人 | - | - | - | -
2.5t以下 | 積込み･据付け(層積) | 5個 | 1.0km以下 | 2055.4 | トラック［普通型］ 10～11t積 | 0.2417 | 時間 | - | - | 運転手（一般） | 0.033838 | 人 | - | - | - | -
2.5t以下 | 積込み･据付け(層積) | 5個 | 1.5km以下 | 2111.5 | トラック［普通型］ 10～11t積 | 0.2483 | 時間 | - | - | 運転手（一般） | 0.034762 | 人 | - | - | - | -
2.5t以下 | 積込み･据付け(層積) | 5個 | 2.0km以下 | 2139.6 | トラック［普通型］ 10～11t積 | 0.2516 | 時間 | - | - | 運転手（一般） | 0.035224 | 人 | - | - | - | -
2.5t以下 | 積込み･据付け(層積) | 5個 | 2.5km以下 | 2196.6 | トラック［普通型］ 10～11t積 | 0.2583 | 時間 | - | - | 運転手（一般） | 0.036162 | 人 | - | - | - | -
2.5t以下 | 積込み･据付け(層積) | 5個 | 3.0km以下 | 2253.6 | トラック［普通型］ 10～11t積 | 0.265 | 時間 | - | - | 運転手（一般） | 0.0371 | 人 | - | - | - | -
2.5t以下 | 積込み･据付け(層積) | 5個 | 3.5km以下 | 2281.6 | トラック［普通型］ 10～11t積 | 0.2683 | 時間 | - | - | 運転手（一般） | 0.037562 | 人 | - | - | - | -
2.5t以下 | 積込み･据付け(層積) | 5個 | 4.0km以下 | 2338.6 | トラック［普通型］ 10～11t積 | 0.275 | 時間 | - | - | 運転手（一般） | 0.0385 | 人 | - | - | - | -
2.5t以下 | 積込み･据付け(層積) | 5個 | 4.5km以下 | 2366.7 | トラック［普通型］ 10～11t積 | 0.2783 | 時間 | - | - | 運転手（一般） | 0.038962 | 人 | - | - | - | -
2.5t以下 | 積込み･据付け(層積) | 5個 | 5.0km以下 | 2423.6 | トラック［普通型］ 10～11t積 | 0.285 | 時間 | - | - | 運転手（一般） | 0.0399 | 人 | - | - | - | -
2.5t以下 | 積込み･据付け(層積) | 5個 | 5.5km以下 | 2479.8 | トラック［普通型］ 10～11t積 | 0.2916 | 時間 | - | - | 運転手（一般） | 0.040824 | 人 | - | - | - | -
2.5t以下 | 積込み･据付け(層積) | 5個 | 6.0km以下 | 2508.7 | トラック［普通型］ 10～11t積 | 0.295 | 時間 | - | - | 運転手（一般） | 0.0413 | 人 | - | - | - | -
2.5t以下 | 積込み･据付け(層積) | 5個 | 6.5km以下 | 2565.7 | トラック［普通型］ 10～11t積 | 0.3017 | 時間 | - | - | 運転手（一般） | 0.042238 | 人 | - | - | - | -
2.5t以下 | 積込み･据付け(層積) | 5個 | 7.0km以下 | 2622.6 | トラック［普通型］ 10～11t積 | 0.3084 | 時間 | - | - | 運転手（一般） | 0.043176 | 人 | - | - | - | -
2.5t以下 | 積込み･据付け(層積) | 5個 | 7.5km以下 | 2649.8 | トラック［普通型］ 10～11t積 | 0.3116 | 時間 | - | - | 運転手（一般） | 0.043624 | 人 | - | - | - | -
2.5t以下 | 積込み･据付け(層積) | 5個 | 8.5km以下 | 2678.8 | トラック［普通型］ 10～11t積 | 0.315 | 時間 | - | - | 運転手（一般） | 0.0441 | 人 | - | - | - | -
2.5t以下 | 積込み･据付け(層積) | 5個 | 9.5km以下 | 2763.8 | トラック［普通型］ 10～11t積 | 0.325 | 時間 | - | - | 運転手（一般） | 0.0455 | 人 | - | - | - | -
2.5t以下 | 積込み･据付け(層積) | 5個 | 10.5km以下 | 2848.8 | トラック［普通型］ 10～11t積 | 0.335 | 時間 | - | - | 運転手（一般） | 0.0469 | 人 | - | - | - | -
2.5t以下 | 積込み･据付け(層積) | 5個 | 11.5km以下 | 2961.9 | トラック［普通型］ 10～11t積 | 0.3483 | 時間 | - | - | 運転手（一般） | 0.048762 | 人 | - | - | - | -
2.5t以下 | 積込み･据付け(層積) | 5個 | 12.5km以下 | 3047 | トラック［普通型］ 10～11t積 | 0.3583 | 時間 | - | - | 運転手（一般） | 0.050162 | 人 | - | - | - | -
2.5t以下 | 積込み･据付け(層積) | 5個 | 14.0km以下 | 3132 | トラック［普通型］ 10～11t積 | 0.3683 | 時間 | - | - | 運転手（一般） | 0.051562 | 人 | - | - | - | -
2.5t以下 | 積込み･据付け(層積) | 5個 | 15.0km以下 | 3274.9 | トラック［普通型］ 10～11t積 | 0.3851 | 時間 | - | - | 運転手（一般） | 0.053914 | 人 | - | - | - | -
2.5t以下 | 積込み･据付け(層積) | 6個 | 0.5km以下 | 2017.1 | トラック［普通型］ 10～11t積 | 0.2372 | 時間 | - | - | 運転手（一般） | 0.033208 | 人 | - | - | - | -
2.5t以下 | 積込み･据付け(層積) | 6個 | 1.0km以下 | 2041 | トラック［普通型］ 10～11t積 | 0.24 | 時間 | - | - | 運転手（一般） | 0.0336 | 人 | - | - | - | -
2.5t以下 | 積込み･据付け(層積) | 6個 | 1.5km以下 | 2088.6 | トラック［普通型］ 10～11t積 | 0.2456 | 時間 | - | - | 運転手（一般） | 0.034384 | 人 | - | - | - | -
2.5t以下 | 積込み･据付け(層積) | 6個 | 2.0km以下 | 2111.5 | トラック［普通型］ 10～11t積 | 0.2483 | 時間 | - | - | 運転手（一般） | 0.034762 | 人 | - | - | - | -
2.5t以下 | 積込み･据付け(層積) | 6個 | 2.5km以下 | 2159.2 | トラック［普通型］ 10～11t積 | 0.2539 | 時間 | - | - | 運転手（一般） | 0.035546 | 人 | - | - | - | -
2.5t以下 | 積込み･据付け(層積) | 6個 | 3.0km以下 | 2206.8 | トラック［普通型］ 10～11t積 | 0.2595 | 時間 | - | - | 運転手（一般） | 0.03633 | 人 | - | - | - | -
2.5t以下 | 積込み･据付け(層積) | 6個 | 3.5km以下 | 2229.7 | トラック［普通型］ 10～11t積 | 0.2622 | 時間 | - | - | 運転手（一般） | 0.036708 | 人 | - | - | - | -
2.5t以下 | 積込み･据付け(層積) | 6個 | 4.0km以下 | 2277.4 | トラック［普通型］ 10～11t積 | 0.2678 | 時間 | - | - | 運転手（一般） | 0.037492 | 人 | - | - | - | -
2.5t以下 | 積込み･据付け(層積) | 6個 | 4.5km以下 | 2301.2 | トラック［普通型］ 10～11t積 | 0.2706 | 時間 | - | - | 運転手（一般） | 0.037884 | 人 | - | - | - | -
2.5t以下 | 積込み･据付け(層積) | 6個 | 5.0km以下 | 2348 | トラック［普通型］ 10～11t積 | 0.2761 | 時間 | - | - | 運転手（一般） | 0.038654 | 人 | - | - | - | -
2.5t以下 | 積込み･据付け(層積) | 6個 | 5.5km以下 | 2395.6 | トラック［普通型］ 10～11t積 | 0.2817 | 時間 | - | - | 運転手（一般） | 0.039438 | 人 | - | - | - | -
2.5t以下 | 積込み･据付け(層積) | 6個 | 6.0km以下 | 2418.5 | トラック［普通型］ 10～11t積 | 0.2844 | 時間 | - | - | 運転手（一般） | 0.039816 | 人 | - | - | - | -
2.5t以下 | 積込み･据付け(層積) | 6個 | 6.5km以下 | 2466.2 | トラック［普通型］ 10～11t積 | 0.29 | 時間 | - | - | 運転手（一般） | 0.0406 | 人 | - | - | - | -
2.5t以下 | 積込み･据付け(層積) | 6個 | 7.0km以下 | 2513.8 | トラック［普通型］ 10～11t積 | 0.2956 | 時間 | - | - | 運転手（一般） | 0.041384 | 人 | - | - | - | -
2.5t以下 | 積込み･据付け(層積) | 6個 | 7.5km以下 | 2536.7 | トラック［普通型］ 10～11t積 | 0.2983 | 時間 | - | - | 運転手（一般） | 0.041762 | 人 | - | - | - | -
2.5t以下 | 積込み･据付け(層積) | 6個 | 8.5km以下 | 2560.6 | トラック［普通型］ 10～11t積 | 0.3011 | 時間 | - | - | 運転手（一般） | 0.042154 | 人 | - | - | - | -
2.5t以下 | 積込み･据付け(層積) | 6個 | 9.5km以下 | 2631.1 | トラック［普通型］ 10～11t積 | 0.3094 | 時間 | - | - | 運転手（一般） | 0.043316 | 人 | - | - | - | -
2.5t以下 | 積込み･据付け(層積) | 6個 | 10.5km以下 | 2702.6 | トラック［普通型］ 10～11t積 | 0.3178 | 時間 | - | - | 運転手（一般） | 0.044492 | 人 | - | - | - | -
2.5t以下 | 積込み･据付け(層積) | 6個 | 11.5km以下 | 2796.1 | トラック［普通型］ 10～11t積 | 0.3288 | 時間 | - | - | 運転手（一般） | 0.046032 | 人 | - | - | - | -
2.5t以下 | 積込み･据付け(層積) | 6個 | 12.5km以下 | 2868.4 | トラック［普通型］ 10～11t積 | 0.3373 | 時間 | - | - | 運転手（一般） | 0.047222 | 人 | - | - | - | -
2.5t以下 | 積込み･据付け(層積) | 6個 | 14.0km以下 | 2938.1 | トラック［普通型］ 10～11t積 | 0.3455 | 時間 | - | - | 運転手（一般） | 0.04837 | 人 | - | - | - | -
2.5t以下 | 積込み･据付け(層積) | 6個 | 15.0km以下 | 3057.2 | トラック［普通型］ 10～11t積 | 0.3595 | 時間 | - | - | 運転手（一般） | 0.05033 | 人 | - | - | - | -
2.5t以下 | 積込み･据付け(層積) | 7個 | 0.5km以下 | 2010.3 | トラック［普通型］ 10～11t積 | 0.2364 | 時間 | - | - | 運転手（一般） | 0.033096 | 人 | - | - | - | -
2.5t以下 | 積込み･据付け(層積) | 7個 | 1.0km以下 | 2030.8 | トラック［普通型］ 10～11t積 | 0.2388 | 時間 | - | - | 運転手（一般） | 0.033432 | 人 | - | - | - | -
2.5t以下 | 積込み･据付け(層積) | 7個 | 1.5km以下 | 2070.7 | トラック［普通型］ 10～11t積 | 0.2435 | 時間 | - | - | 運転手（一般） | 0.03409 | 人 | - | - | - | -
2.5t以下 | 積込み･据付け(層積) | 7個 | 2.0km以下 | 2091.1 | トラック［普通型］ 10～11t積 | 0.2459 | 時間 | - | - | 運転手（一般） | 0.034426 | 人 | - | - | - | -
2.5t以下 | 積込み･据付け(層積) | 7個 | 2.5km以下 | 2132 | トラック［普通型］ 10～11t積 | 0.2507 | 時間 | - | - | 運転手（一般） | 0.035098 | 人 | - | - | - | -
2.5t以下 | 積込み･据付け(層積) | 7個 | 3.0km以下 | 2172.8 | トラック［普通型］ 10～11t積 | 0.2555 | 時間 | - | - | 運転手（一般） | 0.03577 | 人 | - | - | - | -
2.5t以下 | 積込み･据付け(層積) | 7個 | 3.5km以下 | 2193.2 | トラック［普通型］ 10～11t積 | 0.2579 | 時間 | - | - | 運転手（一般） | 0.036106 | 人 | - | - | - | -
2.5t以下 | 積込み･据付け(層積) | 7個 | 4.0km以下 | 2233.2 | トラック［普通型］ 10～11t積 | 0.2626 | 時間 | - | - | 運転手（一般） | 0.036764 | 人 | - | - | - | -
2.5t以下 | 積込み･据付け(層積) | 7個 | 4.5km以下 | 2253.6 | トラック［普通型］ 10～11t積 | 0.265 | 時間 | - | - | 運転手（一般） | 0.0371 | 人 | - | - | - | -
2.5t以下 | 積込み･据付け(層積) | 7個 | 5.0km以下 | 2294.4 | トラック［普通型］ 10～11t積 | 0.2698 | 時間 | - | - | 運転手（一般） | 0.037772 | 人 | - | - | - | -
2.5t以下 | 積込み･据付け(層積) | 7個 | 5.5km以下 | 2334.3 | トラック［普通型］ 10～11t積 | 0.2745 | 時間 | - | - | 運転手（一般） | 0.03843 | 人 | - | - | - | -
2.5t以下 | 積込み･据付け(層積) | 7個 | 6.0km以下 | 2354.8 | トラック［普通型］ 10～11t積 | 0.2769 | 時間 | - | - | 運転手（一般） | 0.038766 | 人 | - | - | - | -
2.5t以下 | 積込み･据付け(層積) | 7個 | 6.5km以下 | 2395.6 | トラック［普通型］ 10～11t積 | 0.2817 | 時間 | - | - | 運転手（一般） | 0.039438 | 人 | - | - | - | -
2.5t以下 | 積込み･据付け(層積) | 7個 | 7.0km以下 | 2436.4 | トラック［普通型］ 10～11t積 | 0.2865 | 時間 | - | - | 運転手（一般） | 0.04011 | 人 | - | - | - | -
2.5t以下 | 積込み･据付け(層積) | 7個 | 7.5km以下 | 2456.8 | トラック［普通型］ 10～11t積 | 0.2889 | 時間 | - | - | 運転手（一般） | 0.040446 | 人 | - | - | - | -
2.5t以下 | 積込み･据付け(層積) | 7個 | 8.5km以下 | 2476.4 | トラック［普通型］ 10～11t積 | 0.2912 | 時間 | - | - | 運転手（一般） | 0.040768 | 人 | - | - | - | -
2.5t以下 | 積込み･据付け(層積) | 7個 | 9.5km以下 | 2536.7 | トラック［普通型］ 10～11t積 | 0.2983 | 時間 | - | - | 運転手（一般） | 0.041762 | 人 | - | - | - | -
2.5t以下 | 積込み･据付け(層積) | 7個 | 10.5km以下 | 2597.1 | トラック［普通型］ 10～11t積 | 0.3054 | 時間 | - | - | 運転手（一般） | 0.042756 | 人 | - | - | - | -
2.5t以下 | 積込み･据付け(層積) | 7個 | 11.5km以下 | 2678.8 | トラック［普通型］ 10～11t積 | 0.315 | 時間 | - | - | 運転手（一般） | 0.0441 | 人 | - | - | - | -
2.5t以下 | 積込み･据付け(層積) | 7個 | 12.5km以下 | 2740 | トラック［普通型］ 10～11t積 | 0.3222 | 時間 | - | - | 運転手（一般） | 0.045108 | 人 | - | - | - | -
2.5t以下 | 積込み･据付け(層積) | 7個 | 14.0km以下 | 2800.4 | トラック［普通型］ 10～11t積 | 0.3293 | 時間 | - | - | 運転手（一般） | 0.046102 | 人 | - | - | - | -
2.5t以下 | 積込み･据付け(層積) | 7個 | 15.0km以下 | 2901.6 | トラック［普通型］ 10～11t積 | 0.3412 | 時間 | - | - | 運転手（一般） | 0.047768 | 人 | - | - | - | -
2.5t以下 | 積込み･据付け(層積) | 8個 | 0.5km以下 | 2005.2 | トラック［普通型］ 10～11t積 | 0.2358 | 時間 | - | - | 運転手（一般） | 0.033012 | 人 | - | - | - | -
2.5t以下 | 積込み･据付け(層積) | 8個 | 1.0km以下 | 2023.1 | トラック［普通型］ 10～11t積 | 0.2379 | 時間 | - | - | 運転手（一般） | 0.033306 | 人 | - | - | - | -
2.5t以下 | 積込み･据付け(層積) | 8個 | 1.5km以下 | 2058.8 | トラック［普通型］ 10～11t積 | 0.2421 | 時間 | - | - | 運転手（一般） | 0.033894 | 人 | - | - | - | -
2.5t以下 | 積込み･据付け(層積) | 8個 | 2.0km以下 | 2075.8 | トラック［普通型］ 10～11t積 | 0.2441 | 時間 | - | - | 運転手（一般） | 0.034174 | 人 | - | - | - | -
2.5t以下 | 積込み･据付け(層積) | 8個 | 2.5km以下 | 2111.5 | トラック［普通型］ 10～11t積 | 0.2483 | 時間 | - | - | 運転手（一般） | 0.034762 | 人 | - | - | - | -
2.5t以下 | 積込み･据付け(層積) | 8個 | 3.0km以下 | 2147.3 | トラック［普通型］ 10～11t積 | 0.2525 | 時間 | - | - | 運転手（一般） | 0.03535 | 人 | - | - | - | -
2.5t以下 | 積込み･据付け(層積) | 8個 | 3.5km以下 | 2165.1 | トラック［普通型］ 10～11t積 | 0.2546 | 時間 | - | - | 運転手（一般） | 0.035644 | 人 | - | - | - | -
2.5t以下 | 積込み･据付け(層積) | 8個 | 4.0km以下 | 2200 | トラック［普通型］ 10～11t積 | 0.2587 | 時間 | - | - | 運転手（一般） | 0.036218 | 人 | - | - | - | -
2.5t以下 | 積込み･据付け(層積) | 8個 | 4.5km以下 | 2217.8 | トラック［普通型］ 10～11t積 | 0.2608 | 時間 | - | - | 運転手（一般） | 0.036512 | 人 | - | - | - | -
2.5t以下 | 積込み･据付け(層積) | 8個 | 5.0km以下 | 2253.6 | トラック［普通型］ 10～11t積 | 0.265 | 時間 | - | - | 運転手（一般） | 0.0371 | 人 | - | - | - | -
2.5t以下 | 積込み･据付け(層積) | 8個 | 5.5km以下 | 2289.3 | トラック［普通型］ 10～11t積 | 0.2692 | 時間 | - | - | 運転手（一般） | 0.037688 | 人 | - | - | - | -
2.5t以下 | 積込み･据付け(層積) | 8個 | 6.0km以下 | 2306.3 | トラック［普通型］ 10～11t積 | 0.2712 | 時間 | - | - | 運転手（一般） | 0.037968 | 人 | - | - | - | -
2.5t以下 | 積込み･据付け(層積) | 8個 | 6.5km以下 | 2342 | トラック［普通型］ 10～11t積 | 0.2754 | 時間 | - | - | 運転手（一般） | 0.038556 | 人 | - | - | - | -
2.5t以下 | 積込み･据付け(層積) | 8個 | 7.0km以下 | 2377.7 | トラック［普通型］ 10～11t積 | 0.2796 | 時間 | - | - | 運転手（一般） | 0.039144 | 人 | - | - | - | -
2.5t以下 | 積込み･据付け(層積) | 8個 | 7.5km以下 | 2395.6 | トラック［普通型］ 10～11t積 | 0.2817 | 時間 | - | - | 運転手（一般） | 0.039438 | 人 | - | - | - | -
2.5t以下 | 積込み･据付け(層積) | 8個 | 8.5km以下 | 2413.4 | トラック［普通型］ 10～11t積 | 0.2838 | 時間 | - | - | 運転手（一般） | 0.039732 | 人 | - | - | - | -
2.5t以下 | 積込み･据付け(層積) | 8個 | 9.5km以下 | 2466.2 | トラック［普通型］ 10～11t積 | 0.29 | 時間 | - | - | 運転手（一般） | 0.0406 | 人 | - | - | - | -
2.5t以下 | 積込み･据付け(層積) | 8個 | 10.5km以下 | 2518.9 | トラック［普通型］ 10～11t積 | 0.2962 | 時間 | - | - | 運転手（一般） | 0.041468 | 人 | - | - | - | -
2.5t以下 | 積込み･据付け(層積) | 8個 | 11.5km以下 | 2590.3 | トラック［普通型］ 10～11t積 | 0.3046 | 時間 | - | - | 運転手（一般） | 0.042644 | 人 | - | - | - | -
2.5t以下 | 積込み･据付け(層積) | 8個 | 12.5km以下 | 2643 | トラック［普通型］ 10～11t積 | 0.3108 | 時間 | - | - | 運転手（一般） | 0.043512 | 人 | - | - | - | -
2.5t以下 | 積込み･据付け(層積) | 8個 | 14.0km以下 | 2696.6 | トラック［普通型］ 10～11t積 | 0.3171 | 時間 | - | - | 運転手（一般） | 0.044394 | 人 | - | - | - | -
2.5t以下 | 積込み･据付け(層積) | 8個 | 15.0km以下 | 2785.1 | トラック［普通型］ 10～11t積 | 0.3275 | 時間 | - | - | 運転手（一般） | 0.04585 | 人 | - | - | - | -
2.5t以下 | 積込み･据付け(層積) | 9個 | 0.5km以下 | 2001 | トラック［普通型］ 10～11t積 | 0.2353 | 時間 | - | - | 運転手（一般） | 0.032942 | 人 | - | - | - | -
2.5t以下 | 積込み･据付け(層積) | 9個 | 1.0km以下 | 2017.1 | トラック［普通型］ 10～11t積 | 0.2372 | 時間 | - | - | 運転手（一般） | 0.033208 | 人 | - | - | - | -
2.5t以下 | 積込み･据付け(層積) | 9個 | 1.5km以下 | 2048.6 | トラック［普通型］ 10～11t積 | 0.2409 | 時間 | - | - | 運転手（一般） | 0.033726 | 人 | - | - | - | -
2.5t以下 | 積込み･据付け(層積) | 9個 | 2.0km以下 | 2064.8 | トラック［普通型］ 10～11t積 | 0.2428 | 時間 | - | - | 運転手（一般） | 0.033992 | 人 | - | - | - | -
2.5t以下 | 積込み･据付け(層積) | 9個 | 2.5km以下 | 2096.2 | トラック［普通型］ 10～11t積 | 0.2465 | 時間 | - | - | 運転手（一般） | 0.03451 | 人 | - | - | - | -
2.5t以下 | 積込み･据付け(層積) | 9個 | 3.0km以下 | 2127.7 | トラック［普通型］ 10～11t積 | 0.2502 | 時間 | - | - | 運転手（一般） | 0.035028 | 人 | - | - | - | -
2.5t以下 | 積込み･据付け(層積) | 9個 | 3.5km以下 | 2143 | トラック［普通型］ 10～11t積 | 0.252 | 時間 | - | - | 運転手（一般） | 0.03528 | 人 | - | - | - | -
2.5t以下 | 積込み･据付け(層積) | 9個 | 4.0km以下 | 2175.3 | トラック［普通型］ 10～11t積 | 0.2558 | 時間 | - | - | 運転手（一般） | 0.035812 | 人 | - | - | - | -
2.5t以下 | 積込み･据付け(層積) | 9個 | 4.5km以下 | 2190.6 | トラック［普通型］ 10～11t積 | 0.2576 | 時間 | - | - | 運転手（一般） | 0.036064 | 人 | - | - | - | -
2.5t以下 | 積込み･据付け(層積) | 9個 | 5.0km以下 | 2222.1 | トラック［普通型］ 10～11t積 | 0.2613 | 時間 | - | - | 運転手（一般） | 0.036582 | 人 | - | - | - | -
2.5t以下 | 積込み･据付け(層積) | 9個 | 5.5km以下 | 2253.6 | トラック［普通型］ 10～11t積 | 0.265 | 時間 | - | - | 運転手（一般） | 0.0371 | 人 | - | - | - | -
2.5t以下 | 積込み･据付け(層積) | 9個 | 6.0km以下 | 2269.7 | トラック［普通型］ 10～11t積 | 0.2669 | 時間 | - | - | 運転手（一般） | 0.037366 | 人 | - | - | - | -
2.5t以下 | 積込み･据付け(層積) | 9個 | 6.5km以下 | 2301.2 | トラック［普通型］ 10～11t積 | 0.2706 | 時間 | - | - | 運転手（一般） | 0.037884 | 人 | - | - | - | -
2.5t以下 | 積込み･据付け(層積) | 9個 | 7.0km以下 | 2332.6 | トラック［普通型］ 10～11t積 | 0.2743 | 時間 | - | - | 運転手（一般） | 0.038402 | 人 | - | - | - | -
2.5t以下 | 積込み･据付け(層積) | 9個 | 7.5km以下 | 2348 | トラック［普通型］ 10～11t積 | 0.2761 | 時間 | - | - | 運転手（一般） | 0.038654 | 人 | - | - | - | -
2.5t以下 | 積込み･据付け(層積) | 9個 | 8.5km以下 | 2363.3 | トラック［普通型］ 10～11t積 | 0.2779 | 時間 | - | - | 運転手（一般） | 0.038906 | 人 | - | - | - | -
2.5t以下 | 積込み･据付け(層積) | 9個 | 9.5km以下 | 2410.9 | トラック［普通型］ 10～11t積 | 0.2835 | 時間 | - | - | 運転手（一般） | 0.03969 | 人 | - | - | - | -
2.5t以下 | 積込み･据付け(層積) | 9個 | 10.5km以下 | 2458.5 | トラック［普通型］ 10～11t積 | 0.2891 | 時間 | - | - | 運転手（一般） | 0.040474 | 人 | - | - | - | -
2.5t以下 | 積込み･据付け(層積) | 9個 | 11.5km以下 | 2521.4 | トラック［普通型］ 10～11t積 | 0.2965 | 時間 | - | - | 運転手（一般） | 0.04151 | 人 | - | - | - | -
2.5t以下 | 積込み･据付け(層積) | 9個 | 12.5km以下 | 2568.2 | トラック［普通型］ 10～11t積 | 0.302 | 時間 | - | - | 運転手（一般） | 0.04228 | 人 | - | - | - | -
2.5t以下 | 積込み･据付け(層積) | 9個 | 14.0km以下 | 2615.8 | トラック［普通型］ 10～11t積 | 0.3076 | 時間 | - | - | 運転手（一般） | 0.043064 | 人 | - | - | - | -
2.5t以下 | 積込み･据付け(層積) | 9個 | 15.0km以下 | 2694.9 | トラック［普通型］ 10～11t積 | 0.3169 | 時間 | - | - | 運転手（一般） | 0.044366 | 人 | - | - | - | -
2.5t以下 | 積込み･据付け(層積) | 10個 | 0.5km以下 | 1998.4 | トラック［普通型］ 10～11t積 | 0.235 | 時間 | - | - | 運転手（一般） | 0.0329 | 人 | - | - | - | -
2.5t以下 | 積込み･据付け(層積) | 10個 | 1.0km以下 | 2012.9 | トラック［普通型］ 10～11t積 | 0.2367 | 時間 | - | - | 運転手（一般） | 0.033138 | 人 | - | - | - | -
2.5t以下 | 積込み･据付け(層積) | 10個 | 1.5km以下 | 2041 | トラック［普通型］ 10～11t積 | 0.24 | 時間 | - | - | 運転手（一般） | 0.0336 | 人 | - | - | - | -
2.5t以下 | 積込み･据付け(層積) | 10個 | 2.0km以下 | 2055.4 | トラック［普通型］ 10～11t積 | 0.2417 | 時間 | - | - | 運転手（一般） | 0.033838 | 人 | - | - | - | -
2.5t以下 | 積込み･据付け(層積) | 10個 | 2.5km以下 | 2083.5 | トラック［普通型］ 10～11t積 | 0.245 | 時間 | - | - | 運転手（一般） | 0.0343 | 人 | - | - | - | -
2.5t以下 | 積込み･据付け(層積) | 10個 | 3.0km以下 | 2111.5 | トラック［普通型］ 10～11t積 | 0.2483 | 時間 | - | - | 運転手（一般） | 0.034762 | 人 | - | - | - | -
2.5t以下 | 積込み･据付け(層積) | 10個 | 3.5km以下 | 2126 | トラック［普通型］ 10～11t積 | 0.25 | 時間 | - | - | 運転手（一般） | 0.035 | 人 | - | - | - | -
2.5t以下 | 積込み･据付け(層積) | 10個 | 4.0km以下 | 2154.9 | トラック［普通型］ 10～11t積 | 0.2534 | 時間 | - | - | 運転手（一般） | 0.035476 | 人 | - | - | - | -
2.5t以下 | 積込み･据付け(層積) | 10個 | 4.5km以下 | 2168.5 | トラック［普通型］ 10～11t積 | 0.255 | 時間 | - | - | 運転手（一般） | 0.0357 | 人 | - | - | - | -
2.5t以下 | 積込み･据付け(層積) | 10個 | 5.0km以下 | 2196.6 | トラック［普通型］ 10～11t積 | 0.2583 | 時間 | - | - | 運転手（一般） | 0.036162 | 人 | - | - | - | -
2.5t以下 | 積込み･据付け(層積) | 10個 | 5.5km以下 | 2224.6 | トラック［普通型］ 10～11t積 | 0.2616 | 時間 | - | - | 運転手（一般） | 0.036624 | 人 | - | - | - | -
2.5t以下 | 積込み･据付け(層積) | 10個 | 6.0km以下 | 2240 | トラック［普通型］ 10～11t積 | 0.2634 | 時間 | - | - | 運転手（一般） | 0.036876 | 人 | - | - | - | -
2.5t以下 | 積込み･据付け(層積) | 10個 | 6.5km以下 | 2268 | トラック［普通型］ 10～11t積 | 0.2667 | 時間 | - | - | 運転手（一般） | 0.037338 | 人 | - | - | - | -
2.5t以下 | 積込み･据付け(層積) | 10個 | 7.0km以下 | 2296.1 | トラック［普通型］ 10～11t積 | 0.27 | 時間 | - | - | 運転手（一般） | 0.0378 | 人 | - | - | - | -
2.5t以下 | 積込み･据付け(層積) | 10個 | 7.5km以下 | 2310.5 | トラック［普通型］ 10～11t積 | 0.2717 | 時間 | - | - | 運転手（一般） | 0.038038 | 人 | - | - | - | -
2.5t以下 | 積込み･据付け(層積) | 10個 | 8.5km以下 | 2324.1 | トラック［普通型］ 10～11t積 | 0.2733 | 時間 | - | - | 運転手（一般） | 0.038262 | 人 | - | - | - | -
2.5t以下 | 積込み･据付け(層積) | 10個 | 9.5km以下 | 2366.7 | トラック［普通型］ 10～11t積 | 0.2783 | 時間 | - | - | 運転手（一般） | 0.038962 | 人 | - | - | - | -
2.5t以下 | 積込み･据付け(層積) | 10個 | 10.5km以下 | 2410 | トラック［普通型］ 10～11t積 | 0.2834 | 時間 | - | - | 運転手（一般） | 0.039676 | 人 | - | - | - | -
2.5t以下 | 積込み･据付け(層積) | 10個 | 11.5km以下 | 2466.2 | トラック［普通型］ 10～11t積 | 0.29 | 時間 | - | - | 運転手（一般） | 0.0406 | 人 | - | - | - | -
2.5t以下 | 積込み･据付け(層積) | 10個 | 12.5km以下 | 2508.7 | トラック［普通型］ 10～11t積 | 0.295 | 時間 | - | - | 運転手（一般） | 0.0413 | 人 | - | - | - | -
2.5t以下 | 積込み･据付け(層積) | 10個 | 14.0km以下 | 2551.2 | トラック［普通型］ 10～11t積 | 0.3 | 時間 | - | - | 運転手（一般） | 0.042 | 人 | - | - | - | -
2.5t以下 | 積込み･据付け(層積) | 10個 | 15.0km以下 | 2622.6 | トラック［普通型］ 10～11t積 | 0.3084 | 時間 | - | - | 運転手（一般） | 0.043176 | 人 | - | - | - | -
2.5t以下 | 積込み･据付け(層積) | 11個以上15個以下 | 0.5km以下 | 1991.6 | トラック［普通型］ 10～11t積 | 0.2342 | 時間 | - | - | 運転手（一般） | 0.032788 | 人 | - | - | - | -
2.5t以下 | 積込み･据付け(層積) | 11個以上15個以下 | 1.0km以下 | 2002.7 | トラック［普通型］ 10～11t積 | 0.2355 | 時間 | - | - | 運転手（一般） | 0.03297 | 人 | - | - | - | -
2.5t以下 | 積込み･据付け(層積) | 11個以上15個以下 | 1.5km以下 | 2024.8 | トラック［普通型］ 10～11t積 | 0.2381 | 時間 | - | - | 運転手（一般） | 0.033334 | 人 | - | - | - | -
2.5t以下 | 積込み･据付け(層積) | 11個以上15個以下 | 2.0km以下 | 2035 | トラック［普通型］ 10～11t積 | 0.2393 | 時間 | - | - | 運転手（一般） | 0.033502 | 人 | - | - | - | -
2.5t以下 | 積込み･据付け(層積) | 11個以上15個以下 | 2.5km以下 | 2057.1 | トラック［普通型］ 10～11t積 | 0.2419 | 時間 | - | - | 運転手（一般） | 0.033866 | 人 | - | - | - | -
2.5t以下 | 積込み･据付け(層積) | 11個以上15個以下 | 3.0km以下 | 2079.2 | トラック［普通型］ 10～11t積 | 0.2445 | 時間 | - | - | 運転手（一般） | 0.03423 | 人 | - | - | - | -
2.5t以下 | 積込み･据付け(層積) | 11個以上15個以下 | 3.5km以下 | 2090.3 | トラック［普通型］ 10～11t積 | 0.2458 | 時間 | - | - | 運転手（一般） | 0.034412 | 人 | - | - | - | -
2.5t以下 | 積込み･据付け(層積) | 11個以上15個以下 | 4.0km以下 | 2111.5 | トラック［普通型］ 10～11t積 | 0.2483 | 時間 | - | - | 運転手（一般） | 0.034762 | 人 | - | - | - | -
2.5t以下 | 積込み･据付け(層積) | 11個以上15個以下 | 4.5km以下 | 2122.6 | トラック［普通型］ 10～11t積 | 0.2496 | 時間 | - | - | 運転手（一般） | 0.034944 | 人 | - | - | - | -
2.5t以下 | 積込み･据付け(層積) | 11個以上15個以下 | 5.0km以下 | 2144.7 | トラック［普通型］ 10～11t積 | 0.2522 | 時間 | - | - | 運転手（一般） | 0.035308 | 人 | - | - | - | -
2.5t以下 | 積込み･据付け(層積) | 11個以上15個以下 | 5.5km以下 | 2166 | トラック［普通型］ 10～11t積 | 0.2547 | 時間 | - | - | 運転手（一般） | 0.035658 | 人 | - | - | - | -
2.5t以下 | 積込み･据付け(層積) | 11個以上15個以下 | 6.0km以下 | 2177 | トラック［普通型］ 10～11t積 | 0.256 | 時間 | - | - | 運転手（一般） | 0.03584 | 人 | - | - | - | -
2.5t以下 | 積込み･据付け(層積) | 11個以上15個以下 | 6.5km以下 | 2199.1 | トラック［普通型］ 10～11t積 | 0.2586 | 時間 | - | - | 運転手（一般） | 0.036204 | 人 | - | - | - | -
2.5t以下 | 積込み･据付け(層積) | 11個以上15個以下 | 7.0km以下 | 2221.2 | トラック［普通型］ 10～11t積 | 0.2612 | 時間 | - | - | 運転手（一般） | 0.036568 | 人 | - | - | - | -
2.5t以下 | 積込み･据付け(層積) | 11個以上15個以下 | 7.5km以下 | 2232.3 | トラック［普通型］ 10～11t積 | 0.2625 | 時間 | - | - | 運転手（一般） | 0.03675 | 人 | - | - | - | -
2.5t以下 | 積込み･据付け(層積) | 11個以上15個以下 | 8.5km以下 | 2242.5 | トラック［普通型］ 10～11t積 | 0.2637 | 時間 | - | - | 運転手（一般） | 0.036918 | 人 | - | - | - | -
2.5t以下 | 積込み･据付け(層積) | 11個以上15個以下 | 9.5km以下 | 2275.7 | トラック［普通型］ 10～11t積 | 0.2676 | 時間 | - | - | 運転手（一般） | 0.037464 | 人 | - | - | - | -
2.5t以下 | 積込み･据付け(層積) | 11個以上15個以下 | 10.5km以下 | 2308 | トラック［普通型］ 10～11t積 | 0.2714 | 時間 | - | - | 運転手（一般） | 0.037996 | 人 | - | - | - | -
2.5t以下 | 積込み･据付け(層積) | 11個以上15個以下 | 11.5km以下 | 2351.4 | トラック［普通型］ 10～11t積 | 0.2765 | 時間 | - | - | 運転手（一般） | 0.03871 | 人 | - | - | - | -
2.5t以下 | 積込み･据付け(層積) | 11個以上15個以下 | 12.5km以下 | 2383.7 | トラック［普通型］ 10～11t積 | 0.2803 | 時間 | - | - | 運転手（一般） | 0.039242 | 人 | - | - | - | -
2.5t以下 | 積込み･据付け(層積) | 11個以上15個以下 | 14.0km以下 | 2417.7 | トラック［普通型］ 10～11t積 | 0.2843 | 時間 | - | - | 運転手（一般） | 0.039802 | 人 | - | - | - | -
2.5t以下 | 積込み･据付け(層積) | 11個以上15個以下 | 15.0km以下 | 2471.3 | トラック［普通型］ 10～11t積 | 0.2906 | 時間 | - | - | 運転手（一般） | 0.040684 | 人 | - | - | - | -
2.5t以下 | 積込み･据付け(層積) | 15個を超え23個以下 | 0.5km以下 | 1984.8 | トラック［普通型］ 10～11t積 | 0.2334 | 時間 | - | - | 運転手（一般） | 0.032676 | 人 | - | - | - | -
2.5t以下 | 積込み･据付け(層積) | 15個を超え23個以下 | 1.0km以下 | 1992.5 | トラック［普通型］ 10～11t積 | 0.2343 | 時間 | - | - | 運転手（一般） | 0.032802 | 人 | - | - | - | -
2.5t以下 | 積込み･据付け(層積) | 15個を超え23個以下 | 1.5km以下 | 2007.8 | トラック［普通型］ 10～11t積 | 0.2361 | 時間 | - | - | 運転手（一般） | 0.033054 | 人 | - | - | - | -
2.5t以下 | 積込み･据付け(層積) | 15個を超え23個以下 | 2.0km以下 | 2014.6 | トラック［普通型］ 10～11t積 | 0.2369 | 時間 | - | - | 運転手（一般） | 0.033166 | 人 | - | - | - | -
2.5t以下 | 積込み･据付け(層積) | 15個を超え23個以下 | 2.5km以下 | 2029.9 | トラック［普通型］ 10～11t積 | 0.2387 | 時間 | - | - | 運転手（一般） | 0.033418 | 人 | - | - | - | -
2.5t以下 | 積込み･据付け(層積) | 15個を超え23個以下 | 3.0km以下 | 2044.4 | トラック［普通型］ 10～11t積 | 0.2404 | 時間 | - | - | 運転手（一般） | 0.033656 | 人 | - | - | - | -
2.5t以下 | 積込み･据付け(層積) | 15個を超え23個以下 | 3.5km以下 | 2052 | トラック［普通型］ 10～11t積 | 0.2413 | 時間 | - | - | 運転手（一般） | 0.033782 | 人 | - | - | - | -
2.5t以下 | 積込み･据付け(層積) | 15個を超え23個以下 | 4.0km以下 | 2067.3 | トラック［普通型］ 10～11t積 | 0.2431 | 時間 | - | - | 運転手（一般） | 0.034034 | 人 | - | - | - | -
2.5t以下 | 積込み･据付け(層積) | 15個を超え23個以下 | 4.5km以下 | 2075 | トラック［普通型］ 10～11t積 | 0.244 | 時間 | - | - | 運転手（一般） | 0.03416 | 人 | - | - | - | -
2.5t以下 | 積込み･据付け(層積) | 15個を超え23個以下 | 5.0km以下 | 2089.4 | トラック［普通型］ 10～11t積 | 0.2457 | 時間 | - | - | 運転手（一般） | 0.034398 | 人 | - | - | - | -
2.5t以下 | 積込み･据付け(層積) | 15個を超え23個以下 | 5.5km以下 | 2104.7 | トラック［普通型］ 10～11t積 | 0.2475 | 時間 | - | - | 運転手（一般） | 0.03465 | 人 | - | - | - | -
2.5t以下 | 積込み･据付け(層積) | 15個を超え23個以下 | 6.0km以下 | 2111.5 | トラック［普通型］ 10～11t積 | 0.2483 | 時間 | - | - | 運転手（一般） | 0.034762 | 人 | - | - | - | -
2.5t以下 | 積込み･据付け(層積) | 15個を超え23個以下 | 6.5km以下 | 2126.9 | トラック［普通型］ 10～11t積 | 0.2501 | 時間 | - | - | 運転手（一般） | 0.035014 | 人 | - | - | - | -
2.5t以下 | 積込み･据付け(層積) | 15個を超え23個以下 | 7.0km以下 | 2141.3 | トラック［普通型］ 10～11t積 | 0.2518 | 時間 | - | - | 運転手（一般） | 0.035252 | 人 | - | - | - | -
2.5t以下 | 積込み･据付け(層積) | 15個を超え23個以下 | 7.5km以下 | 2149 | トラック［普通型］ 10～11t積 | 0.2527 | 時間 | - | - | 運転手（一般） | 0.035378 | 人 | - | - | - | -
2.5t以下 | 積込み･据付け(層積) | 15個を超え23個以下 | 8.5km以下 | 2156.6 | トラック［普通型］ 10～11t積 | 0.2536 | 時間 | - | - | 運転手（一般） | 0.035504 | 人 | - | - | - | -
2.5t以下 | 積込み･据付け(層積) | 15個を超え23個以下 | 9.5km以下 | 2178.7 | トラック［普通型］ 10～11t積 | 0.2562 | 時間 | - | - | 運転手（一般） | 0.035868 | 人 | - | - | - | -
2.5t以下 | 積込み･据付け(層積) | 15個を超え23個以下 | 10.5km以下 | 2201.7 | トラック［普通型］ 10～11t積 | 0.2589 | 時間 | - | - | 運転手（一般） | 0.036246 | 人 | - | - | - | -
2.5t以下 | 積込み･据付け(層積) | 15個を超え23個以下 | 11.5km以下 | 2231.4 | トラック［普通型］ 10～11t積 | 0.2624 | 時間 | - | - | 運転手（一般） | 0.036736 | 人 | - | - | - | -
2.5t以下 | 積込み･据付け(層積) | 15個を超え23個以下 | 12.5km以下 | 2253.6 | トラック［普通型］ 10～11t積 | 0.265 | 時間 | - | - | 運転手（一般） | 0.0371 | 人 | - | - | - | -
2.5t以下 | 積込み･据付け(層積) | 15個を超え23個以下 | 14.0km以下 | 2276.5 | トラック［普通型］ 10～11t積 | 0.2677 | 時間 | - | - | 運転手（一般） | 0.037478 | 人 | - | - | - | -
2.5t以下 | 積込み･据付け(層積) | 15個を超え23個以下 | 15.0km以下 | 2313.1 | トラック［普通型］ 10～11t積 | 0.272 | 時間 | - | - | 運転手（一般） | 0.03808 | 人 | - | - | - | -
2.5tを超え5.5t以下 | 積込み･荷卸 | 1個 | 0.5km以下 | 2055.4 | トラック［普通型］ 10～11t積 | 0.2417 | 時間 | - | - | 運転手（一般） | 0.033838 | 人 | - | - | - | -
2.5tを超え5.5t以下 | 積込み･荷卸 | 1個 | 1.0km以下 | 2196.6 | トラック［普通型］ 10～11t積 | 0.2583 | 時間 | - | - | 運転手（一般） | 0.036162 | 人 | - | - | - | -
2.5tを超え5.5t以下 | 積込み･荷卸 | 1個 | 1.5km以下 | 2479.8 | トラック［普通型］ 10～11t積 | 0.2916 | 時間 | - | - | 運転手（一般） | 0.040824 | 人 | - | - | - | -
2.5tを超え5.5t以下 | 積込み･荷卸 | 1個 | 2.0km以下 | 2622.6 | トラック［普通型］ 10～11t積 | 0.3084 | 時間 | - | - | 運転手（一般） | 0.043176 | 人 | - | - | - | -
2.5tを超え5.5t以下 | 積込み･荷卸 | 1個 | 2.5km以下 | 2905 | トラック［普通型］ 10～11t積 | 0.3416 | 時間 | - | - | 運転手（一般） | 0.047824 | 人 | - | - | - | -
2.5tを超え5.5t以下 | 積込み･荷卸 | 1個 | 3.0km以下 | 3189 | トラック［普通型］ 10～11t積 | 0.375 | 時間 | - | - | 運転手（一般） | 0.0525 | 人 | - | - | - | -
2.5tを超え5.5t以下 | 積込み･荷卸 | 1個 | 3.5km以下 | 3331 | トラック［普通型］ 10～11t積 | 0.3917 | 時間 | - | - | 運転手（一般） | 0.054838 | 人 | - | - | - | -
2.5tを超え5.5t以下 | 積込み･荷卸 | 1個 | 4.0km以下 | 3614.2 | トラック［普通型］ 10～11t積 | 0.425 | 時間 | - | - | 運転手（一般） | 0.0595 | 人 | - | - | - | -
2.5tを超え5.5t以下 | 積込み･荷卸 | 1個 | 4.5km以下 | 3756.2 | トラック［普通型］ 10～11t積 | 0.4417 | 時間 | - | - | 運転手（一般） | 0.061838 | 人 | - | - | - | -
2.5tを超え5.5t以下 | 積込み･荷卸 | 1個 | 5.0km以下 | 4040.3 | トラック［普通型］ 10～11t積 | 0.4751 | 時間 | - | - | 運転手（一般） | 0.066514 | 人 | - | - | - | -
2.5tを超え5.5t以下 | 積込み･荷卸 | 1個 | 5.5km以下 | 4323.4 | トラック［普通型］ 10～11t積 | 0.5084 | 時間 | - | - | 運転手（一般） | 0.071176 | 人 | - | - | - | -
2.5tを超え5.5t以下 | 積込み･荷卸 | 1個 | 6.0km以下 | 4463.7 | トラック［普通型］ 10～11t積 | 0.5249 | 時間 | - | - | 運転手（一般） | 0.073486 | 人 | - | - | - | -
2.5tを超え5.5t以下 | 積込み･荷卸 | 1個 | 6.5km以下 | 4747.8 | トラック［普通型］ 10～11t積 | 0.5583 | 時間 | - | - | 運転手（一般） | 0.078162 | 人 | - | - | - | -
2.5tを超え5.5t以下 | 積込み･荷卸 | 1個 | 7.0km以下 | 5031.8 | トラック［普通型］ 10～11t積 | 0.5917 | 時間 | - | - | 運転手（一般） | 0.082838 | 人 | - | - | - | -
2.5tを超え5.5t以下 | 積込み･荷卸 | 1個 | 7.5km以下 | 5173 | トラック［普通型］ 10～11t積 | 0.6083 | 時間 | - | - | 運転手（一般） | 0.085162 | 人 | - | - | - | -
2.5tを超え5.5t以下 | 積込み･荷卸 | 1個 | 8.5km以下 | 5315 | トラック［普通型］ 10～11t積 | 0.625 | 時間 | - | - | 運転手（一般） | 0.0875 | 人 | - | - | - | -
2.5tを超え5.5t以下 | 積込み･荷卸 | 1個 | 9.5km以下 | 5741.9 | トラック［普通型］ 10～11t積 | 0.6752 | 時間 | - | - | 運転手（一般） | 0.094528 | 人 | - | - | - | -
2.5tを超え5.5t以下 | 積込み･荷卸 | 1個 | 10.5km以下 | 6167.1 | トラック［普通型］ 10～11t積 | 0.7252 | 時間 | - | - | 運転手（一般） | 0.10153 | 人 | - | - | - | -
2.5tを超え5.5t以下 | 積込み･荷卸 | 1個 | 11.5km以下 | 6733.5 | トラック［普通型］ 10～11t積 | 0.7918 | 時間 | - | - | 運転手（一般） | 0.11085 | 人 | - | - | - | -
2.5tを超え5.5t以下 | 積込み･荷卸 | 1個 | 12.5km以下 | 7158.7 | トラック［普通型］ 10～11t積 | 0.8418 | 時間 | - | - | 運転手（一般） | 0.11785 | 人 | - | - | - | -
2.5tを超え5.5t以下 | 積込み･荷卸 | 1個 | 14.0km以下 | 7586.4 | トラック［普通型］ 10～11t積 | 0.8921 | 時間 | - | - | 運転手（一般） | 0.12489 | 人 | - | - | - | -
2.5tを超え5.5t以下 | 積込み･荷卸 | 1個 | 15.0km以下 | 8288.8 | トラック［普通型］ 10～11t積 | 0.9747 | 時間 | - | - | 運転手（一般） | 0.13646 | 人 | - | - | - | -
2.5tを超え5.5t以下 | 積込み･荷卸 | 2個 | 0.5km以下 | 1913.4 | トラック［普通型］ 10～11t積 | 0.225 | 時間 | - | - | 運転手（一般） | 0.0315 | 人 | - | - | - | -
2.5tを超え5.5t以下 | 積込み･荷卸 | 2個 | 1.0km以下 | 1984 | トラック［普通型］ 10～11t積 | 0.2333 | 時間 | - | - | 運転手（一般） | 0.032662 | 人 | - | - | - | -
2.5tを超え5.5t以下 | 積込み･荷卸 | 2個 | 1.5km以下 | 2126 | トラック［普通型］ 10～11t積 | 0.25 | 時間 | - | - | 運転手（一般） | 0.035 | 人 | - | - | - | -
2.5tを超え5.5t以下 | 積込み･荷卸 | 2個 | 2.0km以下 | 2196.6 | トラック［普通型］ 10～11t積 | 0.2583 | 時間 | - | - | 運転手（一般） | 0.036162 | 人 | - | - | - | -
2.5tを超え5.5t以下 | 積込み･荷卸 | 2個 | 2.5km以下 | 2338.6 | トラック［普通型］ 10～11t積 | 0.275 | 時間 | - | - | 運転手（一般） | 0.0385 | 人 | - | - | - | -
2.5tを超え5.5t以下 | 積込み･荷卸 | 2個 | 3.0km以下 | 2479.8 | トラック［普通型］ 10～11t積 | 0.2916 | 時間 | - | - | 運転手（一般） | 0.040824 | 人 | - | - | - | -
2.5tを超え5.5t以下 | 積込み･荷卸 | 2個 | 3.5km以下 | 2551.2 | トラック［普通型］ 10～11t積 | 0.3 | 時間 | - | - | 運転手（一般） | 0.042 | 人 | - | - | - | -
2.5tを超え5.5t以下 | 積込み･荷卸 | 2個 | 4.0km以下 | 2693.2 | トラック［普通型］ 10～11t積 | 0.3167 | 時間 | - | - | 運転手（一般） | 0.044338 | 人 | - | - | - | -
2.5tを超え5.5t以下 | 積込み･荷卸 | 2個 | 4.5km以下 | 2763.8 | トラック［普通型］ 10～11t積 | 0.325 | 時間 | - | - | 運転手（一般） | 0.0455 | 人 | - | - | - | -
2.5tを超え5.5t以下 | 積込み･荷卸 | 2個 | 5.0km以下 | 2905 | トラック［普通型］ 10～11t積 | 0.3416 | 時間 | - | - | 運転手（一般） | 0.047824 | 人 | - | - | - | -
2.5tを超え5.5t以下 | 積込み･荷卸 | 2個 | 5.5km以下 | 3047 | トラック［普通型］ 10～11t積 | 0.3583 | 時間 | - | - | 運転手（一般） | 0.050162 | 人 | - | - | - | -
2.5tを超え5.5t以下 | 積込み･荷卸 | 2個 | 6.0km以下 | 3118.4 | トラック［普通型］ 10～11t積 | 0.3667 | 時間 | - | - | 運転手（一般） | 0.051338 | 人 | - | - | - | -
2.5tを超え5.5t以下 | 積込み･荷卸 | 2個 | 6.5km以下 | 3259.6 | トラック［普通型］ 10～11t積 | 0.3833 | 時間 | - | - | 運転手（一般） | 0.053662 | 人 | - | - | - | -
2.5tを超え5.5t以下 | 積込み･荷卸 | 2個 | 7.0km以下 | 3401.6 | トラック［普通型］ 10～11t積 | 0.4 | 時間 | - | - | 運転手（一般） | 0.056 | 人 | - | - | - | -
2.5tを超え5.5t以下 | 積込み･荷卸 | 2個 | 7.5km以下 | 3472.2 | トラック［普通型］ 10～11t積 | 0.4083 | 時間 | - | - | 運転手（一般） | 0.057162 | 人 | - | - | - | -
2.5tを超え5.5t以下 | 積込み･荷卸 | 2個 | 8.5km以下 | 3543.6 | トラック［普通型］ 10～11t積 | 0.4167 | 時間 | - | - | 運転手（一般） | 0.058338 | 人 | - | - | - | -
2.5tを超え5.5t以下 | 積込み･荷卸 | 2個 | 9.5km以下 | 3756.2 | トラック［普通型］ 10～11t積 | 0.4417 | 時間 | - | - | 運転手（一般） | 0.061838 | 人 | - | - | - | -
2.5tを超え5.5t以下 | 積込み･荷卸 | 2個 | 10.5km以下 | 3968 | トラック［普通型］ 10～11t積 | 0.4666 | 時間 | - | - | 運転手（一般） | 0.065324 | 人 | - | - | - | -
2.5tを超え5.5t以下 | 積込み･荷卸 | 2個 | 11.5km以下 | 4252 | トラック［普通型］ 10～11t積 | 0.5 | 時間 | - | - | 運転手（一般） | 0.07 | 人 | - | - | - | -
2.5tを超え5.5t以下 | 積込み･荷卸 | 2個 | 12.5km以下 | 4463.7 | トラック［普通型］ 10～11t積 | 0.5249 | 時間 | - | - | 運転手（一般） | 0.073486 | 人 | - | - | - | -
2.5tを超え5.5t以下 | 積込み･荷卸 | 2個 | 14.0km以下 | 4678.1 | トラック［普通型］ 10～11t積 | 0.5501 | 時間 | - | - | 運転手（一般） | 0.077014 | 人 | - | - | - | -
2.5tを超え5.5t以下 | 積込み･荷卸 | 2個 | 15.0km以下 | 5031.8 | トラック［普通型］ 10～11t積 | 0.5917 | 時間 | - | - | 運転手（一般） | 0.082838 | 人 | - | - | - | -
2.5tを超え5.5t以下 | 積込み･荷卸 | 3個 | 0.5km以下 | 1865.8 | トラック［普通型］ 10～11t積 | 0.2194 | 時間 | - | - | 運転手（一般） | 0.030716 | 人 | - | - | - | -
2.5tを超え5.5t以下 | 積込み･荷卸 | 3個 | 1.0km以下 | 1913.4 | トラック［普通型］ 10～11t積 | 0.225 | 時間 | - | - | 運転手（一般） | 0.0315 | 人 | - | - | - | -
2.5tを超え5.5t以下 | 積込み･荷卸 | 3個 | 1.5km以下 | 2007.8 | トラック［普通型］ 10～11t積 | 0.2361 | 時間 | - | - | 運転手（一般） | 0.033054 | 人 | - | - | - | -
2.5tを超え5.5t以下 | 積込み･荷卸 | 3個 | 2.0km以下 | 2055.4 | トラック［普通型］ 10～11t積 | 0.2417 | 時間 | - | - | 運転手（一般） | 0.033838 | 人 | - | - | - | -
2.5tを超え5.5t以下 | 積込み･荷卸 | 3個 | 2.5km以下 | 2149.8 | トラック［普通型］ 10～11t積 | 0.2528 | 時間 | - | - | 運転手（一般） | 0.035392 | 人 | - | - | - | -
2.5tを超え5.5t以下 | 積込み･荷卸 | 3個 | 3.0km以下 | 2244.2 | トラック［普通型］ 10～11t積 | 0.2639 | 時間 | - | - | 運転手（一般） | 0.036946 | 人 | - | - | - | -
2.5tを超え5.5t以下 | 積込み･荷卸 | 3個 | 3.5km以下 | 2291.8 | トラック［普通型］ 10～11t積 | 0.2695 | 時間 | - | - | 運転手（一般） | 0.03773 | 人 | - | - | - | -
2.5tを超え5.5t以下 | 積込み･荷卸 | 3個 | 4.0km以下 | 2386.2 | トラック［普通型］ 10～11t積 | 0.2806 | 時間 | - | - | 運転手（一般） | 0.039284 | 人 | - | - | - | -
2.5tを超え5.5t以下 | 積込み･荷卸 | 3個 | 4.5km以下 | 2433 | トラック［普通型］ 10～11t積 | 0.2861 | 時間 | - | - | 運転手（一般） | 0.040054 | 人 | - | - | - | -
2.5tを超え5.5t以下 | 積込み･荷卸 | 3個 | 5.0km以下 | 2528.2 | トラック［普通型］ 10～11t積 | 0.2973 | 時間 | - | - | 運転手（一般） | 0.041622 | 人 | - | - | - | -
2.5tを超え5.5t以下 | 積込み･荷卸 | 3個 | 5.5km以下 | 2622.6 | トラック［普通型］ 10～11t積 | 0.3084 | 時間 | - | - | 運転手（一般） | 0.043176 | 人 | - | - | - | -
2.5tを超え5.5t以下 | 積込み･荷卸 | 3個 | 6.0km以下 | 2669.4 | トラック［普通型］ 10～11t積 | 0.3139 | 時間 | - | - | 運転手（一般） | 0.043946 | 人 | - | - | - | -
2.5tを超え5.5t以下 | 積込み･荷卸 | 3個 | 6.5km以下 | 2763.8 | トラック［普通型］ 10～11t積 | 0.325 | 時間 | - | - | 運転手（一般） | 0.0455 | 人 | - | - | - | -
2.5tを超え5.5t以下 | 積込み･荷卸 | 3個 | 7.0km以下 | 2858.2 | トラック［普通型］ 10～11t積 | 0.3361 | 時間 | - | - | 運転手（一般） | 0.047054 | 人 | - | - | - | -
2.5tを超え5.5t以下 | 積込み･荷卸 | 3個 | 7.5km以下 | 2905 | トラック［普通型］ 10～11t積 | 0.3416 | 時間 | - | - | 運転手（一般） | 0.047824 | 人 | - | - | - | -
2.5tを超え5.5t以下 | 積込み･荷卸 | 3個 | 8.5km以下 | 2952.6 | トラック［普通型］ 10～11t積 | 0.3472 | 時間 | - | - | 運転手（一般） | 0.048608 | 人 | - | - | - | -
2.5tを超え5.5t以下 | 積込み･荷卸 | 3個 | 9.5km以下 | 3094.6 | トラック［普通型］ 10～11t積 | 0.3639 | 時間 | - | - | 運転手（一般） | 0.050946 | 人 | - | - | - | -
2.5tを超え5.5t以下 | 積込み･荷卸 | 3個 | 10.5km以下 | 3235.8 | トラック［普通型］ 10～11t積 | 0.3805 | 時間 | - | - | 運転手（一般） | 0.05327 | 人 | - | - | - | -
2.5tを超え5.5t以下 | 積込み･荷卸 | 3個 | 11.5km以下 | 3424.6 | トラック［普通型］ 10～11t積 | 0.4027 | 時間 | - | - | 運転手（一般） | 0.056378 | 人 | - | - | - | -
2.5tを超え5.5t以下 | 積込み･荷卸 | 3個 | 12.5km以下 | 3567.4 | トラック［普通型］ 10～11t積 | 0.4195 | 時間 | - | - | 運転手（一般） | 0.05873 | 人 | - | - | - | -
2.5tを超え5.5t以下 | 積込み･荷卸 | 3個 | 14.0km以下 | 3708.6 | トラック［普通型］ 10～11t積 | 0.4361 | 時間 | - | - | 運転手（一般） | 0.061054 | 人 | - | - | - | -
2.5tを超え5.5t以下 | 積込み･荷卸 | 3個 | 15.0km以下 | 3944.2 | トラック［普通型］ 10～11t積 | 0.4638 | 時間 | - | - | 運転手（一般） | 0.064932 | 人 | - | - | - | -
2.5tを超え5.5t以下 | 積込み･荷卸 | 4個 | 0.5km以下 | 1842.8 | トラック［普通型］ 10～11t積 | 0.2167 | 時間 | - | - | 運転手（一般） | 0.030338 | 人 | - | - | - | -
2.5tを超え5.5t以下 | 積込み･荷卸 | 4個 | 1.0km以下 | 1877.7 | トラック［普通型］ 10～11t積 | 0.2208 | 時間 | - | - | 運転手（一般） | 0.030912 | 人 | - | - | - | -
2.5tを超え5.5t以下 | 積込み･荷卸 | 4個 | 1.5km以下 | 1948.3 | トラック［普通型］ 10～11t積 | 0.2291 | 時間 | - | - | 運転手（一般） | 0.032074 | 人 | - | - | - | -
2.5tを超え5.5t以下 | 積込み･荷卸 | 4個 | 2.0km以下 | 1984 | トラック［普通型］ 10～11t積 | 0.2333 | 時間 | - | - | 運転手（一般） | 0.032662 | 人 | - | - | - | -
2.5tを超え5.5t以下 | 積込み･荷卸 | 4個 | 2.5km以下 | 2055.4 | トラック［普通型］ 10～11t積 | 0.2417 | 時間 | - | - | 運転手（一般） | 0.033838 | 人 | - | - | - | -
2.5tを超え5.5t以下 | 積込み･荷卸 | 4個 | 3.0km以下 | 2126 | トラック［普通型］ 10～11t積 | 0.25 | 時間 | - | - | 運転手（一般） | 0.035 | 人 | - | - | - | -
2.5tを超え5.5t以下 | 積込み･荷卸 | 4個 | 3.5km以下 | 2161.7 | トラック［普通型］ 10～11t積 | 0.2542 | 時間 | - | - | 運転手（一般） | 0.035588 | 人 | - | - | - | -
2.5tを超え5.5t以下 | 積込み･荷卸 | 4個 | 4.0km以下 | 2232.3 | トラック［普通型］ 10～11t積 | 0.2625 | 時間 | - | - | 運転手（一般） | 0.03675 | 人 | - | - | - | -
2.5tを超え5.5t以下 | 積込み･荷卸 | 4個 | 4.5km以下 | 2268 | トラック［普通型］ 10～11t積 | 0.2667 | 時間 | - | - | 運転手（一般） | 0.037338 | 人 | - | - | - | -
2.5tを超え5.5t以下 | 積込み･荷卸 | 4個 | 5.0km以下 | 2338.6 | トラック［普通型］ 10～11t積 | 0.275 | 時間 | - | - | 運転手（一般） | 0.0385 | 人 | - | - | - | -
2.5tを超え5.5t以下 | 積込み･荷卸 | 4個 | 5.5km以下 | 2410 | トラック［普通型］ 10～11t積 | 0.2834 | 時間 | - | - | 運転手（一般） | 0.039676 | 人 | - | - | - | -
2.5tを超え5.5t以下 | 積込み･荷卸 | 4個 | 6.0km以下 | 2444.9 | トラック［普通型］ 10～11t積 | 0.2875 | 時間 | - | - | 運転手（一般） | 0.04025 | 人 | - | - | - | -
2.5tを超え5.5t以下 | 積込み･荷卸 | 4個 | 6.5km以下 | 2516.3 | トラック［普通型］ 10～11t積 | 0.2959 | 時間 | - | - | 運転手（一般） | 0.041426 | 人 | - | - | - | -
2.5tを超え5.5t以下 | 積込み･荷卸 | 4個 | 7.0km以下 | 2586.1 | トラック［普通型］ 10～11t積 | 0.3041 | 時間 | - | - | 運転手（一般） | 0.042574 | 人 | - | - | - | -
2.5tを超え5.5t以下 | 積込み･荷卸 | 4個 | 7.5km以下 | 2622.6 | トラック［普通型］ 10～11t積 | 0.3084 | 時間 | - | - | 運転手（一般） | 0.043176 | 人 | - | - | - | -
2.5tを超え5.5t以下 | 積込み･荷卸 | 4個 | 8.5km以下 | 2657.5 | トラック［普通型］ 10～11t積 | 0.3125 | 時間 | - | - | 運転手（一般） | 0.04375 | 人 | - | - | - | -
2.5tを超え5.5t以下 | 積込み･荷卸 | 4個 | 9.5km以下 | 2763.8 | トラック［普通型］ 10～11t積 | 0.325 | 時間 | - | - | 運転手（一般） | 0.0455 | 人 | - | - | - | -
2.5tを超え5.5t以下 | 積込み･荷卸 | 4個 | 10.5km以下 | 2870.1 | トラック［普通型］ 10～11t積 | 0.3375 | 時間 | - | - | 運転手（一般） | 0.04725 | 人 | - | - | - | -
2.5tを超え5.5t以下 | 積込み･荷卸 | 4個 | 11.5km以下 | 3011.3 | トラック［普通型］ 10～11t積 | 0.3541 | 時間 | - | - | 運転手（一般） | 0.049574 | 人 | - | - | - | -
2.5tを超え5.5t以下 | 積込み･荷卸 | 4個 | 12.5km以下 | 3118.4 | トラック［普通型］ 10～11t積 | 0.3667 | 時間 | - | - | 運転手（一般） | 0.051338 | 人 | - | - | - | -
2.5tを超え5.5t以下 | 積込み･荷卸 | 4個 | 14.0km以下 | 3224.7 | トラック［普通型］ 10～11t積 | 0.3792 | 時間 | - | - | 運転手（一般） | 0.053088 | 人 | - | - | - | -
2.5tを超え5.5t以下 | 積込み･荷卸 | 4個 | 15.0km以下 | 3401.6 | トラック［普通型］ 10～11t積 | 0.4 | 時間 | - | - | 運転手（一般） | 0.056 | 人 | - | - | - | -
2.5tを超え5.5t以下 | 積込み･据付け(乱積) | 1個 | 0.5km以下 | 2240 | トラック［普通型］ 10～11t積 | 0.2634 | 時間 | - | - | 運転手（一般） | 0.036876 | 人 | - | - | - | -
2.5tを超え5.5t以下 | 積込み･据付け(乱積) | 1個 | 1.0km以下 | 2381.1 | トラック［普通型］ 10～11t積 | 0.28 | 時間 | - | - | 運転手（一般） | 0.0392 | 人 | - | - | - | -
2.5tを超え5.5t以下 | 積込み･据付け(乱積) | 1個 | 1.5km以下 | 2665.2 | トラック［普通型］ 10～11t積 | 0.3134 | 時間 | - | - | 運転手（一般） | 0.043876 | 人 | - | - | - | -
2.5tを超え5.5t以下 | 積込み･据付け(乱積) | 1個 | 2.0km以下 | 2806.3 | トラック［普通型］ 10～11t積 | 0.33 | 時間 | - | - | 運転手（一般） | 0.0462 | 人 | - | - | - | -
2.5tを超え5.5t以下 | 積込み･据付け(乱積) | 1個 | 2.5km以下 | 3090.4 | トラック［普通型］ 10～11t積 | 0.3634 | 時間 | - | - | 運転手（一般） | 0.050876 | 人 | - | - | - | -
2.5tを超え5.5t以下 | 積込み･据付け(乱積) | 1個 | 3.0km以下 | 3373.5 | トラック［普通型］ 10～11t積 | 0.3967 | 時間 | - | - | 運転手（一般） | 0.055538 | 人 | - | - | - | -
2.5tを超え5.5t以下 | 積込み･据付け(乱積) | 1個 | 3.5km以下 | 3515.6 | トラック［普通型］ 10～11t積 | 0.4134 | 時間 | - | - | 運転手（一般） | 0.057876 | 人 | - | - | - | -
2.5tを超え5.5t以下 | 積込み･据付け(乱積) | 1個 | 4.0km以下 | 3797.9 | トラック［普通型］ 10～11t積 | 0.4466 | 時間 | - | - | 運転手（一般） | 0.062524 | 人 | - | - | - | -
2.5tを超え5.5t以下 | 積込み･据付け(乱積) | 1個 | 4.5km以下 | 3940.8 | トラック［普通型］ 10～11t積 | 0.4634 | 時間 | - | - | 運転手（一般） | 0.064876 | 人 | - | - | - | -
2.5tを超え5.5t以下 | 積込み･据付け(乱積) | 1個 | 5.0km以下 | 4224.8 | トラック［普通型］ 10～11t積 | 0.4968 | 時間 | - | - | 運転手（一般） | 0.069552 | 人 | - | - | - | -
2.5tを超え5.5t以下 | 積込み･据付け(乱積) | 1個 | 5.5km以下 | 4506.3 | トラック［普通型］ 10～11t積 | 0.5299 | 時間 | - | - | 運転手（一般） | 0.074186 | 人 | - | - | - | -
2.5tを超え5.5t以下 | 積込み･据付け(乱積) | 1個 | 6.0km以下 | 4649.1 | トラック［普通型］ 10～11t積 | 0.5467 | 時間 | - | - | 運転手（一般） | 0.076538 | 人 | - | - | - | -
2.5tを超え5.5t以下 | 積込み･据付け(乱積) | 1個 | 6.5km以下 | 4932.3 | トラック［普通型］ 10～11t積 | 0.58 | 時間 | - | - | 運転手（一般） | 0.0812 | 人 | - | - | - | -
2.5tを超え5.5t以下 | 積込み･据付け(乱積) | 1個 | 7.0km以下 | 5217.2 | トラック［普通型］ 10～11t積 | 0.6135 | 時間 | - | - | 運転手（一般） | 0.08589 | 人 | - | - | - | -
2.5tを超え5.5t以下 | 積込み･据付け(乱積) | 1個 | 7.5km以下 | 5358.4 | トラック［普通型］ 10～11t積 | 0.6301 | 時間 | - | - | 運転手（一般） | 0.088214 | 人 | - | - | - | -
2.5tを超え5.5t以下 | 積込み･据付け(乱積) | 1個 | 8.5km以下 | 5500.4 | トラック［普通型］ 10～11t積 | 0.6468 | 時間 | - | - | 運転手（一般） | 0.090552 | 人 | - | - | - | -
2.5tを超え5.5t以下 | 積込み･据付け(乱積) | 1個 | 9.5km以下 | 5926.4 | トラック［普通型］ 10～11t積 | 0.6969 | 時間 | - | - | 運転手（一般） | 0.097566 | 人 | - | - | - | -
2.5tを超え5.5t以下 | 積込み･据付け(乱積) | 1個 | 10.5km以下 | 6350.8 | トラック［普通型］ 10～11t積 | 0.7468 | 時間 | - | - | 運転手（一般） | 0.10455 | 人 | - | - | - | -
2.5tを超え5.5t以下 | 積込み･据付け(乱積) | 1個 | 11.5km以下 | 6913.8 | トラック［普通型］ 10～11t積 | 0.813 | 時間 | - | - | 運転手（一般） | 0.11382 | 人 | - | - | - | -
2.5tを超え5.5t以下 | 積込み･据付け(乱積) | 1個 | 12.5km以下 | 7344.1 | トラック［普通型］ 10～11t積 | 0.8636 | 時間 | - | - | 運転手（一般） | 0.1209 | 人 | - | - | - | -
2.5tを超え5.5t以下 | 積込み･据付け(乱積) | 1個 | 14.0km以下 | 7765.9 | トラック［普通型］ 10～11t積 | 0.9132 | 時間 | - | - | 運転手（一般） | 0.12785 | 人 | - | - | - | -
2.5tを超え5.5t以下 | 積込み･据付け(乱積) | 1個 | 15.0km以下 | 8478.5 | トラック［普通型］ 10～11t積 | 0.997 | 時間 | - | - | 運転手（一般） | 0.13958 | 人 | - | - | - | -
2.5tを超え5.5t以下 | 積込み･据付け(乱積) | 2個 | 0.5km以下 | 2097.9 | トラック［普通型］ 10～11t積 | 0.2467 | 時間 | - | - | 運転手（一般） | 0.034538 | 人 | - | - | - | -
2.5tを超え5.5t以下 | 積込み･据付け(乱積) | 2個 | 1.0km以下 | 2168.5 | トラック［普通型］ 10～11t積 | 0.255 | 時間 | - | - | 運転手（一般） | 0.0357 | 人 | - | - | - | -
2.5tを超え5.5t以下 | 積込み･据付け(乱積) | 2個 | 1.5km以下 | 2310.5 | トラック［普通型］ 10～11t積 | 0.2717 | 時間 | - | - | 運転手（一般） | 0.038038 | 人 | - | - | - | -
2.5tを超え5.5t以下 | 積込み･据付け(乱積) | 2個 | 2.0km以下 | 2381.1 | トラック［普通型］ 10～11t積 | 0.28 | 時間 | - | - | 運転手（一般） | 0.0392 | 人 | - | - | - | -
2.5tを超え5.5t以下 | 積込み･据付け(乱積) | 2個 | 2.5km以下 | 2522.3 | トラック［普通型］ 10～11t積 | 0.2966 | 時間 | - | - | 運転手（一般） | 0.041524 | 人 | - | - | - | -
2.5tを超え5.5t以下 | 積込み･据付け(乱積) | 2個 | 3.0km以下 | 2665.2 | トラック［普通型］ 10～11t積 | 0.3134 | 時間 | - | - | 運転手（一般） | 0.043876 | 人 | - | - | - | -
2.5tを超え5.5t以下 | 積込み･据付け(乱積) | 2個 | 3.5km以下 | 2734.9 | トラック［普通型］ 10～11t積 | 0.3216 | 時間 | - | - | 運転手（一般） | 0.045024 | 人 | - | - | - | -
2.5tを超え5.5t以下 | 積込み･据付け(乱積) | 2個 | 4.0km以下 | 2876.9 | トラック［普通型］ 10～11t積 | 0.3383 | 時間 | - | - | 運転手（一般） | 0.047362 | 人 | - | - | - | -
2.5tを超え5.5t以下 | 積込み･据付け(乱積) | 2個 | 4.5km以下 | 2947.5 | トラック［普通型］ 10～11t積 | 0.3466 | 時間 | - | - | 運転手（一般） | 0.048524 | 人 | - | - | - | -
2.5tを超え5.5t以下 | 積込み･据付け(乱積) | 2個 | 5.0km以下 | 3090.4 | トラック［普通型］ 10～11t積 | 0.3634 | 時間 | - | - | 運転手（一般） | 0.050876 | 人 | - | - | - | -
2.5tを超え5.5t以下 | 積込み･据付け(乱積) | 2個 | 5.5km以下 | 3230.7 | トラック［普通型］ 10～11t積 | 0.3799 | 時間 | - | - | 運転手（一般） | 0.053186 | 人 | - | - | - | -
2.5tを超え5.5t以下 | 積込み･据付け(乱積) | 2個 | 6.0km以下 | 3302.1 | トラック［普通型］ 10～11t積 | 0.3883 | 時間 | - | - | 運転手（一般） | 0.054362 | 人 | - | - | - | -
2.5tを超え5.5t以下 | 積込み･据付け(乱積) | 2個 | 6.5km以下 | 3444.1 | トラック［普通型］ 10～11t積 | 0.405 | 時間 | - | - | 運転手（一般） | 0.0567 | 人 | - | - | - | -
2.5tを超え5.5t以下 | 積込み･据付け(乱積) | 2個 | 7.0km以下 | 3585.3 | トラック［普通型］ 10～11t積 | 0.4216 | 時間 | - | - | 運転手（一般） | 0.059024 | 人 | - | - | - | -
2.5tを超え5.5t以下 | 積込み･据付け(乱積) | 2個 | 7.5km以下 | 3655.9 | トラック［普通型］ 10～11t積 | 0.4299 | 時間 | - | - | 運転手（一般） | 0.060186 | 人 | - | - | - | -
2.5tを超え5.5t以下 | 積込み･据付け(乱積) | 2個 | 8.5km以下 | 3728.2 | トラック［普通型］ 10～11t積 | 0.4384 | 時間 | - | - | 運転手（一般） | 0.061376 | 人 | - | - | - | -
2.5tを超え5.5t以下 | 積込み･据付け(乱積) | 2個 | 9.5km以下 | 3940.8 | トラック［普通型］ 10～11t積 | 0.4634 | 時間 | - | - | 運転手（一般） | 0.064876 | 人 | - | - | - | -
2.5tを超え5.5t以下 | 積込み･据付け(乱積) | 2個 | 10.5km以下 | 4152.5 | トラック［普通型］ 10～11t積 | 0.4883 | 時間 | - | - | 運転手（一般） | 0.068362 | 人 | - | - | - | -
2.5tを超え5.5t以下 | 積込み･据付け(乱積) | 2個 | 11.5km以下 | 4435.7 | トラック［普通型］ 10～11t積 | 0.5216 | 時間 | - | - | 運転手（一般） | 0.073024 | 人 | - | - | - | -
2.5tを超え5.5t以下 | 積込み･据付け(乱積) | 2個 | 12.5km以下 | 4649.1 | トラック［普通型］ 10～11t積 | 0.5467 | 時間 | - | - | 運転手（一般） | 0.076538 | 人 | - | - | - | -
2.5tを超え5.5t以下 | 積込み･据付け(乱積) | 2個 | 14.0km以下 | 4862.6 | トラック［普通型］ 10～11t積 | 0.5718 | 時間 | - | - | 運転手（一般） | 0.080052 | 人 | - | - | - | -
2.5tを超え5.5t以下 | 積込み･据付け(乱積) | 2個 | 15.0km以下 | 5217.2 | トラック［普通型］ 10～11t積 | 0.6135 | 時間 | - | - | 運転手（一般） | 0.08589 | 人 | - | - | - | -
2.5tを超え5.5t以下 | 積込み･据付け(乱積) | 3個 | 0.5km以下 | 2050.3 | トラック［普通型］ 10～11t積 | 0.2411 | 時間 | - | - | 運転手（一般） | 0.033754 | 人 | - | - | - | -
2.5tを超え5.5t以下 | 積込み･据付け(乱積) | 3個 | 1.0km以下 | 2097.9 | トラック［普通型］ 10～11t積 | 0.2467 | 時間 | - | - | 運転手（一般） | 0.034538 | 人 | - | - | - | -
2.5tを超え5.5t以下 | 積込み･据付け(乱積) | 3個 | 1.5km以下 | 2192.3 | トラック［普通型］ 10～11t積 | 0.2578 | 時間 | - | - | 運転手（一般） | 0.036092 | 人 | - | - | - | -
2.5tを超え5.5t以下 | 積込み･据付け(乱積) | 3個 | 2.0km以下 | 2240 | トラック［普通型］ 10～11t積 | 0.2634 | 時間 | - | - | 運転手（一般） | 0.036876 | 人 | - | - | - | -
2.5tを超え5.5t以下 | 積込み･据付け(乱積) | 3個 | 2.5km以下 | 2333.5 | トラック［普通型］ 10～11t積 | 0.2744 | 時間 | - | - | 運転手（一般） | 0.038416 | 人 | - | - | - | -
2.5tを超え5.5t以下 | 積込み･据付け(乱積) | 3個 | 3.0km以下 | 2428.7 | トラック［普通型］ 10～11t積 | 0.2856 | 時間 | - | - | 運転手（一般） | 0.039984 | 人 | - | - | - | -
2.5tを超え5.5t以下 | 積込み･据付け(乱積) | 3個 | 3.5km以下 | 2475.5 | トラック［普通型］ 10～11t積 | 0.2911 | 時間 | - | - | 運転手（一般） | 0.040754 | 人 | - | - | - | -
2.5tを超え5.5t以下 | 積込み･据付け(乱積) | 3個 | 4.0km以下 | 2569.9 | トラック［普通型］ 10～11t積 | 0.3022 | 時間 | - | - | 運転手（一般） | 0.042308 | 人 | - | - | - | -
2.5tを超え5.5t以下 | 積込み･据付け(乱積) | 3個 | 4.5km以下 | 2617.5 | トラック［普通型］ 10～11t積 | 0.3078 | 時間 | - | - | 運転手（一般） | 0.043092 | 人 | - | - | - | -
2.5tを超え5.5t以下 | 積込み･据付け(乱積) | 3個 | 5.0km以下 | 2711.9 | トラック［普通型］ 10～11t積 | 0.3189 | 時間 | - | - | 運転手（一般） | 0.044646 | 人 | - | - | - | -
2.5tを超え5.5t以下 | 積込み･据付け(乱積) | 3個 | 5.5km以下 | 2806.3 | トラック［普通型］ 10～11t積 | 0.33 | 時間 | - | - | 運転手（一般） | 0.0462 | 人 | - | - | - | -
2.5tを超え5.5t以下 | 積込み･据付け(乱積) | 3個 | 6.0km以下 | 2853.9 | トラック［普通型］ 10～11t積 | 0.3356 | 時間 | - | - | 運転手（一般） | 0.046984 | 人 | - | - | - | -
2.5tを超え5.5t以下 | 積込み･据付け(乱積) | 3個 | 6.5km以下 | 2947.5 | トラック［普通型］ 10～11t積 | 0.3466 | 時間 | - | - | 運転手（一般） | 0.048524 | 人 | - | - | - | -
2.5tを超え5.5t以下 | 積込み･据付け(乱積) | 3個 | 7.0km以下 | 3042.7 | トラック［普通型］ 10～11t積 | 0.3578 | 時間 | - | - | 運転手（一般） | 0.050092 | 人 | - | - | - | -
2.5tを超え5.5t以下 | 積込み･据付け(乱積) | 3個 | 7.5km以下 | 3090.4 | トラック［普通型］ 10～11t積 | 0.3634 | 時間 | - | - | 運転手（一般） | 0.050876 | 人 | - | - | - | -
2.5tを超え5.5t以下 | 積込み･据付け(乱積) | 3個 | 8.5km以下 | 3137.1 | トラック［普通型］ 10～11t積 | 0.3689 | 時間 | - | - | 運転手（一般） | 0.051646 | 人 | - | - | - | -
2.5tを超え5.5t以下 | 積込み･据付け(乱積) | 3個 | 9.5km以下 | 3278.3 | トラック［普通型］ 10～11t積 | 0.3855 | 時間 | - | - | 運転手（一般） | 0.05397 | 人 | - | - | - | -
2.5tを超え5.5t以下 | 積込み･据付け(乱積) | 3個 | 10.5km以下 | 3421.2 | トラック［普通型］ 10～11t積 | 0.4023 | 時間 | - | - | 運転手（一般） | 0.056322 | 人 | - | - | - | -
2.5tを超え5.5t以下 | 積込み･据付け(乱積) | 3個 | 11.5km以下 | 3609.1 | トラック［普通型］ 10～11t積 | 0.4244 | 時間 | - | - | 運転手（一般） | 0.059416 | 人 | - | - | - | -
2.5tを超え5.5t以下 | 積込み･据付け(乱積) | 3個 | 12.5km以下 | 3751.1 | トラック［普通型］ 10～11t積 | 0.4411 | 時間 | - | - | 運転手（一般） | 0.061754 | 人 | - | - | - | -
2.5tを超え5.5t以下 | 積込み･据付け(乱積) | 3個 | 14.0km以下 | 3894 | トラック［普通型］ 10～11t積 | 0.4579 | 時間 | - | - | 運転手（一般） | 0.064106 | 人 | - | - | - | -
2.5tを超え5.5t以下 | 積込み･据付け(乱積) | 3個 | 15.0km以下 | 4130.4 | トラック［普通型］ 10～11t積 | 0.4857 | 時間 | - | - | 運転手（一般） | 0.067998 | 人 | - | - | - | -
2.5tを超え5.5t以下 | 積込み･据付け(乱積) | 4個 | 0.5km以下 | 2026.5 | トラック［普通型］ 10～11t積 | 0.2383 | 時間 | - | - | 運転手（一般） | 0.033362 | 人 | - | - | - | -
2.5tを超え5.5t以下 | 積込み･据付け(乱積) | 4個 | 1.0km以下 | 2062.2 | トラック［普通型］ 10～11t積 | 0.2425 | 時間 | - | - | 運転手（一般） | 0.03395 | 人 | - | - | - | -
2.5tを超え5.5t以下 | 積込み･据付け(乱積) | 4個 | 1.5km以下 | 2132.8 | トラック［普通型］ 10～11t積 | 0.2508 | 時間 | - | - | 運転手（一般） | 0.035112 | 人 | - | - | - | -
2.5tを超え5.5t以下 | 積込み･据付け(乱積) | 4個 | 2.0km以下 | 2168.5 | トラック［普通型］ 10～11t積 | 0.255 | 時間 | - | - | 運転手（一般） | 0.0357 | 人 | - | - | - | -
2.5tを超え5.5t以下 | 積込み･据付け(乱積) | 4個 | 2.5km以下 | 2240 | トラック［普通型］ 10～11t積 | 0.2634 | 時間 | - | - | 運転手（一般） | 0.036876 | 人 | - | - | - | -
2.5tを超え5.5t以下 | 積込み･据付け(乱積) | 4個 | 3.0km以下 | 2310.5 | トラック［普通型］ 10～11t積 | 0.2717 | 時間 | - | - | 運転手（一般） | 0.038038 | 人 | - | - | - | -
2.5tを超え5.5t以下 | 積込み･据付け(乱積) | 4個 | 3.5km以下 | 2346.3 | トラック［普通型］ 10～11t積 | 0.2759 | 時間 | - | - | 運転手（一般） | 0.038626 | 人 | - | - | - | -
2.5tを超え5.5t以下 | 積込み･据付け(乱積) | 4個 | 4.0km以下 | 2416.8 | トラック［普通型］ 10～11t積 | 0.2842 | 時間 | - | - | 運転手（一般） | 0.039788 | 人 | - | - | - | -
2.5tを超え5.5t以下 | 積込み･据付け(乱積) | 4個 | 4.5km以下 | 2452.6 | トラック［普通型］ 10～11t積 | 0.2884 | 時間 | - | - | 運転手（一般） | 0.040376 | 人 | - | - | - | -
2.5tを超え5.5t以下 | 積込み･据付け(乱積) | 4個 | 5.0km以下 | 2522.3 | トラック［普通型］ 10～11t積 | 0.2966 | 時間 | - | - | 運転手（一般） | 0.041524 | 人 | - | - | - | -
2.5tを超え5.5t以下 | 積込み･据付け(乱積) | 4個 | 5.5km以下 | 2593.7 | トラック［普通型］ 10～11t積 | 0.305 | 時間 | - | - | 運転手（一般） | 0.0427 | 人 | - | - | - | -
2.5tを超え5.5t以下 | 積込み･据付け(乱積) | 4個 | 6.0km以下 | 2628.6 | トラック［普通型］ 10～11t積 | 0.3091 | 時間 | - | - | 運転手（一般） | 0.043274 | 人 | - | - | - | -
2.5tを超え5.5t以下 | 積込み･据付け(乱積) | 4個 | 6.5km以下 | 2700 | トラック［普通型］ 10～11t積 | 0.3175 | 時間 | - | - | 運転手（一般） | 0.04445 | 人 | - | - | - | -
2.5tを超え5.5t以下 | 積込み･据付け(乱積) | 4個 | 7.0km以下 | 2770.6 | トラック［普通型］ 10～11t積 | 0.3258 | 時間 | - | - | 運転手（一般） | 0.045612 | 人 | - | - | - | -
2.5tを超え5.5t以下 | 積込み･据付け(乱積) | 4個 | 7.5km以下 | 2806.3 | トラック［普通型］ 10～11t積 | 0.33 | 時間 | - | - | 運転手（一般） | 0.0462 | 人 | - | - | - | -
2.5tを超え5.5t以下 | 積込み･据付け(乱積) | 4個 | 8.5km以下 | 2841.2 | トラック［普通型］ 10～11t積 | 0.3341 | 時間 | - | - | 運転手（一般） | 0.046774 | 人 | - | - | - | -
2.5tを超え5.5t以下 | 積込み･据付け(乱積) | 4個 | 9.5km以下 | 2947.5 | トラック［普通型］ 10～11t積 | 0.3466 | 時間 | - | - | 運転手（一般） | 0.048524 | 人 | - | - | - | -
2.5tを超え5.5t以下 | 積込み･据付け(乱積) | 4個 | 10.5km以下 | 3054.6 | トラック［普通型］ 10～11t積 | 0.3592 | 時間 | - | - | 運転手（一般） | 0.050288 | 人 | - | - | - | -
2.5tを超え5.5t以下 | 積込み･据付け(乱積) | 4個 | 11.5km以下 | 3195.8 | トラック［普通型］ 10～11t積 | 0.3758 | 時間 | - | - | 運転手（一般） | 0.052612 | 人 | - | - | - | -
2.5tを超え5.5t以下 | 積込み･据付け(乱積) | 4個 | 12.5km以下 | 3302.1 | トラック［普通型］ 10～11t積 | 0.3883 | 時間 | - | - | 運転手（一般） | 0.054362 | 人 | - | - | - | -
2.5tを超え5.5t以下 | 積込み･据付け(乱積) | 4個 | 14.0km以下 | 3408.4 | トラック［普通型］ 10～11t積 | 0.4008 | 時間 | - | - | 運転手（一般） | 0.056112 | 人 | - | - | - | -
2.5tを超え5.5t以下 | 積込み･据付け(乱積) | 4個 | 15.0km以下 | 3585.3 | トラック［普通型］ 10～11t積 | 0.4216 | 時間 | - | - | 運転手（一般） | 0.059024 | 人 | - | - | - | -
2.5tを超え5.5t以下 | 積込み･据付け(層積) | 1個 | 0.5km以下 | 2707.7 | トラック［普通型］ 10～11t積 | 0.3184 | 時間 | - | - | 運転手（一般） | 0.044576 | 人 | - | - | - | -
2.5tを超え5.5t以下 | 積込み･据付け(層積) | 1個 | 1.0km以下 | 2848.8 | トラック［普通型］ 10～11t積 | 0.335 | 時間 | - | - | 運転手（一般） | 0.0469 | 人 | - | - | - | -
2.5tを超え5.5t以下 | 積込み･据付け(層積) | 1個 | 1.5km以下 | 3132 | トラック［普通型］ 10～11t積 | 0.3683 | 時間 | - | - | 運転手（一般） | 0.051562 | 人 | - | - | - | -
2.5tを超え5.5t以下 | 積込み･据付け(層積) | 1個 | 2.0km以下 | 3274.9 | トラック［普通型］ 10～11t積 | 0.3851 | 時間 | - | - | 運転手（一般） | 0.053914 | 人 | - | - | - | -
2.5tを超え5.5t以下 | 積込み･据付け(層積) | 1個 | 2.5km以下 | 3558.1 | トラック［普通型］ 10～11t積 | 0.4184 | 時間 | - | - | 運転手（一般） | 0.058576 | 人 | - | - | - | -
2.5tを超え5.5t以下 | 積込み･据付け(層積) | 1個 | 3.0km以下 | 3841.3 | トラック［普通型］ 10～11t積 | 0.4517 | 時間 | - | - | 運転手（一般） | 0.063238 | 人 | - | - | - | -
2.5tを超え5.5t以下 | 積込み･据付け(層積) | 1個 | 3.5km以下 | 3983.3 | トラック［普通型］ 10～11t積 | 0.4684 | 時間 | - | - | 運転手（一般） | 0.065576 | 人 | - | - | - | -
2.5tを超え5.5t以下 | 積込み･据付け(層積) | 1個 | 4.0km以下 | 4267.3 | トラック［普通型］ 10～11t積 | 0.5018 | 時間 | - | - | 運転手（一般） | 0.070252 | 人 | - | - | - | -
2.5tを超え5.5t以下 | 積込み･据付け(層積) | 1個 | 4.5km以下 | 4408.5 | トラック［普通型］ 10～11t積 | 0.5184 | 時間 | - | - | 運転手（一般） | 0.072576 | 人 | - | - | - | -
2.5tを超え5.5t以下 | 積込み･据付け(層積) | 1個 | 5.0km以下 | 4690.8 | トラック［普通型］ 10～11t積 | 0.5516 | 時間 | - | - | 運転手（一般） | 0.077224 | 人 | - | - | - | -
2.5tを超え5.5t以下 | 積込み･据付け(層積) | 1個 | 5.5km以下 | 4975.7 | トラック［普通型］ 10～11t積 | 0.5851 | 時間 | - | - | 運転手（一般） | 0.081914 | 人 | - | - | - | -
2.5tを超え5.5t以下 | 積込み･据付け(層積) | 1個 | 6.0km以下 | 5116.9 | トラック［普通型］ 10～11t積 | 0.6017 | 時間 | - | - | 運転手（一般） | 0.084238 | 人 | - | - | - | -
2.5tを超え5.5t以下 | 積込み･据付け(層積) | 1個 | 6.5km以下 | 5399.2 | トラック［普通型］ 10～11t積 | 0.6349 | 時間 | - | - | 運転手（一般） | 0.088886 | 人 | - | - | - | -
2.5tを超え5.5t以下 | 積込み･据付け(層積) | 1個 | 7.0km以下 | 5684.1 | トラック［普通型］ 10～11t積 | 0.6684 | 時間 | - | - | 運転手（一般） | 0.093576 | 人 | - | - | - | -
2.5tを超え5.5t以下 | 積込み･据付け(層積) | 1個 | 7.5km以下 | 5824.4 | トラック［普通型］ 10～11t積 | 0.6849 | 時間 | - | - | 運転手（一般） | 0.095886 | 人 | - | - | - | -
2.5tを超え5.5t以下 | 積込み･据付け(層積) | 1個 | 8.5km以下 | 5968.1 | トラック［普通型］ 10～11t積 | 0.7018 | 時間 | - | - | 運転手（一般） | 0.098252 | 人 | - | - | - | -
2.5tを超え5.5t以下 | 積込み･据付け(層積) | 1個 | 9.5km以下 | 6394.2 | トラック［普通型］ 10～11t積 | 0.7519 | 時間 | - | - | 運転手（一般） | 0.10527 | 人 | - | - | - | -
2.5tを超え5.5t以下 | 積込み･据付け(層積) | 1個 | 10.5km以下 | 6819.4 | トラック［普通型］ 10～11t積 | 0.8019 | 時間 | - | - | 運転手（一般） | 0.11227 | 人 | - | - | - | -
2.5tを超え5.5t以下 | 積込み･据付け(層積) | 1個 | 11.5km以下 | 7382.3 | トラック［普通型］ 10～11t積 | 0.8681 | 時間 | - | - | 運転手（一般） | 0.12153 | 人 | - | - | - | -
2.5tを超え5.5t以下 | 積込み･据付け(層積) | 1個 | 12.5km以下 | 7809.2 | トラック［普通型］ 10～11t積 | 0.9183 | 時間 | - | - | 運転手（一般） | 0.12856 | 人 | - | - | - | -
2.5tを超え5.5t以下 | 積込み･据付け(層積) | 1個 | 14.0km以下 | 8232.7 | トラック［普通型］ 10～11t積 | 0.9681 | 時間 | - | - | 運転手（一般） | 0.13553 | 人 | - | - | - | -
2.5tを超え5.5t以下 | 積込み･据付け(層積) | 1個 | 15.0km以下 | 8942 | トラック［普通型］ 10～11t積 | 1.0515 | 時間 | - | - | 運転手（一般） | 0.14721 | 人 | - | - | - | -
2.5tを超え5.5t以下 | 積込み･据付け(層積) | 2個 | 0.5km以下 | 2565.7 | トラック［普通型］ 10～11t積 | 0.3017 | 時間 | - | - | 運転手（一般） | 0.042238 | 人 | - | - | - | -
2.5tを超え5.5t以下 | 積込み･据付け(層積) | 2個 | 1.0km以下 | 2636.2 | トラック［普通型］ 10～11t積 | 0.31 | 時間 | - | - | 運転手（一般） | 0.0434 | 人 | - | - | - | -
2.5tを超え5.5t以下 | 積込み･据付け(層積) | 2個 | 1.5km以下 | 2778.3 | トラック［普通型］ 10～11t積 | 0.3267 | 時間 | - | - | 運転手（一般） | 0.045738 | 人 | - | - | - | -
2.5tを超え5.5t以下 | 積込み･据付け(層積) | 2個 | 2.0km以下 | 2848.8 | トラック［普通型］ 10～11t積 | 0.335 | 時間 | - | - | 運転手（一般） | 0.0469 | 人 | - | - | - | -
2.5tを超え5.5t以下 | 積込み･据付け(層積) | 2個 | 2.5km以下 | 2990 | トラック［普通型］ 10～11t積 | 0.3516 | 時間 | - | - | 運転手（一般） | 0.049224 | 人 | - | - | - | -
2.5tを超え5.5t以下 | 積込み･据付け(層積) | 2個 | 3.0km以下 | 3132 | トラック［普通型］ 10～11t積 | 0.3683 | 時間 | - | - | 運転手（一般） | 0.051562 | 人 | - | - | - | -
2.5tを超え5.5t以下 | 積込み･据付け(層積) | 2個 | 3.5km以下 | 3202.6 | トラック［普通型］ 10～11t積 | 0.3766 | 時間 | - | - | 運転手（一般） | 0.052724 | 人 | - | - | - | -
2.5tを超え5.5t以下 | 積込み･据付け(層積) | 2個 | 4.0km以下 | 3345.5 | トラック［普通型］ 10～11t積 | 0.3934 | 時間 | - | - | 運転手（一般） | 0.055076 | 人 | - | - | - | -
2.5tを超え5.5t以下 | 積込み･据付け(層積) | 2個 | 4.5km以下 | 3415.2 | トラック［普通型］ 10～11t積 | 0.4016 | 時間 | - | - | 運転手（一般） | 0.056224 | 人 | - | - | - | -
2.5tを超え5.5t以下 | 積込み･据付け(層積) | 2個 | 5.0km以下 | 3558.1 | トラック［普通型］ 10～11t積 | 0.4184 | 時間 | - | - | 運転手（一般） | 0.058576 | 人 | - | - | - | -
2.5tを超え5.5t以下 | 積込み･据付け(層積) | 2個 | 5.5km以下 | 3699.2 | トラック［普通型］ 10～11t積 | 0.435 | 時間 | - | - | 運転手（一般） | 0.0609 | 人 | - | - | - | -
2.5tを超え5.5t以下 | 積込み･据付け(層積) | 2個 | 6.0km以下 | 3769.8 | トラック［普通型］ 10～11t積 | 0.4433 | 時間 | - | - | 運転手（一般） | 0.062062 | 人 | - | - | - | -
2.5tを超え5.5t以下 | 積込み･据付け(層積) | 2個 | 6.5km以下 | 3911.8 | トラック［普通型］ 10～11t積 | 0.46 | 時間 | - | - | 運転手（一般） | 0.0644 | 人 | - | - | - | -
2.5tを超え5.5t以下 | 積込み･据付け(層積) | 2個 | 7.0km以下 | 4053 | トラック［普通型］ 10～11t積 | 0.4766 | 時間 | - | - | 運転手（一般） | 0.066724 | 人 | - | - | - | -
2.5tを超え5.5t以下 | 積込み･据付け(層積) | 2個 | 7.5km以下 | 4124.4 | トラック［普通型］ 10～11t積 | 0.485 | 時間 | - | - | 運転手（一般） | 0.0679 | 人 | - | - | - | -
2.5tを超え5.5t以下 | 積込み･据付け(層積) | 2個 | 8.5km以下 | 4195 | トラック［普通型］ 10～11t積 | 0.4933 | 時間 | - | - | 運転手（一般） | 0.069062 | 人 | - | - | - | -
2.5tを超え5.5t以下 | 積込み･据付け(層積) | 2個 | 9.5km以下 | 4408.5 | トラック［普通型］ 10～11t積 | 0.5184 | 時間 | - | - | 運転手（一般） | 0.072576 | 人 | - | - | - | -
2.5tを超え5.5t以下 | 積込み･据付け(層積) | 2個 | 10.5km以下 | 4621.9 | トラック［普通型］ 10～11t積 | 0.5435 | 時間 | - | - | 運転手（一般） | 0.07609 | 人 | - | - | - | -
2.5tを超え5.5t以下 | 積込み･据付け(層積) | 2個 | 11.5km以下 | 4904.3 | トラック［普通型］ 10～11t積 | 0.5767 | 時間 | - | - | 運転手（一般） | 0.080738 | 人 | - | - | - | -
2.5tを超え5.5t以下 | 積込み･据付け(層積) | 2個 | 12.5km以下 | 5116.9 | トラック［普通型］ 10～11t積 | 0.6017 | 時間 | - | - | 運転手（一般） | 0.084238 | 人 | - | - | - | -
2.5tを超え5.5t以下 | 積込み･据付け(層積) | 2個 | 14.0km以下 | 5328.6 | トラック［普通型］ 10～11t積 | 0.6266 | 時間 | - | - | 運転手（一般） | 0.087724 | 人 | - | - | - | -
2.5tを超え5.5t以下 | 積込み･据付け(層積) | 2個 | 15.0km以下 | 5684.1 | トラック［普通型］ 10～11t積 | 0.6684 | 時間 | - | - | 運転手（一般） | 0.093576 | 人 | - | - | - | -
2.5tを超え5.5t以下 | 積込み･据付け(層積) | 3個 | 0.5km以下 | 2518 | トラック［普通型］ 10～11t積 | 0.2961 | 時間 | - | - | 運転手（一般） | 0.041454 | 人 | - | - | - | -
2.5tを超え5.5t以下 | 積込み･据付け(層積) | 3個 | 1.0km以下 | 2565.7 | トラック［普通型］ 10～11t積 | 0.3017 | 時間 | - | - | 運転手（一般） | 0.042238 | 人 | - | - | - | -
2.5tを超え5.5t以下 | 積込み･据付け(層積) | 3個 | 1.5km以下 | 2660.1 | トラック［普通型］ 10～11t積 | 0.3128 | 時間 | - | - | 運転手（一般） | 0.043792 | 人 | - | - | - | -
2.5tを超え5.5t以下 | 積込み･据付け(層積) | 3個 | 2.0km以下 | 2707.7 | トラック［普通型］ 10～11t積 | 0.3184 | 時間 | - | - | 運転手（一般） | 0.044576 | 人 | - | - | - | -
2.5tを超え5.5t以下 | 積込み･据付け(層積) | 3個 | 2.5km以下 | 2802.1 | トラック［普通型］ 10～11t積 | 0.3295 | 時間 | - | - | 運転手（一般） | 0.04613 | 人 | - | - | - | -
2.5tを超え5.5t以下 | 積込み･据付け(層積) | 3個 | 3.0km以下 | 2896.5 | トラック［普通型］ 10～11t積 | 0.3406 | 時間 | - | - | 運転手（一般） | 0.047684 | 人 | - | - | - | -
2.5tを超え5.5t以下 | 積込み･据付け(層積) | 3個 | 3.5km以下 | 2943.2 | トラック［普通型］ 10～11t積 | 0.3461 | 時間 | - | - | 運転手（一般） | 0.048454 | 人 | - | - | - | -
2.5tを超え5.5t以下 | 積込み･据付け(層積) | 3個 | 4.0km以下 | 3038.5 | トラック［普通型］ 10～11t積 | 0.3573 | 時間 | - | - | 運転手（一般） | 0.050022 | 人 | - | - | - | -
2.5tを超え5.5t以下 | 積込み･据付け(層積) | 3個 | 4.5km以下 | 3084.4 | トラック［普通型］ 10～11t積 | 0.3627 | 時間 | - | - | 運転手（一般） | 0.050778 | 人 | - | - | - | -
2.5tを超え5.5t以下 | 積込み･据付け(層積) | 3個 | 5.0km以下 | 3178.8 | トラック［普通型］ 10～11t積 | 0.3738 | 時間 | - | - | 運転手（一般） | 0.052332 | 人 | - | - | - | -
2.5tを超え5.5t以下 | 積込み･据付け(層積) | 3個 | 5.5km以下 | 3274.9 | トラック［普通型］ 10～11t積 | 0.3851 | 時間 | - | - | 運転手（一般） | 0.053914 | 人 | - | - | - | -
2.5tを超え5.5t以下 | 積込み･据付け(層積) | 3個 | 6.0km以下 | 3321.7 | トラック［普通型］ 10～11t積 | 0.3906 | 時間 | - | - | 運転手（一般） | 0.054684 | 人 | - | - | - | -
2.5tを超え5.5t以下 | 積込み･据付け(層積) | 3個 | 6.5km以下 | 3415.2 | トラック［普通型］ 10～11t積 | 0.4016 | 時間 | - | - | 運転手（一般） | 0.056224 | 人 | - | - | - | -
2.5tを超え5.5t以下 | 積込み･据付け(層積) | 3個 | 7.0km以下 | 3509.6 | トラック［普通型］ 10～11t積 | 0.4127 | 時間 | - | - | 運転手（一般） | 0.057778 | 人 | - | - | - | -
2.5tを超え5.5t以下 | 積込み･据付け(層積) | 3個 | 7.5km以下 | 3558.1 | トラック［普通型］ 10～11t積 | 0.4184 | 時間 | - | - | 運転手（一般） | 0.058576 | 人 | - | - | - | -
2.5tを超え5.5t以下 | 積込み･据付け(層積) | 3個 | 8.5km以下 | 3604.8 | トラック［普通型］ 10～11t積 | 0.4239 | 時間 | - | - | 運転手（一般） | 0.059346 | 人 | - | - | - | -
2.5tを超え5.5t以下 | 積込み･据付け(層積) | 3個 | 9.5km以下 | 3746 | トラック［普通型］ 10～11t積 | 0.4405 | 時間 | - | - | 運転手（一般） | 0.06167 | 人 | - | - | - | -
2.5tを超え5.5t以下 | 積込み･据付け(層積) | 3個 | 10.5km以下 | 3888 | トラック［普通型］ 10～11t積 | 0.4572 | 時間 | - | - | 運転手（一般） | 0.064008 | 人 | - | - | - | -
2.5tを超え5.5t以下 | 積込み･据付け(層積) | 3個 | 11.5km以下 | 4076.8 | トラック［普通型］ 10～11t積 | 0.4794 | 時間 | - | - | 運転手（一般） | 0.067116 | 人 | - | - | - | -
2.5tを超え5.5t以下 | 積込み･据付け(層積) | 3個 | 12.5km以下 | 4218 | トラック［普通型］ 10～11t積 | 0.496 | 時間 | - | - | 運転手（一般） | 0.06944 | 人 | - | - | - | -
2.5tを超え5.5t以下 | 積込み･据付け(層積) | 3個 | 14.0km以下 | 4360.9 | トラック［普通型］ 10～11t積 | 0.5128 | 時間 | - | - | 運転手（一般） | 0.071792 | 人 | - | - | - | -
2.5tを超え5.5t以下 | 積込み･据付け(層積) | 3個 | 15.0km以下 | 4596.4 | トラック［普通型］ 10～11t積 | 0.5405 | 時間 | - | - | 運転手（一般） | 0.07567 | 人 | - | - | - | -
2.5tを超え5.5t以下 | 積込み･据付け(層積) | 4個 | 0.5km以下 | 2494.2 | トラック［普通型］ 10～11t積 | 0.2933 | 時間 | - | - | 運転手（一般） | 0.041062 | 人 | - | - | - | -
2.5tを超え5.5t以下 | 積込み･据付け(層積) | 4個 | 1.0km以下 | 2529.9 | トラック［普通型］ 10～11t積 | 0.2975 | 時間 | - | - | 運転手（一般） | 0.04165 | 人 | - | - | - | -
2.5tを超え5.5t以下 | 積込み･据付け(層積) | 4個 | 1.5km以下 | 2600.5 | トラック［普通型］ 10～11t積 | 0.3058 | 時間 | - | - | 運転手（一般） | 0.042812 | 人 | - | - | - | -
2.5tを超え5.5t以下 | 積込み･据付け(層積) | 4個 | 2.0km以下 | 2636.2 | トラック［普通型］ 10～11t積 | 0.31 | 時間 | - | - | 運転手（一般） | 0.0434 | 人 | - | - | - | -
2.5tを超え5.5t以下 | 積込み･据付け(層積) | 4個 | 2.5km以下 | 2707.7 | トラック［普通型］ 10～11t積 | 0.3184 | 時間 | - | - | 運転手（一般） | 0.044576 | 人 | - | - | - | -
2.5tを超え5.5t以下 | 積込み･据付け(層積) | 4個 | 3.0km以下 | 2778.3 | トラック［普通型］ 10～11t積 | 0.3267 | 時間 | - | - | 運転手（一般） | 0.045738 | 人 | - | - | - | -
2.5tを超え5.5t以下 | 積込み･据付け(層積) | 4個 | 3.5km以下 | 2813.1 | トラック［普通型］ 10～11t積 | 0.3308 | 時間 | - | - | 運転手（一般） | 0.046312 | 人 | - | - | - | -
2.5tを超え5.5t以下 | 積込み･据付け(層積) | 4個 | 4.0km以下 | 2884.6 | トラック［普通型］ 10～11t積 | 0.3392 | 時間 | - | - | 運転手（一般） | 0.047488 | 人 | - | - | - | -
2.5tを超え5.5t以下 | 積込み･据付け(層積) | 4個 | 4.5km以下 | 2919.4 | トラック［普通型］ 10～11t積 | 0.3433 | 時間 | - | - | 運転手（一般） | 0.048062 | 人 | - | - | - | -
2.5tを超え5.5t以下 | 積込み･据付け(層積) | 4個 | 5.0km以下 | 2990 | トラック［普通型］ 10～11t積 | 0.3516 | 時間 | - | - | 運転手（一般） | 0.049224 | 人 | - | - | - | -
2.5tを超え5.5t以下 | 積込み･据付け(層積) | 4個 | 5.5km以下 | 3061.4 | トラック［普通型］ 10～11t積 | 0.36 | 時間 | - | - | 運転手（一般） | 0.0504 | 人 | - | - | - | -
2.5tを超え5.5t以下 | 積込み･据付け(層積) | 4個 | 6.0km以下 | 3097.2 | トラック［普通型］ 10～11t積 | 0.3642 | 時間 | - | - | 運転手（一般） | 0.050988 | 人 | - | - | - | -
2.5tを超え5.5t以下 | 積込み･据付け(層積) | 4個 | 6.5km以下 | 3166.9 | トラック［普通型］ 10～11t積 | 0.3724 | 時間 | - | - | 運転手（一般） | 0.052136 | 人 | - | - | - | -
2.5tを超え5.5t以下 | 積込み･据付け(層積) | 4個 | 7.0km以下 | 3238.3 | トラック［普通型］ 10～11t積 | 0.3808 | 時間 | - | - | 運転手（一般） | 0.053312 | 人 | - | - | - | -
2.5tを超え5.5t以下 | 積込み･据付け(層積) | 4個 | 7.5km以下 | 3274.9 | トラック［普通型］ 10～11t積 | 0.3851 | 時間 | - | - | 運転手（一般） | 0.053914 | 人 | - | - | - | -
2.5tを超え5.5t以下 | 積込み･据付け(層積) | 4個 | 8.5km以下 | 3308.9 | トラック［普通型］ 10～11t積 | 0.3891 | 時間 | - | - | 運転手（一般） | 0.054474 | 人 | - | - | - | -
2.5tを超え5.5t以下 | 積込み･据付け(層積) | 4個 | 9.5km以下 | 3415.2 | トラック［普通型］ 10～11t積 | 0.4016 | 時間 | - | - | 運転手（一般） | 0.056224 | 人 | - | - | - | -
2.5tを超え5.5t以下 | 積込み･据付け(層積) | 4個 | 10.5km以下 | 3523.2 | トラック［普通型］ 10～11t積 | 0.4143 | 時間 | - | - | 運転手（一般） | 0.058002 | 人 | - | - | - | -
2.5tを超え5.5t以下 | 積込み･据付け(層積) | 4個 | 11.5km以下 | 3663.5 | トラック［普通型］ 10～11t積 | 0.4308 | 時間 | - | - | 運転手（一般） | 0.060312 | 人 | - | - | - | -
2.5tを超え5.5t以下 | 積込み･据付け(層積) | 4個 | 12.5km以下 | 3769.8 | トラック［普通型］ 10～11t積 | 0.4433 | 時間 | - | - | 運転手（一般） | 0.062062 | 人 | - | - | - | -
2.5tを超え5.5t以下 | 積込み･据付け(層積) | 4個 | 14.0km以下 | 3876.1 | トラック［普通型］ 10～11t積 | 0.4558 | 時間 | - | - | 運転手（一般） | 0.063812 | 人 | - | - | - | -
2.5tを超え5.5t以下 | 積込み･据付け(層積) | 4個 | 15.0km以下 | 4053 | トラック［普通型］ 10～11t積 | 0.4766 | 時間 | - | - | 運転手（一般） | 0.066724 | 人 | - | - | - | -
5.5tを超え11.0t以下 | 積込み･荷卸 | 1個 | 0.5km以下 | 2353.1 | トラック［普通型］ 10～11t積 | 0.2767 | 時間 | - | - | 運転手（一般） | 0.038738 | 人 | - | - | - | -
5.5tを超え11.0t以下 | 積込み･荷卸 | 1個 | 1.0km以下 | 2494.2 | トラック［普通型］ 10～11t積 | 0.2933 | 時間 | - | - | 運転手（一般） | 0.041062 | 人 | - | - | - | -
5.5tを超え11.0t以下 | 積込み･荷卸 | 1個 | 1.5km以下 | 2778.3 | トラック［普通型］ 10～11t積 | 0.3267 | 時間 | - | - | 運転手（一般） | 0.045738 | 人 | - | - | - | -
5.5tを超え11.0t以下 | 積込み･荷卸 | 1個 | 2.0km以下 | 2919.4 | トラック［普通型］ 10～11t積 | 0.3433 | 時間 | - | - | 運転手（一般） | 0.048062 | 人 | - | - | - | -
5.5tを超え11.0t以下 | 積込み･荷卸 | 1個 | 2.5km以下 | 3202.6 | トラック［普通型］ 10～11t積 | 0.3766 | 時間 | - | - | 運転手（一般） | 0.052724 | 人 | - | - | - | -
5.5tを超え11.0t以下 | 積込み･荷卸 | 1個 | 3.0km以下 | 3486.6 | トラック［普通型］ 10～11t積 | 0.41 | 時間 | - | - | 運転手（一般） | 0.0574 | 人 | - | - | - | -
5.5tを超え11.0t以下 | 積込み･荷卸 | 1個 | 3.5km以下 | 3627.8 | トラック［普通型］ 10～11t積 | 0.4266 | 時間 | - | - | 運転手（一般） | 0.059724 | 人 | - | - | - | -
5.5tを超え11.0t以下 | 積込み･荷卸 | 1個 | 4.0km以下 | 3911.8 | トラック［普通型］ 10～11t積 | 0.46 | 時間 | - | - | 運転手（一般） | 0.0644 | 人 | - | - | - | -
5.5tを超え11.0t以下 | 積込み･荷卸 | 1個 | 4.5km以下 | 4053 | トラック［普通型］ 10～11t積 | 0.4766 | 時間 | - | - | 運転手（一般） | 0.066724 | 人 | - | - | - | -
5.5tを超え11.0t以下 | 積込み･荷卸 | 1個 | 5.0km以下 | 4336.2 | トラック［普通型］ 10～11t積 | 0.5099 | 時間 | - | - | 運転手（一般） | 0.071386 | 人 | - | - | - | -
5.5tを超え11.0t以下 | 積込み･荷卸 | 1個 | 5.5km以下 | 4621.9 | トラック［普通型］ 10～11t積 | 0.5435 | 時間 | - | - | 運転手（一般） | 0.07609 | 人 | - | - | - | -
5.5tを超え11.0t以下 | 積込み･荷卸 | 1個 | 6.0km以下 | 4761.4 | トラック［普通型］ 10～11t積 | 0.5599 | 時間 | - | - | 運転手（一般） | 0.078386 | 人 | - | - | - | -
5.5tを超え11.0t以下 | 積込み･荷卸 | 1個 | 6.5km以下 | 5047.1 | トラック［普通型］ 10～11t積 | 0.5935 | 時間 | - | - | 運転手（一般） | 0.08309 | 人 | - | - | - | -
5.5tを超え11.0t以下 | 積込み･荷卸 | 1個 | 7.0km以下 | 5328.6 | トラック［普通型］ 10～11t積 | 0.6266 | 時間 | - | - | 運転手（一般） | 0.087724 | 人 | - | - | - | -
5.5tを超え11.0t以下 | 積込み･荷卸 | 1個 | 7.5km以下 | 5472.3 | トラック［普通型］ 10～11t積 | 0.6435 | 時間 | - | - | 運転手（一般） | 0.09009 | 人 | - | - | - | -
5.5tを超え11.0t以下 | 積込み･荷卸 | 1個 | 8.5km以下 | 5613.5 | トラック［普通型］ 10～11t積 | 0.6601 | 時間 | - | - | 運転手（一般） | 0.092414 | 人 | - | - | - | -
5.5tを超え11.0t以下 | 積込み･荷卸 | 1個 | 9.5km以下 | 6039.5 | トラック［普通型］ 10～11t積 | 0.7102 | 時間 | - | - | 運転手（一般） | 0.099428 | 人 | - | - | - | -
5.5tを超え11.0t以下 | 積込み･荷卸 | 1個 | 10.5km以下 | 6462.2 | トラック［普通型］ 10～11t積 | 0.7599 | 時間 | - | - | 運転手（一般） | 0.10639 | 人 | - | - | - | -
5.5tを超え11.0t以下 | 積込み･荷卸 | 1個 | 11.5km以下 | 7027.7 | トラック［普通型］ 10～11t積 | 0.8264 | 時間 | - | - | 運転手（一般） | 0.1157 | 人 | - | - | - | -
5.5tを超え11.0t以下 | 積込み･荷卸 | 1個 | 12.5km以下 | 7452.9 | トラック［普通型］ 10～11t積 | 0.8764 | 時間 | - | - | 運転手（一般） | 0.1227 | 人 | - | - | - | -
5.5tを超え11.0t以下 | 積込み･荷卸 | 1個 | 14.0km以下 | 7881.5 | トラック［普通型］ 10～11t積 | 0.9268 | 時間 | - | - | 運転手（一般） | 0.12975 | 人 | - | - | - | -
5.5tを超え11.0t以下 | 積込み･荷卸 | 1個 | 15.0km以下 | 8589.9 | トラック［普通型］ 10～11t積 | 1.0101 | 時間 | - | - | 運転手（一般） | 0.14141 | 人 | - | - | - | -
5.5tを超え11.0t以下 | 積込み･荷卸 | 2個 | 0.5km以下 | 2211 | トラック［普通型］ 10～11t積 | 0.26 | 時間 | - | - | 運転手（一般） | 0.0364 | 人 | - | - | - | -
5.5tを超え11.0t以下 | 積込み･荷卸 | 2個 | 1.0km以下 | 2281.6 | トラック［普通型］ 10～11t積 | 0.2683 | 時間 | - | - | 運転手（一般） | 0.037562 | 人 | - | - | - | -
5.5tを超え11.0t以下 | 積込み･荷卸 | 2個 | 1.5km以下 | 2423.6 | トラック［普通型］ 10～11t積 | 0.285 | 時間 | - | - | 運転手（一般） | 0.0399 | 人 | - | - | - | -
5.5tを超え11.0t以下 | 積込み･荷卸 | 2個 | 2.0km以下 | 2494.2 | トラック［普通型］ 10～11t積 | 0.2933 | 時間 | - | - | 運転手（一般） | 0.041062 | 人 | - | - | - | -
5.5tを超え11.0t以下 | 積込み･荷卸 | 2個 | 2.5km以下 | 2636.2 | トラック［普通型］ 10～11t積 | 0.31 | 時間 | - | - | 運転手（一般） | 0.0434 | 人 | - | - | - | -
5.5tを超え11.0t以下 | 積込み･荷卸 | 2個 | 3.0km以下 | 2778.3 | トラック［普通型］ 10～11t積 | 0.3267 | 時間 | - | - | 運転手（一般） | 0.045738 | 人 | - | - | - | -
5.5tを超え11.0t以下 | 積込み･荷卸 | 2個 | 3.5km以下 | 2848.8 | トラック［普通型］ 10～11t積 | 0.335 | 時間 | - | - | 運転手（一般） | 0.0469 | 人 | - | - | - | -
5.5tを超え11.0t以下 | 積込み･荷卸 | 2個 | 4.0km以下 | 2990 | トラック［普通型］ 10～11t積 | 0.3516 | 時間 | - | - | 運転手（一般） | 0.049224 | 人 | - | - | - | -
5.5tを超え11.0t以下 | 積込み･荷卸 | 2個 | 4.5km以下 | 3061.4 | トラック［普通型］ 10～11t積 | 0.36 | 時間 | - | - | 運転手（一般） | 0.0504 | 人 | - | - | - | -
5.5tを超え11.0t以下 | 積込み･荷卸 | 2個 | 5.0km以下 | 3202.6 | トラック［普通型］ 10～11t積 | 0.3766 | 時間 | - | - | 運転手（一般） | 0.052724 | 人 | - | - | - | -
5.5tを超え11.0t以下 | 積込み･荷卸 | 2個 | 5.5km以下 | 3345.5 | トラック［普通型］ 10～11t積 | 0.3934 | 時間 | - | - | 運転手（一般） | 0.055076 | 人 | - | - | - | -
5.5tを超え11.0t以下 | 積込み･荷卸 | 2個 | 6.0km以下 | 3415.2 | トラック［普通型］ 10～11t積 | 0.4016 | 時間 | - | - | 運転手（一般） | 0.056224 | 人 | - | - | - | -
5.5tを超え11.0t以下 | 積込み･荷卸 | 2個 | 6.5km以下 | 3558.1 | トラック［普通型］ 10～11t積 | 0.4184 | 時間 | - | - | 運転手（一般） | 0.058576 | 人 | - | - | - | -
5.5tを超え11.0t以下 | 積込み･荷卸 | 2個 | 7.0km以下 | 3699.2 | トラック［普通型］ 10～11t積 | 0.435 | 時間 | - | - | 運転手（一般） | 0.0609 | 人 | - | - | - | -
5.5tを超え11.0t以下 | 積込み･荷卸 | 2個 | 7.5km以下 | 3769.8 | トラック［普通型］ 10～11t積 | 0.4433 | 時間 | - | - | 運転手（一般） | 0.062062 | 人 | - | - | - | -
5.5tを超え11.0t以下 | 積込み･荷卸 | 2個 | 8.5km以下 | 3841.3 | トラック［普通型］ 10～11t積 | 0.4517 | 時間 | - | - | 運転手（一般） | 0.063238 | 人 | - | - | - | -
5.5tを超え11.0t以下 | 積込み･荷卸 | 2個 | 9.5km以下 | 4053 | トラック［普通型］ 10～11t積 | 0.4766 | 時間 | - | - | 運転手（一般） | 0.066724 | 人 | - | - | - | -
5.5tを超え11.0t以下 | 積込み･荷卸 | 2個 | 10.5km以下 | 4267.3 | トラック［普通型］ 10～11t積 | 0.5018 | 時間 | - | - | 運転手（一般） | 0.070252 | 人 | - | - | - | -
5.5tを超え11.0t以下 | 積込み･荷卸 | 2個 | 11.5km以下 | 4549.6 | トラック［普通型］ 10～11t積 | 0.535 | 時間 | - | - | 運転手（一般） | 0.0749 | 人 | - | - | - | -
5.5tを超え11.0t以下 | 積込み･荷卸 | 2個 | 12.5km以下 | 4761.4 | トラック［普通型］ 10～11t積 | 0.5599 | 時間 | - | - | 運転手（一般） | 0.078386 | 人 | - | - | - | -
5.5tを超え11.0t以下 | 積込み･荷卸 | 2個 | 14.0km以下 | 4975.7 | トラック［普通型］ 10～11t積 | 0.5851 | 時間 | - | - | 運転手（一般） | 0.081914 | 人 | - | - | - | -
5.5tを超え11.0t以下 | 積込み･荷卸 | 2個 | 15.0km以下 | 5328.6 | トラック［普通型］ 10～11t積 | 0.6266 | 時間 | - | - | 運転手（一般） | 0.087724 | 人 | - | - | - | -
5.5tを超え11.0t以下 | 積込み･据付け(乱積) | 1個 | 0.5km以下 | 2636.2 | トラック［普通型］ 10～11t積 | 0.31 | 時間 | - | - | 運転手（一般） | 0.0434 | 人 | - | - | - | -
5.5tを超え11.0t以下 | 積込み･据付け(乱積) | 1個 | 1.0km以下 | 2778.3 | トラック［普通型］ 10～11t積 | 0.3267 | 時間 | - | - | 運転手（一般） | 0.045738 | 人 | - | - | - | -
5.5tを超え11.0t以下 | 積込み･据付け(乱積) | 1個 | 1.5km以下 | 3061.4 | トラック［普通型］ 10～11t積 | 0.36 | 時間 | - | - | 運転手（一般） | 0.0504 | 人 | - | - | - | -
5.5tを超え11.0t以下 | 積込み･据付け(乱積) | 1個 | 2.0km以下 | 3202.6 | トラック［普通型］ 10～11t積 | 0.3766 | 時間 | - | - | 運転手（一般） | 0.052724 | 人 | - | - | - | -
5.5tを超え11.0t以下 | 積込み･据付け(乱積) | 1個 | 2.5km以下 | 3486.6 | トラック［普通型］ 10～11t積 | 0.41 | 時間 | - | - | 運転手（一般） | 0.0574 | 人 | - | - | - | -
5.5tを超え11.0t以下 | 積込み･据付け(乱積) | 1個 | 3.0km以下 | 3769.8 | トラック［普通型］ 10～11t積 | 0.4433 | 時間 | - | - | 運転手（一般） | 0.062062 | 人 | - | - | - | -
5.5tを超え11.0t以下 | 積込み･据付け(乱積) | 1個 | 3.5km以下 | 3911.8 | トラック［普通型］ 10～11t積 | 0.46 | 時間 | - | - | 運転手（一般） | 0.0644 | 人 | - | - | - | -
5.5tを超え11.0t以下 | 積込み･据付け(乱積) | 1個 | 4.0km以下 | 4195 | トラック［普通型］ 10～11t積 | 0.4933 | 時間 | - | - | 運転手（一般） | 0.069062 | 人 | - | - | - | -
5.5tを超え11.0t以下 | 積込み･据付け(乱積) | 1個 | 4.5km以下 | 4336.2 | トラック［普通型］ 10～11t積 | 0.5099 | 時間 | - | - | 運転手（一般） | 0.071386 | 人 | - | - | - | -
5.5tを超え11.0t以下 | 積込み･据付け(乱積) | 1個 | 5.0km以下 | 4621.9 | トラック［普通型］ 10～11t積 | 0.5435 | 時間 | - | - | 運転手（一般） | 0.07609 | 人 | - | - | - | -
5.5tを超え11.0t以下 | 積込み･据付け(乱積) | 1個 | 5.5km以下 | 4904.3 | トラック［普通型］ 10～11t積 | 0.5767 | 時間 | - | - | 運転手（一般） | 0.080738 | 人 | - | - | - | -
5.5tを超え11.0t以下 | 積込み･据付け(乱積) | 1個 | 6.0km以下 | 5047.1 | トラック［普通型］ 10～11t積 | 0.5935 | 時間 | - | - | 運転手（一般） | 0.08309 | 人 | - | - | - | -
5.5tを超え11.0t以下 | 積込み･据付け(乱積) | 1個 | 6.5km以下 | 5328.6 | トラック［普通型］ 10～11t積 | 0.6266 | 時間 | - | - | 運転手（一般） | 0.087724 | 人 | - | - | - | -
5.5tを超え11.0t以下 | 積込み･据付け(乱積) | 1個 | 7.0km以下 | 5613.5 | トラック［普通型］ 10～11t積 | 0.6601 | 時間 | - | - | 運転手（一般） | 0.092414 | 人 | - | - | - | -
5.5tを超え11.0t以下 | 積込み･据付け(乱積) | 1個 | 7.5km以下 | 5753.8 | トラック［普通型］ 10～11t積 | 0.6766 | 時間 | - | - | 運転手（一般） | 0.094724 | 人 | - | - | - | -
5.5tを超え11.0t以下 | 積込み･据付け(乱積) | 1個 | 8.5km以下 | 5897.5 | トラック［普通型］ 10～11t積 | 0.6935 | 時間 | - | - | 運転手（一般） | 0.09709 | 人 | - | - | - | -
5.5tを超え11.0t以下 | 積込み･据付け(乱積) | 1個 | 9.5km以下 | 6322.7 | トラック［普通型］ 10～11t積 | 0.7435 | 時間 | - | - | 運転手（一般） | 0.10409 | 人 | - | - | - | -
5.5tを超え11.0t以下 | 積込み･据付け(乱積) | 1個 | 10.5km以下 | 6743.7 | トラック［普通型］ 10～11t積 | 0.793 | 時間 | - | - | 運転手（一般） | 0.11102 | 人 | - | - | - | -
5.5tを超え11.0t以下 | 積込み･据付け(乱積) | 1個 | 11.5km以下 | 7311.7 | トラック［普通型］ 10～11t積 | 0.8598 | 時間 | - | - | 運転手（一般） | 0.12037 | 人 | - | - | - | -
5.5tを超え11.0t以下 | 積込み･据付け(乱積) | 1個 | 12.5km以下 | 7737.8 | トラック［普通型］ 10～11t積 | 0.9099 | 時間 | - | - | 運転手（一般） | 0.12739 | 人 | - | - | - | -
5.5tを超え11.0t以下 | 積込み･据付け(乱積) | 1個 | 14.0km以下 | 8161.3 | トラック［普通型］ 10～11t積 | 0.9597 | 時間 | - | - | 運転手（一般） | 0.13436 | 人 | - | - | - | -
5.5tを超え11.0t以下 | 積込み･据付け(乱積) | 1個 | 15.0km以下 | 8876.5 | トラック［普通型］ 10～11t積 | 1.0438 | 時間 | - | - | 運転手（一般） | 0.14613 | 人 | - | - | - | -
5.5tを超え11.0t以下 | 積込み･据付け(乱積) | 2個 | 0.5km以下 | 2494.2 | トラック［普通型］ 10～11t積 | 0.2933 | 時間 | - | - | 運転手（一般） | 0.041062 | 人 | - | - | - | -
5.5tを超え11.0t以下 | 積込み･据付け(乱積) | 2個 | 1.0km以下 | 2565.7 | トラック［普通型］ 10～11t積 | 0.3017 | 時間 | - | - | 運転手（一般） | 0.042238 | 人 | - | - | - | -
5.5tを超え11.0t以下 | 積込み･据付け(乱積) | 2個 | 1.5km以下 | 2707.7 | トラック［普通型］ 10～11t積 | 0.3184 | 時間 | - | - | 運転手（一般） | 0.044576 | 人 | - | - | - | -
5.5tを超え11.0t以下 | 積込み･据付け(乱積) | 2個 | 2.0km以下 | 2778.3 | トラック［普通型］ 10～11t積 | 0.3267 | 時間 | - | - | 運転手（一般） | 0.045738 | 人 | - | - | - | -
5.5tを超え11.0t以下 | 積込み･据付け(乱積) | 2個 | 2.5km以下 | 2919.4 | トラック［普通型］ 10～11t積 | 0.3433 | 時間 | - | - | 運転手（一般） | 0.048062 | 人 | - | - | - | -
5.5tを超え11.0t以下 | 積込み･据付け(乱積) | 2個 | 3.0km以下 | 3061.4 | トラック［普通型］ 10～11t積 | 0.36 | 時間 | - | - | 運転手（一般） | 0.0504 | 人 | - | - | - | -
5.5tを超え11.0t以下 | 積込み･据付け(乱積) | 2個 | 3.5km以下 | 3132 | トラック［普通型］ 10～11t積 | 0.3683 | 時間 | - | - | 運転手（一般） | 0.051562 | 人 | - | - | - | -
5.5tを超え11.0t以下 | 積込み･据付け(乱積) | 2個 | 4.0km以下 | 3274.9 | トラック［普通型］ 10～11t積 | 0.3851 | 時間 | - | - | 運転手（一般） | 0.053914 | 人 | - | - | - | -
5.5tを超え11.0t以下 | 積込み･据付け(乱積) | 2個 | 4.5km以下 | 3345.5 | トラック［普通型］ 10～11t積 | 0.3934 | 時間 | - | - | 運転手（一般） | 0.055076 | 人 | - | - | - | -
5.5tを超え11.0t以下 | 積込み･据付け(乱積) | 2個 | 5.0km以下 | 3486.6 | トラック［普通型］ 10～11t積 | 0.41 | 時間 | - | - | 運転手（一般） | 0.0574 | 人 | - | - | - | -
5.5tを超え11.0t以下 | 積込み･据付け(乱積) | 2個 | 5.5km以下 | 3627.8 | トラック［普通型］ 10～11t積 | 0.4266 | 時間 | - | - | 運転手（一般） | 0.059724 | 人 | - | - | - | -
5.5tを超え11.0t以下 | 積込み･据付け(乱積) | 2個 | 6.0km以下 | 3699.2 | トラック［普通型］ 10～11t積 | 0.435 | 時間 | - | - | 運転手（一般） | 0.0609 | 人 | - | - | - | -
5.5tを超え11.0t以下 | 積込み･据付け(乱積) | 2個 | 6.5km以下 | 3841.3 | トラック［普通型］ 10～11t積 | 0.4517 | 時間 | - | - | 運転手（一般） | 0.063238 | 人 | - | - | - | -
5.5tを超え11.0t以下 | 積込み･据付け(乱積) | 2個 | 7.0km以下 | 3983.3 | トラック［普通型］ 10～11t積 | 0.4684 | 時間 | - | - | 運転手（一般） | 0.065576 | 人 | - | - | - | -
5.5tを超え11.0t以下 | 積込み･据付け(乱積) | 2個 | 7.5km以下 | 4053 | トラック［普通型］ 10～11t積 | 0.4766 | 時間 | - | - | 運転手（一般） | 0.066724 | 人 | - | - | - | -
5.5tを超え11.0t以下 | 積込み･据付け(乱積) | 2個 | 8.5km以下 | 4124.4 | トラック［普通型］ 10～11t積 | 0.485 | 時間 | - | - | 運転手（一般） | 0.0679 | 人 | - | - | - | -
5.5tを超え11.0t以下 | 積込み･据付け(乱積) | 2個 | 9.5km以下 | 4336.2 | トラック［普通型］ 10～11t積 | 0.5099 | 時間 | - | - | 運転手（一般） | 0.071386 | 人 | - | - | - | -
5.5tを超え11.0t以下 | 積込み･据付け(乱積) | 2個 | 10.5km以下 | 4549.6 | トラック［普通型］ 10～11t積 | 0.535 | 時間 | - | - | 運転手（一般） | 0.0749 | 人 | - | - | - | -
5.5tを超え11.0t以下 | 積込み･据付け(乱積) | 2個 | 11.5km以下 | 4832 | トラック［普通型］ 10～11t積 | 0.5682 | 時間 | - | - | 運転手（一般） | 0.079548 | 人 | - | - | - | -
5.5tを超え11.0t以下 | 積込み･据付け(乱積) | 2個 | 12.5km以下 | 5047.1 | トラック［普通型］ 10～11t積 | 0.5935 | 時間 | - | - | 運転手（一般） | 0.08309 | 人 | - | - | - | -
5.5tを超え11.0t以下 | 積込み･据付け(乱積) | 2個 | 14.0km以下 | 5258.9 | トラック［普通型］ 10～11t積 | 0.6184 | 時間 | - | - | 運転手（一般） | 0.086576 | 人 | - | - | - | -
5.5tを超え11.0t以下 | 積込み･据付け(乱積) | 2個 | 15.0km以下 | 5613.5 | トラック［普通型］ 10～11t積 | 0.6601 | 時間 | - | - | 運転手（一般） | 0.092414 | 人 | - | - | - | -
5.5tを超え11.0t以下 | 積込み･据付け(層積) | 1個 | 0.5km以下 | 3047 | トラック［普通型］ 10～11t積 | 0.3583 | 時間 | - | - | 運転手（一般） | 0.050162 | 人 | - | - | - | -
5.5tを超え11.0t以下 | 積込み･据付け(層積) | 1個 | 1.0km以下 | 3189 | トラック［普通型］ 10～11t積 | 0.375 | 時間 | - | - | 運転手（一般） | 0.0525 | 人 | - | - | - | -
5.5tを超え11.0t以下 | 積込み･据付け(層積) | 1個 | 1.5km以下 | 3472.2 | トラック［普通型］ 10～11t積 | 0.4083 | 時間 | - | - | 運転手（一般） | 0.057162 | 人 | - | - | - | -
5.5tを超え11.0t以下 | 積込み･据付け(層積) | 1個 | 2.0km以下 | 3614.2 | トラック［普通型］ 10～11t積 | 0.425 | 時間 | - | - | 運転手（一般） | 0.0595 | 人 | - | - | - | -
5.5tを超え11.0t以下 | 積込み･据付け(層積) | 1個 | 2.5km以下 | 3897.4 | トラック［普通型］ 10～11t積 | 0.4583 | 時間 | - | - | 運転手（一般） | 0.064162 | 人 | - | - | - | -
5.5tを超え11.0t以下 | 積込み･据付け(層積) | 1個 | 3.0km以下 | 4180.6 | トラック［普通型］ 10～11t積 | 0.4916 | 時間 | - | - | 運転手（一般） | 0.068824 | 人 | - | - | - | -
5.5tを超え11.0t以下 | 積込み･据付け(層積) | 1個 | 3.5km以下 | 4323.4 | トラック［普通型］ 10～11t積 | 0.5084 | 時間 | - | - | 運転手（一般） | 0.071176 | 人 | - | - | - | -
5.5tを超え11.0t以下 | 積込み･据付け(層積) | 1個 | 4.0km以下 | 4606.6 | トラック［普通型］ 10～11t積 | 0.5417 | 時間 | - | - | 運転手（一般） | 0.075838 | 人 | - | - | - | -
5.5tを超え11.0t以下 | 積込み･据付け(層積) | 1個 | 4.5km以下 | 4747.8 | トラック［普通型］ 10～11t積 | 0.5583 | 時間 | - | - | 運転手（一般） | 0.078162 | 人 | - | - | - | -
5.5tを超え11.0t以下 | 積込み･据付け(層積) | 1個 | 5.0km以下 | 5031.8 | トラック［普通型］ 10～11t積 | 0.5917 | 時間 | - | - | 運転手（一般） | 0.082838 | 人 | - | - | - | -
5.5tを超え11.0t以下 | 積込み･据付け(層積) | 1個 | 5.5km以下 | 5315 | トラック［普通型］ 10～11t積 | 0.625 | 時間 | - | - | 運転手（一般） | 0.0875 | 人 | - | - | - | -
5.5tを超え11.0t以下 | 積込み･据付け(層積) | 1個 | 6.0km以下 | 5457.9 | トラック［普通型］ 10～11t積 | 0.6418 | 時間 | - | - | 運転手（一般） | 0.089852 | 人 | - | - | - | -
5.5tを超え11.0t以下 | 積込み･据付け(層積) | 1個 | 6.5km以下 | 5741.9 | トラック［普通型］ 10～11t積 | 0.6752 | 時間 | - | - | 運転手（一般） | 0.094528 | 人 | - | - | - | -
5.5tを超え11.0t以下 | 積込み･据付け(層積) | 1個 | 7.0km以下 | 6022.5 | トラック［普通型］ 10～11t積 | 0.7082 | 時間 | - | - | 運転手（一般） | 0.099148 | 人 | - | - | - | -
5.5tを超え11.0t以下 | 積込み･据付け(層積) | 1個 | 7.5km以下 | 6167.1 | トラック［普通型］ 10～11t積 | 0.7252 | 時間 | - | - | 運転手（一般） | 0.10153 | 人 | - | - | - | -
5.5tを超え11.0t以下 | 積込み･据付け(層積) | 1個 | 8.5km以下 | 6308.3 | トラック［普通型］ 10～11t積 | 0.7418 | 時間 | - | - | 運転手（一般） | 0.10385 | 人 | - | - | - | -
5.5tを超え11.0t以下 | 積込み･据付け(層積) | 1個 | 9.5km以下 | 6733.5 | トラック［普通型］ 10～11t積 | 0.7918 | 時間 | - | - | 運転手（一般） | 0.11085 | 人 | - | - | - | -
5.5tを超え11.0t以下 | 積込み･据付け(層積) | 1個 | 10.5km以下 | 7158.7 | トラック［普通型］ 10～11t積 | 0.8418 | 時間 | - | - | 運転手（一般） | 0.11785 | 人 | - | - | - | -
5.5tを超え11.0t以下 | 積込み･据付け(層積) | 1個 | 11.5km以下 | 7724.2 | トラック［普通型］ 10～11t積 | 0.9083 | 時間 | - | - | 運転手（一般） | 0.12716 | 人 | - | - | - | -
5.5tを超え11.0t以下 | 積込み･据付け(層積) | 1個 | 12.5km以下 | 8153.6 | トラック［普通型］ 10～11t積 | 0.9588 | 時間 | - | - | 運転手（一般） | 0.13423 | 人 | - | - | - | -
5.5tを超え11.0t以下 | 積込み･据付け(層積) | 1個 | 14.0km以下 | 8572.9 | トラック［普通型］ 10～11t積 | 1.0081 | 時間 | - | - | 運転手（一般） | 0.14113 | 人 | - | - | - | -
5.5tを超え11.0t以下 | 積込み･据付け(層積) | 1個 | 15.0km以下 | 9283.8 | トラック［普通型］ 10～11t積 | 1.0917 | 時間 | - | - | 運転手（一般） | 0.15284 | 人 | - | - | - | -
5.5tを超え11.0t以下 | 積込み･据付け(層積) | 2個 | 0.5km以下 | 2905 | トラック［普通型］ 10～11t積 | 0.3416 | 時間 | - | - | 運転手（一般） | 0.047824 | 人 | - | - | - | -
5.5tを超え11.0t以下 | 積込み･据付け(層積) | 2個 | 1.0km以下 | 2976.4 | トラック［普通型］ 10～11t積 | 0.35 | 時間 | - | - | 運転手（一般） | 0.049 | 人 | - | - | - | -
5.5tを超え11.0t以下 | 積込み･据付け(層積) | 2個 | 1.5km以下 | 3118.4 | トラック［普通型］ 10～11t積 | 0.3667 | 時間 | - | - | 運転手（一般） | 0.051338 | 人 | - | - | - | -
5.5tを超え11.0t以下 | 積込み･据付け(層積) | 2個 | 2.0km以下 | 3189 | トラック［普通型］ 10～11t積 | 0.375 | 時間 | - | - | 運転手（一般） | 0.0525 | 人 | - | - | - | -
5.5tを超え11.0t以下 | 積込み･据付け(層積) | 2個 | 2.5km以下 | 3331 | トラック［普通型］ 10～11t積 | 0.3917 | 時間 | - | - | 運転手（一般） | 0.054838 | 人 | - | - | - | -
5.5tを超え11.0t以下 | 積込み･据付け(層積) | 2個 | 3.0km以下 | 3472.2 | トラック［普通型］ 10～11t積 | 0.4083 | 時間 | - | - | 運転手（一般） | 0.057162 | 人 | - | - | - | -
5.5tを超え11.0t以下 | 積込み･据付け(層積) | 2個 | 3.5km以下 | 3543.6 | トラック［普通型］ 10～11t積 | 0.4167 | 時間 | - | - | 運転手（一般） | 0.058338 | 人 | - | - | - | -
5.5tを超え11.0t以下 | 積込み･据付け(層積) | 2個 | 4.0km以下 | 3684.8 | トラック［普通型］ 10～11t積 | 0.4333 | 時間 | - | - | 運転手（一般） | 0.060662 | 人 | - | - | - | -
5.5tを超え11.0t以下 | 積込み･据付け(層積) | 2個 | 4.5km以下 | 3756.2 | トラック［普通型］ 10～11t積 | 0.4417 | 時間 | - | - | 運転手（一般） | 0.061838 | 人 | - | - | - | -
5.5tを超え11.0t以下 | 積込み･据付け(層積) | 2個 | 5.0km以下 | 3897.4 | トラック［普通型］ 10～11t積 | 0.4583 | 時間 | - | - | 運転手（一般） | 0.064162 | 人 | - | - | - | -
5.5tを超え11.0t以下 | 積込み･据付け(層積) | 2個 | 5.5km以下 | 4040.3 | トラック［普通型］ 10～11t積 | 0.4751 | 時間 | - | - | 運転手（一般） | 0.066514 | 人 | - | - | - | -
5.5tを超え11.0t以下 | 積込み･据付け(層積) | 2個 | 6.0km以下 | 4110 | トラック［普通型］ 10～11t積 | 0.4833 | 時間 | - | - | 運転手（一般） | 0.067662 | 人 | - | - | - | -
5.5tを超え11.0t以下 | 積込み･据付け(層積) | 2個 | 6.5km以下 | 4252 | トラック［普通型］ 10～11t積 | 0.5 | 時間 | - | - | 運転手（一般） | 0.07 | 人 | - | - | - | -
5.5tを超え11.0t以下 | 積込み･据付け(層積) | 2個 | 7.0km以下 | 4394.9 | トラック［普通型］ 10～11t積 | 0.5168 | 時間 | - | - | 運転手（一般） | 0.072352 | 人 | - | - | - | -
5.5tを超え11.0t以下 | 積込み･据付け(層積) | 2個 | 7.5km以下 | 4463.7 | トラック［普通型］ 10～11t積 | 0.5249 | 時間 | - | - | 運転手（一般） | 0.073486 | 人 | - | - | - | -
5.5tを超え11.0t以下 | 積込み･据付け(層積) | 2個 | 8.5km以下 | 4535.2 | トラック［普通型］ 10～11t積 | 0.5333 | 時間 | - | - | 運転手（一般） | 0.074662 | 人 | - | - | - | -
5.5tを超え11.0t以下 | 積込み･据付け(層積) | 2個 | 9.5km以下 | 4747.8 | トラック［普通型］ 10～11t積 | 0.5583 | 時間 | - | - | 運転手（一般） | 0.078162 | 人 | - | - | - | -
5.5tを超え11.0t以下 | 積込み･据付け(層積) | 2個 | 10.5km以下 | 4961.2 | トラック［普通型］ 10～11t積 | 0.5834 | 時間 | - | - | 運転手（一般） | 0.081676 | 人 | - | - | - | -
5.5tを超え11.0t以下 | 積込み･据付け(層積) | 2個 | 11.5km以下 | 5242.7 | トラック［普通型］ 10～11t積 | 0.6165 | 時間 | - | - | 運転手（一般） | 0.08631 | 人 | - | - | - | -
5.5tを超え11.0t以下 | 積込み･据付け(層積) | 2個 | 12.5km以下 | 5457.9 | トラック［普通型］ 10～11t積 | 0.6418 | 時間 | - | - | 運転手（一般） | 0.089852 | 人 | - | - | - | -
5.5tを超え11.0t以下 | 積込み･据付け(層積) | 2個 | 14.0km以下 | 5669.6 | トラック［普通型］ 10～11t積 | 0.6667 | 時間 | - | - | 運転手（一般） | 0.093338 | 人 | - | - | - | -
5.5tを超え11.0t以下 | 積込み･据付け(層積) | 2個 | 15.0km以下 | 6022.5 | トラック［普通型］ 10～11t積 | 0.7082 | 時間 | - | - | 運転手（一般） | 0.099148 | 人 | - | - | - | -

## 170
No.170【 根固めブロック撤去 】
＜ 積算単位：個 ＞
条件区分 |  |  | 標準単価 | 代表機械規格・代表労務規格・参考数量（積算単位当り） | [15 empty] | 備考
作業区分 | 堆砂の有無 | ｸﾚｰﾝ機種 |  | K （ *印：賃料） | [5 empty] | R
|  |  |  | K1 |  |  |  | K2 | K3 | R1 |  |  | R2 |  |  | R3 |  |  | R4
撤去･仮置き | 無し | ﾗﾌﾃﾚｰﾝｸﾚｰﾝ(油圧伸縮ｼﾞﾌﾞ型)25t吊 | 2622.5 | ラフテレーンクレーン［油圧伸縮ジブ型・低騒音対策型・排出ガス対策型(第２次基準値)］ 25t吊 | * | 0.0204 | 日 | - | - | 土木一般世話役 | 0.0204 | 人 | 特殊作業員 | 0.0204 | 人 | 普通作業員 | 0.0204 | 人 | - | -
撤去･仮置き | 無し | ﾗﾌﾃﾚｰﾝｸﾚｰﾝ(油圧伸縮ｼﾞﾌﾞ型)35t吊 | 2948.9 | ラフテレーンクレーン［油圧伸縮ジブ型・低騒音対策型・排出ガス対策型(第２次基準値)］ 35t吊 | * | 0.0204 | 日 | - | - | 土木一般世話役 | 0.0204 | 人 | 特殊作業員 | 0.0204 | 人 | 普通作業員 | 0.0204 | 人 | - | -
撤去･仮置き | 無し | ﾗﾌﾃﾚｰﾝｸﾚｰﾝ(油圧伸縮ｼﾞﾌﾞ型)45t吊 | 3226.3 | ラフテレーンクレーン［油圧伸縮ジブ型・低騒音対策型・排出ガス対策型(第１次基準値)］ 45t吊 | * | 0.0204 | 日 | - | - | 土木一般世話役 | 0.0204 | 人 | 特殊作業員 | 0.0204 | 人 | 普通作業員 | 0.0204 | 人 | - | -
撤去･仮置き | 無し | ﾗﾌﾃﾚｰﾝｸﾚｰﾝ(油圧伸縮ｼﾞﾌﾞ型)50t吊 | 3291.6 | ラフテレーンクレーン［油圧伸縮ジブ型・低騒音対策型・排出ガス対策型(第２次基準値)］ 50t吊 | * | 0.0204 | 日 | - | - | 土木一般世話役 | 0.0204 | 人 | 特殊作業員 | 0.0204 | 人 | 普通作業員 | 0.0204 | 人 | - | -
撤去･仮置き | 有り | ﾗﾌﾃﾚｰﾝｸﾚｰﾝ(油圧伸縮ｼﾞﾌﾞ型)25t吊 | 3573.8 | ラフテレーンクレーン［油圧伸縮ジブ型・低騒音対策型・排出ガス対策型(第２次基準値)］ 25t吊 | * | 0.0278 | 日 | - | - | 土木一般世話役 | 0.0278 | 人 | 特殊作業員 | 0.0278 | 人 | 普通作業員 | 0.0278 | 人 | - | -
撤去･仮置き | 有り | ﾗﾌﾃﾚｰﾝｸﾚｰﾝ(油圧伸縮ｼﾞﾌﾞ型)35t吊 | 4018.6 | ラフテレーンクレーン［油圧伸縮ジブ型・低騒音対策型・排出ガス対策型(第２次基準値)］ 35t吊 | * | 0.0278 | 日 | - | - | 土木一般世話役 | 0.0278 | 人 | 特殊作業員 | 0.0278 | 人 | 普通作業員 | 0.0278 | 人 | - | -
撤去･仮置き | 有り | ﾗﾌﾃﾚｰﾝｸﾚｰﾝ(油圧伸縮ｼﾞﾌﾞ型)45t吊 | 4396.7 | ラフテレーンクレーン［油圧伸縮ジブ型・低騒音対策型・排出ガス対策型(第１次基準値)］ 45t吊 | * | 0.0278 | 日 | - | - | 土木一般世話役 | 0.0278 | 人 | 特殊作業員 | 0.0278 | 人 | 普通作業員 | 0.0278 | 人 | - | -
撤去･仮置き | 有り | ﾗﾌﾃﾚｰﾝｸﾚｰﾝ(油圧伸縮ｼﾞﾌﾞ型)50t吊 | 4485.6 | ラフテレーンクレーン［油圧伸縮ジブ型・低騒音対策型・排出ガス対策型(第２次基準値)］ 50t吊 | * | 0.0278 | 日 | - | - | 土木一般世話役 | 0.0278 | 人 | 特殊作業員 | 0.0278 | 人 | 普通作業員 | 0.0278 | 人 | - | -
撤去･据付け(乱積) | 無し | ﾗﾌﾃﾚｰﾝｸﾚｰﾝ(油圧伸縮ｼﾞﾌﾞ型)25t吊 | 2431.5 | ラフテレーンクレーン［油圧伸縮ジブ型・低騒音対策型・排出ガス対策型(第２次基準値)］ 25t吊 | * | 0.0133 | 日 | - | - | 特殊作業員 | 0.0267 | 人 | 普通作業員 | 0.0267 | 人 | 土木一般世話役 | 0.0133 | 人 | - | -
撤去･据付け(乱積) | 無し | ﾗﾌﾃﾚｰﾝｸﾚｰﾝ(油圧伸縮ｼﾞﾌﾞ型)35t吊 | 2644.3 | ラフテレーンクレーン［油圧伸縮ジブ型・低騒音対策型・排出ガス対策型(第２次基準値)］ 35t吊 | * | 0.0133 | 日 | - | - | 特殊作業員 | 0.0267 | 人 | 普通作業員 | 0.0267 | 人 | 土木一般世話役 | 0.0133 | 人 | - | -
撤去･据付け(乱積) | 無し | ﾗﾌﾃﾚｰﾝｸﾚｰﾝ(油圧伸縮ｼﾞﾌﾞ型)45t吊 | 2825.2 | ラフテレーンクレーン［油圧伸縮ジブ型・低騒音対策型・排出ガス対策型(第１次基準値)］ 45t吊 | * | 0.0133 | 日 | - | - | 特殊作業員 | 0.0267 | 人 | 普通作業員 | 0.0267 | 人 | 土木一般世話役 | 0.0133 | 人 | - | -
撤去･据付け(乱積) | 無し | ﾗﾌﾃﾚｰﾝｸﾚｰﾝ(油圧伸縮ｼﾞﾌﾞ型)50t吊 | 2867.7 | ラフテレーンクレーン［油圧伸縮ジブ型・低騒音対策型・排出ガス対策型(第２次基準値)］ 50t吊 | * | 0.0133 | 日 | - | - | 特殊作業員 | 0.0267 | 人 | 普通作業員 | 0.0267 | 人 | 土木一般世話役 | 0.0133 | 人 | - | -
撤去･据付け(乱積) | 有り | ﾗﾌﾃﾚｰﾝｸﾚｰﾝ(油圧伸縮ｼﾞﾌﾞ型)25t吊 | 3040.9 | ラフテレーンクレーン［油圧伸縮ジブ型・低騒音対策型・排出ガス対策型(第２次基準値)］ 25t吊 | * | 0.0167 | 日 | - | - | 特殊作業員 | 0.0333 | 人 | 普通作業員 | 0.0333 | 人 | 土木一般世話役 | 0.0167 | 人 | - | -
撤去･据付け(乱積) | 有り | ﾗﾌﾃﾚｰﾝｸﾚｰﾝ(油圧伸縮ｼﾞﾌﾞ型)35t吊 | 3308.1 | ラフテレーンクレーン［油圧伸縮ジブ型・低騒音対策型・排出ガス対策型(第２次基準値)］ 35t吊 | * | 0.0167 | 日 | - | - | 特殊作業員 | 0.0333 | 人 | 普通作業員 | 0.0333 | 人 | 土木一般世話役 | 0.0167 | 人 | - | -
撤去･据付け(乱積) | 有り | ﾗﾌﾃﾚｰﾝｸﾚｰﾝ(油圧伸縮ｼﾞﾌﾞ型)45t吊 | 3535.3 | ラフテレーンクレーン［油圧伸縮ジブ型・低騒音対策型・排出ガス対策型(第１次基準値)］ 45t吊 | * | 0.0167 | 日 | - | - | 特殊作業員 | 0.0333 | 人 | 普通作業員 | 0.0333 | 人 | 土木一般世話役 | 0.0167 | 人 | - | -
撤去･据付け(乱積) | 有り | ﾗﾌﾃﾚｰﾝｸﾚｰﾝ(油圧伸縮ｼﾞﾌﾞ型)50t吊 | 3588.7 | ラフテレーンクレーン［油圧伸縮ジブ型・低騒音対策型・排出ガス対策型(第２次基準値)］ 50t吊 | * | 0.0167 | 日 | - | - | 特殊作業員 | 0.0333 | 人 | 普通作業員 | 0.0333 | 人 | 土木一般世話役 | 0.0167 | 人 | - | -
撤去･据付け(層積) | 無し | ﾗﾌﾃﾚｰﾝｸﾚｰﾝ(油圧伸縮ｼﾞﾌﾞ型)25t吊 | 3442.3 | ラフテレーンクレーン［油圧伸縮ジブ型・低騒音対策型・排出ガス対策型(第２次基準値)］ 25t吊 | * | 0.0189 | 日 | - | - | 特殊作業員 | 0.0377 | 人 | 普通作業員 | 0.0377 | 人 | 土木一般世話役 | 0.0189 | 人 | - | -
撤去･据付け(層積) | 無し | ﾗﾌﾃﾚｰﾝｸﾚｰﾝ(油圧伸縮ｼﾞﾌﾞ型)35t吊 | 3744.7 | ラフテレーンクレーン［油圧伸縮ジブ型・低騒音対策型・排出ガス対策型(第２次基準値)］ 35t吊 | * | 0.0189 | 日 | - | - | 特殊作業員 | 0.0377 | 人 | 普通作業員 | 0.0377 | 人 | 土木一般世話役 | 0.0189 | 人 | - | -
撤去･据付け(層積) | 無し | ﾗﾌﾃﾚｰﾝｸﾚｰﾝ(油圧伸縮ｼﾞﾌﾞ型)45t吊 | 4001.7 | ラフテレーンクレーン［油圧伸縮ジブ型・低騒音対策型・排出ガス対策型(第１次基準値)］ 45t吊 | * | 0.0189 | 日 | - | - | 特殊作業員 | 0.0377 | 人 | 普通作業員 | 0.0377 | 人 | 土木一般世話役 | 0.0189 | 人 | - | -
撤去･据付け(層積) | 無し | ﾗﾌﾃﾚｰﾝｸﾚｰﾝ(油圧伸縮ｼﾞﾌﾞ型)50t吊 | 4062.2 | ラフテレーンクレーン［油圧伸縮ジブ型・低騒音対策型・排出ガス対策型(第２次基準値)］ 50t吊 | * | 0.0189 | 日 | - | - | 特殊作業員 | 0.0377 | 人 | 普通作業員 | 0.0377 | 人 | 土木一般世話役 | 0.0189 | 人 | - | -
撤去･据付け(層積) | 有り | ﾗﾌﾃﾚｰﾝｸﾚｰﾝ(油圧伸縮ｼﾞﾌﾞ型)25t吊 | 4341.5 | ラフテレーンクレーン［油圧伸縮ジブ型・低騒音対策型・排出ガス対策型(第２次基準値)］ 25t吊 | * | 0.0238 | 日 | - | - | 特殊作業員 | 0.0476 | 人 | 普通作業員 | 0.0476 | 人 | 土木一般世話役 | 0.0238 | 人 | - | -
撤去･据付け(層積) | 有り | ﾗﾌﾃﾚｰﾝｸﾚｰﾝ(油圧伸縮ｼﾞﾌﾞ型)35t吊 | 4722.3 | ラフテレーンクレーン［油圧伸縮ジブ型・低騒音対策型・排出ガス対策型(第２次基準値)］ 35t吊 | * | 0.0238 | 日 | - | - | 特殊作業員 | 0.0476 | 人 | 普通作業員 | 0.0476 | 人 | 土木一般世話役 | 0.0238 | 人 | - | -
撤去･据付け(層積) | 有り | ﾗﾌﾃﾚｰﾝｸﾚｰﾝ(油圧伸縮ｼﾞﾌﾞ型)45t吊 | 5046 | ラフテレーンクレーン［油圧伸縮ジブ型・低騒音対策型・排出ガス対策型(第１次基準値)］ 45t吊 | * | 0.0238 | 日 | - | - | 特殊作業員 | 0.0476 | 人 | 普通作業員 | 0.0476 | 人 | 土木一般世話役 | 0.0238 | 人 | - | -
撤去･据付け(層積) | 有り | ﾗﾌﾃﾚｰﾝｸﾚｰﾝ(油圧伸縮ｼﾞﾌﾞ型)50t吊 | 5122.1 | ラフテレーンクレーン［油圧伸縮ジブ型・低騒音対策型・排出ガス対策型(第２次基準値)］ 50t吊 | * | 0.0238 | 日 | - | - | 特殊作業員 | 0.0476 | 人 | 普通作業員 | 0.0476 | 人 | 土木一般世話役 | 0.0238 | 人 | - | -
撤去･積込み | 無し | ﾗﾌﾃﾚｰﾝｸﾚｰﾝ(油圧伸縮ｼﾞﾌﾞ型)25t吊 | 2110.2 | ラフテレーンクレーン［油圧伸縮ジブ型・低騒音対策型・排出ガス対策型(第２次基準値)］ 25t吊 | * | 0.0137 | 日 | - | - | 普通作業員 | 0.0274 | 人 | 土木一般世話役 | 0.0137 | 人 | 特殊作業員 | 0.0137 | 人 | - | -
撤去･積込み | 無し | ﾗﾌﾃﾚｰﾝｸﾚｰﾝ(油圧伸縮ｼﾞﾌﾞ型)35t吊 | 2329.4 | ラフテレーンクレーン［油圧伸縮ジブ型・低騒音対策型・排出ガス対策型(第２次基準値)］ 35t吊 | * | 0.0137 | 日 | - | - | 普通作業員 | 0.0274 | 人 | 土木一般世話役 | 0.0137 | 人 | 特殊作業員 | 0.0137 | 人 | - | -
撤去･積込み | 無し | ﾗﾌﾃﾚｰﾝｸﾚｰﾝ(油圧伸縮ｼﾞﾌﾞ型)45t吊 | 2515.7 | ラフテレーンクレーン［油圧伸縮ジブ型・低騒音対策型・排出ガス対策型(第１次基準値)］ 45t吊 | * | 0.0137 | 日 | - | - | 普通作業員 | 0.0274 | 人 | 土木一般世話役 | 0.0137 | 人 | 特殊作業員 | 0.0137 | 人 | - | -
撤去･積込み | 無し | ﾗﾌﾃﾚｰﾝｸﾚｰﾝ(油圧伸縮ｼﾞﾌﾞ型)50t吊 | 2559.6 | ラフテレーンクレーン［油圧伸縮ジブ型・低騒音対策型・排出ガス対策型(第２次基準値)］ 50t吊 | * | 0.0137 | 日 | - | - | 普通作業員 | 0.0274 | 人 | 土木一般世話役 | 0.0137 | 人 | 特殊作業員 | 0.0137 | 人 | - | -
撤去･積込み | 有り | ﾗﾌﾃﾚｰﾝｸﾚｰﾝ(油圧伸縮ｼﾞﾌﾞ型)25t吊 | 2651.9 | ラフテレーンクレーン［油圧伸縮ジブ型・低騒音対策型・排出ガス対策型(第２次基準値)］ 25t吊 | * | 0.0172 | 日 | - | - | 普通作業員 | 0.0345 | 人 | 土木一般世話役 | 0.0172 | 人 | 特殊作業員 | 0.0172 | 人 | - | -
撤去･積込み | 有り | ﾗﾌﾃﾚｰﾝｸﾚｰﾝ(油圧伸縮ｼﾞﾌﾞ型)35t吊 | 2927.1 | ラフテレーンクレーン［油圧伸縮ジブ型・低騒音対策型・排出ガス対策型(第２次基準値)］ 35t吊 | * | 0.0172 | 日 | - | - | 普通作業員 | 0.0345 | 人 | 土木一般世話役 | 0.0172 | 人 | 特殊作業員 | 0.0172 | 人 | - | -
撤去･積込み | 有り | ﾗﾌﾃﾚｰﾝｸﾚｰﾝ(油圧伸縮ｼﾞﾌﾞ型)45t吊 | 3161 | ラフテレーンクレーン［油圧伸縮ジブ型・低騒音対策型・排出ガス対策型(第１次基準値)］ 45t吊 | * | 0.0172 | 日 | - | - | 普通作業員 | 0.0345 | 人 | 土木一般世話役 | 0.0172 | 人 | 特殊作業員 | 0.0172 | 人 | - | -
撤去･積込み | 有り | ﾗﾌﾃﾚｰﾝｸﾚｰﾝ(油圧伸縮ｼﾞﾌﾞ型)50t吊 | 3216 | ラフテレーンクレーン［油圧伸縮ジブ型・低騒音対策型・排出ガス対策型(第２次基準値)］ 50t吊 | * | 0.0172 | 日 | - | - | 普通作業員 | 0.0345 | 人 | 土木一般世話役 | 0.0172 | 人 | 特殊作業員 | 0.0172 | 人 | - | -

## 171
No.171【 捨石 】
＜ 積算単位：ｍ３ ＞
条件区分 | 標準単価 | 代表機械規格・代表労務規格・参考数量（積算単位当り） | [19 empty] | 備考
最大作業半径 |  | K （ *印：賃料） | [7 empty] | R
|  | K1 |  |  |  | K2 |  |  | K3 | R1 |  |  | R2 |  |  | R3 |  |  | R4
9m以下 | 1200.7 | バックホウ（クローラ型）［標準型・排出ガス対策型（第２次基準値）］ 山積0.8m3（平積0.6m3） |  | 0.076 | 時間 | - |  |  | - | 運転手（特殊） | 0.01292 | 人 | 普通作業員 | 0.0069 | 人 | 土木一般世話役 | 0.005 | 人 | - |  |  | -
9mを超え24m以下 | 1609.4 | ラフテレーンクレーン［油圧伸縮ジブ型・排出ガス対策型(第１次基準値)］ 25t吊 | * | 0.0081 | 日 | バックホウ（クローラ型）［標準型・排出ガス対策型（第２次基準値）］ 山積0.8m3（平積0.6m3） | 0.062 | 時間 | - | 運転手（特殊） | 0.01054 | 人 | 普通作業員 | 0.0094 | 人 | 特殊作業員 | 0.0057 | 人 | 土木一般世話役 | 0.0042 | 人 | -

## 173
No.173【 表面均し 】
＜ 積算単位：ｍ２ ＞
条件区分 | 標準単価 | 代表機械規格・代表労務規格・参考数量（積算単位当り） | [14 empty] | 備考
- |  | K （ *印：賃料） |  |  |  |  | R
|  | K1 |  |  | K2 | K3 | R1 |  |  | R2 |  |  | R3 |  |  | R4
- | 1708.1 | バックホウ（クローラ型）［標準型・排出ガス対策型（第２次基準値）］ 山積0.8m3（平積0.6m3） | 0.09 | 時間 | - | - | 普通作業員 | 0.018 | 人 | 運転手（特殊） | 0.0153 | 人 | 土木一般世話役 | 0.0071 | 人 | - | -

## 174
No.174【 除草 】
＜ 積算単位：ｍ２ ＞
条件区分 |  |  | 標準単価 | 代表機械規格・代表労務規格・参考数量（積算単位当り） | [16 empty] | 備考
除草機種 | 機械使用条件 | 飛散防止措置 |  | K （ *印：賃料） |  |  |  |  | R
|  |  |  | K1 |  |  | K2 | K3 | R1 |  |  | R2 |  |  | R3 |  |  | R4
大型自走式(ﾛﾝｸﾞﾘｰﾁ式) | 持込 | - | 15.388 | 草刈車 ロングリーチモア装置付 ホイール式 | 0.00075 | 時間 | - | - | 運転手（特殊） | 9.5e-05 | 人 | 特殊作業員 | 9.5e-05 | 人 | 普通作業員 | 4.5e-05 | 人 | 土木一般世話役 | 2.9e-05 | 人 | -
大型自走式(ﾛﾝｸﾞﾘｰﾁ式) | 貸与 | - | 8.9214 | 草刈車 ロングリーチモア装置付 ホイール式 | 0.00075 | 時間 | - | - | 運転手（特殊） | 9.5e-05 | 人 | 特殊作業員 | 9.5e-05 | 人 | 普通作業員 | 4.5e-05 | 人 | 土木一般世話役 | 2.9e-05 | 人 | -
遠隔操縦式(刈幅185cm) | 持込 | - | 11.238 | 草刈機［遠隔操縦式］ 刈幅185cm | 0.00077 | 時間 | - | - | 特殊作業員 | 0.00015 | 人 | 土木一般世話役 | 2.2e-05 | 人 | - |  |  | - |  |  | -
遠隔操縦式(刈幅185cm) | 貸与 | - | 6.8941 | 草刈機［遠隔操縦式］ 刈幅185cm | 0.00077 | 時間 | - | - | 特殊作業員 | 0.00015 | 人 | 土木一般世話役 | 2.2e-05 | 人 | - |  |  | - |  |  | -
遠隔操縦式(刈幅120cm) | 持込 | - | 12.822 | 草刈機［遠隔操縦式］ 刈幅120cm | 0.00021 | 日 | - | - | 特殊作業員 | 0.00026 | 人 | 土木一般世話役 | 3.7e-05 | 人 | - |  |  | - |  |  | -
遠隔操縦式(刈幅120cm) | 貸与 | - | 9.6298 | 草刈機［遠隔操縦式］ 刈幅120cm | 0.00021 | 日 | - | - | 特殊作業員 | 0.00026 | 人 | 土木一般世話役 | 3.7e-05 | 人 | - |  |  | - |  |  | -
ﾊﾝﾄﾞｶﾞｲﾄﾞ式(刈幅150cm) | - | - | 10.815 | 草刈機［ハンドガイド式・笹／ヨシ等用］〔簡易搭乗型〕 刈幅150cm | 0.00016 | 日 | - | - | 特殊作業員 | 0.00024 | 人 | 土木一般世話役 | 2.2e-05 | 人 | - |  |  | - |  |  | -
肩掛式(ｶｯﾀ径255mm) | - | 有り | 49.909 | 草刈機［肩掛式］ カッタ径255mm | 0.0014 | 日 | - | - | 特殊作業員 | 0.0013 | 人 | 普通作業員 | 0.00034 | 人 | 土木一般世話役 | 9.4e-05 | 人 | - |  |  | -
肩掛式(ｶｯﾀ径255mm) | - | 無し | 41.273 | 草刈機［肩掛式］ カッタ径255mm | 0.0014 | 日 | - | - | 特殊作業員 | 0.0013 | 人 | 土木一般世話役 | 9.4e-05 | 人 | - |  |  | - |  |  | -
人力 | - | - | 106.83 | - |  |  | - | - | 普通作業員 | 0.0038 | 人 | 土木一般世話役 | 0.0002 | 人 | - |  |  | - |  |  | -

## 175
No.175【 集草 】
＜ 積算単位：ｍ２ ＞
条件区分 |  | 標準単価 | 代表機械規格・代表労務規格・参考数量（積算単位当り） | [14 empty] | 備考
集草機種 | 機械使用条件 |  | K （ *印：賃料） |  |  |  |  | R
|  |  | K1 |  |  | K2 | K3 | R1 |  |  | R2 |  |  | R3 |  |  | R4
遠隔操縦式(集草幅180cm) | 持込 | 12.809 | 集草機［遠隔操縦式］ 集草幅180cm | 0.00012 | 日 | - | - | 普通作業員 | 0.00011 | 人 | 特殊作業員 | 6.6e-05 | 人 | 土木一般世話役 | 1e-05 | 人 | - | -
遠隔操縦式(集草幅180cm) | 貸与 | 6.6113 | 集草機［遠隔操縦式］ 集草幅180cm | 0.00012 | 日 | - | - | 普通作業員 | 0.00011 | 人 | 特殊作業員 | 6.6e-05 | 人 | 土木一般世話役 | 1e-05 | 人 | - | -
遠隔操縦式(集草幅160cm) | 持込 | 9.8679 | 集草機［遠隔操縦式］ 集草幅160cm | 0.00013 | 日 | - | - | 特殊作業員 | 0.0001 | 人 | 普通作業員 | 0.00011 | 人 | 土木一般世話役 | 1.9e-05 | 人 | - | -
遠隔操縦式(集草幅160cm) | 貸与 | 7.0442 | 集草機［遠隔操縦式］ 集草幅160cm | 0.00013 | 日 | - | - | 特殊作業員 | 0.0001 | 人 | 普通作業員 | 0.00011 | 人 | 土木一般世話役 | 1.9e-05 | 人 | - | -
ﾊﾝﾄﾞｶﾞｲﾄﾞ式(集草幅200cm) | - | 10.788 | 集草機［ハンドガイド式］〔簡易搭乗型〕 集草幅200cm | 0.00013 | 日 | - | - | 特殊作業員 | 0.00012 | 人 | 普通作業員 | 0.0001 | 人 | 土木一般世話役 | 1.5e-05 | 人 | - | -
人力 | - | 24.224 | - |  |  | - | - | 普通作業員 | 0.0009 | 人 | 土木一般世話役 | 4.4e-05 | 人 | - |  |  | - | -

## 176
No.176【 梱包 】
＜ 積算単位：ｍ２ ＞
条件区分 | 標準単価 | 代表機械規格・代表労務規格・参考数量（積算単位当り） | [12 empty] | 備考
機械使用条件 |  | K （ *印：賃料） |  |  |  |  | R
|  | K1 |  |  | K2 | K3 | R1 |  |  | R2 |  |  | R3 | R4
持込 | 4.4178 | 刈草梱包機械［ハンドガイド式］〔簡易搭乗型〕ディーゼルエンジン駆動 梱包径50cm×幅70cm | 0.00014 | 日 | - | - | 特殊作業員 | 9e-05 | 人 | 土木一般世話役 | 1.2e-05 | 人 | - | - | -
貸与 | 3.4049 | 刈草梱包機械［ハンドガイド式］〔簡易搭乗型〕ディーゼルエンジン駆動 梱包径50cm×幅70cm | 0.00014 | 日 | - | - | 特殊作業員 | 9e-05 | 人 | 土木一般世話役 | 1.2e-05 | 人 | - | - | -

## 177
No.177【 積込・荷卸 】
＜ 積算単位：ｍ２ ＞
条件区分 | 標準単価 | 代表機械規格・代表労務規格・参考数量（積算単位当り） | [8 empty] | 備考
機種 |  | K （ *印：賃料） |  |  | R
|  | K1 | K2 | K3 | R1 |  |  | R2 | R3 | R4
ﾀﾞﾝﾌﾟﾄﾗｯｸ(ｵﾝﾛｰﾄﾞ･ﾃﾞｨｰｾﾞﾙ･2t積級)(梱包無し) | 15.24 | - | - | - | 普通作業員 | 0.0006 | 人 | - | - | - | -
ﾀﾞﾝﾌﾟﾄﾗｯｸ(ｵﾝﾛｰﾄﾞ･ﾃﾞｨｰｾﾞﾙ･2t積級)(梱包有り) | 4.826 | - | - | - | 普通作業員 | 0.00019 | 人 | - | - | - | -
ﾊﾟｯｶｰ車(回転式･積載容量8m3) | 8.89 | - | - | - | 普通作業員 | 0.00035 | 人 | - | - | - | -

## 178
No.178【 運搬（堤防除草） 】
＜ 積算単位：ｍ２ ＞
条件区分 |  |  |  | 標準単価 | 代表機械規格・代表労務規格・参考数量（積算単位当り） | [10 empty] | 備考
運搬機械 | 梱包の有無 | DID区間の有無 | 運搬距離(片道) |  | K （ *印：賃料） |  |  |  |  | R
[5 empty] | K1 |  |  | K2 | K3 | R1 |  |  | R2 | R3 | R4
ﾀﾞﾝﾌﾟﾄﾗｯｸ(ｵﾝﾛｰﾄﾞ･ﾃﾞｨｰｾﾞﾙ･2t積級) | 梱包有り | 無し | 1.0km以下 | 1.156 | ダンプトラック［オンロード・ディーゼル］ 2t積級 （タイヤ損耗費及び補修費（良好）を含む） | 0.00023 | 時間 | - | - | 運転手（一般） | 3.22e-05 | 人 | - | - | - | -
ﾀﾞﾝﾌﾟﾄﾗｯｸ(ｵﾝﾛｰﾄﾞ･ﾃﾞｨｰｾﾞﾙ･2t積級) | 梱包有り | 無し | 2.5km以下 | 1.3068 | ダンプトラック［オンロード・ディーゼル］ 2t積級 （タイヤ損耗費及び補修費（良好）を含む） | 0.00026 | 時間 | - | - | 運転手（一般） | 3.64e-05 | 人 | - | - | - | -
ﾀﾞﾝﾌﾟﾄﾗｯｸ(ｵﾝﾛｰﾄﾞ･ﾃﾞｨｰｾﾞﾙ･2t積級) | 梱包有り | 無し | 4.0km以下 | 1.4575 | ダンプトラック［オンロード・ディーゼル］ 2t積級 （タイヤ損耗費及び補修費（良好）を含む） | 0.00029 | 時間 | - | - | 運転手（一般） | 4.06e-05 | 人 | - | - | - | -
ﾀﾞﾝﾌﾟﾄﾗｯｸ(ｵﾝﾛｰﾄﾞ･ﾃﾞｨｰｾﾞﾙ･2t積級) | 梱包有り | 無し | 6.0km以下 | 1.6586 | ダンプトラック［オンロード・ディーゼル］ 2t積級 （タイヤ損耗費及び補修費（良好）を含む） | 0.00033 | 時間 | - | - | 運転手（一般） | 4.62e-05 | 人 | - | - | - | -
ﾀﾞﾝﾌﾟﾄﾗｯｸ(ｵﾝﾛｰﾄﾞ･ﾃﾞｨｰｾﾞﾙ･2t積級) | 梱包有り | 無し | 7.5km以下 | 1.8596 | ダンプトラック［オンロード・ディーゼル］ 2t積級 （タイヤ損耗費及び補修費（良好）を含む） | 0.00037 | 時間 | - | - | 運転手（一般） | 5.18e-05 | 人 | - | - | - | -
ﾀﾞﾝﾌﾟﾄﾗｯｸ(ｵﾝﾛｰﾄﾞ･ﾃﾞｨｰｾﾞﾙ･2t積級) | 梱包有り | 無し | 9.5km以下 | 2.0607 | ダンプトラック［オンロード・ディーゼル］ 2t積級 （タイヤ損耗費及び補修費（良好）を含む） | 0.00041 | 時間 | - | - | 運転手（一般） | 5.74e-05 | 人 | - | - | - | -
ﾀﾞﾝﾌﾟﾄﾗｯｸ(ｵﾝﾛｰﾄﾞ･ﾃﾞｨｰｾﾞﾙ･2t積級) | 梱包有り | 無し | 11.0km以下 | 2.2114 | ダンプトラック［オンロード・ディーゼル］ 2t積級 （タイヤ損耗費及び補修費（良好）を含む） | 0.00044 | 時間 | - | - | 運転手（一般） | 6.16e-05 | 人 | - | - | - | -
ﾀﾞﾝﾌﾟﾄﾗｯｸ(ｵﾝﾛｰﾄﾞ･ﾃﾞｨｰｾﾞﾙ･2t積級) | 梱包有り | 無し | 13.0km以下 | 2.4125 | ダンプトラック［オンロード・ディーゼル］ 2t積級 （タイヤ損耗費及び補修費（良好）を含む） | 0.00048 | 時間 | - | - | 運転手（一般） | 6.72e-05 | 人 | - | - | - | -
ﾀﾞﾝﾌﾟﾄﾗｯｸ(ｵﾝﾛｰﾄﾞ･ﾃﾞｨｰｾﾞﾙ･2t積級) | 梱包有り | 無し | 17.0km以下 | 2.6638 | ダンプトラック［オンロード・ディーゼル］ 2t積級 （タイヤ損耗費及び補修費（良好）を含む） | 0.00053 | 時間 | - | - | 運転手（一般） | 7.42e-05 | 人 | - | - | - | -
ﾀﾞﾝﾌﾟﾄﾗｯｸ(ｵﾝﾛｰﾄﾞ･ﾃﾞｨｰｾﾞﾙ･2t積級) | 梱包有り | 無し | 22.0km以下 | 3.0156 | ダンプトラック［オンロード・ディーゼル］ 2t積級 （タイヤ損耗費及び補修費（良好）を含む） | 0.0006 | 時間 | - | - | 運転手（一般） | 8.4e-05 | 人 | - | - | - | -
ﾀﾞﾝﾌﾟﾄﾗｯｸ(ｵﾝﾛｰﾄﾞ･ﾃﾞｨｰｾﾞﾙ･2t積級) | 梱包有り | 無し | 25.0km以下 | 3.2669 | ダンプトラック［オンロード・ディーゼル］ 2t積級 （タイヤ損耗費及び補修費（良好）を含む） | 0.00065 | 時間 | - | - | 運転手（一般） | 9.1e-05 | 人 | - | - | - | -
ﾀﾞﾝﾌﾟﾄﾗｯｸ(ｵﾝﾛｰﾄﾞ･ﾃﾞｨｰｾﾞﾙ･2t積級) | 梱包有り | 無し | 32.5km以下 | 3.5685 | ダンプトラック［オンロード・ディーゼル］ 2t積級 （タイヤ損耗費及び補修費（良好）を含む） | 0.00071 | 時間 | - | - | 運転手（一般） | 9.94e-05 | 人 | - | - | - | -
ﾀﾞﾝﾌﾟﾄﾗｯｸ(ｵﾝﾛｰﾄﾞ･ﾃﾞｨｰｾﾞﾙ･2t積級) | 梱包有り | 無し | 40.0km以下 | 3.8198 | ダンプトラック［オンロード・ディーゼル］ 2t積級 （タイヤ損耗費及び補修費（良好）を含む） | 0.00076 | 時間 | - | - | 運転手（一般） | 0.0001064 | 人 | - | - | - | -
ﾀﾞﾝﾌﾟﾄﾗｯｸ(ｵﾝﾛｰﾄﾞ･ﾃﾞｨｰｾﾞﾙ･2t積級) | 梱包有り | 有り | 1.0km以下 | 1.156 | ダンプトラック［オンロード・ディーゼル］ 2t積級 （タイヤ損耗費及び補修費（良好）を含む） | 0.00023 | 時間 | - | - | 運転手（一般） | 3.22e-05 | 人 | - | - | - | -
ﾀﾞﾝﾌﾟﾄﾗｯｸ(ｵﾝﾛｰﾄﾞ･ﾃﾞｨｰｾﾞﾙ･2t積級) | 梱包有り | 有り | 2.5km以下 | 1.3068 | ダンプトラック［オンロード・ディーゼル］ 2t積級 （タイヤ損耗費及び補修費（良好）を含む） | 0.00026 | 時間 | - | - | 運転手（一般） | 3.64e-05 | 人 | - | - | - | -
ﾀﾞﾝﾌﾟﾄﾗｯｸ(ｵﾝﾛｰﾄﾞ･ﾃﾞｨｰｾﾞﾙ･2t積級) | 梱包有り | 有り | 4.0km以下 | 1.5078 | ダンプトラック［オンロード・ディーゼル］ 2t積級 （タイヤ損耗費及び補修費（良好）を含む） | 0.0003 | 時間 | - | - | 運転手（一般） | 4.2e-05 | 人 | - | - | - | -
ﾀﾞﾝﾌﾟﾄﾗｯｸ(ｵﾝﾛｰﾄﾞ･ﾃﾞｨｰｾﾞﾙ･2t積級) | 梱包有り | 有り | 5.5km以下 | 1.7088 | ダンプトラック［オンロード・ディーゼル］ 2t積級 （タイヤ損耗費及び補修費（良好）を含む） | 0.00034 | 時間 | - | - | 運転手（一般） | 4.76e-05 | 人 | - | - | - | -
ﾀﾞﾝﾌﾟﾄﾗｯｸ(ｵﾝﾛｰﾄﾞ･ﾃﾞｨｰｾﾞﾙ･2t積級) | 梱包有り | 有り | 7.0km以下 | 1.8596 | ダンプトラック［オンロード・ディーゼル］ 2t積級 （タイヤ損耗費及び補修費（良好）を含む） | 0.00037 | 時間 | - | - | 運転手（一般） | 5.18e-05 | 人 | - | - | - | -
ﾀﾞﾝﾌﾟﾄﾗｯｸ(ｵﾝﾛｰﾄﾞ･ﾃﾞｨｰｾﾞﾙ･2t積級) | 梱包有り | 有り | 8.5km以下 | 2.0607 | ダンプトラック［オンロード・ディーゼル］ 2t積級 （タイヤ損耗費及び補修費（良好）を含む） | 0.00041 | 時間 | - | - | 運転手（一般） | 5.74e-05 | 人 | - | - | - | -
ﾀﾞﾝﾌﾟﾄﾗｯｸ(ｵﾝﾛｰﾄﾞ･ﾃﾞｨｰｾﾞﾙ･2t積級) | 梱包有り | 有り | 10.0km以下 | 2.2114 | ダンプトラック［オンロード・ディーゼル］ 2t積級 （タイヤ損耗費及び補修費（良好）を含む） | 0.00044 | 時間 | - | - | 運転手（一般） | 6.16e-05 | 人 | - | - | - | -
ﾀﾞﾝﾌﾟﾄﾗｯｸ(ｵﾝﾛｰﾄﾞ･ﾃﾞｨｰｾﾞﾙ･2t積級) | 梱包有り | 有り | 12.0km以下 | 2.4125 | ダンプトラック［オンロード・ディーゼル］ 2t積級 （タイヤ損耗費及び補修費（良好）を含む） | 0.00048 | 時間 | - | - | 運転手（一般） | 6.72e-05 | 人 | - | - | - | -
ﾀﾞﾝﾌﾟﾄﾗｯｸ(ｵﾝﾛｰﾄﾞ･ﾃﾞｨｰｾﾞﾙ･2t積級) | 梱包有り | 有り | 15.5km以下 | 2.6638 | ダンプトラック［オンロード・ディーゼル］ 2t積級 （タイヤ損耗費及び補修費（良好）を含む） | 0.00053 | 時間 | - | - | 運転手（一般） | 7.42e-05 | 人 | - | - | - | -
ﾀﾞﾝﾌﾟﾄﾗｯｸ(ｵﾝﾛｰﾄﾞ･ﾃﾞｨｰｾﾞﾙ･2t積級) | 梱包有り | 有り | 19.0km以下 | 3.0156 | ダンプトラック［オンロード・ディーゼル］ 2t積級 （タイヤ損耗費及び補修費（良好）を含む） | 0.0006 | 時間 | - | - | 運転手（一般） | 8.4e-05 | 人 | - | - | - | -
ﾀﾞﾝﾌﾟﾄﾗｯｸ(ｵﾝﾛｰﾄﾞ･ﾃﾞｨｰｾﾞﾙ･2t積級) | 梱包有り | 有り | 21.5km以下 | 3.2669 | ダンプトラック［オンロード・ディーゼル］ 2t積級 （タイヤ損耗費及び補修費（良好）を含む） | 0.00065 | 時間 | - | - | 運転手（一般） | 9.1e-05 | 人 | - | - | - | -
ﾀﾞﾝﾌﾟﾄﾗｯｸ(ｵﾝﾛｰﾄﾞ･ﾃﾞｨｰｾﾞﾙ･2t積級) | 梱包有り | 有り | 26.0km以下 | 3.5685 | ダンプトラック［オンロード・ディーゼル］ 2t積級 （タイヤ損耗費及び補修費（良好）を含む） | 0.00071 | 時間 | - | - | 運転手（一般） | 9.94e-05 | 人 | - | - | - | -
ﾀﾞﾝﾌﾟﾄﾗｯｸ(ｵﾝﾛｰﾄﾞ･ﾃﾞｨｰｾﾞﾙ･2t積級) | 梱包有り | 有り | 40.0km以下 | 4.1716 | ダンプトラック［オンロード・ディーゼル］ 2t積級 （タイヤ損耗費及び補修費（良好）を含む） | 0.00083 | 時間 | - | - | 運転手（一般） | 0.0001162 | 人 | - | - | - | -
ﾀﾞﾝﾌﾟﾄﾗｯｸ(ｵﾝﾛｰﾄﾞ･ﾃﾞｨｰｾﾞﾙ･2t積級) | 梱包無し | 無し | 1.0km以下 | 3.0156 | ダンプトラック［オンロード・ディーゼル］ 2t積級 （タイヤ損耗費及び補修費（良好）を含む） | 0.0006 | 時間 | - | - | 運転手（一般） | 8.4e-05 | 人 | - | - | - | -
ﾀﾞﾝﾌﾟﾄﾗｯｸ(ｵﾝﾛｰﾄﾞ･ﾃﾞｨｰｾﾞﾙ･2t積級) | 梱包無し | 無し | 2.5km以下 | 3.5182 | ダンプトラック［オンロード・ディーゼル］ 2t積級 （タイヤ損耗費及び補修費（良好）を含む） | 0.0007 | 時間 | - | - | 運転手（一般） | 9.8e-05 | 人 | - | - | - | -
ﾀﾞﾝﾌﾟﾄﾗｯｸ(ｵﾝﾛｰﾄﾞ･ﾃﾞｨｰｾﾞﾙ･2t積級) | 梱包無し | 無し | 4.0km以下 | 4.0208 | ダンプトラック［オンロード・ディーゼル］ 2t積級 （タイヤ損耗費及び補修費（良好）を含む） | 0.0008 | 時間 | - | - | 運転手（一般） | 0.000112 | 人 | - | - | - | -
ﾀﾞﾝﾌﾟﾄﾗｯｸ(ｵﾝﾛｰﾄﾞ･ﾃﾞｨｰｾﾞﾙ･2t積級) | 梱包無し | 無し | 6.0km以下 | 4.5234 | ダンプトラック［オンロード・ディーゼル］ 2t積級 （タイヤ損耗費及び補修費（良好）を含む） | 0.0009 | 時間 | - | - | 運転手（一般） | 0.000126 | 人 | - | - | - | -
ﾀﾞﾝﾌﾟﾄﾗｯｸ(ｵﾝﾛｰﾄﾞ･ﾃﾞｨｰｾﾞﾙ･2t積級) | 梱包無し | 無し | 7.5km以下 | 5.026 | ダンプトラック［オンロード・ディーゼル］ 2t積級 （タイヤ損耗費及び補修費（良好）を含む） | 0.001 | 時間 | - | - | 運転手（一般） | 0.00014 | 人 | - | - | - | -
ﾀﾞﾝﾌﾟﾄﾗｯｸ(ｵﾝﾛｰﾄﾞ･ﾃﾞｨｰｾﾞﾙ･2t積級) | 梱包無し | 無し | 9.5km以下 | 5.5286 | ダンプトラック［オンロード・ディーゼル］ 2t積級 （タイヤ損耗費及び補修費（良好）を含む） | 0.0011 | 時間 | - | - | 運転手（一般） | 0.000154 | 人 | - | - | - | -
ﾀﾞﾝﾌﾟﾄﾗｯｸ(ｵﾝﾛｰﾄﾞ･ﾃﾞｨｰｾﾞﾙ･2t積級) | 梱包無し | 無し | 11.0km以下 | 6.0312 | ダンプトラック［オンロード・ディーゼル］ 2t積級 （タイヤ損耗費及び補修費（良好）を含む） | 0.0012 | 時間 | - | - | 運転手（一般） | 0.000168 | 人 | - | - | - | -
ﾀﾞﾝﾌﾟﾄﾗｯｸ(ｵﾝﾛｰﾄﾞ･ﾃﾞｨｰｾﾞﾙ･2t積級) | 梱包無し | 無し | 13.0km以下 | 6.5338 | ダンプトラック［オンロード・ディーゼル］ 2t積級 （タイヤ損耗費及び補修費（良好）を含む） | 0.0013 | 時間 | - | - | 運転手（一般） | 0.000182 | 人 | - | - | - | -
ﾀﾞﾝﾌﾟﾄﾗｯｸ(ｵﾝﾛｰﾄﾞ･ﾃﾞｨｰｾﾞﾙ･2t積級) | 梱包無し | 無し | 17.0km以下 | 7.539 | ダンプトラック［オンロード・ディーゼル］ 2t積級 （タイヤ損耗費及び補修費（良好）を含む） | 0.0015 | 時間 | - | - | 運転手（一般） | 0.00021 | 人 | - | - | - | -
ﾀﾞﾝﾌﾟﾄﾗｯｸ(ｵﾝﾛｰﾄﾞ･ﾃﾞｨｰｾﾞﾙ･2t積級) | 梱包無し | 無し | 22.0km以下 | 8.5442 | ダンプトラック［オンロード・ディーゼル］ 2t積級 （タイヤ損耗費及び補修費（良好）を含む） | 0.0017 | 時間 | - | - | 運転手（一般） | 0.000238 | 人 | - | - | - | -
ﾀﾞﾝﾌﾟﾄﾗｯｸ(ｵﾝﾛｰﾄﾞ･ﾃﾞｨｰｾﾞﾙ･2t積級) | 梱包無し | 無し | 25.0km以下 | 9.0468 | ダンプトラック［オンロード・ディーゼル］ 2t積級 （タイヤ損耗費及び補修費（良好）を含む） | 0.0018 | 時間 | - | - | 運転手（一般） | 0.000252 | 人 | - | - | - | -
ﾀﾞﾝﾌﾟﾄﾗｯｸ(ｵﾝﾛｰﾄﾞ･ﾃﾞｨｰｾﾞﾙ･2t積級) | 梱包無し | 無し | 32.5km以下 | 10.052 | ダンプトラック［オンロード・ディーゼル］ 2t積級 （タイヤ損耗費及び補修費（良好）を含む） | 0.002 | 時間 | - | - | 運転手（一般） | 0.00028 | 人 | - | - | - | -
ﾀﾞﾝﾌﾟﾄﾗｯｸ(ｵﾝﾛｰﾄﾞ･ﾃﾞｨｰｾﾞﾙ･2t積級) | 梱包無し | 無し | 40.0km以下 | 11.057 | ダンプトラック［オンロード・ディーゼル］ 2t積級 （タイヤ損耗費及び補修費（良好）を含む） | 0.0022 | 時間 | - | - | 運転手（一般） | 0.000308 | 人 | - | - | - | -
ﾀﾞﾝﾌﾟﾄﾗｯｸ(ｵﾝﾛｰﾄﾞ･ﾃﾞｨｰｾﾞﾙ･2t積級) | 梱包無し | 有り | 1.0km以下 | 3.0156 | ダンプトラック［オンロード・ディーゼル］ 2t積級 （タイヤ損耗費及び補修費（良好）を含む） | 0.0006 | 時間 | - | - | 運転手（一般） | 8.4e-05 | 人 | - | - | - | -
ﾀﾞﾝﾌﾟﾄﾗｯｸ(ｵﾝﾛｰﾄﾞ･ﾃﾞｨｰｾﾞﾙ･2t積級) | 梱包無し | 有り | 2.5km以下 | 3.5182 | ダンプトラック［オンロード・ディーゼル］ 2t積級 （タイヤ損耗費及び補修費（良好）を含む） | 0.0007 | 時間 | - | - | 運転手（一般） | 9.8e-05 | 人 | - | - | - | -
ﾀﾞﾝﾌﾟﾄﾗｯｸ(ｵﾝﾛｰﾄﾞ･ﾃﾞｨｰｾﾞﾙ･2t積級) | 梱包無し | 有り | 4.0km以下 | 4.0208 | ダンプトラック［オンロード・ディーゼル］ 2t積級 （タイヤ損耗費及び補修費（良好）を含む） | 0.0008 | 時間 | - | - | 運転手（一般） | 0.000112 | 人 | - | - | - | -
ﾀﾞﾝﾌﾟﾄﾗｯｸ(ｵﾝﾛｰﾄﾞ･ﾃﾞｨｰｾﾞﾙ･2t積級) | 梱包無し | 有り | 5.5km以下 | 4.5234 | ダンプトラック［オンロード・ディーゼル］ 2t積級 （タイヤ損耗費及び補修費（良好）を含む） | 0.0009 | 時間 | - | - | 運転手（一般） | 0.000126 | 人 | - | - | - | -
ﾀﾞﾝﾌﾟﾄﾗｯｸ(ｵﾝﾛｰﾄﾞ･ﾃﾞｨｰｾﾞﾙ･2t積級) | 梱包無し | 有り | 7.0km以下 | 5.026 | ダンプトラック［オンロード・ディーゼル］ 2t積級 （タイヤ損耗費及び補修費（良好）を含む） | 0.001 | 時間 | - | - | 運転手（一般） | 0.00014 | 人 | - | - | - | -
ﾀﾞﾝﾌﾟﾄﾗｯｸ(ｵﾝﾛｰﾄﾞ･ﾃﾞｨｰｾﾞﾙ･2t積級) | 梱包無し | 有り | 8.5km以下 | 5.5286 | ダンプトラック［オンロード・ディーゼル］ 2t積級 （タイヤ損耗費及び補修費（良好）を含む） | 0.0011 | 時間 | - | - | 運転手（一般） | 0.000154 | 人 | - | - | - | -
ﾀﾞﾝﾌﾟﾄﾗｯｸ(ｵﾝﾛｰﾄﾞ･ﾃﾞｨｰｾﾞﾙ･2t積級) | 梱包無し | 有り | 10.0km以下 | 6.0312 | ダンプトラック［オンロード・ディーゼル］ 2t積級 （タイヤ損耗費及び補修費（良好）を含む） | 0.0012 | 時間 | - | - | 運転手（一般） | 0.000168 | 人 | - | - | - | -
ﾀﾞﾝﾌﾟﾄﾗｯｸ(ｵﾝﾛｰﾄﾞ･ﾃﾞｨｰｾﾞﾙ･2t積級) | 梱包無し | 有り | 12.0km以下 | 6.5338 | ダンプトラック［オンロード・ディーゼル］ 2t積級 （タイヤ損耗費及び補修費（良好）を含む） | 0.0013 | 時間 | - | - | 運転手（一般） | 0.000182 | 人 | - | - | - | -
ﾀﾞﾝﾌﾟﾄﾗｯｸ(ｵﾝﾛｰﾄﾞ･ﾃﾞｨｰｾﾞﾙ･2t積級) | 梱包無し | 有り | 15.5km以下 | 7.539 | ダンプトラック［オンロード・ディーゼル］ 2t積級 （タイヤ損耗費及び補修費（良好）を含む） | 0.0015 | 時間 | - | - | 運転手（一般） | 0.00021 | 人 | - | - | - | -
ﾀﾞﾝﾌﾟﾄﾗｯｸ(ｵﾝﾛｰﾄﾞ･ﾃﾞｨｰｾﾞﾙ･2t積級) | 梱包無し | 有り | 19.0km以下 | 8.5442 | ダンプトラック［オンロード・ディーゼル］ 2t積級 （タイヤ損耗費及び補修費（良好）を含む） | 0.0017 | 時間 | - | - | 運転手（一般） | 0.000238 | 人 | - | - | - | -
ﾀﾞﾝﾌﾟﾄﾗｯｸ(ｵﾝﾛｰﾄﾞ･ﾃﾞｨｰｾﾞﾙ･2t積級) | 梱包無し | 有り | 21.5km以下 | 9.0468 | ダンプトラック［オンロード・ディーゼル］ 2t積級 （タイヤ損耗費及び補修費（良好）を含む） | 0.0018 | 時間 | - | - | 運転手（一般） | 0.000252 | 人 | - | - | - | -
ﾀﾞﾝﾌﾟﾄﾗｯｸ(ｵﾝﾛｰﾄﾞ･ﾃﾞｨｰｾﾞﾙ･2t積級) | 梱包無し | 有り | 26.0km以下 | 10.052 | ダンプトラック［オンロード・ディーゼル］ 2t積級 （タイヤ損耗費及び補修費（良好）を含む） | 0.002 | 時間 | - | - | 運転手（一般） | 0.00028 | 人 | - | - | - | -
ﾀﾞﾝﾌﾟﾄﾗｯｸ(ｵﾝﾛｰﾄﾞ･ﾃﾞｨｰｾﾞﾙ･2t積級) | 梱包無し | 有り | 40.0km以下 | 11.057 | ダンプトラック［オンロード・ディーゼル］ 2t積級 （タイヤ損耗費及び補修費（良好）を含む） | 0.0022 | 時間 | - | - | 運転手（一般） | 0.000308 | 人 | - | - | - | -
ﾊﾟｯｶｰ車(回転式･積載容量8m3) | - | 無し | 5.0km以下 | 3.7926 | パッカー車［回転式］ 積載容量8.0m3 | 0.0004 | 時間 | - | - | 運転手（一般） | 8.8e-05 | 人 | - | - | - | -
ﾊﾟｯｶｰ車(回転式･積載容量8m3) | - | 無し | 6.5km以下 | 5.689 | パッカー車［回転式］ 積載容量8.0m3 | 0.0006 | 時間 | - | - | 運転手（一般） | 0.000132 | 人 | - | - | - | -
ﾊﾟｯｶｰ車(回転式･積載容量8m3) | - | 無し | 8.0km以下 | 6.6371 | パッカー車［回転式］ 積載容量8.0m3 | 0.0007 | 時間 | - | - | 運転手（一般） | 0.000154 | 人 | - | - | - | -
ﾊﾟｯｶｰ車(回転式･積載容量8m3) | - | 無し | 10.0km以下 | 7.5853 | パッカー車［回転式］ 積載容量8.0m3 | 0.0008 | 時間 | - | - | 運転手（一般） | 0.000176 | 人 | - | - | - | -
ﾊﾟｯｶｰ車(回転式･積載容量8m3) | - | 無し | 12.0km以下 | 8.5334 | パッカー車［回転式］ 積載容量8.0m3 | 0.0009 | 時間 | - | - | 運転手（一般） | 0.000198 | 人 | - | - | - | -
ﾊﾟｯｶｰ車(回転式･積載容量8m3) | - | 無し | 14.0km以下 | 9.4816 | パッカー車［回転式］ 積載容量8.0m3 | 0.001 | 時間 | - | - | 運転手（一般） | 0.00022 | 人 | - | - | - | -
ﾊﾟｯｶｰ車(回転式･積載容量8m3) | - | 無し | 16.0km以下 | 10.43 | パッカー車［回転式］ 積載容量8.0m3 | 0.0011 | 時間 | - | - | 運転手（一般） | 0.000242 | 人 | - | - | - | -
ﾊﾟｯｶｰ車(回転式･積載容量8m3) | - | 無し | 18.0km以下 | 11.378 | パッカー車［回転式］ 積載容量8.0m3 | 0.0012 | 時間 | - | - | 運転手（一般） | 0.000264 | 人 | - | - | - | -
ﾊﾟｯｶｰ車(回転式･積載容量8m3) | - | 無し | 20.5km以下 | 12.326 | パッカー車［回転式］ 積載容量8.0m3 | 0.0013 | 時間 | - | - | 運転手（一般） | 0.000286 | 人 | - | - | - | -
ﾊﾟｯｶｰ車(回転式･積載容量8m3) | - | 無し | 26.5km以下 | 14.222 | パッカー車［回転式］ 積載容量8.0m3 | 0.0015 | 時間 | - | - | 運転手（一般） | 0.00033 | 人 | - | - | - | -
ﾊﾟｯｶｰ車(回転式･積載容量8m3) | - | 無し | 35.0km以下 | 16.119 | パッカー車［回転式］ 積載容量8.0m3 | 0.0017 | 時間 | - | - | 運転手（一般） | 0.000374 | 人 | - | - | - | -
ﾊﾟｯｶｰ車(回転式･積載容量8m3) | - | 無し | 40.0km以下 | 18.015 | パッカー車［回転式］ 積載容量8.0m3 | 0.0019 | 時間 | - | - | 運転手（一般） | 0.000418 | 人 | - | - | - | -
ﾊﾟｯｶｰ車(回転式･積載容量8m3) | - | 有り | 5.0km以下 | 3.7926 | パッカー車［回転式］ 積載容量8.0m3 | 0.0004 | 時間 | - | - | 運転手（一般） | 8.8e-05 | 人 | - | - | - | -
ﾊﾟｯｶｰ車(回転式･積載容量8m3) | - | 有り | 6.0km以下 | 5.689 | パッカー車［回転式］ 積載容量8.0m3 | 0.0006 | 時間 | - | - | 運転手（一般） | 0.000132 | 人 | - | - | - | -
ﾊﾟｯｶｰ車(回転式･積載容量8m3) | - | 有り | 7.5km以下 | 6.6371 | パッカー車［回転式］ 積載容量8.0m3 | 0.0007 | 時間 | - | - | 運転手（一般） | 0.000154 | 人 | - | - | - | -
ﾊﾟｯｶｰ車(回転式･積載容量8m3) | - | 有り | 9.0km以下 | 7.5853 | パッカー車［回転式］ 積載容量8.0m3 | 0.0008 | 時間 | - | - | 運転手（一般） | 0.000176 | 人 | - | - | - | -
ﾊﾟｯｶｰ車(回転式･積載容量8m3) | - | 有り | 11.0km以下 | 8.5334 | パッカー車［回転式］ 積載容量8.0m3 | 0.0009 | 時間 | - | - | 運転手（一般） | 0.000198 | 人 | - | - | - | -
ﾊﾟｯｶｰ車(回転式･積載容量8m3) | - | 有り | 12.5km以下 | 9.4816 | パッカー車［回転式］ 積載容量8.0m3 | 0.001 | 時間 | - | - | 運転手（一般） | 0.00022 | 人 | - | - | - | -
ﾊﾟｯｶｰ車(回転式･積載容量8m3) | - | 有り | 14.5km以下 | 10.43 | パッカー車［回転式］ 積載容量8.0m3 | 0.0011 | 時間 | - | - | 運転手（一般） | 0.000242 | 人 | - | - | - | -
ﾊﾟｯｶｰ車(回転式･積載容量8m3) | - | 有り | 16.0km以下 | 11.378 | パッカー車［回転式］ 積載容量8.0m3 | 0.0012 | 時間 | - | - | 運転手（一般） | 0.000264 | 人 | - | - | - | -
ﾊﾟｯｶｰ車(回転式･積載容量8m3) | - | 有り | 18.0km以下 | 12.326 | パッカー車［回転式］ 積載容量8.0m3 | 0.0013 | 時間 | - | - | 運転手（一般） | 0.000286 | 人 | - | - | - | -
ﾊﾟｯｶｰ車(回転式･積載容量8m3) | - | 有り | 22.0km以下 | 14.222 | パッカー車［回転式］ 積載容量8.0m3 | 0.0015 | 時間 | - | - | 運転手（一般） | 0.00033 | 人 | - | - | - | -
ﾊﾟｯｶｰ車(回転式･積載容量8m3) | - | 有り | 27.0km以下 | 16.119 | パッカー車［回転式］ 積載容量8.0m3 | 0.0017 | 時間 | - | - | 運転手（一般） | 0.000374 | 人 | - | - | - | -
ﾊﾟｯｶｰ車(回転式･積載容量8m3) | - | 有り | 40.0km以下 | 18.015 | パッカー車［回転式］ 積載容量8.0m3 | 0.0019 | 時間 | - | - | 運転手（一般） | 0.000418 | 人 | - | - | - | -

## 179
No.179【 除草，集草（人力），梱包，積込・荷卸（総合） 】
＜ 積算単位：ｍ２ ＞
条件区分 |  |  |  |  | 標準単価 | 代表機械規格・代表労務規格・参考数量（積算単位当り） | [18 empty] | 備考
除草機種 | 梱包の有無 | 機械使用条件 | 運搬機械 | 飛散防止措置 |  | K （ *印：賃料） | [6 empty] | R
[6 empty] | K1 |  |  | K2 |  |  | K3 | R1 |  |  | R2 |  |  | R3 |  |  | R4
大型自走式(ﾛﾝｸﾞﾘｰﾁ式) | 梱包有り | 持込 | ﾀﾞﾝﾌﾟﾄﾗｯｸ(ｵﾝﾛｰﾄﾞ･ﾃﾞｨｰｾﾞﾙ･2t積級) | - | 48.095 | 草刈車 ロングリーチモア装置付 ホイール式 | 0.00075 | 時間 | 刈草梱包機械［ハンドガイド式］〔簡易搭乗型〕ディーゼルエンジン駆動 梱包径50cm×幅70cm | 0.00014 | 日 | - | 普通作業員 | 0.0011 | 人 | 特殊作業員 | 0.00019 | 人 | 運転手（特殊） | 9.5e-05 | 人 | 土木一般世話役 | 8.5e-05 | 人 | -
大型自走式(ﾛﾝｸﾞﾘｰﾁ式) | 梱包有り | 貸与 | ﾀﾞﾝﾌﾟﾄﾗｯｸ(ｵﾝﾛｰﾄﾞ･ﾃﾞｨｰｾﾞﾙ･2t積級) | - | 40.685 | 草刈車 ロングリーチモア装置付 ホイール式 | 0.00075 | 時間 | 刈草梱包機械［ハンドガイド式］〔簡易搭乗型〕ディーゼルエンジン駆動 梱包径50cm×幅70cm | 0.00014 | 日 | - | 普通作業員 | 0.0011 | 人 | 特殊作業員 | 0.00019 | 人 | 運転手（特殊） | 9.5e-05 | 人 | 土木一般世話役 | 8.5e-05 | 人 | -
大型自走式(ﾛﾝｸﾞﾘｰﾁ式) | 梱包無し | 持込 | ﾀﾞﾝﾌﾟﾄﾗｯｸ(ｵﾝﾛｰﾄﾞ･ﾃﾞｨｰｾﾞﾙ･2t積級) | - | 53.648 | 草刈車 ロングリーチモア装置付 ホイール式 | 0.00075 | 時間 | - |  |  | - | 普通作業員 | 0.0015 | 人 | 運転手（特殊） | 9.5e-05 | 人 | 特殊作業員 | 9.5e-05 | 人 | 土木一般世話役 | 7.3e-05 | 人 | -
大型自走式(ﾛﾝｸﾞﾘｰﾁ式) | 梱包無し | 持込 | ﾊﾟｯｶｰ車(回転式･積載容量8m3) | - | 48.998 | 草刈車 ロングリーチモア装置付 ホイール式 | 0.00075 | 時間 | - |  |  | - | 普通作業員 | 0.0013 | 人 | 運転手（特殊） | 9.5e-05 | 人 | 特殊作業員 | 9.5e-05 | 人 | 土木一般世話役 | 7.3e-05 | 人 | -
大型自走式(ﾛﾝｸﾞﾘｰﾁ式) | 梱包無し | 貸与 | ﾀﾞﾝﾌﾟﾄﾗｯｸ(ｵﾝﾛｰﾄﾞ･ﾃﾞｨｰｾﾞﾙ･2t積級) | - | 47.436 | 草刈車 ロングリーチモア装置付 ホイール式 | 0.00075 | 時間 | - |  |  | - | 普通作業員 | 0.0015 | 人 | 運転手（特殊） | 9.5e-05 | 人 | 特殊作業員 | 9.5e-05 | 人 | 土木一般世話役 | 7.3e-05 | 人 | -
大型自走式(ﾛﾝｸﾞﾘｰﾁ式) | 梱包無し | 貸与 | ﾊﾟｯｶｰ車(回転式･積載容量8m3) | - | 42.254 | 草刈車 ロングリーチモア装置付 ホイール式 | 0.00075 | 時間 | - |  |  | - | 普通作業員 | 0.0013 | 人 | 運転手（特殊） | 9.5e-05 | 人 | 特殊作業員 | 9.5e-05 | 人 | 土木一般世話役 | 7.3e-05 | 人 | -
遠隔操縦式(刈幅185cm) | 梱包有り | 持込 | ﾀﾞﾝﾌﾟﾄﾗｯｸ(ｵﾝﾛｰﾄﾞ･ﾃﾞｨｰｾﾞﾙ･2t積級) | - | 45.221 | 草刈機［遠隔操縦式］ 刈幅185cm | 0.00077 | 時間 | 刈草梱包機械［ハンドガイド式］〔簡易搭乗型〕ディーゼルエンジン駆動 梱包径50cm×幅70cm | 0.00014 | 日 | - | 普通作業員 | 0.0011 | 人 | 特殊作業員 | 0.00024 | 人 | 土木一般世話役 | 7.8e-05 | 人 | - |  |  | -
遠隔操縦式(刈幅185cm) | 梱包有り | 貸与 | ﾀﾞﾝﾌﾟﾄﾗｯｸ(ｵﾝﾛｰﾄﾞ･ﾃﾞｨｰｾﾞﾙ･2t積級) | - | 39.724 | 草刈機［遠隔操縦式］ 刈幅185cm | 0.00077 | 時間 | 刈草梱包機械［ハンドガイド式］〔簡易搭乗型〕ディーゼルエンジン駆動 梱包径50cm×幅70cm | 0.00014 | 日 | - | 普通作業員 | 0.0011 | 人 | 特殊作業員 | 0.00024 | 人 | 土木一般世話役 | 7.8e-05 | 人 | - |  |  | -
遠隔操縦式(刈幅185cm) | 梱包無し | 持込 | ﾀﾞﾝﾌﾟﾄﾗｯｸ(ｵﾝﾛｰﾄﾞ･ﾃﾞｨｰｾﾞﾙ･2t積級) | - | 51.076 | 草刈機［遠隔操縦式］ 刈幅185cm | 0.00077 | 時間 | - |  |  | - | 普通作業員 | 0.0015 | 人 | 特殊作業員 | 0.00015 | 人 | 土木一般世話役 | 6.6e-05 | 人 | - |  |  | -
遠隔操縦式(刈幅185cm) | 梱包無し | 持込 | ﾊﾟｯｶｰ車(回転式･積載容量8m3) | - | 45.844 | 草刈機［遠隔操縦式］ 刈幅185cm | 0.00077 | 時間 | - |  |  | - | 普通作業員 | 0.0013 | 人 | 特殊作業員 | 0.00015 | 人 | 土木一般世話役 | 6.6e-05 | 人 | - |  |  | -
遠隔操縦式(刈幅185cm) | 梱包無し | 貸与 | ﾀﾞﾝﾌﾟﾄﾗｯｸ(ｵﾝﾛｰﾄﾞ･ﾃﾞｨｰｾﾞﾙ･2t積級) | - | 46.329 | 草刈機［遠隔操縦式］ 刈幅185cm | 0.00077 | 時間 | - |  |  | - | 普通作業員 | 0.0015 | 人 | 特殊作業員 | 0.00015 | 人 | 土木一般世話役 | 6.6e-05 | 人 | - |  |  | -
遠隔操縦式(刈幅185cm) | 梱包無し | 貸与 | ﾊﾟｯｶｰ車(回転式･積載容量8m3) | - | 41.495 | 草刈機［遠隔操縦式］ 刈幅185cm | 0.00077 | 時間 | - |  |  | - | 普通作業員 | 0.0013 | 人 | 特殊作業員 | 0.00015 | 人 | 土木一般世話役 | 6.6e-05 | 人 | - |  |  | -
遠隔操縦式(刈幅120cm) | 梱包有り | 持込 | ﾀﾞﾝﾌﾟﾄﾗｯｸ(ｵﾝﾛｰﾄﾞ･ﾃﾞｨｰｾﾞﾙ･2t積級) | - | 46.817 | 草刈機［遠隔操縦式］ 刈幅120cm | 0.00021 | 日 | 刈草梱包機械［ハンドガイド式］〔簡易搭乗型〕ディーゼルエンジン駆動 梱包径50cm×幅70cm | 0.00014 | 日 | - | 普通作業員 | 0.0011 | 人 | 特殊作業員 | 0.00035 | 人 | 土木一般世話役 | 9.3e-05 | 人 | - |  |  | -
遠隔操縦式(刈幅120cm) | 梱包有り | 貸与 | ﾀﾞﾝﾌﾟﾄﾗｯｸ(ｵﾝﾛｰﾄﾞ･ﾃﾞｨｰｾﾞﾙ･2t積級) | - | 42.386 | 草刈機［遠隔操縦式］ 刈幅120cm | 0.00021 | 日 | 刈草梱包機械［ハンドガイド式］〔簡易搭乗型〕ディーゼルエンジン駆動 梱包径50cm×幅70cm | 0.00014 | 日 | - | 普通作業員 | 0.0011 | 人 | 特殊作業員 | 0.00035 | 人 | 土木一般世話役 | 9.3e-05 | 人 | - |  |  | -
遠隔操縦式(刈幅120cm) | 梱包無し | 持込 | ﾀﾞﾝﾌﾟﾄﾗｯｸ(ｵﾝﾛｰﾄﾞ･ﾃﾞｨｰｾﾞﾙ･2t積級) | - | 52.591 | 草刈機［遠隔操縦式］ 刈幅120cm | 0.00021 | 日 | - |  |  | - | 普通作業員 | 0.0015 | 人 | 特殊作業員 | 0.00026 | 人 | 土木一般世話役 | 8.1e-05 | 人 | - |  |  | -
遠隔操縦式(刈幅120cm) | 梱包無し | 持込 | ﾊﾟｯｶｰ車(回転式･積載容量8m3) | - | 47.41 | 草刈機［遠隔操縦式］ 刈幅120cm | 0.00021 | 日 | - |  |  | - | 普通作業員 | 0.0013 | 人 | 特殊作業員 | 0.00026 | 人 | 土木一般世話役 | 8.1e-05 | 人 | - |  |  | -
遠隔操縦式(刈幅120cm) | 梱包無し | 貸与 | ﾀﾞﾝﾌﾟﾄﾗｯｸ(ｵﾝﾛｰﾄﾞ･ﾃﾞｨｰｾﾞﾙ･2t積級) | - | 49.265 | 草刈機［遠隔操縦式］ 刈幅120cm | 0.00021 | 日 | - |  |  | - | 普通作業員 | 0.0015 | 人 | 特殊作業員 | 0.00026 | 人 | 土木一般世話役 | 8.1e-05 | 人 | - |  |  | -
遠隔操縦式(刈幅120cm) | 梱包無し | 貸与 | ﾊﾟｯｶｰ車(回転式･積載容量8m3) | - | 44.083 | 草刈機［遠隔操縦式］ 刈幅120cm | 0.00021 | 日 | - |  |  | - | 普通作業員 | 0.0013 | 人 | 特殊作業員 | 0.00026 | 人 | 土木一般世話役 | 8.1e-05 | 人 | - |  |  | -
ﾊﾝﾄﾞｶﾞｲﾄﾞ式(刈幅150cm) | 梱包有り | 持込 | ﾀﾞﾝﾌﾟﾄﾗｯｸ(ｵﾝﾛｰﾄﾞ･ﾃﾞｨｰｾﾞﾙ･2t積級) | - | 44.577 | 草刈機［ハンドガイド式・笹／ヨシ等用］〔簡易搭乗型〕 刈幅150cm | 0.00016 | 日 | 刈草梱包機械［ハンドガイド式］〔簡易搭乗型〕ディーゼルエンジン駆動 梱包径50cm×幅70cm | 0.00014 | 日 | - | 普通作業員 | 0.0011 | 人 | 特殊作業員 | 0.00033 | 人 | 土木一般世話役 | 7.8e-05 | 人 | - |  |  | -
ﾊﾝﾄﾞｶﾞｲﾄﾞ式(刈幅150cm) | 梱包有り | 貸与 | ﾀﾞﾝﾌﾟﾄﾗｯｸ(ｵﾝﾛｰﾄﾞ･ﾃﾞｨｰｾﾞﾙ･2t積級) | - | 43.506 | 草刈機［ハンドガイド式・笹／ヨシ等用］〔簡易搭乗型〕 刈幅150cm | 0.00016 | 日 | 刈草梱包機械［ハンドガイド式］〔簡易搭乗型〕ディーゼルエンジン駆動 梱包径50cm×幅70cm | 0.00014 | 日 | - | 普通作業員 | 0.0011 | 人 | 特殊作業員 | 0.00033 | 人 | 土木一般世話役 | 7.8e-05 | 人 | - |  |  | -
ﾊﾝﾄﾞｶﾞｲﾄﾞ式(刈幅150cm) | 梱包無し | - | ﾀﾞﾝﾌﾟﾄﾗｯｸ(ｵﾝﾛｰﾄﾞ･ﾃﾞｨｰｾﾞﾙ･2t積級) | - | 50.374 | 草刈機［ハンドガイド式・笹／ヨシ等用］〔簡易搭乗型〕 刈幅150cm | 0.00016 | 日 | - |  |  | - | 普通作業員 | 0.0015 | 人 | 特殊作業員 | 0.00024 | 人 | 土木一般世話役 | 6.6e-05 | 人 | - |  |  | -
ﾊﾝﾄﾞｶﾞｲﾄﾞ式(刈幅150cm) | 梱包無し | - | ﾊﾟｯｶｰ車(回転式･積載容量8m3) | - | 45.192 | 草刈機［ハンドガイド式・笹／ヨシ等用］〔簡易搭乗型〕 刈幅150cm | 0.00016 | 日 | - |  |  | - | 普通作業員 | 0.0013 | 人 | 特殊作業員 | 0.00024 | 人 | 土木一般世話役 | 6.6e-05 | 人 | - |  |  | -
肩掛式(ｶｯﾀ径255mm) | 梱包有り | 持込 | ﾀﾞﾝﾌﾟﾄﾗｯｸ(ｵﾝﾛｰﾄﾞ･ﾃﾞｨｰｾﾞﾙ･2t積級) | 有り | 83.821 | 刈草梱包機械［ハンドガイド式］〔簡易搭乗型〕ディーゼルエンジン駆動 梱包径50cm×幅70cm | 0.00014 | 日 | 草刈機［肩掛式］ カッタ径255mm | 0.0014 | 日 | - | 特殊作業員 | 0.0014 | 人 | 普通作業員 | 0.00144 | 人 | 土木一般世話役 | 0.00015 | 人 | - |  |  | -
肩掛式(ｶｯﾀ径255mm) | 梱包有り | 持込 | ﾀﾞﾝﾌﾟﾄﾗｯｸ(ｵﾝﾛｰﾄﾞ･ﾃﾞｨｰｾﾞﾙ･2t積級) | 無し | 75.185 | 刈草梱包機械［ハンドガイド式］〔簡易搭乗型〕ディーゼルエンジン駆動 梱包径50cm×幅70cm | 0.00014 | 日 | 草刈機［肩掛式］ カッタ径255mm | 0.0014 | 日 | - | 特殊作業員 | 0.0014 | 人 | 普通作業員 | 0.0011 | 人 | 土木一般世話役 | 0.00015 | 人 | - |  |  | -
肩掛式(ｶｯﾀ径255mm) | 梱包有り | 貸与 | ﾀﾞﾝﾌﾟﾄﾗｯｸ(ｵﾝﾛｰﾄﾞ･ﾃﾞｨｰｾﾞﾙ･2t積級) | 有り | 82.76 | 草刈機［肩掛式］ カッタ径255mm | 0.0014 | 日 | 刈草梱包機械［ハンドガイド式］〔簡易搭乗型〕ディーゼルエンジン駆動 梱包径50cm×幅70cm | 0.00014 | 日 | - | 特殊作業員 | 0.0014 | 人 | 普通作業員 | 0.00144 | 人 | 土木一般世話役 | 0.00015 | 人 | - |  |  | -
肩掛式(ｶｯﾀ径255mm) | 梱包有り | 貸与 | ﾀﾞﾝﾌﾟﾄﾗｯｸ(ｵﾝﾛｰﾄﾞ･ﾃﾞｨｰｾﾞﾙ･2t積級) | 無し | 74.124 | 草刈機［肩掛式］ カッタ径255mm | 0.0014 | 日 | 刈草梱包機械［ハンドガイド式］〔簡易搭乗型〕ディーゼルエンジン駆動 梱包径50cm×幅70cm | 0.00014 | 日 | - | 特殊作業員 | 0.0014 | 人 | 普通作業員 | 0.0011 | 人 | 土木一般世話役 | 0.00015 | 人 | - |  |  | -
肩掛式(ｶｯﾀ径255mm) | 梱包無し | - | ﾀﾞﾝﾌﾟﾄﾗｯｸ(ｵﾝﾛｰﾄﾞ･ﾃﾞｨｰｾﾞﾙ･2t積級) | 有り | 89.825 | 草刈機［肩掛式］ カッタ径255mm | 0.0014 | 日 | - |  |  | - | 普通作業員 | 0.00184 | 人 | 特殊作業員 | 0.0013 | 人 | 土木一般世話役 | 0.00014 | 人 | - |  |  | -
肩掛式(ｶｯﾀ径255mm) | 梱包無し | - | ﾀﾞﾝﾌﾟﾄﾗｯｸ(ｵﾝﾛｰﾄﾞ･ﾃﾞｨｰｾﾞﾙ･2t積級) | 無し | 81.189 | 草刈機［肩掛式］ カッタ径255mm | 0.0014 | 日 | - |  |  | - | 普通作業員 | 0.0015 | 人 | 特殊作業員 | 0.0013 | 人 | 土木一般世話役 | 0.00014 | 人 | - |  |  | -
肩掛式(ｶｯﾀ径255mm) | 梱包無し | - | ﾊﾟｯｶｰ車(回転式･積載容量8m3) | 有り | 84.643 | 草刈機［肩掛式］ カッタ径255mm | 0.0014 | 日 | - |  |  | - | 普通作業員 | 0.00164 | 人 | 特殊作業員 | 0.0013 | 人 | 土木一般世話役 | 0.00014 | 人 | - |  |  | -
肩掛式(ｶｯﾀ径255mm) | 梱包無し | - | ﾊﾟｯｶｰ車(回転式･積載容量8m3) | 無し | 76.007 | 草刈機［肩掛式］ カッタ径255mm | 0.0014 | 日 | - |  |  | - | 特殊作業員 | 0.0013 | 人 | 普通作業員 | 0.0013 | 人 | 土木一般世話役 | 0.00014 | 人 | - |  |  | -
人力 | 梱包有り | 持込 | ﾀﾞﾝﾌﾟﾄﾗｯｸ(ｵﾝﾛｰﾄﾞ･ﾃﾞｨｰｾﾞﾙ･2t積級) | - | 140.29 | 刈草梱包機械［ハンドガイド式］〔簡易搭乗型〕ディーゼルエンジン駆動 梱包径50cm×幅70cm | 0.00014 | 日 | - |  |  | - | 普通作業員 | 0.0049 | 人 | 土木一般世話役 | 0.00026 | 人 | 特殊作業員 | 9e-05 | 人 | - |  |  | -
人力 | 梱包有り | 貸与 | ﾀﾞﾝﾌﾟﾄﾗｯｸ(ｵﾝﾛｰﾄﾞ･ﾃﾞｨｰｾﾞﾙ･2t積級) | - | 139.22 | 刈草梱包機械［ハンドガイド式］〔簡易搭乗型〕ディーゼルエンジン駆動 梱包径50cm×幅70cm | 0.00014 | 日 | - |  |  | - | 普通作業員 | 0.0049 | 人 | 土木一般世話役 | 0.00026 | 人 | 特殊作業員 | 9e-05 | 人 | - |  |  | -
人力 | 梱包無し | - | ﾀﾞﾝﾌﾟﾄﾗｯｸ(ｵﾝﾛｰﾄﾞ･ﾃﾞｨｰｾﾞﾙ･2t積級) | - | 146.32 | - |  |  | - |  |  | - | 普通作業員 | 0.0053 | 人 | 土木一般世話役 | 0.00024 | 人 | - |  |  | - |  |  | -
人力 | 梱包無し | - | ﾊﾟｯｶｰ車(回転式･積載容量8m3) | - | 141.09 | - |  |  | - |  |  | - | 普通作業員 | 0.0051 | 人 | 土木一般世話役 | 0.00024 | 人 | - |  |  | - |  |  | -

## 180
No.180【 除草，集草（機械），梱包，積込・荷卸（総合） 】
＜ 積算単位：ｍ２ ＞
条件区分 |  |  |  | 標準単価 | 代表機械規格・代表労務規格・参考数量（積算単位当り） | [18 empty] | 備考
除草機種 | 梱包の有無 | 機械使用条件 | 運搬機械 |  | K （ *印：賃料） | [8 empty] | R
[5 empty] | K1 |  |  | K2 |  |  | K3 |  |  | R1 |  |  | R2 |  |  | R3 |  |  | R4
遠隔操縦式(刈幅185cm) | 梱包有り | 持込 | ﾀﾞﾝﾌﾟﾄﾗｯｸ(ｵﾝﾛｰﾄﾞ･ﾃﾞｨｰｾﾞﾙ･2t積級) | 33.455 | 集草機［遠隔操縦式］ 集草幅180cm | 0.00012 | 日 | 草刈機［遠隔操縦式］ 刈幅185cm | 0.00077 | 時間 | 刈草梱包機械［ハンドガイド式］〔簡易搭乗型〕ディーゼルエンジン駆動 梱包径50cm×幅70cm | 0.00014 | 日 | 特殊作業員 | 0.00031 | 人 | 普通作業員 | 0.0003 | 人 | 土木一般世話役 | 4.4e-05 | 人 | - | -
遠隔操縦式(刈幅185cm) | 梱包有り | 貸与 | ﾀﾞﾝﾌﾟﾄﾗｯｸ(ｵﾝﾛｰﾄﾞ･ﾃﾞｨｰｾﾞﾙ･2t積級) | 22.013 | 草刈機［遠隔操縦式］ 刈幅185cm | 0.00077 | 時間 | 集草機［遠隔操縦式］ 集草幅180cm | 0.00012 | 日 | 刈草梱包機械［ハンドガイド式］〔簡易搭乗型〕ディーゼルエンジン駆動 梱包径50cm×幅70cm | 0.00014 | 日 | 特殊作業員 | 0.00031 | 人 | 普通作業員 | 0.0003 | 人 | 土木一般世話役 | 4.4e-05 | 人 | - | -
遠隔操縦式(刈幅185cm) | 梱包無し | 持込 | ﾀﾞﾝﾌﾟﾄﾗｯｸ(ｵﾝﾛｰﾄﾞ･ﾃﾞｨｰｾﾞﾙ･2t積級) | 39.578 | 集草機［遠隔操縦式］ 集草幅180cm | 0.00012 | 日 | 草刈機［遠隔操縦式］ 刈幅185cm | 0.00077 | 時間 | - |  |  | 普通作業員 | 0.00071 | 人 | 特殊作業員 | 0.00022 | 人 | 土木一般世話役 | 3.2e-05 | 人 | - | -
遠隔操縦式(刈幅185cm) | 梱包無し | 持込 | ﾊﾟｯｶｰ車(回転式･積載容量8m3) | 33.776 | 集草機［遠隔操縦式］ 集草幅180cm | 0.00012 | 日 | 草刈機［遠隔操縦式］ 刈幅185cm | 0.00077 | 時間 | - |  |  | 普通作業員 | 0.00046 | 人 | 特殊作業員 | 0.00022 | 人 | 土木一般世話役 | 3.2e-05 | 人 | - | -
遠隔操縦式(刈幅185cm) | 梱包無し | 貸与 | ﾀﾞﾝﾌﾟﾄﾗｯｸ(ｵﾝﾛｰﾄﾞ･ﾃﾞｨｰｾﾞﾙ･2t積級) | 29.016 | 草刈機［遠隔操縦式］ 刈幅185cm | 0.00077 | 時間 | 集草機［遠隔操縦式］ 集草幅180cm | 0.00012 | 日 | - |  |  | 普通作業員 | 0.00071 | 人 | 特殊作業員 | 0.00022 | 人 | 土木一般世話役 | 3.2e-05 | 人 | - | -
遠隔操縦式(刈幅185cm) | 梱包無し | 貸与 | ﾊﾟｯｶｰ車(回転式･積載容量8m3) | 22.431 | 草刈機［遠隔操縦式］ 刈幅185cm | 0.00077 | 時間 | 集草機［遠隔操縦式］ 集草幅180cm | 0.00012 | 日 | - |  |  | 普通作業員 | 0.00046 | 人 | 特殊作業員 | 0.00022 | 人 | 土木一般世話役 | 3.2e-05 | 人 | - | -
遠隔操縦式(刈幅120cm) | 梱包有り | 持込 | ﾀﾞﾝﾌﾟﾄﾗｯｸ(ｵﾝﾛｰﾄﾞ･ﾃﾞｨｰｾﾞﾙ･2t積級) | 32.195 | 草刈機［遠隔操縦式］ 刈幅120cm | 0.00021 | 日 | 集草機［遠隔操縦式］ 集草幅160cm | 0.00013 | 日 | 刈草梱包機械［ハンドガイド式］〔簡易搭乗型〕ディーゼルエンジン駆動 梱包径50cm×幅70cm | 0.00014 | 日 | 特殊作業員 | 0.00045 | 人 | 普通作業員 | 0.0003 | 人 | 土木一般世話役 | 6.8e-05 | 人 | - | -
遠隔操縦式(刈幅120cm) | 梱包有り | 貸与 | ﾀﾞﾝﾌﾟﾄﾗｯｸ(ｵﾝﾛｰﾄﾞ･ﾃﾞｨｰｾﾞﾙ･2t積級) | 24.987 | 草刈機［遠隔操縦式］ 刈幅120cm | 0.00021 | 日 | 集草機［遠隔操縦式］ 集草幅160cm | 0.00013 | 日 | 刈草梱包機械［ハンドガイド式］〔簡易搭乗型〕ディーゼルエンジン駆動 梱包径50cm×幅70cm | 0.00014 | 日 | 特殊作業員 | 0.00045 | 人 | 普通作業員 | 0.0003 | 人 | 土木一般世話役 | 6.8e-05 | 人 | - | -
遠隔操縦式(刈幅120cm) | 梱包無し | 持込 | ﾀﾞﾝﾌﾟﾄﾗｯｸ(ｵﾝﾛｰﾄﾞ･ﾃﾞｨｰｾﾞﾙ･2t積級) | 38.203 | 草刈機［遠隔操縦式］ 刈幅120cm | 0.00021 | 日 | 集草機［遠隔操縦式］ 集草幅160cm | 0.00013 | 日 | - |  |  | 普通作業員 | 0.00071 | 人 | 特殊作業員 | 0.00036 | 人 | 土木一般世話役 | 5.6e-05 | 人 | - | -
遠隔操縦式(刈幅120cm) | 梱包無し | 持込 | ﾊﾟｯｶｰ車(回転式･積載容量8m3) | 31.599 | 草刈機［遠隔操縦式］ 刈幅120cm | 0.00021 | 日 | 集草機［遠隔操縦式］ 集草幅160cm | 0.00013 | 日 | - |  |  | 普通作業員 | 0.00046 | 人 | 特殊作業員 | 0.00036 | 人 | 土木一般世話役 | 5.6e-05 | 人 | - | -
遠隔操縦式(刈幅120cm) | 梱包無し | 貸与 | ﾀﾞﾝﾌﾟﾄﾗｯｸ(ｵﾝﾛｰﾄﾞ･ﾃﾞｨｰｾﾞﾙ･2t積級) | 32.064 | 草刈機［遠隔操縦式］ 刈幅120cm | 0.00021 | 日 | 集草機［遠隔操縦式］ 集草幅160cm | 0.00013 | 日 | - |  |  | 普通作業員 | 0.00071 | 人 | 特殊作業員 | 0.00036 | 人 | 土木一般世話役 | 5.6e-05 | 人 | - | -
遠隔操縦式(刈幅120cm) | 梱包無し | 貸与 | ﾊﾟｯｶｰ車(回転式･積載容量8m3) | 25.639 | 草刈機［遠隔操縦式］ 刈幅120cm | 0.00021 | 日 | 集草機［遠隔操縦式］ 集草幅160cm | 0.00013 | 日 | - |  |  | 普通作業員 | 0.00046 | 人 | 特殊作業員 | 0.00036 | 人 | 土木一般世話役 | 5.6e-05 | 人 | - | -
ﾊﾝﾄﾞｶﾞｲﾄﾞ式(刈幅150cm) | 梱包有り | 持込 | ﾀﾞﾝﾌﾟﾄﾗｯｸ(ｵﾝﾛｰﾄﾞ･ﾃﾞｨｰｾﾞﾙ･2t積級) | 30.899 | 集草機［ハンドガイド式］〔簡易搭乗型〕 集草幅200cm | 0.00013 | 日 | 草刈機［ハンドガイド式・笹／ヨシ等用］〔簡易搭乗型〕 刈幅150cm | 0.00016 | 日 | 刈草梱包機械［ハンドガイド式］〔簡易搭乗型〕ディーゼルエンジン駆動 梱包径50cm×幅70cm | 0.00014 | 日 | 特殊作業員 | 0.00045 | 人 | 普通作業員 | 0.00029 | 人 | 土木一般世話役 | 4.9e-05 | 人 | - | -
ﾊﾝﾄﾞｶﾞｲﾄﾞ式(刈幅150cm) | 梱包有り | 貸与 | ﾀﾞﾝﾌﾟﾄﾗｯｸ(ｵﾝﾛｰﾄﾞ･ﾃﾞｨｰｾﾞﾙ･2t積級) | 29.766 | 集草機［ハンドガイド式］〔簡易搭乗型〕 集草幅200cm | 0.00013 | 日 | 草刈機［ハンドガイド式・笹／ヨシ等用］〔簡易搭乗型〕 刈幅150cm | 0.00016 | 日 | 刈草梱包機械［ハンドガイド式］〔簡易搭乗型〕ディーゼルエンジン駆動 梱包径50cm×幅70cm | 0.00014 | 日 | 特殊作業員 | 0.00045 | 人 | 普通作業員 | 0.00029 | 人 | 土木一般世話役 | 4.9e-05 | 人 | - | -
ﾊﾝﾄﾞｶﾞｲﾄﾞ式(刈幅150cm) | 梱包無し | - | ﾀﾞﾝﾌﾟﾄﾗｯｸ(ｵﾝﾛｰﾄﾞ･ﾃﾞｨｰｾﾞﾙ･2t積級) | 37.139 | 集草機［ハンドガイド式］〔簡易搭乗型〕 集草幅200cm | 0.00013 | 日 | 草刈機［ハンドガイド式・笹／ヨシ等用］〔簡易搭乗型〕 刈幅150cm | 0.00016 | 日 | - |  |  | 普通作業員 | 0.0007 | 人 | 特殊作業員 | 0.00036 | 人 | 土木一般世話役 | 3.7e-05 | 人 | - | -
ﾊﾝﾄﾞｶﾞｲﾄﾞ式(刈幅150cm) | 梱包無し | - | ﾊﾟｯｶｰ車(回転式･積載容量8m3) | 30.628 | 集草機［ハンドガイド式］〔簡易搭乗型〕 集草幅200cm | 0.00013 | 日 | 草刈機［ハンドガイド式・笹／ヨシ等用］〔簡易搭乗型〕 刈幅150cm | 0.00016 | 日 | - |  |  | 普通作業員 | 0.00045 | 人 | 特殊作業員 | 0.00036 | 人 | 土木一般世話役 | 3.7e-05 | 人 | - | -

## 181
No.181【 抜根 】
＜ 積算単位：ｍ２ ＞
条件区分 | 標準単価 | 代表機械規格・代表労務規格・参考数量（積算単位当り） | [16 empty] | 備考
作業区分 |  | K （ *印：賃料） |  |  |  |  | R
|  | K1 |  |  | K2 | K3 | R1 |  |  | R2 |  |  | R3 |  |  | R4
抜根+集草+積込運搬 | 102.53 | ダンプトラック［オンロード・ディーゼル］ 2t積級 （タイヤ損耗費及び補修費（良好）を含む） | 0.0005564 | 供用日 | - | - | 軽作業員 | 0.00272 | 人 | 普通作業員 | 0.00126 | 人 | 運転手（一般） | 0.00052 | 人 | 土木一般世話役 | 0.0002 | 人 | -
抜根+集草 | 74.392 | - |  |  | - | - | 軽作業員 | 0.00272 | 人 | 普通作業員 | 0.0008 | 人 | 土木一般世話役 | 0.0002 | 人 | - |  |  | -
抜根のみ | 54.072 | - |  |  | - | - | 軽作業員 | 0.00272 | 人 | 土木一般世話役 | 0.0002 | 人 | - |  |  | - |  |  | -
集草のみ | 20.32 | - |  |  | - | - | 普通作業員 | 0.0008 | 人 | - |  |  | - |  |  | - |  |  | -
積込運搬のみ | 28.133 | ダンプトラック［オンロード・ディーゼル］ 2t積級 （タイヤ損耗費及び補修費（良好）を含む） | 0.0005564 | 供用日 | - | - | 運転手（一般） | 0.00052 | 人 | 普通作業員 | 0.00046 | 人 | - |  |  | - |  |  | -

## 182
No.182【 施肥 】
＜ 積算単位：ｍ２ ＞
条件区分 | 標準単価 | 代表機械規格・代表労務規格・参考数量（積算単位当り） | [16 empty] | 備考
- |  | K （ *印：賃料） | [6 empty] | R
|  | K1 |  |  | K2 |  |  | K3 | R1 |  |  | R2 |  |  | R3 |  |  | R4
- | 12.838 | トラック［普通型］ 2t積 | 0.00011832 | 供用日 | 薬剤散布機［背負式］ ２．２ｋＷ級 | 0.000126 | 供用日 | - | 普通作業員 | 0.00015 | 人 | 運転手（一般） | 8.7e-05 | 人 | 土木一般世話役 | 3e-05 | 人 | - | -

## 183
No.183【 伐木・伐竹（伐木除根） 】
＜ 積算単位：ｍ２ ＞
条件区分 | 標準単価 | 代表機械規格・代表労務規格・参考数量（積算単位当り） | [16 empty] | 備考
樹木･竹の区分 樹木密集度及び施工区分 |  | K （ *印：賃料） | [6 empty] | R
|  | K1 |  |  | K2 |  |  | K3 | R1 |  |  | R2 |  |  | R3 |  |  | R4
伐木(人力施工:粗)(10本/100m2未満) | 67.461 | - |  |  | - |  |  | - | 特殊作業員 | 0.0012 | 人 | 土木一般世話役 | 0.00042 | 人 | 普通作業員 | 0.00044 | 人 | - | -
伐木(人力施工:中)(10本/100m2以上50本/100m2未満) | 125.84 | - |  |  | - |  |  | - | 特殊作業員 | 0.0025 | 人 | 土木一般世話役 | 0.0009 | 人 | 普通作業員 | 0.00062 | 人 | - | -
伐木(人力施工:密)(50本/100m2以上) | 151.07 | - |  |  | - |  |  | - | 特殊作業員 | 0.0033 | 人 | 土木一般世話役 | 0.00096 | 人 | 普通作業員 | 0.00071 | 人 | - | -
伐木(機械施工) | 36.081 | バックホウ（クローラ型）［標準型・超低騒音型・排出ガス対策型（2014年規制）］ 山積0.5m3（平積0.4m3） | 0.0028 | 時間 | バックホウ用アタッチメント［切断機能付掴み装置］ 開口幅880～1,000mm ｶｯﾄ最大寸法300～400mm | 0.0028 | 時間 | - | 運転手（特殊） | 0.000476 | 人 | 土木一般世話役 | 9e-05 | 人 | - |  |  | - | -
伐竹 | 168.29 | - |  |  | - |  |  | - | 特殊作業員 | 0.0034 | 人 | 土木一般世話役 | 0.0016 | 人 | 普通作業員 | 0.00063 | 人 | - | -

## 184
No.184【 除根（伐木除根） 】
＜ 積算単位：ｍ２ ＞
条件区分 | 標準単価 | 代表機械規格・代表労務規格・参考数量（積算単位当り） | [16 empty] | 備考
- |  | K （ *印：賃料） | [6 empty] | R
|  | K1 |  |  | K2 |  |  | K3 | R1 |  |  | R2 |  |  | R3 |  |  | R4
- | 41.529 | バックホウ（クローラ型）［標準型・超低騒音型・排出ガス対策型（2014年規制）］ 山積0.5m3（平積0.4m3） | 0.0028 | 時間 | バックホウ用アタッチメント［掴み装置］ 開口幅１,７００～２,０００ｍｍ 爪幅４００～７５０ｍｍ | 0.0028 | 時間 | - | 運転手（特殊） | 0.000476 | 人 | 土木一般世話役 | 0.00025 | 人 | 普通作業員 | 0.00014 | 人 | - | -

## 185
No.185【 整地（伐木除根） 】
＜ 積算単位：ｍ２ ＞
条件区分 | 標準単価 | 代表機械規格・代表労務規格・参考数量（積算単位当り） | [13 empty] | 備考
- |  | K （ *印：賃料） | [5 empty] | R
|  | K1 |  |  |  | K2 | K3 | R1 |  |  | R2 |  |  | R3 | R4
- | 60.892 | バックホウ（クローラ型）［標準型・超低騒音型・排出ガス対策型（第３次基準値）］ 山積0.8m3（平積0.6m3） | * | 0.001424 | 日 | - | - | 運転手（特殊） | 0.0008 | 人 | 土木一般世話役 | 0.00054 | 人 | - | - | -

## 186
No.186【 集積積込み（機械施工）（伐木除根） 】
＜ 積算単位：ｍ２ ＞
条件区分 | 標準単価 | 代表機械規格・代表労務規格・参考数量（積算単位当り） | [16 empty] | 備考
除根作業の有無 |  | K （ *印：賃料） | [6 empty] | R
|  | K1 |  |  | K2 |  |  | K3 | R1 |  |  | R2 |  |  | R3 |  |  | R4
有り | 95.646 | バックホウ（クローラ型）［標準型・超低騒音型・排出ガス対策型（2014年規制）］ 山積0.5m3（平積0.4m3） | 0.0064 | 時間 | バックホウ用アタッチメント［掴み装置］ 開口幅１,７００～２,０００ｍｍ 爪幅４００～７５０ｍｍ | 0.0064 | 時間 | - | 運転手（特殊） | 0.001088 | 人 | 土木一般世話役 | 0.00048 | 人 | 普通作業員 | 0.00046 | 人 | - | -
無し | 61.067 | バックホウ（クローラ型）［標準型・超低騒音型・排出ガス対策型（2014年規制）］ 山積0.5m3（平積0.4m3） | 0.0042 | 時間 | バックホウ用アタッチメント［掴み装置］ 開口幅１,７００～２,０００ｍｍ 爪幅４００～７５０ｍｍ | 0.0042 | 時間 | - | 運転手（特殊） | 0.000714 | 人 | 土木一般世話役 | 0.00036 | 人 | 普通作業員 | 0.00018 | 人 | - | -

## 187
No.187【 集積（人力施工）（伐木除根） 】
＜ 積算単位：ｍ２ ＞
条件区分 | 標準単価 | 代表機械規格・代表労務規格・参考数量（積算単位当り） | [12 empty] | 備考
- |  | K （ *印：賃料） |  |  | R
|  | K1 | K2 | K3 | R1 |  |  | R2 |  |  | R3 |  |  | R4
- | 77.258 | - | - | - | 普通作業員 | 0.0017 | 人 | 土木一般世話役 | 0.00077 | 人 | 軽作業員 | 0.00058 | 人 | - | -

## 188
No.188【 積込み（人力施工）（伐木除根） 】
＜ 積算単位：ｍ２ ＞
条件区分 | 標準単価 | 代表機械規格・代表労務規格・参考数量（積算単位当り） | [10 empty] | 備考
- |  | K （ *印：賃料） |  |  | R
|  | K1 | K2 | K3 | R1 |  |  | R2 |  |  | R3 | R4
- | 4.598 | - | - | - | 普通作業員 | 0.00012 | 人 | 土木一般世話役 | 5e-05 | 人 | - | - | -

## 189
No.189【 運搬（伐木除根） 】
＜ 積算単位：ｍ３ ＞
条件区分 |  |  |  | 標準単価 | 代表機械規格・代表労務規格・参考数量（積算単位当り） | [10 empty] | 備考
積込条件 | 除根作業の有無 | DID区間の有無 | 運搬距離 |  | K （ *印：賃料） |  |  |  |  | R
[5 empty] | K1 |  |  | K2 | K3 | R1 |  |  | R2 | R3 | R4
人力施工 | - | 無し | 1.0km以下 | 1662.9 | ダンプトラック［オンロード・ディーゼル］ 2t積級 （タイヤ損耗費及び補修費（良好）を含む） | 0.29 | 時間 | - | - | 運転手（一般） | 0.0493 | 人 | - | - | - | -
人力施工 | - | 無し | 2.0km以下 | 1777.5 | ダンプトラック［オンロード・ディーゼル］ 2t積級 （タイヤ損耗費及び補修費（良好）を含む） | 0.31 | 時間 | - | - | 運転手（一般） | 0.0527 | 人 | - | - | - | -
人力施工 | - | 無し | 3.0km以下 | 1949.6 | ダンプトラック［オンロード・ディーゼル］ 2t積級 （タイヤ損耗費及び補修費（良好）を含む） | 0.34 | 時間 | - | - | 運転手（一般） | 0.0578 | 人 | - | - | - | -
人力施工 | - | 無し | 4.5km以下 | 2064.2 | ダンプトラック［オンロード・ディーゼル］ 2t積級 （タイヤ損耗費及び補修費（良好）を含む） | 0.36 | 時間 | - | - | 運転手（一般） | 0.0612 | 人 | - | - | - | -
人力施工 | - | 無し | 6.0km以下 | 2236.3 | ダンプトラック［オンロード・ディーゼル］ 2t積級 （タイヤ損耗費及び補修費（良好）を含む） | 0.39 | 時間 | - | - | 運転手（一般） | 0.0663 | 人 | - | - | - | -
人力施工 | - | 無し | 8.0km以下 | 2465.6 | ダンプトラック［オンロード・ディーゼル］ 2t積級 （タイヤ損耗費及び補修費（良好）を含む） | 0.43 | 時間 | - | - | 運転手（一般） | 0.0731 | 人 | - | - | - | -
人力施工 | - | 無し | 10.0km以下 | 2695 | ダンプトラック［オンロード・ディーゼル］ 2t積級 （タイヤ損耗費及び補修費（良好）を含む） | 0.47 | 時間 | - | - | 運転手（一般） | 0.0799 | 人 | - | - | - | -
人力施工 | - | 無し | 12.5km以下 | 2924.3 | ダンプトラック［オンロード・ディーゼル］ 2t積級 （タイヤ損耗費及び補修費（良好）を含む） | 0.51 | 時間 | - | - | 運転手（一般） | 0.0867 | 人 | - | - | - | -
人力施工 | - | 無し | 15.5km以下 | 3211 | ダンプトラック［オンロード・ディーゼル］ 2t積級 （タイヤ損耗費及び補修費（良好）を含む） | 0.56 | 時間 | - | - | 運転手（一般） | 0.0952 | 人 | - | - | - | -
人力施工 | - | 無し | 19.5km以下 | 3497.7 | ダンプトラック［オンロード・ディーゼル］ 2t積級 （タイヤ損耗費及び補修費（良好）を含む） | 0.61 | 時間 | - | - | 運転手（一般） | 0.1037 | 人 | - | - | - | -
人力施工 | - | 無し | 24.5km以下 | 3841.8 | ダンプトラック［オンロード・ディーゼル］ 2t積級 （タイヤ損耗費及び補修費（良好）を含む） | 0.67 | 時間 | - | - | 運転手（一般） | 0.1139 | 人 | - | - | - | -
人力施工 | - | 無し | 32.0km以下 | 4185.8 | ダンプトラック［オンロード・ディーゼル］ 2t積級 （タイヤ損耗費及び補修費（良好）を含む） | 0.73 | 時間 | - | - | 運転手（一般） | 0.1241 | 人 | - | - | - | -
人力施工 | - | 無し | 60.0km以下 | 4644.5 | ダンプトラック［オンロード・ディーゼル］ 2t積級 （タイヤ損耗費及び補修費（良好）を含む） | 0.81 | 時間 | - | - | 運転手（一般） | 0.1377 | 人 | - | - | - | -
人力施工 | - | 有り | 1.0km以下 | 1662.9 | ダンプトラック［オンロード・ディーゼル］ 2t積級 （タイヤ損耗費及び補修費（良好）を含む） | 0.29 | 時間 | - | - | 運転手（一般） | 0.0493 | 人 | - | - | - | -
人力施工 | - | 有り | 2.0km以下 | 1777.5 | ダンプトラック［オンロード・ディーゼル］ 2t積級 （タイヤ損耗費及び補修費（良好）を含む） | 0.31 | 時間 | - | - | 運転手（一般） | 0.0527 | 人 | - | - | - | -
人力施工 | - | 有り | 3.0km以下 | 1949.6 | ダンプトラック［オンロード・ディーゼル］ 2t積級 （タイヤ損耗費及び補修費（良好）を含む） | 0.34 | 時間 | - | - | 運転手（一般） | 0.0578 | 人 | - | - | - | -
人力施工 | - | 有り | 4.5km以下 | 2064.2 | ダンプトラック［オンロード・ディーゼル］ 2t積級 （タイヤ損耗費及び補修費（良好）を含む） | 0.36 | 時間 | - | - | 運転手（一般） | 0.0612 | 人 | - | - | - | -
人力施工 | - | 有り | 6.0km以下 | 2293.6 | ダンプトラック［オンロード・ディーゼル］ 2t積級 （タイヤ損耗費及び補修費（良好）を含む） | 0.4 | 時間 | - | - | 運転手（一般） | 0.068 | 人 | - | - | - | -
人力施工 | - | 有り | 8.0km以下 | 2523 | ダンプトラック［オンロード・ディーゼル］ 2t積級 （タイヤ損耗費及び補修費（良好）を含む） | 0.44 | 時間 | - | - | 運転手（一般） | 0.0748 | 人 | - | - | - | -
人力施工 | - | 有り | 10.0km以下 | 2752.3 | ダンプトラック［オンロード・ディーゼル］ 2t積級 （タイヤ損耗費及び補修費（良好）を含む） | 0.48 | 時間 | - | - | 運転手（一般） | 0.0816 | 人 | - | - | - | -
人力施工 | - | 有り | 12.5km以下 | 3039 | ダンプトラック［オンロード・ディーゼル］ 2t積級 （タイヤ損耗費及び補修費（良好）を含む） | 0.53 | 時間 | - | - | 運転手（一般） | 0.0901 | 人 | - | - | - | -
人力施工 | - | 有り | 15.5km以下 | 3325.7 | ダンプトラック［オンロード・ディーゼル］ 2t積級 （タイヤ損耗費及び補修費（良好）を含む） | 0.58 | 時間 | - | - | 運転手（一般） | 0.0986 | 人 | - | - | - | -
人力施工 | - | 有り | 19.0km以下 | 3669.8 | ダンプトラック［オンロード・ディーゼル］ 2t積級 （タイヤ損耗費及び補修費（良好）を含む） | 0.64 | 時間 | - | - | 運転手（一般） | 0.1088 | 人 | - | - | - | -
人力施工 | - | 有り | 23.0km以下 | 4013.8 | ダンプトラック［オンロード・ディーゼル］ 2t積級 （タイヤ損耗費及び補修費（良好）を含む） | 0.7 | 時間 | - | - | 運転手（一般） | 0.119 | 人 | - | - | - | -
人力施工 | - | 有り | 28.0km以下 | 4415.2 | ダンプトラック［オンロード・ディーゼル］ 2t積級 （タイヤ損耗費及び補修費（良好）を含む） | 0.77 | 時間 | - | - | 運転手（一般） | 0.1309 | 人 | - | - | - | -
人力施工 | - | 有り | 35.0km以下 | 4816.6 | ダンプトラック［オンロード・ディーゼル］ 2t積級 （タイヤ損耗費及び補修費（良好）を含む） | 0.84 | 時間 | - | - | 運転手（一般） | 0.1428 | 人 | - | - | - | -
人力施工 | - | 有り | 47.0km以下 | 5275.3 | ダンプトラック［オンロード・ディーゼル］ 2t積級 （タイヤ損耗費及び補修費（良好）を含む） | 0.92 | 時間 | - | - | 運転手（一般） | 0.1564 | 人 | - | - | - | -
人力施工 | - | 有り | 60.0km以下 | 5791.3 | ダンプトラック［オンロード・ディーゼル］ 2t積級 （タイヤ損耗費及び補修費（良好）を含む） | 1.01 | 時間 | - | - | 運転手（一般） | 0.1717 | 人 | - | - | - | -
機械施工 | 有り | 無し | 0.5km以下 | 678.4 | ダンプトラック（深あおり・土砂禁止）[オンロード・ディーゼル]10t積級（タイヤ損耗費及び補修費（良好）を含む） | 0.051 | 時間 | - | - | 運転手（一般） | 0.00867 | 人 | - | - | - | -
機械施工 | 有り | 無し | 1.0km以下 | 744.91 | ダンプトラック（深あおり・土砂禁止）[オンロード・ディーゼル]10t積級（タイヤ損耗費及び補修費（良好）を含む） | 0.056 | 時間 | - | - | 運転手（一般） | 0.00952 | 人 | - | - | - | -
機械施工 | 有り | 無し | 1.5km以下 | 811.42 | ダンプトラック（深あおり・土砂禁止）[オンロード・ディーゼル]10t積級（タイヤ損耗費及び補修費（良好）を含む） | 0.061 | 時間 | - | - | 運転手（一般） | 0.01037 | 人 | - | - | - | -
機械施工 | 有り | 無し | 2.0km以下 | 864.63 | ダンプトラック（深あおり・土砂禁止）[オンロード・ディーゼル]10t積級（タイヤ損耗費及び補修費（良好）を含む） | 0.065 | 時間 | - | - | 運転手（一般） | 0.01105 | 人 | - | - | - | -
機械施工 | 有り | 無し | 2.5km以下 | 931.14 | ダンプトラック（深あおり・土砂禁止）[オンロード・ディーゼル]10t積級（タイヤ損耗費及び補修費（良好）を含む） | 0.07 | 時間 | - | - | 運転手（一般） | 0.0119 | 人 | - | - | - | -
機械施工 | 有り | 無し | 3.0km以下 | 984.35 | ダンプトラック（深あおり・土砂禁止）[オンロード・ディーゼル]10t積級（タイヤ損耗費及び補修費（良好）を含む） | 0.074 | 時間 | - | - | 運転手（一般） | 0.01258 | 人 | - | - | - | -
機械施工 | 有り | 無し | 4.0km以下 | 1050.9 | ダンプトラック（深あおり・土砂禁止）[オンロード・ディーゼル]10t積級（タイヤ損耗費及び補修費（良好）を含む） | 0.079 | 時間 | - | - | 運転手（一般） | 0.01343 | 人 | - | - | - | -
機械施工 | 有り | 無し | 5.0km以下 | 1157.3 | ダンプトラック（深あおり・土砂禁止）[オンロード・ディーゼル]10t積級（タイヤ損耗費及び補修費（良好）を含む） | 0.087 | 時間 | - | - | 運転手（一般） | 0.01479 | 人 | - | - | - | -
機械施工 | 有り | 無し | 6.0km以下 | 1277 | ダンプトラック（深あおり・土砂禁止）[オンロード・ディーゼル]10t積級（タイヤ損耗費及び補修費（良好）を含む） | 0.096 | 時間 | - | - | 運転手（一般） | 0.01632 | 人 | - | - | - | -
機械施工 | 有り | 無し | 7.0km以下 | 1330.2 | ダンプトラック（深あおり・土砂禁止）[オンロード・ディーゼル]10t積級（タイヤ損耗費及び補修費（良好）を含む） | 0.1 | 時間 | - | - | 運転手（一般） | 0.017 | 人 | - | - | - | -
機械施工 | 有り | 無し | 8.5km以下 | 1463.2 | ダンプトラック（深あおり・土砂禁止）[オンロード・ディーゼル]10t積級（タイヤ損耗費及び補修費（良好）を含む） | 0.11 | 時間 | - | - | 運転手（一般） | 0.0187 | 人 | - | - | - | -
機械施工 | 有り | 無し | 10.0km以下 | 1596.2 | ダンプトラック（深あおり・土砂禁止）[オンロード・ディーゼル]10t積級（タイヤ損耗費及び補修費（良好）を含む） | 0.12 | 時間 | - | - | 運転手（一般） | 0.0204 | 人 | - | - | - | -
機械施工 | 有り | 無し | 11.5km以下 | 1862.3 | ダンプトラック（深あおり・土砂禁止）[オンロード・ディーゼル]10t積級（タイヤ損耗費及び補修費（良好）を含む） | 0.14 | 時間 | - | - | 運転手（一般） | 0.0238 | 人 | - | - | - | -
機械施工 | 有り | 無し | 13.5km以下 | 1995.3 | ダンプトラック（深あおり・土砂禁止）[オンロード・ディーゼル]10t積級（タイヤ損耗費及び補修費（良好）を含む） | 0.15 | 時間 | - | - | 運転手（一般） | 0.0255 | 人 | - | - | - | -
機械施工 | 有り | 無し | 16.0km以下 | 2128.3 | ダンプトラック（深あおり・土砂禁止）[オンロード・ディーゼル]10t積級（タイヤ損耗費及び補修費（良好）を含む） | 0.16 | 時間 | - | - | 運転手（一般） | 0.0272 | 人 | - | - | - | -
機械施工 | 有り | 無し | 19.0km以下 | 2394.4 | ダンプトラック（深あおり・土砂禁止）[オンロード・ディーゼル]10t積級（タイヤ損耗費及び補修費（良好）を含む） | 0.18 | 時間 | - | - | 運転手（一般） | 0.0306 | 人 | - | - | - | -
機械施工 | 有り | 無し | 22.5km以下 | 2527.4 | ダンプトラック（深あおり・土砂禁止）[オンロード・ディーゼル]10t積級（タイヤ損耗費及び補修費（良好）を含む） | 0.19 | 時間 | - | - | 運転手（一般） | 0.0323 | 人 | - | - | - | -
機械施工 | 有り | 無し | 27.0km以下 | 2793.4 | ダンプトラック（深あおり・土砂禁止）[オンロード・ディーゼル]10t積級（タイヤ損耗費及び補修費（良好）を含む） | 0.21 | 時間 | - | - | 運転手（一般） | 0.0357 | 人 | - | - | - | -
機械施工 | 有り | 無し | 34.5km以下 | 3059.5 | ダンプトラック（深あおり・土砂禁止）[オンロード・ディーゼル]10t積級（タイヤ損耗費及び補修費（良好）を含む） | 0.23 | 時間 | - | - | 運転手（一般） | 0.0391 | 人 | - | - | - | -
機械施工 | 有り | 無し | 60.0km以下 | 3325.5 | ダンプトラック（深あおり・土砂禁止）[オンロード・ディーゼル]10t積級（タイヤ損耗費及び補修費（良好）を含む） | 0.25 | 時間 | - | - | 運転手（一般） | 0.0425 | 人 | - | - | - | -
機械施工 | 有り | 有り | 0.5km以下 | 678.4 | ダンプトラック（深あおり・土砂禁止）[オンロード・ディーゼル]10t積級（タイヤ損耗費及び補修費（良好）を含む） | 0.051 | 時間 | - | - | 運転手（一般） | 0.00867 | 人 | - | - | - | -
機械施工 | 有り | 有り | 1.0km以下 | 744.91 | ダンプトラック（深あおり・土砂禁止）[オンロード・ディーゼル]10t積級（タイヤ損耗費及び補修費（良好）を含む） | 0.056 | 時間 | - | - | 運転手（一般） | 0.00952 | 人 | - | - | - | -
機械施工 | 有り | 有り | 1.5km以下 | 811.42 | ダンプトラック（深あおり・土砂禁止）[オンロード・ディーゼル]10t積級（タイヤ損耗費及び補修費（良好）を含む） | 0.061 | 時間 | - | - | 運転手（一般） | 0.01037 | 人 | - | - | - | -
機械施工 | 有り | 有り | 2.0km以下 | 877.93 | ダンプトラック（深あおり・土砂禁止）[オンロード・ディーゼル]10t積級（タイヤ損耗費及び補修費（良好）を含む） | 0.066 | 時間 | - | - | 運転手（一般） | 0.01122 | 人 | - | - | - | -
機械施工 | 有り | 有り | 2.5km以下 | 944.44 | ダンプトラック（深あおり・土砂禁止）[オンロード・ディーゼル]10t積級（タイヤ損耗費及び補修費（良好）を含む） | 0.071 | 時間 | - | - | 運転手（一般） | 0.01207 | 人 | - | - | - | -
機械施工 | 有り | 有り | 3.0km以下 | 997.65 | ダンプトラック（深あおり・土砂禁止）[オンロード・ディーゼル]10t積級（タイヤ損耗費及び補修費（良好）を含む） | 0.075 | 時間 | - | - | 運転手（一般） | 0.01275 | 人 | - | - | - | -
機械施工 | 有り | 有り | 4.0km以下 | 1064.2 | ダンプトラック（深あおり・土砂禁止）[オンロード・ディーゼル]10t積級（タイヤ損耗費及び補修費（良好）を含む） | 0.08 | 時間 | - | - | 運転手（一般） | 0.0136 | 人 | - | - | - | -
機械施工 | 有り | 有り | 5.0km以下 | 1183.9 | ダンプトラック（深あおり・土砂禁止）[オンロード・ディーゼル]10t積級（タイヤ損耗費及び補修費（良好）を含む） | 0.089 | 時間 | - | - | 運転手（一般） | 0.01513 | 人 | - | - | - | -
機械施工 | 有り | 有り | 6.0km以下 | 1303.6 | ダンプトラック（深あおり・土砂禁止）[オンロード・ディーゼル]10t積級（タイヤ損耗費及び補修費（良好）を含む） | 0.098 | 時間 | - | - | 運転手（一般） | 0.01666 | 人 | - | - | - | -
機械施工 | 有り | 有り | 7.0km以下 | 1463.2 | ダンプトラック（深あおり・土砂禁止）[オンロード・ディーゼル]10t積級（タイヤ損耗費及び補修費（良好）を含む） | 0.11 | 時間 | - | - | 運転手（一般） | 0.0187 | 人 | - | - | - | -
機械施工 | 有り | 有り | 8.5km以下 | 1596.2 | ダンプトラック（深あおり・土砂禁止）[オンロード・ディーゼル]10t積級（タイヤ損耗費及び補修費（良好）を含む） | 0.12 | 時間 | - | - | 運転手（一般） | 0.0204 | 人 | - | - | - | -
機械施工 | 有り | 有り | 10.0km以下 | 1729.3 | ダンプトラック（深あおり・土砂禁止）[オンロード・ディーゼル]10t積級（タイヤ損耗費及び補修費（良好）を含む） | 0.13 | 時間 | - | - | 運転手（一般） | 0.0221 | 人 | - | - | - | -
機械施工 | 有り | 有り | 11.5km以下 | 1862.3 | ダンプトラック（深あおり・土砂禁止）[オンロード・ディーゼル]10t積級（タイヤ損耗費及び補修費（良好）を含む） | 0.14 | 時間 | - | - | 運転手（一般） | 0.0238 | 人 | - | - | - | -
機械施工 | 有り | 有り | 13.5km以下 | 1995.3 | ダンプトラック（深あおり・土砂禁止）[オンロード・ディーゼル]10t積級（タイヤ損耗費及び補修費（良好）を含む） | 0.15 | 時間 | - | - | 運転手（一般） | 0.0255 | 人 | - | - | - | -
機械施工 | 有り | 有り | 15.5km以下 | 2261.3 | ダンプトラック（深あおり・土砂禁止）[オンロード・ディーゼル]10t積級（タイヤ損耗費及び補修費（良好）を含む） | 0.17 | 時間 | - | - | 運転手（一般） | 0.0289 | 人 | - | - | - | -
機械施工 | 有り | 有り | 18.0km以下 | 2394.4 | ダンプトラック（深あおり・土砂禁止）[オンロード・ディーゼル]10t積級（タイヤ損耗費及び補修費（良好）を含む） | 0.18 | 時間 | - | - | 運転手（一般） | 0.0306 | 人 | - | - | - | -
機械施工 | 有り | 有り | 21.0km以下 | 2660.4 | ダンプトラック（深あおり・土砂禁止）[オンロード・ディーゼル]10t積級（タイヤ損耗費及び補修費（良好）を含む） | 0.2 | 時間 | - | - | 運転手（一般） | 0.034 | 人 | - | - | - | -
機械施工 | 有り | 有り | 24.5km以下 | 2926.4 | ダンプトラック（深あおり・土砂禁止）[オンロード・ディーゼル]10t積級（タイヤ損耗費及び補修費（良好）を含む） | 0.22 | 時間 | - | - | 運転手（一般） | 0.0374 | 人 | - | - | - | -
機械施工 | 有り | 有り | 29.0km以下 | 3192.5 | ダンプトラック（深あおり・土砂禁止）[オンロード・ディーゼル]10t積級（タイヤ損耗費及び補修費（良好）を含む） | 0.24 | 時間 | - | - | 運転手（一般） | 0.0408 | 人 | - | - | - | -
機械施工 | 有り | 有り | 34.5km以下 | 3591.5 | ダンプトラック（深あおり・土砂禁止）[オンロード・ディーゼル]10t積級（タイヤ損耗費及び補修費（良好）を含む） | 0.27 | 時間 | - | - | 運転手（一般） | 0.0459 | 人 | - | - | - | -
機械施工 | 有り | 有り | 43.5km以下 | 3857.6 | ダンプトラック（深あおり・土砂禁止）[オンロード・ディーゼル]10t積級（タイヤ損耗費及び補修費（良好）を含む） | 0.29 | 時間 | - | - | 運転手（一般） | 0.0493 | 人 | - | - | - | -
機械施工 | 有り | 有り | 60.0km以下 | 4256.6 | ダンプトラック（深あおり・土砂禁止）[オンロード・ディーゼル]10t積級（タイヤ損耗費及び補修費（良好）を含む） | 0.32 | 時間 | - | - | 運転手（一般） | 0.0544 | 人 | - | - | - | -
機械施工 | 無し | 無し | 0.5km以下 | 492.17 | ダンプトラック（深あおり・土砂禁止）[オンロード・ディーゼル]10t積級（タイヤ損耗費及び補修費（良好）を含む） | 0.037 | 時間 | - | - | 運転手（一般） | 0.00629 | 人 | - | - | - | -
機械施工 | 無し | 無し | 1.0km以下 | 558.68 | ダンプトラック（深あおり・土砂禁止）[オンロード・ディーゼル]10t積級（タイヤ損耗費及び補修費（良好）を含む） | 0.042 | 時間 | - | - | 運転手（一般） | 0.00714 | 人 | - | - | - | -
機械施工 | 無し | 無し | 1.5km以下 | 611.89 | ダンプトラック（深あおり・土砂禁止）[オンロード・ディーゼル]10t積級（タイヤ損耗費及び補修費（良好）を含む） | 0.046 | 時間 | - | - | 運転手（一般） | 0.00782 | 人 | - | - | - | -
機械施工 | 無し | 無し | 2.0km以下 | 678.4 | ダンプトラック（深あおり・土砂禁止）[オンロード・ディーゼル]10t積級（タイヤ損耗費及び補修費（良好）を含む） | 0.051 | 時間 | - | - | 運転手（一般） | 0.00867 | 人 | - | - | - | -
機械施工 | 無し | 無し | 2.5km以下 | 744.91 | ダンプトラック（深あおり・土砂禁止）[オンロード・ディーゼル]10t積級（タイヤ損耗費及び補修費（良好）を含む） | 0.056 | 時間 | - | - | 運転手（一般） | 0.00952 | 人 | - | - | - | -
機械施工 | 無し | 無し | 3.0km以下 | 798.12 | ダンプトラック（深あおり・土砂禁止）[オンロード・ディーゼル]10t積級（タイヤ損耗費及び補修費（良好）を含む） | 0.06 | 時間 | - | - | 運転手（一般） | 0.0102 | 人 | - | - | - | -
機械施工 | 無し | 無し | 3.5km以下 | 864.63 | ダンプトラック（深あおり・土砂禁止）[オンロード・ディーゼル]10t積級（タイヤ損耗費及び補修費（良好）を含む） | 0.065 | 時間 | - | - | 運転手（一般） | 0.01105 | 人 | - | - | - | -
機械施工 | 無し | 無し | 4.0km以下 | 917.84 | ダンプトラック（深あおり・土砂禁止）[オンロード・ディーゼル]10t積級（タイヤ損耗費及び補修費（良好）を含む） | 0.069 | 時間 | - | - | 運転手（一般） | 0.01173 | 人 | - | - | - | -
機械施工 | 無し | 無し | 4.5km以下 | 971.05 | ダンプトラック（深あおり・土砂禁止）[オンロード・ディーゼル]10t積級（タイヤ損耗費及び補修費（良好）を含む） | 0.073 | 時間 | - | - | 運転手（一般） | 0.01241 | 人 | - | - | - | -
機械施工 | 無し | 無し | 5.0km以下 | 1024.3 | ダンプトラック（深あおり・土砂禁止）[オンロード・ディーゼル]10t積級（タイヤ損耗費及び補修費（良好）を含む） | 0.077 | 時間 | - | - | 運転手（一般） | 0.01309 | 人 | - | - | - | -
機械施工 | 無し | 無し | 6.0km以下 | 1090.8 | ダンプトラック（深あおり・土砂禁止）[オンロード・ディーゼル]10t積級（タイヤ損耗費及び補修費（良好）を含む） | 0.082 | 時間 | - | - | 運転手（一般） | 0.01394 | 人 | - | - | - | -
機械施工 | 無し | 無し | 7.0km以下 | 1197.2 | ダンプトラック（深あおり・土砂禁止）[オンロード・ディーゼル]10t積級（タイヤ損耗費及び補修費（良好）を含む） | 0.09 | 時間 | - | - | 運転手（一般） | 0.0153 | 人 | - | - | - | -
機械施工 | 無し | 無し | 8.0km以下 | 1303.6 | ダンプトラック（深あおり・土砂禁止）[オンロード・ディーゼル]10t積級（タイヤ損耗費及び補修費（良好）を含む） | 0.098 | 時間 | - | - | 運転手（一般） | 0.01666 | 人 | - | - | - | -
機械施工 | 無し | 無し | 9.0km以下 | 1463.2 | ダンプトラック（深あおり・土砂禁止）[オンロード・ディーゼル]10t積級（タイヤ損耗費及び補修費（良好）を含む） | 0.11 | 時間 | - | - | 運転手（一般） | 0.0187 | 人 | - | - | - | -
機械施工 | 無し | 無し | 10.5km以下 | 1596.2 | ダンプトラック（深あおり・土砂禁止）[オンロード・ディーゼル]10t積級（タイヤ損耗費及び補修費（良好）を含む） | 0.12 | 時間 | - | - | 運転手（一般） | 0.0204 | 人 | - | - | - | -
機械施工 | 無し | 無し | 12.0km以下 | 1729.3 | ダンプトラック（深あおり・土砂禁止）[オンロード・ディーゼル]10t積級（タイヤ損耗費及び補修費（良好）を含む） | 0.13 | 時間 | - | - | 運転手（一般） | 0.0221 | 人 | - | - | - | -
機械施工 | 無し | 無し | 14.0km以下 | 1862.3 | ダンプトラック（深あおり・土砂禁止）[オンロード・ディーゼル]10t積級（タイヤ損耗費及び補修費（良好）を含む） | 0.14 | 時間 | - | - | 運転手（一般） | 0.0238 | 人 | - | - | - | -
機械施工 | 無し | 無し | 16.0km以下 | 1995.3 | ダンプトラック（深あおり・土砂禁止）[オンロード・ディーゼル]10t積級（タイヤ損耗費及び補修費（良好）を含む） | 0.15 | 時間 | - | - | 運転手（一般） | 0.0255 | 人 | - | - | - | -
機械施工 | 無し | 無し | 18.5km以下 | 2128.3 | ダンプトラック（深あおり・土砂禁止）[オンロード・ディーゼル]10t積級（タイヤ損耗費及び補修費（良好）を含む） | 0.16 | 時間 | - | - | 運転手（一般） | 0.0272 | 人 | - | - | - | -
機械施工 | 無し | 無し | 21.5km以下 | 2394.4 | ダンプトラック（深あおり・土砂禁止）[オンロード・ディーゼル]10t積級（タイヤ損耗費及び補修費（良好）を含む） | 0.18 | 時間 | - | - | 運転手（一般） | 0.0306 | 人 | - | - | - | -
機械施工 | 無し | 無し | 25.5km以下 | 2527.4 | ダンプトラック（深あおり・土砂禁止）[オンロード・ディーゼル]10t積級（タイヤ損耗費及び補修費（良好）を含む） | 0.19 | 時間 | - | - | 運転手（一般） | 0.0323 | 人 | - | - | - | -
機械施工 | 無し | 無し | 31.5km以下 | 2793.4 | ダンプトラック（深あおり・土砂禁止）[オンロード・ディーゼル]10t積級（タイヤ損耗費及び補修費（良好）を含む） | 0.21 | 時間 | - | - | 運転手（一般） | 0.0357 | 人 | - | - | - | -
機械施工 | 無し | 無し | 60.0km以下 | 3059.5 | ダンプトラック（深あおり・土砂禁止）[オンロード・ディーゼル]10t積級（タイヤ損耗費及び補修費（良好）を含む） | 0.23 | 時間 | - | - | 運転手（一般） | 0.0391 | 人 | - | - | - | -
機械施工 | 無し | 有り | 0.5km以下 | 492.17 | ダンプトラック（深あおり・土砂禁止）[オンロード・ディーゼル]10t積級（タイヤ損耗費及び補修費（良好）を含む） | 0.037 | 時間 | - | - | 運転手（一般） | 0.00629 | 人 | - | - | - | -
機械施工 | 無し | 有り | 1.0km以下 | 558.68 | ダンプトラック（深あおり・土砂禁止）[オンロード・ディーゼル]10t積級（タイヤ損耗費及び補修費（良好）を含む） | 0.042 | 時間 | - | - | 運転手（一般） | 0.00714 | 人 | - | - | - | -
機械施工 | 無し | 有り | 1.5km以下 | 625.19 | ダンプトラック（深あおり・土砂禁止）[オンロード・ディーゼル]10t積級（タイヤ損耗費及び補修費（良好）を含む） | 0.047 | 時間 | - | - | 運転手（一般） | 0.00799 | 人 | - | - | - | -
機械施工 | 無し | 有り | 2.0km以下 | 691.7 | ダンプトラック（深あおり・土砂禁止）[オンロード・ディーゼル]10t積級（タイヤ損耗費及び補修費（良好）を含む） | 0.052 | 時間 | - | - | 運転手（一般） | 0.00884 | 人 | - | - | - | -
機械施工 | 無し | 有り | 2.5km以下 | 758.21 | ダンプトラック（深あおり・土砂禁止）[オンロード・ディーゼル]10t積級（タイヤ損耗費及び補修費（良好）を含む） | 0.057 | 時間 | - | - | 運転手（一般） | 0.00969 | 人 | - | - | - | -
機械施工 | 無し | 有り | 3.0km以下 | 811.42 | ダンプトラック（深あおり・土砂禁止）[オンロード・ディーゼル]10t積級（タイヤ損耗費及び補修費（良好）を含む） | 0.061 | 時間 | - | - | 運転手（一般） | 0.01037 | 人 | - | - | - | -
機械施工 | 無し | 有り | 3.5km以下 | 877.93 | ダンプトラック（深あおり・土砂禁止）[オンロード・ディーゼル]10t積級（タイヤ損耗費及び補修費（良好）を含む） | 0.066 | 時間 | - | - | 運転手（一般） | 0.01122 | 人 | - | - | - | -
機械施工 | 無し | 有り | 4.0km以下 | 944.44 | ダンプトラック（深あおり・土砂禁止）[オンロード・ディーゼル]10t積級（タイヤ損耗費及び補修費（良好）を含む） | 0.071 | 時間 | - | - | 運転手（一般） | 0.01207 | 人 | - | - | - | -
機械施工 | 無し | 有り | 4.5km以下 | 997.65 | ダンプトラック（深あおり・土砂禁止）[オンロード・ディーゼル]10t積級（タイヤ損耗費及び補修費（良好）を含む） | 0.075 | 時間 | - | - | 運転手（一般） | 0.01275 | 人 | - | - | - | -
機械施工 | 無し | 有り | 5.5km以下 | 1064.2 | ダンプトラック（深あおり・土砂禁止）[オンロード・ディーゼル]10t積級（タイヤ損耗費及び補修費（良好）を含む） | 0.08 | 時間 | - | - | 運転手（一般） | 0.0136 | 人 | - | - | - | -
機械施工 | 無し | 有り | 6.5km以下 | 1183.9 | ダンプトラック（深あおり・土砂禁止）[オンロード・ディーゼル]10t積級（タイヤ損耗費及び補修費（良好）を含む） | 0.089 | 時間 | - | - | 運転手（一般） | 0.01513 | 人 | - | - | - | -
機械施工 | 無し | 有り | 7.5km以下 | 1303.6 | ダンプトラック（深あおり・土砂禁止）[オンロード・ディーゼル]10t積級（タイヤ損耗費及び補修費（良好）を含む） | 0.098 | 時間 | - | - | 運転手（一般） | 0.01666 | 人 | - | - | - | -
機械施工 | 無し | 有り | 8.5km以下 | 1463.2 | ダンプトラック（深あおり・土砂禁止）[オンロード・ディーゼル]10t積級（タイヤ損耗費及び補修費（良好）を含む） | 0.11 | 時間 | - | - | 運転手（一般） | 0.0187 | 人 | - | - | - | -
機械施工 | 無し | 有り | 10.0km以下 | 1596.2 | ダンプトラック（深あおり・土砂禁止）[オンロード・ディーゼル]10t積級（タイヤ損耗費及び補修費（良好）を含む） | 0.12 | 時間 | - | - | 運転手（一般） | 0.0204 | 人 | - | - | - | -
機械施工 | 無し | 有り | 11.5km以下 | 1729.3 | ダンプトラック（深あおり・土砂禁止）[オンロード・ディーゼル]10t積級（タイヤ損耗費及び補修費（良好）を含む） | 0.13 | 時間 | - | - | 運転手（一般） | 0.0221 | 人 | - | - | - | -
機械施工 | 無し | 有り | 13.0km以下 | 1862.3 | ダンプトラック（深あおり・土砂禁止）[オンロード・ディーゼル]10t積級（タイヤ損耗費及び補修費（良好）を含む） | 0.14 | 時間 | - | - | 運転手（一般） | 0.0238 | 人 | - | - | - | -
機械施工 | 無し | 有り | 15.0km以下 | 1995.3 | ダンプトラック（深あおり・土砂禁止）[オンロード・ディーゼル]10t積級（タイヤ損耗費及び補修費（良好）を含む） | 0.15 | 時間 | - | - | 運転手（一般） | 0.0255 | 人 | - | - | - | -
機械施工 | 無し | 有り | 17.0km以下 | 2261.3 | ダンプトラック（深あおり・土砂禁止）[オンロード・ディーゼル]10t積級（タイヤ損耗費及び補修費（良好）を含む） | 0.17 | 時間 | - | - | 運転手（一般） | 0.0289 | 人 | - | - | - | -
機械施工 | 無し | 有り | 19.5km以下 | 2394.4 | ダンプトラック（深あおり・土砂禁止）[オンロード・ディーゼル]10t積級（タイヤ損耗費及び補修費（良好）を含む） | 0.18 | 時間 | - | - | 運転手（一般） | 0.0306 | 人 | - | - | - | -
機械施工 | 無し | 有り | 22.5km以下 | 2660.4 | ダンプトラック（深あおり・土砂禁止）[オンロード・ディーゼル]10t積級（タイヤ損耗費及び補修費（良好）を含む） | 0.2 | 時間 | - | - | 運転手（一般） | 0.034 | 人 | - | - | - | -
機械施工 | 無し | 有り | 26.0km以下 | 2926.4 | ダンプトラック（深あおり・土砂禁止）[オンロード・ディーゼル]10t積級（タイヤ損耗費及び補修費（良好）を含む） | 0.22 | 時間 | - | - | 運転手（一般） | 0.0374 | 人 | - | - | - | -
機械施工 | 無し | 有り | 30.0km以下 | 3192.5 | ダンプトラック（深あおり・土砂禁止）[オンロード・ディーゼル]10t積級（タイヤ損耗費及び補修費（良好）を含む） | 0.24 | 時間 | - | - | 運転手（一般） | 0.0408 | 人 | - | - | - | -
機械施工 | 無し | 有り | 36.0km以下 | 3458.5 | ダンプトラック（深あおり・土砂禁止）[オンロード・ディーゼル]10t積級（タイヤ損耗費及び補修費（良好）を含む） | 0.26 | 時間 | - | - | 運転手（一般） | 0.0442 | 人 | - | - | - | -
機械施工 | 無し | 有り | 45.5km以下 | 3724.6 | ダンプトラック（深あおり・土砂禁止）[オンロード・ディーゼル]10t積級（タイヤ損耗費及び補修費（良好）を含む） | 0.28 | 時間 | - | - | 運転手（一般） | 0.0476 | 人 | - | - | - | -
機械施工 | 無し | 有り | 60.0km以下 | 4123.6 | ダンプトラック（深あおり・土砂禁止）[オンロード・ディーゼル]10t積級（タイヤ損耗費及び補修費（良好）を含む） | 0.31 | 時間 | - | - | 運転手（一般） | 0.0527 | 人 | - | - | - | -

## 190
No.190【 伐木・伐竹（複合） 】
＜ 積算単位：ｍ２ ＞
条件区分 |  |  | 標準単価 | 代表機械規格・代表労務規格・参考数量（積算単位当り） | [21 empty] | 備考
樹木･竹の区分 樹木密集度及び施工区分 | 除根作業の有無 | 集積積込み作業の区分 |  | K （ *印：賃料） | [9 empty] | R
|  |  |  | K1 |  |  | K2 |  |  |  | K3 |  |  | R1 |  |  | R2 |  |  | R3 |  |  | R4
伐木(人力施工:粗)(10本/100m2未満) | 有り | 機械施工 | 263.91 | バックホウ（クローラ型）［標準型・超低騒音型・排出ガス対策型（2014年規制）］ 山積0.5m3（平積0.4m3） | 0.0092 | 時間 | バックホウ（クローラ型）［標準型・超低騒音型・排出ガス対策型（第３次基準値）］ 山積0.8m3（平積0.6m3） | * | 0.001424 | 日 | バックホウ用アタッチメント［掴み装置］ 開口幅１,７００～２,０００ｍｍ 爪幅４００～７５０ｍｍ | 0.0092 | 時間 | 運転手（特殊） | 0.002364 | 人 | 土木一般世話役 | 0.00169 | 人 | 特殊作業員 | 0.0012 | 人 | 普通作業員 | 0.00104 | 人 | -
伐木(人力施工:粗)(10本/100m2未満) | 無し | 機械施工 | 126.38 | バックホウ（クローラ型）［標準型・超低騒音型・排出ガス対策型（2014年規制）］ 山積0.5m3（平積0.4m3） | 0.0042 | 時間 | バックホウ用アタッチメント［掴み装置］ 開口幅１,７００～２,０００ｍｍ 爪幅４００～７５０ｍｍ |  | 0.0042 | 時間 | - |  |  | 特殊作業員 | 0.0012 | 人 | 土木一般世話役 | 0.00078 | 人 | 運転手（特殊） | 0.000714 | 人 | 普通作業員 | 0.00062 | 人 | -
伐木(人力施工:粗)(10本/100m2未満) | 無し | 人力施工 | 149.81 | - |  |  | - |  |  |  | - |  |  | 普通作業員 | 0.00226 | 人 | 土木一般世話役 | 0.00124 | 人 | 特殊作業員 | 0.0012 | 人 | 軽作業員 | 0.00058 | 人 | -
伐木(人力施工:中)(10本/100m2以上50本/100m2未満) | 有り | 機械施工 | 321.84 | バックホウ（クローラ型）［標準型・超低騒音型・排出ガス対策型（2014年規制）］ 山積0.5m3（平積0.4m3） | 0.0092 | 時間 | バックホウ（クローラ型）［標準型・超低騒音型・排出ガス対策型（第３次基準値）］ 山積0.8m3（平積0.6m3） | * | 0.001424 | 日 | バックホウ用アタッチメント［掴み装置］ 開口幅１,７００～２,０００ｍｍ 爪幅４００～７５０ｍｍ | 0.0092 | 時間 | 特殊作業員 | 0.0025 | 人 | 運転手（特殊） | 0.002364 | 人 | 土木一般世話役 | 0.00217 | 人 | 普通作業員 | 0.00122 | 人 | -
伐木(人力施工:中)(10本/100m2以上50本/100m2未満) | 無し | 機械施工 | 184.24 | バックホウ（クローラ型）［標準型・超低騒音型・排出ガス対策型（2014年規制）］ 山積0.5m3（平積0.4m3） | 0.0042 | 時間 | バックホウ用アタッチメント［掴み装置］ 開口幅１,７００～２,０００ｍｍ 爪幅４００～７５０ｍｍ |  | 0.0042 | 時間 | - |  |  | 特殊作業員 | 0.0025 | 人 | 土木一般世話役 | 0.00126 | 人 | 運転手（特殊） | 0.000714 | 人 | 普通作業員 | 0.0008 | 人 | -
伐木(人力施工:中)(10本/100m2以上50本/100m2未満) | 無し | 人力施工 | 208.03 | - |  |  | - |  |  |  | - |  |  | 特殊作業員 | 0.0025 | 人 | 普通作業員 | 0.00244 | 人 | 土木一般世話役 | 0.00172 | 人 | 軽作業員 | 0.00058 | 人 | -
伐木(人力施工:密)(50本/100m2以上) | 有り | 機械施工 | 346.04 | バックホウ（クローラ型）［標準型・超低騒音型・排出ガス対策型（2014年規制）］ 山積0.5m3（平積0.4m3） | 0.0092 | 時間 | バックホウ（クローラ型）［標準型・超低騒音型・排出ガス対策型（第３次基準値）］ 山積0.8m3（平積0.6m3） | * | 0.001424 | 日 | バックホウ用アタッチメント［掴み装置］ 開口幅１,７００～２,０００ｍｍ 爪幅４００～７５０ｍｍ | 0.0092 | 時間 | 特殊作業員 | 0.0033 | 人 | 土木一般世話役 | 0.00223 | 人 | 運転手（特殊） | 0.002364 | 人 | 普通作業員 | 0.00131 | 人 | -
伐木(人力施工:密)(50本/100m2以上) | 無し | 機械施工 | 208.32 | バックホウ（クローラ型）［標準型・超低騒音型・排出ガス対策型（2014年規制）］ 山積0.5m3（平積0.4m3） | 0.0042 | 時間 | バックホウ用アタッチメント［掴み装置］ 開口幅１,７００～２,０００ｍｍ 爪幅４００～７５０ｍｍ |  | 0.0042 | 時間 | - |  |  | 特殊作業員 | 0.0033 | 人 | 土木一般世話役 | 0.00132 | 人 | 普通作業員 | 0.00089 | 人 | 運転手（特殊） | 0.000714 | 人 | -
伐木(人力施工:密)(50本/100m2以上) | 無し | 人力施工 | 234.19 | - |  |  | - |  |  |  | - |  |  | 特殊作業員 | 0.0033 | 人 | 普通作業員 | 0.00253 | 人 | 土木一般世話役 | 0.00178 | 人 | 軽作業員 | 0.00058 | 人 | -
伐木(機械施工) | 有り | 機械施工 | 234.27 | バックホウ（クローラ型）［標準型・超低騒音型・排出ガス対策型（2014年規制）］ 山積0.5m3（平積0.4m3） | 0.012 | 時間 | バックホウ（クローラ型）［標準型・超低騒音型・排出ガス対策型（第３次基準値）］ 山積0.8m3（平積0.6m3） | * | 0.001424 | 日 | バックホウ用アタッチメント［掴み装置］ 開口幅１,７００～２,０００ｍｍ 爪幅４００～７５０ｍｍ | 0.0092 | 時間 | 運転手（特殊） | 0.00284 | 人 | 土木一般世話役 | 0.00136 | 人 | 普通作業員 | 0.0006 | 人 | - |  |  | -
伐木(機械施工) | 無し | 機械施工 | 97.137 | バックホウ（クローラ型）［標準型・超低騒音型・排出ガス対策型（2014年規制）］ 山積0.5m3（平積0.4m3） | 0.007 | 時間 | バックホウ用アタッチメント［切断機能付掴み装置］ 開口幅880～1,000mm ｶｯﾄ最大寸法300～400mm |  | 0.0028 | 時間 | バックホウ用アタッチメント［掴み装置］ 開口幅１,７００～２,０００ｍｍ 爪幅４００～７５０ｍｍ | 0.0042 | 時間 | 運転手（特殊） | 0.00119 | 人 | 土木一般世話役 | 0.00045 | 人 | 普通作業員 | 0.00018 | 人 | - |  |  | -
伐竹 | 有り | 機械施工 | 363.49 | バックホウ（クローラ型）［標準型・超低騒音型・排出ガス対策型（2014年規制）］ 山積0.5m3（平積0.4m3） | 0.0092 | 時間 | バックホウ（クローラ型）［標準型・超低騒音型・排出ガス対策型（第３次基準値）］ 山積0.8m3（平積0.6m3） | * | 0.001424 | 日 | バックホウ用アタッチメント［掴み装置］ 開口幅１,７００～２,０００ｍｍ 爪幅４００～７５０ｍｍ | 0.0092 | 時間 | 特殊作業員 | 0.0034 | 人 | 土木一般世話役 | 0.00287 | 人 | 運転手（特殊） | 0.002364 | 人 | 普通作業員 | 0.00123 | 人 | -
伐竹 | 無し | 機械施工 | 227.35 | バックホウ（クローラ型）［標準型・超低騒音型・排出ガス対策型（2014年規制）］ 山積0.5m3（平積0.4m3） | 0.0042 | 時間 | バックホウ用アタッチメント［掴み装置］ 開口幅１,７００～２,０００ｍｍ 爪幅４００～７５０ｍｍ |  | 0.0042 | 時間 | - |  |  | 特殊作業員 | 0.0034 | 人 | 土木一般世話役 | 0.00196 | 人 | 運転手（特殊） | 0.000714 | 人 | 普通作業員 | 0.00081 | 人 | -
伐竹 | 無し | 人力施工 | 250.99 | - |  |  | - |  |  |  | - |  |  | 特殊作業員 | 0.0034 | 人 | 土木一般世話役 | 0.00242 | 人 | 普通作業員 | 0.00245 | 人 | 軽作業員 | 0.00058 | 人 | -

## 191
No.191【 散在塵芥収集 】
＜ 積算単位：ｍ２ ＞
条件区分 |  |  |  | 標準単価 | 代表機械規格・代表労務規格・参考数量（積算単位当り） | [14 empty] | 備考
作業区分 | DID区間の有無 | 運搬距離 | ﾀﾞﾝﾌﾟﾄﾗｯｸ持込・貸与 |  | K （ *印：賃料） |  |  |  |  | R
[5 empty] | K1 |  |  | K2 | K3 | R1 |  |  | R2 |  |  | R3 |  |  | R4
収集･集積･積込みのみ | - | - | - | 3.922 | - |  |  | - | - | 軽作業員 | 0.00017 | 人 | 土木一般世話役 | 3e-05 | 人 | - |  |  | - | -
収集･集積･積込み･運搬 | 無し | 1.0km以下 | 持込 | 4.3234 | ダンプトラック［オンロード・ディーゼル］ 2t積級 （タイヤ損耗費及び補修費（良好）を含む） | 7e-05 | 時間 | - | - | 軽作業員 | 0.00017 | 人 | 土木一般世話役 | 3e-05 | 人 | 運転手（一般） | 1.19e-05 | 人 | - | -
収集･集積･積込み･運搬 | 無し | 1.0km以下 | 貸与 | 4.2394 | ダンプトラック［オンロード・ディーゼル］ 2t積級 （タイヤ損耗費及び補修費（良好）を含む） | 7e-05 | 時間 | - | - | 軽作業員 | 0.00017 | 人 | 土木一般世話役 | 3e-05 | 人 | 運転手（一般） | 1.19e-05 | 人 | - | -
収集･集積･積込み･運搬 | 無し | 2.0km以下 | 持込 | 4.3807 | ダンプトラック［オンロード・ディーゼル］ 2t積級 （タイヤ損耗費及び補修費（良好）を含む） | 8e-05 | 時間 | - | - | 軽作業員 | 0.00017 | 人 | 土木一般世話役 | 3e-05 | 人 | 運転手（一般） | 1.36e-05 | 人 | - | -
収集･集積･積込み･運搬 | 無し | 2.0km以下 | 貸与 | 4.2847 | ダンプトラック［オンロード・ディーゼル］ 2t積級 （タイヤ損耗費及び補修費（良好）を含む） | 8e-05 | 時間 | - | - | 軽作業員 | 0.00017 | 人 | 土木一般世話役 | 3e-05 | 人 | 運転手（一般） | 1.36e-05 | 人 | - | -
収集･集積･積込み･運搬 | 無し | 3.0km以下 | 持込 | 4.4381 | ダンプトラック［オンロード・ディーゼル］ 2t積級 （タイヤ損耗費及び補修費（良好）を含む） | 9e-05 | 時間 | - | - | 軽作業員 | 0.00017 | 人 | 土木一般世話役 | 3e-05 | 人 | 運転手（一般） | 1.53e-05 | 人 | - | -
収集･集積･積込み･運搬 | 無し | 3.0km以下 | 貸与 | 4.3301 | ダンプトラック［オンロード・ディーゼル］ 2t積級 （タイヤ損耗費及び補修費（良好）を含む） | 9e-05 | 時間 | - | - | 軽作業員 | 0.00017 | 人 | 土木一般世話役 | 3e-05 | 人 | 運転手（一般） | 1.53e-05 | 人 | - | -
収集･集積･積込み･運搬 | 無し | 4.5km以下 | 持込 | 4.4954 | ダンプトラック［オンロード・ディーゼル］ 2t積級 （タイヤ損耗費及び補修費（良好）を含む） | 0.0001 | 時間 | - | - | 軽作業員 | 0.00017 | 人 | 土木一般世話役 | 3e-05 | 人 | 運転手（一般） | 1.7e-05 | 人 | - | -
収集･集積･積込み･運搬 | 無し | 4.5km以下 | 貸与 | 4.3754 | ダンプトラック［オンロード・ディーゼル］ 2t積級 （タイヤ損耗費及び補修費（良好）を含む） | 0.0001 | 時間 | - | - | 軽作業員 | 0.00017 | 人 | 土木一般世話役 | 3e-05 | 人 | 運転手（一般） | 1.7e-05 | 人 | - | -
収集･集積･積込み･運搬 | 無し | 6.0km以下 | 持込 | 4.5527 | ダンプトラック［オンロード・ディーゼル］ 2t積級 （タイヤ損耗費及び補修費（良好）を含む） | 0.00011 | 時間 | - | - | 軽作業員 | 0.00017 | 人 | 土木一般世話役 | 3e-05 | 人 | 運転手（一般） | 1.87e-05 | 人 | - | -
収集･集積･積込み･運搬 | 無し | 6.0km以下 | 貸与 | 4.4207 | ダンプトラック［オンロード・ディーゼル］ 2t積級 （タイヤ損耗費及び補修費（良好）を含む） | 0.00011 | 時間 | - | - | 軽作業員 | 0.00017 | 人 | 土木一般世話役 | 3e-05 | 人 | 運転手（一般） | 1.87e-05 | 人 | - | -
収集･集積･積込み･運搬 | 無し | 7.5km以下 | 持込 | 4.6101 | ダンプトラック［オンロード・ディーゼル］ 2t積級 （タイヤ損耗費及び補修費（良好）を含む） | 0.00012 | 時間 | - | - | 軽作業員 | 0.00017 | 人 | 土木一般世話役 | 3e-05 | 人 | 運転手（一般） | 2.04e-05 | 人 | - | -
収集･集積･積込み･運搬 | 無し | 7.5km以下 | 貸与 | 4.4661 | ダンプトラック［オンロード・ディーゼル］ 2t積級 （タイヤ損耗費及び補修費（良好）を含む） | 0.00012 | 時間 | - | - | 軽作業員 | 0.00017 | 人 | 土木一般世話役 | 3e-05 | 人 | 運転手（一般） | 2.04e-05 | 人 | - | -
収集･集積･積込み･運搬 | 無し | 9.5km以下 | 持込 | 4.7248 | ダンプトラック［オンロード・ディーゼル］ 2t積級 （タイヤ損耗費及び補修費（良好）を含む） | 0.00014 | 時間 | - | - | 軽作業員 | 0.00017 | 人 | 土木一般世話役 | 3e-05 | 人 | 運転手（一般） | 2.38e-05 | 人 | - | -
収集･集積･積込み･運搬 | 無し | 9.5km以下 | 貸与 | 4.5568 | ダンプトラック［オンロード・ディーゼル］ 2t積級 （タイヤ損耗費及び補修費（良好）を含む） | 0.00014 | 時間 | - | - | 軽作業員 | 0.00017 | 人 | 土木一般世話役 | 3e-05 | 人 | 運転手（一般） | 2.38e-05 | 人 | - | -
収集･集積･積込み･運搬 | 無し | 12.0km以下 | 持込 | 4.7821 | ダンプトラック［オンロード・ディーゼル］ 2t積級 （タイヤ損耗費及び補修費（良好）を含む） | 0.00015 | 時間 | - | - | 軽作業員 | 0.00017 | 人 | 土木一般世話役 | 3e-05 | 人 | 運転手（一般） | 2.55e-05 | 人 | - | -
収集･集積･積込み･運搬 | 無し | 12.0km以下 | 貸与 | 4.6021 | ダンプトラック［オンロード・ディーゼル］ 2t積級 （タイヤ損耗費及び補修費（良好）を含む） | 0.00015 | 時間 | - | - | 軽作業員 | 0.00017 | 人 | 土木一般世話役 | 3e-05 | 人 | 運転手（一般） | 2.55e-05 | 人 | - | -
収集･集積･積込み･運搬 | 無し | 14.5km以下 | 持込 | 4.8968 | ダンプトラック［オンロード・ディーゼル］ 2t積級 （タイヤ損耗費及び補修費（良好）を含む） | 0.00017 | 時間 | - | - | 軽作業員 | 0.00017 | 人 | 土木一般世話役 | 3e-05 | 人 | 運転手（一般） | 2.89e-05 | 人 | - | -
収集･集積･積込み･運搬 | 無し | 14.5km以下 | 貸与 | 4.6928 | ダンプトラック［オンロード・ディーゼル］ 2t積級 （タイヤ損耗費及び補修費（良好）を含む） | 0.00017 | 時間 | - | - | 軽作業員 | 0.00017 | 人 | 土木一般世話役 | 3e-05 | 人 | 運転手（一般） | 2.89e-05 | 人 | - | -
収集･集積･積込み･運搬 | 無し | 17.5km以下 | 持込 | 5.0115 | ダンプトラック［オンロード・ディーゼル］ 2t積級 （タイヤ損耗費及び補修費（良好）を含む） | 0.00019 | 時間 | - | - | 軽作業員 | 0.00017 | 人 | 土木一般世話役 | 3e-05 | 人 | 運転手（一般） | 3.23e-05 | 人 | - | -
収集･集積･積込み･運搬 | 無し | 17.5km以下 | 貸与 | 4.7835 | ダンプトラック［オンロード・ディーゼル］ 2t積級 （タイヤ損耗費及び補修費（良好）を含む） | 0.00019 | 時間 | - | - | 軽作業員 | 0.00017 | 人 | 土木一般世話役 | 3e-05 | 人 | 運転手（一般） | 3.23e-05 | 人 | - | -
収集･集積･積込み･運搬 | 無し | 21.5km以下 | 持込 | 5.1261 | ダンプトラック［オンロード・ディーゼル］ 2t積級 （タイヤ損耗費及び補修費（良好）を含む） | 0.00021 | 時間 | - | - | 軽作業員 | 0.00017 | 人 | 土木一般世話役 | 3e-05 | 人 | 運転手（一般） | 3.57e-05 | 人 | - | -
収集･集積･積込み･運搬 | 無し | 21.5km以下 | 貸与 | 4.8741 | ダンプトラック［オンロード・ディーゼル］ 2t積級 （タイヤ損耗費及び補修費（良好）を含む） | 0.00021 | 時間 | - | - | 軽作業員 | 0.00017 | 人 | 土木一般世話役 | 3e-05 | 人 | 運転手（一般） | 3.57e-05 | 人 | - | -
収集･集積･積込み･運搬 | 無し | 26.5km以下 | 持込 | 5.2408 | ダンプトラック［オンロード・ディーゼル］ 2t積級 （タイヤ損耗費及び補修費（良好）を含む） | 0.00023 | 時間 | - | - | 軽作業員 | 0.00017 | 人 | 土木一般世話役 | 3e-05 | 人 | 運転手（一般） | 3.91e-05 | 人 | - | -
収集･集積･積込み･運搬 | 無し | 26.5km以下 | 貸与 | 4.9648 | ダンプトラック［オンロード・ディーゼル］ 2t積級 （タイヤ損耗費及び補修費（良好）を含む） | 0.00023 | 時間 | - | - | 軽作業員 | 0.00017 | 人 | 土木一般世話役 | 3e-05 | 人 | 運転手（一般） | 3.91e-05 | 人 | - | -
収集･集積･積込み･運搬 | 無し | 34.5km以下 | 持込 | 5.4128 | ダンプトラック［オンロード・ディーゼル］ 2t積級 （タイヤ損耗費及び補修費（良好）を含む） | 0.00026 | 時間 | - | - | 軽作業員 | 0.00017 | 人 | 運転手（一般） | 4.42e-05 | 人 | 土木一般世話役 | 3e-05 | 人 | - | -
収集･集積･積込み･運搬 | 無し | 34.5km以下 | 貸与 | 5.1008 | ダンプトラック［オンロード・ディーゼル］ 2t積級 （タイヤ損耗費及び補修費（良好）を含む） | 0.00026 | 時間 | - | - | 軽作業員 | 0.00017 | 人 | 運転手（一般） | 4.42e-05 | 人 | 土木一般世話役 | 3e-05 | 人 | - | -
収集･集積･積込み･運搬 | 無し | 46.0km以下 | 持込 | 5.5275 | ダンプトラック［オンロード・ディーゼル］ 2t積級 （タイヤ損耗費及び補修費（良好）を含む） | 0.00028 | 時間 | - | - | 軽作業員 | 0.00017 | 人 | 運転手（一般） | 4.76e-05 | 人 | 土木一般世話役 | 3e-05 | 人 | - | -
収集･集積･積込み･運搬 | 無し | 46.0km以下 | 貸与 | 5.1915 | ダンプトラック［オンロード・ディーゼル］ 2t積級 （タイヤ損耗費及び補修費（良好）を含む） | 0.00028 | 時間 | - | - | 軽作業員 | 0.00017 | 人 | 運転手（一般） | 4.76e-05 | 人 | 土木一般世話役 | 3e-05 | 人 | - | -
収集･集積･積込み･運搬 | 無し | 60.0km以下 | 持込 | 5.6422 | ダンプトラック［オンロード・ディーゼル］ 2t積級 （タイヤ損耗費及び補修費（良好）を含む） | 0.0003 | 時間 | - | - | 軽作業員 | 0.00017 | 人 | 運転手（一般） | 5.1e-05 | 人 | 土木一般世話役 | 3e-05 | 人 | - | -
収集･集積･積込み･運搬 | 無し | 60.0km以下 | 貸与 | 5.2822 | ダンプトラック［オンロード・ディーゼル］ 2t積級 （タイヤ損耗費及び補修費（良好）を含む） | 0.0003 | 時間 | - | - | 軽作業員 | 0.00017 | 人 | 運転手（一般） | 5.1e-05 | 人 | 土木一般世話役 | 3e-05 | 人 | - | -
収集･集積･積込み･運搬 | 有り | 1.0km以下 | 持込 | 4.3234 | ダンプトラック［オンロード・ディーゼル］ 2t積級 （タイヤ損耗費及び補修費（良好）を含む） | 7e-05 | 時間 | - | - | 軽作業員 | 0.00017 | 人 | 土木一般世話役 | 3e-05 | 人 | 運転手（一般） | 1.19e-05 | 人 | - | -
収集･集積･積込み･運搬 | 有り | 1.0km以下 | 貸与 | 4.2394 | ダンプトラック［オンロード・ディーゼル］ 2t積級 （タイヤ損耗費及び補修費（良好）を含む） | 7e-05 | 時間 | - | - | 軽作業員 | 0.00017 | 人 | 土木一般世話役 | 3e-05 | 人 | 運転手（一般） | 1.19e-05 | 人 | - | -
収集･集積･積込み･運搬 | 有り | 2.0km以下 | 持込 | 4.3807 | ダンプトラック［オンロード・ディーゼル］ 2t積級 （タイヤ損耗費及び補修費（良好）を含む） | 8e-05 | 時間 | - | - | 軽作業員 | 0.00017 | 人 | 土木一般世話役 | 3e-05 | 人 | 運転手（一般） | 1.36e-05 | 人 | - | -
収集･集積･積込み･運搬 | 有り | 2.0km以下 | 貸与 | 4.2847 | ダンプトラック［オンロード・ディーゼル］ 2t積級 （タイヤ損耗費及び補修費（良好）を含む） | 8e-05 | 時間 | - | - | 軽作業員 | 0.00017 | 人 | 土木一般世話役 | 3e-05 | 人 | 運転手（一般） | 1.36e-05 | 人 | - | -
収集･集積･積込み･運搬 | 有り | 3.0km以下 | 持込 | 4.4381 | ダンプトラック［オンロード・ディーゼル］ 2t積級 （タイヤ損耗費及び補修費（良好）を含む） | 9e-05 | 時間 | - | - | 軽作業員 | 0.00017 | 人 | 土木一般世話役 | 3e-05 | 人 | 運転手（一般） | 1.53e-05 | 人 | - | -
収集･集積･積込み･運搬 | 有り | 3.0km以下 | 貸与 | 4.3301 | ダンプトラック［オンロード・ディーゼル］ 2t積級 （タイヤ損耗費及び補修費（良好）を含む） | 9e-05 | 時間 | - | - | 軽作業員 | 0.00017 | 人 | 土木一般世話役 | 3e-05 | 人 | 運転手（一般） | 1.53e-05 | 人 | - | -
収集･集積･積込み･運搬 | 有り | 4.0km以下 | 持込 | 4.4954 | ダンプトラック［オンロード・ディーゼル］ 2t積級 （タイヤ損耗費及び補修費（良好）を含む） | 0.0001 | 時間 | - | - | 軽作業員 | 0.00017 | 人 | 土木一般世話役 | 3e-05 | 人 | 運転手（一般） | 1.7e-05 | 人 | - | -
収集･集積･積込み･運搬 | 有り | 4.0km以下 | 貸与 | 4.3754 | ダンプトラック［オンロード・ディーゼル］ 2t積級 （タイヤ損耗費及び補修費（良好）を含む） | 0.0001 | 時間 | - | - | 軽作業員 | 0.00017 | 人 | 土木一般世話役 | 3e-05 | 人 | 運転手（一般） | 1.7e-05 | 人 | - | -
収集･集積･積込み･運搬 | 有り | 5.5km以下 | 持込 | 4.5527 | ダンプトラック［オンロード・ディーゼル］ 2t積級 （タイヤ損耗費及び補修費（良好）を含む） | 0.00011 | 時間 | - | - | 軽作業員 | 0.00017 | 人 | 土木一般世話役 | 3e-05 | 人 | 運転手（一般） | 1.87e-05 | 人 | - | -
収集･集積･積込み･運搬 | 有り | 5.5km以下 | 貸与 | 4.4207 | ダンプトラック［オンロード・ディーゼル］ 2t積級 （タイヤ損耗費及び補修費（良好）を含む） | 0.00011 | 時間 | - | - | 軽作業員 | 0.00017 | 人 | 土木一般世話役 | 3e-05 | 人 | 運転手（一般） | 1.87e-05 | 人 | - | -
収集･集積･積込み･運搬 | 有り | 7.0km以下 | 持込 | 4.6101 | ダンプトラック［オンロード・ディーゼル］ 2t積級 （タイヤ損耗費及び補修費（良好）を含む） | 0.00012 | 時間 | - | - | 軽作業員 | 0.00017 | 人 | 土木一般世話役 | 3e-05 | 人 | 運転手（一般） | 2.04e-05 | 人 | - | -
収集･集積･積込み･運搬 | 有り | 7.0km以下 | 貸与 | 4.4661 | ダンプトラック［オンロード・ディーゼル］ 2t積級 （タイヤ損耗費及び補修費（良好）を含む） | 0.00012 | 時間 | - | - | 軽作業員 | 0.00017 | 人 | 土木一般世話役 | 3e-05 | 人 | 運転手（一般） | 2.04e-05 | 人 | - | -
収集･集積･積込み･運搬 | 有り | 8.5km以下 | 持込 | 4.7248 | ダンプトラック［オンロード・ディーゼル］ 2t積級 （タイヤ損耗費及び補修費（良好）を含む） | 0.00014 | 時間 | - | - | 軽作業員 | 0.00017 | 人 | 土木一般世話役 | 3e-05 | 人 | 運転手（一般） | 2.38e-05 | 人 | - | -
収集･集積･積込み･運搬 | 有り | 8.5km以下 | 貸与 | 4.5568 | ダンプトラック［オンロード・ディーゼル］ 2t積級 （タイヤ損耗費及び補修費（良好）を含む） | 0.00014 | 時間 | - | - | 軽作業員 | 0.00017 | 人 | 土木一般世話役 | 3e-05 | 人 | 運転手（一般） | 2.38e-05 | 人 | - | -
収集･集積･積込み･運搬 | 有り | 10.5km以下 | 持込 | 4.7821 | ダンプトラック［オンロード・ディーゼル］ 2t積級 （タイヤ損耗費及び補修費（良好）を含む） | 0.00015 | 時間 | - | - | 軽作業員 | 0.00017 | 人 | 土木一般世話役 | 3e-05 | 人 | 運転手（一般） | 2.55e-05 | 人 | - | -
収集･集積･積込み･運搬 | 有り | 10.5km以下 | 貸与 | 4.6021 | ダンプトラック［オンロード・ディーゼル］ 2t積級 （タイヤ損耗費及び補修費（良好）を含む） | 0.00015 | 時間 | - | - | 軽作業員 | 0.00017 | 人 | 土木一般世話役 | 3e-05 | 人 | 運転手（一般） | 2.55e-05 | 人 | - | -
収集･集積･積込み･運搬 | 有り | 13.0km以下 | 持込 | 4.8968 | ダンプトラック［オンロード・ディーゼル］ 2t積級 （タイヤ損耗費及び補修費（良好）を含む） | 0.00017 | 時間 | - | - | 軽作業員 | 0.00017 | 人 | 土木一般世話役 | 3e-05 | 人 | 運転手（一般） | 2.89e-05 | 人 | - | -
収集･集積･積込み･運搬 | 有り | 13.0km以下 | 貸与 | 4.6928 | ダンプトラック［オンロード・ディーゼル］ 2t積級 （タイヤ損耗費及び補修費（良好）を含む） | 0.00017 | 時間 | - | - | 軽作業員 | 0.00017 | 人 | 土木一般世話役 | 3e-05 | 人 | 運転手（一般） | 2.89e-05 | 人 | - | -
収集･集積･積込み･運搬 | 有り | 15.5km以下 | 持込 | 5.0115 | ダンプトラック［オンロード・ディーゼル］ 2t積級 （タイヤ損耗費及び補修費（良好）を含む） | 0.00019 | 時間 | - | - | 軽作業員 | 0.00017 | 人 | 土木一般世話役 | 3e-05 | 人 | 運転手（一般） | 3.23e-05 | 人 | - | -
収集･集積･積込み･運搬 | 有り | 15.5km以下 | 貸与 | 4.7835 | ダンプトラック［オンロード・ディーゼル］ 2t積級 （タイヤ損耗費及び補修費（良好）を含む） | 0.00019 | 時間 | - | - | 軽作業員 | 0.00017 | 人 | 土木一般世話役 | 3e-05 | 人 | 運転手（一般） | 3.23e-05 | 人 | - | -
収集･集積･積込み･運搬 | 有り | 18.5km以下 | 持込 | 5.1261 | ダンプトラック［オンロード・ディーゼル］ 2t積級 （タイヤ損耗費及び補修費（良好）を含む） | 0.00021 | 時間 | - | - | 軽作業員 | 0.00017 | 人 | 土木一般世話役 | 3e-05 | 人 | 運転手（一般） | 3.57e-05 | 人 | - | -
収集･集積･積込み･運搬 | 有り | 18.5km以下 | 貸与 | 4.8741 | ダンプトラック［オンロード・ディーゼル］ 2t積級 （タイヤ損耗費及び補修費（良好）を含む） | 0.00021 | 時間 | - | - | 軽作業員 | 0.00017 | 人 | 土木一般世話役 | 3e-05 | 人 | 運転手（一般） | 3.57e-05 | 人 | - | -
収集･集積･積込み･運搬 | 有り | 22.5km以下 | 持込 | 5.2408 | ダンプトラック［オンロード・ディーゼル］ 2t積級 （タイヤ損耗費及び補修費（良好）を含む） | 0.00023 | 時間 | - | - | 軽作業員 | 0.00017 | 人 | 土木一般世話役 | 3e-05 | 人 | 運転手（一般） | 3.91e-05 | 人 | - | -
収集･集積･積込み･運搬 | 有り | 22.5km以下 | 貸与 | 4.9648 | ダンプトラック［オンロード・ディーゼル］ 2t積級 （タイヤ損耗費及び補修費（良好）を含む） | 0.00023 | 時間 | - | - | 軽作業員 | 0.00017 | 人 | 土木一般世話役 | 3e-05 | 人 | 運転手（一般） | 3.91e-05 | 人 | - | -
収集･集積･積込み･運搬 | 有り | 27.0km以下 | 持込 | 5.4128 | ダンプトラック［オンロード・ディーゼル］ 2t積級 （タイヤ損耗費及び補修費（良好）を含む） | 0.00026 | 時間 | - | - | 軽作業員 | 0.00017 | 人 | 運転手（一般） | 4.42e-05 | 人 | 土木一般世話役 | 3e-05 | 人 | - | -
収集･集積･積込み･運搬 | 有り | 27.0km以下 | 貸与 | 5.1008 | ダンプトラック［オンロード・ディーゼル］ 2t積級 （タイヤ損耗費及び補修費（良好）を含む） | 0.00026 | 時間 | - | - | 軽作業員 | 0.00017 | 人 | 運転手（一般） | 4.42e-05 | 人 | 土木一般世話役 | 3e-05 | 人 | - | -
収集･集積･積込み･運搬 | 有り | 33.0km以下 | 持込 | 5.5275 | ダンプトラック［オンロード・ディーゼル］ 2t積級 （タイヤ損耗費及び補修費（良好）を含む） | 0.00028 | 時間 | - | - | 軽作業員 | 0.00017 | 人 | 運転手（一般） | 4.76e-05 | 人 | 土木一般世話役 | 3e-05 | 人 | - | -
収集･集積･積込み･運搬 | 有り | 33.0km以下 | 貸与 | 5.1915 | ダンプトラック［オンロード・ディーゼル］ 2t積級 （タイヤ損耗費及び補修費（良好）を含む） | 0.00028 | 時間 | - | - | 軽作業員 | 0.00017 | 人 | 運転手（一般） | 4.76e-05 | 人 | 土木一般世話役 | 3e-05 | 人 | - | -
収集･集積･積込み･運搬 | 有り | 42.0km以下 | 持込 | 5.6995 | ダンプトラック［オンロード・ディーゼル］ 2t積級 （タイヤ損耗費及び補修費（良好）を含む） | 0.00031 | 時間 | - | - | 軽作業員 | 0.00017 | 人 | 運転手（一般） | 5.27e-05 | 人 | 土木一般世話役 | 3e-05 | 人 | - | -
収集･集積･積込み･運搬 | 有り | 42.0km以下 | 貸与 | 5.3275 | ダンプトラック［オンロード・ディーゼル］ 2t積級 （タイヤ損耗費及び補修費（良好）を含む） | 0.00031 | 時間 | - | - | 軽作業員 | 0.00017 | 人 | 運転手（一般） | 5.27e-05 | 人 | 土木一般世話役 | 3e-05 | 人 | - | -
収集･集積･積込み･運搬 | 有り | 49.5km以下 | 持込 | 5.9289 | ダンプトラック［オンロード・ディーゼル］ 2t積級 （タイヤ損耗費及び補修費（良好）を含む） | 0.00035 | 時間 | - | - | 軽作業員 | 0.00017 | 人 | 運転手（一般） | 5.95e-05 | 人 | 土木一般世話役 | 3e-05 | 人 | - | -
収集･集積･積込み･運搬 | 有り | 49.5km以下 | 貸与 | 5.5089 | ダンプトラック［オンロード・ディーゼル］ 2t積級 （タイヤ損耗費及び補修費（良好）を含む） | 0.00035 | 時間 | - | - | 軽作業員 | 0.00017 | 人 | 運転手（一般） | 5.95e-05 | 人 | 土木一般世話役 | 3e-05 | 人 | - | -
収集･集積･積込み･運搬 | 有り | 60.0km以下 | 持込 | 6.0436 | ダンプトラック［オンロード・ディーゼル］ 2t積級 （タイヤ損耗費及び補修費（良好）を含む） | 0.00037 | 時間 | - | - | 軽作業員 | 0.00017 | 人 | 運転手（一般） | 6.29e-05 | 人 | 土木一般世話役 | 3e-05 | 人 | - | -
収集･集積･積込み･運搬 | 有り | 60.0km以下 | 貸与 | 5.5996 | ダンプトラック［オンロード・ディーゼル］ 2t積級 （タイヤ損耗費及び補修費（良好）を含む） | 0.00037 | 時間 | - | - | 軽作業員 | 0.00017 | 人 | 運転手（一般） | 6.29e-05 | 人 | 土木一般世話役 | 3e-05 | 人 | - | -
運搬のみ | 無し | 1.0km以下 | 持込 | 0.40138 | ダンプトラック［オンロード・ディーゼル］ 2t積級 （タイヤ損耗費及び補修費（良好）を含む） | 7e-05 | 時間 | - | - | 運転手（一般） | 1.19e-05 | 人 | - |  |  | - |  |  | - | -
運搬のみ | 無し | 1.0km以下 | 貸与 | 0.31738 | ダンプトラック［オンロード・ディーゼル］ 2t積級 （タイヤ損耗費及び補修費（良好）を含む） | 7e-05 | 時間 | - | - | 運転手（一般） | 1.19e-05 | 人 | - |  |  | - |  |  | - | -
運搬のみ | 無し | 2.0km以下 | 持込 | 0.45872 | ダンプトラック［オンロード・ディーゼル］ 2t積級 （タイヤ損耗費及び補修費（良好）を含む） | 8e-05 | 時間 | - | - | 運転手（一般） | 1.36e-05 | 人 | - |  |  | - |  |  | - | -
運搬のみ | 無し | 2.0km以下 | 貸与 | 0.36272 | ダンプトラック［オンロード・ディーゼル］ 2t積級 （タイヤ損耗費及び補修費（良好）を含む） | 8e-05 | 時間 | - | - | 運転手（一般） | 1.36e-05 | 人 | - |  |  | - |  |  | - | -
運搬のみ | 無し | 3.0km以下 | 持込 | 0.51606 | ダンプトラック［オンロード・ディーゼル］ 2t積級 （タイヤ損耗費及び補修費（良好）を含む） | 9e-05 | 時間 | - | - | 運転手（一般） | 1.53e-05 | 人 | - |  |  | - |  |  | - | -
運搬のみ | 無し | 3.0km以下 | 貸与 | 0.40806 | ダンプトラック［オンロード・ディーゼル］ 2t積級 （タイヤ損耗費及び補修費（良好）を含む） | 9e-05 | 時間 | - | - | 運転手（一般） | 1.53e-05 | 人 | - |  |  | - |  |  | - | -
運搬のみ | 無し | 4.5km以下 | 持込 | 0.5734 | ダンプトラック［オンロード・ディーゼル］ 2t積級 （タイヤ損耗費及び補修費（良好）を含む） | 0.0001 | 時間 | - | - | 運転手（一般） | 1.7e-05 | 人 | - |  |  | - |  |  | - | -
運搬のみ | 無し | 4.5km以下 | 貸与 | 0.4534 | ダンプトラック［オンロード・ディーゼル］ 2t積級 （タイヤ損耗費及び補修費（良好）を含む） | 0.0001 | 時間 | - | - | 運転手（一般） | 1.7e-05 | 人 | - |  |  | - |  |  | - | -
運搬のみ | 無し | 6.0km以下 | 持込 | 0.63074 | ダンプトラック［オンロード・ディーゼル］ 2t積級 （タイヤ損耗費及び補修費（良好）を含む） | 0.00011 | 時間 | - | - | 運転手（一般） | 1.87e-05 | 人 | - |  |  | - |  |  | - | -
運搬のみ | 無し | 6.0km以下 | 貸与 | 0.49874 | ダンプトラック［オンロード・ディーゼル］ 2t積級 （タイヤ損耗費及び補修費（良好）を含む） | 0.00011 | 時間 | - | - | 運転手（一般） | 1.87e-05 | 人 | - |  |  | - |  |  | - | -
運搬のみ | 無し | 7.5km以下 | 持込 | 0.68808 | ダンプトラック［オンロード・ディーゼル］ 2t積級 （タイヤ損耗費及び補修費（良好）を含む） | 0.00012 | 時間 | - | - | 運転手（一般） | 2.04e-05 | 人 | - |  |  | - |  |  | - | -
運搬のみ | 無し | 7.5km以下 | 貸与 | 0.54408 | ダンプトラック［オンロード・ディーゼル］ 2t積級 （タイヤ損耗費及び補修費（良好）を含む） | 0.00012 | 時間 | - | - | 運転手（一般） | 2.04e-05 | 人 | - |  |  | - |  |  | - | -
運搬のみ | 無し | 9.5km以下 | 持込 | 0.80276 | ダンプトラック［オンロード・ディーゼル］ 2t積級 （タイヤ損耗費及び補修費（良好）を含む） | 0.00014 | 時間 | - | - | 運転手（一般） | 2.38e-05 | 人 | - |  |  | - |  |  | - | -
運搬のみ | 無し | 9.5km以下 | 貸与 | 0.63476 | ダンプトラック［オンロード・ディーゼル］ 2t積級 （タイヤ損耗費及び補修費（良好）を含む） | 0.00014 | 時間 | - | - | 運転手（一般） | 2.38e-05 | 人 | - |  |  | - |  |  | - | -
運搬のみ | 無し | 12.0km以下 | 持込 | 0.8601 | ダンプトラック［オンロード・ディーゼル］ 2t積級 （タイヤ損耗費及び補修費（良好）を含む） | 0.00015 | 時間 | - | - | 運転手（一般） | 2.55e-05 | 人 | - |  |  | - |  |  | - | -
運搬のみ | 無し | 12.0km以下 | 貸与 | 0.6801 | ダンプトラック［オンロード・ディーゼル］ 2t積級 （タイヤ損耗費及び補修費（良好）を含む） | 0.00015 | 時間 | - | - | 運転手（一般） | 2.55e-05 | 人 | - |  |  | - |  |  | - | -
運搬のみ | 無し | 14.5km以下 | 持込 | 0.97478 | ダンプトラック［オンロード・ディーゼル］ 2t積級 （タイヤ損耗費及び補修費（良好）を含む） | 0.00017 | 時間 | - | - | 運転手（一般） | 2.89e-05 | 人 | - |  |  | - |  |  | - | -
運搬のみ | 無し | 14.5km以下 | 貸与 | 0.77078 | ダンプトラック［オンロード・ディーゼル］ 2t積級 （タイヤ損耗費及び補修費（良好）を含む） | 0.00017 | 時間 | - | - | 運転手（一般） | 2.89e-05 | 人 | - |  |  | - |  |  | - | -
運搬のみ | 無し | 17.5km以下 | 持込 | 1.0895 | ダンプトラック［オンロード・ディーゼル］ 2t積級 （タイヤ損耗費及び補修費（良好）を含む） | 0.00019 | 時間 | - | - | 運転手（一般） | 3.23e-05 | 人 | - |  |  | - |  |  | - | -
運搬のみ | 無し | 17.5km以下 | 貸与 | 0.86146 | ダンプトラック［オンロード・ディーゼル］ 2t積級 （タイヤ損耗費及び補修費（良好）を含む） | 0.00019 | 時間 | - | - | 運転手（一般） | 3.23e-05 | 人 | - |  |  | - |  |  | - | -
運搬のみ | 無し | 21.5km以下 | 持込 | 1.2041 | ダンプトラック［オンロード・ディーゼル］ 2t積級 （タイヤ損耗費及び補修費（良好）を含む） | 0.00021 | 時間 | - | - | 運転手（一般） | 3.57e-05 | 人 | - |  |  | - |  |  | - | -
運搬のみ | 無し | 21.5km以下 | 貸与 | 0.95214 | ダンプトラック［オンロード・ディーゼル］ 2t積級 （タイヤ損耗費及び補修費（良好）を含む） | 0.00021 | 時間 | - | - | 運転手（一般） | 3.57e-05 | 人 | - |  |  | - |  |  | - | -
運搬のみ | 無し | 26.5km以下 | 持込 | 1.3188 | ダンプトラック［オンロード・ディーゼル］ 2t積級 （タイヤ損耗費及び補修費（良好）を含む） | 0.00023 | 時間 | - | - | 運転手（一般） | 3.91e-05 | 人 | - |  |  | - |  |  | - | -
運搬のみ | 無し | 26.5km以下 | 貸与 | 1.0428 | ダンプトラック［オンロード・ディーゼル］ 2t積級 （タイヤ損耗費及び補修費（良好）を含む） | 0.00023 | 時間 | - | - | 運転手（一般） | 3.91e-05 | 人 | - |  |  | - |  |  | - | -
運搬のみ | 無し | 34.5km以下 | 持込 | 1.4908 | ダンプトラック［オンロード・ディーゼル］ 2t積級 （タイヤ損耗費及び補修費（良好）を含む） | 0.00026 | 時間 | - | - | 運転手（一般） | 4.42e-05 | 人 | - |  |  | - |  |  | - | -
運搬のみ | 無し | 34.5km以下 | 貸与 | 1.1788 | ダンプトラック［オンロード・ディーゼル］ 2t積級 （タイヤ損耗費及び補修費（良好）を含む） | 0.00026 | 時間 | - | - | 運転手（一般） | 4.42e-05 | 人 | - |  |  | - |  |  | - | -
運搬のみ | 無し | 46.0km以下 | 持込 | 1.6055 | ダンプトラック［オンロード・ディーゼル］ 2t積級 （タイヤ損耗費及び補修費（良好）を含む） | 0.00028 | 時間 | - | - | 運転手（一般） | 4.76e-05 | 人 | - |  |  | - |  |  | - | -
運搬のみ | 無し | 46.0km以下 | 貸与 | 1.2695 | ダンプトラック［オンロード・ディーゼル］ 2t積級 （タイヤ損耗費及び補修費（良好）を含む） | 0.00028 | 時間 | - | - | 運転手（一般） | 4.76e-05 | 人 | - |  |  | - |  |  | - | -
運搬のみ | 無し | 60.0km以下 | 持込 | 1.7202 | ダンプトラック［オンロード・ディーゼル］ 2t積級 （タイヤ損耗費及び補修費（良好）を含む） | 0.0003 | 時間 | - | - | 運転手（一般） | 5.1e-05 | 人 | - |  |  | - |  |  | - | -
運搬のみ | 無し | 60.0km以下 | 貸与 | 1.3602 | ダンプトラック［オンロード・ディーゼル］ 2t積級 （タイヤ損耗費及び補修費（良好）を含む） | 0.0003 | 時間 | - | - | 運転手（一般） | 5.1e-05 | 人 | - |  |  | - |  |  | - | -
運搬のみ | 有り | 1.0km以下 | 持込 | 0.40138 | ダンプトラック［オンロード・ディーゼル］ 2t積級 （タイヤ損耗費及び補修費（良好）を含む） | 7e-05 | 時間 | - | - | 運転手（一般） | 1.19e-05 | 人 | - |  |  | - |  |  | - | -
運搬のみ | 有り | 1.0km以下 | 貸与 | 0.31738 | ダンプトラック［オンロード・ディーゼル］ 2t積級 （タイヤ損耗費及び補修費（良好）を含む） | 7e-05 | 時間 | - | - | 運転手（一般） | 1.19e-05 | 人 | - |  |  | - |  |  | - | -
運搬のみ | 有り | 2.0km以下 | 持込 | 0.45872 | ダンプトラック［オンロード・ディーゼル］ 2t積級 （タイヤ損耗費及び補修費（良好）を含む） | 8e-05 | 時間 | - | - | 運転手（一般） | 1.36e-05 | 人 | - |  |  | - |  |  | - | -
運搬のみ | 有り | 2.0km以下 | 貸与 | 0.36272 | ダンプトラック［オンロード・ディーゼル］ 2t積級 （タイヤ損耗費及び補修費（良好）を含む） | 8e-05 | 時間 | - | - | 運転手（一般） | 1.36e-05 | 人 | - |  |  | - |  |  | - | -
運搬のみ | 有り | 3.0km以下 | 持込 | 0.51606 | ダンプトラック［オンロード・ディーゼル］ 2t積級 （タイヤ損耗費及び補修費（良好）を含む） | 9e-05 | 時間 | - | - | 運転手（一般） | 1.53e-05 | 人 | - |  |  | - |  |  | - | -
運搬のみ | 有り | 3.0km以下 | 貸与 | 0.40806 | ダンプトラック［オンロード・ディーゼル］ 2t積級 （タイヤ損耗費及び補修費（良好）を含む） | 9e-05 | 時間 | - | - | 運転手（一般） | 1.53e-05 | 人 | - |  |  | - |  |  | - | -
運搬のみ | 有り | 4.0km以下 | 持込 | 0.5734 | ダンプトラック［オンロード・ディーゼル］ 2t積級 （タイヤ損耗費及び補修費（良好）を含む） | 0.0001 | 時間 | - | - | 運転手（一般） | 1.7e-05 | 人 | - |  |  | - |  |  | - | -
運搬のみ | 有り | 4.0km以下 | 貸与 | 0.4534 | ダンプトラック［オンロード・ディーゼル］ 2t積級 （タイヤ損耗費及び補修費（良好）を含む） | 0.0001 | 時間 | - | - | 運転手（一般） | 1.7e-05 | 人 | - |  |  | - |  |  | - | -
運搬のみ | 有り | 5.5km以下 | 持込 | 0.63074 | ダンプトラック［オンロード・ディーゼル］ 2t積級 （タイヤ損耗費及び補修費（良好）を含む） | 0.00011 | 時間 | - | - | 運転手（一般） | 1.87e-05 | 人 | - |  |  | - |  |  | - | -
運搬のみ | 有り | 5.5km以下 | 貸与 | 0.49874 | ダンプトラック［オンロード・ディーゼル］ 2t積級 （タイヤ損耗費及び補修費（良好）を含む） | 0.00011 | 時間 | - | - | 運転手（一般） | 1.87e-05 | 人 | - |  |  | - |  |  | - | -
運搬のみ | 有り | 7.0km以下 | 持込 | 0.68808 | ダンプトラック［オンロード・ディーゼル］ 2t積級 （タイヤ損耗費及び補修費（良好）を含む） | 0.00012 | 時間 | - | - | 運転手（一般） | 2.04e-05 | 人 | - |  |  | - |  |  | - | -
運搬のみ | 有り | 7.0km以下 | 貸与 | 0.54408 | ダンプトラック［オンロード・ディーゼル］ 2t積級 （タイヤ損耗費及び補修費（良好）を含む） | 0.00012 | 時間 | - | - | 運転手（一般） | 2.04e-05 | 人 | - |  |  | - |  |  | - | -
運搬のみ | 有り | 8.5km以下 | 持込 | 0.80276 | ダンプトラック［オンロード・ディーゼル］ 2t積級 （タイヤ損耗費及び補修費（良好）を含む） | 0.00014 | 時間 | - | - | 運転手（一般） | 2.38e-05 | 人 | - |  |  | - |  |  | - | -
運搬のみ | 有り | 8.5km以下 | 貸与 | 0.63476 | ダンプトラック［オンロード・ディーゼル］ 2t積級 （タイヤ損耗費及び補修費（良好）を含む） | 0.00014 | 時間 | - | - | 運転手（一般） | 2.38e-05 | 人 | - |  |  | - |  |  | - | -
運搬のみ | 有り | 10.5km以下 | 持込 | 0.8601 | ダンプトラック［オンロード・ディーゼル］ 2t積級 （タイヤ損耗費及び補修費（良好）を含む） | 0.00015 | 時間 | - | - | 運転手（一般） | 2.55e-05 | 人 | - |  |  | - |  |  | - | -
運搬のみ | 有り | 10.5km以下 | 貸与 | 0.6801 | ダンプトラック［オンロード・ディーゼル］ 2t積級 （タイヤ損耗費及び補修費（良好）を含む） | 0.00015 | 時間 | - | - | 運転手（一般） | 2.55e-05 | 人 | - |  |  | - |  |  | - | -
運搬のみ | 有り | 13.0km以下 | 持込 | 0.97478 | ダンプトラック［オンロード・ディーゼル］ 2t積級 （タイヤ損耗費及び補修費（良好）を含む） | 0.00017 | 時間 | - | - | 運転手（一般） | 2.89e-05 | 人 | - |  |  | - |  |  | - | -
運搬のみ | 有り | 13.0km以下 | 貸与 | 0.77078 | ダンプトラック［オンロード・ディーゼル］ 2t積級 （タイヤ損耗費及び補修費（良好）を含む） | 0.00017 | 時間 | - | - | 運転手（一般） | 2.89e-05 | 人 | - |  |  | - |  |  | - | -
運搬のみ | 有り | 15.5km以下 | 持込 | 1.0895 | ダンプトラック［オンロード・ディーゼル］ 2t積級 （タイヤ損耗費及び補修費（良好）を含む） | 0.00019 | 時間 | - | - | 運転手（一般） | 3.23e-05 | 人 | - |  |  | - |  |  | - | -
運搬のみ | 有り | 15.5km以下 | 貸与 | 0.86146 | ダンプトラック［オンロード・ディーゼル］ 2t積級 （タイヤ損耗費及び補修費（良好）を含む） | 0.00019 | 時間 | - | - | 運転手（一般） | 3.23e-05 | 人 | - |  |  | - |  |  | - | -
運搬のみ | 有り | 18.5km以下 | 持込 | 1.2041 | ダンプトラック［オンロード・ディーゼル］ 2t積級 （タイヤ損耗費及び補修費（良好）を含む） | 0.00021 | 時間 | - | - | 運転手（一般） | 3.57e-05 | 人 | - |  |  | - |  |  | - | -
運搬のみ | 有り | 18.5km以下 | 貸与 | 0.95214 | ダンプトラック［オンロード・ディーゼル］ 2t積級 （タイヤ損耗費及び補修費（良好）を含む） | 0.00021 | 時間 | - | - | 運転手（一般） | 3.57e-05 | 人 | - |  |  | - |  |  | - | -
運搬のみ | 有り | 22.5km以下 | 持込 | 1.3188 | ダンプトラック［オンロード・ディーゼル］ 2t積級 （タイヤ損耗費及び補修費（良好）を含む） | 0.00023 | 時間 | - | - | 運転手（一般） | 3.91e-05 | 人 | - |  |  | - |  |  | - | -
運搬のみ | 有り | 22.5km以下 | 貸与 | 1.0428 | ダンプトラック［オンロード・ディーゼル］ 2t積級 （タイヤ損耗費及び補修費（良好）を含む） | 0.00023 | 時間 | - | - | 運転手（一般） | 3.91e-05 | 人 | - |  |  | - |  |  | - | -
運搬のみ | 有り | 27.0km以下 | 持込 | 1.4908 | ダンプトラック［オンロード・ディーゼル］ 2t積級 （タイヤ損耗費及び補修費（良好）を含む） | 0.00026 | 時間 | - | - | 運転手（一般） | 4.42e-05 | 人 | - |  |  | - |  |  | - | -
運搬のみ | 有り | 27.0km以下 | 貸与 | 1.1788 | ダンプトラック［オンロード・ディーゼル］ 2t積級 （タイヤ損耗費及び補修費（良好）を含む） | 0.00026 | 時間 | - | - | 運転手（一般） | 4.42e-05 | 人 | - |  |  | - |  |  | - | -
運搬のみ | 有り | 33.0km以下 | 持込 | 1.6055 | ダンプトラック［オンロード・ディーゼル］ 2t積級 （タイヤ損耗費及び補修費（良好）を含む） | 0.00028 | 時間 | - | - | 運転手（一般） | 4.76e-05 | 人 | - |  |  | - |  |  | - | -
運搬のみ | 有り | 33.0km以下 | 貸与 | 1.2695 | ダンプトラック［オンロード・ディーゼル］ 2t積級 （タイヤ損耗費及び補修費（良好）を含む） | 0.00028 | 時間 | - | - | 運転手（一般） | 4.76e-05 | 人 | - |  |  | - |  |  | - | -
運搬のみ | 有り | 42.0km以下 | 持込 | 1.7775 | ダンプトラック［オンロード・ディーゼル］ 2t積級 （タイヤ損耗費及び補修費（良好）を含む） | 0.00031 | 時間 | - | - | 運転手（一般） | 5.27e-05 | 人 | - |  |  | - |  |  | - | -
運搬のみ | 有り | 42.0km以下 | 貸与 | 1.4055 | ダンプトラック［オンロード・ディーゼル］ 2t積級 （タイヤ損耗費及び補修費（良好）を含む） | 0.00031 | 時間 | - | - | 運転手（一般） | 5.27e-05 | 人 | - |  |  | - |  |  | - | -
運搬のみ | 有り | 49.5km以下 | 持込 | 2.0069 | ダンプトラック［オンロード・ディーゼル］ 2t積級 （タイヤ損耗費及び補修費（良好）を含む） | 0.00035 | 時間 | - | - | 運転手（一般） | 5.95e-05 | 人 | - |  |  | - |  |  | - | -
運搬のみ | 有り | 49.5km以下 | 貸与 | 1.5869 | ダンプトラック［オンロード・ディーゼル］ 2t積級 （タイヤ損耗費及び補修費（良好）を含む） | 0.00035 | 時間 | - | - | 運転手（一般） | 5.95e-05 | 人 | - |  |  | - |  |  | - | -
運搬のみ | 有り | 60.0km以下 | 持込 | 2.1216 | ダンプトラック［オンロード・ディーゼル］ 2t積級 （タイヤ損耗費及び補修費（良好）を含む） | 0.00037 | 時間 | - | - | 運転手（一般） | 6.29e-05 | 人 | - |  |  | - |  |  | - | -
運搬のみ | 有り | 60.0km以下 | 貸与 | 1.6776 | ダンプトラック［オンロード・ディーゼル］ 2t積級 （タイヤ損耗費及び補修費（良好）を含む） | 0.00037 | 時間 | - | - | 運転手（一般） | 6.29e-05 | 人 | - |  |  | - |  |  | - | -

## 192
No.192【 堆積塵芥収集（機械処理） 】
＜ 積算単位：ｍ３ ＞
条件区分 |  |  |  |  | 標準単価 | 代表機械規格・代表労務規格・参考数量（積算単位当り） | [20 empty] | 備考
作業区分 | 塵芥の種類 | DID区間の有無 | 運搬距離 | ﾀﾞﾝﾌﾟﾄﾗｯｸ持込・貸与 |  | K （ *印：賃料） | [8 empty] | R
[6 empty] | K1 |  |  | K2 |  |  | K3 |  |  | R1 |  |  | R2 |  |  | R3 |  |  | R4
収集･集積･積込みのみ | - | - | - | - | 3380.5 | バックホウ（クローラ型）［標準型・排出ガス対策型（2014年規制）］ 山積0.45m3（平積0.35m3） | 0.19 | 時間 | バックホウ用アタッチメント［掴み装置］ 開口幅１,７００～２,０００ｍｍ 爪幅４００～７５０ｍｍ | 0.19 | 時間 | - |  |  | 運転手（特殊） | 0.0323 | 人 | 普通作業員 | 0.036 | 人 | 土木一般世話役 | 0.016 | 人 | 軽作業員 | 0.003 | 人 | -
収集･集積･積込み･運搬 | 木片･空き缶･枯草等のかさ高物や軽量物 | 無し | 0.5km以下 | 持込 | 3830.3 | バックホウ（クローラ型）［標準型・排出ガス対策型（2014年規制）］ 山積0.45m3（平積0.35m3） | 0.19 | 時間 | ダンプトラック［オンロード・ディーゼル］ 4t積級 （タイヤ損耗費及び補修費（良好）を含む） | 0.068 | 時間 | バックホウ用アタッチメント［掴み装置］ 開口幅１,７００～２,０００ｍｍ 爪幅４００～７５０ｍｍ | 0.19 | 時間 | 運転手（特殊） | 0.0323 | 人 | 普通作業員 | 0.036 | 人 | 土木一般世話役 | 0.016 | 人 | 運転手（一般） | 0.01156 | 人 | -
収集･集積･積込み･運搬 | 木片･空き缶･枯草等のかさ高物や軽量物 | 無し | 0.5km以下 | 貸与 | 3707.9 | バックホウ（クローラ型）［標準型・排出ガス対策型（2014年規制）］ 山積0.45m3（平積0.35m3） | 0.19 | 時間 | バックホウ用アタッチメント［掴み装置］ 開口幅１,７００～２,０００ｍｍ 爪幅４００～７５０ｍｍ | 0.19 | 時間 | ダンプトラック［オンロード・ディーゼル］ 4t積級 （タイヤ損耗費及び補修費（良好）を含む） | 0.068 | 時間 | 運転手（特殊） | 0.0323 | 人 | 普通作業員 | 0.036 | 人 | 土木一般世話役 | 0.016 | 人 | 運転手（一般） | 0.01156 | 人 | -
収集･集積･積込み･運搬 | 木片･空き缶･枯草等のかさ高物や軽量物 | 無し | 1.0km以下 | 持込 | 3869.9 | バックホウ（クローラ型）［標準型・排出ガス対策型（2014年規制）］ 山積0.45m3（平積0.35m3） | 0.19 | 時間 | ダンプトラック［オンロード・ディーゼル］ 4t積級 （タイヤ損耗費及び補修費（良好）を含む） | 0.074 | 時間 | バックホウ用アタッチメント［掴み装置］ 開口幅１,７００～２,０００ｍｍ 爪幅４００～７５０ｍｍ | 0.19 | 時間 | 運転手（特殊） | 0.0323 | 人 | 普通作業員 | 0.036 | 人 | 土木一般世話役 | 0.016 | 人 | 運転手（一般） | 0.01258 | 人 | -
収集･集積･積込み･運搬 | 木片･空き缶･枯草等のかさ高物や軽量物 | 無し | 1.0km以下 | 貸与 | 3736.7 | バックホウ（クローラ型）［標準型・排出ガス対策型（2014年規制）］ 山積0.45m3（平積0.35m3） | 0.19 | 時間 | バックホウ用アタッチメント［掴み装置］ 開口幅１,７００～２,０００ｍｍ 爪幅４００～７５０ｍｍ | 0.19 | 時間 | ダンプトラック［オンロード・ディーゼル］ 4t積級 （タイヤ損耗費及び補修費（良好）を含む） | 0.074 | 時間 | 運転手（特殊） | 0.0323 | 人 | 普通作業員 | 0.036 | 人 | 土木一般世話役 | 0.016 | 人 | 運転手（一般） | 0.01258 | 人 | -
収集･集積･積込み･運搬 | 木片･空き缶･枯草等のかさ高物や軽量物 | 無し | 2.0km以下 | 持込 | 3909.6 | バックホウ（クローラ型）［標準型・排出ガス対策型（2014年規制）］ 山積0.45m3（平積0.35m3） | 0.19 | 時間 | ダンプトラック［オンロード・ディーゼル］ 4t積級 （タイヤ損耗費及び補修費（良好）を含む） | 0.08 | 時間 | バックホウ用アタッチメント［掴み装置］ 開口幅１,７００～２,０００ｍｍ 爪幅４００～７５０ｍｍ | 0.19 | 時間 | 運転手（特殊） | 0.0323 | 人 | 普通作業員 | 0.036 | 人 | 土木一般世話役 | 0.016 | 人 | 運転手（一般） | 0.0136 | 人 | -
収集･集積･積込み･運搬 | 木片･空き缶･枯草等のかさ高物や軽量物 | 無し | 2.0km以下 | 貸与 | 3765.6 | バックホウ（クローラ型）［標準型・排出ガス対策型（2014年規制）］ 山積0.45m3（平積0.35m3） | 0.19 | 時間 | バックホウ用アタッチメント［掴み装置］ 開口幅１,７００～２,０００ｍｍ 爪幅４００～７５０ｍｍ | 0.19 | 時間 | ダンプトラック［オンロード・ディーゼル］ 4t積級 （タイヤ損耗費及び補修費（良好）を含む） | 0.08 | 時間 | 運転手（特殊） | 0.0323 | 人 | 普通作業員 | 0.036 | 人 | 土木一般世話役 | 0.016 | 人 | 運転手（一般） | 0.0136 | 人 | -
収集･集積･積込み･運搬 | 木片･空き缶･枯草等のかさ高物や軽量物 | 無し | 3.0km以下 | 持込 | 3995.6 | バックホウ（クローラ型）［標準型・排出ガス対策型（2014年規制）］ 山積0.45m3（平積0.35m3） | 0.19 | 時間 | ダンプトラック［オンロード・ディーゼル］ 4t積級 （タイヤ損耗費及び補修費（良好）を含む） | 0.093 | 時間 | バックホウ用アタッチメント［掴み装置］ 開口幅１,７００～２,０００ｍｍ 爪幅４００～７５０ｍｍ | 0.19 | 時間 | 運転手（特殊） | 0.0323 | 人 | 普通作業員 | 0.036 | 人 | 土木一般世話役 | 0.016 | 人 | 運転手（一般） | 0.01581 | 人 | -
収集･集積･積込み･運搬 | 木片･空き缶･枯草等のかさ高物や軽量物 | 無し | 3.0km以下 | 貸与 | 3828.2 | バックホウ（クローラ型）［標準型・排出ガス対策型（2014年規制）］ 山積0.45m3（平積0.35m3） | 0.19 | 時間 | バックホウ用アタッチメント［掴み装置］ 開口幅１,７００～２,０００ｍｍ 爪幅４００～７５０ｍｍ | 0.19 | 時間 | ダンプトラック［オンロード・ディーゼル］ 4t積級 （タイヤ損耗費及び補修費（良好）を含む） | 0.093 | 時間 | 運転手（特殊） | 0.0323 | 人 | 普通作業員 | 0.036 | 人 | 土木一般世話役 | 0.016 | 人 | 運転手（一般） | 0.01581 | 人 | -
収集･集積･積込み･運搬 | 木片･空き缶･枯草等のかさ高物や軽量物 | 無し | 4.0km以下 | 持込 | 4108.1 | バックホウ（クローラ型）［標準型・排出ガス対策型（2014年規制）］ 山積0.45m3（平積0.35m3） | 0.19 | 時間 | ダンプトラック［オンロード・ディーゼル］ 4t積級 （タイヤ損耗費及び補修費（良好）を含む） | 0.11 | 時間 | バックホウ用アタッチメント［掴み装置］ 開口幅１,７００～２,０００ｍｍ 爪幅４００～７５０ｍｍ | 0.19 | 時間 | 運転手（特殊） | 0.0323 | 人 | 普通作業員 | 0.036 | 人 | 土木一般世話役 | 0.016 | 人 | 運転手（一般） | 0.0187 | 人 | -
収集･集積･積込み･運搬 | 木片･空き缶･枯草等のかさ高物や軽量物 | 無し | 4.0km以下 | 貸与 | 3910.1 | バックホウ（クローラ型）［標準型・排出ガス対策型（2014年規制）］ 山積0.45m3（平積0.35m3） | 0.19 | 時間 | バックホウ用アタッチメント［掴み装置］ 開口幅１,７００～２,０００ｍｍ 爪幅４００～７５０ｍｍ | 0.19 | 時間 | ダンプトラック［オンロード・ディーゼル］ 4t積級 （タイヤ損耗費及び補修費（良好）を含む） | 0.11 | 時間 | 運転手（特殊） | 0.0323 | 人 | 普通作業員 | 0.036 | 人 | 土木一般世話役 | 0.016 | 人 | 運転手（一般） | 0.0187 | 人 | -
収集･集積･積込み･運搬 | 木片･空き缶･枯草等のかさ高物や軽量物 | 無し | 5.0km以下 | 持込 | 4174.2 | バックホウ（クローラ型）［標準型・排出ガス対策型（2014年規制）］ 山積0.45m3（平積0.35m3） | 0.19 | 時間 | ダンプトラック［オンロード・ディーゼル］ 4t積級 （タイヤ損耗費及び補修費（良好）を含む） | 0.12 | 時間 | バックホウ用アタッチメント［掴み装置］ 開口幅１,７００～２,０００ｍｍ 爪幅４００～７５０ｍｍ | 0.19 | 時間 | 運転手（特殊） | 0.0323 | 人 | 普通作業員 | 0.036 | 人 | 土木一般世話役 | 0.016 | 人 | 運転手（一般） | 0.0204 | 人 | -
収集･集積･積込み･運搬 | 木片･空き缶･枯草等のかさ高物や軽量物 | 無し | 5.0km以下 | 貸与 | 3958.2 | バックホウ（クローラ型）［標準型・排出ガス対策型（2014年規制）］ 山積0.45m3（平積0.35m3） | 0.19 | 時間 | バックホウ用アタッチメント［掴み装置］ 開口幅１,７００～２,０００ｍｍ 爪幅４００～７５０ｍｍ | 0.19 | 時間 | ダンプトラック［オンロード・ディーゼル］ 4t積級 （タイヤ損耗費及び補修費（良好）を含む） | 0.12 | 時間 | 運転手（特殊） | 0.0323 | 人 | 普通作業員 | 0.036 | 人 | 土木一般世話役 | 0.016 | 人 | 運転手（一般） | 0.0204 | 人 | -
収集･集積･積込み･運搬 | 木片･空き缶･枯草等のかさ高物や軽量物 | 無し | 6.5km以下 | 持込 | 4240.3 | バックホウ（クローラ型）［標準型・排出ガス対策型（2014年規制）］ 山積0.45m3（平積0.35m3） | 0.19 | 時間 | ダンプトラック［オンロード・ディーゼル］ 4t積級 （タイヤ損耗費及び補修費（良好）を含む） | 0.13 | 時間 | バックホウ用アタッチメント［掴み装置］ 開口幅１,７００～２,０００ｍｍ 爪幅４００～７５０ｍｍ | 0.19 | 時間 | 運転手（特殊） | 0.0323 | 人 | 普通作業員 | 0.036 | 人 | 運転手（一般） | 0.0221 | 人 | 土木一般世話役 | 0.016 | 人 | -
収集･集積･積込み･運搬 | 木片･空き缶･枯草等のかさ高物や軽量物 | 無し | 6.5km以下 | 貸与 | 4006.3 | バックホウ（クローラ型）［標準型・排出ガス対策型（2014年規制）］ 山積0.45m3（平積0.35m3） | 0.19 | 時間 | バックホウ用アタッチメント［掴み装置］ 開口幅１,７００～２,０００ｍｍ 爪幅４００～７５０ｍｍ | 0.19 | 時間 | ダンプトラック［オンロード・ディーゼル］ 4t積級 （タイヤ損耗費及び補修費（良好）を含む） | 0.13 | 時間 | 運転手（特殊） | 0.0323 | 人 | 普通作業員 | 0.036 | 人 | 運転手（一般） | 0.0221 | 人 | 土木一般世話役 | 0.016 | 人 | -
収集･集積･積込み･運搬 | 木片･空き缶･枯草等のかさ高物や軽量物 | 無し | 8.0km以下 | 持込 | 4372.6 | バックホウ（クローラ型）［標準型・排出ガス対策型（2014年規制）］ 山積0.45m3（平積0.35m3） | 0.19 | 時間 | ダンプトラック［オンロード・ディーゼル］ 4t積級 （タイヤ損耗費及び補修費（良好）を含む） | 0.15 | 時間 | バックホウ用アタッチメント［掴み装置］ 開口幅１,７００～２,０００ｍｍ 爪幅４００～７５０ｍｍ | 0.19 | 時間 | 運転手（特殊） | 0.0323 | 人 | 普通作業員 | 0.036 | 人 | 運転手（一般） | 0.0255 | 人 | 土木一般世話役 | 0.016 | 人 | -
収集･集積･積込み･運搬 | 木片･空き缶･枯草等のかさ高物や軽量物 | 無し | 8.0km以下 | 貸与 | 4102.6 | バックホウ（クローラ型）［標準型・排出ガス対策型（2014年規制）］ 山積0.45m3（平積0.35m3） | 0.19 | 時間 | バックホウ用アタッチメント［掴み装置］ 開口幅１,７００～２,０００ｍｍ 爪幅４００～７５０ｍｍ | 0.19 | 時間 | ダンプトラック［オンロード・ディーゼル］ 4t積級 （タイヤ損耗費及び補修費（良好）を含む） | 0.15 | 時間 | 運転手（特殊） | 0.0323 | 人 | 普通作業員 | 0.036 | 人 | 運転手（一般） | 0.0255 | 人 | 土木一般世話役 | 0.016 | 人 | -
収集･集積･積込み･運搬 | 木片･空き缶･枯草等のかさ高物や軽量物 | 無し | 9.5km以下 | 持込 | 4438.8 | バックホウ（クローラ型）［標準型・排出ガス対策型（2014年規制）］ 山積0.45m3（平積0.35m3） | 0.19 | 時間 | ダンプトラック［オンロード・ディーゼル］ 4t積級 （タイヤ損耗費及び補修費（良好）を含む） | 0.16 | 時間 | バックホウ用アタッチメント［掴み装置］ 開口幅１,７００～２,０００ｍｍ 爪幅４００～７５０ｍｍ | 0.19 | 時間 | 運転手（特殊） | 0.0323 | 人 | 普通作業員 | 0.036 | 人 | 運転手（一般） | 0.0272 | 人 | 土木一般世話役 | 0.016 | 人 | -
収集･集積･積込み･運搬 | 木片･空き缶･枯草等のかさ高物や軽量物 | 無し | 9.5km以下 | 貸与 | 4150.8 | バックホウ（クローラ型）［標準型・排出ガス対策型（2014年規制）］ 山積0.45m3（平積0.35m3） | 0.19 | 時間 | バックホウ用アタッチメント［掴み装置］ 開口幅１,７００～２,０００ｍｍ 爪幅４００～７５０ｍｍ | 0.19 | 時間 | ダンプトラック［オンロード・ディーゼル］ 4t積級 （タイヤ損耗費及び補修費（良好）を含む） | 0.16 | 時間 | 運転手（特殊） | 0.0323 | 人 | 普通作業員 | 0.036 | 人 | 運転手（一般） | 0.0272 | 人 | 土木一般世話役 | 0.016 | 人 | -
収集･集積･積込み･運搬 | 木片･空き缶･枯草等のかさ高物や軽量物 | 無し | 11.5km以下 | 持込 | 4571 | バックホウ（クローラ型）［標準型・排出ガス対策型（2014年規制）］ 山積0.45m3（平積0.35m3） | 0.19 | 時間 | ダンプトラック［オンロード・ディーゼル］ 4t積級 （タイヤ損耗費及び補修費（良好）を含む） | 0.18 | 時間 | バックホウ用アタッチメント［掴み装置］ 開口幅１,７００～２,０００ｍｍ 爪幅４００～７５０ｍｍ | 0.19 | 時間 | 運転手（特殊） | 0.0323 | 人 | 普通作業員 | 0.036 | 人 | 運転手（一般） | 0.0306 | 人 | 土木一般世話役 | 0.016 | 人 | -
収集･集積･積込み･運搬 | 木片･空き缶･枯草等のかさ高物や軽量物 | 無し | 11.5km以下 | 貸与 | 4247 | バックホウ（クローラ型）［標準型・排出ガス対策型（2014年規制）］ 山積0.45m3（平積0.35m3） | 0.19 | 時間 | バックホウ用アタッチメント［掴み装置］ 開口幅１,７００～２,０００ｍｍ 爪幅４００～７５０ｍｍ | 0.19 | 時間 | ダンプトラック［オンロード・ディーゼル］ 4t積級 （タイヤ損耗費及び補修費（良好）を含む） | 0.18 | 時間 | 運転手（特殊） | 0.0323 | 人 | 普通作業員 | 0.036 | 人 | 運転手（一般） | 0.0306 | 人 | 土木一般世話役 | 0.016 | 人 | -
収集･集積･積込み･運搬 | 木片･空き缶･枯草等のかさ高物や軽量物 | 無し | 13.5km以下 | 持込 | 4703.3 | バックホウ（クローラ型）［標準型・排出ガス対策型（2014年規制）］ 山積0.45m3（平積0.35m3） | 0.19 | 時間 | ダンプトラック［オンロード・ディーゼル］ 4t積級 （タイヤ損耗費及び補修費（良好）を含む） | 0.2 | 時間 | バックホウ用アタッチメント［掴み装置］ 開口幅１,７００～２,０００ｍｍ 爪幅４００～７５０ｍｍ | 0.19 | 時間 | 運転手（特殊） | 0.0323 | 人 | 普通作業員 | 0.036 | 人 | 運転手（一般） | 0.034 | 人 | 土木一般世話役 | 0.016 | 人 | -
収集･集積･積込み･運搬 | 木片･空き缶･枯草等のかさ高物や軽量物 | 無し | 13.5km以下 | 貸与 | 4343.3 | バックホウ（クローラ型）［標準型・排出ガス対策型（2014年規制）］ 山積0.45m3（平積0.35m3） | 0.19 | 時間 | バックホウ用アタッチメント［掴み装置］ 開口幅１,７００～２,０００ｍｍ 爪幅４００～７５０ｍｍ | 0.19 | 時間 | ダンプトラック［オンロード・ディーゼル］ 4t積級 （タイヤ損耗費及び補修費（良好）を含む） | 0.2 | 時間 | 運転手（特殊） | 0.0323 | 人 | 普通作業員 | 0.036 | 人 | 運転手（一般） | 0.034 | 人 | 土木一般世話役 | 0.016 | 人 | -
収集･集積･積込み･運搬 | 木片･空き缶･枯草等のかさ高物や軽量物 | 無し | 16.0km以下 | 持込 | 4835.6 | バックホウ（クローラ型）［標準型・排出ガス対策型（2014年規制）］ 山積0.45m3（平積0.35m3） | 0.19 | 時間 | ダンプトラック［オンロード・ディーゼル］ 4t積級 （タイヤ損耗費及び補修費（良好）を含む） | 0.22 | 時間 | バックホウ用アタッチメント［掴み装置］ 開口幅１,７００～２,０００ｍｍ 爪幅４００～７５０ｍｍ | 0.19 | 時間 | 運転手（特殊） | 0.0323 | 人 | 普通作業員 | 0.036 | 人 | 運転手（一般） | 0.0374 | 人 | 土木一般世話役 | 0.016 | 人 | -
収集･集積･積込み･運搬 | 木片･空き缶･枯草等のかさ高物や軽量物 | 無し | 16.0km以下 | 貸与 | 4439.6 | バックホウ（クローラ型）［標準型・排出ガス対策型（2014年規制）］ 山積0.45m3（平積0.35m3） | 0.19 | 時間 | バックホウ用アタッチメント［掴み装置］ 開口幅１,７００～２,０００ｍｍ 爪幅４００～７５０ｍｍ | 0.19 | 時間 | ダンプトラック［オンロード・ディーゼル］ 4t積級 （タイヤ損耗費及び補修費（良好）を含む） | 0.22 | 時間 | 運転手（特殊） | 0.0323 | 人 | 普通作業員 | 0.036 | 人 | 運転手（一般） | 0.0374 | 人 | 土木一般世話役 | 0.016 | 人 | -
収集･集積･積込み･運搬 | 木片･空き缶･枯草等のかさ高物や軽量物 | 無し | 19.0km以下 | 持込 | 4967.9 | バックホウ（クローラ型）［標準型・排出ガス対策型（2014年規制）］ 山積0.45m3（平積0.35m3） | 0.19 | 時間 | ダンプトラック［オンロード・ディーゼル］ 4t積級 （タイヤ損耗費及び補修費（良好）を含む） | 0.24 | 時間 | バックホウ用アタッチメント［掴み装置］ 開口幅１,７００～２,０００ｍｍ 爪幅４００～７５０ｍｍ | 0.19 | 時間 | 運転手（一般） | 0.0408 | 人 | 運転手（特殊） | 0.0323 | 人 | 普通作業員 | 0.036 | 人 | 土木一般世話役 | 0.016 | 人 | -
収集･集積･積込み･運搬 | 木片･空き缶･枯草等のかさ高物や軽量物 | 無し | 19.0km以下 | 貸与 | 4535.9 | バックホウ（クローラ型）［標準型・排出ガス対策型（2014年規制）］ 山積0.45m3（平積0.35m3） | 0.19 | 時間 | バックホウ用アタッチメント［掴み装置］ 開口幅１,７００～２,０００ｍｍ 爪幅４００～７５０ｍｍ | 0.19 | 時間 | ダンプトラック［オンロード・ディーゼル］ 4t積級 （タイヤ損耗費及び補修費（良好）を含む） | 0.24 | 時間 | 運転手（一般） | 0.0408 | 人 | 運転手（特殊） | 0.0323 | 人 | 普通作業員 | 0.036 | 人 | 土木一般世話役 | 0.016 | 人 | -
収集･集積･積込み･運搬 | 木片･空き缶･枯草等のかさ高物や軽量物 | 無し | 22.5km以下 | 持込 | 5100.2 | バックホウ（クローラ型）［標準型・排出ガス対策型（2014年規制）］ 山積0.45m3（平積0.35m3） | 0.19 | 時間 | ダンプトラック［オンロード・ディーゼル］ 4t積級 （タイヤ損耗費及び補修費（良好）を含む） | 0.26 | 時間 | バックホウ用アタッチメント［掴み装置］ 開口幅１,７００～２,０００ｍｍ 爪幅４００～７５０ｍｍ | 0.19 | 時間 | 運転手（一般） | 0.0442 | 人 | 運転手（特殊） | 0.0323 | 人 | 普通作業員 | 0.036 | 人 | 土木一般世話役 | 0.016 | 人 | -
収集･集積･積込み･運搬 | 木片･空き缶･枯草等のかさ高物や軽量物 | 無し | 22.5km以下 | 貸与 | 4632.2 | バックホウ（クローラ型）［標準型・排出ガス対策型（2014年規制）］ 山積0.45m3（平積0.35m3） | 0.19 | 時間 | バックホウ用アタッチメント［掴み装置］ 開口幅１,７００～２,０００ｍｍ 爪幅４００～７５０ｍｍ | 0.19 | 時間 | ダンプトラック［オンロード・ディーゼル］ 4t積級 （タイヤ損耗費及び補修費（良好）を含む） | 0.26 | 時間 | 運転手（一般） | 0.0442 | 人 | 運転手（特殊） | 0.0323 | 人 | 普通作業員 | 0.036 | 人 | 土木一般世話役 | 0.016 | 人 | -
収集･集積･積込み･運搬 | 木片･空き缶･枯草等のかさ高物や軽量物 | 無し | 27.5km以下 | 持込 | 5298.6 | バックホウ（クローラ型）［標準型・排出ガス対策型（2014年規制）］ 山積0.45m3（平積0.35m3） | 0.19 | 時間 | ダンプトラック［オンロード・ディーゼル］ 4t積級 （タイヤ損耗費及び補修費（良好）を含む） | 0.29 | 時間 | バックホウ用アタッチメント［掴み装置］ 開口幅１,７００～２,０００ｍｍ 爪幅４００～７５０ｍｍ | 0.19 | 時間 | 運転手（一般） | 0.0493 | 人 | 運転手（特殊） | 0.0323 | 人 | 普通作業員 | 0.036 | 人 | 土木一般世話役 | 0.016 | 人 | -
収集･集積･積込み･運搬 | 木片･空き缶･枯草等のかさ高物や軽量物 | 無し | 27.5km以下 | 貸与 | 4776.6 | バックホウ（クローラ型）［標準型・排出ガス対策型（2014年規制）］ 山積0.45m3（平積0.35m3） | 0.19 | 時間 | バックホウ用アタッチメント［掴み装置］ 開口幅１,７００～２,０００ｍｍ 爪幅４００～７５０ｍｍ | 0.19 | 時間 | ダンプトラック［オンロード・ディーゼル］ 4t積級 （タイヤ損耗費及び補修費（良好）を含む） | 0.29 | 時間 | 運転手（一般） | 0.0493 | 人 | 運転手（特殊） | 0.0323 | 人 | 普通作業員 | 0.036 | 人 | 土木一般世話役 | 0.016 | 人 | -
収集･集積･積込み･運搬 | 木片･空き缶･枯草等のかさ高物や軽量物 | 無し | 35.0km以下 | 持込 | 5497 | バックホウ（クローラ型）［標準型・排出ガス対策型（2014年規制）］ 山積0.45m3（平積0.35m3） | 0.19 | 時間 | ダンプトラック［オンロード・ディーゼル］ 4t積級 （タイヤ損耗費及び補修費（良好）を含む） | 0.32 | 時間 | バックホウ用アタッチメント［掴み装置］ 開口幅１,７００～２,０００ｍｍ 爪幅４００～７５０ｍｍ | 0.19 | 時間 | 運転手（一般） | 0.0544 | 人 | 運転手（特殊） | 0.0323 | 人 | 普通作業員 | 0.036 | 人 | 土木一般世話役 | 0.016 | 人 | -
収集･集積･積込み･運搬 | 木片･空き缶･枯草等のかさ高物や軽量物 | 無し | 35.0km以下 | 貸与 | 4921 | バックホウ（クローラ型）［標準型・排出ガス対策型（2014年規制）］ 山積0.45m3（平積0.35m3） | 0.19 | 時間 | バックホウ用アタッチメント［掴み装置］ 開口幅１,７００～２,０００ｍｍ 爪幅４００～７５０ｍｍ | 0.19 | 時間 | ダンプトラック［オンロード・ディーゼル］ 4t積級 （タイヤ損耗費及び補修費（良好）を含む） | 0.32 | 時間 | 運転手（一般） | 0.0544 | 人 | 運転手（特殊） | 0.0323 | 人 | 普通作業員 | 0.036 | 人 | 土木一般世話役 | 0.016 | 人 | -
収集･集積･積込み･運搬 | 木片･空き缶･枯草等のかさ高物や軽量物 | 無し | 46.0km以下 | 持込 | 5695.5 | バックホウ（クローラ型）［標準型・排出ガス対策型（2014年規制）］ 山積0.45m3（平積0.35m3） | 0.19 | 時間 | ダンプトラック［オンロード・ディーゼル］ 4t積級 （タイヤ損耗費及び補修費（良好）を含む） | 0.35 | 時間 | バックホウ用アタッチメント［掴み装置］ 開口幅１,７００～２,０００ｍｍ 爪幅４００～７５０ｍｍ | 0.19 | 時間 | 運転手（一般） | 0.0595 | 人 | 運転手（特殊） | 0.0323 | 人 | 普通作業員 | 0.036 | 人 | 土木一般世話役 | 0.016 | 人 | -
収集･集積･積込み･運搬 | 木片･空き缶･枯草等のかさ高物や軽量物 | 無し | 46.0km以下 | 貸与 | 5065.5 | バックホウ（クローラ型）［標準型・排出ガス対策型（2014年規制）］ 山積0.45m3（平積0.35m3） | 0.19 | 時間 | バックホウ用アタッチメント［掴み装置］ 開口幅１,７００～２,０００ｍｍ 爪幅４００～７５０ｍｍ | 0.19 | 時間 | ダンプトラック［オンロード・ディーゼル］ 4t積級 （タイヤ損耗費及び補修費（良好）を含む） | 0.35 | 時間 | 運転手（一般） | 0.0595 | 人 | 運転手（特殊） | 0.0323 | 人 | 普通作業員 | 0.036 | 人 | 土木一般世話役 | 0.016 | 人 | -
収集･集積･積込み･運搬 | 木片･空き缶･枯草等のかさ高物や軽量物 | 無し | 60.0km以下 | 持込 | 5827.7 | ダンプトラック［オンロード・ディーゼル］ 4t積級 （タイヤ損耗費及び補修費（良好）を含む） | 0.37 | 時間 | バックホウ（クローラ型）［標準型・排出ガス対策型（2014年規制）］ 山積0.45m3（平積0.35m3） | 0.19 | 時間 | バックホウ用アタッチメント［掴み装置］ 開口幅１,７００～２,０００ｍｍ 爪幅４００～７５０ｍｍ | 0.19 | 時間 | 運転手（一般） | 0.0629 | 人 | 運転手（特殊） | 0.0323 | 人 | 普通作業員 | 0.036 | 人 | 土木一般世話役 | 0.016 | 人 | -
収集･集積･積込み･運搬 | 木片･空き缶･枯草等のかさ高物や軽量物 | 無し | 60.0km以下 | 貸与 | 5161.7 | バックホウ（クローラ型）［標準型・排出ガス対策型（2014年規制）］ 山積0.45m3（平積0.35m3） | 0.19 | 時間 | バックホウ用アタッチメント［掴み装置］ 開口幅１,７００～２,０００ｍｍ 爪幅４００～７５０ｍｍ | 0.19 | 時間 | ダンプトラック［オンロード・ディーゼル］ 4t積級 （タイヤ損耗費及び補修費（良好）を含む） | 0.37 | 時間 | 運転手（一般） | 0.0629 | 人 | 運転手（特殊） | 0.0323 | 人 | 普通作業員 | 0.036 | 人 | 土木一般世話役 | 0.016 | 人 | -
収集･集積･積込み･運搬 | 木片･空き缶･枯草等のかさ高物や軽量物 | 有り | 0.5km以下 | 持込 | 3830.3 | バックホウ（クローラ型）［標準型・排出ガス対策型（2014年規制）］ 山積0.45m3（平積0.35m3） | 0.19 | 時間 | ダンプトラック［オンロード・ディーゼル］ 4t積級 （タイヤ損耗費及び補修費（良好）を含む） | 0.068 | 時間 | バックホウ用アタッチメント［掴み装置］ 開口幅１,７００～２,０００ｍｍ 爪幅４００～７５０ｍｍ | 0.19 | 時間 | 運転手（特殊） | 0.0323 | 人 | 普通作業員 | 0.036 | 人 | 土木一般世話役 | 0.016 | 人 | 運転手（一般） | 0.01156 | 人 | -
収集･集積･積込み･運搬 | 木片･空き缶･枯草等のかさ高物や軽量物 | 有り | 0.5km以下 | 貸与 | 3707.9 | バックホウ（クローラ型）［標準型・排出ガス対策型（2014年規制）］ 山積0.45m3（平積0.35m3） | 0.19 | 時間 | バックホウ用アタッチメント［掴み装置］ 開口幅１,７００～２,０００ｍｍ 爪幅４００～７５０ｍｍ | 0.19 | 時間 | ダンプトラック［オンロード・ディーゼル］ 4t積級 （タイヤ損耗費及び補修費（良好）を含む） | 0.068 | 時間 | 運転手（特殊） | 0.0323 | 人 | 普通作業員 | 0.036 | 人 | 土木一般世話役 | 0.016 | 人 | 運転手（一般） | 0.01156 | 人 | -
収集･集積･積込み･運搬 | 木片･空き缶･枯草等のかさ高物や軽量物 | 有り | 1.0km以下 | 持込 | 3869.9 | バックホウ（クローラ型）［標準型・排出ガス対策型（2014年規制）］ 山積0.45m3（平積0.35m3） | 0.19 | 時間 | ダンプトラック［オンロード・ディーゼル］ 4t積級 （タイヤ損耗費及び補修費（良好）を含む） | 0.074 | 時間 | バックホウ用アタッチメント［掴み装置］ 開口幅１,７００～２,０００ｍｍ 爪幅４００～７５０ｍｍ | 0.19 | 時間 | 運転手（特殊） | 0.0323 | 人 | 普通作業員 | 0.036 | 人 | 土木一般世話役 | 0.016 | 人 | 運転手（一般） | 0.01258 | 人 | -
収集･集積･積込み･運搬 | 木片･空き缶･枯草等のかさ高物や軽量物 | 有り | 1.0km以下 | 貸与 | 3736.7 | バックホウ（クローラ型）［標準型・排出ガス対策型（2014年規制）］ 山積0.45m3（平積0.35m3） | 0.19 | 時間 | バックホウ用アタッチメント［掴み装置］ 開口幅１,７００～２,０００ｍｍ 爪幅４００～７５０ｍｍ | 0.19 | 時間 | ダンプトラック［オンロード・ディーゼル］ 4t積級 （タイヤ損耗費及び補修費（良好）を含む） | 0.074 | 時間 | 運転手（特殊） | 0.0323 | 人 | 普通作業員 | 0.036 | 人 | 土木一般世話役 | 0.016 | 人 | 運転手（一般） | 0.01258 | 人 | -
収集･集積･積込み･運搬 | 木片･空き缶･枯草等のかさ高物や軽量物 | 有り | 2.0km以下 | 持込 | 3909.6 | バックホウ（クローラ型）［標準型・排出ガス対策型（2014年規制）］ 山積0.45m3（平積0.35m3） | 0.19 | 時間 | ダンプトラック［オンロード・ディーゼル］ 4t積級 （タイヤ損耗費及び補修費（良好）を含む） | 0.08 | 時間 | バックホウ用アタッチメント［掴み装置］ 開口幅１,７００～２,０００ｍｍ 爪幅４００～７５０ｍｍ | 0.19 | 時間 | 運転手（特殊） | 0.0323 | 人 | 普通作業員 | 0.036 | 人 | 土木一般世話役 | 0.016 | 人 | 運転手（一般） | 0.0136 | 人 | -
収集･集積･積込み･運搬 | 木片･空き缶･枯草等のかさ高物や軽量物 | 有り | 2.0km以下 | 貸与 | 3765.6 | バックホウ（クローラ型）［標準型・排出ガス対策型（2014年規制）］ 山積0.45m3（平積0.35m3） | 0.19 | 時間 | バックホウ用アタッチメント［掴み装置］ 開口幅１,７００～２,０００ｍｍ 爪幅４００～７５０ｍｍ | 0.19 | 時間 | ダンプトラック［オンロード・ディーゼル］ 4t積級 （タイヤ損耗費及び補修費（良好）を含む） | 0.08 | 時間 | 運転手（特殊） | 0.0323 | 人 | 普通作業員 | 0.036 | 人 | 土木一般世話役 | 0.016 | 人 | 運転手（一般） | 0.0136 | 人 | -
収集･集積･積込み･運搬 | 木片･空き缶･枯草等のかさ高物や軽量物 | 有り | 3.0km以下 | 持込 | 3995.6 | バックホウ（クローラ型）［標準型・排出ガス対策型（2014年規制）］ 山積0.45m3（平積0.35m3） | 0.19 | 時間 | ダンプトラック［オンロード・ディーゼル］ 4t積級 （タイヤ損耗費及び補修費（良好）を含む） | 0.093 | 時間 | バックホウ用アタッチメント［掴み装置］ 開口幅１,７００～２,０００ｍｍ 爪幅４００～７５０ｍｍ | 0.19 | 時間 | 運転手（特殊） | 0.0323 | 人 | 普通作業員 | 0.036 | 人 | 土木一般世話役 | 0.016 | 人 | 運転手（一般） | 0.01581 | 人 | -
収集･集積･積込み･運搬 | 木片･空き缶･枯草等のかさ高物や軽量物 | 有り | 3.0km以下 | 貸与 | 3828.2 | バックホウ（クローラ型）［標準型・排出ガス対策型（2014年規制）］ 山積0.45m3（平積0.35m3） | 0.19 | 時間 | バックホウ用アタッチメント［掴み装置］ 開口幅１,７００～２,０００ｍｍ 爪幅４００～７５０ｍｍ | 0.19 | 時間 | ダンプトラック［オンロード・ディーゼル］ 4t積級 （タイヤ損耗費及び補修費（良好）を含む） | 0.093 | 時間 | 運転手（特殊） | 0.0323 | 人 | 普通作業員 | 0.036 | 人 | 土木一般世話役 | 0.016 | 人 | 運転手（一般） | 0.01581 | 人 | -
収集･集積･積込み･運搬 | 木片･空き缶･枯草等のかさ高物や軽量物 | 有り | 4.0km以下 | 持込 | 4108.1 | バックホウ（クローラ型）［標準型・排出ガス対策型（2014年規制）］ 山積0.45m3（平積0.35m3） | 0.19 | 時間 | ダンプトラック［オンロード・ディーゼル］ 4t積級 （タイヤ損耗費及び補修費（良好）を含む） | 0.11 | 時間 | バックホウ用アタッチメント［掴み装置］ 開口幅１,７００～２,０００ｍｍ 爪幅４００～７５０ｍｍ | 0.19 | 時間 | 運転手（特殊） | 0.0323 | 人 | 普通作業員 | 0.036 | 人 | 土木一般世話役 | 0.016 | 人 | 運転手（一般） | 0.0187 | 人 | -
収集･集積･積込み･運搬 | 木片･空き缶･枯草等のかさ高物や軽量物 | 有り | 4.0km以下 | 貸与 | 3910.1 | バックホウ（クローラ型）［標準型・排出ガス対策型（2014年規制）］ 山積0.45m3（平積0.35m3） | 0.19 | 時間 | バックホウ用アタッチメント［掴み装置］ 開口幅１,７００～２,０００ｍｍ 爪幅４００～７５０ｍｍ | 0.19 | 時間 | ダンプトラック［オンロード・ディーゼル］ 4t積級 （タイヤ損耗費及び補修費（良好）を含む） | 0.11 | 時間 | 運転手（特殊） | 0.0323 | 人 | 普通作業員 | 0.036 | 人 | 土木一般世話役 | 0.016 | 人 | 運転手（一般） | 0.0187 | 人 | -
収集･集積･積込み･運搬 | 木片･空き缶･枯草等のかさ高物や軽量物 | 有り | 5.0km以下 | 持込 | 4174.2 | バックホウ（クローラ型）［標準型・排出ガス対策型（2014年規制）］ 山積0.45m3（平積0.35m3） | 0.19 | 時間 | ダンプトラック［オンロード・ディーゼル］ 4t積級 （タイヤ損耗費及び補修費（良好）を含む） | 0.12 | 時間 | バックホウ用アタッチメント［掴み装置］ 開口幅１,７００～２,０００ｍｍ 爪幅４００～７５０ｍｍ | 0.19 | 時間 | 運転手（特殊） | 0.0323 | 人 | 普通作業員 | 0.036 | 人 | 土木一般世話役 | 0.016 | 人 | 運転手（一般） | 0.0204 | 人 | -
収集･集積･積込み･運搬 | 木片･空き缶･枯草等のかさ高物や軽量物 | 有り | 5.0km以下 | 貸与 | 3958.2 | バックホウ（クローラ型）［標準型・排出ガス対策型（2014年規制）］ 山積0.45m3（平積0.35m3） | 0.19 | 時間 | バックホウ用アタッチメント［掴み装置］ 開口幅１,７００～２,０００ｍｍ 爪幅４００～７５０ｍｍ | 0.19 | 時間 | ダンプトラック［オンロード・ディーゼル］ 4t積級 （タイヤ損耗費及び補修費（良好）を含む） | 0.12 | 時間 | 運転手（特殊） | 0.0323 | 人 | 普通作業員 | 0.036 | 人 | 土木一般世話役 | 0.016 | 人 | 運転手（一般） | 0.0204 | 人 | -
収集･集積･積込み･運搬 | 木片･空き缶･枯草等のかさ高物や軽量物 | 有り | 6.0km以下 | 持込 | 4240.3 | バックホウ（クローラ型）［標準型・排出ガス対策型（2014年規制）］ 山積0.45m3（平積0.35m3） | 0.19 | 時間 | ダンプトラック［オンロード・ディーゼル］ 4t積級 （タイヤ損耗費及び補修費（良好）を含む） | 0.13 | 時間 | バックホウ用アタッチメント［掴み装置］ 開口幅１,７００～２,０００ｍｍ 爪幅４００～７５０ｍｍ | 0.19 | 時間 | 運転手（特殊） | 0.0323 | 人 | 普通作業員 | 0.036 | 人 | 運転手（一般） | 0.0221 | 人 | 土木一般世話役 | 0.016 | 人 | -
収集･集積･積込み･運搬 | 木片･空き缶･枯草等のかさ高物や軽量物 | 有り | 6.0km以下 | 貸与 | 4006.3 | バックホウ（クローラ型）［標準型・排出ガス対策型（2014年規制）］ 山積0.45m3（平積0.35m3） | 0.19 | 時間 | バックホウ用アタッチメント［掴み装置］ 開口幅１,７００～２,０００ｍｍ 爪幅４００～７５０ｍｍ | 0.19 | 時間 | ダンプトラック［オンロード・ディーゼル］ 4t積級 （タイヤ損耗費及び補修費（良好）を含む） | 0.13 | 時間 | 運転手（特殊） | 0.0323 | 人 | 普通作業員 | 0.036 | 人 | 運転手（一般） | 0.0221 | 人 | 土木一般世話役 | 0.016 | 人 | -
収集･集積･積込み･運搬 | 木片･空き缶･枯草等のかさ高物や軽量物 | 有り | 7.5km以下 | 持込 | 4372.6 | バックホウ（クローラ型）［標準型・排出ガス対策型（2014年規制）］ 山積0.45m3（平積0.35m3） | 0.19 | 時間 | ダンプトラック［オンロード・ディーゼル］ 4t積級 （タイヤ損耗費及び補修費（良好）を含む） | 0.15 | 時間 | バックホウ用アタッチメント［掴み装置］ 開口幅１,７００～２,０００ｍｍ 爪幅４００～７５０ｍｍ | 0.19 | 時間 | 運転手（特殊） | 0.0323 | 人 | 普通作業員 | 0.036 | 人 | 運転手（一般） | 0.0255 | 人 | 土木一般世話役 | 0.016 | 人 | -
収集･集積･積込み･運搬 | 木片･空き缶･枯草等のかさ高物や軽量物 | 有り | 7.5km以下 | 貸与 | 4102.6 | バックホウ（クローラ型）［標準型・排出ガス対策型（2014年規制）］ 山積0.45m3（平積0.35m3） | 0.19 | 時間 | バックホウ用アタッチメント［掴み装置］ 開口幅１,７００～２,０００ｍｍ 爪幅４００～７５０ｍｍ | 0.19 | 時間 | ダンプトラック［オンロード・ディーゼル］ 4t積級 （タイヤ損耗費及び補修費（良好）を含む） | 0.15 | 時間 | 運転手（特殊） | 0.0323 | 人 | 普通作業員 | 0.036 | 人 | 運転手（一般） | 0.0255 | 人 | 土木一般世話役 | 0.016 | 人 | -
収集･集積･積込み･運搬 | 木片･空き缶･枯草等のかさ高物や軽量物 | 有り | 9.0km以下 | 持込 | 4438.8 | バックホウ（クローラ型）［標準型・排出ガス対策型（2014年規制）］ 山積0.45m3（平積0.35m3） | 0.19 | 時間 | ダンプトラック［オンロード・ディーゼル］ 4t積級 （タイヤ損耗費及び補修費（良好）を含む） | 0.16 | 時間 | バックホウ用アタッチメント［掴み装置］ 開口幅１,７００～２,０００ｍｍ 爪幅４００～７５０ｍｍ | 0.19 | 時間 | 運転手（特殊） | 0.0323 | 人 | 普通作業員 | 0.036 | 人 | 運転手（一般） | 0.0272 | 人 | 土木一般世話役 | 0.016 | 人 | -
収集･集積･積込み･運搬 | 木片･空き缶･枯草等のかさ高物や軽量物 | 有り | 9.0km以下 | 貸与 | 4150.8 | バックホウ（クローラ型）［標準型・排出ガス対策型（2014年規制）］ 山積0.45m3（平積0.35m3） | 0.19 | 時間 | バックホウ用アタッチメント［掴み装置］ 開口幅１,７００～２,０００ｍｍ 爪幅４００～７５０ｍｍ | 0.19 | 時間 | ダンプトラック［オンロード・ディーゼル］ 4t積級 （タイヤ損耗費及び補修費（良好）を含む） | 0.16 | 時間 | 運転手（特殊） | 0.0323 | 人 | 普通作業員 | 0.036 | 人 | 運転手（一般） | 0.0272 | 人 | 土木一般世話役 | 0.016 | 人 | -
収集･集積･積込み･運搬 | 木片･空き缶･枯草等のかさ高物や軽量物 | 有り | 10.5km以下 | 持込 | 4571 | バックホウ（クローラ型）［標準型・排出ガス対策型（2014年規制）］ 山積0.45m3（平積0.35m3） | 0.19 | 時間 | ダンプトラック［オンロード・ディーゼル］ 4t積級 （タイヤ損耗費及び補修費（良好）を含む） | 0.18 | 時間 | バックホウ用アタッチメント［掴み装置］ 開口幅１,７００～２,０００ｍｍ 爪幅４００～７５０ｍｍ | 0.19 | 時間 | 運転手（特殊） | 0.0323 | 人 | 普通作業員 | 0.036 | 人 | 運転手（一般） | 0.0306 | 人 | 土木一般世話役 | 0.016 | 人 | -
収集･集積･積込み･運搬 | 木片･空き缶･枯草等のかさ高物や軽量物 | 有り | 10.5km以下 | 貸与 | 4247 | バックホウ（クローラ型）［標準型・排出ガス対策型（2014年規制）］ 山積0.45m3（平積0.35m3） | 0.19 | 時間 | バックホウ用アタッチメント［掴み装置］ 開口幅１,７００～２,０００ｍｍ 爪幅４００～７５０ｍｍ | 0.19 | 時間 | ダンプトラック［オンロード・ディーゼル］ 4t積級 （タイヤ損耗費及び補修費（良好）を含む） | 0.18 | 時間 | 運転手（特殊） | 0.0323 | 人 | 普通作業員 | 0.036 | 人 | 運転手（一般） | 0.0306 | 人 | 土木一般世話役 | 0.016 | 人 | -
収集･集積･積込み･運搬 | 木片･空き缶･枯草等のかさ高物や軽量物 | 有り | 12.5km以下 | 持込 | 4703.3 | バックホウ（クローラ型）［標準型・排出ガス対策型（2014年規制）］ 山積0.45m3（平積0.35m3） | 0.19 | 時間 | ダンプトラック［オンロード・ディーゼル］ 4t積級 （タイヤ損耗費及び補修費（良好）を含む） | 0.2 | 時間 | バックホウ用アタッチメント［掴み装置］ 開口幅１,７００～２,０００ｍｍ 爪幅４００～７５０ｍｍ | 0.19 | 時間 | 運転手（特殊） | 0.0323 | 人 | 普通作業員 | 0.036 | 人 | 運転手（一般） | 0.034 | 人 | 土木一般世話役 | 0.016 | 人 | -
収集･集積･積込み･運搬 | 木片･空き缶･枯草等のかさ高物や軽量物 | 有り | 12.5km以下 | 貸与 | 4343.3 | バックホウ（クローラ型）［標準型・排出ガス対策型（2014年規制）］ 山積0.45m3（平積0.35m3） | 0.19 | 時間 | バックホウ用アタッチメント［掴み装置］ 開口幅１,７００～２,０００ｍｍ 爪幅４００～７５０ｍｍ | 0.19 | 時間 | ダンプトラック［オンロード・ディーゼル］ 4t積級 （タイヤ損耗費及び補修費（良好）を含む） | 0.2 | 時間 | 運転手（特殊） | 0.0323 | 人 | 普通作業員 | 0.036 | 人 | 運転手（一般） | 0.034 | 人 | 土木一般世話役 | 0.016 | 人 | -
収集･集積･積込み･運搬 | 木片･空き缶･枯草等のかさ高物や軽量物 | 有り | 14.5km以下 | 持込 | 4835.6 | バックホウ（クローラ型）［標準型・排出ガス対策型（2014年規制）］ 山積0.45m3（平積0.35m3） | 0.19 | 時間 | ダンプトラック［オンロード・ディーゼル］ 4t積級 （タイヤ損耗費及び補修費（良好）を含む） | 0.22 | 時間 | バックホウ用アタッチメント［掴み装置］ 開口幅１,７００～２,０００ｍｍ 爪幅４００～７５０ｍｍ | 0.19 | 時間 | 運転手（特殊） | 0.0323 | 人 | 普通作業員 | 0.036 | 人 | 運転手（一般） | 0.0374 | 人 | 土木一般世話役 | 0.016 | 人 | -
収集･集積･積込み･運搬 | 木片･空き缶･枯草等のかさ高物や軽量物 | 有り | 14.5km以下 | 貸与 | 4439.6 | バックホウ（クローラ型）［標準型・排出ガス対策型（2014年規制）］ 山積0.45m3（平積0.35m3） | 0.19 | 時間 | バックホウ用アタッチメント［掴み装置］ 開口幅１,７００～２,０００ｍｍ 爪幅４００～７５０ｍｍ | 0.19 | 時間 | ダンプトラック［オンロード・ディーゼル］ 4t積級 （タイヤ損耗費及び補修費（良好）を含む） | 0.22 | 時間 | 運転手（特殊） | 0.0323 | 人 | 普通作業員 | 0.036 | 人 | 運転手（一般） | 0.0374 | 人 | 土木一般世話役 | 0.016 | 人 | -
収集･集積･積込み･運搬 | 木片･空き缶･枯草等のかさ高物や軽量物 | 有り | 16.5km以下 | 持込 | 4967.9 | バックホウ（クローラ型）［標準型・排出ガス対策型（2014年規制）］ 山積0.45m3（平積0.35m3） | 0.19 | 時間 | ダンプトラック［オンロード・ディーゼル］ 4t積級 （タイヤ損耗費及び補修費（良好）を含む） | 0.24 | 時間 | バックホウ用アタッチメント［掴み装置］ 開口幅１,７００～２,０００ｍｍ 爪幅４００～７５０ｍｍ | 0.19 | 時間 | 運転手（一般） | 0.0408 | 人 | 運転手（特殊） | 0.0323 | 人 | 普通作業員 | 0.036 | 人 | 土木一般世話役 | 0.016 | 人 | -
収集･集積･積込み･運搬 | 木片･空き缶･枯草等のかさ高物や軽量物 | 有り | 16.5km以下 | 貸与 | 4535.9 | バックホウ（クローラ型）［標準型・排出ガス対策型（2014年規制）］ 山積0.45m3（平積0.35m3） | 0.19 | 時間 | バックホウ用アタッチメント［掴み装置］ 開口幅１,７００～２,０００ｍｍ 爪幅４００～７５０ｍｍ | 0.19 | 時間 | ダンプトラック［オンロード・ディーゼル］ 4t積級 （タイヤ損耗費及び補修費（良好）を含む） | 0.24 | 時間 | 運転手（一般） | 0.0408 | 人 | 運転手（特殊） | 0.0323 | 人 | 普通作業員 | 0.036 | 人 | 土木一般世話役 | 0.016 | 人 | -
収集･集積･積込み･運搬 | 木片･空き缶･枯草等のかさ高物や軽量物 | 有り | 19.5km以下 | 持込 | 5100.2 | バックホウ（クローラ型）［標準型・排出ガス対策型（2014年規制）］ 山積0.45m3（平積0.35m3） | 0.19 | 時間 | ダンプトラック［オンロード・ディーゼル］ 4t積級 （タイヤ損耗費及び補修費（良好）を含む） | 0.26 | 時間 | バックホウ用アタッチメント［掴み装置］ 開口幅１,７００～２,０００ｍｍ 爪幅４００～７５０ｍｍ | 0.19 | 時間 | 運転手（一般） | 0.0442 | 人 | 運転手（特殊） | 0.0323 | 人 | 普通作業員 | 0.036 | 人 | 土木一般世話役 | 0.016 | 人 | -
収集･集積･積込み･運搬 | 木片･空き缶･枯草等のかさ高物や軽量物 | 有り | 19.5km以下 | 貸与 | 4632.2 | バックホウ（クローラ型）［標準型・排出ガス対策型（2014年規制）］ 山積0.45m3（平積0.35m3） | 0.19 | 時間 | バックホウ用アタッチメント［掴み装置］ 開口幅１,７００～２,０００ｍｍ 爪幅４００～７５０ｍｍ | 0.19 | 時間 | ダンプトラック［オンロード・ディーゼル］ 4t積級 （タイヤ損耗費及び補修費（良好）を含む） | 0.26 | 時間 | 運転手（一般） | 0.0442 | 人 | 運転手（特殊） | 0.0323 | 人 | 普通作業員 | 0.036 | 人 | 土木一般世話役 | 0.016 | 人 | -
収集･集積･積込み･運搬 | 木片･空き缶･枯草等のかさ高物や軽量物 | 有り | 23.0km以下 | 持込 | 5298.6 | バックホウ（クローラ型）［標準型・排出ガス対策型（2014年規制）］ 山積0.45m3（平積0.35m3） | 0.19 | 時間 | ダンプトラック［オンロード・ディーゼル］ 4t積級 （タイヤ損耗費及び補修費（良好）を含む） | 0.29 | 時間 | バックホウ用アタッチメント［掴み装置］ 開口幅１,７００～２,０００ｍｍ 爪幅４００～７５０ｍｍ | 0.19 | 時間 | 運転手（一般） | 0.0493 | 人 | 運転手（特殊） | 0.0323 | 人 | 普通作業員 | 0.036 | 人 | 土木一般世話役 | 0.016 | 人 | -
収集･集積･積込み･運搬 | 木片･空き缶･枯草等のかさ高物や軽量物 | 有り | 23.0km以下 | 貸与 | 4776.6 | バックホウ（クローラ型）［標準型・排出ガス対策型（2014年規制）］ 山積0.45m3（平積0.35m3） | 0.19 | 時間 | バックホウ用アタッチメント［掴み装置］ 開口幅１,７００～２,０００ｍｍ 爪幅４００～７５０ｍｍ | 0.19 | 時間 | ダンプトラック［オンロード・ディーゼル］ 4t積級 （タイヤ損耗費及び補修費（良好）を含む） | 0.29 | 時間 | 運転手（一般） | 0.0493 | 人 | 運転手（特殊） | 0.0323 | 人 | 普通作業員 | 0.036 | 人 | 土木一般世話役 | 0.016 | 人 | -
収集･集積･積込み･運搬 | 木片･空き缶･枯草等のかさ高物や軽量物 | 有り | 27.0km以下 | 持込 | 5497 | バックホウ（クローラ型）［標準型・排出ガス対策型（2014年規制）］ 山積0.45m3（平積0.35m3） | 0.19 | 時間 | ダンプトラック［オンロード・ディーゼル］ 4t積級 （タイヤ損耗費及び補修費（良好）を含む） | 0.32 | 時間 | バックホウ用アタッチメント［掴み装置］ 開口幅１,７００～２,０００ｍｍ 爪幅４００～７５０ｍｍ | 0.19 | 時間 | 運転手（一般） | 0.0544 | 人 | 運転手（特殊） | 0.0323 | 人 | 普通作業員 | 0.036 | 人 | 土木一般世話役 | 0.016 | 人 | -
収集･集積･積込み･運搬 | 木片･空き缶･枯草等のかさ高物や軽量物 | 有り | 27.0km以下 | 貸与 | 4921 | バックホウ（クローラ型）［標準型・排出ガス対策型（2014年規制）］ 山積0.45m3（平積0.35m3） | 0.19 | 時間 | バックホウ用アタッチメント［掴み装置］ 開口幅１,７００～２,０００ｍｍ 爪幅４００～７５０ｍｍ | 0.19 | 時間 | ダンプトラック［オンロード・ディーゼル］ 4t積級 （タイヤ損耗費及び補修費（良好）を含む） | 0.32 | 時間 | 運転手（一般） | 0.0544 | 人 | 運転手（特殊） | 0.0323 | 人 | 普通作業員 | 0.036 | 人 | 土木一般世話役 | 0.016 | 人 | -
収集･集積･積込み･運搬 | 木片･空き缶･枯草等のかさ高物や軽量物 | 有り | 32.0km以下 | 持込 | 5695.5 | バックホウ（クローラ型）［標準型・排出ガス対策型（2014年規制）］ 山積0.45m3（平積0.35m3） | 0.19 | 時間 | ダンプトラック［オンロード・ディーゼル］ 4t積級 （タイヤ損耗費及び補修費（良好）を含む） | 0.35 | 時間 | バックホウ用アタッチメント［掴み装置］ 開口幅１,７００～２,０００ｍｍ 爪幅４００～７５０ｍｍ | 0.19 | 時間 | 運転手（一般） | 0.0595 | 人 | 運転手（特殊） | 0.0323 | 人 | 普通作業員 | 0.036 | 人 | 土木一般世話役 | 0.016 | 人 | -
収集･集積･積込み･運搬 | 木片･空き缶･枯草等のかさ高物や軽量物 | 有り | 32.0km以下 | 貸与 | 5065.5 | バックホウ（クローラ型）［標準型・排出ガス対策型（2014年規制）］ 山積0.45m3（平積0.35m3） | 0.19 | 時間 | バックホウ用アタッチメント［掴み装置］ 開口幅１,７００～２,０００ｍｍ 爪幅４００～７５０ｍｍ | 0.19 | 時間 | ダンプトラック［オンロード・ディーゼル］ 4t積級 （タイヤ損耗費及び補修費（良好）を含む） | 0.35 | 時間 | 運転手（一般） | 0.0595 | 人 | 運転手（特殊） | 0.0323 | 人 | 普通作業員 | 0.036 | 人 | 土木一般世話役 | 0.016 | 人 | -
収集･集積･積込み･運搬 | 木片･空き缶･枯草等のかさ高物や軽量物 | 有り | 39.0km以下 | 持込 | 5893.9 | ダンプトラック［オンロード・ディーゼル］ 4t積級 （タイヤ損耗費及び補修費（良好）を含む） | 0.38 | 時間 | バックホウ（クローラ型）［標準型・排出ガス対策型（2014年規制）］ 山積0.45m3（平積0.35m3） | 0.19 | 時間 | バックホウ用アタッチメント［掴み装置］ 開口幅１,７００～２,０００ｍｍ 爪幅４００～７５０ｍｍ | 0.19 | 時間 | 運転手（一般） | 0.0646 | 人 | 運転手（特殊） | 0.0323 | 人 | 普通作業員 | 0.036 | 人 | 土木一般世話役 | 0.016 | 人 | -
収集･集積･積込み･運搬 | 木片･空き缶･枯草等のかさ高物や軽量物 | 有り | 39.0km以下 | 貸与 | 5209.9 | バックホウ（クローラ型）［標準型・排出ガス対策型（2014年規制）］ 山積0.45m3（平積0.35m3） | 0.19 | 時間 | バックホウ用アタッチメント［掴み装置］ 開口幅１,７００～２,０００ｍｍ 爪幅４００～７５０ｍｍ | 0.19 | 時間 | ダンプトラック［オンロード・ディーゼル］ 4t積級 （タイヤ損耗費及び補修費（良好）を含む） | 0.38 | 時間 | 運転手（一般） | 0.0646 | 人 | 運転手（特殊） | 0.0323 | 人 | 普通作業員 | 0.036 | 人 | 土木一般世話役 | 0.016 | 人 | -
収集･集積･積込み･運搬 | 木片･空き缶･枯草等のかさ高物や軽量物 | 有り | 53.0km以下 | 持込 | 6158.5 | ダンプトラック［オンロード・ディーゼル］ 4t積級 （タイヤ損耗費及び補修費（良好）を含む） | 0.42 | 時間 | バックホウ（クローラ型）［標準型・排出ガス対策型（2014年規制）］ 山積0.45m3（平積0.35m3） | 0.19 | 時間 | バックホウ用アタッチメント［掴み装置］ 開口幅１,７００～２,０００ｍｍ 爪幅４００～７５０ｍｍ | 0.19 | 時間 | 運転手（一般） | 0.0714 | 人 | 運転手（特殊） | 0.0323 | 人 | 普通作業員 | 0.036 | 人 | 土木一般世話役 | 0.016 | 人 | -
収集･集積･積込み･運搬 | 木片･空き缶･枯草等のかさ高物や軽量物 | 有り | 53.0km以下 | 貸与 | 5402.5 | バックホウ（クローラ型）［標準型・排出ガス対策型（2014年規制）］ 山積0.45m3（平積0.35m3） | 0.19 | 時間 | バックホウ用アタッチメント［掴み装置］ 開口幅１,７００～２,０００ｍｍ 爪幅４００～７５０ｍｍ | 0.19 | 時間 | ダンプトラック［オンロード・ディーゼル］ 4t積級 （タイヤ損耗費及び補修費（良好）を含む） | 0.42 | 時間 | 運転手（一般） | 0.0714 | 人 | 運転手（特殊） | 0.0323 | 人 | 普通作業員 | 0.036 | 人 | 土木一般世話役 | 0.016 | 人 | -
収集･集積･積込み･運搬 | 木片･空き缶･枯草等のかさ高物や軽量物 | 有り | 60.0km以下 | 持込 | 6423 | ダンプトラック［オンロード・ディーゼル］ 4t積級 （タイヤ損耗費及び補修費（良好）を含む） | 0.46 | 時間 | バックホウ（クローラ型）［標準型・排出ガス対策型（2014年規制）］ 山積0.45m3（平積0.35m3） | 0.19 | 時間 | バックホウ用アタッチメント［掴み装置］ 開口幅１,７００～２,０００ｍｍ 爪幅４００～７５０ｍｍ | 0.19 | 時間 | 運転手（一般） | 0.0782 | 人 | 運転手（特殊） | 0.0323 | 人 | 普通作業員 | 0.036 | 人 | 土木一般世話役 | 0.016 | 人 | -
収集･集積･積込み･運搬 | 木片･空き缶･枯草等のかさ高物や軽量物 | 有り | 60.0km以下 | 貸与 | 5595 | バックホウ（クローラ型）［標準型・排出ガス対策型（2014年規制）］ 山積0.45m3（平積0.35m3） | 0.19 | 時間 | バックホウ用アタッチメント［掴み装置］ 開口幅１,７００～２,０００ｍｍ 爪幅４００～７５０ｍｍ | 0.19 | 時間 | ダンプトラック［オンロード・ディーゼル］ 4t積級 （タイヤ損耗費及び補修費（良好）を含む） | 0.46 | 時間 | 運転手（一般） | 0.0782 | 人 | 運転手（特殊） | 0.0323 | 人 | 普通作業員 | 0.036 | 人 | 土木一般世話役 | 0.016 | 人 | -
収集･集積･積込み･運搬 | ｺﾝｸﾘｰﾄ塊等の重量物 | 無し | 0.5km以下 | 持込 | 5043.4 | バックホウ（クローラ型）［標準型・排出ガス対策型（2014年規制）］ 山積0.45m3（平積0.35m3） | 0.19 | 時間 | ダンプトラック［オンロード・ディーゼル］ 2t積級 （タイヤ損耗費及び補修費（良好）を含む） | 0.29 | 時間 | バックホウ用アタッチメント［掴み装置］ 開口幅１,７００～２,０００ｍｍ 爪幅４００～７５０ｍｍ | 0.19 | 時間 | 運転手（一般） | 0.0493 | 人 | 運転手（特殊） | 0.0323 | 人 | 普通作業員 | 0.036 | 人 | 土木一般世話役 | 0.016 | 人 | -
収集･集積･積込み･運搬 | ｺﾝｸﾘｰﾄ塊等の重量物 | 無し | 0.5km以下 | 貸与 | 4695.4 | バックホウ（クローラ型）［標準型・排出ガス対策型（2014年規制）］ 山積0.45m3（平積0.35m3） | 0.19 | 時間 | バックホウ用アタッチメント［掴み装置］ 開口幅１,７００～２,０００ｍｍ 爪幅４００～７５０ｍｍ | 0.19 | 時間 | ダンプトラック［オンロード・ディーゼル］ 2t積級 （タイヤ損耗費及び補修費（良好）を含む） | 0.29 | 時間 | 運転手（一般） | 0.0493 | 人 | 運転手（特殊） | 0.0323 | 人 | 普通作業員 | 0.036 | 人 | 土木一般世話役 | 0.016 | 人 | -
収集･集積･積込み･運搬 | ｺﾝｸﾘｰﾄ塊等の重量物 | 無し | 1.0km以下 | 持込 | 5215.4 | バックホウ（クローラ型）［標準型・排出ガス対策型（2014年規制）］ 山積0.45m3（平積0.35m3） | 0.19 | 時間 | ダンプトラック［オンロード・ディーゼル］ 2t積級 （タイヤ損耗費及び補修費（良好）を含む） | 0.32 | 時間 | バックホウ用アタッチメント［掴み装置］ 開口幅１,７００～２,０００ｍｍ 爪幅４００～７５０ｍｍ | 0.19 | 時間 | 運転手（一般） | 0.0544 | 人 | 運転手（特殊） | 0.0323 | 人 | 普通作業員 | 0.036 | 人 | 土木一般世話役 | 0.016 | 人 | -
収集･集積･積込み･運搬 | ｺﾝｸﾘｰﾄ塊等の重量物 | 無し | 1.0km以下 | 貸与 | 4831.4 | バックホウ（クローラ型）［標準型・排出ガス対策型（2014年規制）］ 山積0.45m3（平積0.35m3） | 0.19 | 時間 | バックホウ用アタッチメント［掴み装置］ 開口幅１,７００～２,０００ｍｍ 爪幅４００～７５０ｍｍ | 0.19 | 時間 | ダンプトラック［オンロード・ディーゼル］ 2t積級 （タイヤ損耗費及び補修費（良好）を含む） | 0.32 | 時間 | 運転手（一般） | 0.0544 | 人 | 運転手（特殊） | 0.0323 | 人 | 普通作業員 | 0.036 | 人 | 土木一般世話役 | 0.016 | 人 | -
収集･集積･積込み･運搬 | ｺﾝｸﾘｰﾄ塊等の重量物 | 無し | 2.0km以下 | 持込 | 5444.7 | バックホウ（クローラ型）［標準型・排出ガス対策型（2014年規制）］ 山積0.45m3（平積0.35m3） | 0.19 | 時間 | ダンプトラック［オンロード・ディーゼル］ 2t積級 （タイヤ損耗費及び補修費（良好）を含む） | 0.36 | 時間 | バックホウ用アタッチメント［掴み装置］ 開口幅１,７００～２,０００ｍｍ 爪幅４００～７５０ｍｍ | 0.19 | 時間 | 運転手（一般） | 0.0612 | 人 | 運転手（特殊） | 0.0323 | 人 | 普通作業員 | 0.036 | 人 | 土木一般世話役 | 0.016 | 人 | -
収集･集積･積込み･運搬 | ｺﾝｸﾘｰﾄ塊等の重量物 | 無し | 2.0km以下 | 貸与 | 5012.7 | バックホウ（クローラ型）［標準型・排出ガス対策型（2014年規制）］ 山積0.45m3（平積0.35m3） | 0.19 | 時間 | バックホウ用アタッチメント［掴み装置］ 開口幅１,７００～２,０００ｍｍ 爪幅４００～７５０ｍｍ | 0.19 | 時間 | ダンプトラック［オンロード・ディーゼル］ 2t積級 （タイヤ損耗費及び補修費（良好）を含む） | 0.36 | 時間 | 運転手（一般） | 0.0612 | 人 | 運転手（特殊） | 0.0323 | 人 | 普通作業員 | 0.036 | 人 | 土木一般世話役 | 0.016 | 人 | -
収集･集積･積込み･運搬 | ｺﾝｸﾘｰﾄ塊等の重量物 | 無し | 3.0km以下 | 持込 | 5846.1 | バックホウ（クローラ型）［標準型・排出ガス対策型（2014年規制）］ 山積0.45m3（平積0.35m3） | 0.19 | 時間 | ダンプトラック［オンロード・ディーゼル］ 2t積級 （タイヤ損耗費及び補修費（良好）を含む） | 0.43 | 時間 | バックホウ用アタッチメント［掴み装置］ 開口幅１,７００～２,０００ｍｍ 爪幅４００～７５０ｍｍ | 0.19 | 時間 | 運転手（一般） | 0.0731 | 人 | 運転手（特殊） | 0.0323 | 人 | 普通作業員 | 0.036 | 人 | 土木一般世話役 | 0.016 | 人 | -
収集･集積･積込み･運搬 | ｺﾝｸﾘｰﾄ塊等の重量物 | 無し | 3.0km以下 | 貸与 | 5330.1 | バックホウ（クローラ型）［標準型・排出ガス対策型（2014年規制）］ 山積0.45m3（平積0.35m3） | 0.19 | 時間 | バックホウ用アタッチメント［掴み装置］ 開口幅１,７００～２,０００ｍｍ 爪幅４００～７５０ｍｍ | 0.19 | 時間 | ダンプトラック［オンロード・ディーゼル］ 2t積級 （タイヤ損耗費及び補修費（良好）を含む） | 0.43 | 時間 | 運転手（一般） | 0.0731 | 人 | 運転手（特殊） | 0.0323 | 人 | 普通作業員 | 0.036 | 人 | 土木一般世話役 | 0.016 | 人 | -
収集･集積･積込み･運搬 | ｺﾝｸﾘｰﾄ塊等の重量物 | 無し | 4.0km以下 | 持込 | 6247.5 | バックホウ（クローラ型）［標準型・排出ガス対策型（2014年規制）］ 山積0.45m3（平積0.35m3） | 0.19 | 時間 | ダンプトラック［オンロード・ディーゼル］ 2t積級 （タイヤ損耗費及び補修費（良好）を含む） | 0.5 | 時間 | バックホウ用アタッチメント［掴み装置］ 開口幅１,７００～２,０００ｍｍ 爪幅４００～７５０ｍｍ | 0.19 | 時間 | 運転手（一般） | 0.085 | 人 | 運転手（特殊） | 0.0323 | 人 | 普通作業員 | 0.036 | 人 | 土木一般世話役 | 0.016 | 人 | -
収集･集積･積込み･運搬 | ｺﾝｸﾘｰﾄ塊等の重量物 | 無し | 4.0km以下 | 貸与 | 5647.5 | バックホウ（クローラ型）［標準型・排出ガス対策型（2014年規制）］ 山積0.45m3（平積0.35m3） | 0.19 | 時間 | バックホウ用アタッチメント［掴み装置］ 開口幅１,７００～２,０００ｍｍ 爪幅４００～７５０ｍｍ | 0.19 | 時間 | ダンプトラック［オンロード・ディーゼル］ 2t積級 （タイヤ損耗費及び補修費（良好）を含む） | 0.5 | 時間 | 運転手（一般） | 0.085 | 人 | 運転手（特殊） | 0.0323 | 人 | 普通作業員 | 0.036 | 人 | 土木一般世話役 | 0.016 | 人 | -
収集･集積･積込み･運搬 | ｺﾝｸﾘｰﾄ塊等の重量物 | 無し | 5.5km以下 | 持込 | 6648.9 | ダンプトラック［オンロード・ディーゼル］ 2t積級 （タイヤ損耗費及び補修費（良好）を含む） | 0.57 | 時間 | バックホウ（クローラ型）［標準型・排出ガス対策型（2014年規制）］ 山積0.45m3（平積0.35m3） | 0.19 | 時間 | バックホウ用アタッチメント［掴み装置］ 開口幅１,７００～２,０００ｍｍ 爪幅４００～７５０ｍｍ | 0.19 | 時間 | 運転手（一般） | 0.0969 | 人 | 運転手（特殊） | 0.0323 | 人 | 普通作業員 | 0.036 | 人 | 土木一般世話役 | 0.016 | 人 | -
収集･集積･積込み･運搬 | ｺﾝｸﾘｰﾄ塊等の重量物 | 無し | 5.5km以下 | 貸与 | 5964.9 | バックホウ（クローラ型）［標準型・排出ガス対策型（2014年規制）］ 山積0.45m3（平積0.35m3） | 0.19 | 時間 | バックホウ用アタッチメント［掴み装置］ 開口幅１,７００～２,０００ｍｍ 爪幅４００～７５０ｍｍ | 0.19 | 時間 | ダンプトラック［オンロード・ディーゼル］ 2t積級 （タイヤ損耗費及び補修費（良好）を含む） | 0.57 | 時間 | 運転手（一般） | 0.0969 | 人 | 運転手（特殊） | 0.0323 | 人 | 普通作業員 | 0.036 | 人 | 土木一般世話役 | 0.016 | 人 | -
収集･集積･積込み･運搬 | ｺﾝｸﾘｰﾄ塊等の重量物 | 無し | 7.0km以下 | 持込 | 7107.6 | ダンプトラック［オンロード・ディーゼル］ 2t積級 （タイヤ損耗費及び補修費（良好）を含む） | 0.65 | 時間 | バックホウ（クローラ型）［標準型・排出ガス対策型（2014年規制）］ 山積0.45m3（平積0.35m3） | 0.19 | 時間 | バックホウ用アタッチメント［掴み装置］ 開口幅１,７００～２,０００ｍｍ 爪幅４００～７５０ｍｍ | 0.19 | 時間 | 運転手（一般） | 0.1105 | 人 | 運転手（特殊） | 0.0323 | 人 | 普通作業員 | 0.036 | 人 | 土木一般世話役 | 0.016 | 人 | -
収集･集積･積込み･運搬 | ｺﾝｸﾘｰﾄ塊等の重量物 | 無し | 7.0km以下 | 貸与 | 6327.6 | バックホウ（クローラ型）［標準型・排出ガス対策型（2014年規制）］ 山積0.45m3（平積0.35m3） | 0.19 | 時間 | バックホウ用アタッチメント［掴み装置］ 開口幅１,７００～２,０００ｍｍ 爪幅４００～７５０ｍｍ | 0.19 | 時間 | ダンプトラック［オンロード・ディーゼル］ 2t積級 （タイヤ損耗費及び補修費（良好）を含む） | 0.65 | 時間 | 運転手（一般） | 0.1105 | 人 | 運転手（特殊） | 0.0323 | 人 | 普通作業員 | 0.036 | 人 | 土木一般世話役 | 0.016 | 人 | -
収集･集積･積込み･運搬 | ｺﾝｸﾘｰﾄ塊等の重量物 | 無し | 8.5km以下 | 持込 | 7681 | ダンプトラック［オンロード・ディーゼル］ 2t積級 （タイヤ損耗費及び補修費（良好）を含む） | 0.75 | 時間 | バックホウ（クローラ型）［標準型・排出ガス対策型（2014年規制）］ 山積0.45m3（平積0.35m3） | 0.19 | 時間 | バックホウ用アタッチメント［掴み装置］ 開口幅１,７００～２,０００ｍｍ 爪幅４００～７５０ｍｍ | 0.19 | 時間 | 運転手（一般） | 0.1275 | 人 | 運転手（特殊） | 0.0323 | 人 | 普通作業員 | 0.036 | 人 | 土木一般世話役 | 0.016 | 人 | -
収集･集積･積込み･運搬 | ｺﾝｸﾘｰﾄ塊等の重量物 | 無し | 8.5km以下 | 貸与 | 6781 | バックホウ（クローラ型）［標準型・排出ガス対策型（2014年規制）］ 山積0.45m3（平積0.35m3） | 0.19 | 時間 | バックホウ用アタッチメント［掴み装置］ 開口幅１,７００～２,０００ｍｍ 爪幅４００～７５０ｍｍ | 0.19 | 時間 | ダンプトラック［オンロード・ディーゼル］ 2t積級 （タイヤ損耗費及び補修費（良好）を含む） | 0.75 | 時間 | 運転手（一般） | 0.1275 | 人 | 運転手（特殊） | 0.0323 | 人 | 普通作業員 | 0.036 | 人 | 土木一般世話役 | 0.016 | 人 | -
収集･集積･積込み･運搬 | ｺﾝｸﾘｰﾄ塊等の重量物 | 無し | 10.0km以下 | 持込 | 8197.1 | ダンプトラック［オンロード・ディーゼル］ 2t積級 （タイヤ損耗費及び補修費（良好）を含む） | 0.84 | 時間 | バックホウ（クローラ型）［標準型・排出ガス対策型（2014年規制）］ 山積0.45m3（平積0.35m3） | 0.19 | 時間 | バックホウ用アタッチメント［掴み装置］ 開口幅１,７００～２,０００ｍｍ 爪幅４００～７５０ｍｍ | 0.19 | 時間 | 運転手（一般） | 0.1428 | 人 | 運転手（特殊） | 0.0323 | 人 | 普通作業員 | 0.036 | 人 | 土木一般世話役 | 0.016 | 人 | -
収集･集積･積込み･運搬 | ｺﾝｸﾘｰﾄ塊等の重量物 | 無し | 10.0km以下 | 貸与 | 7189.1 | バックホウ（クローラ型）［標準型・排出ガス対策型（2014年規制）］ 山積0.45m3（平積0.35m3） | 0.19 | 時間 | バックホウ用アタッチメント［掴み装置］ 開口幅１,７００～２,０００ｍｍ 爪幅４００～７５０ｍｍ | 0.19 | 時間 | ダンプトラック［オンロード・ディーゼル］ 2t積級 （タイヤ損耗費及び補修費（良好）を含む） | 0.84 | 時間 | 運転手（一般） | 0.1428 | 人 | 運転手（特殊） | 0.0323 | 人 | 普通作業員 | 0.036 | 人 | 土木一般世話役 | 0.016 | 人 | -
収集･集積･積込み･運搬 | ｺﾝｸﾘｰﾄ塊等の重量物 | 無し | 12.0km以下 | 持込 | 8770.5 | ダンプトラック［オンロード・ディーゼル］ 2t積級 （タイヤ損耗費及び補修費（良好）を含む） | 0.94 | 時間 | バックホウ（クローラ型）［標準型・排出ガス対策型（2014年規制）］ 山積0.45m3（平積0.35m3） | 0.19 | 時間 | バックホウ用アタッチメント［掴み装置］ 開口幅１,７００～２,０００ｍｍ 爪幅４００～７５０ｍｍ | 0.19 | 時間 | 運転手（一般） | 0.1598 | 人 | 運転手（特殊） | 0.0323 | 人 | 普通作業員 | 0.036 | 人 | 土木一般世話役 | 0.016 | 人 | -
収集･集積･積込み･運搬 | ｺﾝｸﾘｰﾄ塊等の重量物 | 無し | 12.0km以下 | 貸与 | 7642.5 | バックホウ（クローラ型）［標準型・排出ガス対策型（2014年規制）］ 山積0.45m3（平積0.35m3） | 0.19 | 時間 | バックホウ用アタッチメント［掴み装置］ 開口幅１,７００～２,０００ｍｍ 爪幅４００～７５０ｍｍ | 0.19 | 時間 | ダンプトラック［オンロード・ディーゼル］ 2t積級 （タイヤ損耗費及び補修費（良好）を含む） | 0.94 | 時間 | 運転手（一般） | 0.1598 | 人 | 運転手（特殊） | 0.0323 | 人 | 普通作業員 | 0.036 | 人 | 土木一般世話役 | 0.016 | 人 | -
収集･集積･積込み･運搬 | ｺﾝｸﾘｰﾄ塊等の重量物 | 無し | 14.0km以下 | 持込 | 9343.9 | ダンプトラック［オンロード・ディーゼル］ 2t積級 （タイヤ損耗費及び補修費（良好）を含む） | 1.04 | 時間 | バックホウ（クローラ型）［標準型・排出ガス対策型（2014年規制）］ 山積0.45m3（平積0.35m3） | 0.19 | 時間 | バックホウ用アタッチメント［掴み装置］ 開口幅１,７００～２,０００ｍｍ 爪幅４００～７５０ｍｍ | 0.19 | 時間 | 運転手（一般） | 0.1768 | 人 | 運転手（特殊） | 0.0323 | 人 | 普通作業員 | 0.036 | 人 | 土木一般世話役 | 0.016 | 人 | -
収集･集積･積込み･運搬 | ｺﾝｸﾘｰﾄ塊等の重量物 | 無し | 14.0km以下 | 貸与 | 8095.9 | バックホウ（クローラ型）［標準型・排出ガス対策型（2014年規制）］ 山積0.45m3（平積0.35m3） | 0.19 | 時間 | バックホウ用アタッチメント［掴み装置］ 開口幅１,７００～２,０００ｍｍ 爪幅４００～７５０ｍｍ | 0.19 | 時間 | ダンプトラック［オンロード・ディーゼル］ 2t積級 （タイヤ損耗費及び補修費（良好）を含む） | 1.04 | 時間 | 運転手（一般） | 0.1768 | 人 | 運転手（特殊） | 0.0323 | 人 | 普通作業員 | 0.036 | 人 | 土木一般世話役 | 0.016 | 人 | -
収集･集積･積込み･運搬 | ｺﾝｸﾘｰﾄ塊等の重量物 | 無し | 16.5km以下 | 持込 | 9974.6 | ダンプトラック［オンロード・ディーゼル］ 2t積級 （タイヤ損耗費及び補修費（良好）を含む） | 1.15 | 時間 | バックホウ（クローラ型）［標準型・排出ガス対策型（2014年規制）］ 山積0.45m3（平積0.35m3） | 0.19 | 時間 | バックホウ用アタッチメント［掴み装置］ 開口幅１,７００～２,０００ｍｍ 爪幅４００～７５０ｍｍ | 0.19 | 時間 | 運転手（一般） | 0.1955 | 人 | 運転手（特殊） | 0.0323 | 人 | 普通作業員 | 0.036 | 人 | 土木一般世話役 | 0.016 | 人 | -
収集･集積･積込み･運搬 | ｺﾝｸﾘｰﾄ塊等の重量物 | 無し | 16.5km以下 | 貸与 | 8594.6 | バックホウ（クローラ型）［標準型・排出ガス対策型（2014年規制）］ 山積0.45m3（平積0.35m3） | 0.19 | 時間 | バックホウ用アタッチメント［掴み装置］ 開口幅１,７００～２,０００ｍｍ 爪幅４００～７５０ｍｍ | 0.19 | 時間 | ダンプトラック［オンロード・ディーゼル］ 2t積級 （タイヤ損耗費及び補修費（良好）を含む） | 1.15 | 時間 | 運転手（一般） | 0.1955 | 人 | 運転手（特殊） | 0.0323 | 人 | 普通作業員 | 0.036 | 人 | 土木一般世話役 | 0.016 | 人 | -
収集･集積･積込み･運搬 | ｺﾝｸﾘｰﾄ塊等の重量物 | 無し | 19.5km以下 | 持込 | 10663 | ダンプトラック［オンロード・ディーゼル］ 2t積級 （タイヤ損耗費及び補修費（良好）を含む） | 1.27 | 時間 | バックホウ（クローラ型）［標準型・排出ガス対策型（2014年規制）］ 山積0.45m3（平積0.35m3） | 0.19 | 時間 | バックホウ用アタッチメント［掴み装置］ 開口幅１,７００～２,０００ｍｍ 爪幅４００～７５０ｍｍ | 0.19 | 時間 | 運転手（一般） | 0.2159 | 人 | 運転手（特殊） | 0.0323 | 人 | 普通作業員 | 0.036 | 人 | 土木一般世話役 | 0.016 | 人 | -
収集･集積･積込み･運搬 | ｺﾝｸﾘｰﾄ塊等の重量物 | 無し | 19.5km以下 | 貸与 | 9138.7 | バックホウ（クローラ型）［標準型・排出ガス対策型（2014年規制）］ 山積0.45m3（平積0.35m3） | 0.19 | 時間 | バックホウ用アタッチメント［掴み装置］ 開口幅１,７００～２,０００ｍｍ 爪幅４００～７５０ｍｍ | 0.19 | 時間 | ダンプトラック［オンロード・ディーゼル］ 2t積級 （タイヤ損耗費及び補修費（良好）を含む） | 1.27 | 時間 | 運転手（一般） | 0.2159 | 人 | 運転手（特殊） | 0.0323 | 人 | 普通作業員 | 0.036 | 人 | 土木一般世話役 | 0.016 | 人 | -
収集･集積･積込み･運搬 | ｺﾝｸﾘｰﾄ塊等の重量物 | 無し | 23.0km以下 | 持込 | 11408 | ダンプトラック［オンロード・ディーゼル］ 2t積級 （タイヤ損耗費及び補修費（良好）を含む） | 1.4 | 時間 | バックホウ（クローラ型）［標準型・排出ガス対策型（2014年規制）］ 山積0.45m3（平積0.35m3） | 0.19 | 時間 | バックホウ用アタッチメント［掴み装置］ 開口幅１,７００～２,０００ｍｍ 爪幅４００～７５０ｍｍ | 0.19 | 時間 | 運転手（一般） | 0.238 | 人 | 運転手（特殊） | 0.0323 | 人 | 普通作業員 | 0.036 | 人 | 土木一般世話役 | 0.016 | 人 | -
収集･集積･積込み･運搬 | ｺﾝｸﾘｰﾄ塊等の重量物 | 無し | 23.0km以下 | 貸与 | 9728.1 | バックホウ（クローラ型）［標準型・排出ガス対策型（2014年規制）］ 山積0.45m3（平積0.35m3） | 0.19 | 時間 | バックホウ用アタッチメント［掴み装置］ 開口幅１,７００～２,０００ｍｍ 爪幅４００～７５０ｍｍ | 0.19 | 時間 | ダンプトラック［オンロード・ディーゼル］ 2t積級 （タイヤ損耗費及び補修費（良好）を含む） | 1.4 | 時間 | 運転手（一般） | 0.238 | 人 | 運転手（特殊） | 0.0323 | 人 | 普通作業員 | 0.036 | 人 | 土木一般世話役 | 0.016 | 人 | -
収集･集積･積込み･運搬 | ｺﾝｸﾘｰﾄ塊等の重量物 | 無し | 27.5km以下 | 持込 | 12154 | ダンプトラック［オンロード・ディーゼル］ 2t積級 （タイヤ損耗費及び補修費（良好）を含む） | 1.53 | 時間 | バックホウ（クローラ型）［標準型・排出ガス対策型（2014年規制）］ 山積0.45m3（平積0.35m3） | 0.19 | 時間 | バックホウ用アタッチメント［掴み装置］ 開口幅１,７００～２,０００ｍｍ 爪幅４００～７５０ｍｍ | 0.19 | 時間 | 運転手（一般） | 0.2601 | 人 | 運転手（特殊） | 0.0323 | 人 | 普通作業員 | 0.036 | 人 | 土木一般世話役 | 0.016 | 人 | -
収集･集積･積込み･運搬 | ｺﾝｸﾘｰﾄ塊等の重量物 | 無し | 27.5km以下 | 貸与 | 10318 | バックホウ（クローラ型）［標準型・排出ガス対策型（2014年規制）］ 山積0.45m3（平積0.35m3） | 0.19 | 時間 | バックホウ用アタッチメント［掴み装置］ 開口幅１,７００～２,０００ｍｍ 爪幅４００～７５０ｍｍ | 0.19 | 時間 | ダンプトラック［オンロード・ディーゼル］ 2t積級 （タイヤ損耗費及び補修費（良好）を含む） | 1.53 | 時間 | 運転手（一般） | 0.2601 | 人 | 運転手（特殊） | 0.0323 | 人 | 普通作業員 | 0.036 | 人 | 土木一般世話役 | 0.016 | 人 | -
収集･集積･積込み･運搬 | ｺﾝｸﾘｰﾄ塊等の重量物 | 無し | 34.5km以下 | 持込 | 13014 | ダンプトラック［オンロード・ディーゼル］ 2t積級 （タイヤ損耗費及び補修費（良好）を含む） | 1.68 | 時間 | バックホウ（クローラ型）［標準型・排出ガス対策型（2014年規制）］ 山積0.45m3（平積0.35m3） | 0.19 | 時間 | バックホウ用アタッチメント［掴み装置］ 開口幅１,７００～２,０００ｍｍ 爪幅４００～７５０ｍｍ | 0.19 | 時間 | 運転手（一般） | 0.2856 | 人 | 運転手（特殊） | 0.0323 | 人 | 普通作業員 | 0.036 | 人 | 土木一般世話役 | 0.016 | 人 | -
収集･集積･積込み･運搬 | ｺﾝｸﾘｰﾄ塊等の重量物 | 無し | 34.5km以下 | 貸与 | 10998 | バックホウ（クローラ型）［標準型・排出ガス対策型（2014年規制）］ 山積0.45m3（平積0.35m3） | 0.19 | 時間 | バックホウ用アタッチメント［掴み装置］ 開口幅１,７００～２,０００ｍｍ 爪幅４００～７５０ｍｍ | 0.19 | 時間 | ダンプトラック［オンロード・ディーゼル］ 2t積級 （タイヤ損耗費及び補修費（良好）を含む） | 1.68 | 時間 | 運転手（一般） | 0.2856 | 人 | 運転手（特殊） | 0.0323 | 人 | 普通作業員 | 0.036 | 人 | 土木一般世話役 | 0.016 | 人 | -
収集･集積･積込み･運搬 | ｺﾝｸﾘｰﾄ塊等の重量物 | 無し | 46.0km以下 | 持込 | 13988 | ダンプトラック［オンロード・ディーゼル］ 2t積級 （タイヤ損耗費及び補修費（良好）を含む） | 1.85 | 時間 | バックホウ（クローラ型）［標準型・排出ガス対策型（2014年規制）］ 山積0.45m3（平積0.35m3） | 0.19 | 時間 | バックホウ用アタッチメント［掴み装置］ 開口幅１,７００～２,０００ｍｍ 爪幅４００～７５０ｍｍ | 0.19 | 時間 | 運転手（一般） | 0.3145 | 人 | 運転手（特殊） | 0.0323 | 人 | 普通作業員 | 0.036 | 人 | 土木一般世話役 | 0.016 | 人 | -
収集･集積･積込み･運搬 | ｺﾝｸﾘｰﾄ塊等の重量物 | 無し | 46.0km以下 | 貸与 | 11768 | バックホウ（クローラ型）［標準型・排出ガス対策型（2014年規制）］ 山積0.45m3（平積0.35m3） | 0.19 | 時間 | バックホウ用アタッチメント［掴み装置］ 開口幅１,７００～２,０００ｍｍ 爪幅４００～７５０ｍｍ | 0.19 | 時間 | ダンプトラック［オンロード・ディーゼル］ 2t積級 （タイヤ損耗費及び補修費（良好）を含む） | 1.85 | 時間 | 運転手（一般） | 0.3145 | 人 | 運転手（特殊） | 0.0323 | 人 | 普通作業員 | 0.036 | 人 | 土木一般世話役 | 0.016 | 人 | -
収集･集積･積込み･運搬 | ｺﾝｸﾘｰﾄ塊等の重量物 | 無し | 60.0km以下 | 持込 | 14562 | ダンプトラック［オンロード・ディーゼル］ 2t積級 （タイヤ損耗費及び補修費（良好）を含む） | 1.95 | 時間 | バックホウ（クローラ型）［標準型・排出ガス対策型（2014年規制）］ 山積0.45m3（平積0.35m3） | 0.19 | 時間 | バックホウ用アタッチメント［掴み装置］ 開口幅１,７００～２,０００ｍｍ 爪幅４００～７５０ｍｍ | 0.19 | 時間 | 運転手（一般） | 0.3315 | 人 | 運転手（特殊） | 0.0323 | 人 | 普通作業員 | 0.036 | 人 | 土木一般世話役 | 0.016 | 人 | -
収集･集積･積込み･運搬 | ｺﾝｸﾘｰﾄ塊等の重量物 | 無し | 60.0km以下 | 貸与 | 12222 | バックホウ（クローラ型）［標準型・排出ガス対策型（2014年規制）］ 山積0.45m3（平積0.35m3） | 0.19 | 時間 | バックホウ用アタッチメント［掴み装置］ 開口幅１,７００～２,０００ｍｍ 爪幅４００～７５０ｍｍ | 0.19 | 時間 | ダンプトラック［オンロード・ディーゼル］ 2t積級 （タイヤ損耗費及び補修費（良好）を含む） | 1.95 | 時間 | 運転手（一般） | 0.3315 | 人 | 運転手（特殊） | 0.0323 | 人 | 普通作業員 | 0.036 | 人 | 土木一般世話役 | 0.016 | 人 | -
収集･集積･積込み･運搬 | ｺﾝｸﾘｰﾄ塊等の重量物 | 有り | 0.5km以下 | 持込 | 5043.4 | バックホウ（クローラ型）［標準型・排出ガス対策型（2014年規制）］ 山積0.45m3（平積0.35m3） | 0.19 | 時間 | ダンプトラック［オンロード・ディーゼル］ 2t積級 （タイヤ損耗費及び補修費（良好）を含む） | 0.29 | 時間 | バックホウ用アタッチメント［掴み装置］ 開口幅１,７００～２,０００ｍｍ 爪幅４００～７５０ｍｍ | 0.19 | 時間 | 運転手（一般） | 0.0493 | 人 | 運転手（特殊） | 0.0323 | 人 | 普通作業員 | 0.036 | 人 | 土木一般世話役 | 0.016 | 人 | -
収集･集積･積込み･運搬 | ｺﾝｸﾘｰﾄ塊等の重量物 | 有り | 0.5km以下 | 貸与 | 4695.4 | バックホウ（クローラ型）［標準型・排出ガス対策型（2014年規制）］ 山積0.45m3（平積0.35m3） | 0.19 | 時間 | バックホウ用アタッチメント［掴み装置］ 開口幅１,７００～２,０００ｍｍ 爪幅４００～７５０ｍｍ | 0.19 | 時間 | ダンプトラック［オンロード・ディーゼル］ 2t積級 （タイヤ損耗費及び補修費（良好）を含む） | 0.29 | 時間 | 運転手（一般） | 0.0493 | 人 | 運転手（特殊） | 0.0323 | 人 | 普通作業員 | 0.036 | 人 | 土木一般世話役 | 0.016 | 人 | -
収集･集積･積込み･運搬 | ｺﾝｸﾘｰﾄ塊等の重量物 | 有り | 1.0km以下 | 持込 | 5215.4 | バックホウ（クローラ型）［標準型・排出ガス対策型（2014年規制）］ 山積0.45m3（平積0.35m3） | 0.19 | 時間 | ダンプトラック［オンロード・ディーゼル］ 2t積級 （タイヤ損耗費及び補修費（良好）を含む） | 0.32 | 時間 | バックホウ用アタッチメント［掴み装置］ 開口幅１,７００～２,０００ｍｍ 爪幅４００～７５０ｍｍ | 0.19 | 時間 | 運転手（一般） | 0.0544 | 人 | 運転手（特殊） | 0.0323 | 人 | 普通作業員 | 0.036 | 人 | 土木一般世話役 | 0.016 | 人 | -
収集･集積･積込み･運搬 | ｺﾝｸﾘｰﾄ塊等の重量物 | 有り | 1.0km以下 | 貸与 | 4831.4 | バックホウ（クローラ型）［標準型・排出ガス対策型（2014年規制）］ 山積0.45m3（平積0.35m3） | 0.19 | 時間 | バックホウ用アタッチメント［掴み装置］ 開口幅１,７００～２,０００ｍｍ 爪幅４００～７５０ｍｍ | 0.19 | 時間 | ダンプトラック［オンロード・ディーゼル］ 2t積級 （タイヤ損耗費及び補修費（良好）を含む） | 0.32 | 時間 | 運転手（一般） | 0.0544 | 人 | 運転手（特殊） | 0.0323 | 人 | 普通作業員 | 0.036 | 人 | 土木一般世話役 | 0.016 | 人 | -
収集･集積･積込み･運搬 | ｺﾝｸﾘｰﾄ塊等の重量物 | 有り | 2.0km以下 | 持込 | 5444.7 | バックホウ（クローラ型）［標準型・排出ガス対策型（2014年規制）］ 山積0.45m3（平積0.35m3） | 0.19 | 時間 | ダンプトラック［オンロード・ディーゼル］ 2t積級 （タイヤ損耗費及び補修費（良好）を含む） | 0.36 | 時間 | バックホウ用アタッチメント［掴み装置］ 開口幅１,７００～２,０００ｍｍ 爪幅４００～７５０ｍｍ | 0.19 | 時間 | 運転手（一般） | 0.0612 | 人 | 運転手（特殊） | 0.0323 | 人 | 普通作業員 | 0.036 | 人 | 土木一般世話役 | 0.016 | 人 | -
収集･集積･積込み･運搬 | ｺﾝｸﾘｰﾄ塊等の重量物 | 有り | 2.0km以下 | 貸与 | 5012.7 | バックホウ（クローラ型）［標準型・排出ガス対策型（2014年規制）］ 山積0.45m3（平積0.35m3） | 0.19 | 時間 | バックホウ用アタッチメント［掴み装置］ 開口幅１,７００～２,０００ｍｍ 爪幅４００～７５０ｍｍ | 0.19 | 時間 | ダンプトラック［オンロード・ディーゼル］ 2t積級 （タイヤ損耗費及び補修費（良好）を含む） | 0.36 | 時間 | 運転手（一般） | 0.0612 | 人 | 運転手（特殊） | 0.0323 | 人 | 普通作業員 | 0.036 | 人 | 土木一般世話役 | 0.016 | 人 | -
収集･集積･積込み･運搬 | ｺﾝｸﾘｰﾄ塊等の重量物 | 有り | 3.0km以下 | 持込 | 5846.1 | バックホウ（クローラ型）［標準型・排出ガス対策型（2014年規制）］ 山積0.45m3（平積0.35m3） | 0.19 | 時間 | ダンプトラック［オンロード・ディーゼル］ 2t積級 （タイヤ損耗費及び補修費（良好）を含む） | 0.43 | 時間 | バックホウ用アタッチメント［掴み装置］ 開口幅１,７００～２,０００ｍｍ 爪幅４００～７５０ｍｍ | 0.19 | 時間 | 運転手（一般） | 0.0731 | 人 | 運転手（特殊） | 0.0323 | 人 | 普通作業員 | 0.036 | 人 | 土木一般世話役 | 0.016 | 人 | -
収集･集積･積込み･運搬 | ｺﾝｸﾘｰﾄ塊等の重量物 | 有り | 3.0km以下 | 貸与 | 5330.1 | バックホウ（クローラ型）［標準型・排出ガス対策型（2014年規制）］ 山積0.45m3（平積0.35m3） | 0.19 | 時間 | バックホウ用アタッチメント［掴み装置］ 開口幅１,７００～２,０００ｍｍ 爪幅４００～７５０ｍｍ | 0.19 | 時間 | ダンプトラック［オンロード・ディーゼル］ 2t積級 （タイヤ損耗費及び補修費（良好）を含む） | 0.43 | 時間 | 運転手（一般） | 0.0731 | 人 | 運転手（特殊） | 0.0323 | 人 | 普通作業員 | 0.036 | 人 | 土木一般世話役 | 0.016 | 人 | -
収集･集積･積込み･運搬 | ｺﾝｸﾘｰﾄ塊等の重量物 | 有り | 4.0km以下 | 持込 | 6247.5 | バックホウ（クローラ型）［標準型・排出ガス対策型（2014年規制）］ 山積0.45m3（平積0.35m3） | 0.19 | 時間 | ダンプトラック［オンロード・ディーゼル］ 2t積級 （タイヤ損耗費及び補修費（良好）を含む） | 0.5 | 時間 | バックホウ用アタッチメント［掴み装置］ 開口幅１,７００～２,０００ｍｍ 爪幅４００～７５０ｍｍ | 0.19 | 時間 | 運転手（一般） | 0.085 | 人 | 運転手（特殊） | 0.0323 | 人 | 普通作業員 | 0.036 | 人 | 土木一般世話役 | 0.016 | 人 | -
収集･集積･積込み･運搬 | ｺﾝｸﾘｰﾄ塊等の重量物 | 有り | 4.0km以下 | 貸与 | 5647.5 | バックホウ（クローラ型）［標準型・排出ガス対策型（2014年規制）］ 山積0.45m3（平積0.35m3） | 0.19 | 時間 | バックホウ用アタッチメント［掴み装置］ 開口幅１,７００～２,０００ｍｍ 爪幅４００～７５０ｍｍ | 0.19 | 時間 | ダンプトラック［オンロード・ディーゼル］ 2t積級 （タイヤ損耗費及び補修費（良好）を含む） | 0.5 | 時間 | 運転手（一般） | 0.085 | 人 | 運転手（特殊） | 0.0323 | 人 | 普通作業員 | 0.036 | 人 | 土木一般世話役 | 0.016 | 人 | -
収集･集積･積込み･運搬 | ｺﾝｸﾘｰﾄ塊等の重量物 | 有り | 5.0km以下 | 持込 | 6648.9 | ダンプトラック［オンロード・ディーゼル］ 2t積級 （タイヤ損耗費及び補修費（良好）を含む） | 0.57 | 時間 | バックホウ（クローラ型）［標準型・排出ガス対策型（2014年規制）］ 山積0.45m3（平積0.35m3） | 0.19 | 時間 | バックホウ用アタッチメント［掴み装置］ 開口幅１,７００～２,０００ｍｍ 爪幅４００～７５０ｍｍ | 0.19 | 時間 | 運転手（一般） | 0.0969 | 人 | 運転手（特殊） | 0.0323 | 人 | 普通作業員 | 0.036 | 人 | 土木一般世話役 | 0.016 | 人 | -
収集･集積･積込み･運搬 | ｺﾝｸﾘｰﾄ塊等の重量物 | 有り | 5.0km以下 | 貸与 | 5964.9 | バックホウ（クローラ型）［標準型・排出ガス対策型（2014年規制）］ 山積0.45m3（平積0.35m3） | 0.19 | 時間 | バックホウ用アタッチメント［掴み装置］ 開口幅１,７００～２,０００ｍｍ 爪幅４００～７５０ｍｍ | 0.19 | 時間 | ダンプトラック［オンロード・ディーゼル］ 2t積級 （タイヤ損耗費及び補修費（良好）を含む） | 0.57 | 時間 | 運転手（一般） | 0.0969 | 人 | 運転手（特殊） | 0.0323 | 人 | 普通作業員 | 0.036 | 人 | 土木一般世話役 | 0.016 | 人 | -
収集･集積･積込み･運搬 | ｺﾝｸﾘｰﾄ塊等の重量物 | 有り | 6.5km以下 | 持込 | 7107.6 | ダンプトラック［オンロード・ディーゼル］ 2t積級 （タイヤ損耗費及び補修費（良好）を含む） | 0.65 | 時間 | バックホウ（クローラ型）［標準型・排出ガス対策型（2014年規制）］ 山積0.45m3（平積0.35m3） | 0.19 | 時間 | バックホウ用アタッチメント［掴み装置］ 開口幅１,７００～２,０００ｍｍ 爪幅４００～７５０ｍｍ | 0.19 | 時間 | 運転手（一般） | 0.1105 | 人 | 運転手（特殊） | 0.0323 | 人 | 普通作業員 | 0.036 | 人 | 土木一般世話役 | 0.016 | 人 | -
収集･集積･積込み･運搬 | ｺﾝｸﾘｰﾄ塊等の重量物 | 有り | 6.5km以下 | 貸与 | 6327.6 | バックホウ（クローラ型）［標準型・排出ガス対策型（2014年規制）］ 山積0.45m3（平積0.35m3） | 0.19 | 時間 | バックホウ用アタッチメント［掴み装置］ 開口幅１,７００～２,０００ｍｍ 爪幅４００～７５０ｍｍ | 0.19 | 時間 | ダンプトラック［オンロード・ディーゼル］ 2t積級 （タイヤ損耗費及び補修費（良好）を含む） | 0.65 | 時間 | 運転手（一般） | 0.1105 | 人 | 運転手（特殊） | 0.0323 | 人 | 普通作業員 | 0.036 | 人 | 土木一般世話役 | 0.016 | 人 | -
収集･集積･積込み･運搬 | ｺﾝｸﾘｰﾄ塊等の重量物 | 有り | 8.0km以下 | 持込 | 7681 | ダンプトラック［オンロード・ディーゼル］ 2t積級 （タイヤ損耗費及び補修費（良好）を含む） | 0.75 | 時間 | バックホウ（クローラ型）［標準型・排出ガス対策型（2014年規制）］ 山積0.45m3（平積0.35m3） | 0.19 | 時間 | バックホウ用アタッチメント［掴み装置］ 開口幅１,７００～２,０００ｍｍ 爪幅４００～７５０ｍｍ | 0.19 | 時間 | 運転手（一般） | 0.1275 | 人 | 運転手（特殊） | 0.0323 | 人 | 普通作業員 | 0.036 | 人 | 土木一般世話役 | 0.016 | 人 | -
収集･集積･積込み･運搬 | ｺﾝｸﾘｰﾄ塊等の重量物 | 有り | 8.0km以下 | 貸与 | 6781 | バックホウ（クローラ型）［標準型・排出ガス対策型（2014年規制）］ 山積0.45m3（平積0.35m3） | 0.19 | 時間 | バックホウ用アタッチメント［掴み装置］ 開口幅１,７００～２,０００ｍｍ 爪幅４００～７５０ｍｍ | 0.19 | 時間 | ダンプトラック［オンロード・ディーゼル］ 2t積級 （タイヤ損耗費及び補修費（良好）を含む） | 0.75 | 時間 | 運転手（一般） | 0.1275 | 人 | 運転手（特殊） | 0.0323 | 人 | 普通作業員 | 0.036 | 人 | 土木一般世話役 | 0.016 | 人 | -
収集･集積･積込み･運搬 | ｺﾝｸﾘｰﾄ塊等の重量物 | 有り | 9.5km以下 | 持込 | 8197.1 | ダンプトラック［オンロード・ディーゼル］ 2t積級 （タイヤ損耗費及び補修費（良好）を含む） | 0.84 | 時間 | バックホウ（クローラ型）［標準型・排出ガス対策型（2014年規制）］ 山積0.45m3（平積0.35m3） | 0.19 | 時間 | バックホウ用アタッチメント［掴み装置］ 開口幅１,７００～２,０００ｍｍ 爪幅４００～７５０ｍｍ | 0.19 | 時間 | 運転手（一般） | 0.1428 | 人 | 運転手（特殊） | 0.0323 | 人 | 普通作業員 | 0.036 | 人 | 土木一般世話役 | 0.016 | 人 | -
収集･集積･積込み･運搬 | ｺﾝｸﾘｰﾄ塊等の重量物 | 有り | 9.5km以下 | 貸与 | 7189.1 | バックホウ（クローラ型）［標準型・排出ガス対策型（2014年規制）］ 山積0.45m3（平積0.35m3） | 0.19 | 時間 | バックホウ用アタッチメント［掴み装置］ 開口幅１,７００～２,０００ｍｍ 爪幅４００～７５０ｍｍ | 0.19 | 時間 | ダンプトラック［オンロード・ディーゼル］ 2t積級 （タイヤ損耗費及び補修費（良好）を含む） | 0.84 | 時間 | 運転手（一般） | 0.1428 | 人 | 運転手（特殊） | 0.0323 | 人 | 普通作業員 | 0.036 | 人 | 土木一般世話役 | 0.016 | 人 | -
収集･集積･積込み･運搬 | ｺﾝｸﾘｰﾄ塊等の重量物 | 有り | 11.0km以下 | 持込 | 8770.5 | ダンプトラック［オンロード・ディーゼル］ 2t積級 （タイヤ損耗費及び補修費（良好）を含む） | 0.94 | 時間 | バックホウ（クローラ型）［標準型・排出ガス対策型（2014年規制）］ 山積0.45m3（平積0.35m3） | 0.19 | 時間 | バックホウ用アタッチメント［掴み装置］ 開口幅１,７００～２,０００ｍｍ 爪幅４００～７５０ｍｍ | 0.19 | 時間 | 運転手（一般） | 0.1598 | 人 | 運転手（特殊） | 0.0323 | 人 | 普通作業員 | 0.036 | 人 | 土木一般世話役 | 0.016 | 人 | -
収集･集積･積込み･運搬 | ｺﾝｸﾘｰﾄ塊等の重量物 | 有り | 11.0km以下 | 貸与 | 7642.5 | バックホウ（クローラ型）［標準型・排出ガス対策型（2014年規制）］ 山積0.45m3（平積0.35m3） | 0.19 | 時間 | バックホウ用アタッチメント［掴み装置］ 開口幅１,７００～２,０００ｍｍ 爪幅４００～７５０ｍｍ | 0.19 | 時間 | ダンプトラック［オンロード・ディーゼル］ 2t積級 （タイヤ損耗費及び補修費（良好）を含む） | 0.94 | 時間 | 運転手（一般） | 0.1598 | 人 | 運転手（特殊） | 0.0323 | 人 | 普通作業員 | 0.036 | 人 | 土木一般世話役 | 0.016 | 人 | -
収集･集積･積込み･運搬 | ｺﾝｸﾘｰﾄ塊等の重量物 | 有り | 13.0km以下 | 持込 | 9343.9 | ダンプトラック［オンロード・ディーゼル］ 2t積級 （タイヤ損耗費及び補修費（良好）を含む） | 1.04 | 時間 | バックホウ（クローラ型）［標準型・排出ガス対策型（2014年規制）］ 山積0.45m3（平積0.35m3） | 0.19 | 時間 | バックホウ用アタッチメント［掴み装置］ 開口幅１,７００～２,０００ｍｍ 爪幅４００～７５０ｍｍ | 0.19 | 時間 | 運転手（一般） | 0.1768 | 人 | 運転手（特殊） | 0.0323 | 人 | 普通作業員 | 0.036 | 人 | 土木一般世話役 | 0.016 | 人 | -
収集･集積･積込み･運搬 | ｺﾝｸﾘｰﾄ塊等の重量物 | 有り | 13.0km以下 | 貸与 | 8095.9 | バックホウ（クローラ型）［標準型・排出ガス対策型（2014年規制）］ 山積0.45m3（平積0.35m3） | 0.19 | 時間 | バックホウ用アタッチメント［掴み装置］ 開口幅１,７００～２,０００ｍｍ 爪幅４００～７５０ｍｍ | 0.19 | 時間 | ダンプトラック［オンロード・ディーゼル］ 2t積級 （タイヤ損耗費及び補修費（良好）を含む） | 1.04 | 時間 | 運転手（一般） | 0.1768 | 人 | 運転手（特殊） | 0.0323 | 人 | 普通作業員 | 0.036 | 人 | 土木一般世話役 | 0.016 | 人 | -
収集･集積･積込み･運搬 | ｺﾝｸﾘｰﾄ塊等の重量物 | 有り | 15.0km以下 | 持込 | 9974.6 | ダンプトラック［オンロード・ディーゼル］ 2t積級 （タイヤ損耗費及び補修費（良好）を含む） | 1.15 | 時間 | バックホウ（クローラ型）［標準型・排出ガス対策型（2014年規制）］ 山積0.45m3（平積0.35m3） | 0.19 | 時間 | バックホウ用アタッチメント［掴み装置］ 開口幅１,７００～２,０００ｍｍ 爪幅４００～７５０ｍｍ | 0.19 | 時間 | 運転手（一般） | 0.1955 | 人 | 運転手（特殊） | 0.0323 | 人 | 普通作業員 | 0.036 | 人 | 土木一般世話役 | 0.016 | 人 | -
収集･集積･積込み･運搬 | ｺﾝｸﾘｰﾄ塊等の重量物 | 有り | 15.0km以下 | 貸与 | 8594.6 | バックホウ（クローラ型）［標準型・排出ガス対策型（2014年規制）］ 山積0.45m3（平積0.35m3） | 0.19 | 時間 | バックホウ用アタッチメント［掴み装置］ 開口幅１,７００～２,０００ｍｍ 爪幅４００～７５０ｍｍ | 0.19 | 時間 | ダンプトラック［オンロード・ディーゼル］ 2t積級 （タイヤ損耗費及び補修費（良好）を含む） | 1.15 | 時間 | 運転手（一般） | 0.1955 | 人 | 運転手（特殊） | 0.0323 | 人 | 普通作業員 | 0.036 | 人 | 土木一般世話役 | 0.016 | 人 | -
収集･集積･積込み･運搬 | ｺﾝｸﾘｰﾄ塊等の重量物 | 有り | 17.5km以下 | 持込 | 10663 | ダンプトラック［オンロード・ディーゼル］ 2t積級 （タイヤ損耗費及び補修費（良好）を含む） | 1.27 | 時間 | バックホウ（クローラ型）［標準型・排出ガス対策型（2014年規制）］ 山積0.45m3（平積0.35m3） | 0.19 | 時間 | バックホウ用アタッチメント［掴み装置］ 開口幅１,７００～２,０００ｍｍ 爪幅４００～７５０ｍｍ | 0.19 | 時間 | 運転手（一般） | 0.2159 | 人 | 運転手（特殊） | 0.0323 | 人 | 普通作業員 | 0.036 | 人 | 土木一般世話役 | 0.016 | 人 | -
収集･集積･積込み･運搬 | ｺﾝｸﾘｰﾄ塊等の重量物 | 有り | 17.5km以下 | 貸与 | 9138.7 | バックホウ（クローラ型）［標準型・排出ガス対策型（2014年規制）］ 山積0.45m3（平積0.35m3） | 0.19 | 時間 | バックホウ用アタッチメント［掴み装置］ 開口幅１,７００～２,０００ｍｍ 爪幅４００～７５０ｍｍ | 0.19 | 時間 | ダンプトラック［オンロード・ディーゼル］ 2t積級 （タイヤ損耗費及び補修費（良好）を含む） | 1.27 | 時間 | 運転手（一般） | 0.2159 | 人 | 運転手（特殊） | 0.0323 | 人 | 普通作業員 | 0.036 | 人 | 土木一般世話役 | 0.016 | 人 | -
収集･集積･積込み･運搬 | ｺﾝｸﾘｰﾄ塊等の重量物 | 有り | 20.0km以下 | 持込 | 11408 | ダンプトラック［オンロード・ディーゼル］ 2t積級 （タイヤ損耗費及び補修費（良好）を含む） | 1.4 | 時間 | バックホウ（クローラ型）［標準型・排出ガス対策型（2014年規制）］ 山積0.45m3（平積0.35m3） | 0.19 | 時間 | バックホウ用アタッチメント［掴み装置］ 開口幅１,７００～２,０００ｍｍ 爪幅４００～７５０ｍｍ | 0.19 | 時間 | 運転手（一般） | 0.238 | 人 | 運転手（特殊） | 0.0323 | 人 | 普通作業員 | 0.036 | 人 | 土木一般世話役 | 0.016 | 人 | -
収集･集積･積込み･運搬 | ｺﾝｸﾘｰﾄ塊等の重量物 | 有り | 20.0km以下 | 貸与 | 9728.1 | バックホウ（クローラ型）［標準型・排出ガス対策型（2014年規制）］ 山積0.45m3（平積0.35m3） | 0.19 | 時間 | バックホウ用アタッチメント［掴み装置］ 開口幅１,７００～２,０００ｍｍ 爪幅４００～７５０ｍｍ | 0.19 | 時間 | ダンプトラック［オンロード・ディーゼル］ 2t積級 （タイヤ損耗費及び補修費（良好）を含む） | 1.4 | 時間 | 運転手（一般） | 0.238 | 人 | 運転手（特殊） | 0.0323 | 人 | 普通作業員 | 0.036 | 人 | 土木一般世話役 | 0.016 | 人 | -
収集･集積･積込み･運搬 | ｺﾝｸﾘｰﾄ塊等の重量物 | 有り | 23.0km以下 | 持込 | 12154 | ダンプトラック［オンロード・ディーゼル］ 2t積級 （タイヤ損耗費及び補修費（良好）を含む） | 1.53 | 時間 | バックホウ（クローラ型）［標準型・排出ガス対策型（2014年規制）］ 山積0.45m3（平積0.35m3） | 0.19 | 時間 | バックホウ用アタッチメント［掴み装置］ 開口幅１,７００～２,０００ｍｍ 爪幅４００～７５０ｍｍ | 0.19 | 時間 | 運転手（一般） | 0.2601 | 人 | 運転手（特殊） | 0.0323 | 人 | 普通作業員 | 0.036 | 人 | 土木一般世話役 | 0.016 | 人 | -
収集･集積･積込み･運搬 | ｺﾝｸﾘｰﾄ塊等の重量物 | 有り | 23.0km以下 | 貸与 | 10318 | バックホウ（クローラ型）［標準型・排出ガス対策型（2014年規制）］ 山積0.45m3（平積0.35m3） | 0.19 | 時間 | バックホウ用アタッチメント［掴み装置］ 開口幅１,７００～２,０００ｍｍ 爪幅４００～７５０ｍｍ | 0.19 | 時間 | ダンプトラック［オンロード・ディーゼル］ 2t積級 （タイヤ損耗費及び補修費（良好）を含む） | 1.53 | 時間 | 運転手（一般） | 0.2601 | 人 | 運転手（特殊） | 0.0323 | 人 | 普通作業員 | 0.036 | 人 | 土木一般世話役 | 0.016 | 人 | -
収集･集積･積込み･運搬 | ｺﾝｸﾘｰﾄ塊等の重量物 | 有り | 27.0km以下 | 持込 | 13014 | ダンプトラック［オンロード・ディーゼル］ 2t積級 （タイヤ損耗費及び補修費（良好）を含む） | 1.68 | 時間 | バックホウ（クローラ型）［標準型・排出ガス対策型（2014年規制）］ 山積0.45m3（平積0.35m3） | 0.19 | 時間 | バックホウ用アタッチメント［掴み装置］ 開口幅１,７００～２,０００ｍｍ 爪幅４００～７５０ｍｍ | 0.19 | 時間 | 運転手（一般） | 0.2856 | 人 | 運転手（特殊） | 0.0323 | 人 | 普通作業員 | 0.036 | 人 | 土木一般世話役 | 0.016 | 人 | -
収集･集積･積込み･運搬 | ｺﾝｸﾘｰﾄ塊等の重量物 | 有り | 27.0km以下 | 貸与 | 10998 | バックホウ（クローラ型）［標準型・排出ガス対策型（2014年規制）］ 山積0.45m3（平積0.35m3） | 0.19 | 時間 | バックホウ用アタッチメント［掴み装置］ 開口幅１,７００～２,０００ｍｍ 爪幅４００～７５０ｍｍ | 0.19 | 時間 | ダンプトラック［オンロード・ディーゼル］ 2t積級 （タイヤ損耗費及び補修費（良好）を含む） | 1.68 | 時間 | 運転手（一般） | 0.2856 | 人 | 運転手（特殊） | 0.0323 | 人 | 普通作業員 | 0.036 | 人 | 土木一般世話役 | 0.016 | 人 | -
収集･集積･積込み･運搬 | ｺﾝｸﾘｰﾄ塊等の重量物 | 有り | 32.0km以下 | 持込 | 13988 | ダンプトラック［オンロード・ディーゼル］ 2t積級 （タイヤ損耗費及び補修費（良好）を含む） | 1.85 | 時間 | バックホウ（クローラ型）［標準型・排出ガス対策型（2014年規制）］ 山積0.45m3（平積0.35m3） | 0.19 | 時間 | バックホウ用アタッチメント［掴み装置］ 開口幅１,７００～２,０００ｍｍ 爪幅４００～７５０ｍｍ | 0.19 | 時間 | 運転手（一般） | 0.3145 | 人 | 運転手（特殊） | 0.0323 | 人 | 普通作業員 | 0.036 | 人 | 土木一般世話役 | 0.016 | 人 | -
収集･集積･積込み･運搬 | ｺﾝｸﾘｰﾄ塊等の重量物 | 有り | 32.0km以下 | 貸与 | 11768 | バックホウ（クローラ型）［標準型・排出ガス対策型（2014年規制）］ 山積0.45m3（平積0.35m3） | 0.19 | 時間 | バックホウ用アタッチメント［掴み装置］ 開口幅１,７００～２,０００ｍｍ 爪幅４００～７５０ｍｍ | 0.19 | 時間 | ダンプトラック［オンロード・ディーゼル］ 2t積級 （タイヤ損耗費及び補修費（良好）を含む） | 1.85 | 時間 | 運転手（一般） | 0.3145 | 人 | 運転手（特殊） | 0.0323 | 人 | 普通作業員 | 0.036 | 人 | 土木一般世話役 | 0.016 | 人 | -
収集･集積･積込み･運搬 | ｺﾝｸﾘｰﾄ塊等の重量物 | 有り | 39.0km以下 | 持込 | 15078 | ダンプトラック［オンロード・ディーゼル］ 2t積級 （タイヤ損耗費及び補修費（良好）を含む） | 2.04 | 時間 | バックホウ（クローラ型）［標準型・排出ガス対策型（2014年規制）］ 山積0.45m3（平積0.35m3） | 0.19 | 時間 | バックホウ用アタッチメント［掴み装置］ 開口幅１,７００～２,０００ｍｍ 爪幅４００～７５０ｍｍ | 0.19 | 時間 | 運転手（一般） | 0.3468 | 人 | 運転手（特殊） | 0.0323 | 人 | 普通作業員 | 0.036 | 人 | 土木一般世話役 | 0.016 | 人 | -
収集･集積･積込み･運搬 | ｺﾝｸﾘｰﾄ塊等の重量物 | 有り | 39.0km以下 | 貸与 | 12630 | バックホウ（クローラ型）［標準型・排出ガス対策型（2014年規制）］ 山積0.45m3（平積0.35m3） | 0.19 | 時間 | バックホウ用アタッチメント［掴み装置］ 開口幅１,７００～２,０００ｍｍ 爪幅４００～７５０ｍｍ | 0.19 | 時間 | ダンプトラック［オンロード・ディーゼル］ 2t積級 （タイヤ損耗費及び補修費（良好）を含む） | 2.04 | 時間 | 運転手（一般） | 0.3468 | 人 | 運転手（特殊） | 0.0323 | 人 | 普通作業員 | 0.036 | 人 | 土木一般世話役 | 0.016 | 人 | -
収集･集積･積込み･運搬 | ｺﾝｸﾘｰﾄ塊等の重量物 | 有り | 53.0km以下 | 持込 | 16225 | ダンプトラック［オンロード・ディーゼル］ 2t積級 （タイヤ損耗費及び補修費（良好）を含む） | 2.24 | 時間 | バックホウ（クローラ型）［標準型・排出ガス対策型（2014年規制）］ 山積0.45m3（平積0.35m3） | 0.19 | 時間 | バックホウ用アタッチメント［掴み装置］ 開口幅１,７００～２,０００ｍｍ 爪幅４００～７５０ｍｍ | 0.19 | 時間 | 運転手（一般） | 0.3808 | 人 | 運転手（特殊） | 0.0323 | 人 | 普通作業員 | 0.036 | 人 | 土木一般世話役 | 0.016 | 人 | -
収集･集積･積込み･運搬 | ｺﾝｸﾘｰﾄ塊等の重量物 | 有り | 53.0km以下 | 貸与 | 13537 | バックホウ（クローラ型）［標準型・排出ガス対策型（2014年規制）］ 山積0.45m3（平積0.35m3） | 0.19 | 時間 | バックホウ用アタッチメント［掴み装置］ 開口幅１,７００～２,０００ｍｍ 爪幅４００～７５０ｍｍ | 0.19 | 時間 | ダンプトラック［オンロード・ディーゼル］ 2t積級 （タイヤ損耗費及び補修費（良好）を含む） | 2.24 | 時間 | 運転手（一般） | 0.3808 | 人 | 運転手（特殊） | 0.0323 | 人 | 普通作業員 | 0.036 | 人 | 土木一般世話役 | 0.016 | 人 | -
収集･集積･積込み･運搬 | ｺﾝｸﾘｰﾄ塊等の重量物 | 有り | 60.0km以下 | 持込 | 17543 | ダンプトラック［オンロード・ディーゼル］ 2t積級 （タイヤ損耗費及び補修費（良好）を含む） | 2.47 | 時間 | バックホウ（クローラ型）［標準型・排出ガス対策型（2014年規制）］ 山積0.45m3（平積0.35m3） | 0.19 | 時間 | バックホウ用アタッチメント［掴み装置］ 開口幅１,７００～２,０００ｍｍ 爪幅４００～７５０ｍｍ | 0.19 | 時間 | 運転手（一般） | 0.4199 | 人 | 運転手（特殊） | 0.0323 | 人 | 普通作業員 | 0.036 | 人 | 土木一般世話役 | 0.016 | 人 | -
収集･集積･積込み･運搬 | ｺﾝｸﾘｰﾄ塊等の重量物 | 有り | 60.0km以下 | 貸与 | 14579 | バックホウ（クローラ型）［標準型・排出ガス対策型（2014年規制）］ 山積0.45m3（平積0.35m3） | 0.19 | 時間 | バックホウ用アタッチメント［掴み装置］ 開口幅１,７００～２,０００ｍｍ 爪幅４００～７５０ｍｍ | 0.19 | 時間 | ダンプトラック［オンロード・ディーゼル］ 2t積級 （タイヤ損耗費及び補修費（良好）を含む） | 2.47 | 時間 | 運転手（一般） | 0.4199 | 人 | 運転手（特殊） | 0.0323 | 人 | 普通作業員 | 0.036 | 人 | 土木一般世話役 | 0.016 | 人 | -
運搬のみ | 木片･空き缶･枯草等のかさ高物や軽量物 | 無し | 0.5km以下 | 持込 | 449.77 | ダンプトラック［オンロード・ディーゼル］ 4t積級 （タイヤ損耗費及び補修費（良好）を含む） | 0.068 | 時間 | - |  |  | - |  |  | 運転手（一般） | 0.01156 | 人 | - |  |  | - |  |  | - |  |  | -
運搬のみ | 木片･空き缶･枯草等のかさ高物や軽量物 | 無し | 0.5km以下 | 貸与 | 327.37 | ダンプトラック［オンロード・ディーゼル］ 4t積級 （タイヤ損耗費及び補修費（良好）を含む） | 0.068 | 時間 | - |  |  | - |  |  | 運転手（一般） | 0.01156 | 人 | - |  |  | - |  |  | - |  |  | -
運搬のみ | 木片･空き缶･枯草等のかさ高物や軽量物 | 無し | 1.0km以下 | 持込 | 489.45 | ダンプトラック［オンロード・ディーゼル］ 4t積級 （タイヤ損耗費及び補修費（良好）を含む） | 0.074 | 時間 | - |  |  | - |  |  | 運転手（一般） | 0.01258 | 人 | - |  |  | - |  |  | - |  |  | -
運搬のみ | 木片･空き缶･枯草等のかさ高物や軽量物 | 無し | 1.0km以下 | 貸与 | 356.25 | ダンプトラック［オンロード・ディーゼル］ 4t積級 （タイヤ損耗費及び補修費（良好）を含む） | 0.074 | 時間 | - |  |  | - |  |  | 運転手（一般） | 0.01258 | 人 | - |  |  | - |  |  | - |  |  | -
運搬のみ | 木片･空き缶･枯草等のかさ高物や軽量物 | 無し | 2.0km以下 | 持込 | 529.14 | ダンプトラック［オンロード・ディーゼル］ 4t積級 （タイヤ損耗費及び補修費（良好）を含む） | 0.08 | 時間 | - |  |  | - |  |  | 運転手（一般） | 0.0136 | 人 | - |  |  | - |  |  | - |  |  | -
運搬のみ | 木片･空き缶･枯草等のかさ高物や軽量物 | 無し | 2.0km以下 | 貸与 | 385.14 | ダンプトラック［オンロード・ディーゼル］ 4t積級 （タイヤ損耗費及び補修費（良好）を含む） | 0.08 | 時間 | - |  |  | - |  |  | 運転手（一般） | 0.0136 | 人 | - |  |  | - |  |  | - |  |  | -
運搬のみ | 木片･空き缶･枯草等のかさ高物や軽量物 | 無し | 3.0km以下 | 持込 | 615.12 | ダンプトラック［オンロード・ディーゼル］ 4t積級 （タイヤ損耗費及び補修費（良好）を含む） | 0.093 | 時間 | - |  |  | - |  |  | 運転手（一般） | 0.01581 | 人 | - |  |  | - |  |  | - |  |  | -
運搬のみ | 木片･空き缶･枯草等のかさ高物や軽量物 | 無し | 3.0km以下 | 貸与 | 447.72 | ダンプトラック［オンロード・ディーゼル］ 4t積級 （タイヤ損耗費及び補修費（良好）を含む） | 0.093 | 時間 | - |  |  | - |  |  | 運転手（一般） | 0.01581 | 人 | - |  |  | - |  |  | - |  |  | -
運搬のみ | 木片･空き缶･枯草等のかさ高物や軽量物 | 無し | 4.0km以下 | 持込 | 727.56 | ダンプトラック［オンロード・ディーゼル］ 4t積級 （タイヤ損耗費及び補修費（良好）を含む） | 0.11 | 時間 | - |  |  | - |  |  | 運転手（一般） | 0.0187 | 人 | - |  |  | - |  |  | - |  |  | -
運搬のみ | 木片･空き缶･枯草等のかさ高物や軽量物 | 無し | 4.0km以下 | 貸与 | 529.56 | ダンプトラック［オンロード・ディーゼル］ 4t積級 （タイヤ損耗費及び補修費（良好）を含む） | 0.11 | 時間 | - |  |  | - |  |  | 運転手（一般） | 0.0187 | 人 | - |  |  | - |  |  | - |  |  | -
運搬のみ | 木片･空き缶･枯草等のかさ高物や軽量物 | 無し | 5.0km以下 | 持込 | 793.7 | ダンプトラック［オンロード・ディーゼル］ 4t積級 （タイヤ損耗費及び補修費（良好）を含む） | 0.12 | 時間 | - |  |  | - |  |  | 運転手（一般） | 0.0204 | 人 | - |  |  | - |  |  | - |  |  | -
運搬のみ | 木片･空き缶･枯草等のかさ高物や軽量物 | 無し | 5.0km以下 | 貸与 | 577.7 | ダンプトラック［オンロード・ディーゼル］ 4t積級 （タイヤ損耗費及び補修費（良好）を含む） | 0.12 | 時間 | - |  |  | - |  |  | 運転手（一般） | 0.0204 | 人 | - |  |  | - |  |  | - |  |  | -
運搬のみ | 木片･空き缶･枯草等のかさ高物や軽量物 | 無し | 6.5km以下 | 持込 | 859.85 | ダンプトラック［オンロード・ディーゼル］ 4t積級 （タイヤ損耗費及び補修費（良好）を含む） | 0.13 | 時間 | - |  |  | - |  |  | 運転手（一般） | 0.0221 | 人 | - |  |  | - |  |  | - |  |  | -
運搬のみ | 木片･空き缶･枯草等のかさ高物や軽量物 | 無し | 6.5km以下 | 貸与 | 625.85 | ダンプトラック［オンロード・ディーゼル］ 4t積級 （タイヤ損耗費及び補修費（良好）を含む） | 0.13 | 時間 | - |  |  | - |  |  | 運転手（一般） | 0.0221 | 人 | - |  |  | - |  |  | - |  |  | -
運搬のみ | 木片･空き缶･枯草等のかさ高物や軽量物 | 無し | 8.0km以下 | 持込 | 992.13 | ダンプトラック［オンロード・ディーゼル］ 4t積級 （タイヤ損耗費及び補修費（良好）を含む） | 0.15 | 時間 | - |  |  | - |  |  | 運転手（一般） | 0.0255 | 人 | - |  |  | - |  |  | - |  |  | -
運搬のみ | 木片･空き缶･枯草等のかさ高物や軽量物 | 無し | 8.0km以下 | 貸与 | 722.13 | ダンプトラック［オンロード・ディーゼル］ 4t積級 （タイヤ損耗費及び補修費（良好）を含む） | 0.15 | 時間 | - |  |  | - |  |  | 運転手（一般） | 0.0255 | 人 | - |  |  | - |  |  | - |  |  | -
運搬のみ | 木片･空き缶･枯草等のかさ高物や軽量物 | 無し | 9.5km以下 | 持込 | 1058.3 | ダンプトラック［オンロード・ディーゼル］ 4t積級 （タイヤ損耗費及び補修費（良好）を含む） | 0.16 | 時間 | - |  |  | - |  |  | 運転手（一般） | 0.0272 | 人 | - |  |  | - |  |  | - |  |  | -
運搬のみ | 木片･空き缶･枯草等のかさ高物や軽量物 | 無し | 9.5km以下 | 貸与 | 770.27 | ダンプトラック［オンロード・ディーゼル］ 4t積級 （タイヤ損耗費及び補修費（良好）を含む） | 0.16 | 時間 | - |  |  | - |  |  | 運転手（一般） | 0.0272 | 人 | - |  |  | - |  |  | - |  |  | -
運搬のみ | 木片･空き缶･枯草等のかさ高物や軽量物 | 無し | 11.5km以下 | 持込 | 1190.6 | ダンプトラック［オンロード・ディーゼル］ 4t積級 （タイヤ損耗費及び補修費（良好）を含む） | 0.18 | 時間 | - |  |  | - |  |  | 運転手（一般） | 0.0306 | 人 | - |  |  | - |  |  | - |  |  | -
運搬のみ | 木片･空き缶･枯草等のかさ高物や軽量物 | 無し | 11.5km以下 | 貸与 | 866.56 | ダンプトラック［オンロード・ディーゼル］ 4t積級 （タイヤ損耗費及び補修費（良好）を含む） | 0.18 | 時間 | - |  |  | - |  |  | 運転手（一般） | 0.0306 | 人 | - |  |  | - |  |  | - |  |  | -
運搬のみ | 木片･空き缶･枯草等のかさ高物や軽量物 | 無し | 13.5km以下 | 持込 | 1322.8 | ダンプトラック［オンロード・ディーゼル］ 4t積級 （タイヤ損耗費及び補修費（良好）を含む） | 0.2 | 時間 | - |  |  | - |  |  | 運転手（一般） | 0.034 | 人 | - |  |  | - |  |  | - |  |  | -
運搬のみ | 木片･空き缶･枯草等のかさ高物や軽量物 | 無し | 13.5km以下 | 貸与 | 962.84 | ダンプトラック［オンロード・ディーゼル］ 4t積級 （タイヤ損耗費及び補修費（良好）を含む） | 0.2 | 時間 | - |  |  | - |  |  | 運転手（一般） | 0.034 | 人 | - |  |  | - |  |  | - |  |  | -
運搬のみ | 木片･空き缶･枯草等のかさ高物や軽量物 | 無し | 16.0km以下 | 持込 | 1455.1 | ダンプトラック［オンロード・ディーゼル］ 4t積級 （タイヤ損耗費及び補修費（良好）を含む） | 0.22 | 時間 | - |  |  | - |  |  | 運転手（一般） | 0.0374 | 人 | - |  |  | - |  |  | - |  |  | -
運搬のみ | 木片･空き缶･枯草等のかさ高物や軽量物 | 無し | 16.0km以下 | 貸与 | 1059.1 | ダンプトラック［オンロード・ディーゼル］ 4t積級 （タイヤ損耗費及び補修費（良好）を含む） | 0.22 | 時間 | - |  |  | - |  |  | 運転手（一般） | 0.0374 | 人 | - |  |  | - |  |  | - |  |  | -
運搬のみ | 木片･空き缶･枯草等のかさ高物や軽量物 | 無し | 19.0km以下 | 持込 | 1587.4 | ダンプトラック［オンロード・ディーゼル］ 4t積級 （タイヤ損耗費及び補修費（良好）を含む） | 0.24 | 時間 | - |  |  | - |  |  | 運転手（一般） | 0.0408 | 人 | - |  |  | - |  |  | - |  |  | -
運搬のみ | 木片･空き缶･枯草等のかさ高物や軽量物 | 無し | 19.0km以下 | 貸与 | 1155.4 | ダンプトラック［オンロード・ディーゼル］ 4t積級 （タイヤ損耗費及び補修費（良好）を含む） | 0.24 | 時間 | - |  |  | - |  |  | 運転手（一般） | 0.0408 | 人 | - |  |  | - |  |  | - |  |  | -
運搬のみ | 木片･空き缶･枯草等のかさ高物や軽量物 | 無し | 22.5km以下 | 持込 | 1719.7 | ダンプトラック［オンロード・ディーゼル］ 4t積級 （タイヤ損耗費及び補修費（良好）を含む） | 0.26 | 時間 | - |  |  | - |  |  | 運転手（一般） | 0.0442 | 人 | - |  |  | - |  |  | - |  |  | -
運搬のみ | 木片･空き缶･枯草等のかさ高物や軽量物 | 無し | 22.5km以下 | 貸与 | 1251.7 | ダンプトラック［オンロード・ディーゼル］ 4t積級 （タイヤ損耗費及び補修費（良好）を含む） | 0.26 | 時間 | - |  |  | - |  |  | 運転手（一般） | 0.0442 | 人 | - |  |  | - |  |  | - |  |  | -
運搬のみ | 木片･空き缶･枯草等のかさ高物や軽量物 | 無し | 27.5km以下 | 持込 | 1918.1 | ダンプトラック［オンロード・ディーゼル］ 4t積級 （タイヤ損耗費及び補修費（良好）を含む） | 0.29 | 時間 | - |  |  | - |  |  | 運転手（一般） | 0.0493 | 人 | - |  |  | - |  |  | - |  |  | -
運搬のみ | 木片･空き缶･枯草等のかさ高物や軽量物 | 無し | 27.5km以下 | 貸与 | 1396.1 | ダンプトラック［オンロード・ディーゼル］ 4t積級 （タイヤ損耗費及び補修費（良好）を含む） | 0.29 | 時間 | - |  |  | - |  |  | 運転手（一般） | 0.0493 | 人 | - |  |  | - |  |  | - |  |  | -
運搬のみ | 木片･空き缶･枯草等のかさ高物や軽量物 | 無し | 35.0km以下 | 持込 | 2116.5 | ダンプトラック［オンロード・ディーゼル］ 4t積級 （タイヤ損耗費及び補修費（良好）を含む） | 0.32 | 時間 | - |  |  | - |  |  | 運転手（一般） | 0.0544 | 人 | - |  |  | - |  |  | - |  |  | -
運搬のみ | 木片･空き缶･枯草等のかさ高物や軽量物 | 無し | 35.0km以下 | 貸与 | 1540.5 | ダンプトラック［オンロード・ディーゼル］ 4t積級 （タイヤ損耗費及び補修費（良好）を含む） | 0.32 | 時間 | - |  |  | - |  |  | 運転手（一般） | 0.0544 | 人 | - |  |  | - |  |  | - |  |  | -
運搬のみ | 木片･空き缶･枯草等のかさ高物や軽量物 | 無し | 46.0km以下 | 持込 | 2315 | ダンプトラック［オンロード・ディーゼル］ 4t積級 （タイヤ損耗費及び補修費（良好）を含む） | 0.35 | 時間 | - |  |  | - |  |  | 運転手（一般） | 0.0595 | 人 | - |  |  | - |  |  | - |  |  | -
運搬のみ | 木片･空き缶･枯草等のかさ高物や軽量物 | 無し | 46.0km以下 | 貸与 | 1685 | ダンプトラック［オンロード・ディーゼル］ 4t積級 （タイヤ損耗費及び補修費（良好）を含む） | 0.35 | 時間 | - |  |  | - |  |  | 運転手（一般） | 0.0595 | 人 | - |  |  | - |  |  | - |  |  | -
運搬のみ | 木片･空き缶･枯草等のかさ高物や軽量物 | 無し | 60.0km以下 | 持込 | 2447.3 | ダンプトラック［オンロード・ディーゼル］ 4t積級 （タイヤ損耗費及び補修費（良好）を含む） | 0.37 | 時間 | - |  |  | - |  |  | 運転手（一般） | 0.0629 | 人 | - |  |  | - |  |  | - |  |  | -
運搬のみ | 木片･空き缶･枯草等のかさ高物や軽量物 | 無し | 60.0km以下 | 貸与 | 1781.3 | ダンプトラック［オンロード・ディーゼル］ 4t積級 （タイヤ損耗費及び補修費（良好）を含む） | 0.37 | 時間 | - |  |  | - |  |  | 運転手（一般） | 0.0629 | 人 | - |  |  | - |  |  | - |  |  | -
運搬のみ | 木片･空き缶･枯草等のかさ高物や軽量物 | 有り | 0.5km以下 | 持込 | 449.77 | ダンプトラック［オンロード・ディーゼル］ 4t積級 （タイヤ損耗費及び補修費（良好）を含む） | 0.068 | 時間 | - |  |  | - |  |  | 運転手（一般） | 0.01156 | 人 | - |  |  | - |  |  | - |  |  | -
運搬のみ | 木片･空き缶･枯草等のかさ高物や軽量物 | 有り | 0.5km以下 | 貸与 | 327.37 | ダンプトラック［オンロード・ディーゼル］ 4t積級 （タイヤ損耗費及び補修費（良好）を含む） | 0.068 | 時間 | - |  |  | - |  |  | 運転手（一般） | 0.01156 | 人 | - |  |  | - |  |  | - |  |  | -
運搬のみ | 木片･空き缶･枯草等のかさ高物や軽量物 | 有り | 1.0km以下 | 持込 | 489.45 | ダンプトラック［オンロード・ディーゼル］ 4t積級 （タイヤ損耗費及び補修費（良好）を含む） | 0.074 | 時間 | - |  |  | - |  |  | 運転手（一般） | 0.01258 | 人 | - |  |  | - |  |  | - |  |  | -
運搬のみ | 木片･空き缶･枯草等のかさ高物や軽量物 | 有り | 1.0km以下 | 貸与 | 356.25 | ダンプトラック［オンロード・ディーゼル］ 4t積級 （タイヤ損耗費及び補修費（良好）を含む） | 0.074 | 時間 | - |  |  | - |  |  | 運転手（一般） | 0.01258 | 人 | - |  |  | - |  |  | - |  |  | -
運搬のみ | 木片･空き缶･枯草等のかさ高物や軽量物 | 有り | 2.0km以下 | 持込 | 529.14 | ダンプトラック［オンロード・ディーゼル］ 4t積級 （タイヤ損耗費及び補修費（良好）を含む） | 0.08 | 時間 | - |  |  | - |  |  | 運転手（一般） | 0.0136 | 人 | - |  |  | - |  |  | - |  |  | -
運搬のみ | 木片･空き缶･枯草等のかさ高物や軽量物 | 有り | 2.0km以下 | 貸与 | 385.14 | ダンプトラック［オンロード・ディーゼル］ 4t積級 （タイヤ損耗費及び補修費（良好）を含む） | 0.08 | 時間 | - |  |  | - |  |  | 運転手（一般） | 0.0136 | 人 | - |  |  | - |  |  | - |  |  | -
運搬のみ | 木片･空き缶･枯草等のかさ高物や軽量物 | 有り | 3.0km以下 | 持込 | 615.12 | ダンプトラック［オンロード・ディーゼル］ 4t積級 （タイヤ損耗費及び補修費（良好）を含む） | 0.093 | 時間 | - |  |  | - |  |  | 運転手（一般） | 0.01581 | 人 | - |  |  | - |  |  | - |  |  | -
運搬のみ | 木片･空き缶･枯草等のかさ高物や軽量物 | 有り | 3.0km以下 | 貸与 | 447.72 | ダンプトラック［オンロード・ディーゼル］ 4t積級 （タイヤ損耗費及び補修費（良好）を含む） | 0.093 | 時間 | - |  |  | - |  |  | 運転手（一般） | 0.01581 | 人 | - |  |  | - |  |  | - |  |  | -
運搬のみ | 木片･空き缶･枯草等のかさ高物や軽量物 | 有り | 4.0km以下 | 持込 | 727.56 | ダンプトラック［オンロード・ディーゼル］ 4t積級 （タイヤ損耗費及び補修費（良好）を含む） | 0.11 | 時間 | - |  |  | - |  |  | 運転手（一般） | 0.0187 | 人 | - |  |  | - |  |  | - |  |  | -
運搬のみ | 木片･空き缶･枯草等のかさ高物や軽量物 | 有り | 4.0km以下 | 貸与 | 529.56 | ダンプトラック［オンロード・ディーゼル］ 4t積級 （タイヤ損耗費及び補修費（良好）を含む） | 0.11 | 時間 | - |  |  | - |  |  | 運転手（一般） | 0.0187 | 人 | - |  |  | - |  |  | - |  |  | -
運搬のみ | 木片･空き缶･枯草等のかさ高物や軽量物 | 有り | 5.0km以下 | 持込 | 793.7 | ダンプトラック［オンロード・ディーゼル］ 4t積級 （タイヤ損耗費及び補修費（良好）を含む） | 0.12 | 時間 | - |  |  | - |  |  | 運転手（一般） | 0.0204 | 人 | - |  |  | - |  |  | - |  |  | -
運搬のみ | 木片･空き缶･枯草等のかさ高物や軽量物 | 有り | 5.0km以下 | 貸与 | 577.7 | ダンプトラック［オンロード・ディーゼル］ 4t積級 （タイヤ損耗費及び補修費（良好）を含む） | 0.12 | 時間 | - |  |  | - |  |  | 運転手（一般） | 0.0204 | 人 | - |  |  | - |  |  | - |  |  | -
運搬のみ | 木片･空き缶･枯草等のかさ高物や軽量物 | 有り | 6.0km以下 | 持込 | 859.85 | ダンプトラック［オンロード・ディーゼル］ 4t積級 （タイヤ損耗費及び補修費（良好）を含む） | 0.13 | 時間 | - |  |  | - |  |  | 運転手（一般） | 0.0221 | 人 | - |  |  | - |  |  | - |  |  | -
運搬のみ | 木片･空き缶･枯草等のかさ高物や軽量物 | 有り | 6.0km以下 | 貸与 | 625.85 | ダンプトラック［オンロード・ディーゼル］ 4t積級 （タイヤ損耗費及び補修費（良好）を含む） | 0.13 | 時間 | - |  |  | - |  |  | 運転手（一般） | 0.0221 | 人 | - |  |  | - |  |  | - |  |  | -
運搬のみ | 木片･空き缶･枯草等のかさ高物や軽量物 | 有り | 7.5km以下 | 持込 | 992.13 | ダンプトラック［オンロード・ディーゼル］ 4t積級 （タイヤ損耗費及び補修費（良好）を含む） | 0.15 | 時間 | - |  |  | - |  |  | 運転手（一般） | 0.0255 | 人 | - |  |  | - |  |  | - |  |  | -
運搬のみ | 木片･空き缶･枯草等のかさ高物や軽量物 | 有り | 7.5km以下 | 貸与 | 722.13 | ダンプトラック［オンロード・ディーゼル］ 4t積級 （タイヤ損耗費及び補修費（良好）を含む） | 0.15 | 時間 | - |  |  | - |  |  | 運転手（一般） | 0.0255 | 人 | - |  |  | - |  |  | - |  |  | -
運搬のみ | 木片･空き缶･枯草等のかさ高物や軽量物 | 有り | 9.0km以下 | 持込 | 1058.3 | ダンプトラック［オンロード・ディーゼル］ 4t積級 （タイヤ損耗費及び補修費（良好）を含む） | 0.16 | 時間 | - |  |  | - |  |  | 運転手（一般） | 0.0272 | 人 | - |  |  | - |  |  | - |  |  | -
運搬のみ | 木片･空き缶･枯草等のかさ高物や軽量物 | 有り | 9.0km以下 | 貸与 | 770.27 | ダンプトラック［オンロード・ディーゼル］ 4t積級 （タイヤ損耗費及び補修費（良好）を含む） | 0.16 | 時間 | - |  |  | - |  |  | 運転手（一般） | 0.0272 | 人 | - |  |  | - |  |  | - |  |  | -
運搬のみ | 木片･空き缶･枯草等のかさ高物や軽量物 | 有り | 10.5km以下 | 持込 | 1190.6 | ダンプトラック［オンロード・ディーゼル］ 4t積級 （タイヤ損耗費及び補修費（良好）を含む） | 0.18 | 時間 | - |  |  | - |  |  | 運転手（一般） | 0.0306 | 人 | - |  |  | - |  |  | - |  |  | -
運搬のみ | 木片･空き缶･枯草等のかさ高物や軽量物 | 有り | 10.5km以下 | 貸与 | 866.56 | ダンプトラック［オンロード・ディーゼル］ 4t積級 （タイヤ損耗費及び補修費（良好）を含む） | 0.18 | 時間 | - |  |  | - |  |  | 運転手（一般） | 0.0306 | 人 | - |  |  | - |  |  | - |  |  | -
運搬のみ | 木片･空き缶･枯草等のかさ高物や軽量物 | 有り | 12.5km以下 | 持込 | 1322.8 | ダンプトラック［オンロード・ディーゼル］ 4t積級 （タイヤ損耗費及び補修費（良好）を含む） | 0.2 | 時間 | - |  |  | - |  |  | 運転手（一般） | 0.034 | 人 | - |  |  | - |  |  | - |  |  | -
運搬のみ | 木片･空き缶･枯草等のかさ高物や軽量物 | 有り | 12.5km以下 | 貸与 | 962.84 | ダンプトラック［オンロード・ディーゼル］ 4t積級 （タイヤ損耗費及び補修費（良好）を含む） | 0.2 | 時間 | - |  |  | - |  |  | 運転手（一般） | 0.034 | 人 | - |  |  | - |  |  | - |  |  | -
運搬のみ | 木片･空き缶･枯草等のかさ高物や軽量物 | 有り | 14.5km以下 | 持込 | 1455.1 | ダンプトラック［オンロード・ディーゼル］ 4t積級 （タイヤ損耗費及び補修費（良好）を含む） | 0.22 | 時間 | - |  |  | - |  |  | 運転手（一般） | 0.0374 | 人 | - |  |  | - |  |  | - |  |  | -
運搬のみ | 木片･空き缶･枯草等のかさ高物や軽量物 | 有り | 14.5km以下 | 貸与 | 1059.1 | ダンプトラック［オンロード・ディーゼル］ 4t積級 （タイヤ損耗費及び補修費（良好）を含む） | 0.22 | 時間 | - |  |  | - |  |  | 運転手（一般） | 0.0374 | 人 | - |  |  | - |  |  | - |  |  | -
運搬のみ | 木片･空き缶･枯草等のかさ高物や軽量物 | 有り | 16.5km以下 | 持込 | 1587.4 | ダンプトラック［オンロード・ディーゼル］ 4t積級 （タイヤ損耗費及び補修費（良好）を含む） | 0.24 | 時間 | - |  |  | - |  |  | 運転手（一般） | 0.0408 | 人 | - |  |  | - |  |  | - |  |  | -
運搬のみ | 木片･空き缶･枯草等のかさ高物や軽量物 | 有り | 16.5km以下 | 貸与 | 1155.4 | ダンプトラック［オンロード・ディーゼル］ 4t積級 （タイヤ損耗費及び補修費（良好）を含む） | 0.24 | 時間 | - |  |  | - |  |  | 運転手（一般） | 0.0408 | 人 | - |  |  | - |  |  | - |  |  | -
運搬のみ | 木片･空き缶･枯草等のかさ高物や軽量物 | 有り | 19.5km以下 | 持込 | 1719.7 | ダンプトラック［オンロード・ディーゼル］ 4t積級 （タイヤ損耗費及び補修費（良好）を含む） | 0.26 | 時間 | - |  |  | - |  |  | 運転手（一般） | 0.0442 | 人 | - |  |  | - |  |  | - |  |  | -
運搬のみ | 木片･空き缶･枯草等のかさ高物や軽量物 | 有り | 19.5km以下 | 貸与 | 1251.7 | ダンプトラック［オンロード・ディーゼル］ 4t積級 （タイヤ損耗費及び補修費（良好）を含む） | 0.26 | 時間 | - |  |  | - |  |  | 運転手（一般） | 0.0442 | 人 | - |  |  | - |  |  | - |  |  | -
運搬のみ | 木片･空き缶･枯草等のかさ高物や軽量物 | 有り | 23.0km以下 | 持込 | 1918.1 | ダンプトラック［オンロード・ディーゼル］ 4t積級 （タイヤ損耗費及び補修費（良好）を含む） | 0.29 | 時間 | - |  |  | - |  |  | 運転手（一般） | 0.0493 | 人 | - |  |  | - |  |  | - |  |  | -
運搬のみ | 木片･空き缶･枯草等のかさ高物や軽量物 | 有り | 23.0km以下 | 貸与 | 1396.1 | ダンプトラック［オンロード・ディーゼル］ 4t積級 （タイヤ損耗費及び補修費（良好）を含む） | 0.29 | 時間 | - |  |  | - |  |  | 運転手（一般） | 0.0493 | 人 | - |  |  | - |  |  | - |  |  | -
運搬のみ | 木片･空き缶･枯草等のかさ高物や軽量物 | 有り | 27.0km以下 | 持込 | 2116.5 | ダンプトラック［オンロード・ディーゼル］ 4t積級 （タイヤ損耗費及び補修費（良好）を含む） | 0.32 | 時間 | - |  |  | - |  |  | 運転手（一般） | 0.0544 | 人 | - |  |  | - |  |  | - |  |  | -
運搬のみ | 木片･空き缶･枯草等のかさ高物や軽量物 | 有り | 27.0km以下 | 貸与 | 1540.5 | ダンプトラック［オンロード・ディーゼル］ 4t積級 （タイヤ損耗費及び補修費（良好）を含む） | 0.32 | 時間 | - |  |  | - |  |  | 運転手（一般） | 0.0544 | 人 | - |  |  | - |  |  | - |  |  | -
運搬のみ | 木片･空き缶･枯草等のかさ高物や軽量物 | 有り | 32.0km以下 | 持込 | 2315 | ダンプトラック［オンロード・ディーゼル］ 4t積級 （タイヤ損耗費及び補修費（良好）を含む） | 0.35 | 時間 | - |  |  | - |  |  | 運転手（一般） | 0.0595 | 人 | - |  |  | - |  |  | - |  |  | -
運搬のみ | 木片･空き缶･枯草等のかさ高物や軽量物 | 有り | 32.0km以下 | 貸与 | 1685 | ダンプトラック［オンロード・ディーゼル］ 4t積級 （タイヤ損耗費及び補修費（良好）を含む） | 0.35 | 時間 | - |  |  | - |  |  | 運転手（一般） | 0.0595 | 人 | - |  |  | - |  |  | - |  |  | -
運搬のみ | 木片･空き缶･枯草等のかさ高物や軽量物 | 有り | 39.0km以下 | 持込 | 2513.4 | ダンプトラック［オンロード・ディーゼル］ 4t積級 （タイヤ損耗費及び補修費（良好）を含む） | 0.38 | 時間 | - |  |  | - |  |  | 運転手（一般） | 0.0646 | 人 | - |  |  | - |  |  | - |  |  | -
運搬のみ | 木片･空き缶･枯草等のかさ高物や軽量物 | 有り | 39.0km以下 | 貸与 | 1829.4 | ダンプトラック［オンロード・ディーゼル］ 4t積級 （タイヤ損耗費及び補修費（良好）を含む） | 0.38 | 時間 | - |  |  | - |  |  | 運転手（一般） | 0.0646 | 人 | - |  |  | - |  |  | - |  |  | -
運搬のみ | 木片･空き缶･枯草等のかさ高物や軽量物 | 有り | 53.0km以下 | 持込 | 2778 | ダンプトラック［オンロード・ディーゼル］ 4t積級 （タイヤ損耗費及び補修費（良好）を含む） | 0.42 | 時間 | - |  |  | - |  |  | 運転手（一般） | 0.0714 | 人 | - |  |  | - |  |  | - |  |  | -
運搬のみ | 木片･空き缶･枯草等のかさ高物や軽量物 | 有り | 53.0km以下 | 貸与 | 2022 | ダンプトラック［オンロード・ディーゼル］ 4t積級 （タイヤ損耗費及び補修費（良好）を含む） | 0.42 | 時間 | - |  |  | - |  |  | 運転手（一般） | 0.0714 | 人 | - |  |  | - |  |  | - |  |  | -
運搬のみ | 木片･空き缶･枯草等のかさ高物や軽量物 | 有り | 60.0km以下 | 持込 | 3042.5 | ダンプトラック［オンロード・ディーゼル］ 4t積級 （タイヤ損耗費及び補修費（良好）を含む） | 0.46 | 時間 | - |  |  | - |  |  | 運転手（一般） | 0.0782 | 人 | - |  |  | - |  |  | - |  |  | -
運搬のみ | 木片･空き缶･枯草等のかさ高物や軽量物 | 有り | 60.0km以下 | 貸与 | 2214.5 | ダンプトラック［オンロード・ディーゼル］ 4t積級 （タイヤ損耗費及び補修費（良好）を含む） | 0.46 | 時間 | - |  |  | - |  |  | 運転手（一般） | 0.0782 | 人 | - |  |  | - |  |  | - |  |  | -
運搬のみ | ｺﾝｸﾘｰﾄ塊等の重量物 | 無し | 0.5km以下 | 持込 | 1662.9 | ダンプトラック［オンロード・ディーゼル］ 2t積級 （タイヤ損耗費及び補修費（良好）を含む） | 0.29 | 時間 | - |  |  | - |  |  | 運転手（一般） | 0.0493 | 人 | - |  |  | - |  |  | - |  |  | -
運搬のみ | ｺﾝｸﾘｰﾄ塊等の重量物 | 無し | 0.5km以下 | 貸与 | 1314.9 | ダンプトラック［オンロード・ディーゼル］ 2t積級 （タイヤ損耗費及び補修費（良好）を含む） | 0.29 | 時間 | - |  |  | - |  |  | 運転手（一般） | 0.0493 | 人 | - |  |  | - |  |  | - |  |  | -
運搬のみ | ｺﾝｸﾘｰﾄ塊等の重量物 | 無し | 1.0km以下 | 持込 | 1834.9 | ダンプトラック［オンロード・ディーゼル］ 2t積級 （タイヤ損耗費及び補修費（良好）を含む） | 0.32 | 時間 | - |  |  | - |  |  | 運転手（一般） | 0.0544 | 人 | - |  |  | - |  |  | - |  |  | -
運搬のみ | ｺﾝｸﾘｰﾄ塊等の重量物 | 無し | 1.0km以下 | 貸与 | 1450.9 | ダンプトラック［オンロード・ディーゼル］ 2t積級 （タイヤ損耗費及び補修費（良好）を含む） | 0.32 | 時間 | - |  |  | - |  |  | 運転手（一般） | 0.0544 | 人 | - |  |  | - |  |  | - |  |  | -
運搬のみ | ｺﾝｸﾘｰﾄ塊等の重量物 | 無し | 2.0km以下 | 持込 | 2064.2 | ダンプトラック［オンロード・ディーゼル］ 2t積級 （タイヤ損耗費及び補修費（良好）を含む） | 0.36 | 時間 | - |  |  | - |  |  | 運転手（一般） | 0.0612 | 人 | - |  |  | - |  |  | - |  |  | -
運搬のみ | ｺﾝｸﾘｰﾄ塊等の重量物 | 無し | 2.0km以下 | 貸与 | 1632.2 | ダンプトラック［オンロード・ディーゼル］ 2t積級 （タイヤ損耗費及び補修費（良好）を含む） | 0.36 | 時間 | - |  |  | - |  |  | 運転手（一般） | 0.0612 | 人 | - |  |  | - |  |  | - |  |  | -
運搬のみ | ｺﾝｸﾘｰﾄ塊等の重量物 | 無し | 3.0km以下 | 持込 | 2465.6 | ダンプトラック［オンロード・ディーゼル］ 2t積級 （タイヤ損耗費及び補修費（良好）を含む） | 0.43 | 時間 | - |  |  | - |  |  | 運転手（一般） | 0.0731 | 人 | - |  |  | - |  |  | - |  |  | -
運搬のみ | ｺﾝｸﾘｰﾄ塊等の重量物 | 無し | 3.0km以下 | 貸与 | 1949.6 | ダンプトラック［オンロード・ディーゼル］ 2t積級 （タイヤ損耗費及び補修費（良好）を含む） | 0.43 | 時間 | - |  |  | - |  |  | 運転手（一般） | 0.0731 | 人 | - |  |  | - |  |  | - |  |  | -
運搬のみ | ｺﾝｸﾘｰﾄ塊等の重量物 | 無し | 4.0km以下 | 持込 | 2867 | ダンプトラック［オンロード・ディーゼル］ 2t積級 （タイヤ損耗費及び補修費（良好）を含む） | 0.5 | 時間 | - |  |  | - |  |  | 運転手（一般） | 0.085 | 人 | - |  |  | - |  |  | - |  |  | -
運搬のみ | ｺﾝｸﾘｰﾄ塊等の重量物 | 無し | 4.0km以下 | 貸与 | 2267 | ダンプトラック［オンロード・ディーゼル］ 2t積級 （タイヤ損耗費及び補修費（良好）を含む） | 0.5 | 時間 | - |  |  | - |  |  | 運転手（一般） | 0.085 | 人 | - |  |  | - |  |  | - |  |  | -
運搬のみ | ｺﾝｸﾘｰﾄ塊等の重量物 | 無し | 5.5km以下 | 持込 | 3268.4 | ダンプトラック［オンロード・ディーゼル］ 2t積級 （タイヤ損耗費及び補修費（良好）を含む） | 0.57 | 時間 | - |  |  | - |  |  | 運転手（一般） | 0.0969 | 人 | - |  |  | - |  |  | - |  |  | -
運搬のみ | ｺﾝｸﾘｰﾄ塊等の重量物 | 無し | 5.5km以下 | 貸与 | 2584.4 | ダンプトラック［オンロード・ディーゼル］ 2t積級 （タイヤ損耗費及び補修費（良好）を含む） | 0.57 | 時間 | - |  |  | - |  |  | 運転手（一般） | 0.0969 | 人 | - |  |  | - |  |  | - |  |  | -
運搬のみ | ｺﾝｸﾘｰﾄ塊等の重量物 | 無し | 7.0km以下 | 持込 | 3727.1 | ダンプトラック［オンロード・ディーゼル］ 2t積級 （タイヤ損耗費及び補修費（良好）を含む） | 0.65 | 時間 | - |  |  | - |  |  | 運転手（一般） | 0.1105 | 人 | - |  |  | - |  |  | - |  |  | -
運搬のみ | ｺﾝｸﾘｰﾄ塊等の重量物 | 無し | 7.0km以下 | 貸与 | 2947.1 | ダンプトラック［オンロード・ディーゼル］ 2t積級 （タイヤ損耗費及び補修費（良好）を含む） | 0.65 | 時間 | - |  |  | - |  |  | 運転手（一般） | 0.1105 | 人 | - |  |  | - |  |  | - |  |  | -
運搬のみ | ｺﾝｸﾘｰﾄ塊等の重量物 | 無し | 8.5km以下 | 持込 | 4300.5 | ダンプトラック［オンロード・ディーゼル］ 2t積級 （タイヤ損耗費及び補修費（良好）を含む） | 0.75 | 時間 | - |  |  | - |  |  | 運転手（一般） | 0.1275 | 人 | - |  |  | - |  |  | - |  |  | -
運搬のみ | ｺﾝｸﾘｰﾄ塊等の重量物 | 無し | 8.5km以下 | 貸与 | 3400.5 | ダンプトラック［オンロード・ディーゼル］ 2t積級 （タイヤ損耗費及び補修費（良好）を含む） | 0.75 | 時間 | - |  |  | - |  |  | 運転手（一般） | 0.1275 | 人 | - |  |  | - |  |  | - |  |  | -
運搬のみ | ｺﾝｸﾘｰﾄ塊等の重量物 | 無し | 10.0km以下 | 持込 | 4816.6 | ダンプトラック［オンロード・ディーゼル］ 2t積級 （タイヤ損耗費及び補修費（良好）を含む） | 0.84 | 時間 | - |  |  | - |  |  | 運転手（一般） | 0.1428 | 人 | - |  |  | - |  |  | - |  |  | -
運搬のみ | ｺﾝｸﾘｰﾄ塊等の重量物 | 無し | 10.0km以下 | 貸与 | 3808.6 | ダンプトラック［オンロード・ディーゼル］ 2t積級 （タイヤ損耗費及び補修費（良好）を含む） | 0.84 | 時間 | - |  |  | - |  |  | 運転手（一般） | 0.1428 | 人 | - |  |  | - |  |  | - |  |  | -
運搬のみ | ｺﾝｸﾘｰﾄ塊等の重量物 | 無し | 12.0km以下 | 持込 | 5390 | ダンプトラック［オンロード・ディーゼル］ 2t積級 （タイヤ損耗費及び補修費（良好）を含む） | 0.94 | 時間 | - |  |  | - |  |  | 運転手（一般） | 0.1598 | 人 | - |  |  | - |  |  | - |  |  | -
運搬のみ | ｺﾝｸﾘｰﾄ塊等の重量物 | 無し | 12.0km以下 | 貸与 | 4262 | ダンプトラック［オンロード・ディーゼル］ 2t積級 （タイヤ損耗費及び補修費（良好）を含む） | 0.94 | 時間 | - |  |  | - |  |  | 運転手（一般） | 0.1598 | 人 | - |  |  | - |  |  | - |  |  | -
運搬のみ | ｺﾝｸﾘｰﾄ塊等の重量物 | 無し | 14.0km以下 | 持込 | 5963.4 | ダンプトラック［オンロード・ディーゼル］ 2t積級 （タイヤ損耗費及び補修費（良好）を含む） | 1.04 | 時間 | - |  |  | - |  |  | 運転手（一般） | 0.1768 | 人 | - |  |  | - |  |  | - |  |  | -
運搬のみ | ｺﾝｸﾘｰﾄ塊等の重量物 | 無し | 14.0km以下 | 貸与 | 4715.4 | ダンプトラック［オンロード・ディーゼル］ 2t積級 （タイヤ損耗費及び補修費（良好）を含む） | 1.04 | 時間 | - |  |  | - |  |  | 運転手（一般） | 0.1768 | 人 | - |  |  | - |  |  | - |  |  | -
運搬のみ | ｺﾝｸﾘｰﾄ塊等の重量物 | 無し | 16.5km以下 | 持込 | 6594.1 | ダンプトラック［オンロード・ディーゼル］ 2t積級 （タイヤ損耗費及び補修費（良好）を含む） | 1.15 | 時間 | - |  |  | - |  |  | 運転手（一般） | 0.1955 | 人 | - |  |  | - |  |  | - |  |  | -
運搬のみ | ｺﾝｸﾘｰﾄ塊等の重量物 | 無し | 16.5km以下 | 貸与 | 5214.1 | ダンプトラック［オンロード・ディーゼル］ 2t積級 （タイヤ損耗費及び補修費（良好）を含む） | 1.15 | 時間 | - |  |  | - |  |  | 運転手（一般） | 0.1955 | 人 | - |  |  | - |  |  | - |  |  | -
運搬のみ | ｺﾝｸﾘｰﾄ塊等の重量物 | 無し | 19.5km以下 | 持込 | 7282.2 | ダンプトラック［オンロード・ディーゼル］ 2t積級 （タイヤ損耗費及び補修費（良好）を含む） | 1.27 | 時間 | - |  |  | - |  |  | 運転手（一般） | 0.2159 | 人 | - |  |  | - |  |  | - |  |  | -
運搬のみ | ｺﾝｸﾘｰﾄ塊等の重量物 | 無し | 19.5km以下 | 貸与 | 5758.2 | ダンプトラック［オンロード・ディーゼル］ 2t積級 （タイヤ損耗費及び補修費（良好）を含む） | 1.27 | 時間 | - |  |  | - |  |  | 運転手（一般） | 0.2159 | 人 | - |  |  | - |  |  | - |  |  | -
運搬のみ | ｺﾝｸﾘｰﾄ塊等の重量物 | 無し | 23.0km以下 | 持込 | 8027.6 | ダンプトラック［オンロード・ディーゼル］ 2t積級 （タイヤ損耗費及び補修費（良好）を含む） | 1.4 | 時間 | - |  |  | - |  |  | 運転手（一般） | 0.238 | 人 | - |  |  | - |  |  | - |  |  | -
運搬のみ | ｺﾝｸﾘｰﾄ塊等の重量物 | 無し | 23.0km以下 | 貸与 | 6347.6 | ダンプトラック［オンロード・ディーゼル］ 2t積級 （タイヤ損耗費及び補修費（良好）を含む） | 1.4 | 時間 | - |  |  | - |  |  | 運転手（一般） | 0.238 | 人 | - |  |  | - |  |  | - |  |  | -
運搬のみ | ｺﾝｸﾘｰﾄ塊等の重量物 | 無し | 27.5km以下 | 持込 | 8773 | ダンプトラック［オンロード・ディーゼル］ 2t積級 （タイヤ損耗費及び補修費（良好）を含む） | 1.53 | 時間 | - |  |  | - |  |  | 運転手（一般） | 0.2601 | 人 | - |  |  | - |  |  | - |  |  | -
運搬のみ | ｺﾝｸﾘｰﾄ塊等の重量物 | 無し | 27.5km以下 | 貸与 | 6937 | ダンプトラック［オンロード・ディーゼル］ 2t積級 （タイヤ損耗費及び補修費（良好）を含む） | 1.53 | 時間 | - |  |  | - |  |  | 運転手（一般） | 0.2601 | 人 | - |  |  | - |  |  | - |  |  | -
運搬のみ | ｺﾝｸﾘｰﾄ塊等の重量物 | 無し | 34.5km以下 | 持込 | 9633.1 | ダンプトラック［オンロード・ディーゼル］ 2t積級 （タイヤ損耗費及び補修費（良好）を含む） | 1.68 | 時間 | - |  |  | - |  |  | 運転手（一般） | 0.2856 | 人 | - |  |  | - |  |  | - |  |  | -
運搬のみ | ｺﾝｸﾘｰﾄ塊等の重量物 | 無し | 34.5km以下 | 貸与 | 7617.1 | ダンプトラック［オンロード・ディーゼル］ 2t積級 （タイヤ損耗費及び補修費（良好）を含む） | 1.68 | 時間 | - |  |  | - |  |  | 運転手（一般） | 0.2856 | 人 | - |  |  | - |  |  | - |  |  | -
運搬のみ | ｺﾝｸﾘｰﾄ塊等の重量物 | 無し | 46.0km以下 | 持込 | 10608 | ダンプトラック［オンロード・ディーゼル］ 2t積級 （タイヤ損耗費及び補修費（良好）を含む） | 1.85 | 時間 | - |  |  | - |  |  | 運転手（一般） | 0.3145 | 人 | - |  |  | - |  |  | - |  |  | -
運搬のみ | ｺﾝｸﾘｰﾄ塊等の重量物 | 無し | 46.0km以下 | 貸与 | 8387.9 | ダンプトラック［オンロード・ディーゼル］ 2t積級 （タイヤ損耗費及び補修費（良好）を含む） | 1.85 | 時間 | - |  |  | - |  |  | 運転手（一般） | 0.3145 | 人 | - |  |  | - |  |  | - |  |  | -
運搬のみ | ｺﾝｸﾘｰﾄ塊等の重量物 | 無し | 60.0km以下 | 持込 | 11181 | ダンプトラック［オンロード・ディーゼル］ 2t積級 （タイヤ損耗費及び補修費（良好）を含む） | 1.95 | 時間 | - |  |  | - |  |  | 運転手（一般） | 0.3315 | 人 | - |  |  | - |  |  | - |  |  | -
運搬のみ | ｺﾝｸﾘｰﾄ塊等の重量物 | 無し | 60.0km以下 | 貸与 | 8841.3 | ダンプトラック［オンロード・ディーゼル］ 2t積級 （タイヤ損耗費及び補修費（良好）を含む） | 1.95 | 時間 | - |  |  | - |  |  | 運転手（一般） | 0.3315 | 人 | - |  |  | - |  |  | - |  |  | -
運搬のみ | ｺﾝｸﾘｰﾄ塊等の重量物 | 有り | 0.5km以下 | 持込 | 1662.9 | ダンプトラック［オンロード・ディーゼル］ 2t積級 （タイヤ損耗費及び補修費（良好）を含む） | 0.29 | 時間 | - |  |  | - |  |  | 運転手（一般） | 0.0493 | 人 | - |  |  | - |  |  | - |  |  | -
運搬のみ | ｺﾝｸﾘｰﾄ塊等の重量物 | 有り | 0.5km以下 | 貸与 | 1314.9 | ダンプトラック［オンロード・ディーゼル］ 2t積級 （タイヤ損耗費及び補修費（良好）を含む） | 0.29 | 時間 | - |  |  | - |  |  | 運転手（一般） | 0.0493 | 人 | - |  |  | - |  |  | - |  |  | -
運搬のみ | ｺﾝｸﾘｰﾄ塊等の重量物 | 有り | 1.0km以下 | 持込 | 1834.9 | ダンプトラック［オンロード・ディーゼル］ 2t積級 （タイヤ損耗費及び補修費（良好）を含む） | 0.32 | 時間 | - |  |  | - |  |  | 運転手（一般） | 0.0544 | 人 | - |  |  | - |  |  | - |  |  | -
運搬のみ | ｺﾝｸﾘｰﾄ塊等の重量物 | 有り | 1.0km以下 | 貸与 | 1450.9 | ダンプトラック［オンロード・ディーゼル］ 2t積級 （タイヤ損耗費及び補修費（良好）を含む） | 0.32 | 時間 | - |  |  | - |  |  | 運転手（一般） | 0.0544 | 人 | - |  |  | - |  |  | - |  |  | -
運搬のみ | ｺﾝｸﾘｰﾄ塊等の重量物 | 有り | 2.0km以下 | 持込 | 2064.2 | ダンプトラック［オンロード・ディーゼル］ 2t積級 （タイヤ損耗費及び補修費（良好）を含む） | 0.36 | 時間 | - |  |  | - |  |  | 運転手（一般） | 0.0612 | 人 | - |  |  | - |  |  | - |  |  | -
運搬のみ | ｺﾝｸﾘｰﾄ塊等の重量物 | 有り | 2.0km以下 | 貸与 | 1632.2 | ダンプトラック［オンロード・ディーゼル］ 2t積級 （タイヤ損耗費及び補修費（良好）を含む） | 0.36 | 時間 | - |  |  | - |  |  | 運転手（一般） | 0.0612 | 人 | - |  |  | - |  |  | - |  |  | -
運搬のみ | ｺﾝｸﾘｰﾄ塊等の重量物 | 有り | 3.0km以下 | 持込 | 2465.6 | ダンプトラック［オンロード・ディーゼル］ 2t積級 （タイヤ損耗費及び補修費（良好）を含む） | 0.43 | 時間 | - |  |  | - |  |  | 運転手（一般） | 0.0731 | 人 | - |  |  | - |  |  | - |  |  | -
運搬のみ | ｺﾝｸﾘｰﾄ塊等の重量物 | 有り | 3.0km以下 | 貸与 | 1949.6 | ダンプトラック［オンロード・ディーゼル］ 2t積級 （タイヤ損耗費及び補修費（良好）を含む） | 0.43 | 時間 | - |  |  | - |  |  | 運転手（一般） | 0.0731 | 人 | - |  |  | - |  |  | - |  |  | -
運搬のみ | ｺﾝｸﾘｰﾄ塊等の重量物 | 有り | 4.0km以下 | 持込 | 2867 | ダンプトラック［オンロード・ディーゼル］ 2t積級 （タイヤ損耗費及び補修費（良好）を含む） | 0.5 | 時間 | - |  |  | - |  |  | 運転手（一般） | 0.085 | 人 | - |  |  | - |  |  | - |  |  | -
運搬のみ | ｺﾝｸﾘｰﾄ塊等の重量物 | 有り | 4.0km以下 | 貸与 | 2267 | ダンプトラック［オンロード・ディーゼル］ 2t積級 （タイヤ損耗費及び補修費（良好）を含む） | 0.5 | 時間 | - |  |  | - |  |  | 運転手（一般） | 0.085 | 人 | - |  |  | - |  |  | - |  |  | -
運搬のみ | ｺﾝｸﾘｰﾄ塊等の重量物 | 有り | 5.0km以下 | 持込 | 3268.4 | ダンプトラック［オンロード・ディーゼル］ 2t積級 （タイヤ損耗費及び補修費（良好）を含む） | 0.57 | 時間 | - |  |  | - |  |  | 運転手（一般） | 0.0969 | 人 | - |  |  | - |  |  | - |  |  | -
運搬のみ | ｺﾝｸﾘｰﾄ塊等の重量物 | 有り | 5.0km以下 | 貸与 | 2584.4 | ダンプトラック［オンロード・ディーゼル］ 2t積級 （タイヤ損耗費及び補修費（良好）を含む） | 0.57 | 時間 | - |  |  | - |  |  | 運転手（一般） | 0.0969 | 人 | - |  |  | - |  |  | - |  |  | -
運搬のみ | ｺﾝｸﾘｰﾄ塊等の重量物 | 有り | 6.5km以下 | 持込 | 3727.1 | ダンプトラック［オンロード・ディーゼル］ 2t積級 （タイヤ損耗費及び補修費（良好）を含む） | 0.65 | 時間 | - |  |  | - |  |  | 運転手（一般） | 0.1105 | 人 | - |  |  | - |  |  | - |  |  | -
運搬のみ | ｺﾝｸﾘｰﾄ塊等の重量物 | 有り | 6.5km以下 | 貸与 | 2947.1 | ダンプトラック［オンロード・ディーゼル］ 2t積級 （タイヤ損耗費及び補修費（良好）を含む） | 0.65 | 時間 | - |  |  | - |  |  | 運転手（一般） | 0.1105 | 人 | - |  |  | - |  |  | - |  |  | -
運搬のみ | ｺﾝｸﾘｰﾄ塊等の重量物 | 有り | 8.0km以下 | 持込 | 4300.5 | ダンプトラック［オンロード・ディーゼル］ 2t積級 （タイヤ損耗費及び補修費（良好）を含む） | 0.75 | 時間 | - |  |  | - |  |  | 運転手（一般） | 0.1275 | 人 | - |  |  | - |  |  | - |  |  | -
運搬のみ | ｺﾝｸﾘｰﾄ塊等の重量物 | 有り | 8.0km以下 | 貸与 | 3400.5 | ダンプトラック［オンロード・ディーゼル］ 2t積級 （タイヤ損耗費及び補修費（良好）を含む） | 0.75 | 時間 | - |  |  | - |  |  | 運転手（一般） | 0.1275 | 人 | - |  |  | - |  |  | - |  |  | -
運搬のみ | ｺﾝｸﾘｰﾄ塊等の重量物 | 有り | 9.5km以下 | 持込 | 4816.6 | ダンプトラック［オンロード・ディーゼル］ 2t積級 （タイヤ損耗費及び補修費（良好）を含む） | 0.84 | 時間 | - |  |  | - |  |  | 運転手（一般） | 0.1428 | 人 | - |  |  | - |  |  | - |  |  | -
運搬のみ | ｺﾝｸﾘｰﾄ塊等の重量物 | 有り | 9.5km以下 | 貸与 | 3808.6 | ダンプトラック［オンロード・ディーゼル］ 2t積級 （タイヤ損耗費及び補修費（良好）を含む） | 0.84 | 時間 | - |  |  | - |  |  | 運転手（一般） | 0.1428 | 人 | - |  |  | - |  |  | - |  |  | -
運搬のみ | ｺﾝｸﾘｰﾄ塊等の重量物 | 有り | 11.0km以下 | 持込 | 5390 | ダンプトラック［オンロード・ディーゼル］ 2t積級 （タイヤ損耗費及び補修費（良好）を含む） | 0.94 | 時間 | - |  |  | - |  |  | 運転手（一般） | 0.1598 | 人 | - |  |  | - |  |  | - |  |  | -
運搬のみ | ｺﾝｸﾘｰﾄ塊等の重量物 | 有り | 11.0km以下 | 貸与 | 4262 | ダンプトラック［オンロード・ディーゼル］ 2t積級 （タイヤ損耗費及び補修費（良好）を含む） | 0.94 | 時間 | - |  |  | - |  |  | 運転手（一般） | 0.1598 | 人 | - |  |  | - |  |  | - |  |  | -
運搬のみ | ｺﾝｸﾘｰﾄ塊等の重量物 | 有り | 13.0km以下 | 持込 | 5963.4 | ダンプトラック［オンロード・ディーゼル］ 2t積級 （タイヤ損耗費及び補修費（良好）を含む） | 1.04 | 時間 | - |  |  | - |  |  | 運転手（一般） | 0.1768 | 人 | - |  |  | - |  |  | - |  |  | -
運搬のみ | ｺﾝｸﾘｰﾄ塊等の重量物 | 有り | 13.0km以下 | 貸与 | 4715.4 | ダンプトラック［オンロード・ディーゼル］ 2t積級 （タイヤ損耗費及び補修費（良好）を含む） | 1.04 | 時間 | - |  |  | - |  |  | 運転手（一般） | 0.1768 | 人 | - |  |  | - |  |  | - |  |  | -
運搬のみ | ｺﾝｸﾘｰﾄ塊等の重量物 | 有り | 15.0km以下 | 持込 | 6594.1 | ダンプトラック［オンロード・ディーゼル］ 2t積級 （タイヤ損耗費及び補修費（良好）を含む） | 1.15 | 時間 | - |  |  | - |  |  | 運転手（一般） | 0.1955 | 人 | - |  |  | - |  |  | - |  |  | -
運搬のみ | ｺﾝｸﾘｰﾄ塊等の重量物 | 有り | 15.0km以下 | 貸与 | 5214.1 | ダンプトラック［オンロード・ディーゼル］ 2t積級 （タイヤ損耗費及び補修費（良好）を含む） | 1.15 | 時間 | - |  |  | - |  |  | 運転手（一般） | 0.1955 | 人 | - |  |  | - |  |  | - |  |  | -
運搬のみ | ｺﾝｸﾘｰﾄ塊等の重量物 | 有り | 17.5km以下 | 持込 | 7282.2 | ダンプトラック［オンロード・ディーゼル］ 2t積級 （タイヤ損耗費及び補修費（良好）を含む） | 1.27 | 時間 | - |  |  | - |  |  | 運転手（一般） | 0.2159 | 人 | - |  |  | - |  |  | - |  |  | -
運搬のみ | ｺﾝｸﾘｰﾄ塊等の重量物 | 有り | 17.5km以下 | 貸与 | 5758.2 | ダンプトラック［オンロード・ディーゼル］ 2t積級 （タイヤ損耗費及び補修費（良好）を含む） | 1.27 | 時間 | - |  |  | - |  |  | 運転手（一般） | 0.2159 | 人 | - |  |  | - |  |  | - |  |  | -
運搬のみ | ｺﾝｸﾘｰﾄ塊等の重量物 | 有り | 20.0km以下 | 持込 | 8027.6 | ダンプトラック［オンロード・ディーゼル］ 2t積級 （タイヤ損耗費及び補修費（良好）を含む） | 1.4 | 時間 | - |  |  | - |  |  | 運転手（一般） | 0.238 | 人 | - |  |  | - |  |  | - |  |  | -
運搬のみ | ｺﾝｸﾘｰﾄ塊等の重量物 | 有り | 20.0km以下 | 貸与 | 6347.6 | ダンプトラック［オンロード・ディーゼル］ 2t積級 （タイヤ損耗費及び補修費（良好）を含む） | 1.4 | 時間 | - |  |  | - |  |  | 運転手（一般） | 0.238 | 人 | - |  |  | - |  |  | - |  |  | -
運搬のみ | ｺﾝｸﾘｰﾄ塊等の重量物 | 有り | 23.0km以下 | 持込 | 8773 | ダンプトラック［オンロード・ディーゼル］ 2t積級 （タイヤ損耗費及び補修費（良好）を含む） | 1.53 | 時間 | - |  |  | - |  |  | 運転手（一般） | 0.2601 | 人 | - |  |  | - |  |  | - |  |  | -
運搬のみ | ｺﾝｸﾘｰﾄ塊等の重量物 | 有り | 23.0km以下 | 貸与 | 6937 | ダンプトラック［オンロード・ディーゼル］ 2t積級 （タイヤ損耗費及び補修費（良好）を含む） | 1.53 | 時間 | - |  |  | - |  |  | 運転手（一般） | 0.2601 | 人 | - |  |  | - |  |  | - |  |  | -
運搬のみ | ｺﾝｸﾘｰﾄ塊等の重量物 | 有り | 27.0km以下 | 持込 | 9633.1 | ダンプトラック［オンロード・ディーゼル］ 2t積級 （タイヤ損耗費及び補修費（良好）を含む） | 1.68 | 時間 | - |  |  | - |  |  | 運転手（一般） | 0.2856 | 人 | - |  |  | - |  |  | - |  |  | -
運搬のみ | ｺﾝｸﾘｰﾄ塊等の重量物 | 有り | 27.0km以下 | 貸与 | 7617.1 | ダンプトラック［オンロード・ディーゼル］ 2t積級 （タイヤ損耗費及び補修費（良好）を含む） | 1.68 | 時間 | - |  |  | - |  |  | 運転手（一般） | 0.2856 | 人 | - |  |  | - |  |  | - |  |  | -
運搬のみ | ｺﾝｸﾘｰﾄ塊等の重量物 | 有り | 32.0km以下 | 持込 | 10608 | ダンプトラック［オンロード・ディーゼル］ 2t積級 （タイヤ損耗費及び補修費（良好）を含む） | 1.85 | 時間 | - |  |  | - |  |  | 運転手（一般） | 0.3145 | 人 | - |  |  | - |  |  | - |  |  | -
運搬のみ | ｺﾝｸﾘｰﾄ塊等の重量物 | 有り | 32.0km以下 | 貸与 | 8387.9 | ダンプトラック［オンロード・ディーゼル］ 2t積級 （タイヤ損耗費及び補修費（良好）を含む） | 1.85 | 時間 | - |  |  | - |  |  | 運転手（一般） | 0.3145 | 人 | - |  |  | - |  |  | - |  |  | -
運搬のみ | ｺﾝｸﾘｰﾄ塊等の重量物 | 有り | 39.0km以下 | 持込 | 11697 | ダンプトラック［オンロード・ディーゼル］ 2t積級 （タイヤ損耗費及び補修費（良好）を含む） | 2.04 | 時間 | - |  |  | - |  |  | 運転手（一般） | 0.3468 | 人 | - |  |  | - |  |  | - |  |  | -
運搬のみ | ｺﾝｸﾘｰﾄ塊等の重量物 | 有り | 39.0km以下 | 貸与 | 9249.4 | ダンプトラック［オンロード・ディーゼル］ 2t積級 （タイヤ損耗費及び補修費（良好）を含む） | 2.04 | 時間 | - |  |  | - |  |  | 運転手（一般） | 0.3468 | 人 | - |  |  | - |  |  | - |  |  | -
運搬のみ | ｺﾝｸﾘｰﾄ塊等の重量物 | 有り | 53.0km以下 | 持込 | 12844 | ダンプトラック［オンロード・ディーゼル］ 2t積級 （タイヤ損耗費及び補修費（良好）を含む） | 2.24 | 時間 | - |  |  | - |  |  | 運転手（一般） | 0.3808 | 人 | - |  |  | - |  |  | - |  |  | -
運搬のみ | ｺﾝｸﾘｰﾄ塊等の重量物 | 有り | 53.0km以下 | 貸与 | 10156 | ダンプトラック［オンロード・ディーゼル］ 2t積級 （タイヤ損耗費及び補修費（良好）を含む） | 2.24 | 時間 | - |  |  | - |  |  | 運転手（一般） | 0.3808 | 人 | - |  |  | - |  |  | - |  |  | -
運搬のみ | ｺﾝｸﾘｰﾄ塊等の重量物 | 有り | 60.0km以下 | 持込 | 14163 | ダンプトラック［オンロード・ディーゼル］ 2t積級 （タイヤ損耗費及び補修費（良好）を含む） | 2.47 | 時間 | - |  |  | - |  |  | 運転手（一般） | 0.4199 | 人 | - |  |  | - |  |  | - |  |  | -
運搬のみ | ｺﾝｸﾘｰﾄ塊等の重量物 | 有り | 60.0km以下 | 貸与 | 11199 | ダンプトラック［オンロード・ディーゼル］ 2t積級 （タイヤ損耗費及び補修費（良好）を含む） | 2.47 | 時間 | - |  |  | - |  |  | 運転手（一般） | 0.4199 | 人 | - |  |  | - |  |  | - |  |  | -

## 193
No.193【 堆積塵芥収集（人力処理） 】
＜ 積算単位：ｍ３ ＞
条件区分 |  |  |  |  | 標準単価 | 代表機械規格・代表労務規格・参考数量（積算単位当り） | [16 empty] | 備考
作業区分 | 塵芥の種類 | DID区間の有無 | 運搬距離 | ﾀﾞﾝﾌﾟﾄﾗｯｸ持込・貸与 |  | K （ *印：賃料） |  |  |  |  | R
[6 empty] | K1 |  |  | K2 | K3 | R1 |  |  | R2 |  |  | R3 |  |  | R4
収集･集積･積込みのみ | - | - | - | - | 9047.4 | - |  |  | - | - | 普通作業員 | 0.273 | 人 | 土木一般世話役 | 0.05 | 人 | 軽作業員 | 0.032 | 人 | - |  |  | -
収集･集積･積込み･運搬 | 木片･空き缶･枯草等のかさ高物や軽量物 | 無し | 0.5km以下 | 持込 | 9506.1 | ダンプトラック［オンロード・ディーゼル］ 2t積級 （タイヤ損耗費及び補修費（良好）を含む） | 0.08 | 時間 | - | - | 普通作業員 | 0.273 | 人 | 土木一般世話役 | 0.05 | 人 | 軽作業員 | 0.032 | 人 | 運転手（一般） | 0.0136 | 人 | -
収集･集積･積込み･運搬 | 木片･空き缶･枯草等のかさ高物や軽量物 | 無し | 0.5km以下 | 貸与 | 9410.1 | ダンプトラック［オンロード・ディーゼル］ 2t積級 （タイヤ損耗費及び補修費（良好）を含む） | 0.08 | 時間 | - | - | 普通作業員 | 0.273 | 人 | 土木一般世話役 | 0.05 | 人 | 軽作業員 | 0.032 | 人 | 運転手（一般） | 0.0136 | 人 | -
収集･集積･積込み･運搬 | 木片･空き缶･枯草等のかさ高物や軽量物 | 無し | 1.0km以下 | 持込 | 9563.5 | ダンプトラック［オンロード・ディーゼル］ 2t積級 （タイヤ損耗費及び補修費（良好）を含む） | 0.09 | 時間 | - | - | 普通作業員 | 0.273 | 人 | 土木一般世話役 | 0.05 | 人 | 軽作業員 | 0.032 | 人 | 運転手（一般） | 0.0153 | 人 | -
収集･集積･積込み･運搬 | 木片･空き缶･枯草等のかさ高物や軽量物 | 無し | 1.0km以下 | 貸与 | 9455.5 | ダンプトラック［オンロード・ディーゼル］ 2t積級 （タイヤ損耗費及び補修費（良好）を含む） | 0.09 | 時間 | - | - | 普通作業員 | 0.273 | 人 | 土木一般世話役 | 0.05 | 人 | 軽作業員 | 0.032 | 人 | 運転手（一般） | 0.0153 | 人 | -
収集･集積･積込み･運搬 | 木片･空き缶･枯草等のかさ高物や軽量物 | 無し | 2.0km以下 | 持込 | 9620.8 | ダンプトラック［オンロード・ディーゼル］ 2t積級 （タイヤ損耗費及び補修費（良好）を含む） | 0.1 | 時間 | - | - | 普通作業員 | 0.273 | 人 | 土木一般世話役 | 0.05 | 人 | 軽作業員 | 0.032 | 人 | 運転手（一般） | 0.017 | 人 | -
収集･集積･積込み･運搬 | 木片･空き缶･枯草等のかさ高物や軽量物 | 無し | 2.0km以下 | 貸与 | 9500.8 | ダンプトラック［オンロード・ディーゼル］ 2t積級 （タイヤ損耗費及び補修費（良好）を含む） | 0.1 | 時間 | - | - | 普通作業員 | 0.273 | 人 | 土木一般世話役 | 0.05 | 人 | 軽作業員 | 0.032 | 人 | 運転手（一般） | 0.017 | 人 | -
収集･集積･積込み･運搬 | 木片･空き缶･枯草等のかさ高物や軽量物 | 無し | 3.0km以下 | 持込 | 9735.5 | ダンプトラック［オンロード・ディーゼル］ 2t積級 （タイヤ損耗費及び補修費（良好）を含む） | 0.12 | 時間 | - | - | 普通作業員 | 0.273 | 人 | 土木一般世話役 | 0.05 | 人 | 軽作業員 | 0.032 | 人 | 運転手（一般） | 0.0204 | 人 | -
収集･集積･積込み･運搬 | 木片･空き缶･枯草等のかさ高物や軽量物 | 無し | 3.0km以下 | 貸与 | 9591.5 | ダンプトラック［オンロード・ディーゼル］ 2t積級 （タイヤ損耗費及び補修費（良好）を含む） | 0.12 | 時間 | - | - | 普通作業員 | 0.273 | 人 | 土木一般世話役 | 0.05 | 人 | 軽作業員 | 0.032 | 人 | 運転手（一般） | 0.0204 | 人 | -
収集･集積･積込み･運搬 | 木片･空き缶･枯草等のかさ高物や軽量物 | 無し | 4.0km以下 | 持込 | 9850.2 | ダンプトラック［オンロード・ディーゼル］ 2t積級 （タイヤ損耗費及び補修費（良好）を含む） | 0.14 | 時間 | - | - | 普通作業員 | 0.273 | 人 | 土木一般世話役 | 0.05 | 人 | 軽作業員 | 0.032 | 人 | 運転手（一般） | 0.0238 | 人 | -
収集･集積･積込み･運搬 | 木片･空き缶･枯草等のかさ高物や軽量物 | 無し | 4.0km以下 | 貸与 | 9682.2 | ダンプトラック［オンロード・ディーゼル］ 2t積級 （タイヤ損耗費及び補修費（良好）を含む） | 0.14 | 時間 | - | - | 普通作業員 | 0.273 | 人 | 土木一般世話役 | 0.05 | 人 | 軽作業員 | 0.032 | 人 | 運転手（一般） | 0.0238 | 人 | -
収集･集積･積込み･運搬 | 木片･空き缶･枯草等のかさ高物や軽量物 | 無し | 5.0km以下 | 持込 | 9964.8 | ダンプトラック［オンロード・ディーゼル］ 2t積級 （タイヤ損耗費及び補修費（良好）を含む） | 0.16 | 時間 | - | - | 普通作業員 | 0.273 | 人 | 土木一般世話役 | 0.05 | 人 | 運転手（一般） | 0.0272 | 人 | 軽作業員 | 0.032 | 人 | -
収集･集積･積込み･運搬 | 木片･空き缶･枯草等のかさ高物や軽量物 | 無し | 5.0km以下 | 貸与 | 9772.8 | ダンプトラック［オンロード・ディーゼル］ 2t積級 （タイヤ損耗費及び補修費（良好）を含む） | 0.16 | 時間 | - | - | 普通作業員 | 0.273 | 人 | 土木一般世話役 | 0.05 | 人 | 運転手（一般） | 0.0272 | 人 | 軽作業員 | 0.032 | 人 | -
収集･集積･積込み･運搬 | 木片･空き缶･枯草等のかさ高物や軽量物 | 無し | 6.5km以下 | 持込 | 10080 | ダンプトラック［オンロード・ディーゼル］ 2t積級 （タイヤ損耗費及び補修費（良好）を含む） | 0.18 | 時間 | - | - | 普通作業員 | 0.273 | 人 | 土木一般世話役 | 0.05 | 人 | 運転手（一般） | 0.0306 | 人 | 軽作業員 | 0.032 | 人 | -
収集･集積･積込み･運搬 | 木片･空き缶･枯草等のかさ高物や軽量物 | 無し | 6.5km以下 | 貸与 | 9863.5 | ダンプトラック［オンロード・ディーゼル］ 2t積級 （タイヤ損耗費及び補修費（良好）を含む） | 0.18 | 時間 | - | - | 普通作業員 | 0.273 | 人 | 土木一般世話役 | 0.05 | 人 | 運転手（一般） | 0.0306 | 人 | 軽作業員 | 0.032 | 人 | -
収集･集積･積込み･運搬 | 木片･空き缶･枯草等のかさ高物や軽量物 | 無し | 8.0km以下 | 持込 | 10194 | ダンプトラック［オンロード・ディーゼル］ 2t積級 （タイヤ損耗費及び補修費（良好）を含む） | 0.2 | 時間 | - | - | 普通作業員 | 0.273 | 人 | 土木一般世話役 | 0.05 | 人 | 運転手（一般） | 0.034 | 人 | 軽作業員 | 0.032 | 人 | -
収集･集積･積込み･運搬 | 木片･空き缶･枯草等のかさ高物や軽量物 | 無し | 8.0km以下 | 貸与 | 9954.2 | ダンプトラック［オンロード・ディーゼル］ 2t積級 （タイヤ損耗費及び補修費（良好）を含む） | 0.2 | 時間 | - | - | 普通作業員 | 0.273 | 人 | 土木一般世話役 | 0.05 | 人 | 運転手（一般） | 0.034 | 人 | 軽作業員 | 0.032 | 人 | -
収集･集積･積込み･運搬 | 木片･空き缶･枯草等のかさ高物や軽量物 | 無し | 9.5km以下 | 持込 | 10366 | ダンプトラック［オンロード・ディーゼル］ 2t積級 （タイヤ損耗費及び補修費（良好）を含む） | 0.23 | 時間 | - | - | 普通作業員 | 0.273 | 人 | 土木一般世話役 | 0.05 | 人 | 運転手（一般） | 0.0391 | 人 | 軽作業員 | 0.032 | 人 | -
収集･集積･積込み･運搬 | 木片･空き缶･枯草等のかさ高物や軽量物 | 無し | 9.5km以下 | 貸与 | 10090 | ダンプトラック［オンロード・ディーゼル］ 2t積級 （タイヤ損耗費及び補修費（良好）を含む） | 0.23 | 時間 | - | - | 普通作業員 | 0.273 | 人 | 土木一般世話役 | 0.05 | 人 | 運転手（一般） | 0.0391 | 人 | 軽作業員 | 0.032 | 人 | -
収集･集積･積込み･運搬 | 木片･空き缶･枯草等のかさ高物や軽量物 | 無し | 11.5km以下 | 持込 | 10481 | ダンプトラック［オンロード・ディーゼル］ 2t積級 （タイヤ損耗費及び補修費（良好）を含む） | 0.25 | 時間 | - | - | 普通作業員 | 0.273 | 人 | 土木一般世話役 | 0.05 | 人 | 運転手（一般） | 0.0425 | 人 | 軽作業員 | 0.032 | 人 | -
収集･集積･積込み･運搬 | 木片･空き缶･枯草等のかさ高物や軽量物 | 無し | 11.5km以下 | 貸与 | 10181 | ダンプトラック［オンロード・ディーゼル］ 2t積級 （タイヤ損耗費及び補修費（良好）を含む） | 0.25 | 時間 | - | - | 普通作業員 | 0.273 | 人 | 土木一般世話役 | 0.05 | 人 | 運転手（一般） | 0.0425 | 人 | 軽作業員 | 0.032 | 人 | -
収集･集積･積込み･運搬 | 木片･空き缶･枯草等のかさ高物や軽量物 | 無し | 13.5km以下 | 持込 | 10653 | ダンプトラック［オンロード・ディーゼル］ 2t積級 （タイヤ損耗費及び補修費（良好）を含む） | 0.28 | 時間 | - | - | 普通作業員 | 0.273 | 人 | 土木一般世話役 | 0.05 | 人 | 運転手（一般） | 0.0476 | 人 | 軽作業員 | 0.032 | 人 | -
収集･集積･積込み･運搬 | 木片･空き缶･枯草等のかさ高物や軽量物 | 無し | 13.5km以下 | 貸与 | 10317 | ダンプトラック［オンロード・ディーゼル］ 2t積級 （タイヤ損耗費及び補修費（良好）を含む） | 0.28 | 時間 | - | - | 普通作業員 | 0.273 | 人 | 土木一般世話役 | 0.05 | 人 | 運転手（一般） | 0.0476 | 人 | 軽作業員 | 0.032 | 人 | -
収集･集積･積込み･運搬 | 木片･空き缶･枯草等のかさ高物や軽量物 | 無し | 16.0km以下 | 持込 | 10825 | ダンプトラック［オンロード・ディーゼル］ 2t積級 （タイヤ損耗費及び補修費（良好）を含む） | 0.31 | 時間 | - | - | 普通作業員 | 0.273 | 人 | 土木一般世話役 | 0.05 | 人 | 運転手（一般） | 0.0527 | 人 | 軽作業員 | 0.032 | 人 | -
収集･集積･積込み･運搬 | 木片･空き缶･枯草等のかさ高物や軽量物 | 無し | 16.0km以下 | 貸与 | 10453 | ダンプトラック［オンロード・ディーゼル］ 2t積級 （タイヤ損耗費及び補修費（良好）を含む） | 0.31 | 時間 | - | - | 普通作業員 | 0.273 | 人 | 土木一般世話役 | 0.05 | 人 | 運転手（一般） | 0.0527 | 人 | 軽作業員 | 0.032 | 人 | -
収集･集積･積込み･運搬 | 木片･空き缶･枯草等のかさ高物や軽量物 | 無し | 19.0km以下 | 持込 | 11054 | ダンプトラック［オンロード・ディーゼル］ 2t積級 （タイヤ損耗費及び補修費（良好）を含む） | 0.35 | 時間 | - | - | 普通作業員 | 0.273 | 人 | 土木一般世話役 | 0.05 | 人 | 運転手（一般） | 0.0595 | 人 | 軽作業員 | 0.032 | 人 | -
収集･集積･積込み･運搬 | 木片･空き缶･枯草等のかさ高物や軽量物 | 無し | 19.0km以下 | 貸与 | 10634 | ダンプトラック［オンロード・ディーゼル］ 2t積級 （タイヤ損耗費及び補修費（良好）を含む） | 0.35 | 時間 | - | - | 普通作業員 | 0.273 | 人 | 土木一般世話役 | 0.05 | 人 | 運転手（一般） | 0.0595 | 人 | 軽作業員 | 0.032 | 人 | -
収集･集積･積込み･運搬 | 木片･空き缶･枯草等のかさ高物や軽量物 | 無し | 22.5km以下 | 持込 | 11226 | ダンプトラック［オンロード・ディーゼル］ 2t積級 （タイヤ損耗費及び補修費（良好）を含む） | 0.38 | 時間 | - | - | 普通作業員 | 0.273 | 人 | 土木一般世話役 | 0.05 | 人 | 運転手（一般） | 0.0646 | 人 | 軽作業員 | 0.032 | 人 | -
収集･集積･積込み･運搬 | 木片･空き缶･枯草等のかさ高物や軽量物 | 無し | 22.5km以下 | 貸与 | 10770 | ダンプトラック［オンロード・ディーゼル］ 2t積級 （タイヤ損耗費及び補修費（良好）を含む） | 0.38 | 時間 | - | - | 普通作業員 | 0.273 | 人 | 土木一般世話役 | 0.05 | 人 | 運転手（一般） | 0.0646 | 人 | 軽作業員 | 0.032 | 人 | -
収集･集積･積込み･運搬 | 木片･空き缶･枯草等のかさ高物や軽量物 | 無し | 27.5km以下 | 持込 | 11456 | ダンプトラック［オンロード・ディーゼル］ 2t積級 （タイヤ損耗費及び補修費（良好）を含む） | 0.42 | 時間 | - | - | 普通作業員 | 0.273 | 人 | 運転手（一般） | 0.0714 | 人 | 土木一般世話役 | 0.05 | 人 | 軽作業員 | 0.032 | 人 | -
収集･集積･積込み･運搬 | 木片･空き缶･枯草等のかさ高物や軽量物 | 無し | 27.5km以下 | 貸与 | 10952 | ダンプトラック［オンロード・ディーゼル］ 2t積級 （タイヤ損耗費及び補修費（良好）を含む） | 0.42 | 時間 | - | - | 普通作業員 | 0.273 | 人 | 運転手（一般） | 0.0714 | 人 | 土木一般世話役 | 0.05 | 人 | 軽作業員 | 0.032 | 人 | -
収集･集積･積込み･運搬 | 木片･空き缶･枯草等のかさ高物や軽量物 | 無し | 35.0km以下 | 持込 | 11742 | ダンプトラック［オンロード・ディーゼル］ 2t積級 （タイヤ損耗費及び補修費（良好）を含む） | 0.47 | 時間 | - | - | 普通作業員 | 0.273 | 人 | 運転手（一般） | 0.0799 | 人 | 土木一般世話役 | 0.05 | 人 | 軽作業員 | 0.032 | 人 | -
収集･集積･積込み･運搬 | 木片･空き缶･枯草等のかさ高物や軽量物 | 無し | 35.0km以下 | 貸与 | 11178 | ダンプトラック［オンロード・ディーゼル］ 2t積級 （タイヤ損耗費及び補修費（良好）を含む） | 0.47 | 時間 | - | - | 普通作業員 | 0.273 | 人 | 運転手（一般） | 0.0799 | 人 | 土木一般世話役 | 0.05 | 人 | 軽作業員 | 0.032 | 人 | -
収集･集積･積込み･運搬 | 木片･空き缶･枯草等のかさ高物や軽量物 | 無し | 46.0km以下 | 持込 | 12029 | ダンプトラック［オンロード・ディーゼル］ 2t積級 （タイヤ損耗費及び補修費（良好）を含む） | 0.52 | 時間 | - | - | 普通作業員 | 0.273 | 人 | 運転手（一般） | 0.0884 | 人 | 土木一般世話役 | 0.05 | 人 | 軽作業員 | 0.032 | 人 | -
収集･集積･積込み･運搬 | 木片･空き缶･枯草等のかさ高物や軽量物 | 無し | 46.0km以下 | 貸与 | 11405 | ダンプトラック［オンロード・ディーゼル］ 2t積級 （タイヤ損耗費及び補修費（良好）を含む） | 0.52 | 時間 | - | - | 普通作業員 | 0.273 | 人 | 運転手（一般） | 0.0884 | 人 | 土木一般世話役 | 0.05 | 人 | 軽作業員 | 0.032 | 人 | -
収集･集積･積込み･運搬 | 木片･空き缶･枯草等のかさ高物や軽量物 | 無し | 60.0km以下 | 持込 | 12144 | ダンプトラック［オンロード・ディーゼル］ 2t積級 （タイヤ損耗費及び補修費（良好）を含む） | 0.54 | 時間 | - | - | 普通作業員 | 0.273 | 人 | 運転手（一般） | 0.0918 | 人 | 土木一般世話役 | 0.05 | 人 | 軽作業員 | 0.032 | 人 | -
収集･集積･積込み･運搬 | 木片･空き缶･枯草等のかさ高物や軽量物 | 無し | 60.0km以下 | 貸与 | 11496 | ダンプトラック［オンロード・ディーゼル］ 2t積級 （タイヤ損耗費及び補修費（良好）を含む） | 0.54 | 時間 | - | - | 普通作業員 | 0.273 | 人 | 運転手（一般） | 0.0918 | 人 | 土木一般世話役 | 0.05 | 人 | 軽作業員 | 0.032 | 人 | -
収集･集積･積込み･運搬 | 木片･空き缶･枯草等のかさ高物や軽量物 | 有り | 0.5km以下 | 持込 | 9506.1 | ダンプトラック［オンロード・ディーゼル］ 2t積級 （タイヤ損耗費及び補修費（良好）を含む） | 0.08 | 時間 | - | - | 普通作業員 | 0.273 | 人 | 土木一般世話役 | 0.05 | 人 | 軽作業員 | 0.032 | 人 | 運転手（一般） | 0.0136 | 人 | -
収集･集積･積込み･運搬 | 木片･空き缶･枯草等のかさ高物や軽量物 | 有り | 0.5km以下 | 貸与 | 9410.1 | ダンプトラック［オンロード・ディーゼル］ 2t積級 （タイヤ損耗費及び補修費（良好）を含む） | 0.08 | 時間 | - | - | 普通作業員 | 0.273 | 人 | 土木一般世話役 | 0.05 | 人 | 軽作業員 | 0.032 | 人 | 運転手（一般） | 0.0136 | 人 | -
収集･集積･積込み･運搬 | 木片･空き缶･枯草等のかさ高物や軽量物 | 有り | 1.0km以下 | 持込 | 9563.5 | ダンプトラック［オンロード・ディーゼル］ 2t積級 （タイヤ損耗費及び補修費（良好）を含む） | 0.09 | 時間 | - | - | 普通作業員 | 0.273 | 人 | 土木一般世話役 | 0.05 | 人 | 軽作業員 | 0.032 | 人 | 運転手（一般） | 0.0153 | 人 | -
収集･集積･積込み･運搬 | 木片･空き缶･枯草等のかさ高物や軽量物 | 有り | 1.0km以下 | 貸与 | 9455.5 | ダンプトラック［オンロード・ディーゼル］ 2t積級 （タイヤ損耗費及び補修費（良好）を含む） | 0.09 | 時間 | - | - | 普通作業員 | 0.273 | 人 | 土木一般世話役 | 0.05 | 人 | 軽作業員 | 0.032 | 人 | 運転手（一般） | 0.0153 | 人 | -
収集･集積･積込み･運搬 | 木片･空き缶･枯草等のかさ高物や軽量物 | 有り | 2.0km以下 | 持込 | 9620.8 | ダンプトラック［オンロード・ディーゼル］ 2t積級 （タイヤ損耗費及び補修費（良好）を含む） | 0.1 | 時間 | - | - | 普通作業員 | 0.273 | 人 | 土木一般世話役 | 0.05 | 人 | 軽作業員 | 0.032 | 人 | 運転手（一般） | 0.017 | 人 | -
収集･集積･積込み･運搬 | 木片･空き缶･枯草等のかさ高物や軽量物 | 有り | 2.0km以下 | 貸与 | 9500.8 | ダンプトラック［オンロード・ディーゼル］ 2t積級 （タイヤ損耗費及び補修費（良好）を含む） | 0.1 | 時間 | - | - | 普通作業員 | 0.273 | 人 | 土木一般世話役 | 0.05 | 人 | 軽作業員 | 0.032 | 人 | 運転手（一般） | 0.017 | 人 | -
収集･集積･積込み･運搬 | 木片･空き缶･枯草等のかさ高物や軽量物 | 有り | 3.0km以下 | 持込 | 9735.5 | ダンプトラック［オンロード・ディーゼル］ 2t積級 （タイヤ損耗費及び補修費（良好）を含む） | 0.12 | 時間 | - | - | 普通作業員 | 0.273 | 人 | 土木一般世話役 | 0.05 | 人 | 軽作業員 | 0.032 | 人 | 運転手（一般） | 0.0204 | 人 | -
収集･集積･積込み･運搬 | 木片･空き缶･枯草等のかさ高物や軽量物 | 有り | 3.0km以下 | 貸与 | 9591.5 | ダンプトラック［オンロード・ディーゼル］ 2t積級 （タイヤ損耗費及び補修費（良好）を含む） | 0.12 | 時間 | - | - | 普通作業員 | 0.273 | 人 | 土木一般世話役 | 0.05 | 人 | 軽作業員 | 0.032 | 人 | 運転手（一般） | 0.0204 | 人 | -
収集･集積･積込み･運搬 | 木片･空き缶･枯草等のかさ高物や軽量物 | 有り | 4.0km以下 | 持込 | 9850.2 | ダンプトラック［オンロード・ディーゼル］ 2t積級 （タイヤ損耗費及び補修費（良好）を含む） | 0.14 | 時間 | - | - | 普通作業員 | 0.273 | 人 | 土木一般世話役 | 0.05 | 人 | 軽作業員 | 0.032 | 人 | 運転手（一般） | 0.0238 | 人 | -
収集･集積･積込み･運搬 | 木片･空き缶･枯草等のかさ高物や軽量物 | 有り | 4.0km以下 | 貸与 | 9682.2 | ダンプトラック［オンロード・ディーゼル］ 2t積級 （タイヤ損耗費及び補修費（良好）を含む） | 0.14 | 時間 | - | - | 普通作業員 | 0.273 | 人 | 土木一般世話役 | 0.05 | 人 | 軽作業員 | 0.032 | 人 | 運転手（一般） | 0.0238 | 人 | -
収集･集積･積込み･運搬 | 木片･空き缶･枯草等のかさ高物や軽量物 | 有り | 5.0km以下 | 持込 | 9964.8 | ダンプトラック［オンロード・ディーゼル］ 2t積級 （タイヤ損耗費及び補修費（良好）を含む） | 0.16 | 時間 | - | - | 普通作業員 | 0.273 | 人 | 土木一般世話役 | 0.05 | 人 | 運転手（一般） | 0.0272 | 人 | 軽作業員 | 0.032 | 人 | -
収集･集積･積込み･運搬 | 木片･空き缶･枯草等のかさ高物や軽量物 | 有り | 5.0km以下 | 貸与 | 9772.8 | ダンプトラック［オンロード・ディーゼル］ 2t積級 （タイヤ損耗費及び補修費（良好）を含む） | 0.16 | 時間 | - | - | 普通作業員 | 0.273 | 人 | 土木一般世話役 | 0.05 | 人 | 運転手（一般） | 0.0272 | 人 | 軽作業員 | 0.032 | 人 | -
収集･集積･積込み･運搬 | 木片･空き缶･枯草等のかさ高物や軽量物 | 有り | 6.0km以下 | 持込 | 10080 | ダンプトラック［オンロード・ディーゼル］ 2t積級 （タイヤ損耗費及び補修費（良好）を含む） | 0.18 | 時間 | - | - | 普通作業員 | 0.273 | 人 | 土木一般世話役 | 0.05 | 人 | 運転手（一般） | 0.0306 | 人 | 軽作業員 | 0.032 | 人 | -
収集･集積･積込み･運搬 | 木片･空き缶･枯草等のかさ高物や軽量物 | 有り | 6.0km以下 | 貸与 | 9863.5 | ダンプトラック［オンロード・ディーゼル］ 2t積級 （タイヤ損耗費及び補修費（良好）を含む） | 0.18 | 時間 | - | - | 普通作業員 | 0.273 | 人 | 土木一般世話役 | 0.05 | 人 | 運転手（一般） | 0.0306 | 人 | 軽作業員 | 0.032 | 人 | -
収集･集積･積込み･運搬 | 木片･空き缶･枯草等のかさ高物や軽量物 | 有り | 7.5km以下 | 持込 | 10194 | ダンプトラック［オンロード・ディーゼル］ 2t積級 （タイヤ損耗費及び補修費（良好）を含む） | 0.2 | 時間 | - | - | 普通作業員 | 0.273 | 人 | 土木一般世話役 | 0.05 | 人 | 運転手（一般） | 0.034 | 人 | 軽作業員 | 0.032 | 人 | -
収集･集積･積込み･運搬 | 木片･空き缶･枯草等のかさ高物や軽量物 | 有り | 7.5km以下 | 貸与 | 9954.2 | ダンプトラック［オンロード・ディーゼル］ 2t積級 （タイヤ損耗費及び補修費（良好）を含む） | 0.2 | 時間 | - | - | 普通作業員 | 0.273 | 人 | 土木一般世話役 | 0.05 | 人 | 運転手（一般） | 0.034 | 人 | 軽作業員 | 0.032 | 人 | -
収集･集積･積込み･運搬 | 木片･空き缶･枯草等のかさ高物や軽量物 | 有り | 9.0km以下 | 持込 | 10366 | ダンプトラック［オンロード・ディーゼル］ 2t積級 （タイヤ損耗費及び補修費（良好）を含む） | 0.23 | 時間 | - | - | 普通作業員 | 0.273 | 人 | 土木一般世話役 | 0.05 | 人 | 運転手（一般） | 0.0391 | 人 | 軽作業員 | 0.032 | 人 | -
収集･集積･積込み･運搬 | 木片･空き缶･枯草等のかさ高物や軽量物 | 有り | 9.0km以下 | 貸与 | 10090 | ダンプトラック［オンロード・ディーゼル］ 2t積級 （タイヤ損耗費及び補修費（良好）を含む） | 0.23 | 時間 | - | - | 普通作業員 | 0.273 | 人 | 土木一般世話役 | 0.05 | 人 | 運転手（一般） | 0.0391 | 人 | 軽作業員 | 0.032 | 人 | -
収集･集積･積込み･運搬 | 木片･空き缶･枯草等のかさ高物や軽量物 | 有り | 10.5km以下 | 持込 | 10481 | ダンプトラック［オンロード・ディーゼル］ 2t積級 （タイヤ損耗費及び補修費（良好）を含む） | 0.25 | 時間 | - | - | 普通作業員 | 0.273 | 人 | 土木一般世話役 | 0.05 | 人 | 運転手（一般） | 0.0425 | 人 | 軽作業員 | 0.032 | 人 | -
収集･集積･積込み･運搬 | 木片･空き缶･枯草等のかさ高物や軽量物 | 有り | 10.5km以下 | 貸与 | 10181 | ダンプトラック［オンロード・ディーゼル］ 2t積級 （タイヤ損耗費及び補修費（良好）を含む） | 0.25 | 時間 | - | - | 普通作業員 | 0.273 | 人 | 土木一般世話役 | 0.05 | 人 | 運転手（一般） | 0.0425 | 人 | 軽作業員 | 0.032 | 人 | -
収集･集積･積込み･運搬 | 木片･空き缶･枯草等のかさ高物や軽量物 | 有り | 12.5km以下 | 持込 | 10653 | ダンプトラック［オンロード・ディーゼル］ 2t積級 （タイヤ損耗費及び補修費（良好）を含む） | 0.28 | 時間 | - | - | 普通作業員 | 0.273 | 人 | 土木一般世話役 | 0.05 | 人 | 運転手（一般） | 0.0476 | 人 | 軽作業員 | 0.032 | 人 | -
収集･集積･積込み･運搬 | 木片･空き缶･枯草等のかさ高物や軽量物 | 有り | 12.5km以下 | 貸与 | 10317 | ダンプトラック［オンロード・ディーゼル］ 2t積級 （タイヤ損耗費及び補修費（良好）を含む） | 0.28 | 時間 | - | - | 普通作業員 | 0.273 | 人 | 土木一般世話役 | 0.05 | 人 | 運転手（一般） | 0.0476 | 人 | 軽作業員 | 0.032 | 人 | -
収集･集積･積込み･運搬 | 木片･空き缶･枯草等のかさ高物や軽量物 | 有り | 14.5km以下 | 持込 | 10825 | ダンプトラック［オンロード・ディーゼル］ 2t積級 （タイヤ損耗費及び補修費（良好）を含む） | 0.31 | 時間 | - | - | 普通作業員 | 0.273 | 人 | 土木一般世話役 | 0.05 | 人 | 運転手（一般） | 0.0527 | 人 | 軽作業員 | 0.032 | 人 | -
収集･集積･積込み･運搬 | 木片･空き缶･枯草等のかさ高物や軽量物 | 有り | 14.5km以下 | 貸与 | 10453 | ダンプトラック［オンロード・ディーゼル］ 2t積級 （タイヤ損耗費及び補修費（良好）を含む） | 0.31 | 時間 | - | - | 普通作業員 | 0.273 | 人 | 土木一般世話役 | 0.05 | 人 | 運転手（一般） | 0.0527 | 人 | 軽作業員 | 0.032 | 人 | -
収集･集積･積込み･運搬 | 木片･空き缶･枯草等のかさ高物や軽量物 | 有り | 16.5km以下 | 持込 | 11054 | ダンプトラック［オンロード・ディーゼル］ 2t積級 （タイヤ損耗費及び補修費（良好）を含む） | 0.35 | 時間 | - | - | 普通作業員 | 0.273 | 人 | 土木一般世話役 | 0.05 | 人 | 運転手（一般） | 0.0595 | 人 | 軽作業員 | 0.032 | 人 | -
収集･集積･積込み･運搬 | 木片･空き缶･枯草等のかさ高物や軽量物 | 有り | 16.5km以下 | 貸与 | 10634 | ダンプトラック［オンロード・ディーゼル］ 2t積級 （タイヤ損耗費及び補修費（良好）を含む） | 0.35 | 時間 | - | - | 普通作業員 | 0.273 | 人 | 土木一般世話役 | 0.05 | 人 | 運転手（一般） | 0.0595 | 人 | 軽作業員 | 0.032 | 人 | -
収集･集積･積込み･運搬 | 木片･空き缶･枯草等のかさ高物や軽量物 | 有り | 19.5km以下 | 持込 | 11226 | ダンプトラック［オンロード・ディーゼル］ 2t積級 （タイヤ損耗費及び補修費（良好）を含む） | 0.38 | 時間 | - | - | 普通作業員 | 0.273 | 人 | 土木一般世話役 | 0.05 | 人 | 運転手（一般） | 0.0646 | 人 | 軽作業員 | 0.032 | 人 | -
収集･集積･積込み･運搬 | 木片･空き缶･枯草等のかさ高物や軽量物 | 有り | 19.5km以下 | 貸与 | 10770 | ダンプトラック［オンロード・ディーゼル］ 2t積級 （タイヤ損耗費及び補修費（良好）を含む） | 0.38 | 時間 | - | - | 普通作業員 | 0.273 | 人 | 土木一般世話役 | 0.05 | 人 | 運転手（一般） | 0.0646 | 人 | 軽作業員 | 0.032 | 人 | -
収集･集積･積込み･運搬 | 木片･空き缶･枯草等のかさ高物や軽量物 | 有り | 23.0km以下 | 持込 | 11456 | ダンプトラック［オンロード・ディーゼル］ 2t積級 （タイヤ損耗費及び補修費（良好）を含む） | 0.42 | 時間 | - | - | 普通作業員 | 0.273 | 人 | 運転手（一般） | 0.0714 | 人 | 土木一般世話役 | 0.05 | 人 | 軽作業員 | 0.032 | 人 | -
収集･集積･積込み･運搬 | 木片･空き缶･枯草等のかさ高物や軽量物 | 有り | 23.0km以下 | 貸与 | 10952 | ダンプトラック［オンロード・ディーゼル］ 2t積級 （タイヤ損耗費及び補修費（良好）を含む） | 0.42 | 時間 | - | - | 普通作業員 | 0.273 | 人 | 運転手（一般） | 0.0714 | 人 | 土木一般世話役 | 0.05 | 人 | 軽作業員 | 0.032 | 人 | -
収集･集積･積込み･運搬 | 木片･空き缶･枯草等のかさ高物や軽量物 | 有り | 27.0km以下 | 持込 | 11742 | ダンプトラック［オンロード・ディーゼル］ 2t積級 （タイヤ損耗費及び補修費（良好）を含む） | 0.47 | 時間 | - | - | 普通作業員 | 0.273 | 人 | 運転手（一般） | 0.0799 | 人 | 土木一般世話役 | 0.05 | 人 | 軽作業員 | 0.032 | 人 | -
収集･集積･積込み･運搬 | 木片･空き缶･枯草等のかさ高物や軽量物 | 有り | 27.0km以下 | 貸与 | 11178 | ダンプトラック［オンロード・ディーゼル］ 2t積級 （タイヤ損耗費及び補修費（良好）を含む） | 0.47 | 時間 | - | - | 普通作業員 | 0.273 | 人 | 運転手（一般） | 0.0799 | 人 | 土木一般世話役 | 0.05 | 人 | 軽作業員 | 0.032 | 人 | -
収集･集積･積込み･運搬 | 木片･空き缶･枯草等のかさ高物や軽量物 | 有り | 32.0km以下 | 持込 | 12029 | ダンプトラック［オンロード・ディーゼル］ 2t積級 （タイヤ損耗費及び補修費（良好）を含む） | 0.52 | 時間 | - | - | 普通作業員 | 0.273 | 人 | 運転手（一般） | 0.0884 | 人 | 土木一般世話役 | 0.05 | 人 | 軽作業員 | 0.032 | 人 | -
収集･集積･積込み･運搬 | 木片･空き缶･枯草等のかさ高物や軽量物 | 有り | 32.0km以下 | 貸与 | 11405 | ダンプトラック［オンロード・ディーゼル］ 2t積級 （タイヤ損耗費及び補修費（良好）を含む） | 0.52 | 時間 | - | - | 普通作業員 | 0.273 | 人 | 運転手（一般） | 0.0884 | 人 | 土木一般世話役 | 0.05 | 人 | 軽作業員 | 0.032 | 人 | -
収集･集積･積込み･運搬 | 木片･空き缶･枯草等のかさ高物や軽量物 | 有り | 39.0km以下 | 持込 | 12316 | ダンプトラック［オンロード・ディーゼル］ 2t積級 （タイヤ損耗費及び補修費（良好）を含む） | 0.57 | 時間 | - | - | 普通作業員 | 0.273 | 人 | 運転手（一般） | 0.0969 | 人 | 土木一般世話役 | 0.05 | 人 | 軽作業員 | 0.032 | 人 | -
収集･集積･積込み･運搬 | 木片･空き缶･枯草等のかさ高物や軽量物 | 有り | 39.0km以下 | 貸与 | 11632 | ダンプトラック［オンロード・ディーゼル］ 2t積級 （タイヤ損耗費及び補修費（良好）を含む） | 0.57 | 時間 | - | - | 普通作業員 | 0.273 | 人 | 運転手（一般） | 0.0969 | 人 | 土木一般世話役 | 0.05 | 人 | 軽作業員 | 0.032 | 人 | -
収集･集積･積込み･運搬 | 木片･空き缶･枯草等のかさ高物や軽量物 | 有り | 53.0km以下 | 持込 | 12660 | ダンプトラック［オンロード・ディーゼル］ 2t積級 （タイヤ損耗費及び補修費（良好）を含む） | 0.63 | 時間 | - | - | 普通作業員 | 0.273 | 人 | 運転手（一般） | 0.1071 | 人 | 土木一般世話役 | 0.05 | 人 | 軽作業員 | 0.032 | 人 | -
収集･集積･積込み･運搬 | 木片･空き缶･枯草等のかさ高物や軽量物 | 有り | 53.0km以下 | 貸与 | 11904 | ダンプトラック［オンロード・ディーゼル］ 2t積級 （タイヤ損耗費及び補修費（良好）を含む） | 0.63 | 時間 | - | - | 普通作業員 | 0.273 | 人 | 運転手（一般） | 0.1071 | 人 | 土木一般世話役 | 0.05 | 人 | 軽作業員 | 0.032 | 人 | -
収集･集積･積込み･運搬 | 木片･空き缶･枯草等のかさ高物や軽量物 | 有り | 60.0km以下 | 持込 | 13004 | ダンプトラック［オンロード・ディーゼル］ 2t積級 （タイヤ損耗費及び補修費（良好）を含む） | 0.69 | 時間 | - | - | 普通作業員 | 0.273 | 人 | 運転手（一般） | 0.1173 | 人 | 土木一般世話役 | 0.05 | 人 | 軽作業員 | 0.032 | 人 | -
収集･集積･積込み･運搬 | 木片･空き缶･枯草等のかさ高物や軽量物 | 有り | 60.0km以下 | 貸与 | 12176 | ダンプトラック［オンロード・ディーゼル］ 2t積級 （タイヤ損耗費及び補修費（良好）を含む） | 0.69 | 時間 | - | - | 普通作業員 | 0.273 | 人 | 運転手（一般） | 0.1173 | 人 | 土木一般世話役 | 0.05 | 人 | 軽作業員 | 0.032 | 人 | -
収集･集積･積込み･運搬 | ｺﾝｸﾘｰﾄ塊等の重量物 | 無し | 0.5km以下 | 持込 | 10710 | ダンプトラック［オンロード・ディーゼル］ 2t積級 （タイヤ損耗費及び補修費（良好）を含む） | 0.29 | 時間 | - | - | 普通作業員 | 0.273 | 人 | 土木一般世話役 | 0.05 | 人 | 運転手（一般） | 0.0493 | 人 | 軽作業員 | 0.032 | 人 | -
収集･集積･積込み･運搬 | ｺﾝｸﾘｰﾄ塊等の重量物 | 無し | 0.5km以下 | 貸与 | 10362 | ダンプトラック［オンロード・ディーゼル］ 2t積級 （タイヤ損耗費及び補修費（良好）を含む） | 0.29 | 時間 | - | - | 普通作業員 | 0.273 | 人 | 土木一般世話役 | 0.05 | 人 | 運転手（一般） | 0.0493 | 人 | 軽作業員 | 0.032 | 人 | -
収集･集積･積込み･運搬 | ｺﾝｸﾘｰﾄ塊等の重量物 | 無し | 1.0km以下 | 持込 | 10882 | ダンプトラック［オンロード・ディーゼル］ 2t積級 （タイヤ損耗費及び補修費（良好）を含む） | 0.32 | 時間 | - | - | 普通作業員 | 0.273 | 人 | 土木一般世話役 | 0.05 | 人 | 運転手（一般） | 0.0544 | 人 | 軽作業員 | 0.032 | 人 | -
収集･集積･積込み･運搬 | ｺﾝｸﾘｰﾄ塊等の重量物 | 無し | 1.0km以下 | 貸与 | 10498 | ダンプトラック［オンロード・ディーゼル］ 2t積級 （タイヤ損耗費及び補修費（良好）を含む） | 0.32 | 時間 | - | - | 普通作業員 | 0.273 | 人 | 土木一般世話役 | 0.05 | 人 | 運転手（一般） | 0.0544 | 人 | 軽作業員 | 0.032 | 人 | -
収集･集積･積込み･運搬 | ｺﾝｸﾘｰﾄ塊等の重量物 | 無し | 2.0km以下 | 持込 | 11112 | ダンプトラック［オンロード・ディーゼル］ 2t積級 （タイヤ損耗費及び補修費（良好）を含む） | 0.36 | 時間 | - | - | 普通作業員 | 0.273 | 人 | 土木一般世話役 | 0.05 | 人 | 運転手（一般） | 0.0612 | 人 | 軽作業員 | 0.032 | 人 | -
収集･集積･積込み･運搬 | ｺﾝｸﾘｰﾄ塊等の重量物 | 無し | 2.0km以下 | 貸与 | 10680 | ダンプトラック［オンロード・ディーゼル］ 2t積級 （タイヤ損耗費及び補修費（良好）を含む） | 0.36 | 時間 | - | - | 普通作業員 | 0.273 | 人 | 土木一般世話役 | 0.05 | 人 | 運転手（一般） | 0.0612 | 人 | 軽作業員 | 0.032 | 人 | -
収集･集積･積込み･運搬 | ｺﾝｸﾘｰﾄ塊等の重量物 | 無し | 3.0km以下 | 持込 | 11513 | ダンプトラック［オンロード・ディーゼル］ 2t積級 （タイヤ損耗費及び補修費（良好）を含む） | 0.43 | 時間 | - | - | 普通作業員 | 0.273 | 人 | 運転手（一般） | 0.0731 | 人 | 土木一般世話役 | 0.05 | 人 | 軽作業員 | 0.032 | 人 | -
収集･集積･積込み･運搬 | ｺﾝｸﾘｰﾄ塊等の重量物 | 無し | 3.0km以下 | 貸与 | 10997 | ダンプトラック［オンロード・ディーゼル］ 2t積級 （タイヤ損耗費及び補修費（良好）を含む） | 0.43 | 時間 | - | - | 普通作業員 | 0.273 | 人 | 運転手（一般） | 0.0731 | 人 | 土木一般世話役 | 0.05 | 人 | 軽作業員 | 0.032 | 人 | -
収集･集積･積込み･運搬 | ｺﾝｸﾘｰﾄ塊等の重量物 | 無し | 4.0km以下 | 持込 | 11914 | ダンプトラック［オンロード・ディーゼル］ 2t積級 （タイヤ損耗費及び補修費（良好）を含む） | 0.5 | 時間 | - | - | 普通作業員 | 0.273 | 人 | 運転手（一般） | 0.085 | 人 | 土木一般世話役 | 0.05 | 人 | 軽作業員 | 0.032 | 人 | -
収集･集積･積込み･運搬 | ｺﾝｸﾘｰﾄ塊等の重量物 | 無し | 4.0km以下 | 貸与 | 11314 | ダンプトラック［オンロード・ディーゼル］ 2t積級 （タイヤ損耗費及び補修費（良好）を含む） | 0.5 | 時間 | - | - | 普通作業員 | 0.273 | 人 | 運転手（一般） | 0.085 | 人 | 土木一般世話役 | 0.05 | 人 | 軽作業員 | 0.032 | 人 | -
収集･集積･積込み･運搬 | ｺﾝｸﾘｰﾄ塊等の重量物 | 無し | 5.5km以下 | 持込 | 12316 | ダンプトラック［オンロード・ディーゼル］ 2t積級 （タイヤ損耗費及び補修費（良好）を含む） | 0.57 | 時間 | - | - | 普通作業員 | 0.273 | 人 | 運転手（一般） | 0.0969 | 人 | 土木一般世話役 | 0.05 | 人 | 軽作業員 | 0.032 | 人 | -
収集･集積･積込み･運搬 | ｺﾝｸﾘｰﾄ塊等の重量物 | 無し | 5.5km以下 | 貸与 | 11632 | ダンプトラック［オンロード・ディーゼル］ 2t積級 （タイヤ損耗費及び補修費（良好）を含む） | 0.57 | 時間 | - | - | 普通作業員 | 0.273 | 人 | 運転手（一般） | 0.0969 | 人 | 土木一般世話役 | 0.05 | 人 | 軽作業員 | 0.032 | 人 | -
収集･集積･積込み･運搬 | ｺﾝｸﾘｰﾄ塊等の重量物 | 無し | 7.0km以下 | 持込 | 12775 | ダンプトラック［オンロード・ディーゼル］ 2t積級 （タイヤ損耗費及び補修費（良好）を含む） | 0.65 | 時間 | - | - | 普通作業員 | 0.273 | 人 | 運転手（一般） | 0.1105 | 人 | 土木一般世話役 | 0.05 | 人 | 軽作業員 | 0.032 | 人 | -
収集･集積･積込み･運搬 | ｺﾝｸﾘｰﾄ塊等の重量物 | 無し | 7.0km以下 | 貸与 | 11995 | ダンプトラック［オンロード・ディーゼル］ 2t積級 （タイヤ損耗費及び補修費（良好）を含む） | 0.65 | 時間 | - | - | 普通作業員 | 0.273 | 人 | 運転手（一般） | 0.1105 | 人 | 土木一般世話役 | 0.05 | 人 | 軽作業員 | 0.032 | 人 | -
収集･集積･積込み･運搬 | ｺﾝｸﾘｰﾄ塊等の重量物 | 無し | 8.5km以下 | 持込 | 13348 | ダンプトラック［オンロード・ディーゼル］ 2t積級 （タイヤ損耗費及び補修費（良好）を含む） | 0.75 | 時間 | - | - | 普通作業員 | 0.273 | 人 | 運転手（一般） | 0.1275 | 人 | 土木一般世話役 | 0.05 | 人 | 軽作業員 | 0.032 | 人 | -
収集･集積･積込み･運搬 | ｺﾝｸﾘｰﾄ塊等の重量物 | 無し | 8.5km以下 | 貸与 | 12448 | ダンプトラック［オンロード・ディーゼル］ 2t積級 （タイヤ損耗費及び補修費（良好）を含む） | 0.75 | 時間 | - | - | 普通作業員 | 0.273 | 人 | 運転手（一般） | 0.1275 | 人 | 土木一般世話役 | 0.05 | 人 | 軽作業員 | 0.032 | 人 | -
収集･集積･積込み･運搬 | ｺﾝｸﾘｰﾄ塊等の重量物 | 無し | 10.0km以下 | 持込 | 13864 | ダンプトラック［オンロード・ディーゼル］ 2t積級 （タイヤ損耗費及び補修費（良好）を含む） | 0.84 | 時間 | - | - | 普通作業員 | 0.273 | 人 | 運転手（一般） | 0.1428 | 人 | 土木一般世話役 | 0.05 | 人 | 軽作業員 | 0.032 | 人 | -
収集･集積･積込み･運搬 | ｺﾝｸﾘｰﾄ塊等の重量物 | 無し | 10.0km以下 | 貸与 | 12856 | ダンプトラック［オンロード・ディーゼル］ 2t積級 （タイヤ損耗費及び補修費（良好）を含む） | 0.84 | 時間 | - | - | 普通作業員 | 0.273 | 人 | 運転手（一般） | 0.1428 | 人 | 土木一般世話役 | 0.05 | 人 | 軽作業員 | 0.032 | 人 | -
収集･集積･積込み･運搬 | ｺﾝｸﾘｰﾄ塊等の重量物 | 無し | 12.0km以下 | 持込 | 14437 | ダンプトラック［オンロード・ディーゼル］ 2t積級 （タイヤ損耗費及び補修費（良好）を含む） | 0.94 | 時間 | - | - | 普通作業員 | 0.273 | 人 | 運転手（一般） | 0.1598 | 人 | 土木一般世話役 | 0.05 | 人 | 軽作業員 | 0.032 | 人 | -
収集･集積･積込み･運搬 | ｺﾝｸﾘｰﾄ塊等の重量物 | 無し | 12.0km以下 | 貸与 | 13309 | ダンプトラック［オンロード・ディーゼル］ 2t積級 （タイヤ損耗費及び補修費（良好）を含む） | 0.94 | 時間 | - | - | 普通作業員 | 0.273 | 人 | 運転手（一般） | 0.1598 | 人 | 土木一般世話役 | 0.05 | 人 | 軽作業員 | 0.032 | 人 | -
収集･集積･積込み･運搬 | ｺﾝｸﾘｰﾄ塊等の重量物 | 無し | 14.0km以下 | 持込 | 15011 | ダンプトラック［オンロード・ディーゼル］ 2t積級 （タイヤ損耗費及び補修費（良好）を含む） | 1.04 | 時間 | - | - | 普通作業員 | 0.273 | 人 | 運転手（一般） | 0.1768 | 人 | 土木一般世話役 | 0.05 | 人 | 軽作業員 | 0.032 | 人 | -
収集･集積･積込み･運搬 | ｺﾝｸﾘｰﾄ塊等の重量物 | 無し | 14.0km以下 | 貸与 | 13763 | ダンプトラック［オンロード・ディーゼル］ 2t積級 （タイヤ損耗費及び補修費（良好）を含む） | 1.04 | 時間 | - | - | 普通作業員 | 0.273 | 人 | 運転手（一般） | 0.1768 | 人 | 土木一般世話役 | 0.05 | 人 | 軽作業員 | 0.032 | 人 | -
収集･集積･積込み･運搬 | ｺﾝｸﾘｰﾄ塊等の重量物 | 無し | 16.5km以下 | 持込 | 15642 | ダンプトラック［オンロード・ディーゼル］ 2t積級 （タイヤ損耗費及び補修費（良好）を含む） | 1.15 | 時間 | - | - | 普通作業員 | 0.273 | 人 | 運転手（一般） | 0.1955 | 人 | 土木一般世話役 | 0.05 | 人 | 軽作業員 | 0.032 | 人 | -
収集･集積･積込み･運搬 | ｺﾝｸﾘｰﾄ塊等の重量物 | 無し | 16.5km以下 | 貸与 | 14262 | ダンプトラック［オンロード・ディーゼル］ 2t積級 （タイヤ損耗費及び補修費（良好）を含む） | 1.15 | 時間 | - | - | 普通作業員 | 0.273 | 人 | 運転手（一般） | 0.1955 | 人 | 土木一般世話役 | 0.05 | 人 | 軽作業員 | 0.032 | 人 | -
収集･集積･積込み･運搬 | ｺﾝｸﾘｰﾄ塊等の重量物 | 無し | 19.5km以下 | 持込 | 16330 | ダンプトラック［オンロード・ディーゼル］ 2t積級 （タイヤ損耗費及び補修費（良好）を含む） | 1.27 | 時間 | - | - | 普通作業員 | 0.273 | 人 | 運転手（一般） | 0.2159 | 人 | 土木一般世話役 | 0.05 | 人 | 軽作業員 | 0.032 | 人 | -
収集･集積･積込み･運搬 | ｺﾝｸﾘｰﾄ塊等の重量物 | 無し | 19.5km以下 | 貸与 | 14806 | ダンプトラック［オンロード・ディーゼル］ 2t積級 （タイヤ損耗費及び補修費（良好）を含む） | 1.27 | 時間 | - | - | 普通作業員 | 0.273 | 人 | 運転手（一般） | 0.2159 | 人 | 土木一般世話役 | 0.05 | 人 | 軽作業員 | 0.032 | 人 | -
収集･集積･積込み･運搬 | ｺﾝｸﾘｰﾄ塊等の重量物 | 無し | 23.0km以下 | 持込 | 17075 | ダンプトラック［オンロード・ディーゼル］ 2t積級 （タイヤ損耗費及び補修費（良好）を含む） | 1.4 | 時間 | - | - | 普通作業員 | 0.273 | 人 | 運転手（一般） | 0.238 | 人 | 土木一般世話役 | 0.05 | 人 | 軽作業員 | 0.032 | 人 | -
収集･集積･積込み･運搬 | ｺﾝｸﾘｰﾄ塊等の重量物 | 無し | 23.0km以下 | 貸与 | 15395 | ダンプトラック［オンロード・ディーゼル］ 2t積級 （タイヤ損耗費及び補修費（良好）を含む） | 1.4 | 時間 | - | - | 普通作業員 | 0.273 | 人 | 運転手（一般） | 0.238 | 人 | 土木一般世話役 | 0.05 | 人 | 軽作業員 | 0.032 | 人 | -
収集･集積･積込み･運搬 | ｺﾝｸﾘｰﾄ塊等の重量物 | 無し | 27.5km以下 | 持込 | 17820 | ダンプトラック［オンロード・ディーゼル］ 2t積級 （タイヤ損耗費及び補修費（良好）を含む） | 1.53 | 時間 | - | - | 普通作業員 | 0.273 | 人 | 運転手（一般） | 0.2601 | 人 | 土木一般世話役 | 0.05 | 人 | 軽作業員 | 0.032 | 人 | -
収集･集積･積込み･運搬 | ｺﾝｸﾘｰﾄ塊等の重量物 | 無し | 27.5km以下 | 貸与 | 15984 | ダンプトラック［オンロード・ディーゼル］ 2t積級 （タイヤ損耗費及び補修費（良好）を含む） | 1.53 | 時間 | - | - | 普通作業員 | 0.273 | 人 | 運転手（一般） | 0.2601 | 人 | 土木一般世話役 | 0.05 | 人 | 軽作業員 | 0.032 | 人 | -
収集･集積･積込み･運搬 | ｺﾝｸﾘｰﾄ塊等の重量物 | 無し | 34.5km以下 | 持込 | 18681 | ダンプトラック［オンロード・ディーゼル］ 2t積級 （タイヤ損耗費及び補修費（良好）を含む） | 1.68 | 時間 | - | - | 普通作業員 | 0.273 | 人 | 運転手（一般） | 0.2856 | 人 | 土木一般世話役 | 0.05 | 人 | 軽作業員 | 0.032 | 人 | -
収集･集積･積込み･運搬 | ｺﾝｸﾘｰﾄ塊等の重量物 | 無し | 34.5km以下 | 貸与 | 16665 | ダンプトラック［オンロード・ディーゼル］ 2t積級 （タイヤ損耗費及び補修費（良好）を含む） | 1.68 | 時間 | - | - | 普通作業員 | 0.273 | 人 | 運転手（一般） | 0.2856 | 人 | 土木一般世話役 | 0.05 | 人 | 軽作業員 | 0.032 | 人 | -
収集･集積･積込み･運搬 | ｺﾝｸﾘｰﾄ塊等の重量物 | 無し | 46.0km以下 | 持込 | 19655 | ダンプトラック［オンロード・ディーゼル］ 2t積級 （タイヤ損耗費及び補修費（良好）を含む） | 1.85 | 時間 | - | - | 運転手（一般） | 0.3145 | 人 | 普通作業員 | 0.273 | 人 | 土木一般世話役 | 0.05 | 人 | 軽作業員 | 0.032 | 人 | -
収集･集積･積込み･運搬 | ｺﾝｸﾘｰﾄ塊等の重量物 | 無し | 46.0km以下 | 貸与 | 17435 | ダンプトラック［オンロード・ディーゼル］ 2t積級 （タイヤ損耗費及び補修費（良好）を含む） | 1.85 | 時間 | - | - | 運転手（一般） | 0.3145 | 人 | 普通作業員 | 0.273 | 人 | 土木一般世話役 | 0.05 | 人 | 軽作業員 | 0.032 | 人 | -
収集･集積･積込み･運搬 | ｺﾝｸﾘｰﾄ塊等の重量物 | 無し | 60.0km以下 | 持込 | 20229 | ダンプトラック［オンロード・ディーゼル］ 2t積級 （タイヤ損耗費及び補修費（良好）を含む） | 1.95 | 時間 | - | - | 運転手（一般） | 0.3315 | 人 | 普通作業員 | 0.273 | 人 | 土木一般世話役 | 0.05 | 人 | 軽作業員 | 0.032 | 人 | -
収集･集積･積込み･運搬 | ｺﾝｸﾘｰﾄ塊等の重量物 | 無し | 60.0km以下 | 貸与 | 17889 | ダンプトラック［オンロード・ディーゼル］ 2t積級 （タイヤ損耗費及び補修費（良好）を含む） | 1.95 | 時間 | - | - | 運転手（一般） | 0.3315 | 人 | 普通作業員 | 0.273 | 人 | 土木一般世話役 | 0.05 | 人 | 軽作業員 | 0.032 | 人 | -
収集･集積･積込み･運搬 | ｺﾝｸﾘｰﾄ塊等の重量物 | 有り | 0.5km以下 | 持込 | 10710 | ダンプトラック［オンロード・ディーゼル］ 2t積級 （タイヤ損耗費及び補修費（良好）を含む） | 0.29 | 時間 | - | - | 普通作業員 | 0.273 | 人 | 土木一般世話役 | 0.05 | 人 | 運転手（一般） | 0.0493 | 人 | 軽作業員 | 0.032 | 人 | -
収集･集積･積込み･運搬 | ｺﾝｸﾘｰﾄ塊等の重量物 | 有り | 0.5km以下 | 貸与 | 10362 | ダンプトラック［オンロード・ディーゼル］ 2t積級 （タイヤ損耗費及び補修費（良好）を含む） | 0.29 | 時間 | - | - | 普通作業員 | 0.273 | 人 | 土木一般世話役 | 0.05 | 人 | 運転手（一般） | 0.0493 | 人 | 軽作業員 | 0.032 | 人 | -
収集･集積･積込み･運搬 | ｺﾝｸﾘｰﾄ塊等の重量物 | 有り | 1.0km以下 | 持込 | 10882 | ダンプトラック［オンロード・ディーゼル］ 2t積級 （タイヤ損耗費及び補修費（良好）を含む） | 0.32 | 時間 | - | - | 普通作業員 | 0.273 | 人 | 土木一般世話役 | 0.05 | 人 | 運転手（一般） | 0.0544 | 人 | 軽作業員 | 0.032 | 人 | -
収集･集積･積込み･運搬 | ｺﾝｸﾘｰﾄ塊等の重量物 | 有り | 1.0km以下 | 貸与 | 10498 | ダンプトラック［オンロード・ディーゼル］ 2t積級 （タイヤ損耗費及び補修費（良好）を含む） | 0.32 | 時間 | - | - | 普通作業員 | 0.273 | 人 | 土木一般世話役 | 0.05 | 人 | 運転手（一般） | 0.0544 | 人 | 軽作業員 | 0.032 | 人 | -
収集･集積･積込み･運搬 | ｺﾝｸﾘｰﾄ塊等の重量物 | 有り | 2.0km以下 | 持込 | 11112 | ダンプトラック［オンロード・ディーゼル］ 2t積級 （タイヤ損耗費及び補修費（良好）を含む） | 0.36 | 時間 | - | - | 普通作業員 | 0.273 | 人 | 土木一般世話役 | 0.05 | 人 | 運転手（一般） | 0.0612 | 人 | 軽作業員 | 0.032 | 人 | -
収集･集積･積込み･運搬 | ｺﾝｸﾘｰﾄ塊等の重量物 | 有り | 2.0km以下 | 貸与 | 10680 | ダンプトラック［オンロード・ディーゼル］ 2t積級 （タイヤ損耗費及び補修費（良好）を含む） | 0.36 | 時間 | - | - | 普通作業員 | 0.273 | 人 | 土木一般世話役 | 0.05 | 人 | 運転手（一般） | 0.0612 | 人 | 軽作業員 | 0.032 | 人 | -
収集･集積･積込み･運搬 | ｺﾝｸﾘｰﾄ塊等の重量物 | 有り | 3.0km以下 | 持込 | 11513 | ダンプトラック［オンロード・ディーゼル］ 2t積級 （タイヤ損耗費及び補修費（良好）を含む） | 0.43 | 時間 | - | - | 普通作業員 | 0.273 | 人 | 運転手（一般） | 0.0731 | 人 | 土木一般世話役 | 0.05 | 人 | 軽作業員 | 0.032 | 人 | -
収集･集積･積込み･運搬 | ｺﾝｸﾘｰﾄ塊等の重量物 | 有り | 3.0km以下 | 貸与 | 10997 | ダンプトラック［オンロード・ディーゼル］ 2t積級 （タイヤ損耗費及び補修費（良好）を含む） | 0.43 | 時間 | - | - | 普通作業員 | 0.273 | 人 | 運転手（一般） | 0.0731 | 人 | 土木一般世話役 | 0.05 | 人 | 軽作業員 | 0.032 | 人 | -
収集･集積･積込み･運搬 | ｺﾝｸﾘｰﾄ塊等の重量物 | 有り | 4.0km以下 | 持込 | 11914 | ダンプトラック［オンロード・ディーゼル］ 2t積級 （タイヤ損耗費及び補修費（良好）を含む） | 0.5 | 時間 | - | - | 普通作業員 | 0.273 | 人 | 運転手（一般） | 0.085 | 人 | 土木一般世話役 | 0.05 | 人 | 軽作業員 | 0.032 | 人 | -
収集･集積･積込み･運搬 | ｺﾝｸﾘｰﾄ塊等の重量物 | 有り | 4.0km以下 | 貸与 | 11314 | ダンプトラック［オンロード・ディーゼル］ 2t積級 （タイヤ損耗費及び補修費（良好）を含む） | 0.5 | 時間 | - | - | 普通作業員 | 0.273 | 人 | 運転手（一般） | 0.085 | 人 | 土木一般世話役 | 0.05 | 人 | 軽作業員 | 0.032 | 人 | -
収集･集積･積込み･運搬 | ｺﾝｸﾘｰﾄ塊等の重量物 | 有り | 5.0km以下 | 持込 | 12316 | ダンプトラック［オンロード・ディーゼル］ 2t積級 （タイヤ損耗費及び補修費（良好）を含む） | 0.57 | 時間 | - | - | 普通作業員 | 0.273 | 人 | 運転手（一般） | 0.0969 | 人 | 土木一般世話役 | 0.05 | 人 | 軽作業員 | 0.032 | 人 | -
収集･集積･積込み･運搬 | ｺﾝｸﾘｰﾄ塊等の重量物 | 有り | 5.0km以下 | 貸与 | 11632 | ダンプトラック［オンロード・ディーゼル］ 2t積級 （タイヤ損耗費及び補修費（良好）を含む） | 0.57 | 時間 | - | - | 普通作業員 | 0.273 | 人 | 運転手（一般） | 0.0969 | 人 | 土木一般世話役 | 0.05 | 人 | 軽作業員 | 0.032 | 人 | -
収集･集積･積込み･運搬 | ｺﾝｸﾘｰﾄ塊等の重量物 | 有り | 6.5km以下 | 持込 | 12775 | ダンプトラック［オンロード・ディーゼル］ 2t積級 （タイヤ損耗費及び補修費（良好）を含む） | 0.65 | 時間 | - | - | 普通作業員 | 0.273 | 人 | 運転手（一般） | 0.1105 | 人 | 土木一般世話役 | 0.05 | 人 | 軽作業員 | 0.032 | 人 | -
収集･集積･積込み･運搬 | ｺﾝｸﾘｰﾄ塊等の重量物 | 有り | 6.5km以下 | 貸与 | 11995 | ダンプトラック［オンロード・ディーゼル］ 2t積級 （タイヤ損耗費及び補修費（良好）を含む） | 0.65 | 時間 | - | - | 普通作業員 | 0.273 | 人 | 運転手（一般） | 0.1105 | 人 | 土木一般世話役 | 0.05 | 人 | 軽作業員 | 0.032 | 人 | -
収集･集積･積込み･運搬 | ｺﾝｸﾘｰﾄ塊等の重量物 | 有り | 8.0km以下 | 持込 | 13348 | ダンプトラック［オンロード・ディーゼル］ 2t積級 （タイヤ損耗費及び補修費（良好）を含む） | 0.75 | 時間 | - | - | 普通作業員 | 0.273 | 人 | 運転手（一般） | 0.1275 | 人 | 土木一般世話役 | 0.05 | 人 | 軽作業員 | 0.032 | 人 | -
収集･集積･積込み･運搬 | ｺﾝｸﾘｰﾄ塊等の重量物 | 有り | 8.0km以下 | 貸与 | 12448 | ダンプトラック［オンロード・ディーゼル］ 2t積級 （タイヤ損耗費及び補修費（良好）を含む） | 0.75 | 時間 | - | - | 普通作業員 | 0.273 | 人 | 運転手（一般） | 0.1275 | 人 | 土木一般世話役 | 0.05 | 人 | 軽作業員 | 0.032 | 人 | -
収集･集積･積込み･運搬 | ｺﾝｸﾘｰﾄ塊等の重量物 | 有り | 9.5km以下 | 持込 | 13864 | ダンプトラック［オンロード・ディーゼル］ 2t積級 （タイヤ損耗費及び補修費（良好）を含む） | 0.84 | 時間 | - | - | 普通作業員 | 0.273 | 人 | 運転手（一般） | 0.1428 | 人 | 土木一般世話役 | 0.05 | 人 | 軽作業員 | 0.032 | 人 | -
収集･集積･積込み･運搬 | ｺﾝｸﾘｰﾄ塊等の重量物 | 有り | 9.5km以下 | 貸与 | 12856 | ダンプトラック［オンロード・ディーゼル］ 2t積級 （タイヤ損耗費及び補修費（良好）を含む） | 0.84 | 時間 | - | - | 普通作業員 | 0.273 | 人 | 運転手（一般） | 0.1428 | 人 | 土木一般世話役 | 0.05 | 人 | 軽作業員 | 0.032 | 人 | -
収集･集積･積込み･運搬 | ｺﾝｸﾘｰﾄ塊等の重量物 | 有り | 11.0km以下 | 持込 | 14437 | ダンプトラック［オンロード・ディーゼル］ 2t積級 （タイヤ損耗費及び補修費（良好）を含む） | 0.94 | 時間 | - | - | 普通作業員 | 0.273 | 人 | 運転手（一般） | 0.1598 | 人 | 土木一般世話役 | 0.05 | 人 | 軽作業員 | 0.032 | 人 | -
収集･集積･積込み･運搬 | ｺﾝｸﾘｰﾄ塊等の重量物 | 有り | 11.0km以下 | 貸与 | 13309 | ダンプトラック［オンロード・ディーゼル］ 2t積級 （タイヤ損耗費及び補修費（良好）を含む） | 0.94 | 時間 | - | - | 普通作業員 | 0.273 | 人 | 運転手（一般） | 0.1598 | 人 | 土木一般世話役 | 0.05 | 人 | 軽作業員 | 0.032 | 人 | -
収集･集積･積込み･運搬 | ｺﾝｸﾘｰﾄ塊等の重量物 | 有り | 13.0km以下 | 持込 | 15011 | ダンプトラック［オンロード・ディーゼル］ 2t積級 （タイヤ損耗費及び補修費（良好）を含む） | 1.04 | 時間 | - | - | 普通作業員 | 0.273 | 人 | 運転手（一般） | 0.1768 | 人 | 土木一般世話役 | 0.05 | 人 | 軽作業員 | 0.032 | 人 | -
収集･集積･積込み･運搬 | ｺﾝｸﾘｰﾄ塊等の重量物 | 有り | 13.0km以下 | 貸与 | 13763 | ダンプトラック［オンロード・ディーゼル］ 2t積級 （タイヤ損耗費及び補修費（良好）を含む） | 1.04 | 時間 | - | - | 普通作業員 | 0.273 | 人 | 運転手（一般） | 0.1768 | 人 | 土木一般世話役 | 0.05 | 人 | 軽作業員 | 0.032 | 人 | -
収集･集積･積込み･運搬 | ｺﾝｸﾘｰﾄ塊等の重量物 | 有り | 15.0km以下 | 持込 | 15642 | ダンプトラック［オンロード・ディーゼル］ 2t積級 （タイヤ損耗費及び補修費（良好）を含む） | 1.15 | 時間 | - | - | 普通作業員 | 0.273 | 人 | 運転手（一般） | 0.1955 | 人 | 土木一般世話役 | 0.05 | 人 | 軽作業員 | 0.032 | 人 | -
収集･集積･積込み･運搬 | ｺﾝｸﾘｰﾄ塊等の重量物 | 有り | 15.0km以下 | 貸与 | 14262 | ダンプトラック［オンロード・ディーゼル］ 2t積級 （タイヤ損耗費及び補修費（良好）を含む） | 1.15 | 時間 | - | - | 普通作業員 | 0.273 | 人 | 運転手（一般） | 0.1955 | 人 | 土木一般世話役 | 0.05 | 人 | 軽作業員 | 0.032 | 人 | -
収集･集積･積込み･運搬 | ｺﾝｸﾘｰﾄ塊等の重量物 | 有り | 17.5km以下 | 持込 | 16330 | ダンプトラック［オンロード・ディーゼル］ 2t積級 （タイヤ損耗費及び補修費（良好）を含む） | 1.27 | 時間 | - | - | 普通作業員 | 0.273 | 人 | 運転手（一般） | 0.2159 | 人 | 土木一般世話役 | 0.05 | 人 | 軽作業員 | 0.032 | 人 | -
収集･集積･積込み･運搬 | ｺﾝｸﾘｰﾄ塊等の重量物 | 有り | 17.5km以下 | 貸与 | 14806 | ダンプトラック［オンロード・ディーゼル］ 2t積級 （タイヤ損耗費及び補修費（良好）を含む） | 1.27 | 時間 | - | - | 普通作業員 | 0.273 | 人 | 運転手（一般） | 0.2159 | 人 | 土木一般世話役 | 0.05 | 人 | 軽作業員 | 0.032 | 人 | -
収集･集積･積込み･運搬 | ｺﾝｸﾘｰﾄ塊等の重量物 | 有り | 20.0km以下 | 持込 | 17075 | ダンプトラック［オンロード・ディーゼル］ 2t積級 （タイヤ損耗費及び補修費（良好）を含む） | 1.4 | 時間 | - | - | 普通作業員 | 0.273 | 人 | 運転手（一般） | 0.238 | 人 | 土木一般世話役 | 0.05 | 人 | 軽作業員 | 0.032 | 人 | -
収集･集積･積込み･運搬 | ｺﾝｸﾘｰﾄ塊等の重量物 | 有り | 20.0km以下 | 貸与 | 15395 | ダンプトラック［オンロード・ディーゼル］ 2t積級 （タイヤ損耗費及び補修費（良好）を含む） | 1.4 | 時間 | - | - | 普通作業員 | 0.273 | 人 | 運転手（一般） | 0.238 | 人 | 土木一般世話役 | 0.05 | 人 | 軽作業員 | 0.032 | 人 | -
収集･集積･積込み･運搬 | ｺﾝｸﾘｰﾄ塊等の重量物 | 有り | 23.0km以下 | 持込 | 17820 | ダンプトラック［オンロード・ディーゼル］ 2t積級 （タイヤ損耗費及び補修費（良好）を含む） | 1.53 | 時間 | - | - | 普通作業員 | 0.273 | 人 | 運転手（一般） | 0.2601 | 人 | 土木一般世話役 | 0.05 | 人 | 軽作業員 | 0.032 | 人 | -
収集･集積･積込み･運搬 | ｺﾝｸﾘｰﾄ塊等の重量物 | 有り | 23.0km以下 | 貸与 | 15984 | ダンプトラック［オンロード・ディーゼル］ 2t積級 （タイヤ損耗費及び補修費（良好）を含む） | 1.53 | 時間 | - | - | 普通作業員 | 0.273 | 人 | 運転手（一般） | 0.2601 | 人 | 土木一般世話役 | 0.05 | 人 | 軽作業員 | 0.032 | 人 | -
収集･集積･積込み･運搬 | ｺﾝｸﾘｰﾄ塊等の重量物 | 有り | 27.0km以下 | 持込 | 18681 | ダンプトラック［オンロード・ディーゼル］ 2t積級 （タイヤ損耗費及び補修費（良好）を含む） | 1.68 | 時間 | - | - | 普通作業員 | 0.273 | 人 | 運転手（一般） | 0.2856 | 人 | 土木一般世話役 | 0.05 | 人 | 軽作業員 | 0.032 | 人 | -
収集･集積･積込み･運搬 | ｺﾝｸﾘｰﾄ塊等の重量物 | 有り | 27.0km以下 | 貸与 | 16665 | ダンプトラック［オンロード・ディーゼル］ 2t積級 （タイヤ損耗費及び補修費（良好）を含む） | 1.68 | 時間 | - | - | 普通作業員 | 0.273 | 人 | 運転手（一般） | 0.2856 | 人 | 土木一般世話役 | 0.05 | 人 | 軽作業員 | 0.032 | 人 | -
収集･集積･積込み･運搬 | ｺﾝｸﾘｰﾄ塊等の重量物 | 有り | 32.0km以下 | 持込 | 19655 | ダンプトラック［オンロード・ディーゼル］ 2t積級 （タイヤ損耗費及び補修費（良好）を含む） | 1.85 | 時間 | - | - | 運転手（一般） | 0.3145 | 人 | 普通作業員 | 0.273 | 人 | 土木一般世話役 | 0.05 | 人 | 軽作業員 | 0.032 | 人 | -
収集･集積･積込み･運搬 | ｺﾝｸﾘｰﾄ塊等の重量物 | 有り | 32.0km以下 | 貸与 | 17435 | ダンプトラック［オンロード・ディーゼル］ 2t積級 （タイヤ損耗費及び補修費（良好）を含む） | 1.85 | 時間 | - | - | 運転手（一般） | 0.3145 | 人 | 普通作業員 | 0.273 | 人 | 土木一般世話役 | 0.05 | 人 | 軽作業員 | 0.032 | 人 | -
収集･集積･積込み･運搬 | ｺﾝｸﾘｰﾄ塊等の重量物 | 有り | 39.0km以下 | 持込 | 20745 | ダンプトラック［オンロード・ディーゼル］ 2t積級 （タイヤ損耗費及び補修費（良好）を含む） | 2.04 | 時間 | - | - | 運転手（一般） | 0.3468 | 人 | 普通作業員 | 0.273 | 人 | 土木一般世話役 | 0.05 | 人 | 軽作業員 | 0.032 | 人 | -
収集･集積･積込み･運搬 | ｺﾝｸﾘｰﾄ塊等の重量物 | 有り | 39.0km以下 | 貸与 | 18297 | ダンプトラック［オンロード・ディーゼル］ 2t積級 （タイヤ損耗費及び補修費（良好）を含む） | 2.04 | 時間 | - | - | 運転手（一般） | 0.3468 | 人 | 普通作業員 | 0.273 | 人 | 土木一般世話役 | 0.05 | 人 | 軽作業員 | 0.032 | 人 | -
収集･集積･積込み･運搬 | ｺﾝｸﾘｰﾄ塊等の重量物 | 有り | 53.0km以下 | 持込 | 21892 | ダンプトラック［オンロード・ディーゼル］ 2t積級 （タイヤ損耗費及び補修費（良好）を含む） | 2.24 | 時間 | - | - | 運転手（一般） | 0.3808 | 人 | 普通作業員 | 0.273 | 人 | 土木一般世話役 | 0.05 | 人 | 軽作業員 | 0.032 | 人 | -
収集･集積･積込み･運搬 | ｺﾝｸﾘｰﾄ塊等の重量物 | 有り | 53.0km以下 | 貸与 | 19204 | ダンプトラック［オンロード・ディーゼル］ 2t積級 （タイヤ損耗費及び補修費（良好）を含む） | 2.24 | 時間 | - | - | 運転手（一般） | 0.3808 | 人 | 普通作業員 | 0.273 | 人 | 土木一般世話役 | 0.05 | 人 | 軽作業員 | 0.032 | 人 | -
収集･集積･積込み･運搬 | ｺﾝｸﾘｰﾄ塊等の重量物 | 有り | 60.0km以下 | 持込 | 23210 | ダンプトラック［オンロード・ディーゼル］ 2t積級 （タイヤ損耗費及び補修費（良好）を含む） | 2.47 | 時間 | - | - | 運転手（一般） | 0.4199 | 人 | 普通作業員 | 0.273 | 人 | 土木一般世話役 | 0.05 | 人 | 軽作業員 | 0.032 | 人 | -
収集･集積･積込み･運搬 | ｺﾝｸﾘｰﾄ塊等の重量物 | 有り | 60.0km以下 | 貸与 | 20246 | ダンプトラック［オンロード・ディーゼル］ 2t積級 （タイヤ損耗費及び補修費（良好）を含む） | 2.47 | 時間 | - | - | 運転手（一般） | 0.4199 | 人 | 普通作業員 | 0.273 | 人 | 土木一般世話役 | 0.05 | 人 | 軽作業員 | 0.032 | 人 | -
運搬のみ | 木片･空き缶･枯草等のかさ高物や軽量物 | 無し | 0.5km以下 | 持込 | 458.72 | ダンプトラック［オンロード・ディーゼル］ 2t積級 （タイヤ損耗費及び補修費（良好）を含む） | 0.08 | 時間 | - | - | 運転手（一般） | 0.0136 | 人 | - |  |  | - |  |  | - |  |  | -
運搬のみ | 木片･空き缶･枯草等のかさ高物や軽量物 | 無し | 0.5km以下 | 貸与 | 362.72 | ダンプトラック［オンロード・ディーゼル］ 2t積級 （タイヤ損耗費及び補修費（良好）を含む） | 0.08 | 時間 | - | - | 運転手（一般） | 0.0136 | 人 | - |  |  | - |  |  | - |  |  | -
運搬のみ | 木片･空き缶･枯草等のかさ高物や軽量物 | 無し | 1.0km以下 | 持込 | 516.06 | ダンプトラック［オンロード・ディーゼル］ 2t積級 （タイヤ損耗費及び補修費（良好）を含む） | 0.09 | 時間 | - | - | 運転手（一般） | 0.0153 | 人 | - |  |  | - |  |  | - |  |  | -
運搬のみ | 木片･空き缶･枯草等のかさ高物や軽量物 | 無し | 1.0km以下 | 貸与 | 408.06 | ダンプトラック［オンロード・ディーゼル］ 2t積級 （タイヤ損耗費及び補修費（良好）を含む） | 0.09 | 時間 | - | - | 運転手（一般） | 0.0153 | 人 | - |  |  | - |  |  | - |  |  | -
運搬のみ | 木片･空き缶･枯草等のかさ高物や軽量物 | 無し | 2.0km以下 | 持込 | 573.4 | ダンプトラック［オンロード・ディーゼル］ 2t積級 （タイヤ損耗費及び補修費（良好）を含む） | 0.1 | 時間 | - | - | 運転手（一般） | 0.017 | 人 | - |  |  | - |  |  | - |  |  | -
運搬のみ | 木片･空き缶･枯草等のかさ高物や軽量物 | 無し | 2.0km以下 | 貸与 | 453.4 | ダンプトラック［オンロード・ディーゼル］ 2t積級 （タイヤ損耗費及び補修費（良好）を含む） | 0.1 | 時間 | - | - | 運転手（一般） | 0.017 | 人 | - |  |  | - |  |  | - |  |  | -
運搬のみ | 木片･空き缶･枯草等のかさ高物や軽量物 | 無し | 3.0km以下 | 持込 | 688.08 | ダンプトラック［オンロード・ディーゼル］ 2t積級 （タイヤ損耗費及び補修費（良好）を含む） | 0.12 | 時間 | - | - | 運転手（一般） | 0.0204 | 人 | - |  |  | - |  |  | - |  |  | -
運搬のみ | 木片･空き缶･枯草等のかさ高物や軽量物 | 無し | 3.0km以下 | 貸与 | 544.08 | ダンプトラック［オンロード・ディーゼル］ 2t積級 （タイヤ損耗費及び補修費（良好）を含む） | 0.12 | 時間 | - | - | 運転手（一般） | 0.0204 | 人 | - |  |  | - |  |  | - |  |  | -
運搬のみ | 木片･空き缶･枯草等のかさ高物や軽量物 | 無し | 4.0km以下 | 持込 | 802.76 | ダンプトラック［オンロード・ディーゼル］ 2t積級 （タイヤ損耗費及び補修費（良好）を含む） | 0.14 | 時間 | - | - | 運転手（一般） | 0.0238 | 人 | - |  |  | - |  |  | - |  |  | -
運搬のみ | 木片･空き缶･枯草等のかさ高物や軽量物 | 無し | 4.0km以下 | 貸与 | 634.76 | ダンプトラック［オンロード・ディーゼル］ 2t積級 （タイヤ損耗費及び補修費（良好）を含む） | 0.14 | 時間 | - | - | 運転手（一般） | 0.0238 | 人 | - |  |  | - |  |  | - |  |  | -
運搬のみ | 木片･空き缶･枯草等のかさ高物や軽量物 | 無し | 5.0km以下 | 持込 | 917.44 | ダンプトラック［オンロード・ディーゼル］ 2t積級 （タイヤ損耗費及び補修費（良好）を含む） | 0.16 | 時間 | - | - | 運転手（一般） | 0.0272 | 人 | - |  |  | - |  |  | - |  |  | -
運搬のみ | 木片･空き缶･枯草等のかさ高物や軽量物 | 無し | 5.0km以下 | 貸与 | 725.44 | ダンプトラック［オンロード・ディーゼル］ 2t積級 （タイヤ損耗費及び補修費（良好）を含む） | 0.16 | 時間 | - | - | 運転手（一般） | 0.0272 | 人 | - |  |  | - |  |  | - |  |  | -
運搬のみ | 木片･空き缶･枯草等のかさ高物や軽量物 | 無し | 6.5km以下 | 持込 | 1032.1 | ダンプトラック［オンロード・ディーゼル］ 2t積級 （タイヤ損耗費及び補修費（良好）を含む） | 0.18 | 時間 | - | - | 運転手（一般） | 0.0306 | 人 | - |  |  | - |  |  | - |  |  | -
運搬のみ | 木片･空き缶･枯草等のかさ高物や軽量物 | 無し | 6.5km以下 | 貸与 | 816.12 | ダンプトラック［オンロード・ディーゼル］ 2t積級 （タイヤ損耗費及び補修費（良好）を含む） | 0.18 | 時間 | - | - | 運転手（一般） | 0.0306 | 人 | - |  |  | - |  |  | - |  |  | -
運搬のみ | 木片･空き缶･枯草等のかさ高物や軽量物 | 無し | 8.0km以下 | 持込 | 1146.8 | ダンプトラック［オンロード・ディーゼル］ 2t積級 （タイヤ損耗費及び補修費（良好）を含む） | 0.2 | 時間 | - | - | 運転手（一般） | 0.034 | 人 | - |  |  | - |  |  | - |  |  | -
運搬のみ | 木片･空き缶･枯草等のかさ高物や軽量物 | 無し | 8.0km以下 | 貸与 | 906.8 | ダンプトラック［オンロード・ディーゼル］ 2t積級 （タイヤ損耗費及び補修費（良好）を含む） | 0.2 | 時間 | - | - | 運転手（一般） | 0.034 | 人 | - |  |  | - |  |  | - |  |  | -
運搬のみ | 木片･空き缶･枯草等のかさ高物や軽量物 | 無し | 9.5km以下 | 持込 | 1318.8 | ダンプトラック［オンロード・ディーゼル］ 2t積級 （タイヤ損耗費及び補修費（良好）を含む） | 0.23 | 時間 | - | - | 運転手（一般） | 0.0391 | 人 | - |  |  | - |  |  | - |  |  | -
運搬のみ | 木片･空き缶･枯草等のかさ高物や軽量物 | 無し | 9.5km以下 | 貸与 | 1042.8 | ダンプトラック［オンロード・ディーゼル］ 2t積級 （タイヤ損耗費及び補修費（良好）を含む） | 0.23 | 時間 | - | - | 運転手（一般） | 0.0391 | 人 | - |  |  | - |  |  | - |  |  | -
運搬のみ | 木片･空き缶･枯草等のかさ高物や軽量物 | 無し | 11.5km以下 | 持込 | 1433.5 | ダンプトラック［オンロード・ディーゼル］ 2t積級 （タイヤ損耗費及び補修費（良好）を含む） | 0.25 | 時間 | - | - | 運転手（一般） | 0.0425 | 人 | - |  |  | - |  |  | - |  |  | -
運搬のみ | 木片･空き缶･枯草等のかさ高物や軽量物 | 無し | 11.5km以下 | 貸与 | 1133.5 | ダンプトラック［オンロード・ディーゼル］ 2t積級 （タイヤ損耗費及び補修費（良好）を含む） | 0.25 | 時間 | - | - | 運転手（一般） | 0.0425 | 人 | - |  |  | - |  |  | - |  |  | -
運搬のみ | 木片･空き缶･枯草等のかさ高物や軽量物 | 無し | 13.5km以下 | 持込 | 1605.5 | ダンプトラック［オンロード・ディーゼル］ 2t積級 （タイヤ損耗費及び補修費（良好）を含む） | 0.28 | 時間 | - | - | 運転手（一般） | 0.0476 | 人 | - |  |  | - |  |  | - |  |  | -
運搬のみ | 木片･空き缶･枯草等のかさ高物や軽量物 | 無し | 13.5km以下 | 貸与 | 1269.5 | ダンプトラック［オンロード・ディーゼル］ 2t積級 （タイヤ損耗費及び補修費（良好）を含む） | 0.28 | 時間 | - | - | 運転手（一般） | 0.0476 | 人 | - |  |  | - |  |  | - |  |  | -
運搬のみ | 木片･空き缶･枯草等のかさ高物や軽量物 | 無し | 16.0km以下 | 持込 | 1777.5 | ダンプトラック［オンロード・ディーゼル］ 2t積級 （タイヤ損耗費及び補修費（良好）を含む） | 0.31 | 時間 | - | - | 運転手（一般） | 0.0527 | 人 | - |  |  | - |  |  | - |  |  | -
運搬のみ | 木片･空き缶･枯草等のかさ高物や軽量物 | 無し | 16.0km以下 | 貸与 | 1405.5 | ダンプトラック［オンロード・ディーゼル］ 2t積級 （タイヤ損耗費及び補修費（良好）を含む） | 0.31 | 時間 | - | - | 運転手（一般） | 0.0527 | 人 | - |  |  | - |  |  | - |  |  | -
運搬のみ | 木片･空き缶･枯草等のかさ高物や軽量物 | 無し | 19.0km以下 | 持込 | 2006.9 | ダンプトラック［オンロード・ディーゼル］ 2t積級 （タイヤ損耗費及び補修費（良好）を含む） | 0.35 | 時間 | - | - | 運転手（一般） | 0.0595 | 人 | - |  |  | - |  |  | - |  |  | -
運搬のみ | 木片･空き缶･枯草等のかさ高物や軽量物 | 無し | 19.0km以下 | 貸与 | 1586.9 | ダンプトラック［オンロード・ディーゼル］ 2t積級 （タイヤ損耗費及び補修費（良好）を含む） | 0.35 | 時間 | - | - | 運転手（一般） | 0.0595 | 人 | - |  |  | - |  |  | - |  |  | -
運搬のみ | 木片･空き缶･枯草等のかさ高物や軽量物 | 無し | 22.5km以下 | 持込 | 2178.9 | ダンプトラック［オンロード・ディーゼル］ 2t積級 （タイヤ損耗費及び補修費（良好）を含む） | 0.38 | 時間 | - | - | 運転手（一般） | 0.0646 | 人 | - |  |  | - |  |  | - |  |  | -
運搬のみ | 木片･空き缶･枯草等のかさ高物や軽量物 | 無し | 22.5km以下 | 貸与 | 1722.9 | ダンプトラック［オンロード・ディーゼル］ 2t積級 （タイヤ損耗費及び補修費（良好）を含む） | 0.38 | 時間 | - | - | 運転手（一般） | 0.0646 | 人 | - |  |  | - |  |  | - |  |  | -
運搬のみ | 木片･空き缶･枯草等のかさ高物や軽量物 | 無し | 27.5km以下 | 持込 | 2408.3 | ダンプトラック［オンロード・ディーゼル］ 2t積級 （タイヤ損耗費及び補修費（良好）を含む） | 0.42 | 時間 | - | - | 運転手（一般） | 0.0714 | 人 | - |  |  | - |  |  | - |  |  | -
運搬のみ | 木片･空き缶･枯草等のかさ高物や軽量物 | 無し | 27.5km以下 | 貸与 | 1904.3 | ダンプトラック［オンロード・ディーゼル］ 2t積級 （タイヤ損耗費及び補修費（良好）を含む） | 0.42 | 時間 | - | - | 運転手（一般） | 0.0714 | 人 | - |  |  | - |  |  | - |  |  | -
運搬のみ | 木片･空き缶･枯草等のかさ高物や軽量物 | 無し | 35.0km以下 | 持込 | 2695 | ダンプトラック［オンロード・ディーゼル］ 2t積級 （タイヤ損耗費及び補修費（良好）を含む） | 0.47 | 時間 | - | - | 運転手（一般） | 0.0799 | 人 | - |  |  | - |  |  | - |  |  | -
運搬のみ | 木片･空き缶･枯草等のかさ高物や軽量物 | 無し | 35.0km以下 | 貸与 | 2131 | ダンプトラック［オンロード・ディーゼル］ 2t積級 （タイヤ損耗費及び補修費（良好）を含む） | 0.47 | 時間 | - | - | 運転手（一般） | 0.0799 | 人 | - |  |  | - |  |  | - |  |  | -
運搬のみ | 木片･空き缶･枯草等のかさ高物や軽量物 | 無し | 46.0km以下 | 持込 | 2981.7 | ダンプトラック［オンロード・ディーゼル］ 2t積級 （タイヤ損耗費及び補修費（良好）を含む） | 0.52 | 時間 | - | - | 運転手（一般） | 0.0884 | 人 | - |  |  | - |  |  | - |  |  | -
運搬のみ | 木片･空き缶･枯草等のかさ高物や軽量物 | 無し | 46.0km以下 | 貸与 | 2357.7 | ダンプトラック［オンロード・ディーゼル］ 2t積級 （タイヤ損耗費及び補修費（良好）を含む） | 0.52 | 時間 | - | - | 運転手（一般） | 0.0884 | 人 | - |  |  | - |  |  | - |  |  | -
運搬のみ | 木片･空き缶･枯草等のかさ高物や軽量物 | 無し | 60.0km以下 | 持込 | 3096.4 | ダンプトラック［オンロード・ディーゼル］ 2t積級 （タイヤ損耗費及び補修費（良好）を含む） | 0.54 | 時間 | - | - | 運転手（一般） | 0.0918 | 人 | - |  |  | - |  |  | - |  |  | -
運搬のみ | 木片･空き缶･枯草等のかさ高物や軽量物 | 無し | 60.0km以下 | 貸与 | 2448.4 | ダンプトラック［オンロード・ディーゼル］ 2t積級 （タイヤ損耗費及び補修費（良好）を含む） | 0.54 | 時間 | - | - | 運転手（一般） | 0.0918 | 人 | - |  |  | - |  |  | - |  |  | -
運搬のみ | 木片･空き缶･枯草等のかさ高物や軽量物 | 有り | 0.5km以下 | 持込 | 458.72 | ダンプトラック［オンロード・ディーゼル］ 2t積級 （タイヤ損耗費及び補修費（良好）を含む） | 0.08 | 時間 | - | - | 運転手（一般） | 0.0136 | 人 | - |  |  | - |  |  | - |  |  | -
運搬のみ | 木片･空き缶･枯草等のかさ高物や軽量物 | 有り | 0.5km以下 | 貸与 | 362.72 | ダンプトラック［オンロード・ディーゼル］ 2t積級 （タイヤ損耗費及び補修費（良好）を含む） | 0.08 | 時間 | - | - | 運転手（一般） | 0.0136 | 人 | - |  |  | - |  |  | - |  |  | -
運搬のみ | 木片･空き缶･枯草等のかさ高物や軽量物 | 有り | 1.0km以下 | 持込 | 516.06 | ダンプトラック［オンロード・ディーゼル］ 2t積級 （タイヤ損耗費及び補修費（良好）を含む） | 0.09 | 時間 | - | - | 運転手（一般） | 0.0153 | 人 | - |  |  | - |  |  | - |  |  | -
運搬のみ | 木片･空き缶･枯草等のかさ高物や軽量物 | 有り | 1.0km以下 | 貸与 | 408.06 | ダンプトラック［オンロード・ディーゼル］ 2t積級 （タイヤ損耗費及び補修費（良好）を含む） | 0.09 | 時間 | - | - | 運転手（一般） | 0.0153 | 人 | - |  |  | - |  |  | - |  |  | -
運搬のみ | 木片･空き缶･枯草等のかさ高物や軽量物 | 有り | 2.0km以下 | 持込 | 573.4 | ダンプトラック［オンロード・ディーゼル］ 2t積級 （タイヤ損耗費及び補修費（良好）を含む） | 0.1 | 時間 | - | - | 運転手（一般） | 0.017 | 人 | - |  |  | - |  |  | - |  |  | -
運搬のみ | 木片･空き缶･枯草等のかさ高物や軽量物 | 有り | 2.0km以下 | 貸与 | 453.4 | ダンプトラック［オンロード・ディーゼル］ 2t積級 （タイヤ損耗費及び補修費（良好）を含む） | 0.1 | 時間 | - | - | 運転手（一般） | 0.017 | 人 | - |  |  | - |  |  | - |  |  | -
運搬のみ | 木片･空き缶･枯草等のかさ高物や軽量物 | 有り | 3.0km以下 | 持込 | 688.08 | ダンプトラック［オンロード・ディーゼル］ 2t積級 （タイヤ損耗費及び補修費（良好）を含む） | 0.12 | 時間 | - | - | 運転手（一般） | 0.0204 | 人 | - |  |  | - |  |  | - |  |  | -
運搬のみ | 木片･空き缶･枯草等のかさ高物や軽量物 | 有り | 3.0km以下 | 貸与 | 544.08 | ダンプトラック［オンロード・ディーゼル］ 2t積級 （タイヤ損耗費及び補修費（良好）を含む） | 0.12 | 時間 | - | - | 運転手（一般） | 0.0204 | 人 | - |  |  | - |  |  | - |  |  | -
運搬のみ | 木片･空き缶･枯草等のかさ高物や軽量物 | 有り | 4.0km以下 | 持込 | 802.76 | ダンプトラック［オンロード・ディーゼル］ 2t積級 （タイヤ損耗費及び補修費（良好）を含む） | 0.14 | 時間 | - | - | 運転手（一般） | 0.0238 | 人 | - |  |  | - |  |  | - |  |  | -
運搬のみ | 木片･空き缶･枯草等のかさ高物や軽量物 | 有り | 4.0km以下 | 貸与 | 634.76 | ダンプトラック［オンロード・ディーゼル］ 2t積級 （タイヤ損耗費及び補修費（良好）を含む） | 0.14 | 時間 | - | - | 運転手（一般） | 0.0238 | 人 | - |  |  | - |  |  | - |  |  | -
運搬のみ | 木片･空き缶･枯草等のかさ高物や軽量物 | 有り | 5.0km以下 | 持込 | 917.44 | ダンプトラック［オンロード・ディーゼル］ 2t積級 （タイヤ損耗費及び補修費（良好）を含む） | 0.16 | 時間 | - | - | 運転手（一般） | 0.0272 | 人 | - |  |  | - |  |  | - |  |  | -
運搬のみ | 木片･空き缶･枯草等のかさ高物や軽量物 | 有り | 5.0km以下 | 貸与 | 725.44 | ダンプトラック［オンロード・ディーゼル］ 2t積級 （タイヤ損耗費及び補修費（良好）を含む） | 0.16 | 時間 | - | - | 運転手（一般） | 0.0272 | 人 | - |  |  | - |  |  | - |  |  | -
運搬のみ | 木片･空き缶･枯草等のかさ高物や軽量物 | 有り | 6.0km以下 | 持込 | 1032.1 | ダンプトラック［オンロード・ディーゼル］ 2t積級 （タイヤ損耗費及び補修費（良好）を含む） | 0.18 | 時間 | - | - | 運転手（一般） | 0.0306 | 人 | - |  |  | - |  |  | - |  |  | -
運搬のみ | 木片･空き缶･枯草等のかさ高物や軽量物 | 有り | 6.0km以下 | 貸与 | 816.12 | ダンプトラック［オンロード・ディーゼル］ 2t積級 （タイヤ損耗費及び補修費（良好）を含む） | 0.18 | 時間 | - | - | 運転手（一般） | 0.0306 | 人 | - |  |  | - |  |  | - |  |  | -
運搬のみ | 木片･空き缶･枯草等のかさ高物や軽量物 | 有り | 7.5km以下 | 持込 | 1146.8 | ダンプトラック［オンロード・ディーゼル］ 2t積級 （タイヤ損耗費及び補修費（良好）を含む） | 0.2 | 時間 | - | - | 運転手（一般） | 0.034 | 人 | - |  |  | - |  |  | - |  |  | -
運搬のみ | 木片･空き缶･枯草等のかさ高物や軽量物 | 有り | 7.5km以下 | 貸与 | 906.8 | ダンプトラック［オンロード・ディーゼル］ 2t積級 （タイヤ損耗費及び補修費（良好）を含む） | 0.2 | 時間 | - | - | 運転手（一般） | 0.034 | 人 | - |  |  | - |  |  | - |  |  | -
運搬のみ | 木片･空き缶･枯草等のかさ高物や軽量物 | 有り | 9.0km以下 | 持込 | 1318.8 | ダンプトラック［オンロード・ディーゼル］ 2t積級 （タイヤ損耗費及び補修費（良好）を含む） | 0.23 | 時間 | - | - | 運転手（一般） | 0.0391 | 人 | - |  |  | - |  |  | - |  |  | -
運搬のみ | 木片･空き缶･枯草等のかさ高物や軽量物 | 有り | 9.0km以下 | 貸与 | 1042.8 | ダンプトラック［オンロード・ディーゼル］ 2t積級 （タイヤ損耗費及び補修費（良好）を含む） | 0.23 | 時間 | - | - | 運転手（一般） | 0.0391 | 人 | - |  |  | - |  |  | - |  |  | -
運搬のみ | 木片･空き缶･枯草等のかさ高物や軽量物 | 有り | 10.5km以下 | 持込 | 1433.5 | ダンプトラック［オンロード・ディーゼル］ 2t積級 （タイヤ損耗費及び補修費（良好）を含む） | 0.25 | 時間 | - | - | 運転手（一般） | 0.0425 | 人 | - |  |  | - |  |  | - |  |  | -
運搬のみ | 木片･空き缶･枯草等のかさ高物や軽量物 | 有り | 10.5km以下 | 貸与 | 1133.5 | ダンプトラック［オンロード・ディーゼル］ 2t積級 （タイヤ損耗費及び補修費（良好）を含む） | 0.25 | 時間 | - | - | 運転手（一般） | 0.0425 | 人 | - |  |  | - |  |  | - |  |  | -
運搬のみ | 木片･空き缶･枯草等のかさ高物や軽量物 | 有り | 12.5km以下 | 持込 | 1605.5 | ダンプトラック［オンロード・ディーゼル］ 2t積級 （タイヤ損耗費及び補修費（良好）を含む） | 0.28 | 時間 | - | - | 運転手（一般） | 0.0476 | 人 | - |  |  | - |  |  | - |  |  | -
運搬のみ | 木片･空き缶･枯草等のかさ高物や軽量物 | 有り | 12.5km以下 | 貸与 | 1269.5 | ダンプトラック［オンロード・ディーゼル］ 2t積級 （タイヤ損耗費及び補修費（良好）を含む） | 0.28 | 時間 | - | - | 運転手（一般） | 0.0476 | 人 | - |  |  | - |  |  | - |  |  | -
運搬のみ | 木片･空き缶･枯草等のかさ高物や軽量物 | 有り | 14.5km以下 | 持込 | 1777.5 | ダンプトラック［オンロード・ディーゼル］ 2t積級 （タイヤ損耗費及び補修費（良好）を含む） | 0.31 | 時間 | - | - | 運転手（一般） | 0.0527 | 人 | - |  |  | - |  |  | - |  |  | -
運搬のみ | 木片･空き缶･枯草等のかさ高物や軽量物 | 有り | 14.5km以下 | 貸与 | 1405.5 | ダンプトラック［オンロード・ディーゼル］ 2t積級 （タイヤ損耗費及び補修費（良好）を含む） | 0.31 | 時間 | - | - | 運転手（一般） | 0.0527 | 人 | - |  |  | - |  |  | - |  |  | -
運搬のみ | 木片･空き缶･枯草等のかさ高物や軽量物 | 有り | 16.5km以下 | 持込 | 2006.9 | ダンプトラック［オンロード・ディーゼル］ 2t積級 （タイヤ損耗費及び補修費（良好）を含む） | 0.35 | 時間 | - | - | 運転手（一般） | 0.0595 | 人 | - |  |  | - |  |  | - |  |  | -
運搬のみ | 木片･空き缶･枯草等のかさ高物や軽量物 | 有り | 16.5km以下 | 貸与 | 1586.9 | ダンプトラック［オンロード・ディーゼル］ 2t積級 （タイヤ損耗費及び補修費（良好）を含む） | 0.35 | 時間 | - | - | 運転手（一般） | 0.0595 | 人 | - |  |  | - |  |  | - |  |  | -
運搬のみ | 木片･空き缶･枯草等のかさ高物や軽量物 | 有り | 19.5km以下 | 持込 | 2178.9 | ダンプトラック［オンロード・ディーゼル］ 2t積級 （タイヤ損耗費及び補修費（良好）を含む） | 0.38 | 時間 | - | - | 運転手（一般） | 0.0646 | 人 | - |  |  | - |  |  | - |  |  | -
運搬のみ | 木片･空き缶･枯草等のかさ高物や軽量物 | 有り | 19.5km以下 | 貸与 | 1722.9 | ダンプトラック［オンロード・ディーゼル］ 2t積級 （タイヤ損耗費及び補修費（良好）を含む） | 0.38 | 時間 | - | - | 運転手（一般） | 0.0646 | 人 | - |  |  | - |  |  | - |  |  | -
運搬のみ | 木片･空き缶･枯草等のかさ高物や軽量物 | 有り | 23.0km以下 | 持込 | 2408.3 | ダンプトラック［オンロード・ディーゼル］ 2t積級 （タイヤ損耗費及び補修費（良好）を含む） | 0.42 | 時間 | - | - | 運転手（一般） | 0.0714 | 人 | - |  |  | - |  |  | - |  |  | -
運搬のみ | 木片･空き缶･枯草等のかさ高物や軽量物 | 有り | 23.0km以下 | 貸与 | 1904.3 | ダンプトラック［オンロード・ディーゼル］ 2t積級 （タイヤ損耗費及び補修費（良好）を含む） | 0.42 | 時間 | - | - | 運転手（一般） | 0.0714 | 人 | - |  |  | - |  |  | - |  |  | -
運搬のみ | 木片･空き缶･枯草等のかさ高物や軽量物 | 有り | 27.0km以下 | 持込 | 2695 | ダンプトラック［オンロード・ディーゼル］ 2t積級 （タイヤ損耗費及び補修費（良好）を含む） | 0.47 | 時間 | - | - | 運転手（一般） | 0.0799 | 人 | - |  |  | - |  |  | - |  |  | -
運搬のみ | 木片･空き缶･枯草等のかさ高物や軽量物 | 有り | 27.0km以下 | 貸与 | 2131 | ダンプトラック［オンロード・ディーゼル］ 2t積級 （タイヤ損耗費及び補修費（良好）を含む） | 0.47 | 時間 | - | - | 運転手（一般） | 0.0799 | 人 | - |  |  | - |  |  | - |  |  | -
運搬のみ | 木片･空き缶･枯草等のかさ高物や軽量物 | 有り | 32.0km以下 | 持込 | 2981.7 | ダンプトラック［オンロード・ディーゼル］ 2t積級 （タイヤ損耗費及び補修費（良好）を含む） | 0.52 | 時間 | - | - | 運転手（一般） | 0.0884 | 人 | - |  |  | - |  |  | - |  |  | -
運搬のみ | 木片･空き缶･枯草等のかさ高物や軽量物 | 有り | 32.0km以下 | 貸与 | 2357.7 | ダンプトラック［オンロード・ディーゼル］ 2t積級 （タイヤ損耗費及び補修費（良好）を含む） | 0.52 | 時間 | - | - | 運転手（一般） | 0.0884 | 人 | - |  |  | - |  |  | - |  |  | -
運搬のみ | 木片･空き缶･枯草等のかさ高物や軽量物 | 有り | 39.0km以下 | 持込 | 3268.4 | ダンプトラック［オンロード・ディーゼル］ 2t積級 （タイヤ損耗費及び補修費（良好）を含む） | 0.57 | 時間 | - | - | 運転手（一般） | 0.0969 | 人 | - |  |  | - |  |  | - |  |  | -
運搬のみ | 木片･空き缶･枯草等のかさ高物や軽量物 | 有り | 39.0km以下 | 貸与 | 2584.4 | ダンプトラック［オンロード・ディーゼル］ 2t積級 （タイヤ損耗費及び補修費（良好）を含む） | 0.57 | 時間 | - | - | 運転手（一般） | 0.0969 | 人 | - |  |  | - |  |  | - |  |  | -
運搬のみ | 木片･空き缶･枯草等のかさ高物や軽量物 | 有り | 53.0km以下 | 持込 | 3612.4 | ダンプトラック［オンロード・ディーゼル］ 2t積級 （タイヤ損耗費及び補修費（良好）を含む） | 0.63 | 時間 | - | - | 運転手（一般） | 0.1071 | 人 | - |  |  | - |  |  | - |  |  | -
運搬のみ | 木片･空き缶･枯草等のかさ高物や軽量物 | 有り | 53.0km以下 | 貸与 | 2856.4 | ダンプトラック［オンロード・ディーゼル］ 2t積級 （タイヤ損耗費及び補修費（良好）を含む） | 0.63 | 時間 | - | - | 運転手（一般） | 0.1071 | 人 | - |  |  | - |  |  | - |  |  | -
運搬のみ | 木片･空き缶･枯草等のかさ高物や軽量物 | 有り | 60.0km以下 | 持込 | 3956.5 | ダンプトラック［オンロード・ディーゼル］ 2t積級 （タイヤ損耗費及び補修費（良好）を含む） | 0.69 | 時間 | - | - | 運転手（一般） | 0.1173 | 人 | - |  |  | - |  |  | - |  |  | -
運搬のみ | 木片･空き缶･枯草等のかさ高物や軽量物 | 有り | 60.0km以下 | 貸与 | 3128.5 | ダンプトラック［オンロード・ディーゼル］ 2t積級 （タイヤ損耗費及び補修費（良好）を含む） | 0.69 | 時間 | - | - | 運転手（一般） | 0.1173 | 人 | - |  |  | - |  |  | - |  |  | -
運搬のみ | ｺﾝｸﾘｰﾄ塊等の重量物 | 無し | 0.5km以下 | 持込 | 1662.9 | ダンプトラック［オンロード・ディーゼル］ 2t積級 （タイヤ損耗費及び補修費（良好）を含む） | 0.29 | 時間 | - | - | 運転手（一般） | 0.0493 | 人 | - |  |  | - |  |  | - |  |  | -
運搬のみ | ｺﾝｸﾘｰﾄ塊等の重量物 | 無し | 0.5km以下 | 貸与 | 1314.9 | ダンプトラック［オンロード・ディーゼル］ 2t積級 （タイヤ損耗費及び補修費（良好）を含む） | 0.29 | 時間 | - | - | 運転手（一般） | 0.0493 | 人 | - |  |  | - |  |  | - |  |  | -
運搬のみ | ｺﾝｸﾘｰﾄ塊等の重量物 | 無し | 1.0km以下 | 持込 | 1834.9 | ダンプトラック［オンロード・ディーゼル］ 2t積級 （タイヤ損耗費及び補修費（良好）を含む） | 0.32 | 時間 | - | - | 運転手（一般） | 0.0544 | 人 | - |  |  | - |  |  | - |  |  | -
運搬のみ | ｺﾝｸﾘｰﾄ塊等の重量物 | 無し | 1.0km以下 | 貸与 | 1450.9 | ダンプトラック［オンロード・ディーゼル］ 2t積級 （タイヤ損耗費及び補修費（良好）を含む） | 0.32 | 時間 | - | - | 運転手（一般） | 0.0544 | 人 | - |  |  | - |  |  | - |  |  | -
運搬のみ | ｺﾝｸﾘｰﾄ塊等の重量物 | 無し | 2.0km以下 | 持込 | 2064.2 | ダンプトラック［オンロード・ディーゼル］ 2t積級 （タイヤ損耗費及び補修費（良好）を含む） | 0.36 | 時間 | - | - | 運転手（一般） | 0.0612 | 人 | - |  |  | - |  |  | - |  |  | -
運搬のみ | ｺﾝｸﾘｰﾄ塊等の重量物 | 無し | 2.0km以下 | 貸与 | 1632.2 | ダンプトラック［オンロード・ディーゼル］ 2t積級 （タイヤ損耗費及び補修費（良好）を含む） | 0.36 | 時間 | - | - | 運転手（一般） | 0.0612 | 人 | - |  |  | - |  |  | - |  |  | -
運搬のみ | ｺﾝｸﾘｰﾄ塊等の重量物 | 無し | 3.0km以下 | 持込 | 2465.6 | ダンプトラック［オンロード・ディーゼル］ 2t積級 （タイヤ損耗費及び補修費（良好）を含む） | 0.43 | 時間 | - | - | 運転手（一般） | 0.0731 | 人 | - |  |  | - |  |  | - |  |  | -
運搬のみ | ｺﾝｸﾘｰﾄ塊等の重量物 | 無し | 3.0km以下 | 貸与 | 1949.6 | ダンプトラック［オンロード・ディーゼル］ 2t積級 （タイヤ損耗費及び補修費（良好）を含む） | 0.43 | 時間 | - | - | 運転手（一般） | 0.0731 | 人 | - |  |  | - |  |  | - |  |  | -
運搬のみ | ｺﾝｸﾘｰﾄ塊等の重量物 | 無し | 4.0km以下 | 持込 | 2867 | ダンプトラック［オンロード・ディーゼル］ 2t積級 （タイヤ損耗費及び補修費（良好）を含む） | 0.5 | 時間 | - | - | 運転手（一般） | 0.085 | 人 | - |  |  | - |  |  | - |  |  | -
運搬のみ | ｺﾝｸﾘｰﾄ塊等の重量物 | 無し | 4.0km以下 | 貸与 | 2267 | ダンプトラック［オンロード・ディーゼル］ 2t積級 （タイヤ損耗費及び補修費（良好）を含む） | 0.5 | 時間 | - | - | 運転手（一般） | 0.085 | 人 | - |  |  | - |  |  | - |  |  | -
運搬のみ | ｺﾝｸﾘｰﾄ塊等の重量物 | 無し | 5.5km以下 | 持込 | 3268.4 | ダンプトラック［オンロード・ディーゼル］ 2t積級 （タイヤ損耗費及び補修費（良好）を含む） | 0.57 | 時間 | - | - | 運転手（一般） | 0.0969 | 人 | - |  |  | - |  |  | - |  |  | -
運搬のみ | ｺﾝｸﾘｰﾄ塊等の重量物 | 無し | 5.5km以下 | 貸与 | 2584.4 | ダンプトラック［オンロード・ディーゼル］ 2t積級 （タイヤ損耗費及び補修費（良好）を含む） | 0.57 | 時間 | - | - | 運転手（一般） | 0.0969 | 人 | - |  |  | - |  |  | - |  |  | -
運搬のみ | ｺﾝｸﾘｰﾄ塊等の重量物 | 無し | 7.0km以下 | 持込 | 3727.1 | ダンプトラック［オンロード・ディーゼル］ 2t積級 （タイヤ損耗費及び補修費（良好）を含む） | 0.65 | 時間 | - | - | 運転手（一般） | 0.1105 | 人 | - |  |  | - |  |  | - |  |  | -
運搬のみ | ｺﾝｸﾘｰﾄ塊等の重量物 | 無し | 7.0km以下 | 貸与 | 2947.1 | ダンプトラック［オンロード・ディーゼル］ 2t積級 （タイヤ損耗費及び補修費（良好）を含む） | 0.65 | 時間 | - | - | 運転手（一般） | 0.1105 | 人 | - |  |  | - |  |  | - |  |  | -
運搬のみ | ｺﾝｸﾘｰﾄ塊等の重量物 | 無し | 8.5km以下 | 持込 | 4300.5 | ダンプトラック［オンロード・ディーゼル］ 2t積級 （タイヤ損耗費及び補修費（良好）を含む） | 0.75 | 時間 | - | - | 運転手（一般） | 0.1275 | 人 | - |  |  | - |  |  | - |  |  | -
運搬のみ | ｺﾝｸﾘｰﾄ塊等の重量物 | 無し | 8.5km以下 | 貸与 | 3400.5 | ダンプトラック［オンロード・ディーゼル］ 2t積級 （タイヤ損耗費及び補修費（良好）を含む） | 0.75 | 時間 | - | - | 運転手（一般） | 0.1275 | 人 | - |  |  | - |  |  | - |  |  | -
運搬のみ | ｺﾝｸﾘｰﾄ塊等の重量物 | 無し | 10.0km以下 | 持込 | 4816.6 | ダンプトラック［オンロード・ディーゼル］ 2t積級 （タイヤ損耗費及び補修費（良好）を含む） | 0.84 | 時間 | - | - | 運転手（一般） | 0.1428 | 人 | - |  |  | - |  |  | - |  |  | -
運搬のみ | ｺﾝｸﾘｰﾄ塊等の重量物 | 無し | 10.0km以下 | 貸与 | 3808.6 | ダンプトラック［オンロード・ディーゼル］ 2t積級 （タイヤ損耗費及び補修費（良好）を含む） | 0.84 | 時間 | - | - | 運転手（一般） | 0.1428 | 人 | - |  |  | - |  |  | - |  |  | -
運搬のみ | ｺﾝｸﾘｰﾄ塊等の重量物 | 無し | 12.0km以下 | 持込 | 5390 | ダンプトラック［オンロード・ディーゼル］ 2t積級 （タイヤ損耗費及び補修費（良好）を含む） | 0.94 | 時間 | - | - | 運転手（一般） | 0.1598 | 人 | - |  |  | - |  |  | - |  |  | -
運搬のみ | ｺﾝｸﾘｰﾄ塊等の重量物 | 無し | 12.0km以下 | 貸与 | 4262 | ダンプトラック［オンロード・ディーゼル］ 2t積級 （タイヤ損耗費及び補修費（良好）を含む） | 0.94 | 時間 | - | - | 運転手（一般） | 0.1598 | 人 | - |  |  | - |  |  | - |  |  | -
運搬のみ | ｺﾝｸﾘｰﾄ塊等の重量物 | 無し | 14.0km以下 | 持込 | 5963.4 | ダンプトラック［オンロード・ディーゼル］ 2t積級 （タイヤ損耗費及び補修費（良好）を含む） | 1.04 | 時間 | - | - | 運転手（一般） | 0.1768 | 人 | - |  |  | - |  |  | - |  |  | -
運搬のみ | ｺﾝｸﾘｰﾄ塊等の重量物 | 無し | 14.0km以下 | 貸与 | 4715.4 | ダンプトラック［オンロード・ディーゼル］ 2t積級 （タイヤ損耗費及び補修費（良好）を含む） | 1.04 | 時間 | - | - | 運転手（一般） | 0.1768 | 人 | - |  |  | - |  |  | - |  |  | -
運搬のみ | ｺﾝｸﾘｰﾄ塊等の重量物 | 無し | 16.5km以下 | 持込 | 6594.1 | ダンプトラック［オンロード・ディーゼル］ 2t積級 （タイヤ損耗費及び補修費（良好）を含む） | 1.15 | 時間 | - | - | 運転手（一般） | 0.1955 | 人 | - |  |  | - |  |  | - |  |  | -
運搬のみ | ｺﾝｸﾘｰﾄ塊等の重量物 | 無し | 16.5km以下 | 貸与 | 5214.1 | ダンプトラック［オンロード・ディーゼル］ 2t積級 （タイヤ損耗費及び補修費（良好）を含む） | 1.15 | 時間 | - | - | 運転手（一般） | 0.1955 | 人 | - |  |  | - |  |  | - |  |  | -
運搬のみ | ｺﾝｸﾘｰﾄ塊等の重量物 | 無し | 19.5km以下 | 持込 | 7282.2 | ダンプトラック［オンロード・ディーゼル］ 2t積級 （タイヤ損耗費及び補修費（良好）を含む） | 1.27 | 時間 | - | - | 運転手（一般） | 0.2159 | 人 | - |  |  | - |  |  | - |  |  | -
運搬のみ | ｺﾝｸﾘｰﾄ塊等の重量物 | 無し | 19.5km以下 | 貸与 | 5758.2 | ダンプトラック［オンロード・ディーゼル］ 2t積級 （タイヤ損耗費及び補修費（良好）を含む） | 1.27 | 時間 | - | - | 運転手（一般） | 0.2159 | 人 | - |  |  | - |  |  | - |  |  | -
運搬のみ | ｺﾝｸﾘｰﾄ塊等の重量物 | 無し | 23.0km以下 | 持込 | 8027.6 | ダンプトラック［オンロード・ディーゼル］ 2t積級 （タイヤ損耗費及び補修費（良好）を含む） | 1.4 | 時間 | - | - | 運転手（一般） | 0.238 | 人 | - |  |  | - |  |  | - |  |  | -
運搬のみ | ｺﾝｸﾘｰﾄ塊等の重量物 | 無し | 23.0km以下 | 貸与 | 6347.6 | ダンプトラック［オンロード・ディーゼル］ 2t積級 （タイヤ損耗費及び補修費（良好）を含む） | 1.4 | 時間 | - | - | 運転手（一般） | 0.238 | 人 | - |  |  | - |  |  | - |  |  | -
運搬のみ | ｺﾝｸﾘｰﾄ塊等の重量物 | 無し | 27.5km以下 | 持込 | 8773 | ダンプトラック［オンロード・ディーゼル］ 2t積級 （タイヤ損耗費及び補修費（良好）を含む） | 1.53 | 時間 | - | - | 運転手（一般） | 0.2601 | 人 | - |  |  | - |  |  | - |  |  | -
運搬のみ | ｺﾝｸﾘｰﾄ塊等の重量物 | 無し | 27.5km以下 | 貸与 | 6937 | ダンプトラック［オンロード・ディーゼル］ 2t積級 （タイヤ損耗費及び補修費（良好）を含む） | 1.53 | 時間 | - | - | 運転手（一般） | 0.2601 | 人 | - |  |  | - |  |  | - |  |  | -
運搬のみ | ｺﾝｸﾘｰﾄ塊等の重量物 | 無し | 34.5km以下 | 持込 | 9633.1 | ダンプトラック［オンロード・ディーゼル］ 2t積級 （タイヤ損耗費及び補修費（良好）を含む） | 1.68 | 時間 | - | - | 運転手（一般） | 0.2856 | 人 | - |  |  | - |  |  | - |  |  | -
運搬のみ | ｺﾝｸﾘｰﾄ塊等の重量物 | 無し | 34.5km以下 | 貸与 | 7617.1 | ダンプトラック［オンロード・ディーゼル］ 2t積級 （タイヤ損耗費及び補修費（良好）を含む） | 1.68 | 時間 | - | - | 運転手（一般） | 0.2856 | 人 | - |  |  | - |  |  | - |  |  | -
運搬のみ | ｺﾝｸﾘｰﾄ塊等の重量物 | 無し | 46.0km以下 | 持込 | 10608 | ダンプトラック［オンロード・ディーゼル］ 2t積級 （タイヤ損耗費及び補修費（良好）を含む） | 1.85 | 時間 | - | - | 運転手（一般） | 0.3145 | 人 | - |  |  | - |  |  | - |  |  | -
運搬のみ | ｺﾝｸﾘｰﾄ塊等の重量物 | 無し | 46.0km以下 | 貸与 | 8387.9 | ダンプトラック［オンロード・ディーゼル］ 2t積級 （タイヤ損耗費及び補修費（良好）を含む） | 1.85 | 時間 | - | - | 運転手（一般） | 0.3145 | 人 | - |  |  | - |  |  | - |  |  | -
運搬のみ | ｺﾝｸﾘｰﾄ塊等の重量物 | 無し | 60.0km以下 | 持込 | 11181 | ダンプトラック［オンロード・ディーゼル］ 2t積級 （タイヤ損耗費及び補修費（良好）を含む） | 1.95 | 時間 | - | - | 運転手（一般） | 0.3315 | 人 | - |  |  | - |  |  | - |  |  | -
運搬のみ | ｺﾝｸﾘｰﾄ塊等の重量物 | 無し | 60.0km以下 | 貸与 | 8841.3 | ダンプトラック［オンロード・ディーゼル］ 2t積級 （タイヤ損耗費及び補修費（良好）を含む） | 1.95 | 時間 | - | - | 運転手（一般） | 0.3315 | 人 | - |  |  | - |  |  | - |  |  | -
運搬のみ | ｺﾝｸﾘｰﾄ塊等の重量物 | 有り | 0.5km以下 | 持込 | 1662.9 | ダンプトラック［オンロード・ディーゼル］ 2t積級 （タイヤ損耗費及び補修費（良好）を含む） | 0.29 | 時間 | - | - | 運転手（一般） | 0.0493 | 人 | - |  |  | - |  |  | - |  |  | -
運搬のみ | ｺﾝｸﾘｰﾄ塊等の重量物 | 有り | 0.5km以下 | 貸与 | 1314.9 | ダンプトラック［オンロード・ディーゼル］ 2t積級 （タイヤ損耗費及び補修費（良好）を含む） | 0.29 | 時間 | - | - | 運転手（一般） | 0.0493 | 人 | - |  |  | - |  |  | - |  |  | -
運搬のみ | ｺﾝｸﾘｰﾄ塊等の重量物 | 有り | 1.0km以下 | 持込 | 1834.9 | ダンプトラック［オンロード・ディーゼル］ 2t積級 （タイヤ損耗費及び補修費（良好）を含む） | 0.32 | 時間 | - | - | 運転手（一般） | 0.0544 | 人 | - |  |  | - |  |  | - |  |  | -
運搬のみ | ｺﾝｸﾘｰﾄ塊等の重量物 | 有り | 1.0km以下 | 貸与 | 1450.9 | ダンプトラック［オンロード・ディーゼル］ 2t積級 （タイヤ損耗費及び補修費（良好）を含む） | 0.32 | 時間 | - | - | 運転手（一般） | 0.0544 | 人 | - |  |  | - |  |  | - |  |  | -
運搬のみ | ｺﾝｸﾘｰﾄ塊等の重量物 | 有り | 2.0km以下 | 持込 | 2064.2 | ダンプトラック［オンロード・ディーゼル］ 2t積級 （タイヤ損耗費及び補修費（良好）を含む） | 0.36 | 時間 | - | - | 運転手（一般） | 0.0612 | 人 | - |  |  | - |  |  | - |  |  | -
運搬のみ | ｺﾝｸﾘｰﾄ塊等の重量物 | 有り | 2.0km以下 | 貸与 | 1632.2 | ダンプトラック［オンロード・ディーゼル］ 2t積級 （タイヤ損耗費及び補修費（良好）を含む） | 0.36 | 時間 | - | - | 運転手（一般） | 0.0612 | 人 | - |  |  | - |  |  | - |  |  | -
運搬のみ | ｺﾝｸﾘｰﾄ塊等の重量物 | 有り | 3.0km以下 | 持込 | 2465.6 | ダンプトラック［オンロード・ディーゼル］ 2t積級 （タイヤ損耗費及び補修費（良好）を含む） | 0.43 | 時間 | - | - | 運転手（一般） | 0.0731 | 人 | - |  |  | - |  |  | - |  |  | -
運搬のみ | ｺﾝｸﾘｰﾄ塊等の重量物 | 有り | 3.0km以下 | 貸与 | 1949.6 | ダンプトラック［オンロード・ディーゼル］ 2t積級 （タイヤ損耗費及び補修費（良好）を含む） | 0.43 | 時間 | - | - | 運転手（一般） | 0.0731 | 人 | - |  |  | - |  |  | - |  |  | -
運搬のみ | ｺﾝｸﾘｰﾄ塊等の重量物 | 有り | 4.0km以下 | 持込 | 2867 | ダンプトラック［オンロード・ディーゼル］ 2t積級 （タイヤ損耗費及び補修費（良好）を含む） | 0.5 | 時間 | - | - | 運転手（一般） | 0.085 | 人 | - |  |  | - |  |  | - |  |  | -
運搬のみ | ｺﾝｸﾘｰﾄ塊等の重量物 | 有り | 4.0km以下 | 貸与 | 2267 | ダンプトラック［オンロード・ディーゼル］ 2t積級 （タイヤ損耗費及び補修費（良好）を含む） | 0.5 | 時間 | - | - | 運転手（一般） | 0.085 | 人 | - |  |  | - |  |  | - |  |  | -
運搬のみ | ｺﾝｸﾘｰﾄ塊等の重量物 | 有り | 5.0km以下 | 持込 | 3268.4 | ダンプトラック［オンロード・ディーゼル］ 2t積級 （タイヤ損耗費及び補修費（良好）を含む） | 0.57 | 時間 | - | - | 運転手（一般） | 0.0969 | 人 | - |  |  | - |  |  | - |  |  | -
運搬のみ | ｺﾝｸﾘｰﾄ塊等の重量物 | 有り | 5.0km以下 | 貸与 | 2584.4 | ダンプトラック［オンロード・ディーゼル］ 2t積級 （タイヤ損耗費及び補修費（良好）を含む） | 0.57 | 時間 | - | - | 運転手（一般） | 0.0969 | 人 | - |  |  | - |  |  | - |  |  | -
運搬のみ | ｺﾝｸﾘｰﾄ塊等の重量物 | 有り | 6.5km以下 | 持込 | 3727.1 | ダンプトラック［オンロード・ディーゼル］ 2t積級 （タイヤ損耗費及び補修費（良好）を含む） | 0.65 | 時間 | - | - | 運転手（一般） | 0.1105 | 人 | - |  |  | - |  |  | - |  |  | -
運搬のみ | ｺﾝｸﾘｰﾄ塊等の重量物 | 有り | 6.5km以下 | 貸与 | 2947.1 | ダンプトラック［オンロード・ディーゼル］ 2t積級 （タイヤ損耗費及び補修費（良好）を含む） | 0.65 | 時間 | - | - | 運転手（一般） | 0.1105 | 人 | - |  |  | - |  |  | - |  |  | -
運搬のみ | ｺﾝｸﾘｰﾄ塊等の重量物 | 有り | 8.0km以下 | 持込 | 4300.5 | ダンプトラック［オンロード・ディーゼル］ 2t積級 （タイヤ損耗費及び補修費（良好）を含む） | 0.75 | 時間 | - | - | 運転手（一般） | 0.1275 | 人 | - |  |  | - |  |  | - |  |  | -
運搬のみ | ｺﾝｸﾘｰﾄ塊等の重量物 | 有り | 8.0km以下 | 貸与 | 3400.5 | ダンプトラック［オンロード・ディーゼル］ 2t積級 （タイヤ損耗費及び補修費（良好）を含む） | 0.75 | 時間 | - | - | 運転手（一般） | 0.1275 | 人 | - |  |  | - |  |  | - |  |  | -
運搬のみ | ｺﾝｸﾘｰﾄ塊等の重量物 | 有り | 9.5km以下 | 持込 | 4816.6 | ダンプトラック［オンロード・ディーゼル］ 2t積級 （タイヤ損耗費及び補修費（良好）を含む） | 0.84 | 時間 | - | - | 運転手（一般） | 0.1428 | 人 | - |  |  | - |  |  | - |  |  | -
運搬のみ | ｺﾝｸﾘｰﾄ塊等の重量物 | 有り | 9.5km以下 | 貸与 | 3808.6 | ダンプトラック［オンロード・ディーゼル］ 2t積級 （タイヤ損耗費及び補修費（良好）を含む） | 0.84 | 時間 | - | - | 運転手（一般） | 0.1428 | 人 | - |  |  | - |  |  | - |  |  | -
運搬のみ | ｺﾝｸﾘｰﾄ塊等の重量物 | 有り | 11.0km以下 | 持込 | 5390 | ダンプトラック［オンロード・ディーゼル］ 2t積級 （タイヤ損耗費及び補修費（良好）を含む） | 0.94 | 時間 | - | - | 運転手（一般） | 0.1598 | 人 | - |  |  | - |  |  | - |  |  | -
運搬のみ | ｺﾝｸﾘｰﾄ塊等の重量物 | 有り | 11.0km以下 | 貸与 | 4262 | ダンプトラック［オンロード・ディーゼル］ 2t積級 （タイヤ損耗費及び補修費（良好）を含む） | 0.94 | 時間 | - | - | 運転手（一般） | 0.1598 | 人 | - |  |  | - |  |  | - |  |  | -
運搬のみ | ｺﾝｸﾘｰﾄ塊等の重量物 | 有り | 13.0km以下 | 持込 | 5963.4 | ダンプトラック［オンロード・ディーゼル］ 2t積級 （タイヤ損耗費及び補修費（良好）を含む） | 1.04 | 時間 | - | - | 運転手（一般） | 0.1768 | 人 | - |  |  | - |  |  | - |  |  | -
運搬のみ | ｺﾝｸﾘｰﾄ塊等の重量物 | 有り | 13.0km以下 | 貸与 | 4715.4 | ダンプトラック［オンロード・ディーゼル］ 2t積級 （タイヤ損耗費及び補修費（良好）を含む） | 1.04 | 時間 | - | - | 運転手（一般） | 0.1768 | 人 | - |  |  | - |  |  | - |  |  | -
運搬のみ | ｺﾝｸﾘｰﾄ塊等の重量物 | 有り | 15.0km以下 | 持込 | 6594.1 | ダンプトラック［オンロード・ディーゼル］ 2t積級 （タイヤ損耗費及び補修費（良好）を含む） | 1.15 | 時間 | - | - | 運転手（一般） | 0.1955 | 人 | - |  |  | - |  |  | - |  |  | -
運搬のみ | ｺﾝｸﾘｰﾄ塊等の重量物 | 有り | 15.0km以下 | 貸与 | 5214.1 | ダンプトラック［オンロード・ディーゼル］ 2t積級 （タイヤ損耗費及び補修費（良好）を含む） | 1.15 | 時間 | - | - | 運転手（一般） | 0.1955 | 人 | - |  |  | - |  |  | - |  |  | -
運搬のみ | ｺﾝｸﾘｰﾄ塊等の重量物 | 有り | 17.5km以下 | 持込 | 7282.2 | ダンプトラック［オンロード・ディーゼル］ 2t積級 （タイヤ損耗費及び補修費（良好）を含む） | 1.27 | 時間 | - | - | 運転手（一般） | 0.2159 | 人 | - |  |  | - |  |  | - |  |  | -
運搬のみ | ｺﾝｸﾘｰﾄ塊等の重量物 | 有り | 17.5km以下 | 貸与 | 5758.2 | ダンプトラック［オンロード・ディーゼル］ 2t積級 （タイヤ損耗費及び補修費（良好）を含む） | 1.27 | 時間 | - | - | 運転手（一般） | 0.2159 | 人 | - |  |  | - |  |  | - |  |  | -
運搬のみ | ｺﾝｸﾘｰﾄ塊等の重量物 | 有り | 20.0km以下 | 持込 | 8027.6 | ダンプトラック［オンロード・ディーゼル］ 2t積級 （タイヤ損耗費及び補修費（良好）を含む） | 1.4 | 時間 | - | - | 運転手（一般） | 0.238 | 人 | - |  |  | - |  |  | - |  |  | -
運搬のみ | ｺﾝｸﾘｰﾄ塊等の重量物 | 有り | 20.0km以下 | 貸与 | 6347.6 | ダンプトラック［オンロード・ディーゼル］ 2t積級 （タイヤ損耗費及び補修費（良好）を含む） | 1.4 | 時間 | - | - | 運転手（一般） | 0.238 | 人 | - |  |  | - |  |  | - |  |  | -
運搬のみ | ｺﾝｸﾘｰﾄ塊等の重量物 | 有り | 23.0km以下 | 持込 | 8773 | ダンプトラック［オンロード・ディーゼル］ 2t積級 （タイヤ損耗費及び補修費（良好）を含む） | 1.53 | 時間 | - | - | 運転手（一般） | 0.2601 | 人 | - |  |  | - |  |  | - |  |  | -
運搬のみ | ｺﾝｸﾘｰﾄ塊等の重量物 | 有り | 23.0km以下 | 貸与 | 6937 | ダンプトラック［オンロード・ディーゼル］ 2t積級 （タイヤ損耗費及び補修費（良好）を含む） | 1.53 | 時間 | - | - | 運転手（一般） | 0.2601 | 人 | - |  |  | - |  |  | - |  |  | -
運搬のみ | ｺﾝｸﾘｰﾄ塊等の重量物 | 有り | 27.0km以下 | 持込 | 9633.1 | ダンプトラック［オンロード・ディーゼル］ 2t積級 （タイヤ損耗費及び補修費（良好）を含む） | 1.68 | 時間 | - | - | 運転手（一般） | 0.2856 | 人 | - |  |  | - |  |  | - |  |  | -
運搬のみ | ｺﾝｸﾘｰﾄ塊等の重量物 | 有り | 27.0km以下 | 貸与 | 7617.1 | ダンプトラック［オンロード・ディーゼル］ 2t積級 （タイヤ損耗費及び補修費（良好）を含む） | 1.68 | 時間 | - | - | 運転手（一般） | 0.2856 | 人 | - |  |  | - |  |  | - |  |  | -
運搬のみ | ｺﾝｸﾘｰﾄ塊等の重量物 | 有り | 32.0km以下 | 持込 | 10608 | ダンプトラック［オンロード・ディーゼル］ 2t積級 （タイヤ損耗費及び補修費（良好）を含む） | 1.85 | 時間 | - | - | 運転手（一般） | 0.3145 | 人 | - |  |  | - |  |  | - |  |  | -
運搬のみ | ｺﾝｸﾘｰﾄ塊等の重量物 | 有り | 32.0km以下 | 貸与 | 8387.9 | ダンプトラック［オンロード・ディーゼル］ 2t積級 （タイヤ損耗費及び補修費（良好）を含む） | 1.85 | 時間 | - | - | 運転手（一般） | 0.3145 | 人 | - |  |  | - |  |  | - |  |  | -
運搬のみ | ｺﾝｸﾘｰﾄ塊等の重量物 | 有り | 39.0km以下 | 持込 | 11697 | ダンプトラック［オンロード・ディーゼル］ 2t積級 （タイヤ損耗費及び補修費（良好）を含む） | 2.04 | 時間 | - | - | 運転手（一般） | 0.3468 | 人 | - |  |  | - |  |  | - |  |  | -
運搬のみ | ｺﾝｸﾘｰﾄ塊等の重量物 | 有り | 39.0km以下 | 貸与 | 9249.4 | ダンプトラック［オンロード・ディーゼル］ 2t積級 （タイヤ損耗費及び補修費（良好）を含む） | 2.04 | 時間 | - | - | 運転手（一般） | 0.3468 | 人 | - |  |  | - |  |  | - |  |  | -
運搬のみ | ｺﾝｸﾘｰﾄ塊等の重量物 | 有り | 53.0km以下 | 持込 | 12844 | ダンプトラック［オンロード・ディーゼル］ 2t積級 （タイヤ損耗費及び補修費（良好）を含む） | 2.24 | 時間 | - | - | 運転手（一般） | 0.3808 | 人 | - |  |  | - |  |  | - |  |  | -
運搬のみ | ｺﾝｸﾘｰﾄ塊等の重量物 | 有り | 53.0km以下 | 貸与 | 10156 | ダンプトラック［オンロード・ディーゼル］ 2t積級 （タイヤ損耗費及び補修費（良好）を含む） | 2.24 | 時間 | - | - | 運転手（一般） | 0.3808 | 人 | - |  |  | - |  |  | - |  |  | -
運搬のみ | ｺﾝｸﾘｰﾄ塊等の重量物 | 有り | 60.0km以下 | 持込 | 14163 | ダンプトラック［オンロード・ディーゼル］ 2t積級 （タイヤ損耗費及び補修費（良好）を含む） | 2.47 | 時間 | - | - | 運転手（一般） | 0.4199 | 人 | - |  |  | - |  |  | - |  |  | -
運搬のみ | ｺﾝｸﾘｰﾄ塊等の重量物 | 有り | 60.0km以下 | 貸与 | 11199 | ダンプトラック［オンロード・ディーゼル］ 2t積級 （タイヤ損耗費及び補修費（良好）を含む） | 2.47 | 時間 | - | - | 運転手（一般） | 0.4199 | 人 | - |  |  | - |  |  | - |  |  | -

## 194
No.194【 削孔 】
＜ 積算単位：孔 ＞
条件区分 |  |  | 標準単価 | 代表機械規格・代表労務規格・参考数量（積算単位当り） | [18 empty] | 備考
工法 | 削孔長 | 土質係数（α） |  | K （ *印：賃料） | [8 empty] | R
|  |  |  | K1 |  |  |  | K2 |  |  |  | K3 | R1 |  |  | R2 |  |  | R3 |  |  | R4
ﾛｯﾄﾞ工法 | 1.0m以上2.0m未満 | 1.0 | 16293 | ボーリングマシン［油圧式］ 5.5kW級 |  | 0.22 | 日 | 発動発電機［ディーゼル駆動・排出ガス対策型（第１次基準値）］ 45kVA | * | 0.1738 | 日 | - | 特殊作業員 | 0.22 | 人 | 土木一般世話役 | 0.11 | 人 | 普通作業員 | 0.11 | 人 | - | -
ﾛｯﾄﾞ工法 | 1.0m以上2.0m未満 | 1.1 | 16420 | ボーリングマシン［油圧式］ 5.5kW級 |  | 0.22 | 日 | 発動発電機［ディーゼル駆動・排出ガス対策型（第１次基準値）］ 45kVA | * | 0.1738 | 日 | - | 特殊作業員 | 0.22 | 人 | 土木一般世話役 | 0.11 | 人 | 普通作業員 | 0.11 | 人 | - | -
ﾛｯﾄﾞ工法 | 1.0m以上2.0m未満 | 1.2 | 16547 | ボーリングマシン［油圧式］ 5.5kW級 |  | 0.22 | 日 | 発動発電機［ディーゼル駆動・排出ガス対策型（第１次基準値）］ 45kVA | * | 0.1738 | 日 | - | 特殊作業員 | 0.22 | 人 | 土木一般世話役 | 0.11 | 人 | 普通作業員 | 0.11 | 人 | - | -
ﾛｯﾄﾞ工法 | 1.0m以上2.0m未満 | 1.3 | 18146 | ボーリングマシン［油圧式］ 5.5kW級 |  | 0.24 | 日 | 発動発電機［ディーゼル駆動・排出ガス対策型（第１次基準値）］ 45kVA | * | 0.1896 | 日 | - | 特殊作業員 | 0.24 | 人 | 土木一般世話役 | 0.12 | 人 | 普通作業員 | 0.12 | 人 | - | -
ﾛｯﾄﾞ工法 | 1.0m以上2.0m未満 | 1.4 | 18273 | ボーリングマシン［油圧式］ 5.5kW級 |  | 0.24 | 日 | 発動発電機［ディーゼル駆動・排出ガス対策型（第１次基準値）］ 45kVA | * | 0.1896 | 日 | - | 特殊作業員 | 0.24 | 人 | 土木一般世話役 | 0.12 | 人 | 普通作業員 | 0.12 | 人 | - | -
ﾛｯﾄﾞ工法 | 1.0m以上2.0m未満 | 1.5 | 18400 | ボーリングマシン［油圧式］ 5.5kW級 |  | 0.24 | 日 | 発動発電機［ディーゼル駆動・排出ガス対策型（第１次基準値）］ 45kVA | * | 0.1896 | 日 | - | 特殊作業員 | 0.24 | 人 | 土木一般世話役 | 0.12 | 人 | 普通作業員 | 0.12 | 人 | - | -
ﾛｯﾄﾞ工法 | 1.0m以上2.0m未満 | 1.6 | 18527 | ボーリングマシン［油圧式］ 5.5kW級 |  | 0.24 | 日 | 発動発電機［ディーゼル駆動・排出ガス対策型（第１次基準値）］ 45kVA | * | 0.1896 | 日 | - | 特殊作業員 | 0.24 | 人 | 土木一般世話役 | 0.12 | 人 | 普通作業員 | 0.12 | 人 | - | -
ﾛｯﾄﾞ工法 | 1.0m以上2.0m未満 | 1.7 | 18654 | ボーリングマシン［油圧式］ 5.5kW級 |  | 0.24 | 日 | 発動発電機［ディーゼル駆動・排出ガス対策型（第１次基準値）］ 45kVA | * | 0.1896 | 日 | - | 特殊作業員 | 0.24 | 人 | 土木一般世話役 | 0.12 | 人 | 普通作業員 | 0.12 | 人 | - | -
ﾛｯﾄﾞ工法 | 1.0m以上2.0m未満 | 1.8 | 20253 | ボーリングマシン［油圧式］ 5.5kW級 |  | 0.26 | 日 | 発動発電機［ディーゼル駆動・排出ガス対策型（第１次基準値）］ 45kVA | * | 0.2054 | 日 | - | 特殊作業員 | 0.26 | 人 | 土木一般世話役 | 0.13 | 人 | 普通作業員 | 0.13 | 人 | - | -
ﾛｯﾄﾞ工法 | 2.0m以上3.0m未満 | 1.0 | 19304 | ボーリングマシン［油圧式］ 5.5kW級 |  | 0.26 | 日 | 発動発電機［ディーゼル駆動・排出ガス対策型（第１次基準値）］ 45kVA | * | 0.2054 | 日 | - | 特殊作業員 | 0.26 | 人 | 土木一般世話役 | 0.13 | 人 | 普通作業員 | 0.13 | 人 | - | -
ﾛｯﾄﾞ工法 | 2.0m以上3.0m未満 | 1.1 | 19431 | ボーリングマシン［油圧式］ 5.5kW級 |  | 0.26 | 日 | 発動発電機［ディーゼル駆動・排出ガス対策型（第１次基準値）］ 45kVA | * | 0.2054 | 日 | - | 特殊作業員 | 0.26 | 人 | 土木一般世話役 | 0.13 | 人 | 普通作業員 | 0.13 | 人 | - | -
ﾛｯﾄﾞ工法 | 2.0m以上3.0m未満 | 1.2 | 21157 | ボーリングマシン［油圧式］ 5.5kW級 |  | 0.28 | 日 | 発動発電機［ディーゼル駆動・排出ガス対策型（第１次基準値）］ 45kVA | * | 0.2212 | 日 | - | 特殊作業員 | 0.28 | 人 | 土木一般世話役 | 0.14 | 人 | 普通作業員 | 0.14 | 人 | - | -
ﾛｯﾄﾞ工法 | 2.0m以上3.0m未満 | 1.3 | 21411 | ボーリングマシン［油圧式］ 5.5kW級 |  | 0.28 | 日 | 発動発電機［ディーゼル駆動・排出ガス対策型（第１次基準値）］ 45kVA | * | 0.2212 | 日 | - | 特殊作業員 | 0.28 | 人 | 土木一般世話役 | 0.14 | 人 | 普通作業員 | 0.14 | 人 | - | -
ﾛｯﾄﾞ工法 | 2.0m以上3.0m未満 | 1.4 | 21538 | ボーリングマシン［油圧式］ 5.5kW級 |  | 0.28 | 日 | 発動発電機［ディーゼル駆動・排出ガス対策型（第１次基準値）］ 45kVA | * | 0.2212 | 日 | - | 特殊作業員 | 0.28 | 人 | 土木一般世話役 | 0.14 | 人 | 普通作業員 | 0.14 | 人 | - | -
ﾛｯﾄﾞ工法 | 2.0m以上3.0m未満 | 1.5 | 23264 | ボーリングマシン［油圧式］ 5.5kW級 |  | 0.3 | 日 | 発動発電機［ディーゼル駆動・排出ガス対策型（第１次基準値）］ 45kVA | * | 0.237 | 日 | - | 特殊作業員 | 0.3 | 人 | 土木一般世話役 | 0.15 | 人 | 普通作業員 | 0.15 | 人 | - | -
ﾛｯﾄﾞ工法 | 2.0m以上3.0m未満 | 1.6 | 23518 | ボーリングマシン［油圧式］ 5.5kW級 |  | 0.3 | 日 | 発動発電機［ディーゼル駆動・排出ガス対策型（第１次基準値）］ 45kVA | * | 0.237 | 日 | - | 特殊作業員 | 0.3 | 人 | 土木一般世話役 | 0.15 | 人 | 普通作業員 | 0.15 | 人 | - | -
ﾛｯﾄﾞ工法 | 2.0m以上3.0m未満 | 1.7 | 25117 | ボーリングマシン［油圧式］ 5.5kW級 |  | 0.32 | 日 | 発動発電機［ディーゼル駆動・排出ガス対策型（第１次基準値）］ 45kVA | * | 0.2528 | 日 | - | 特殊作業員 | 0.32 | 人 | 土木一般世話役 | 0.16 | 人 | 普通作業員 | 0.16 | 人 | - | -
ﾛｯﾄﾞ工法 | 2.0m以上3.0m未満 | 1.8 | 25371 | ボーリングマシン［油圧式］ 5.5kW級 |  | 0.32 | 日 | 発動発電機［ディーゼル駆動・排出ガス対策型（第１次基準値）］ 45kVA | * | 0.2528 | 日 | - | 特殊作業員 | 0.32 | 人 | 土木一般世話役 | 0.16 | 人 | 普通作業員 | 0.16 | 人 | - | -
ﾛｯﾄﾞ工法 | 3.0m以上4.0m未満 | 1.0 | 22315 | ボーリングマシン［油圧式］ 5.5kW級 |  | 0.3 | 日 | 発動発電機［ディーゼル駆動・排出ガス対策型（第１次基準値）］ 45kVA | * | 0.237 | 日 | - | 特殊作業員 | 0.3 | 人 | 土木一般世話役 | 0.15 | 人 | 普通作業員 | 0.15 | 人 | - | -
ﾛｯﾄﾞ工法 | 3.0m以上4.0m未満 | 1.1 | 24041 | ボーリングマシン［油圧式］ 5.5kW級 |  | 0.32 | 日 | 発動発電機［ディーゼル駆動・排出ガス対策型（第１次基準値）］ 45kVA | * | 0.2528 | 日 | - | 特殊作業員 | 0.32 | 人 | 土木一般世話役 | 0.16 | 人 | 普通作業員 | 0.16 | 人 | - | -
ﾛｯﾄﾞ工法 | 3.0m以上4.0m未満 | 1.2 | 24295 | ボーリングマシン［油圧式］ 5.5kW級 |  | 0.32 | 日 | 発動発電機［ディーゼル駆動・排出ガス対策型（第１次基準値）］ 45kVA | * | 0.2528 | 日 | - | 特殊作業員 | 0.32 | 人 | 土木一般世話役 | 0.16 | 人 | 普通作業員 | 0.16 | 人 | - | -
ﾛｯﾄﾞ工法 | 3.0m以上4.0m未満 | 1.3 | 26148 | ボーリングマシン［油圧式］ 5.5kW級 |  | 0.34 | 日 | 発動発電機［ディーゼル駆動・排出ガス対策型（第１次基準値）］ 45kVA | * | 0.2686 | 日 | - | 特殊作業員 | 0.34 | 人 | 土木一般世話役 | 0.17 | 人 | 普通作業員 | 0.17 | 人 | - | -
ﾛｯﾄﾞ工法 | 3.0m以上4.0m未満 | 1.4 | 26402 | ボーリングマシン［油圧式］ 5.5kW級 |  | 0.34 | 日 | 発動発電機［ディーゼル駆動・排出ガス対策型（第１次基準値）］ 45kVA | * | 0.2686 | 日 | - | 特殊作業員 | 0.34 | 人 | 土木一般世話役 | 0.17 | 人 | 普通作業員 | 0.17 | 人 | - | -
ﾛｯﾄﾞ工法 | 3.0m以上4.0m未満 | 1.5 | 28128 | ボーリングマシン［油圧式］ 5.5kW級 |  | 0.36 | 日 | 発動発電機［ディーゼル駆動・排出ガス対策型（第１次基準値）］ 45kVA | * | 0.2844 | 日 | - | 特殊作業員 | 0.36 | 人 | 土木一般世話役 | 0.18 | 人 | 普通作業員 | 0.18 | 人 | - | -
ﾛｯﾄﾞ工法 | 3.0m以上4.0m未満 | 1.6 | 29981 | ボーリングマシン［油圧式］ 5.5kW級 |  | 0.38 | 日 | 発動発電機［ディーゼル駆動・排出ガス対策型（第１次基準値）］ 45kVA | * | 0.3002 | 日 | - | 特殊作業員 | 0.38 | 人 | 土木一般世話役 | 0.19 | 人 | 普通作業員 | 0.19 | 人 | - | -
ﾛｯﾄﾞ工法 | 3.0m以上4.0m未満 | 1.7 | 30235 | ボーリングマシン［油圧式］ 5.5kW級 |  | 0.38 | 日 | 発動発電機［ディーゼル駆動・排出ガス対策型（第１次基準値）］ 45kVA | * | 0.3002 | 日 | - | 特殊作業員 | 0.38 | 人 | 土木一般世話役 | 0.19 | 人 | 普通作業員 | 0.19 | 人 | - | -
ﾛｯﾄﾞ工法 | 3.0m以上4.0m未満 | 1.8 | 31961 | ボーリングマシン［油圧式］ 5.5kW級 |  | 0.4 | 日 | 発動発電機［ディーゼル駆動・排出ガス対策型（第１次基準値）］ 45kVA | * | 0.316 | 日 | - | 特殊作業員 | 0.4 | 人 | 土木一般世話役 | 0.2 | 人 | 普通作業員 | 0.2 | 人 | - | -
ﾛｯﾄﾞ工法 | 4.0m以上5.0m未満 | 1.0 | 23854 | ボーリングマシン［油圧式］ 5.5kW級 |  | 0.32 | 日 | 発動発電機［ディーゼル駆動・排出ガス対策型（第１次基準値）］ 45kVA | * | 0.2528 | 日 | - | 特殊作業員 | 0.32 | 人 | 土木一般世話役 | 0.16 | 人 | 普通作業員 | 0.16 | 人 | - | -
ﾛｯﾄﾞ工法 | 4.0m以上5.0m未満 | 1.1 | 25707 | ボーリングマシン［油圧式］ 5.5kW級 |  | 0.34 | 日 | 発動発電機［ディーゼル駆動・排出ガス対策型（第１次基準値）］ 45kVA | * | 0.2686 | 日 | - | 特殊作業員 | 0.34 | 人 | 土木一般世話役 | 0.17 | 人 | 普通作業員 | 0.17 | 人 | - | -
ﾛｯﾄﾞ工法 | 4.0m以上5.0m未満 | 1.2 | 26088 | ボーリングマシン［油圧式］ 5.5kW級 |  | 0.34 | 日 | 発動発電機［ディーゼル駆動・排出ガス対策型（第１次基準値）］ 45kVA | * | 0.2686 | 日 | - | 特殊作業員 | 0.34 | 人 | 土木一般世話役 | 0.17 | 人 | 普通作業員 | 0.17 | 人 | - | -
ﾛｯﾄﾞ工法 | 4.0m以上5.0m未満 | 1.3 | 27941 | ボーリングマシン［油圧式］ 5.5kW級 |  | 0.36 | 日 | 発動発電機［ディーゼル駆動・排出ガス対策型（第１次基準値）］ 45kVA | * | 0.2844 | 日 | - | 特殊作業員 | 0.36 | 人 | 土木一般世話役 | 0.18 | 人 | 普通作業員 | 0.18 | 人 | - | -
ﾛｯﾄﾞ工法 | 4.0m以上5.0m未満 | 1.4 | 29794 | ボーリングマシン［油圧式］ 5.5kW級 |  | 0.38 | 日 | 発動発電機［ディーゼル駆動・排出ガス対策型（第１次基準値）］ 45kVA | * | 0.3002 | 日 | - | 特殊作業員 | 0.38 | 人 | 土木一般世話役 | 0.19 | 人 | 普通作業員 | 0.19 | 人 | - | -
ﾛｯﾄﾞ工法 | 4.0m以上5.0m未満 | 1.5 | 31647 | ボーリングマシン［油圧式］ 5.5kW級 |  | 0.4 | 日 | 発動発電機［ディーゼル駆動・排出ガス対策型（第１次基準値）］ 45kVA | * | 0.316 | 日 | - | 特殊作業員 | 0.4 | 人 | 土木一般世話役 | 0.2 | 人 | 普通作業員 | 0.2 | 人 | - | -
ﾛｯﾄﾞ工法 | 4.0m以上5.0m未満 | 1.6 | 32028 | ボーリングマシン［油圧式］ 5.5kW級 |  | 0.4 | 日 | 発動発電機［ディーゼル駆動・排出ガス対策型（第１次基準値）］ 45kVA | * | 0.316 | 日 | - | 特殊作業員 | 0.4 | 人 | 土木一般世話役 | 0.2 | 人 | 普通作業員 | 0.2 | 人 | - | -
ﾛｯﾄﾞ工法 | 4.0m以上5.0m未満 | 1.7 | 33881 | ボーリングマシン［油圧式］ 5.5kW級 |  | 0.42 | 日 | 発動発電機［ディーゼル駆動・排出ガス対策型（第１次基準値）］ 45kVA | * | 0.3318 | 日 | - | 特殊作業員 | 0.42 | 人 | 土木一般世話役 | 0.21 | 人 | 普通作業員 | 0.21 | 人 | - | -
ﾛｯﾄﾞ工法 | 4.0m以上5.0m未満 | 1.8 | 35734 | ボーリングマシン［油圧式］ 5.5kW級 |  | 0.44 | 日 | 発動発電機［ディーゼル駆動・排出ガス対策型（第１次基準値）］ 45kVA | * | 0.3476 | 日 | - | 特殊作業員 | 0.44 | 人 | 土木一般世話役 | 0.22 | 人 | 普通作業員 | 0.22 | 人 | - | -
ﾛｯﾄﾞ工法 | 5.0m以上6.0m未満 | 1.0 | 26865 | ボーリングマシン［油圧式］ 5.5kW級 |  | 0.36 | 日 | 発動発電機［ディーゼル駆動・排出ガス対策型（第１次基準値）］ 45kVA | * | 0.2844 | 日 | - | 特殊作業員 | 0.36 | 人 | 土木一般世話役 | 0.18 | 人 | 普通作業員 | 0.18 | 人 | - | -
ﾛｯﾄﾞ工法 | 5.0m以上6.0m未満 | 1.1 | 28718 | ボーリングマシン［油圧式］ 5.5kW級 |  | 0.38 | 日 | 発動発電機［ディーゼル駆動・排出ガス対策型（第１次基準値）］ 45kVA | * | 0.3002 | 日 | - | 特殊作業員 | 0.38 | 人 | 土木一般世話役 | 0.19 | 人 | 普通作業員 | 0.19 | 人 | - | -
ﾛｯﾄﾞ工法 | 5.0m以上6.0m未満 | 1.2 | 30698 | ボーリングマシン［油圧式］ 5.5kW級 |  | 0.4 | 日 | 発動発電機［ディーゼル駆動・排出ガス対策型（第１次基準値）］ 45kVA | * | 0.316 | 日 | - | 特殊作業員 | 0.4 | 人 | 土木一般世話役 | 0.2 | 人 | 普通作業員 | 0.2 | 人 | - | -
ﾛｯﾄﾞ工法 | 5.0m以上6.0m未満 | 1.3 | 32678 | ボーリングマシン［油圧式］ 5.5kW級 |  | 0.42 | 日 | 発動発電機［ディーゼル駆動・排出ガス対策型（第１次基準値）］ 45kVA | * | 0.3318 | 日 | - | 特殊作業員 | 0.42 | 人 | 土木一般世話役 | 0.21 | 人 | 普通作業員 | 0.21 | 人 | - | -
ﾛｯﾄﾞ工法 | 5.0m以上6.0m未満 | 1.4 | 33059 | ボーリングマシン［油圧式］ 5.5kW級 |  | 0.42 | 日 | 発動発電機［ディーゼル駆動・排出ガス対策型（第１次基準値）］ 45kVA | * | 0.3318 | 日 | - | 特殊作業員 | 0.42 | 人 | 土木一般世話役 | 0.21 | 人 | 普通作業員 | 0.21 | 人 | - | -
ﾛｯﾄﾞ工法 | 5.0m以上6.0m未満 | 1.5 | 35039 | ボーリングマシン［油圧式］ 5.5kW級 |  | 0.44 | 日 | 発動発電機［ディーゼル駆動・排出ガス対策型（第１次基準値）］ 45kVA | * | 0.3476 | 日 | - | 特殊作業員 | 0.44 | 人 | 土木一般世話役 | 0.22 | 人 | 普通作業員 | 0.22 | 人 | - | -
ﾛｯﾄﾞ工法 | 5.0m以上6.0m未満 | 1.6 | 37019 | ボーリングマシン［油圧式］ 5.5kW級 |  | 0.46 | 日 | 発動発電機［ディーゼル駆動・排出ガス対策型（第１次基準値）］ 45kVA | * | 0.3634 | 日 | - | 特殊作業員 | 0.46 | 人 | 土木一般世話役 | 0.23 | 人 | 普通作業員 | 0.23 | 人 | - | -
ﾛｯﾄﾞ工法 | 5.0m以上6.0m未満 | 1.7 | 38872 | ボーリングマシン［油圧式］ 5.5kW級 |  | 0.48 | 日 | 発動発電機［ディーゼル駆動・排出ガス対策型（第１次基準値）］ 45kVA | * | 0.3792 | 日 | - | 特殊作業員 | 0.48 | 人 | 土木一般世話役 | 0.24 | 人 | 普通作業員 | 0.24 | 人 | - | -
ﾛｯﾄﾞ工法 | 5.0m以上6.0m未満 | 1.8 | 40852 | ボーリングマシン［油圧式］ 5.5kW級 |  | 0.5 | 日 | 発動発電機［ディーゼル駆動・排出ガス対策型（第１次基準値）］ 45kVA | * | 0.395 | 日 | - | 特殊作業員 | 0.5 | 人 | 土木一般世話役 | 0.25 | 人 | 普通作業員 | 0.25 | 人 | - | -
ﾛｯﾄﾞ工法 | 6.0m以上7.0m未満 | 1.0 | 28404 | ボーリングマシン［油圧式］ 5.5kW級 |  | 0.38 | 日 | 発動発電機［ディーゼル駆動・排出ガス対策型（第１次基準値）］ 45kVA | * | 0.3002 | 日 | - | 特殊作業員 | 0.38 | 人 | 土木一般世話役 | 0.19 | 人 | 普通作業員 | 0.19 | 人 | - | -
ﾛｯﾄﾞ工法 | 6.0m以上7.0m未満 | 1.1 | 30384 | ボーリングマシン［油圧式］ 5.5kW級 |  | 0.4 | 日 | 発動発電機［ディーゼル駆動・排出ガス対策型（第１次基準値）］ 45kVA | * | 0.316 | 日 | - | 特殊作業員 | 0.4 | 人 | 土木一般世話役 | 0.2 | 人 | 普通作業員 | 0.2 | 人 | - | -
ﾛｯﾄﾞ工法 | 6.0m以上7.0m未満 | 1.2 | 32364 | ボーリングマシン［油圧式］ 5.5kW級 |  | 0.42 | 日 | 発動発電機［ディーゼル駆動・排出ガス対策型（第１次基準値）］ 45kVA | * | 0.3318 | 日 | - | 特殊作業員 | 0.42 | 人 | 土木一般世話役 | 0.21 | 人 | 普通作業員 | 0.21 | 人 | - | -
ﾛｯﾄﾞ工法 | 6.0m以上7.0m未満 | 1.3 | 34471 | ボーリングマシン［油圧式］ 5.5kW級 |  | 0.44 | 日 | 発動発電機［ディーゼル駆動・排出ガス対策型（第１次基準値）］ 45kVA | * | 0.3476 | 日 | - | 特殊作業員 | 0.44 | 人 | 土木一般世話役 | 0.22 | 人 | 普通作業員 | 0.22 | 人 | - | -
ﾛｯﾄﾞ工法 | 6.0m以上7.0m未満 | 1.4 | 36451 | ボーリングマシン［油圧式］ 5.5kW級 |  | 0.46 | 日 | 発動発電機［ディーゼル駆動・排出ガス対策型（第１次基準値）］ 45kVA | * | 0.3634 | 日 | - | 特殊作業員 | 0.46 | 人 | 土木一般世話役 | 0.23 | 人 | 普通作業員 | 0.23 | 人 | - | -
ﾛｯﾄﾞ工法 | 6.0m以上7.0m未満 | 1.5 | 38431 | ボーリングマシン［油圧式］ 5.5kW級 |  | 0.48 | 日 | 発動発電機［ディーゼル駆動・排出ガス対策型（第１次基準値）］ 45kVA | * | 0.3792 | 日 | - | 特殊作業員 | 0.48 | 人 | 土木一般世話役 | 0.24 | 人 | 普通作業員 | 0.24 | 人 | - | -
ﾛｯﾄﾞ工法 | 6.0m以上7.0m未満 | 1.6 | 40538 | ボーリングマシン［油圧式］ 5.5kW級 |  | 0.5 | 日 | 発動発電機［ディーゼル駆動・排出ガス対策型（第１次基準値）］ 45kVA | * | 0.395 | 日 | - | 特殊作業員 | 0.5 | 人 | 土木一般世話役 | 0.25 | 人 | 普通作業員 | 0.25 | 人 | - | -
ﾛｯﾄﾞ工法 | 6.0m以上7.0m未満 | 1.7 | 42518 | ボーリングマシン［油圧式］ 5.5kW級 |  | 0.52 | 日 | 発動発電機［ディーゼル駆動・排出ガス対策型（第１次基準値）］ 45kVA | * | 0.4108 | 日 | - | 特殊作業員 | 0.52 | 人 | 土木一般世話役 | 0.26 | 人 | 普通作業員 | 0.26 | 人 | - | -
ﾛｯﾄﾞ工法 | 6.0m以上7.0m未満 | 1.8 | 44497 | ボーリングマシン［油圧式］ 5.5kW級 |  | 0.54 | 日 | 発動発電機［ディーゼル駆動・排出ガス対策型（第１次基準値）］ 45kVA | * | 0.4266 | 日 | - | 特殊作業員 | 0.54 | 人 | 土木一般世話役 | 0.27 | 人 | 普通作業員 | 0.27 | 人 | - | -
ﾛｯﾄﾞ工法 | 7.0m以上8.0m未満 | 1.0 | 31415 | ボーリングマシン［油圧式］ 5.5kW級 |  | 0.42 | 日 | 発動発電機［ディーゼル駆動・排出ガス対策型（第１次基準値）］ 45kVA | * | 0.3318 | 日 | - | 特殊作業員 | 0.42 | 人 | 土木一般世話役 | 0.21 | 人 | 普通作業員 | 0.21 | 人 | - | -
ﾛｯﾄﾞ工法 | 7.0m以上8.0m未満 | 1.1 | 33522 | ボーリングマシン［油圧式］ 5.5kW級 |  | 0.44 | 日 | 発動発電機［ディーゼル駆動・排出ガス対策型（第１次基準値）］ 45kVA | * | 0.3476 | 日 | - | 特殊作業員 | 0.44 | 人 | 土木一般世話役 | 0.22 | 人 | 普通作業員 | 0.22 | 人 | - | -
ﾛｯﾄﾞ工法 | 7.0m以上8.0m未満 | 1.2 | 35629 | ボーリングマシン［油圧式］ 5.5kW級 |  | 0.46 | 日 | 発動発電機［ディーゼル駆動・排出ガス対策型（第１次基準値）］ 45kVA | * | 0.3634 | 日 | - | 特殊作業員 | 0.46 | 人 | 土木一般世話役 | 0.23 | 人 | 普通作業員 | 0.23 | 人 | - | -
ﾛｯﾄﾞ工法 | 7.0m以上8.0m未満 | 1.3 | 39208 | ボーリングマシン［油圧式］ 5.5kW級 |  | 0.5 | 日 | 発動発電機［ディーゼル駆動・排出ガス対策型（第１次基準値）］ 45kVA | * | 0.395 | 日 | - | 特殊作業員 | 0.5 | 人 | 土木一般世話役 | 0.25 | 人 | 普通作業員 | 0.25 | 人 | - | -
ﾛｯﾄﾞ工法 | 7.0m以上8.0m未満 | 1.4 | 41315 | ボーリングマシン［油圧式］ 5.5kW級 |  | 0.52 | 日 | 発動発電機［ディーゼル駆動・排出ガス対策型（第１次基準値）］ 45kVA | * | 0.4108 | 日 | - | 特殊作業員 | 0.52 | 人 | 土木一般世話役 | 0.26 | 人 | 普通作業員 | 0.26 | 人 | - | -
ﾛｯﾄﾞ工法 | 7.0m以上8.0m未満 | 1.5 | 43422 | ボーリングマシン［油圧式］ 5.5kW級 |  | 0.54 | 日 | 発動発電機［ディーゼル駆動・排出ガス対策型（第１次基準値）］ 45kVA | * | 0.4266 | 日 | - | 特殊作業員 | 0.54 | 人 | 土木一般世話役 | 0.27 | 人 | 普通作業員 | 0.27 | 人 | - | -
ﾛｯﾄﾞ工法 | 7.0m以上8.0m未満 | 1.6 | 45528 | ボーリングマシン［油圧式］ 5.5kW級 |  | 0.56 | 日 | 発動発電機［ディーゼル駆動・排出ガス対策型（第１次基準値）］ 45kVA | * | 0.4424 | 日 | - | 特殊作業員 | 0.56 | 人 | 土木一般世話役 | 0.28 | 人 | 普通作業員 | 0.28 | 人 | - | -
ﾛｯﾄﾞ工法 | 7.0m以上8.0m未満 | 1.7 | 47635 | ボーリングマシン［油圧式］ 5.5kW級 |  | 0.58 | 日 | 発動発電機［ディーゼル駆動・排出ガス対策型（第１次基準値）］ 45kVA | * | 0.4582 | 日 | - | 特殊作業員 | 0.58 | 人 | 土木一般世話役 | 0.29 | 人 | 普通作業員 | 0.29 | 人 | - | -
ﾛｯﾄﾞ工法 | 7.0m以上8.0m未満 | 1.8 | 51214 | ボーリングマシン［油圧式］ 5.5kW級 |  | 0.62 | 日 | 発動発電機［ディーゼル駆動・排出ガス対策型（第１次基準値）］ 45kVA | * | 0.4898 | 日 | - | 特殊作業員 | 0.62 | 人 | 土木一般世話役 | 0.31 | 人 | 普通作業員 | 0.31 | 人 | - | -
ﾛｯﾄﾞ工法 | 8.0m以上9.0m未満 | 1.0 | 34426 | ボーリングマシン［油圧式］ 5.5kW級 |  | 0.46 | 日 | 発動発電機［ディーゼル駆動・排出ガス対策型（第１次基準値）］ 45kVA | * | 0.3634 | 日 | - | 特殊作業員 | 0.46 | 人 | 土木一般世話役 | 0.23 | 人 | 普通作業員 | 0.23 | 人 | - | -
ﾛｯﾄﾞ工法 | 8.0m以上9.0m未満 | 1.1 | 36533 | ボーリングマシン［油圧式］ 5.5kW級 |  | 0.48 | 日 | 発動発電機［ディーゼル駆動・排出ガス対策型（第１次基準値）］ 45kVA | * | 0.3792 | 日 | - | 特殊作業員 | 0.48 | 人 | 土木一般世話役 | 0.24 | 人 | 普通作業員 | 0.24 | 人 | - | -
ﾛｯﾄﾞ工法 | 8.0m以上9.0m未満 | 1.2 | 40239 | ボーリングマシン［油圧式］ 5.5kW級 |  | 0.52 | 日 | 発動発電機［ディーゼル駆動・排出ガス対策型（第１次基準値）］ 45kVA | * | 0.4108 | 日 | - | 特殊作業員 | 0.52 | 人 | 土木一般世話役 | 0.26 | 人 | 普通作業員 | 0.26 | 人 | - | -
ﾛｯﾄﾞ工法 | 8.0m以上9.0m未満 | 1.3 | 42473 | ボーリングマシン［油圧式］ 5.5kW級 |  | 0.54 | 日 | 発動発電機［ディーゼル駆動・排出ガス対策型（第１次基準値）］ 45kVA | * | 0.4266 | 日 | - | 特殊作業員 | 0.54 | 人 | 土木一般世話役 | 0.27 | 人 | 普通作業員 | 0.27 | 人 | - | -
ﾛｯﾄﾞ工法 | 8.0m以上9.0m未満 | 1.4 | 44580 | ボーリングマシン［油圧式］ 5.5kW級 |  | 0.56 | 日 | 発動発電機［ディーゼル駆動・排出ガス対策型（第１次基準値）］ 45kVA | * | 0.4424 | 日 | - | 特殊作業員 | 0.56 | 人 | 土木一般世話役 | 0.28 | 人 | 普通作業員 | 0.28 | 人 | - | -
ﾛｯﾄﾞ工法 | 8.0m以上9.0m未満 | 1.5 | 48286 | ボーリングマシン［油圧式］ 5.5kW級 |  | 0.6 | 日 | 発動発電機［ディーゼル駆動・排出ガス対策型（第１次基準値）］ 45kVA | * | 0.474 | 日 | - | 特殊作業員 | 0.6 | 人 | 土木一般世話役 | 0.3 | 人 | 普通作業員 | 0.3 | 人 | - | -
ﾛｯﾄﾞ工法 | 8.0m以上9.0m未満 | 1.6 | 50519 | ボーリングマシン［油圧式］ 5.5kW級 |  | 0.62 | 日 | 発動発電機［ディーゼル駆動・排出ガス対策型（第１次基準値）］ 45kVA | * | 0.4898 | 日 | - | 特殊作業員 | 0.62 | 人 | 土木一般世話役 | 0.31 | 人 | 普通作業員 | 0.31 | 人 | - | -
ﾛｯﾄﾞ工法 | 8.0m以上9.0m未満 | 1.7 | 54098 | ボーリングマシン［油圧式］ 5.5kW級 |  | 0.66 | 日 | 発動発電機［ディーゼル駆動・排出ガス対策型（第１次基準値）］ 45kVA | * | 0.5214 | 日 | - | 特殊作業員 | 0.66 | 人 | 土木一般世話役 | 0.33 | 人 | 普通作業員 | 0.33 | 人 | - | -
ﾛｯﾄﾞ工法 | 8.0m以上9.0m未満 | 1.8 | 56332 | ボーリングマシン［油圧式］ 5.5kW級 |  | 0.68 | 日 | 発動発電機［ディーゼル駆動・排出ガス対策型（第１次基準値）］ 45kVA | * | 0.5372 | 日 | - | 特殊作業員 | 0.68 | 人 | 土木一般世話役 | 0.34 | 人 | 普通作業員 | 0.34 | 人 | - | -
ﾛｯﾄﾞ工法 | 9.0m以上10.0m未満 | 1.0 | 35965 | ボーリングマシン［油圧式］ 5.5kW級 |  | 0.48 | 日 | 発動発電機［ディーゼル駆動・排出ガス対策型（第１次基準値）］ 45kVA | * | 0.3792 | 日 | - | 特殊作業員 | 0.48 | 人 | 土木一般世話役 | 0.24 | 人 | 普通作業員 | 0.24 | 人 | - | -
ﾛｯﾄﾞ工法 | 9.0m以上10.0m未満 | 1.1 | 38199 | ボーリングマシン［油圧式］ 5.5kW級 |  | 0.5 | 日 | 発動発電機［ディーゼル駆動・排出ガス対策型（第１次基準値）］ 45kVA | * | 0.395 | 日 | - | 特殊作業員 | 0.5 | 人 | 土木一般世話役 | 0.25 | 人 | 普通作業員 | 0.25 | 人 | - | -
ﾛｯﾄﾞ工法 | 9.0m以上10.0m未満 | 1.2 | 41905 | ボーリングマシン［油圧式］ 5.5kW級 |  | 0.54 | 日 | 発動発電機［ディーゼル駆動・排出ガス対策型（第１次基準値）］ 45kVA | * | 0.4266 | 日 | - | 特殊作業員 | 0.54 | 人 | 土木一般世話役 | 0.27 | 人 | 普通作業員 | 0.27 | 人 | - | -
ﾛｯﾄﾞ工法 | 9.0m以上10.0m未満 | 1.3 | 45738 | ボーリングマシン［油圧式］ 5.5kW級 |  | 0.58 | 日 | 発動発電機［ディーゼル駆動・排出ガス対策型（第１次基準値）］ 45kVA | * | 0.4582 | 日 | - | 特殊作業員 | 0.58 | 人 | 土木一般世話役 | 0.29 | 人 | 普通作業員 | 0.29 | 人 | - | -
ﾛｯﾄﾞ工法 | 9.0m以上10.0m未満 | 1.4 | 47971 | ボーリングマシン［油圧式］ 5.5kW級 |  | 0.6 | 日 | 発動発電機［ディーゼル駆動・排出ガス対策型（第１次基準値）］ 45kVA | * | 0.474 | 日 | - | 特殊作業員 | 0.6 | 人 | 土木一般世話役 | 0.3 | 人 | 普通作業員 | 0.3 | 人 | - | -
ﾛｯﾄﾞ工法 | 9.0m以上10.0m未満 | 1.5 | 50205 | ボーリングマシン［油圧式］ 5.5kW級 |  | 0.62 | 日 | 発動発電機［ディーゼル駆動・排出ガス対策型（第１次基準値）］ 45kVA | * | 0.4898 | 日 | - | 特殊作業員 | 0.62 | 人 | 土木一般世話役 | 0.31 | 人 | 普通作業員 | 0.31 | 人 | - | -
ﾛｯﾄﾞ工法 | 9.0m以上10.0m未満 | 1.6 | 54038 | ボーリングマシン［油圧式］ 5.5kW級 |  | 0.66 | 日 | 発動発電機［ディーゼル駆動・排出ガス対策型（第１次基準値）］ 45kVA | * | 0.5214 | 日 | - | 特殊作業員 | 0.66 | 人 | 土木一般世話役 | 0.33 | 人 | 普通作業員 | 0.33 | 人 | - | -
ﾛｯﾄﾞ工法 | 9.0m以上10.0m未満 | 1.7 | 56272 | ボーリングマシン［油圧式］ 5.5kW級 |  | 0.68 | 日 | 発動発電機［ディーゼル駆動・排出ガス対策型（第１次基準値）］ 45kVA | * | 0.5372 | 日 | - | 特殊作業員 | 0.68 | 人 | 土木一般世話役 | 0.34 | 人 | 普通作業員 | 0.34 | 人 | - | -
ﾛｯﾄﾞ工法 | 9.0m以上10.0m未満 | 1.8 | 59978 | ボーリングマシン［油圧式］ 5.5kW級 |  | 0.72 | 日 | 発動発電機［ディーゼル駆動・排出ガス対策型（第１次基準値）］ 45kVA | * | 0.5688 | 日 | - | 特殊作業員 | 0.72 | 人 | 土木一般世話役 | 0.36 | 人 | 普通作業員 | 0.36 | 人 | - | -
ﾛｯﾄﾞ工法 | 10.0m以上11.0m未満 | 1.0 | 38976 | ボーリングマシン［油圧式］ 5.5kW級 |  | 0.52 | 日 | 発動発電機［ディーゼル駆動・排出ガス対策型（第１次基準値）］ 45kVA | * | 0.4108 | 日 | - | 特殊作業員 | 0.52 | 人 | 土木一般世話役 | 0.26 | 人 | 普通作業員 | 0.26 | 人 | - | -
ﾛｯﾄﾞ工法 | 10.0m以上11.0m未満 | 1.1 | 42809 | ボーリングマシン［油圧式］ 5.5kW級 |  | 0.56 | 日 | 発動発電機［ディーゼル駆動・排出ガス対策型（第１次基準値）］ 45kVA | * | 0.4424 | 日 | - | 特殊作業員 | 0.56 | 人 | 土木一般世話役 | 0.28 | 人 | 普通作業員 | 0.28 | 人 | - | -
ﾛｯﾄﾞ工法 | 10.0m以上11.0m未満 | 1.2 | 45170 | ボーリングマシン［油圧式］ 5.5kW級 |  | 0.58 | 日 | 発動発電機［ディーゼル駆動・排出ガス対策型（第１次基準値）］ 45kVA | * | 0.4582 | 日 | - | 特殊作業員 | 0.58 | 人 | 土木一般世話役 | 0.29 | 人 | 普通作業員 | 0.29 | 人 | - | -
ﾛｯﾄﾞ工法 | 10.0m以上11.0m未満 | 1.3 | 49003 | ボーリングマシン［油圧式］ 5.5kW級 |  | 0.62 | 日 | 発動発電機［ディーゼル駆動・排出ガス対策型（第１次基準値）］ 45kVA | * | 0.4898 | 日 | - | 特殊作業員 | 0.62 | 人 | 土木一般世話役 | 0.31 | 人 | 普通作業員 | 0.31 | 人 | - | -
ﾛｯﾄﾞ工法 | 10.0m以上11.0m未満 | 1.4 | 52835 | ボーリングマシン［油圧式］ 5.5kW級 |  | 0.66 | 日 | 発動発電機［ディーゼル駆動・排出ガス対策型（第１次基準値）］ 45kVA | * | 0.5214 | 日 | - | 特殊作業員 | 0.66 | 人 | 土木一般世話役 | 0.33 | 人 | 普通作業員 | 0.33 | 人 | - | -
ﾛｯﾄﾞ工法 | 10.0m以上11.0m未満 | 1.5 | 56668 | ボーリングマシン［油圧式］ 5.5kW級 |  | 0.7 | 日 | 発動発電機［ディーゼル駆動・排出ガス対策型（第１次基準値）］ 45kVA | * | 0.553 | 日 | - | 特殊作業員 | 0.7 | 人 | 土木一般世話役 | 0.35 | 人 | 普通作業員 | 0.35 | 人 | - | -
ﾛｯﾄﾞ工法 | 10.0m以上11.0m未満 | 1.6 | 59029 | ボーリングマシン［油圧式］ 5.5kW級 |  | 0.72 | 日 | 発動発電機［ディーゼル駆動・排出ガス対策型（第１次基準値）］ 45kVA | * | 0.5688 | 日 | - | 特殊作業員 | 0.72 | 人 | 土木一般世話役 | 0.36 | 人 | 普通作業員 | 0.36 | 人 | - | -
ﾛｯﾄﾞ工法 | 10.0m以上11.0m未満 | 1.7 | 62862 | ボーリングマシン［油圧式］ 5.5kW級 |  | 0.76 | 日 | 発動発電機［ディーゼル駆動・排出ガス対策型（第１次基準値）］ 45kVA | * | 0.6004 | 日 | - | 特殊作業員 | 0.76 | 人 | 土木一般世話役 | 0.38 | 人 | 普通作業員 | 0.38 | 人 | - | -
ﾛｯﾄﾞ工法 | 10.0m以上11.0m未満 | 1.8 | 66695 | ボーリングマシン［油圧式］ 5.5kW級 |  | 0.8 | 日 | 発動発電機［ディーゼル駆動・排出ガス対策型（第１次基準値）］ 45kVA | * | 0.632 | 日 | - | 特殊作業員 | 0.8 | 人 | 土木一般世話役 | 0.4 | 人 | 普通作業員 | 0.4 | 人 | - | -
ﾛｯﾄﾞ工法 | 11.0m以上12.0m未満 | 1.0 | 40515 | ボーリングマシン［油圧式］ 5.5kW級 |  | 0.54 | 日 | 発動発電機［ディーゼル駆動・排出ガス対策型（第１次基準値）］ 45kVA | * | 0.4266 | 日 | - | 特殊作業員 | 0.54 | 人 | 土木一般世話役 | 0.27 | 人 | 普通作業員 | 0.27 | 人 | - | -
ﾛｯﾄﾞ工法 | 11.0m以上12.0m未満 | 1.1 | 44348 | ボーリングマシン［油圧式］ 5.5kW級 |  | 0.58 | 日 | 発動発電機［ディーゼル駆動・排出ガス対策型（第１次基準値）］ 45kVA | * | 0.4582 | 日 | - | 特殊作業員 | 0.58 | 人 | 土木一般世話役 | 0.29 | 人 | 普通作業員 | 0.29 | 人 | - | -
ﾛｯﾄﾞ工法 | 11.0m以上12.0m未満 | 1.2 | 48308 | ボーリングマシン［油圧式］ 5.5kW級 |  | 0.62 | 日 | 発動発電機［ディーゼル駆動・排出ガス対策型（第１次基準値）］ 45kVA | * | 0.4898 | 日 | - | 特殊作業員 | 0.62 | 人 | 土木一般世話役 | 0.31 | 人 | 普通作業員 | 0.31 | 人 | - | -
ﾛｯﾄﾞ工法 | 11.0m以上12.0m未満 | 1.3 | 50668 | ボーリングマシン［油圧式］ 5.5kW級 |  | 0.64 | 日 | 発動発電機［ディーゼル駆動・排出ガス対策型（第１次基準値）］ 45kVA | * | 0.5056 | 日 | - | 特殊作業員 | 0.64 | 人 | 土木一般世話役 | 0.32 | 人 | 普通作業員 | 0.32 | 人 | - | -
ﾛｯﾄﾞ工法 | 11.0m以上12.0m未満 | 1.4 | 54628 | ボーリングマシン［油圧式］ 5.5kW級 |  | 0.68 | 日 | 発動発電機［ディーゼル駆動・排出ガス対策型（第１次基準値）］ 45kVA | * | 0.5372 | 日 | - | 特殊作業員 | 0.68 | 人 | 土木一般世話役 | 0.34 | 人 | 普通作業員 | 0.34 | 人 | - | -
ﾛｯﾄﾞ工法 | 11.0m以上12.0m未満 | 1.5 | 58588 | ボーリングマシン［油圧式］ 5.5kW級 |  | 0.72 | 日 | 発動発電機［ディーゼル駆動・排出ガス対策型（第１次基準値）］ 45kVA | * | 0.5688 | 日 | - | 特殊作業員 | 0.72 | 人 | 土木一般世話役 | 0.36 | 人 | 普通作業員 | 0.36 | 人 | - | -
ﾛｯﾄﾞ工法 | 11.0m以上12.0m未満 | 1.6 | 62548 | ボーリングマシン［油圧式］ 5.5kW級 |  | 0.76 | 日 | 発動発電機［ディーゼル駆動・排出ガス対策型（第１次基準値）］ 45kVA | * | 0.6004 | 日 | - | 特殊作業員 | 0.76 | 人 | 土木一般世話役 | 0.38 | 人 | 普通作業員 | 0.38 | 人 | - | -
ﾛｯﾄﾞ工法 | 11.0m以上12.0m未満 | 1.7 | 64909 | ボーリングマシン［油圧式］ 5.5kW級 |  | 0.78 | 日 | 発動発電機［ディーゼル駆動・排出ガス対策型（第１次基準値）］ 45kVA | * | 0.6162 | 日 | - | 特殊作業員 | 0.78 | 人 | 土木一般世話役 | 0.39 | 人 | 普通作業員 | 0.39 | 人 | - | -
ﾛｯﾄﾞ工法 | 11.0m以上12.0m未満 | 1.8 | 68869 | ボーリングマシン［油圧式］ 5.5kW級 |  | 0.82 | 日 | 発動発電機［ディーゼル駆動・排出ガス対策型（第１次基準値）］ 45kVA | * | 0.6478 | 日 | - | 特殊作業員 | 0.82 | 人 | 土木一般世話役 | 0.41 | 人 | 普通作業員 | 0.41 | 人 | - | -
ﾛｯﾄﾞ工法 | 12.0m以上13.0m未満 | 1.0 | 43526 | ボーリングマシン［油圧式］ 5.5kW級 |  | 0.58 | 日 | 発動発電機［ディーゼル駆動・排出ガス対策型（第１次基準値）］ 45kVA | * | 0.4582 | 日 | - | 特殊作業員 | 0.58 | 人 | 土木一般世話役 | 0.29 | 人 | 普通作業員 | 0.29 | 人 | - | -
ﾛｯﾄﾞ工法 | 12.0m以上13.0m未満 | 1.1 | 47486 | ボーリングマシン［油圧式］ 5.5kW級 |  | 0.62 | 日 | 発動発電機［ディーゼル駆動・排出ガス対策型（第１次基準値）］ 45kVA | * | 0.4898 | 日 | - | 特殊作業員 | 0.62 | 人 | 土木一般世話役 | 0.31 | 人 | 普通作業員 | 0.31 | 人 | - | -
ﾛｯﾄﾞ工法 | 12.0m以上13.0m未満 | 1.2 | 51445 | ボーリングマシン［油圧式］ 5.5kW級 |  | 0.66 | 日 | 発動発電機［ディーゼル駆動・排出ガス対策型（第１次基準値）］ 45kVA | * | 0.5214 | 日 | - | 特殊作業員 | 0.66 | 人 | 土木一般世話役 | 0.33 | 人 | 普通作業員 | 0.33 | 人 | - | -
ﾛｯﾄﾞ工法 | 12.0m以上13.0m未満 | 1.3 | 55532 | ボーリングマシン［油圧式］ 5.5kW級 |  | 0.7 | 日 | 発動発電機［ディーゼル駆動・排出ガス対策型（第１次基準値）］ 45kVA | * | 0.553 | 日 | - | 特殊作業員 | 0.7 | 人 | 土木一般世話役 | 0.35 | 人 | 普通作業員 | 0.35 | 人 | - | -
ﾛｯﾄﾞ工法 | 12.0m以上13.0m未満 | 1.4 | 59492 | ボーリングマシン［油圧式］ 5.5kW級 |  | 0.74 | 日 | 発動発電機［ディーゼル駆動・排出ガス対策型（第１次基準値）］ 45kVA | * | 0.5846 | 日 | - | 特殊作業員 | 0.74 | 人 | 土木一般世話役 | 0.37 | 人 | 普通作業員 | 0.37 | 人 | - | -
ﾛｯﾄﾞ工法 | 12.0m以上13.0m未満 | 1.5 | 63452 | ボーリングマシン［油圧式］ 5.5kW級 |  | 0.78 | 日 | 発動発電機［ディーゼル駆動・排出ガス対策型（第１次基準値）］ 45kVA | * | 0.6162 | 日 | - | 特殊作業員 | 0.78 | 人 | 土木一般世話役 | 0.39 | 人 | 普通作業員 | 0.39 | 人 | - | -
ﾛｯﾄﾞ工法 | 12.0m以上13.0m未満 | 1.6 | 67539 | ボーリングマシン［油圧式］ 5.5kW級 |  | 0.82 | 日 | 発動発電機［ディーゼル駆動・排出ガス対策型（第１次基準値）］ 45kVA | * | 0.6478 | 日 | - | 特殊作業員 | 0.82 | 人 | 土木一般世話役 | 0.41 | 人 | 普通作業員 | 0.41 | 人 | - | -
ﾛｯﾄﾞ工法 | 12.0m以上13.0m未満 | 1.7 | 71499 | ボーリングマシン［油圧式］ 5.5kW級 |  | 0.86 | 日 | 発動発電機［ディーゼル駆動・排出ガス対策型（第１次基準値）］ 45kVA | * | 0.6794 | 日 | - | 特殊作業員 | 0.86 | 人 | 土木一般世話役 | 0.43 | 人 | 普通作業員 | 0.43 | 人 | - | -
ﾛｯﾄﾞ工法 | 12.0m以上13.0m未満 | 1.8 | 75459 | ボーリングマシン［油圧式］ 5.5kW級 |  | 0.9 | 日 | 発動発電機［ディーゼル駆動・排出ガス対策型（第１次基準値）］ 45kVA | * | 0.711 | 日 | - | 特殊作業員 | 0.9 | 人 | 土木一般世話役 | 0.45 | 人 | 普通作業員 | 0.45 | 人 | - | -
ﾛｯﾄﾞ工法 | 13.0m以上14.0m未満 | 1.0 | 46537 | ボーリングマシン［油圧式］ 5.5kW級 |  | 0.62 | 日 | 発動発電機［ディーゼル駆動・排出ガス対策型（第１次基準値）］ 45kVA | * | 0.4898 | 日 | - | 特殊作業員 | 0.62 | 人 | 土木一般世話役 | 0.31 | 人 | 普通作業員 | 0.31 | 人 | - | -
ﾛｯﾄﾞ工法 | 13.0m以上14.0m未満 | 1.1 | 50624 | ボーリングマシン［油圧式］ 5.5kW級 |  | 0.66 | 日 | 発動発電機［ディーゼル駆動・排出ガス対策型（第１次基準値）］ 45kVA | * | 0.5214 | 日 | - | 特殊作業員 | 0.66 | 人 | 土木一般世話役 | 0.33 | 人 | 普通作業員 | 0.33 | 人 | - | -
ﾛｯﾄﾞ工法 | 13.0m以上14.0m未満 | 1.2 | 54710 | ボーリングマシン［油圧式］ 5.5kW級 |  | 0.7 | 日 | 発動発電機［ディーゼル駆動・排出ガス対策型（第１次基準値）］ 45kVA | * | 0.553 | 日 | - | 特殊作業員 | 0.7 | 人 | 土木一般世話役 | 0.35 | 人 | 普通作業員 | 0.35 | 人 | - | -
ﾛｯﾄﾞ工法 | 13.0m以上14.0m未満 | 1.3 | 60269 | ボーリングマシン［油圧式］ 5.5kW級 |  | 0.76 | 日 | 発動発電機［ディーゼル駆動・排出ガス対策型（第１次基準値）］ 45kVA | * | 0.6004 | 日 | - | 特殊作業員 | 0.76 | 人 | 土木一般世話役 | 0.38 | 人 | 普通作業員 | 0.38 | 人 | - | -
ﾛｯﾄﾞ工法 | 13.0m以上14.0m未満 | 1.4 | 64356 | ボーリングマシン［油圧式］ 5.5kW級 |  | 0.8 | 日 | 発動発電機［ディーゼル駆動・排出ガス対策型（第１次基準値）］ 45kVA | * | 0.632 | 日 | - | 特殊作業員 | 0.8 | 人 | 土木一般世話役 | 0.4 | 人 | 普通作業員 | 0.4 | 人 | - | -
ﾛｯﾄﾞ工法 | 13.0m以上14.0m未満 | 1.5 | 68443 | ボーリングマシン［油圧式］ 5.5kW級 |  | 0.84 | 日 | 発動発電機［ディーゼル駆動・排出ガス対策型（第１次基準値）］ 45kVA | * | 0.6636 | 日 | - | 特殊作業員 | 0.84 | 人 | 土木一般世話役 | 0.42 | 人 | 普通作業員 | 0.42 | 人 | - | -
ﾛｯﾄﾞ工法 | 13.0m以上14.0m未満 | 1.6 | 72530 | ボーリングマシン［油圧式］ 5.5kW級 |  | 0.88 | 日 | 発動発電機［ディーゼル駆動・排出ガス対策型（第１次基準値）］ 45kVA | * | 0.6952 | 日 | - | 特殊作業員 | 0.88 | 人 | 土木一般世話役 | 0.44 | 人 | 普通作業員 | 0.44 | 人 | - | -
ﾛｯﾄﾞ工法 | 13.0m以上14.0m未満 | 1.7 | 76617 | ボーリングマシン［油圧式］ 5.5kW級 |  | 0.92 | 日 | 発動発電機［ディーゼル駆動・排出ガス対策型（第１次基準値）］ 45kVA | * | 0.7268 | 日 | - | 特殊作業員 | 0.92 | 人 | 土木一般世話役 | 0.46 | 人 | 普通作業員 | 0.46 | 人 | - | -
ﾛｯﾄﾞ工法 | 13.0m以上14.0m未満 | 1.8 | 82176 | ボーリングマシン［油圧式］ 5.5kW級 |  | 0.98 | 日 | 発動発電機［ディーゼル駆動・排出ガス対策型（第１次基準値）］ 45kVA | * | 0.7742 | 日 | - | 特殊作業員 | 0.98 | 人 | 土木一般世話役 | 0.49 | 人 | 普通作業員 | 0.49 | 人 | - | -
ﾛｯﾄﾞ工法 | 14.0m以上15.0m未満 | 1.0 | 48076 | ボーリングマシン［油圧式］ 5.5kW級 |  | 0.64 | 日 | 発動発電機［ディーゼル駆動・排出ガス対策型（第１次基準値）］ 45kVA | * | 0.5056 | 日 | - | 特殊作業員 | 0.64 | 人 | 土木一般世話役 | 0.32 | 人 | 普通作業員 | 0.32 | 人 | - | -
ﾛｯﾄﾞ工法 | 14.0m以上15.0m未満 | 1.1 | 52162 | ボーリングマシン［油圧式］ 5.5kW級 |  | 0.68 | 日 | 発動発電機［ディーゼル駆動・排出ガス対策型（第１次基準値）］ 45kVA | * | 0.5372 | 日 | - | 特殊作業員 | 0.68 | 人 | 土木一般世話役 | 0.34 | 人 | 普通作業員 | 0.34 | 人 | - | -
ﾛｯﾄﾞ工法 | 14.0m以上15.0m未満 | 1.2 | 57848 | ボーリングマシン［油圧式］ 5.5kW級 |  | 0.74 | 日 | 発動発電機［ディーゼル駆動・排出ガス対策型（第１次基準値）］ 45kVA | * | 0.5846 | 日 | - | 特殊作業員 | 0.74 | 人 | 土木一般世話役 | 0.37 | 人 | 普通作業員 | 0.37 | 人 | - | -
ﾛｯﾄﾞ工法 | 14.0m以上15.0m未満 | 1.3 | 61935 | ボーリングマシン［油圧式］ 5.5kW級 |  | 0.78 | 日 | 発動発電機［ディーゼル駆動・排出ガス対策型（第１次基準値）］ 45kVA | * | 0.6162 | 日 | - | 特殊作業員 | 0.78 | 人 | 土木一般世話役 | 0.39 | 人 | 普通作業員 | 0.39 | 人 | - | -
ﾛｯﾄﾞ工法 | 14.0m以上15.0m未満 | 1.4 | 66149 | ボーリングマシン［油圧式］ 5.5kW級 |  | 0.82 | 日 | 発動発電機［ディーゼル駆動・排出ガス対策型（第１次基準値）］ 45kVA | * | 0.6478 | 日 | - | 特殊作業員 | 0.82 | 人 | 土木一般世話役 | 0.41 | 人 | 普通作業員 | 0.41 | 人 | - | -
ﾛｯﾄﾞ工法 | 14.0m以上15.0m未満 | 1.5 | 70363 | ボーリングマシン［油圧式］ 5.5kW級 |  | 0.86 | 日 | 発動発電機［ディーゼル駆動・排出ガス対策型（第１次基準値）］ 45kVA | * | 0.6794 | 日 | - | 特殊作業員 | 0.86 | 人 | 土木一般世話役 | 0.43 | 人 | 普通作業員 | 0.43 | 人 | - | -
ﾛｯﾄﾞ工法 | 14.0m以上15.0m未満 | 1.6 | 76049 | ボーリングマシン［油圧式］ 5.5kW級 |  | 0.92 | 日 | 発動発電機［ディーゼル駆動・排出ガス対策型（第１次基準値）］ 45kVA | * | 0.7268 | 日 | - | 特殊作業員 | 0.92 | 人 | 土木一般世話役 | 0.46 | 人 | 普通作業員 | 0.46 | 人 | - | -
ﾛｯﾄﾞ工法 | 14.0m以上15.0m未満 | 1.7 | 80136 | ボーリングマシン［油圧式］ 5.5kW級 |  | 0.96 | 日 | 発動発電機［ディーゼル駆動・排出ガス対策型（第１次基準値）］ 45kVA | * | 0.7584 | 日 | - | 特殊作業員 | 0.96 | 人 | 土木一般世話役 | 0.48 | 人 | 普通作業員 | 0.48 | 人 | - | -
ﾛｯﾄﾞ工法 | 14.0m以上15.0m未満 | 1.8 | 84350 | ボーリングマシン［油圧式］ 5.5kW級 |  | 1 | 日 | 発動発電機［ディーゼル駆動・排出ガス対策型（第１次基準値）］ 45kVA | * | 0.79 | 日 | - | 特殊作業員 | 1 | 人 | 土木一般世話役 | 0.5 | 人 | 普通作業員 | 0.5 | 人 | - | -
ﾛｯﾄﾞ工法 | 15.0m以上16.0m未満 | 1.0 | 51087 | ボーリングマシン［油圧式］ 5.5kW級 |  | 0.68 | 日 | 発動発電機［ディーゼル駆動・排出ガス対策型（第１次基準値）］ 45kVA | * | 0.5372 | 日 | - | 特殊作業員 | 0.68 | 人 | 土木一般世話役 | 0.34 | 人 | 普通作業員 | 0.34 | 人 | - | -
ﾛｯﾄﾞ工法 | 15.0m以上16.0m未満 | 1.1 | 55300 | ボーリングマシン［油圧式］ 5.5kW級 |  | 0.72 | 日 | 発動発電機［ディーゼル駆動・排出ガス対策型（第１次基準値）］ 45kVA | * | 0.5688 | 日 | - | 特殊作業員 | 0.72 | 人 | 土木一般世話役 | 0.36 | 人 | 普通作業員 | 0.36 | 人 | - | -
ﾛｯﾄﾞ工法 | 15.0m以上16.0m未満 | 1.2 | 60986 | ボーリングマシン［油圧式］ 5.5kW級 |  | 0.78 | 日 | 発動発電機［ディーゼル駆動・排出ガス対策型（第１次基準値）］ 45kVA | * | 0.6162 | 日 | - | 特殊作業員 | 0.78 | 人 | 土木一般世話役 | 0.39 | 人 | 普通作業員 | 0.39 | 人 | - | -
ﾛｯﾄﾞ工法 | 15.0m以上16.0m未満 | 1.3 | 66799 | ボーリングマシン［油圧式］ 5.5kW級 |  | 0.84 | 日 | 発動発電機［ディーゼル駆動・排出ガス対策型（第１次基準値）］ 45kVA | * | 0.6636 | 日 | - | 特殊作業員 | 0.84 | 人 | 土木一般世話役 | 0.42 | 人 | 普通作業員 | 0.42 | 人 | - | -
ﾛｯﾄﾞ工法 | 15.0m以上16.0m未満 | 1.4 | 71013 | ボーリングマシン［油圧式］ 5.5kW級 |  | 0.88 | 日 | 発動発電機［ディーゼル駆動・排出ガス対策型（第１次基準値）］ 45kVA | * | 0.6952 | 日 | - | 特殊作業員 | 0.88 | 人 | 土木一般世話役 | 0.44 | 人 | 普通作業員 | 0.44 | 人 | - | -
ﾛｯﾄﾞ工法 | 15.0m以上16.0m未満 | 1.5 | 75227 | ボーリングマシン［油圧式］ 5.5kW級 |  | 0.92 | 日 | 発動発電機［ディーゼル駆動・排出ガス対策型（第１次基準値）］ 45kVA | * | 0.7268 | 日 | - | 特殊作業員 | 0.92 | 人 | 土木一般世話役 | 0.46 | 人 | 普通作業員 | 0.46 | 人 | - | -
ﾛｯﾄﾞ工法 | 15.0m以上16.0m未満 | 1.6 | 81040 | ボーリングマシン［油圧式］ 5.5kW級 |  | 0.98 | 日 | 発動発電機［ディーゼル駆動・排出ガス対策型（第１次基準値）］ 45kVA | * | 0.7742 | 日 | - | 特殊作業員 | 0.98 | 人 | 土木一般世話役 | 0.49 | 人 | 普通作業員 | 0.49 | 人 | - | -
ﾛｯﾄﾞ工法 | 15.0m以上16.0m未満 | 1.7 | 85254 | ボーリングマシン［油圧式］ 5.5kW級 |  | 1.02 | 日 | 発動発電機［ディーゼル駆動・排出ガス対策型（第１次基準値）］ 45kVA | * | 0.8058 | 日 | - | 特殊作業員 | 1.02 | 人 | 土木一般世話役 | 0.51 | 人 | 普通作業員 | 0.51 | 人 | - | -
ﾛｯﾄﾞ工法 | 15.0m以上16.0m未満 | 1.8 | 90940 | ボーリングマシン［油圧式］ 5.5kW級 |  | 1.08 | 日 | 発動発電機［ディーゼル駆動・排出ガス対策型（第１次基準値）］ 45kVA | * | 0.8532 | 日 | - | 特殊作業員 | 1.08 | 人 | 土木一般世話役 | 0.54 | 人 | 普通作業員 | 0.54 | 人 | - | -
ﾊﾟｯｶｰ工法 | 0.2m未満 | - | 11499 | 発動発電機［ディーゼル駆動・排出ガス対策型（第１次基準値）］ 45kVA | * | 0.1264 | 日 | コンクリート穿孔機［電動式コアボーリングマシン］〔簡易仕様型〕 最大穿孔径φ25cm |  | 0.084 | 日 | - | 特殊作業員 | 0.16 | 人 | 土木一般世話役 | 0.08 | 人 | 普通作業員 | 0.08 | 人 | - | -
ﾊﾟｯｶｰ工法 | 0.2m以上0.4m未満 | - | 14397 | 発動発電機［ディーゼル駆動・排出ガス対策型（第１次基準値）］ 45kVA | * | 0.158 | 日 | コンクリート穿孔機［電動式コアボーリングマシン］〔簡易仕様型〕 最大穿孔径φ25cm |  | 0.124 | 日 | - | 特殊作業員 | 0.2 | 人 | 土木一般世話役 | 0.1 | 人 | 普通作業員 | 0.1 | 人 | - | -
ﾊﾟｯｶｰ工法 | 0.4m以上0.6m未満 | - | 15846 | 発動発電機［ディーゼル駆動・排出ガス対策型（第１次基準値）］ 45kVA | * | 0.1738 | 日 | コンクリート穿孔機［電動式コアボーリングマシン］〔簡易仕様型〕 最大穿孔径φ25cm |  | 0.144 | 日 | - | 特殊作業員 | 0.22 | 人 | 土木一般世話役 | 0.11 | 人 | 普通作業員 | 0.11 | 人 | - | -
ﾊﾟｯｶｰ工法 | 0.6m以上0.8m未満 | - | 18744 | 発動発電機［ディーゼル駆動・排出ガス対策型（第１次基準値）］ 45kVA | * | 0.2054 | 日 | コンクリート穿孔機［電動式コアボーリングマシン］〔簡易仕様型〕 最大穿孔径φ25cm |  | 0.184 | 日 | - | 特殊作業員 | 0.26 | 人 | 土木一般世話役 | 0.13 | 人 | 普通作業員 | 0.13 | 人 | - | -
ﾊﾟｯｶｰ工法 | 0.8m以上1.0m未満 | - | 21642 | 発動発電機［ディーゼル駆動・排出ガス対策型（第１次基準値）］ 45kVA | * | 0.237 | 日 | コンクリート穿孔機［電動式コアボーリングマシン］〔簡易仕様型〕 最大穿孔径φ25cm |  | 0.224 | 日 | - | 特殊作業員 | 0.3 | 人 | 土木一般世話役 | 0.15 | 人 | 普通作業員 | 0.15 | 人 | - | -
ﾊﾟｯｶｰ工法 | 1.0m以上1.2m未満 | - | 24541 | 発動発電機［ディーゼル駆動・排出ガス対策型（第１次基準値）］ 45kVA | * | 0.2686 | 日 | コンクリート穿孔機［電動式コアボーリングマシン］〔簡易仕様型〕 最大穿孔径φ25cm |  | 0.264 | 日 | - | 特殊作業員 | 0.34 | 人 | 土木一般世話役 | 0.17 | 人 | 普通作業員 | 0.17 | 人 | - | -
ﾊﾟｯｶｰ工法 | 1.2m以上1.4m未満 | - | 25990 | 発動発電機［ディーゼル駆動・排出ガス対策型（第１次基準値）］ 45kVA | * | 0.2844 | 日 | コンクリート穿孔機［電動式コアボーリングマシン］〔簡易仕様型〕 最大穿孔径φ25cm |  | 0.284 | 日 | - | 特殊作業員 | 0.36 | 人 | 土木一般世話役 | 0.18 | 人 | 普通作業員 | 0.18 | 人 | - | -
ﾊﾟｯｶｰ工法 | 1.4m以上1.6m未満 | - | 28888 | 発動発電機［ディーゼル駆動・排出ガス対策型（第１次基準値）］ 45kVA | * | 0.316 | 日 | コンクリート穿孔機［電動式コアボーリングマシン］〔簡易仕様型〕 最大穿孔径φ25cm |  | 0.324 | 日 | - | 特殊作業員 | 0.4 | 人 | 土木一般世話役 | 0.2 | 人 | 普通作業員 | 0.2 | 人 | - | -
ﾊﾟｯｶｰ工法 | 1.6m以上1.8m未満 | - | 31786 | 発動発電機［ディーゼル駆動・排出ガス対策型（第１次基準値）］ 45kVA | * | 0.3476 | 日 | コンクリート穿孔機［電動式コアボーリングマシン］〔簡易仕様型〕 最大穿孔径φ25cm |  | 0.364 | 日 | - | 特殊作業員 | 0.44 | 人 | 土木一般世話役 | 0.22 | 人 | 普通作業員 | 0.22 | 人 | - | -
ﾊﾟｯｶｰ工法 | 1.8m以上2.0m未満 | - | 33235 | 発動発電機［ディーゼル駆動・排出ガス対策型（第１次基準値）］ 45kVA | * | 0.3634 | 日 | コンクリート穿孔機［電動式コアボーリングマシン］〔簡易仕様型〕 最大穿孔径φ25cm |  | 0.384 | 日 | - | 特殊作業員 | 0.46 | 人 | 土木一般世話役 | 0.23 | 人 | 普通作業員 | 0.23 | 人 | - | -

## 195
No.195【 注入 】
＜ 積算単位：ｍ３ ＞
条件区分 |  |  |  | 標準単価 | 代表機械規格・代表労務規格・参考数量（積算単位当り） | [18 empty] | 備考
工法 | 注入工1m3当り注入日数(S) | 注入材料の配合 | セメントの種類 |  | K （ *印：賃料） | [8 empty] | R
[5 empty] | K1 |  |  |  | K2 |  |  |  | K3 | R1 |  |  | R2 |  |  | R3 |  |  | R4
ﾛｯﾄﾞ工法 | 0.10日 | 軟練り配合 | 高炉Bｾﾒﾝﾄ | 30839 | ボーリングマシン［油圧式］ 5.5kW級 |  | 0.2 | 日 | 発動発電機［ディーゼル駆動・排出ガス対策型（第１次基準値）］ 45kVA | * | 0.158 | 日 | - | 特殊作業員 | 0.2 | 人 | 土木一般世話役 | 0.1 | 人 | 普通作業員 | 0.1 | 人 | - | -
ﾛｯﾄﾞ工法 | 0.10日 | 中練り配合1 | 高炉Bｾﾒﾝﾄ | 34988 | ボーリングマシン［油圧式］ 5.5kW級 |  | 0.2 | 日 | 発動発電機［ディーゼル駆動・排出ガス対策型（第１次基準値）］ 45kVA | * | 0.158 | 日 | - | 特殊作業員 | 0.2 | 人 | 土木一般世話役 | 0.1 | 人 | 普通作業員 | 0.1 | 人 | - | -
ﾛｯﾄﾞ工法 | 0.10日 | 中練り配合2 | 高炉Bｾﾒﾝﾄ | 33163 | ボーリングマシン［油圧式］ 5.5kW級 |  | 0.2 | 日 | 発動発電機［ディーゼル駆動・排出ガス対策型（第１次基準値）］ 45kVA | * | 0.158 | 日 | - | 特殊作業員 | 0.2 | 人 | 土木一般世話役 | 0.1 | 人 | 普通作業員 | 0.1 | 人 | - | -
ﾛｯﾄﾞ工法 | 0.10日 | 各種配合 | - | 34988 | ボーリングマシン［油圧式］ 5.5kW級 |  | 0.2 | 日 | 発動発電機［ディーゼル駆動・排出ガス対策型（第１次基準値）］ 45kVA | * | 0.158 | 日 | - | 特殊作業員 | 0.2 | 人 | 土木一般世話役 | 0.1 | 人 | 普通作業員 | 0.1 | 人 | - | -
ﾛｯﾄﾞ工法 | 0.11日 | 軟練り配合 | 高炉Bｾﾒﾝﾄ | 32351 | ボーリングマシン［油圧式］ 5.5kW級 |  | 0.22 | 日 | 発動発電機［ディーゼル駆動・排出ガス対策型（第１次基準値）］ 45kVA | * | 0.1738 | 日 | - | 特殊作業員 | 0.22 | 人 | 土木一般世話役 | 0.11 | 人 | 普通作業員 | 0.11 | 人 | - | -
ﾛｯﾄﾞ工法 | 0.11日 | 中練り配合1 | 高炉Bｾﾒﾝﾄ | 36500 | ボーリングマシン［油圧式］ 5.5kW級 |  | 0.22 | 日 | 発動発電機［ディーゼル駆動・排出ガス対策型（第１次基準値）］ 45kVA | * | 0.1738 | 日 | - | 特殊作業員 | 0.22 | 人 | 土木一般世話役 | 0.11 | 人 | 普通作業員 | 0.11 | 人 | - | -
ﾛｯﾄﾞ工法 | 0.11日 | 中練り配合2 | 高炉Bｾﾒﾝﾄ | 34676 | ボーリングマシン［油圧式］ 5.5kW級 |  | 0.22 | 日 | 発動発電機［ディーゼル駆動・排出ガス対策型（第１次基準値）］ 45kVA | * | 0.1738 | 日 | - | 特殊作業員 | 0.22 | 人 | 土木一般世話役 | 0.11 | 人 | 普通作業員 | 0.11 | 人 | - | -
ﾛｯﾄﾞ工法 | 0.11日 | 各種配合 | - | 36500 | ボーリングマシン［油圧式］ 5.5kW級 |  | 0.22 | 日 | 発動発電機［ディーゼル駆動・排出ガス対策型（第１次基準値）］ 45kVA | * | 0.1738 | 日 | - | 特殊作業員 | 0.22 | 人 | 土木一般世話役 | 0.11 | 人 | 普通作業員 | 0.11 | 人 | - | -
ﾛｯﾄﾞ工法 | 0.12日 | 軟練り配合 | 高炉Bｾﾒﾝﾄ | 33864 | ボーリングマシン［油圧式］ 5.5kW級 |  | 0.24 | 日 | 発動発電機［ディーゼル駆動・排出ガス対策型（第１次基準値）］ 45kVA | * | 0.1896 | 日 | - | 特殊作業員 | 0.24 | 人 | 土木一般世話役 | 0.12 | 人 | 普通作業員 | 0.12 | 人 | - | -
ﾛｯﾄﾞ工法 | 0.12日 | 中練り配合1 | 高炉Bｾﾒﾝﾄ | 38012 | ボーリングマシン［油圧式］ 5.5kW級 |  | 0.24 | 日 | 発動発電機［ディーゼル駆動・排出ガス対策型（第１次基準値）］ 45kVA | * | 0.1896 | 日 | - | 特殊作業員 | 0.24 | 人 | 土木一般世話役 | 0.12 | 人 | 普通作業員 | 0.12 | 人 | - | -
ﾛｯﾄﾞ工法 | 0.12日 | 中練り配合2 | 高炉Bｾﾒﾝﾄ | 36188 | ボーリングマシン［油圧式］ 5.5kW級 |  | 0.24 | 日 | 発動発電機［ディーゼル駆動・排出ガス対策型（第１次基準値）］ 45kVA | * | 0.1896 | 日 | - | 特殊作業員 | 0.24 | 人 | 土木一般世話役 | 0.12 | 人 | 普通作業員 | 0.12 | 人 | - | -
ﾛｯﾄﾞ工法 | 0.12日 | 各種配合 | - | 38012 | ボーリングマシン［油圧式］ 5.5kW級 |  | 0.24 | 日 | 発動発電機［ディーゼル駆動・排出ガス対策型（第１次基準値）］ 45kVA | * | 0.1896 | 日 | - | 特殊作業員 | 0.24 | 人 | 土木一般世話役 | 0.12 | 人 | 普通作業員 | 0.12 | 人 | - | -
ﾛｯﾄﾞ工法 | 0.13日 | 軟練り配合 | 高炉Bｾﾒﾝﾄ | 35376 | ボーリングマシン［油圧式］ 5.5kW級 |  | 0.26 | 日 | 発動発電機［ディーゼル駆動・排出ガス対策型（第１次基準値）］ 45kVA | * | 0.2054 | 日 | - | 特殊作業員 | 0.26 | 人 | 土木一般世話役 | 0.13 | 人 | 普通作業員 | 0.13 | 人 | - | -
ﾛｯﾄﾞ工法 | 0.13日 | 中練り配合1 | 高炉Bｾﾒﾝﾄ | 39524 | ボーリングマシン［油圧式］ 5.5kW級 |  | 0.26 | 日 | 発動発電機［ディーゼル駆動・排出ガス対策型（第１次基準値）］ 45kVA | * | 0.2054 | 日 | - | 特殊作業員 | 0.26 | 人 | 土木一般世話役 | 0.13 | 人 | 普通作業員 | 0.13 | 人 | - | -
ﾛｯﾄﾞ工法 | 0.13日 | 中練り配合2 | 高炉Bｾﾒﾝﾄ | 37700 | ボーリングマシン［油圧式］ 5.5kW級 |  | 0.26 | 日 | 発動発電機［ディーゼル駆動・排出ガス対策型（第１次基準値）］ 45kVA | * | 0.2054 | 日 | - | 特殊作業員 | 0.26 | 人 | 土木一般世話役 | 0.13 | 人 | 普通作業員 | 0.13 | 人 | - | -
ﾛｯﾄﾞ工法 | 0.13日 | 各種配合 | - | 39524 | ボーリングマシン［油圧式］ 5.5kW級 |  | 0.26 | 日 | 発動発電機［ディーゼル駆動・排出ガス対策型（第１次基準値）］ 45kVA | * | 0.2054 | 日 | - | 特殊作業員 | 0.26 | 人 | 土木一般世話役 | 0.13 | 人 | 普通作業員 | 0.13 | 人 | - | -
ﾛｯﾄﾞ工法 | 0.14日 | 軟練り配合 | 高炉Bｾﾒﾝﾄ | 36888 | ボーリングマシン［油圧式］ 5.5kW級 |  | 0.28 | 日 | 発動発電機［ディーゼル駆動・排出ガス対策型（第１次基準値）］ 45kVA | * | 0.2212 | 日 | - | 特殊作業員 | 0.28 | 人 | 土木一般世話役 | 0.14 | 人 | 普通作業員 | 0.14 | 人 | - | -
ﾛｯﾄﾞ工法 | 0.14日 | 中練り配合1 | 高炉Bｾﾒﾝﾄ | 41037 | ボーリングマシン［油圧式］ 5.5kW級 |  | 0.28 | 日 | 発動発電機［ディーゼル駆動・排出ガス対策型（第１次基準値）］ 45kVA | * | 0.2212 | 日 | - | 特殊作業員 | 0.28 | 人 | 土木一般世話役 | 0.14 | 人 | 普通作業員 | 0.14 | 人 | - | -
ﾛｯﾄﾞ工法 | 0.14日 | 中練り配合2 | 高炉Bｾﾒﾝﾄ | 39212 | ボーリングマシン［油圧式］ 5.5kW級 |  | 0.28 | 日 | 発動発電機［ディーゼル駆動・排出ガス対策型（第１次基準値）］ 45kVA | * | 0.2212 | 日 | - | 特殊作業員 | 0.28 | 人 | 土木一般世話役 | 0.14 | 人 | 普通作業員 | 0.14 | 人 | - | -
ﾛｯﾄﾞ工法 | 0.14日 | 各種配合 | - | 41037 | ボーリングマシン［油圧式］ 5.5kW級 |  | 0.28 | 日 | 発動発電機［ディーゼル駆動・排出ガス対策型（第１次基準値）］ 45kVA | * | 0.2212 | 日 | - | 特殊作業員 | 0.28 | 人 | 土木一般世話役 | 0.14 | 人 | 普通作業員 | 0.14 | 人 | - | -
ﾛｯﾄﾞ工法 | 0.15日 | 軟練り配合 | 高炉Bｾﾒﾝﾄ | 38400 | ボーリングマシン［油圧式］ 5.5kW級 |  | 0.3 | 日 | 発動発電機［ディーゼル駆動・排出ガス対策型（第１次基準値）］ 45kVA | * | 0.237 | 日 | - | 特殊作業員 | 0.3 | 人 | 土木一般世話役 | 0.15 | 人 | 普通作業員 | 0.15 | 人 | - | -
ﾛｯﾄﾞ工法 | 0.15日 | 中練り配合1 | 高炉Bｾﾒﾝﾄ | 42549 | ボーリングマシン［油圧式］ 5.5kW級 |  | 0.3 | 日 | 発動発電機［ディーゼル駆動・排出ガス対策型（第１次基準値）］ 45kVA | * | 0.237 | 日 | - | 特殊作業員 | 0.3 | 人 | 土木一般世話役 | 0.15 | 人 | 普通作業員 | 0.15 | 人 | - | -
ﾛｯﾄﾞ工法 | 0.15日 | 中練り配合2 | 高炉Bｾﾒﾝﾄ | 40725 | ボーリングマシン［油圧式］ 5.5kW級 |  | 0.3 | 日 | 発動発電機［ディーゼル駆動・排出ガス対策型（第１次基準値）］ 45kVA | * | 0.237 | 日 | - | 特殊作業員 | 0.3 | 人 | 土木一般世話役 | 0.15 | 人 | 普通作業員 | 0.15 | 人 | - | -
ﾛｯﾄﾞ工法 | 0.15日 | 各種配合 | - | 42549 | ボーリングマシン［油圧式］ 5.5kW級 |  | 0.3 | 日 | 発動発電機［ディーゼル駆動・排出ガス対策型（第１次基準値）］ 45kVA | * | 0.237 | 日 | - | 特殊作業員 | 0.3 | 人 | 土木一般世話役 | 0.15 | 人 | 普通作業員 | 0.15 | 人 | - | -
ﾛｯﾄﾞ工法 | 0.16日 | 軟練り配合 | 高炉Bｾﾒﾝﾄ | 40972 | ボーリングマシン［油圧式］ 5.5kW級 |  | 0.32 | 日 | 発動発電機［ディーゼル駆動・排出ガス対策型（第１次基準値）］ 45kVA | * | 0.2528 | 日 | - | 特殊作業員 | 0.32 | 人 | 土木一般世話役 | 0.16 | 人 | 普通作業員 | 0.16 | 人 | - | -
ﾛｯﾄﾞ工法 | 0.16日 | 中練り配合1 | 高炉Bｾﾒﾝﾄ | 45231 | ボーリングマシン［油圧式］ 5.5kW級 |  | 0.32 | 日 | 発動発電機［ディーゼル駆動・排出ガス対策型（第１次基準値）］ 45kVA | * | 0.2528 | 日 | - | 特殊作業員 | 0.32 | 人 | 土木一般世話役 | 0.16 | 人 | 普通作業員 | 0.16 | 人 | - | -
ﾛｯﾄﾞ工法 | 0.16日 | 中練り配合2 | 高炉Bｾﾒﾝﾄ | 43358 | ボーリングマシン［油圧式］ 5.5kW級 |  | 0.32 | 日 | 発動発電機［ディーゼル駆動・排出ガス対策型（第１次基準値）］ 45kVA | * | 0.2528 | 日 | - | 特殊作業員 | 0.32 | 人 | 土木一般世話役 | 0.16 | 人 | 普通作業員 | 0.16 | 人 | - | -
ﾛｯﾄﾞ工法 | 0.16日 | 各種配合 | - | 45231 | ボーリングマシン［油圧式］ 5.5kW級 |  | 0.32 | 日 | 発動発電機［ディーゼル駆動・排出ガス対策型（第１次基準値）］ 45kVA | * | 0.2528 | 日 | - | 特殊作業員 | 0.32 | 人 | 土木一般世話役 | 0.16 | 人 | 普通作業員 | 0.16 | 人 | - | -
ﾛｯﾄﾞ工法 | 0.17日 | 軟練り配合 | 高炉Bｾﾒﾝﾄ | 42525 | ボーリングマシン［油圧式］ 5.5kW級 |  | 0.34 | 日 | 発動発電機［ディーゼル駆動・排出ガス対策型（第１次基準値）］ 45kVA | * | 0.2686 | 日 | - | 特殊作業員 | 0.34 | 人 | 土木一般世話役 | 0.17 | 人 | 普通作業員 | 0.17 | 人 | - | -
ﾛｯﾄﾞ工法 | 0.17日 | 中練り配合1 | 高炉Bｾﾒﾝﾄ | 46783 | ボーリングマシン［油圧式］ 5.5kW級 |  | 0.34 | 日 | 発動発電機［ディーゼル駆動・排出ガス対策型（第１次基準値）］ 45kVA | * | 0.2686 | 日 | - | 特殊作業員 | 0.34 | 人 | 土木一般世話役 | 0.17 | 人 | 普通作業員 | 0.17 | 人 | - | -
ﾛｯﾄﾞ工法 | 0.17日 | 中練り配合2 | 高炉Bｾﾒﾝﾄ | 44911 | ボーリングマシン［油圧式］ 5.5kW級 |  | 0.34 | 日 | 発動発電機［ディーゼル駆動・排出ガス対策型（第１次基準値）］ 45kVA | * | 0.2686 | 日 | - | 特殊作業員 | 0.34 | 人 | 土木一般世話役 | 0.17 | 人 | 普通作業員 | 0.17 | 人 | - | -
ﾛｯﾄﾞ工法 | 0.17日 | 各種配合 | - | 46783 | ボーリングマシン［油圧式］ 5.5kW級 |  | 0.34 | 日 | 発動発電機［ディーゼル駆動・排出ガス対策型（第１次基準値）］ 45kVA | * | 0.2686 | 日 | - | 特殊作業員 | 0.34 | 人 | 土木一般世話役 | 0.17 | 人 | 普通作業員 | 0.17 | 人 | - | -
ﾛｯﾄﾞ工法 | 0.18日 | 軟練り配合 | 高炉Bｾﾒﾝﾄ | 44077 | ボーリングマシン［油圧式］ 5.5kW級 |  | 0.36 | 日 | 発動発電機［ディーゼル駆動・排出ガス対策型（第１次基準値）］ 45kVA | * | 0.2844 | 日 | - | 特殊作業員 | 0.36 | 人 | 土木一般世話役 | 0.18 | 人 | 普通作業員 | 0.18 | 人 | - | -
ﾛｯﾄﾞ工法 | 0.18日 | 中練り配合1 | 高炉Bｾﾒﾝﾄ | 48336 | ボーリングマシン［油圧式］ 5.5kW級 |  | 0.36 | 日 | 発動発電機［ディーゼル駆動・排出ガス対策型（第１次基準値）］ 45kVA | * | 0.2844 | 日 | - | 特殊作業員 | 0.36 | 人 | 土木一般世話役 | 0.18 | 人 | 普通作業員 | 0.18 | 人 | - | -
ﾛｯﾄﾞ工法 | 0.18日 | 中練り配合2 | 高炉Bｾﾒﾝﾄ | 46463 | ボーリングマシン［油圧式］ 5.5kW級 |  | 0.36 | 日 | 発動発電機［ディーゼル駆動・排出ガス対策型（第１次基準値）］ 45kVA | * | 0.2844 | 日 | - | 特殊作業員 | 0.36 | 人 | 土木一般世話役 | 0.18 | 人 | 普通作業員 | 0.18 | 人 | - | -
ﾛｯﾄﾞ工法 | 0.18日 | 各種配合 | - | 48336 | ボーリングマシン［油圧式］ 5.5kW級 |  | 0.36 | 日 | 発動発電機［ディーゼル駆動・排出ガス対策型（第１次基準値）］ 45kVA | * | 0.2844 | 日 | - | 特殊作業員 | 0.36 | 人 | 土木一般世話役 | 0.18 | 人 | 普通作業員 | 0.18 | 人 | - | -
ﾛｯﾄﾞ工法 | 0.19日 | 軟練り配合 | 高炉Bｾﾒﾝﾄ | 45629 | ボーリングマシン［油圧式］ 5.5kW級 |  | 0.38 | 日 | 発動発電機［ディーゼル駆動・排出ガス対策型（第１次基準値）］ 45kVA | * | 0.3002 | 日 | - | 特殊作業員 | 0.38 | 人 | 土木一般世話役 | 0.19 | 人 | 普通作業員 | 0.19 | 人 | - | -
ﾛｯﾄﾞ工法 | 0.19日 | 中練り配合1 | 高炉Bｾﾒﾝﾄ | 49888 | ボーリングマシン［油圧式］ 5.5kW級 |  | 0.38 | 日 | 発動発電機［ディーゼル駆動・排出ガス対策型（第１次基準値）］ 45kVA | * | 0.3002 | 日 | - | 特殊作業員 | 0.38 | 人 | 土木一般世話役 | 0.19 | 人 | 普通作業員 | 0.19 | 人 | - | -
ﾛｯﾄﾞ工法 | 0.19日 | 中練り配合2 | 高炉Bｾﾒﾝﾄ | 48015 | ボーリングマシン［油圧式］ 5.5kW級 |  | 0.38 | 日 | 発動発電機［ディーゼル駆動・排出ガス対策型（第１次基準値）］ 45kVA | * | 0.3002 | 日 | - | 特殊作業員 | 0.38 | 人 | 土木一般世話役 | 0.19 | 人 | 普通作業員 | 0.19 | 人 | - | -
ﾛｯﾄﾞ工法 | 0.19日 | 各種配合 | - | 49888 | ボーリングマシン［油圧式］ 5.5kW級 |  | 0.38 | 日 | 発動発電機［ディーゼル駆動・排出ガス対策型（第１次基準値）］ 45kVA | * | 0.3002 | 日 | - | 特殊作業員 | 0.38 | 人 | 土木一般世話役 | 0.19 | 人 | 普通作業員 | 0.19 | 人 | - | -
ﾛｯﾄﾞ工法 | 0.20日 | 軟練り配合 | 高炉Bｾﾒﾝﾄ | 47182 | ボーリングマシン［油圧式］ 5.5kW級 |  | 0.4 | 日 | 発動発電機［ディーゼル駆動・排出ガス対策型（第１次基準値）］ 45kVA | * | 0.316 | 日 | - | 特殊作業員 | 0.4 | 人 | 土木一般世話役 | 0.2 | 人 | 普通作業員 | 0.2 | 人 | - | -
ﾛｯﾄﾞ工法 | 0.20日 | 中練り配合1 | 高炉Bｾﾒﾝﾄ | 51440 | ボーリングマシン［油圧式］ 5.5kW級 |  | 0.4 | 日 | 発動発電機［ディーゼル駆動・排出ガス対策型（第１次基準値）］ 45kVA | * | 0.316 | 日 | - | 特殊作業員 | 0.4 | 人 | 土木一般世話役 | 0.2 | 人 | 普通作業員 | 0.2 | 人 | - | -
ﾛｯﾄﾞ工法 | 0.20日 | 中練り配合2 | 高炉Bｾﾒﾝﾄ | 49568 | ボーリングマシン［油圧式］ 5.5kW級 |  | 0.4 | 日 | 発動発電機［ディーゼル駆動・排出ガス対策型（第１次基準値）］ 45kVA | * | 0.316 | 日 | - | 特殊作業員 | 0.4 | 人 | 土木一般世話役 | 0.2 | 人 | 普通作業員 | 0.2 | 人 | - | -
ﾛｯﾄﾞ工法 | 0.20日 | 各種配合 | - | 51440 | ボーリングマシン［油圧式］ 5.5kW級 |  | 0.4 | 日 | 発動発電機［ディーゼル駆動・排出ガス対策型（第１次基準値）］ 45kVA | * | 0.316 | 日 | - | 特殊作業員 | 0.4 | 人 | 土木一般世話役 | 0.2 | 人 | 普通作業員 | 0.2 | 人 | - | -
ﾛｯﾄﾞ工法 | 0.21日 | 軟練り配合 | 高炉Bｾﾒﾝﾄ | 48734 | ボーリングマシン［油圧式］ 5.5kW級 |  | 0.42 | 日 | 発動発電機［ディーゼル駆動・排出ガス対策型（第１次基準値）］ 45kVA | * | 0.3318 | 日 | - | 特殊作業員 | 0.42 | 人 | 土木一般世話役 | 0.21 | 人 | 普通作業員 | 0.21 | 人 | - | -
ﾛｯﾄﾞ工法 | 0.21日 | 中練り配合1 | 高炉Bｾﾒﾝﾄ | 52993 | ボーリングマシン［油圧式］ 5.5kW級 |  | 0.42 | 日 | 発動発電機［ディーゼル駆動・排出ガス対策型（第１次基準値）］ 45kVA | * | 0.3318 | 日 | - | 特殊作業員 | 0.42 | 人 | 土木一般世話役 | 0.21 | 人 | 普通作業員 | 0.21 | 人 | - | -
ﾛｯﾄﾞ工法 | 0.21日 | 中練り配合2 | 高炉Bｾﾒﾝﾄ | 51120 | ボーリングマシン［油圧式］ 5.5kW級 |  | 0.42 | 日 | 発動発電機［ディーゼル駆動・排出ガス対策型（第１次基準値）］ 45kVA | * | 0.3318 | 日 | - | 特殊作業員 | 0.42 | 人 | 土木一般世話役 | 0.21 | 人 | 普通作業員 | 0.21 | 人 | - | -
ﾛｯﾄﾞ工法 | 0.21日 | 各種配合 | - | 52993 | ボーリングマシン［油圧式］ 5.5kW級 |  | 0.42 | 日 | 発動発電機［ディーゼル駆動・排出ガス対策型（第１次基準値）］ 45kVA | * | 0.3318 | 日 | - | 特殊作業員 | 0.42 | 人 | 土木一般世話役 | 0.21 | 人 | 普通作業員 | 0.21 | 人 | - | -
ﾛｯﾄﾞ工法 | 0.22日 | 軟練り配合 | 高炉Bｾﾒﾝﾄ | 50287 | ボーリングマシン［油圧式］ 5.5kW級 |  | 0.44 | 日 | 発動発電機［ディーゼル駆動・排出ガス対策型（第１次基準値）］ 45kVA | * | 0.3476 | 日 | - | 特殊作業員 | 0.44 | 人 | 土木一般世話役 | 0.22 | 人 | 普通作業員 | 0.22 | 人 | - | -
ﾛｯﾄﾞ工法 | 0.22日 | 中練り配合1 | 高炉Bｾﾒﾝﾄ | 54545 | ボーリングマシン［油圧式］ 5.5kW級 |  | 0.44 | 日 | 発動発電機［ディーゼル駆動・排出ガス対策型（第１次基準値）］ 45kVA | * | 0.3476 | 日 | - | 特殊作業員 | 0.44 | 人 | 土木一般世話役 | 0.22 | 人 | 普通作業員 | 0.22 | 人 | - | -
ﾛｯﾄﾞ工法 | 0.22日 | 中練り配合2 | 高炉Bｾﾒﾝﾄ | 52672 | ボーリングマシン［油圧式］ 5.5kW級 |  | 0.44 | 日 | 発動発電機［ディーゼル駆動・排出ガス対策型（第１次基準値）］ 45kVA | * | 0.3476 | 日 | - | 特殊作業員 | 0.44 | 人 | 土木一般世話役 | 0.22 | 人 | 普通作業員 | 0.22 | 人 | - | -
ﾛｯﾄﾞ工法 | 0.22日 | 各種配合 | - | 54545 | ボーリングマシン［油圧式］ 5.5kW級 |  | 0.44 | 日 | 発動発電機［ディーゼル駆動・排出ガス対策型（第１次基準値）］ 45kVA | * | 0.3476 | 日 | - | 特殊作業員 | 0.44 | 人 | 土木一般世話役 | 0.22 | 人 | 普通作業員 | 0.22 | 人 | - | -
ﾛｯﾄﾞ工法 | 0.23日 | 軟練り配合 | 高炉Bｾﾒﾝﾄ | 51839 | ボーリングマシン［油圧式］ 5.5kW級 |  | 0.46 | 日 | 発動発電機［ディーゼル駆動・排出ガス対策型（第１次基準値）］ 45kVA | * | 0.3634 | 日 | - | 特殊作業員 | 0.46 | 人 | 土木一般世話役 | 0.23 | 人 | 普通作業員 | 0.23 | 人 | - | -
ﾛｯﾄﾞ工法 | 0.23日 | 中練り配合1 | 高炉Bｾﾒﾝﾄ | 56097 | ボーリングマシン［油圧式］ 5.5kW級 |  | 0.46 | 日 | 発動発電機［ディーゼル駆動・排出ガス対策型（第１次基準値）］ 45kVA | * | 0.3634 | 日 | - | 特殊作業員 | 0.46 | 人 | 土木一般世話役 | 0.23 | 人 | 普通作業員 | 0.23 | 人 | - | -
ﾛｯﾄﾞ工法 | 0.23日 | 中練り配合2 | 高炉Bｾﾒﾝﾄ | 54225 | ボーリングマシン［油圧式］ 5.5kW級 |  | 0.46 | 日 | 発動発電機［ディーゼル駆動・排出ガス対策型（第１次基準値）］ 45kVA | * | 0.3634 | 日 | - | 特殊作業員 | 0.46 | 人 | 土木一般世話役 | 0.23 | 人 | 普通作業員 | 0.23 | 人 | - | -
ﾛｯﾄﾞ工法 | 0.23日 | 各種配合 | - | 56097 | ボーリングマシン［油圧式］ 5.5kW級 |  | 0.46 | 日 | 発動発電機［ディーゼル駆動・排出ガス対策型（第１次基準値）］ 45kVA | * | 0.3634 | 日 | - | 特殊作業員 | 0.46 | 人 | 土木一般世話役 | 0.23 | 人 | 普通作業員 | 0.23 | 人 | - | -
ﾛｯﾄﾞ工法 | 0.24日 | 軟練り配合 | 高炉Bｾﾒﾝﾄ | 53391 | ボーリングマシン［油圧式］ 5.5kW級 |  | 0.48 | 日 | 発動発電機［ディーゼル駆動・排出ガス対策型（第１次基準値）］ 45kVA | * | 0.3792 | 日 | - | 特殊作業員 | 0.48 | 人 | 土木一般世話役 | 0.24 | 人 | 普通作業員 | 0.24 | 人 | - | -
ﾛｯﾄﾞ工法 | 0.24日 | 中練り配合1 | 高炉Bｾﾒﾝﾄ | 57650 | ボーリングマシン［油圧式］ 5.5kW級 |  | 0.48 | 日 | 発動発電機［ディーゼル駆動・排出ガス対策型（第１次基準値）］ 45kVA | * | 0.3792 | 日 | - | 特殊作業員 | 0.48 | 人 | 土木一般世話役 | 0.24 | 人 | 普通作業員 | 0.24 | 人 | - | -
ﾛｯﾄﾞ工法 | 0.24日 | 中練り配合2 | 高炉Bｾﾒﾝﾄ | 55777 | ボーリングマシン［油圧式］ 5.5kW級 |  | 0.48 | 日 | 発動発電機［ディーゼル駆動・排出ガス対策型（第１次基準値）］ 45kVA | * | 0.3792 | 日 | - | 特殊作業員 | 0.48 | 人 | 土木一般世話役 | 0.24 | 人 | 普通作業員 | 0.24 | 人 | - | -
ﾛｯﾄﾞ工法 | 0.24日 | 各種配合 | - | 57650 | ボーリングマシン［油圧式］ 5.5kW級 |  | 0.48 | 日 | 発動発電機［ディーゼル駆動・排出ガス対策型（第１次基準値）］ 45kVA | * | 0.3792 | 日 | - | 特殊作業員 | 0.48 | 人 | 土木一般世話役 | 0.24 | 人 | 普通作業員 | 0.24 | 人 | - | -
ﾛｯﾄﾞ工法 | 0.25日 | 軟練り配合 | 高炉Bｾﾒﾝﾄ | 54944 | ボーリングマシン［油圧式］ 5.5kW級 |  | 0.5 | 日 | 発動発電機［ディーゼル駆動・排出ガス対策型（第１次基準値）］ 45kVA | * | 0.395 | 日 | - | 特殊作業員 | 0.5 | 人 | 土木一般世話役 | 0.25 | 人 | 普通作業員 | 0.25 | 人 | - | -
ﾛｯﾄﾞ工法 | 0.25日 | 中練り配合1 | 高炉Bｾﾒﾝﾄ | 59202 | ボーリングマシン［油圧式］ 5.5kW級 |  | 0.5 | 日 | 発動発電機［ディーゼル駆動・排出ガス対策型（第１次基準値）］ 45kVA | * | 0.395 | 日 | - | 特殊作業員 | 0.5 | 人 | 土木一般世話役 | 0.25 | 人 | 普通作業員 | 0.25 | 人 | - | -
ﾛｯﾄﾞ工法 | 0.25日 | 中練り配合2 | 高炉Bｾﾒﾝﾄ | 57330 | ボーリングマシン［油圧式］ 5.5kW級 |  | 0.5 | 日 | 発動発電機［ディーゼル駆動・排出ガス対策型（第１次基準値）］ 45kVA | * | 0.395 | 日 | - | 特殊作業員 | 0.5 | 人 | 土木一般世話役 | 0.25 | 人 | 普通作業員 | 0.25 | 人 | - | -
ﾛｯﾄﾞ工法 | 0.25日 | 各種配合 | - | 59202 | ボーリングマシン［油圧式］ 5.5kW級 |  | 0.5 | 日 | 発動発電機［ディーゼル駆動・排出ガス対策型（第１次基準値）］ 45kVA | * | 0.395 | 日 | - | 特殊作業員 | 0.5 | 人 | 土木一般世話役 | 0.25 | 人 | 普通作業員 | 0.25 | 人 | - | -
ﾛｯﾄﾞ工法 | 0.26日 | 軟練り配合 | 高炉Bｾﾒﾝﾄ | 56496 | ボーリングマシン［油圧式］ 5.5kW級 |  | 0.52 | 日 | 発動発電機［ディーゼル駆動・排出ガス対策型（第１次基準値）］ 45kVA | * | 0.4108 | 日 | - | 特殊作業員 | 0.52 | 人 | 土木一般世話役 | 0.26 | 人 | 普通作業員 | 0.26 | 人 | - | -
ﾛｯﾄﾞ工法 | 0.26日 | 中練り配合1 | 高炉Bｾﾒﾝﾄ | 60755 | ボーリングマシン［油圧式］ 5.5kW級 |  | 0.52 | 日 | 発動発電機［ディーゼル駆動・排出ガス対策型（第１次基準値）］ 45kVA | * | 0.4108 | 日 | - | 特殊作業員 | 0.52 | 人 | 土木一般世話役 | 0.26 | 人 | 普通作業員 | 0.26 | 人 | - | -
ﾛｯﾄﾞ工法 | 0.26日 | 中練り配合2 | 高炉Bｾﾒﾝﾄ | 58882 | ボーリングマシン［油圧式］ 5.5kW級 |  | 0.52 | 日 | 発動発電機［ディーゼル駆動・排出ガス対策型（第１次基準値）］ 45kVA | * | 0.4108 | 日 | - | 特殊作業員 | 0.52 | 人 | 土木一般世話役 | 0.26 | 人 | 普通作業員 | 0.26 | 人 | - | -
ﾛｯﾄﾞ工法 | 0.26日 | 各種配合 | - | 60755 | ボーリングマシン［油圧式］ 5.5kW級 |  | 0.52 | 日 | 発動発電機［ディーゼル駆動・排出ガス対策型（第１次基準値）］ 45kVA | * | 0.4108 | 日 | - | 特殊作業員 | 0.52 | 人 | 土木一般世話役 | 0.26 | 人 | 普通作業員 | 0.26 | 人 | - | -
ﾛｯﾄﾞ工法 | 0.27日 | 軟練り配合 | 高炉Bｾﾒﾝﾄ | 58048 | ボーリングマシン［油圧式］ 5.5kW級 |  | 0.54 | 日 | 発動発電機［ディーゼル駆動・排出ガス対策型（第１次基準値）］ 45kVA | * | 0.4266 | 日 | - | 特殊作業員 | 0.54 | 人 | 土木一般世話役 | 0.27 | 人 | 普通作業員 | 0.27 | 人 | - | -
ﾛｯﾄﾞ工法 | 0.27日 | 中練り配合1 | 高炉Bｾﾒﾝﾄ | 62307 | ボーリングマシン［油圧式］ 5.5kW級 |  | 0.54 | 日 | 発動発電機［ディーゼル駆動・排出ガス対策型（第１次基準値）］ 45kVA | * | 0.4266 | 日 | - | 特殊作業員 | 0.54 | 人 | 土木一般世話役 | 0.27 | 人 | 普通作業員 | 0.27 | 人 | - | -
ﾛｯﾄﾞ工法 | 0.27日 | 中練り配合2 | 高炉Bｾﾒﾝﾄ | 60434 | ボーリングマシン［油圧式］ 5.5kW級 |  | 0.54 | 日 | 発動発電機［ディーゼル駆動・排出ガス対策型（第１次基準値）］ 45kVA | * | 0.4266 | 日 | - | 特殊作業員 | 0.54 | 人 | 土木一般世話役 | 0.27 | 人 | 普通作業員 | 0.27 | 人 | - | -
ﾛｯﾄﾞ工法 | 0.27日 | 各種配合 | - | 62307 | ボーリングマシン［油圧式］ 5.5kW級 |  | 0.54 | 日 | 発動発電機［ディーゼル駆動・排出ガス対策型（第１次基準値）］ 45kVA | * | 0.4266 | 日 | - | 特殊作業員 | 0.54 | 人 | 土木一般世話役 | 0.27 | 人 | 普通作業員 | 0.27 | 人 | - | -
ﾛｯﾄﾞ工法 | 0.28日 | 軟練り配合 | 高炉Bｾﾒﾝﾄ | 59601 | ボーリングマシン［油圧式］ 5.5kW級 |  | 0.56 | 日 | 発動発電機［ディーゼル駆動・排出ガス対策型（第１次基準値）］ 45kVA | * | 0.4424 | 日 | - | 特殊作業員 | 0.56 | 人 | 土木一般世話役 | 0.28 | 人 | 普通作業員 | 0.28 | 人 | - | -
ﾛｯﾄﾞ工法 | 0.28日 | 中練り配合1 | 高炉Bｾﾒﾝﾄ | 63859 | ボーリングマシン［油圧式］ 5.5kW級 |  | 0.56 | 日 | 発動発電機［ディーゼル駆動・排出ガス対策型（第１次基準値）］ 45kVA | * | 0.4424 | 日 | - | 特殊作業員 | 0.56 | 人 | 土木一般世話役 | 0.28 | 人 | 普通作業員 | 0.28 | 人 | - | -
ﾛｯﾄﾞ工法 | 0.28日 | 中練り配合2 | 高炉Bｾﾒﾝﾄ | 61987 | ボーリングマシン［油圧式］ 5.5kW級 |  | 0.56 | 日 | 発動発電機［ディーゼル駆動・排出ガス対策型（第１次基準値）］ 45kVA | * | 0.4424 | 日 | - | 特殊作業員 | 0.56 | 人 | 土木一般世話役 | 0.28 | 人 | 普通作業員 | 0.28 | 人 | - | -
ﾛｯﾄﾞ工法 | 0.28日 | 各種配合 | - | 63859 | ボーリングマシン［油圧式］ 5.5kW級 |  | 0.56 | 日 | 発動発電機［ディーゼル駆動・排出ガス対策型（第１次基準値）］ 45kVA | * | 0.4424 | 日 | - | 特殊作業員 | 0.56 | 人 | 土木一般世話役 | 0.28 | 人 | 普通作業員 | 0.28 | 人 | - | -
ﾛｯﾄﾞ工法 | 0.29日 | 軟練り配合 | 高炉Bｾﾒﾝﾄ | 61153 | ボーリングマシン［油圧式］ 5.5kW級 |  | 0.58 | 日 | 発動発電機［ディーゼル駆動・排出ガス対策型（第１次基準値）］ 45kVA | * | 0.4582 | 日 | - | 特殊作業員 | 0.58 | 人 | 土木一般世話役 | 0.29 | 人 | 普通作業員 | 0.29 | 人 | - | -
ﾛｯﾄﾞ工法 | 0.29日 | 中練り配合1 | 高炉Bｾﾒﾝﾄ | 65412 | ボーリングマシン［油圧式］ 5.5kW級 |  | 0.58 | 日 | 発動発電機［ディーゼル駆動・排出ガス対策型（第１次基準値）］ 45kVA | * | 0.4582 | 日 | - | 特殊作業員 | 0.58 | 人 | 土木一般世話役 | 0.29 | 人 | 普通作業員 | 0.29 | 人 | - | -
ﾛｯﾄﾞ工法 | 0.29日 | 中練り配合2 | 高炉Bｾﾒﾝﾄ | 63539 | ボーリングマシン［油圧式］ 5.5kW級 |  | 0.58 | 日 | 発動発電機［ディーゼル駆動・排出ガス対策型（第１次基準値）］ 45kVA | * | 0.4582 | 日 | - | 特殊作業員 | 0.58 | 人 | 土木一般世話役 | 0.29 | 人 | 普通作業員 | 0.29 | 人 | - | -
ﾛｯﾄﾞ工法 | 0.29日 | 各種配合 | - | 65412 | ボーリングマシン［油圧式］ 5.5kW級 |  | 0.58 | 日 | 発動発電機［ディーゼル駆動・排出ガス対策型（第１次基準値）］ 45kVA | * | 0.4582 | 日 | - | 特殊作業員 | 0.58 | 人 | 土木一般世話役 | 0.29 | 人 | 普通作業員 | 0.29 | 人 | - | -
ﾛｯﾄﾞ工法 | 0.30日 | 軟練り配合 | 高炉Bｾﾒﾝﾄ | 62706 | ボーリングマシン［油圧式］ 5.5kW級 |  | 0.6 | 日 | 発動発電機［ディーゼル駆動・排出ガス対策型（第１次基準値）］ 45kVA | * | 0.474 | 日 | - | 特殊作業員 | 0.6 | 人 | 土木一般世話役 | 0.3 | 人 | 普通作業員 | 0.3 | 人 | - | -
ﾛｯﾄﾞ工法 | 0.30日 | 中練り配合1 | 高炉Bｾﾒﾝﾄ | 66964 | ボーリングマシン［油圧式］ 5.5kW級 |  | 0.6 | 日 | 発動発電機［ディーゼル駆動・排出ガス対策型（第１次基準値）］ 45kVA | * | 0.474 | 日 | - | 特殊作業員 | 0.6 | 人 | 土木一般世話役 | 0.3 | 人 | 普通作業員 | 0.3 | 人 | - | -
ﾛｯﾄﾞ工法 | 0.30日 | 中練り配合2 | 高炉Bｾﾒﾝﾄ | 65091 | ボーリングマシン［油圧式］ 5.5kW級 |  | 0.6 | 日 | 発動発電機［ディーゼル駆動・排出ガス対策型（第１次基準値）］ 45kVA | * | 0.474 | 日 | - | 特殊作業員 | 0.6 | 人 | 土木一般世話役 | 0.3 | 人 | 普通作業員 | 0.3 | 人 | - | -
ﾛｯﾄﾞ工法 | 0.30日 | 各種配合 | - | 66964 | ボーリングマシン［油圧式］ 5.5kW級 |  | 0.6 | 日 | 発動発電機［ディーゼル駆動・排出ガス対策型（第１次基準値）］ 45kVA | * | 0.474 | 日 | - | 特殊作業員 | 0.6 | 人 | 土木一般世話役 | 0.3 | 人 | 普通作業員 | 0.3 | 人 | - | -
ﾛｯﾄﾞ工法 | 0.31日 | 軟練り配合 | 高炉Bｾﾒﾝﾄ | 64258 | ボーリングマシン［油圧式］ 5.5kW級 |  | 0.62 | 日 | 発動発電機［ディーゼル駆動・排出ガス対策型（第１次基準値）］ 45kVA | * | 0.4898 | 日 | - | 特殊作業員 | 0.62 | 人 | 土木一般世話役 | 0.31 | 人 | 普通作業員 | 0.31 | 人 | - | -
ﾛｯﾄﾞ工法 | 0.31日 | 中練り配合1 | 高炉Bｾﾒﾝﾄ | 68516 | ボーリングマシン［油圧式］ 5.5kW級 |  | 0.62 | 日 | 発動発電機［ディーゼル駆動・排出ガス対策型（第１次基準値）］ 45kVA | * | 0.4898 | 日 | - | 特殊作業員 | 0.62 | 人 | 土木一般世話役 | 0.31 | 人 | 普通作業員 | 0.31 | 人 | - | -
ﾛｯﾄﾞ工法 | 0.31日 | 中練り配合2 | 高炉Bｾﾒﾝﾄ | 66644 | ボーリングマシン［油圧式］ 5.5kW級 |  | 0.62 | 日 | 発動発電機［ディーゼル駆動・排出ガス対策型（第１次基準値）］ 45kVA | * | 0.4898 | 日 | - | 特殊作業員 | 0.62 | 人 | 土木一般世話役 | 0.31 | 人 | 普通作業員 | 0.31 | 人 | - | -
ﾛｯﾄﾞ工法 | 0.31日 | 各種配合 | - | 68516 | ボーリングマシン［油圧式］ 5.5kW級 |  | 0.62 | 日 | 発動発電機［ディーゼル駆動・排出ガス対策型（第１次基準値）］ 45kVA | * | 0.4898 | 日 | - | 特殊作業員 | 0.62 | 人 | 土木一般世話役 | 0.31 | 人 | 普通作業員 | 0.31 | 人 | - | -
ﾊﾟｯｶｰ工法 | 0.10日 | 軟練り配合 | 高炉Bｾﾒﾝﾄ | 29357 | 発動発電機［ディーゼル駆動・排出ガス対策型（第１次基準値）］ 45kVA | * | 0.158 | 日 | - |  |  |  | - | 特殊作業員 | 0.2 | 人 | 土木一般世話役 | 0.1 | 人 | 普通作業員 | 0.1 | 人 | - | -
ﾊﾟｯｶｰ工法 | 0.10日 | 中練り配合1 | 高炉Bｾﾒﾝﾄ | 33505 | 発動発電機［ディーゼル駆動・排出ガス対策型（第１次基準値）］ 45kVA | * | 0.158 | 日 | - |  |  |  | - | 特殊作業員 | 0.2 | 人 | 土木一般世話役 | 0.1 | 人 | 普通作業員 | 0.1 | 人 | - | -
ﾊﾟｯｶｰ工法 | 0.10日 | 中練り配合2 | 高炉Bｾﾒﾝﾄ | 31681 | 発動発電機［ディーゼル駆動・排出ガス対策型（第１次基準値）］ 45kVA | * | 0.158 | 日 | - |  |  |  | - | 特殊作業員 | 0.2 | 人 | 土木一般世話役 | 0.1 | 人 | 普通作業員 | 0.1 | 人 | - | -
ﾊﾟｯｶｰ工法 | 0.10日 | 各種配合 | - | 33505 | 発動発電機［ディーゼル駆動・排出ガス対策型（第１次基準値）］ 45kVA | * | 0.158 | 日 | - |  |  |  | - | 特殊作業員 | 0.2 | 人 | 土木一般世話役 | 0.1 | 人 | 普通作業員 | 0.1 | 人 | - | -
ﾊﾟｯｶｰ工法 | 0.11日 | 軟練り配合 | 高炉Bｾﾒﾝﾄ | 30721 | 発動発電機［ディーゼル駆動・排出ガス対策型（第１次基準値）］ 45kVA | * | 0.1738 | 日 | - |  |  |  | - | 特殊作業員 | 0.22 | 人 | 土木一般世話役 | 0.11 | 人 | 普通作業員 | 0.11 | 人 | - | -
ﾊﾟｯｶｰ工法 | 0.11日 | 中練り配合1 | 高炉Bｾﾒﾝﾄ | 34869 | 発動発電機［ディーゼル駆動・排出ガス対策型（第１次基準値）］ 45kVA | * | 0.1738 | 日 | - |  |  |  | - | 特殊作業員 | 0.22 | 人 | 土木一般世話役 | 0.11 | 人 | 普通作業員 | 0.11 | 人 | - | -
ﾊﾟｯｶｰ工法 | 0.11日 | 中練り配合2 | 高炉Bｾﾒﾝﾄ | 33045 | 発動発電機［ディーゼル駆動・排出ガス対策型（第１次基準値）］ 45kVA | * | 0.1738 | 日 | - |  |  |  | - | 特殊作業員 | 0.22 | 人 | 土木一般世話役 | 0.11 | 人 | 普通作業員 | 0.11 | 人 | - | -
ﾊﾟｯｶｰ工法 | 0.11日 | 各種配合 | - | 34869 | 発動発電機［ディーゼル駆動・排出ガス対策型（第１次基準値）］ 45kVA | * | 0.1738 | 日 | - |  |  |  | - | 特殊作業員 | 0.22 | 人 | 土木一般世話役 | 0.11 | 人 | 普通作業員 | 0.11 | 人 | - | -
ﾊﾟｯｶｰ工法 | 0.12日 | 軟練り配合 | 高炉Bｾﾒﾝﾄ | 32085 | 発動発電機［ディーゼル駆動・排出ガス対策型（第１次基準値）］ 45kVA | * | 0.1896 | 日 | - |  |  |  | - | 特殊作業員 | 0.24 | 人 | 土木一般世話役 | 0.12 | 人 | 普通作業員 | 0.12 | 人 | - | -
ﾊﾟｯｶｰ工法 | 0.12日 | 中練り配合1 | 高炉Bｾﾒﾝﾄ | 36233 | 発動発電機［ディーゼル駆動・排出ガス対策型（第１次基準値）］ 45kVA | * | 0.1896 | 日 | - |  |  |  | - | 特殊作業員 | 0.24 | 人 | 土木一般世話役 | 0.12 | 人 | 普通作業員 | 0.12 | 人 | - | -
ﾊﾟｯｶｰ工法 | 0.12日 | 中練り配合2 | 高炉Bｾﾒﾝﾄ | 34409 | 発動発電機［ディーゼル駆動・排出ガス対策型（第１次基準値）］ 45kVA | * | 0.1896 | 日 | - |  |  |  | - | 特殊作業員 | 0.24 | 人 | 土木一般世話役 | 0.12 | 人 | 普通作業員 | 0.12 | 人 | - | -
ﾊﾟｯｶｰ工法 | 0.12日 | 各種配合 | - | 36233 | 発動発電機［ディーゼル駆動・排出ガス対策型（第１次基準値）］ 45kVA | * | 0.1896 | 日 | - |  |  |  | - | 特殊作業員 | 0.24 | 人 | 土木一般世話役 | 0.12 | 人 | 普通作業員 | 0.12 | 人 | - | -
ﾊﾟｯｶｰ工法 | 0.13日 | 軟練り配合 | 高炉Bｾﾒﾝﾄ | 33449 | 発動発電機［ディーゼル駆動・排出ガス対策型（第１次基準値）］ 45kVA | * | 0.2054 | 日 | - |  |  |  | - | 特殊作業員 | 0.26 | 人 | 土木一般世話役 | 0.13 | 人 | 普通作業員 | 0.13 | 人 | - | -
ﾊﾟｯｶｰ工法 | 0.13日 | 中練り配合1 | 高炉Bｾﾒﾝﾄ | 37597 | 発動発電機［ディーゼル駆動・排出ガス対策型（第１次基準値）］ 45kVA | * | 0.2054 | 日 | - |  |  |  | - | 特殊作業員 | 0.26 | 人 | 土木一般世話役 | 0.13 | 人 | 普通作業員 | 0.13 | 人 | - | -
ﾊﾟｯｶｰ工法 | 0.13日 | 中練り配合2 | 高炉Bｾﾒﾝﾄ | 35773 | 発動発電機［ディーゼル駆動・排出ガス対策型（第１次基準値）］ 45kVA | * | 0.2054 | 日 | - |  |  |  | - | 特殊作業員 | 0.26 | 人 | 土木一般世話役 | 0.13 | 人 | 普通作業員 | 0.13 | 人 | - | -
ﾊﾟｯｶｰ工法 | 0.13日 | 各種配合 | - | 37597 | 発動発電機［ディーゼル駆動・排出ガス対策型（第１次基準値）］ 45kVA | * | 0.2054 | 日 | - |  |  |  | - | 特殊作業員 | 0.26 | 人 | 土木一般世話役 | 0.13 | 人 | 普通作業員 | 0.13 | 人 | - | -
ﾊﾟｯｶｰ工法 | 0.14日 | 軟練り配合 | 高炉Bｾﾒﾝﾄ | 34813 | 発動発電機［ディーゼル駆動・排出ガス対策型（第１次基準値）］ 45kVA | * | 0.2212 | 日 | - |  |  |  | - | 特殊作業員 | 0.28 | 人 | 土木一般世話役 | 0.14 | 人 | 普通作業員 | 0.14 | 人 | - | -
ﾊﾟｯｶｰ工法 | 0.14日 | 中練り配合1 | 高炉Bｾﾒﾝﾄ | 38961 | 発動発電機［ディーゼル駆動・排出ガス対策型（第１次基準値）］ 45kVA | * | 0.2212 | 日 | - |  |  |  | - | 特殊作業員 | 0.28 | 人 | 土木一般世話役 | 0.14 | 人 | 普通作業員 | 0.14 | 人 | - | -
ﾊﾟｯｶｰ工法 | 0.14日 | 中練り配合2 | 高炉Bｾﾒﾝﾄ | 37137 | 発動発電機［ディーゼル駆動・排出ガス対策型（第１次基準値）］ 45kVA | * | 0.2212 | 日 | - |  |  |  | - | 特殊作業員 | 0.28 | 人 | 土木一般世話役 | 0.14 | 人 | 普通作業員 | 0.14 | 人 | - | -
ﾊﾟｯｶｰ工法 | 0.14日 | 各種配合 | - | 38961 | 発動発電機［ディーゼル駆動・排出ガス対策型（第１次基準値）］ 45kVA | * | 0.2212 | 日 | - |  |  |  | - | 特殊作業員 | 0.28 | 人 | 土木一般世話役 | 0.14 | 人 | 普通作業員 | 0.14 | 人 | - | -
ﾊﾟｯｶｰ工法 | 0.15日 | 軟練り配合 | 高炉Bｾﾒﾝﾄ | 36177 | 発動発電機［ディーゼル駆動・排出ガス対策型（第１次基準値）］ 45kVA | * | 0.237 | 日 | - |  |  |  | - | 特殊作業員 | 0.3 | 人 | 土木一般世話役 | 0.15 | 人 | 普通作業員 | 0.15 | 人 | - | -
ﾊﾟｯｶｰ工法 | 0.15日 | 中練り配合1 | 高炉Bｾﾒﾝﾄ | 40325 | 発動発電機［ディーゼル駆動・排出ガス対策型（第１次基準値）］ 45kVA | * | 0.237 | 日 | - |  |  |  | - | 特殊作業員 | 0.3 | 人 | 土木一般世話役 | 0.15 | 人 | 普通作業員 | 0.15 | 人 | - | -
ﾊﾟｯｶｰ工法 | 0.15日 | 中練り配合2 | 高炉Bｾﾒﾝﾄ | 38501 | 発動発電機［ディーゼル駆動・排出ガス対策型（第１次基準値）］ 45kVA | * | 0.237 | 日 | - |  |  |  | - | 特殊作業員 | 0.3 | 人 | 土木一般世話役 | 0.15 | 人 | 普通作業員 | 0.15 | 人 | - | -
ﾊﾟｯｶｰ工法 | 0.15日 | 各種配合 | - | 40325 | 発動発電機［ディーゼル駆動・排出ガス対策型（第１次基準値）］ 45kVA | * | 0.237 | 日 | - |  |  |  | - | 特殊作業員 | 0.3 | 人 | 土木一般世話役 | 0.15 | 人 | 普通作業員 | 0.15 | 人 | - | -
ﾊﾟｯｶｰ工法 | 0.16日 | 軟練り配合 | 高炉Bｾﾒﾝﾄ | 38537 | 発動発電機［ディーゼル駆動・排出ガス対策型（第１次基準値）］ 45kVA | * | 0.2528 | 日 | - |  |  |  | - | 特殊作業員 | 0.32 | 人 | 土木一般世話役 | 0.16 | 人 | 普通作業員 | 0.16 | 人 | - | -
ﾊﾟｯｶｰ工法 | 0.16日 | 中練り配合1 | 高炉Bｾﾒﾝﾄ | 42796 | 発動発電機［ディーゼル駆動・排出ガス対策型（第１次基準値）］ 45kVA | * | 0.2528 | 日 | - |  |  |  | - | 特殊作業員 | 0.32 | 人 | 土木一般世話役 | 0.16 | 人 | 普通作業員 | 0.16 | 人 | - | -
ﾊﾟｯｶｰ工法 | 0.16日 | 中練り配合2 | 高炉Bｾﾒﾝﾄ | 40923 | 発動発電機［ディーゼル駆動・排出ガス対策型（第１次基準値）］ 45kVA | * | 0.2528 | 日 | - |  |  |  | - | 特殊作業員 | 0.32 | 人 | 土木一般世話役 | 0.16 | 人 | 普通作業員 | 0.16 | 人 | - | -
ﾊﾟｯｶｰ工法 | 0.16日 | 各種配合 | - | 42796 | 発動発電機［ディーゼル駆動・排出ガス対策型（第１次基準値）］ 45kVA | * | 0.2528 | 日 | - |  |  |  | - | 特殊作業員 | 0.32 | 人 | 土木一般世話役 | 0.16 | 人 | 普通作業員 | 0.16 | 人 | - | -
ﾊﾟｯｶｰ工法 | 0.17日 | 軟練り配合 | 高炉Bｾﾒﾝﾄ | 39937 | 発動発電機［ディーゼル駆動・排出ガス対策型（第１次基準値）］ 45kVA | * | 0.2686 | 日 | - |  |  |  | - | 特殊作業員 | 0.34 | 人 | 土木一般世話役 | 0.17 | 人 | 普通作業員 | 0.17 | 人 | - | -
ﾊﾟｯｶｰ工法 | 0.17日 | 中練り配合1 | 高炉Bｾﾒﾝﾄ | 44196 | 発動発電機［ディーゼル駆動・排出ガス対策型（第１次基準値）］ 45kVA | * | 0.2686 | 日 | - |  |  |  | - | 特殊作業員 | 0.34 | 人 | 土木一般世話役 | 0.17 | 人 | 普通作業員 | 0.17 | 人 | - | -
ﾊﾟｯｶｰ工法 | 0.17日 | 中練り配合2 | 高炉Bｾﾒﾝﾄ | 42323 | 発動発電機［ディーゼル駆動・排出ガス対策型（第１次基準値）］ 45kVA | * | 0.2686 | 日 | - |  |  |  | - | 特殊作業員 | 0.34 | 人 | 土木一般世話役 | 0.17 | 人 | 普通作業員 | 0.17 | 人 | - | -
ﾊﾟｯｶｰ工法 | 0.17日 | 各種配合 | - | 44196 | 発動発電機［ディーゼル駆動・排出ガス対策型（第１次基準値）］ 45kVA | * | 0.2686 | 日 | - |  |  |  | - | 特殊作業員 | 0.34 | 人 | 土木一般世話役 | 0.17 | 人 | 普通作業員 | 0.17 | 人 | - | -
ﾊﾟｯｶｰ工法 | 0.18日 | 軟練り配合 | 高炉Bｾﾒﾝﾄ | 41338 | 発動発電機［ディーゼル駆動・排出ガス対策型（第１次基準値）］ 45kVA | * | 0.2844 | 日 | - |  |  |  | - | 特殊作業員 | 0.36 | 人 | 土木一般世話役 | 0.18 | 人 | 普通作業員 | 0.18 | 人 | - | -
ﾊﾟｯｶｰ工法 | 0.18日 | 中練り配合1 | 高炉Bｾﾒﾝﾄ | 45596 | 発動発電機［ディーゼル駆動・排出ガス対策型（第１次基準値）］ 45kVA | * | 0.2844 | 日 | - |  |  |  | - | 特殊作業員 | 0.36 | 人 | 土木一般世話役 | 0.18 | 人 | 普通作業員 | 0.18 | 人 | - | -
ﾊﾟｯｶｰ工法 | 0.18日 | 中練り配合2 | 高炉Bｾﾒﾝﾄ | 43723 | 発動発電機［ディーゼル駆動・排出ガス対策型（第１次基準値）］ 45kVA | * | 0.2844 | 日 | - |  |  |  | - | 特殊作業員 | 0.36 | 人 | 土木一般世話役 | 0.18 | 人 | 普通作業員 | 0.18 | 人 | - | -
ﾊﾟｯｶｰ工法 | 0.18日 | 各種配合 | - | 45596 | 発動発電機［ディーゼル駆動・排出ガス対策型（第１次基準値）］ 45kVA | * | 0.2844 | 日 | - |  |  |  | - | 特殊作業員 | 0.36 | 人 | 土木一般世話役 | 0.18 | 人 | 普通作業員 | 0.18 | 人 | - | -
ﾊﾟｯｶｰ工法 | 0.19日 | 軟練り配合 | 高炉Bｾﾒﾝﾄ | 42738 | 発動発電機［ディーゼル駆動・排出ガス対策型（第１次基準値）］ 45kVA | * | 0.3002 | 日 | - |  |  |  | - | 特殊作業員 | 0.38 | 人 | 土木一般世話役 | 0.19 | 人 | 普通作業員 | 0.19 | 人 | - | -
ﾊﾟｯｶｰ工法 | 0.19日 | 中練り配合1 | 高炉Bｾﾒﾝﾄ | 46996 | 発動発電機［ディーゼル駆動・排出ガス対策型（第１次基準値）］ 45kVA | * | 0.3002 | 日 | - |  |  |  | - | 特殊作業員 | 0.38 | 人 | 土木一般世話役 | 0.19 | 人 | 普通作業員 | 0.19 | 人 | - | -
ﾊﾟｯｶｰ工法 | 0.19日 | 中練り配合2 | 高炉Bｾﾒﾝﾄ | 45124 | 発動発電機［ディーゼル駆動・排出ガス対策型（第１次基準値）］ 45kVA | * | 0.3002 | 日 | - |  |  |  | - | 特殊作業員 | 0.38 | 人 | 土木一般世話役 | 0.19 | 人 | 普通作業員 | 0.19 | 人 | - | -
ﾊﾟｯｶｰ工法 | 0.19日 | 各種配合 | - | 46996 | 発動発電機［ディーゼル駆動・排出ガス対策型（第１次基準値）］ 45kVA | * | 0.3002 | 日 | - |  |  |  | - | 特殊作業員 | 0.38 | 人 | 土木一般世話役 | 0.19 | 人 | 普通作業員 | 0.19 | 人 | - | -
ﾊﾟｯｶｰ工法 | 0.20日 | 軟練り配合 | 高炉Bｾﾒﾝﾄ | 44138 | 発動発電機［ディーゼル駆動・排出ガス対策型（第１次基準値）］ 45kVA | * | 0.316 | 日 | - |  |  |  | - | 特殊作業員 | 0.4 | 人 | 土木一般世話役 | 0.2 | 人 | 普通作業員 | 0.2 | 人 | - | -
ﾊﾟｯｶｰ工法 | 0.20日 | 中練り配合1 | 高炉Bｾﾒﾝﾄ | 48396 | 発動発電機［ディーゼル駆動・排出ガス対策型（第１次基準値）］ 45kVA | * | 0.316 | 日 | - |  |  |  | - | 特殊作業員 | 0.4 | 人 | 土木一般世話役 | 0.2 | 人 | 普通作業員 | 0.2 | 人 | - | -
ﾊﾟｯｶｰ工法 | 0.20日 | 中練り配合2 | 高炉Bｾﾒﾝﾄ | 46524 | 発動発電機［ディーゼル駆動・排出ガス対策型（第１次基準値）］ 45kVA | * | 0.316 | 日 | - |  |  |  | - | 特殊作業員 | 0.4 | 人 | 土木一般世話役 | 0.2 | 人 | 普通作業員 | 0.2 | 人 | - | -
ﾊﾟｯｶｰ工法 | 0.20日 | 各種配合 | - | 48396 | 発動発電機［ディーゼル駆動・排出ガス対策型（第１次基準値）］ 45kVA | * | 0.316 | 日 | - |  |  |  | - | 特殊作業員 | 0.4 | 人 | 土木一般世話役 | 0.2 | 人 | 普通作業員 | 0.2 | 人 | - | -
ﾊﾟｯｶｰ工法 | 0.21日 | 軟練り配合 | 高炉Bｾﾒﾝﾄ | 45538 | 発動発電機［ディーゼル駆動・排出ガス対策型（第１次基準値）］ 45kVA | * | 0.3318 | 日 | - |  |  |  | - | 特殊作業員 | 0.42 | 人 | 土木一般世話役 | 0.21 | 人 | 普通作業員 | 0.21 | 人 | - | -
ﾊﾟｯｶｰ工法 | 0.21日 | 中練り配合1 | 高炉Bｾﾒﾝﾄ | 49797 | 発動発電機［ディーゼル駆動・排出ガス対策型（第１次基準値）］ 45kVA | * | 0.3318 | 日 | - |  |  |  | - | 特殊作業員 | 0.42 | 人 | 土木一般世話役 | 0.21 | 人 | 普通作業員 | 0.21 | 人 | - | -
ﾊﾟｯｶｰ工法 | 0.21日 | 中練り配合2 | 高炉Bｾﾒﾝﾄ | 47924 | 発動発電機［ディーゼル駆動・排出ガス対策型（第１次基準値）］ 45kVA | * | 0.3318 | 日 | - |  |  |  | - | 特殊作業員 | 0.42 | 人 | 土木一般世話役 | 0.21 | 人 | 普通作業員 | 0.21 | 人 | - | -
ﾊﾟｯｶｰ工法 | 0.21日 | 各種配合 | - | 49797 | 発動発電機［ディーゼル駆動・排出ガス対策型（第１次基準値）］ 45kVA | * | 0.3318 | 日 | - |  |  |  | - | 特殊作業員 | 0.42 | 人 | 土木一般世話役 | 0.21 | 人 | 普通作業員 | 0.21 | 人 | - | -
ﾊﾟｯｶｰ工法 | 0.22日 | 軟練り配合 | 高炉Bｾﾒﾝﾄ | 46938 | 発動発電機［ディーゼル駆動・排出ガス対策型（第１次基準値）］ 45kVA | * | 0.3476 | 日 | - |  |  |  | - | 特殊作業員 | 0.44 | 人 | 土木一般世話役 | 0.22 | 人 | 普通作業員 | 0.22 | 人 | - | -
ﾊﾟｯｶｰ工法 | 0.22日 | 中練り配合1 | 高炉Bｾﾒﾝﾄ | 51197 | 発動発電機［ディーゼル駆動・排出ガス対策型（第１次基準値）］ 45kVA | * | 0.3476 | 日 | - |  |  |  | - | 特殊作業員 | 0.44 | 人 | 土木一般世話役 | 0.22 | 人 | 普通作業員 | 0.22 | 人 | - | -
ﾊﾟｯｶｰ工法 | 0.22日 | 中練り配合2 | 高炉Bｾﾒﾝﾄ | 49324 | 発動発電機［ディーゼル駆動・排出ガス対策型（第１次基準値）］ 45kVA | * | 0.3476 | 日 | - |  |  |  | - | 特殊作業員 | 0.44 | 人 | 土木一般世話役 | 0.22 | 人 | 普通作業員 | 0.22 | 人 | - | -
ﾊﾟｯｶｰ工法 | 0.22日 | 各種配合 | - | 51197 | 発動発電機［ディーゼル駆動・排出ガス対策型（第１次基準値）］ 45kVA | * | 0.3476 | 日 | - |  |  |  | - | 特殊作業員 | 0.44 | 人 | 土木一般世話役 | 0.22 | 人 | 普通作業員 | 0.22 | 人 | - | -
ﾊﾟｯｶｰ工法 | 0.23日 | 軟練り配合 | 高炉Bｾﾒﾝﾄ | 48338 | 発動発電機［ディーゼル駆動・排出ガス対策型（第１次基準値）］ 45kVA | * | 0.3634 | 日 | - |  |  |  | - | 特殊作業員 | 0.46 | 人 | 土木一般世話役 | 0.23 | 人 | 普通作業員 | 0.23 | 人 | - | -
ﾊﾟｯｶｰ工法 | 0.23日 | 中練り配合1 | 高炉Bｾﾒﾝﾄ | 52597 | 発動発電機［ディーゼル駆動・排出ガス対策型（第１次基準値）］ 45kVA | * | 0.3634 | 日 | - |  |  |  | - | 特殊作業員 | 0.46 | 人 | 土木一般世話役 | 0.23 | 人 | 普通作業員 | 0.23 | 人 | - | -
ﾊﾟｯｶｰ工法 | 0.23日 | 中練り配合2 | 高炉Bｾﾒﾝﾄ | 50724 | 発動発電機［ディーゼル駆動・排出ガス対策型（第１次基準値）］ 45kVA | * | 0.3634 | 日 | - |  |  |  | - | 特殊作業員 | 0.46 | 人 | 土木一般世話役 | 0.23 | 人 | 普通作業員 | 0.23 | 人 | - | -
ﾊﾟｯｶｰ工法 | 0.23日 | 各種配合 | - | 52597 | 発動発電機［ディーゼル駆動・排出ガス対策型（第１次基準値）］ 45kVA | * | 0.3634 | 日 | - |  |  |  | - | 特殊作業員 | 0.46 | 人 | 土木一般世話役 | 0.23 | 人 | 普通作業員 | 0.23 | 人 | - | -
ﾊﾟｯｶｰ工法 | 0.24日 | 軟練り配合 | 高炉Bｾﾒﾝﾄ | 49739 | 発動発電機［ディーゼル駆動・排出ガス対策型（第１次基準値）］ 45kVA | * | 0.3792 | 日 | - |  |  |  | - | 特殊作業員 | 0.48 | 人 | 土木一般世話役 | 0.24 | 人 | 普通作業員 | 0.24 | 人 | - | -
ﾊﾟｯｶｰ工法 | 0.24日 | 中練り配合1 | 高炉Bｾﾒﾝﾄ | 53997 | 発動発電機［ディーゼル駆動・排出ガス対策型（第１次基準値）］ 45kVA | * | 0.3792 | 日 | - |  |  |  | - | 特殊作業員 | 0.48 | 人 | 土木一般世話役 | 0.24 | 人 | 普通作業員 | 0.24 | 人 | - | -
ﾊﾟｯｶｰ工法 | 0.24日 | 中練り配合2 | 高炉Bｾﾒﾝﾄ | 52125 | 発動発電機［ディーゼル駆動・排出ガス対策型（第１次基準値）］ 45kVA | * | 0.3792 | 日 | - |  |  |  | - | 特殊作業員 | 0.48 | 人 | 土木一般世話役 | 0.24 | 人 | 普通作業員 | 0.24 | 人 | - | -
ﾊﾟｯｶｰ工法 | 0.24日 | 各種配合 | - | 53997 | 発動発電機［ディーゼル駆動・排出ガス対策型（第１次基準値）］ 45kVA | * | 0.3792 | 日 | - |  |  |  | - | 特殊作業員 | 0.48 | 人 | 土木一般世話役 | 0.24 | 人 | 普通作業員 | 0.24 | 人 | - | -
ﾊﾟｯｶｰ工法 | 0.25日 | 軟練り配合 | 高炉Bｾﾒﾝﾄ | 51139 | 発動発電機［ディーゼル駆動・排出ガス対策型（第１次基準値）］ 45kVA | * | 0.395 | 日 | - |  |  |  | - | 特殊作業員 | 0.5 | 人 | 土木一般世話役 | 0.25 | 人 | 普通作業員 | 0.25 | 人 | - | -
ﾊﾟｯｶｰ工法 | 0.25日 | 中練り配合1 | 高炉Bｾﾒﾝﾄ | 55397 | 発動発電機［ディーゼル駆動・排出ガス対策型（第１次基準値）］ 45kVA | * | 0.395 | 日 | - |  |  |  | - | 特殊作業員 | 0.5 | 人 | 土木一般世話役 | 0.25 | 人 | 普通作業員 | 0.25 | 人 | - | -
ﾊﾟｯｶｰ工法 | 0.25日 | 中練り配合2 | 高炉Bｾﾒﾝﾄ | 53525 | 発動発電機［ディーゼル駆動・排出ガス対策型（第１次基準値）］ 45kVA | * | 0.395 | 日 | - |  |  |  | - | 特殊作業員 | 0.5 | 人 | 土木一般世話役 | 0.25 | 人 | 普通作業員 | 0.25 | 人 | - | -
ﾊﾟｯｶｰ工法 | 0.25日 | 各種配合 | - | 55397 | 発動発電機［ディーゼル駆動・排出ガス対策型（第１次基準値）］ 45kVA | * | 0.395 | 日 | - |  |  |  | - | 特殊作業員 | 0.5 | 人 | 土木一般世話役 | 0.25 | 人 | 普通作業員 | 0.25 | 人 | - | -
ﾊﾟｯｶｰ工法 | 0.26日 | 軟練り配合 | 高炉Bｾﾒﾝﾄ | 52539 | 発動発電機［ディーゼル駆動・排出ガス対策型（第１次基準値）］ 45kVA | * | 0.4108 | 日 | - |  |  |  | - | 特殊作業員 | 0.52 | 人 | 土木一般世話役 | 0.26 | 人 | 普通作業員 | 0.26 | 人 | - | -
ﾊﾟｯｶｰ工法 | 0.26日 | 中練り配合1 | 高炉Bｾﾒﾝﾄ | 56798 | 発動発電機［ディーゼル駆動・排出ガス対策型（第１次基準値）］ 45kVA | * | 0.4108 | 日 | - |  |  |  | - | 特殊作業員 | 0.52 | 人 | 土木一般世話役 | 0.26 | 人 | 普通作業員 | 0.26 | 人 | - | -
ﾊﾟｯｶｰ工法 | 0.26日 | 中練り配合2 | 高炉Bｾﾒﾝﾄ | 54925 | 発動発電機［ディーゼル駆動・排出ガス対策型（第１次基準値）］ 45kVA | * | 0.4108 | 日 | - |  |  |  | - | 特殊作業員 | 0.52 | 人 | 土木一般世話役 | 0.26 | 人 | 普通作業員 | 0.26 | 人 | - | -
ﾊﾟｯｶｰ工法 | 0.26日 | 各種配合 | - | 56798 | 発動発電機［ディーゼル駆動・排出ガス対策型（第１次基準値）］ 45kVA | * | 0.4108 | 日 | - |  |  |  | - | 特殊作業員 | 0.52 | 人 | 土木一般世話役 | 0.26 | 人 | 普通作業員 | 0.26 | 人 | - | -
ﾊﾟｯｶｰ工法 | 0.27日 | 軟練り配合 | 高炉Bｾﾒﾝﾄ | 53939 | 発動発電機［ディーゼル駆動・排出ガス対策型（第１次基準値）］ 45kVA | * | 0.4266 | 日 | - |  |  |  | - | 特殊作業員 | 0.54 | 人 | 土木一般世話役 | 0.27 | 人 | 普通作業員 | 0.27 | 人 | - | -
ﾊﾟｯｶｰ工法 | 0.27日 | 中練り配合1 | 高炉Bｾﾒﾝﾄ | 58198 | 発動発電機［ディーゼル駆動・排出ガス対策型（第１次基準値）］ 45kVA | * | 0.4266 | 日 | - |  |  |  | - | 特殊作業員 | 0.54 | 人 | 土木一般世話役 | 0.27 | 人 | 普通作業員 | 0.27 | 人 | - | -
ﾊﾟｯｶｰ工法 | 0.27日 | 中練り配合2 | 高炉Bｾﾒﾝﾄ | 56325 | 発動発電機［ディーゼル駆動・排出ガス対策型（第１次基準値）］ 45kVA | * | 0.4266 | 日 | - |  |  |  | - | 特殊作業員 | 0.54 | 人 | 土木一般世話役 | 0.27 | 人 | 普通作業員 | 0.27 | 人 | - | -
ﾊﾟｯｶｰ工法 | 0.27日 | 各種配合 | - | 58198 | 発動発電機［ディーゼル駆動・排出ガス対策型（第１次基準値）］ 45kVA | * | 0.4266 | 日 | - |  |  |  | - | 特殊作業員 | 0.54 | 人 | 土木一般世話役 | 0.27 | 人 | 普通作業員 | 0.27 | 人 | - | -
ﾊﾟｯｶｰ工法 | 0.28日 | 軟練り配合 | 高炉Bｾﾒﾝﾄ | 55339 | 発動発電機［ディーゼル駆動・排出ガス対策型（第１次基準値）］ 45kVA | * | 0.4424 | 日 | - |  |  |  | - | 特殊作業員 | 0.56 | 人 | 土木一般世話役 | 0.28 | 人 | 普通作業員 | 0.28 | 人 | - | -
ﾊﾟｯｶｰ工法 | 0.28日 | 中練り配合1 | 高炉Bｾﾒﾝﾄ | 59598 | 発動発電機［ディーゼル駆動・排出ガス対策型（第１次基準値）］ 45kVA | * | 0.4424 | 日 | - |  |  |  | - | 特殊作業員 | 0.56 | 人 | 土木一般世話役 | 0.28 | 人 | 普通作業員 | 0.28 | 人 | - | -
ﾊﾟｯｶｰ工法 | 0.28日 | 中練り配合2 | 高炉Bｾﾒﾝﾄ | 57725 | 発動発電機［ディーゼル駆動・排出ガス対策型（第１次基準値）］ 45kVA | * | 0.4424 | 日 | - |  |  |  | - | 特殊作業員 | 0.56 | 人 | 土木一般世話役 | 0.28 | 人 | 普通作業員 | 0.28 | 人 | - | -
ﾊﾟｯｶｰ工法 | 0.28日 | 各種配合 | - | 59598 | 発動発電機［ディーゼル駆動・排出ガス対策型（第１次基準値）］ 45kVA | * | 0.4424 | 日 | - |  |  |  | - | 特殊作業員 | 0.56 | 人 | 土木一般世話役 | 0.28 | 人 | 普通作業員 | 0.28 | 人 | - | -
ﾊﾟｯｶｰ工法 | 0.29日 | 軟練り配合 | 高炉Bｾﾒﾝﾄ | 56740 | 発動発電機［ディーゼル駆動・排出ガス対策型（第１次基準値）］ 45kVA | * | 0.4582 | 日 | - |  |  |  | - | 特殊作業員 | 0.58 | 人 | 土木一般世話役 | 0.29 | 人 | 普通作業員 | 0.29 | 人 | - | -
ﾊﾟｯｶｰ工法 | 0.29日 | 中練り配合1 | 高炉Bｾﾒﾝﾄ | 60998 | 発動発電機［ディーゼル駆動・排出ガス対策型（第１次基準値）］ 45kVA | * | 0.4582 | 日 | - |  |  |  | - | 特殊作業員 | 0.58 | 人 | 土木一般世話役 | 0.29 | 人 | 普通作業員 | 0.29 | 人 | - | -
ﾊﾟｯｶｰ工法 | 0.29日 | 中練り配合2 | 高炉Bｾﾒﾝﾄ | 59125 | 発動発電機［ディーゼル駆動・排出ガス対策型（第１次基準値）］ 45kVA | * | 0.4582 | 日 | - |  |  |  | - | 特殊作業員 | 0.58 | 人 | 土木一般世話役 | 0.29 | 人 | 普通作業員 | 0.29 | 人 | - | -
ﾊﾟｯｶｰ工法 | 0.29日 | 各種配合 | - | 60998 | 発動発電機［ディーゼル駆動・排出ガス対策型（第１次基準値）］ 45kVA | * | 0.4582 | 日 | - |  |  |  | - | 特殊作業員 | 0.58 | 人 | 土木一般世話役 | 0.29 | 人 | 普通作業員 | 0.29 | 人 | - | -
ﾊﾟｯｶｰ工法 | 0.30日 | 軟練り配合 | 高炉Bｾﾒﾝﾄ | 58140 | 発動発電機［ディーゼル駆動・排出ガス対策型（第１次基準値）］ 45kVA | * | 0.474 | 日 | - |  |  |  | - | 特殊作業員 | 0.6 | 人 | 土木一般世話役 | 0.3 | 人 | 普通作業員 | 0.3 | 人 | - | -
ﾊﾟｯｶｰ工法 | 0.30日 | 中練り配合1 | 高炉Bｾﾒﾝﾄ | 62398 | 発動発電機［ディーゼル駆動・排出ガス対策型（第１次基準値）］ 45kVA | * | 0.474 | 日 | - |  |  |  | - | 特殊作業員 | 0.6 | 人 | 土木一般世話役 | 0.3 | 人 | 普通作業員 | 0.3 | 人 | - | -
ﾊﾟｯｶｰ工法 | 0.30日 | 中練り配合2 | 高炉Bｾﾒﾝﾄ | 60526 | 発動発電機［ディーゼル駆動・排出ガス対策型（第１次基準値）］ 45kVA | * | 0.474 | 日 | - |  |  |  | - | 特殊作業員 | 0.6 | 人 | 土木一般世話役 | 0.3 | 人 | 普通作業員 | 0.3 | 人 | - | -
ﾊﾟｯｶｰ工法 | 0.30日 | 各種配合 | - | 62398 | 発動発電機［ディーゼル駆動・排出ガス対策型（第１次基準値）］ 45kVA | * | 0.474 | 日 | - |  |  |  | - | 特殊作業員 | 0.6 | 人 | 土木一般世話役 | 0.3 | 人 | 普通作業員 | 0.3 | 人 | - | -
ﾊﾟｯｶｰ工法 | 0.31日 | 軟練り配合 | 高炉Bｾﾒﾝﾄ | 59540 | 発動発電機［ディーゼル駆動・排出ガス対策型（第１次基準値）］ 45kVA | * | 0.4898 | 日 | - |  |  |  | - | 特殊作業員 | 0.62 | 人 | 土木一般世話役 | 0.31 | 人 | 普通作業員 | 0.31 | 人 | - | -
ﾊﾟｯｶｰ工法 | 0.31日 | 中練り配合1 | 高炉Bｾﾒﾝﾄ | 63798 | 発動発電機［ディーゼル駆動・排出ガス対策型（第１次基準値）］ 45kVA | * | 0.4898 | 日 | - |  |  |  | - | 特殊作業員 | 0.62 | 人 | 土木一般世話役 | 0.31 | 人 | 普通作業員 | 0.31 | 人 | - | -
ﾊﾟｯｶｰ工法 | 0.31日 | 中練り配合2 | 高炉Bｾﾒﾝﾄ | 61926 | 発動発電機［ディーゼル駆動・排出ガス対策型（第１次基準値）］ 45kVA | * | 0.4898 | 日 | - |  |  |  | - | 特殊作業員 | 0.62 | 人 | 土木一般世話役 | 0.31 | 人 | 普通作業員 | 0.31 | 人 | - | -
ﾊﾟｯｶｰ工法 | 0.31日 | 各種配合 | - | 63798 | 発動発電機［ディーゼル駆動・排出ガス対策型（第１次基準値）］ 45kVA | * | 0.4898 | 日 | - |  |  |  | - | 特殊作業員 | 0.62 | 人 | 土木一般世話役 | 0.31 | 人 | 普通作業員 | 0.31 | 人 | - | -

## 196
No.196【 注入設備据付・解体 】
＜ 積算単位：回 ＞
条件区分 | 標準単価 | 代表機械規格・代表労務規格・参考数量（積算単位当り） | [16 empty] | 備考
- |  | K （ *印：賃料） |  |  |  |  | R
|  | K1 |  |  | K2 | K3 | R1 |  |  | R2 |  |  | R3 |  |  | R4
- | 323930 | トラック［クレーン装置付］ ベーストラック4～4.5t積 吊能力2.9t | 10.8 | 時間 | - | - | 普通作業員 | 4.2 | 人 | 特殊作業員 | 2.5 | 人 | 土木一般世話役 | 2 | 人 | 運転手（特殊） | 1.836 | 人 | -

## 197
No.197【 河床等掘削 】
＜ 積算単位：ｍ３ ＞
条件区分 | 標準単価 | 代表機械規格・代表労務規格・参考数量（積算単位当り） | [10 empty] | 備考
- |  | K （ *印：賃料） |  |  |  |  | R
|  | K1 |  |  | K2 | K3 | R1 |  |  | R2 | R3 | R4
- | 479.64 | バックホウ（クローラ型）［超ロングアーム・排出ガス対策型（第２次基準値）］ 山積0.4m3(平積0.3m3) | 0.010064 | 供用日 | - | - | 運転手（特殊） | 0.0068 | 人 | - | - | - | -

## 198
No.198【 軟弱土等運搬 】
＜ 積算単位：ｍ３ ＞
条件区分 |  | 標準単価 | 代表機械規格・代表労務規格・参考数量（積算単位当り） | [10 empty] | 備考
DID区間の有無 | 運搬距離 |  | K （ *印：賃料） |  |  |  |  | R
|  |  | K1 |  |  | K2 | K3 | R1 |  |  | R2 | R3 | R4
無し | 0.3km以下 | 948.11 | ダンプトラック［オンロード・ディーゼル］ 10t積級 （タイヤ損耗費及び補修費（良好）を含む） | 0.0208 | 供用日 | - | - | 運転手（一般） | 0.016 | 人 | - | - | - | -
無し | 0.8km以下 | 1007.4 | ダンプトラック［オンロード・ディーゼル］ 10t積級 （タイヤ損耗費及び補修費（良好）を含む） | 0.0221 | 供用日 | - | - | 運転手（一般） | 0.017 | 人 | - | - | - | -
無し | 1.5km以下 | 1125.9 | ダンプトラック［オンロード・ディーゼル］ 10t積級 （タイヤ損耗費及び補修費（良好）を含む） | 0.0247 | 供用日 | - | - | 運転手（一般） | 0.019 | 人 | - | - | - | -
無し | 2.5km以下 | 1244.4 | ダンプトラック［オンロード・ディーゼル］ 10t積級 （タイヤ損耗費及び補修費（良好）を含む） | 0.0273 | 供用日 | - | - | 運転手（一般） | 0.021 | 人 | - | - | - | -
無し | 3.5km以下 | 1422.2 | ダンプトラック［オンロード・ディーゼル］ 10t積級 （タイヤ損耗費及び補修費（良好）を含む） | 0.0312 | 供用日 | - | - | 運転手（一般） | 0.024 | 人 | - | - | - | -
無し | 6.5km以下 | 1599.9 | ダンプトラック［オンロード・ディーゼル］ 10t積級 （タイヤ損耗費及び補修費（良好）を含む） | 0.0351 | 供用日 | - | - | 運転手（一般） | 0.027 | 人 | - | - | - | -
無し | 9.0km以下 | 1896.2 | ダンプトラック［オンロード・ディーゼル］ 10t積級 （タイヤ損耗費及び補修費（良好）を含む） | 0.0416 | 供用日 | - | - | 運転手（一般） | 0.032 | 人 | - | - | - | -
無し | 13.0km以下 | 2251.8 | ダンプトラック［オンロード・ディーゼル］ 10t積級 （タイヤ損耗費及び補修費（良好）を含む） | 0.0494 | 供用日 | - | - | 運転手（一般） | 0.038 | 人 | - | - | - | -
無し | 19.5km以下 | 2785.1 | ダンプトラック［オンロード・ディーゼル］ 10t積級 （タイヤ損耗費及び補修費（良好）を含む） | 0.0611 | 供用日 | - | - | 運転手（一般） | 0.047 | 人 | - | - | - | -
無し | 40.0km以下 | 3733.2 | ダンプトラック［オンロード・ディーゼル］ 10t積級 （タイヤ損耗費及び補修費（良好）を含む） | 0.0819 | 供用日 | - | - | 運転手（一般） | 0.063 | 人 | - | - | - | -
無し | 60.0km以下 | 5629.4 | ダンプトラック［オンロード・ディーゼル］ 10t積級 （タイヤ損耗費及び補修費（良好）を含む） | 0.1235 | 供用日 | - | - | 運転手（一般） | 0.095 | 人 | - | - | - | -
有り | 0.3km以下 | 948.11 | ダンプトラック［オンロード・ディーゼル］ 10t積級 （タイヤ損耗費及び補修費（良好）を含む） | 0.0208 | 供用日 | - | - | 運転手（一般） | 0.016 | 人 | - | - | - | -
有り | 0.8km以下 | 1007.4 | ダンプトラック［オンロード・ディーゼル］ 10t積級 （タイヤ損耗費及び補修費（良好）を含む） | 0.0221 | 供用日 | - | - | 運転手（一般） | 0.017 | 人 | - | - | - | -
有り | 1.5km以下 | 1125.9 | ダンプトラック［オンロード・ディーゼル］ 10t積級 （タイヤ損耗費及び補修費（良好）を含む） | 0.0247 | 供用日 | - | - | 運転手（一般） | 0.019 | 人 | - | - | - | -
有り | 2.5km以下 | 1244.4 | ダンプトラック［オンロード・ディーゼル］ 10t積級 （タイヤ損耗費及び補修費（良好）を含む） | 0.0273 | 供用日 | - | - | 運転手（一般） | 0.021 | 人 | - | - | - | -
有り | 3.5km以下 | 1422.2 | ダンプトラック［オンロード・ディーゼル］ 10t積級 （タイヤ損耗費及び補修費（良好）を含む） | 0.0312 | 供用日 | - | - | 運転手（一般） | 0.024 | 人 | - | - | - | -
有り | 4.5km以下 | 1599.9 | ダンプトラック［オンロード・ディーゼル］ 10t積級 （タイヤ損耗費及び補修費（良好）を含む） | 0.0351 | 供用日 | - | - | 運転手（一般） | 0.027 | 人 | - | - | - | -
有り | 8.5km以下 | 1896.2 | ダンプトラック［オンロード・ディーゼル］ 10t積級 （タイヤ損耗費及び補修費（良好）を含む） | 0.0416 | 供用日 | - | - | 運転手（一般） | 0.032 | 人 | - | - | - | -
有り | 12.0km以下 | 2251.8 | ダンプトラック［オンロード・ディーゼル］ 10t積級 （タイヤ損耗費及び補修費（良好）を含む） | 0.0494 | 供用日 | - | - | 運転手（一般） | 0.038 | 人 | - | - | - | -
有り | 17.5km以下 | 2785.1 | ダンプトラック［オンロード・ディーゼル］ 10t積級 （タイヤ損耗費及び補修費（良好）を含む） | 0.0611 | 供用日 | - | - | 運転手（一般） | 0.047 | 人 | - | - | - | -
有り | 30.0km以下 | 3733.2 | ダンプトラック［オンロード・ディーゼル］ 10t積級 （タイヤ損耗費及び補修費（良好）を含む） | 0.0819 | 供用日 | - | - | 運転手（一般） | 0.063 | 人 | - | - | - | -
有り | 50.0km以下 | 5629.4 | ダンプトラック［オンロード・ディーゼル］ 10t積級 （タイヤ損耗費及び補修費（良好）を含む） | 0.1235 | 供用日 | - | - | 運転手（一般） | 0.095 | 人 | - | - | - | -
有り | 60.0km以下 | 11200 | ダンプトラック［オンロード・ディーゼル］ 10t積級 （タイヤ損耗費及び補修費（良好）を含む） | 0.2457 | 供用日 | - | - | 運転手（一般） | 0.189 | 人 | - | - | - | -

## 199
No.199【 河床等掘削（ＩＣＴ） 】
＜ 積算単位：ｍ３ ＞
条件区分 | 標準単価 | 代表機械規格・代表労務規格・参考数量（積算単位当り） | [14 empty] | 備考
- |  | K （ *印：賃料） | [8 empty] | R
|  | K1 |  |  |  | K2 |  |  |  | K3 | R1 |  |  | R2 | R3 | R4
- | 518.19 | ﾊﾞｯｸﾎｳ(ｸﾛｰﾗ型)[標準型･ＩＣＴ施工対応型･超低騒音型･ｸﾚｰﾝ機能付･排出ｶﾞｽ対策型(2014年規制)]山積0.8m3(平積0.6m3)吊能力2.9t | * | 0.007203 | 日 | ＩＣＴ建設機械経費賃料加算額 | * | 0.007203 | 日 | - | 運転手（特殊） | 0.0049 | 人 | - | - | - | -

## 200
No.200【 軟弱土等運搬（ＩＣＴ） 】
＜ 積算単位：ｍ３ ＞
条件区分 |  | 標準単価 | 代表機械規格・代表労務規格・参考数量（積算単位当り） | [10 empty] | 備考
DID区間の有無 | 運搬距離 |  | K （ *印：賃料） |  |  |  |  | R
|  |  | K1 |  |  | K2 | K3 | R1 |  |  | R2 | R3 | R4
無し | 0.2km以下 | 711.09 | ダンプトラック［オンロード・ディーゼル］ 10t積級 （タイヤ損耗費及び補修費（良好）を含む） | 0.0156 | 供用日 | - | - | 運転手（一般） | 0.012 | 人 | - | - | - | -
無し | 0.5km以下 | 770.34 | ダンプトラック［オンロード・ディーゼル］ 10t積級 （タイヤ損耗費及び補修費（良好）を含む） | 0.0169 | 供用日 | - | - | 運転手（一般） | 0.013 | 人 | - | - | - | -
無し | 0.8km以下 | 829.6 | ダンプトラック［オンロード・ディーゼル］ 10t積級 （タイヤ損耗費及び補修費（良好）を含む） | 0.0182 | 供用日 | - | - | 運転手（一般） | 0.014 | 人 | - | - | - | -
無し | 1.1km以下 | 888.86 | ダンプトラック［オンロード・ディーゼル］ 10t積級 （タイヤ損耗費及び補修費（良好）を含む） | 0.0195 | 供用日 | - | - | 運転手（一般） | 0.015 | 人 | - | - | - | -
無し | 1.5km以下 | 948.11 | ダンプトラック［オンロード・ディーゼル］ 10t積級 （タイヤ損耗費及び補修費（良好）を含む） | 0.0208 | 供用日 | - | - | 運転手（一般） | 0.016 | 人 | - | - | - | -
無し | 2.0km以下 | 1007.4 | ダンプトラック［オンロード・ディーゼル］ 10t積級 （タイヤ損耗費及び補修費（良好）を含む） | 0.0221 | 供用日 | - | - | 運転手（一般） | 0.017 | 人 | - | - | - | -
無し | 2.6km以下 | 1125.9 | ダンプトラック［オンロード・ディーゼル］ 10t積級 （タイヤ損耗費及び補修費（良好）を含む） | 0.0247 | 供用日 | - | - | 運転手（一般） | 0.019 | 人 | - | - | - | -
無し | 3.3km以下 | 1244.4 | ダンプトラック［オンロード・ディーゼル］ 10t積級 （タイヤ損耗費及び補修費（良好）を含む） | 0.0273 | 供用日 | - | - | 運転手（一般） | 0.021 | 人 | - | - | - | -
無し | 4.2km以下 | 1422.2 | ダンプトラック［オンロード・ディーゼル］ 10t積級 （タイヤ損耗費及び補修費（良好）を含む） | 0.0312 | 供用日 | - | - | 運転手（一般） | 0.024 | 人 | - | - | - | -
無し | 5.5km以下 | 1599.9 | ダンプトラック［オンロード・ディーゼル］ 10t積級 （タイヤ損耗費及び補修費（良好）を含む） | 0.0351 | 供用日 | - | - | 運転手（一般） | 0.027 | 人 | - | - | - | -
無し | 7.3km以下 | 1837 | ダンプトラック［オンロード・ディーゼル］ 10t積級 （タイヤ損耗費及び補修費（良好）を含む） | 0.0403 | 供用日 | - | - | 運転手（一般） | 0.031 | 人 | - | - | - | -
無し | 9.7km以下 | 2251.8 | ダンプトラック［オンロード・ディーゼル］ 10t積級 （タイヤ損耗費及び補修費（良好）を含む） | 0.0494 | 供用日 | - | - | 運転手（一般） | 0.038 | 人 | - | - | - | -
無し | 13.8km以下 | 2785.1 | ダンプトラック［オンロード・ディーゼル］ 10t積級 （タイヤ損耗費及び補修費（良好）を含む） | 0.0611 | 供用日 | - | - | 運転手（一般） | 0.047 | 人 | - | - | - | -
無し | 22.0km以下 | 3733.2 | ダンプトラック［オンロード・ディーゼル］ 10t積級 （タイヤ損耗費及び補修費（良好）を含む） | 0.0819 | 供用日 | - | - | 運転手（一般） | 0.063 | 人 | - | - | - | -
無し | 60.0km以下 | 5570.2 | ダンプトラック［オンロード・ディーゼル］ 10t積級 （タイヤ損耗費及び補修費（良好）を含む） | 0.1222 | 供用日 | - | - | 運転手（一般） | 0.094 | 人 | - | - | - | -
有り | 0.2km以下 | 711.09 | ダンプトラック［オンロード・ディーゼル］ 10t積級 （タイヤ損耗費及び補修費（良好）を含む） | 0.0156 | 供用日 | - | - | 運転手（一般） | 0.012 | 人 | - | - | - | -
有り | 0.4km以下 | 770.34 | ダンプトラック［オンロード・ディーゼル］ 10t積級 （タイヤ損耗費及び補修費（良好）を含む） | 0.0169 | 供用日 | - | - | 運転手（一般） | 0.013 | 人 | - | - | - | -
有り | 0.7km以下 | 829.6 | ダンプトラック［オンロード・ディーゼル］ 10t積級 （タイヤ損耗費及び補修費（良好）を含む） | 0.0182 | 供用日 | - | - | 運転手（一般） | 0.014 | 人 | - | - | - | -
有り | 1.0km以下 | 888.86 | ダンプトラック［オンロード・ディーゼル］ 10t積級 （タイヤ損耗費及び補修費（良好）を含む） | 0.0195 | 供用日 | - | - | 運転手（一般） | 0.015 | 人 | - | - | - | -
有り | 1.4km以下 | 948.11 | ダンプトラック［オンロード・ディーゼル］ 10t積級 （タイヤ損耗費及び補修費（良好）を含む） | 0.0208 | 供用日 | - | - | 運転手（一般） | 0.016 | 人 | - | - | - | -
有り | 1.9km以下 | 1007.4 | ダンプトラック［オンロード・ディーゼル］ 10t積級 （タイヤ損耗費及び補修費（良好）を含む） | 0.0221 | 供用日 | - | - | 運転手（一般） | 0.017 | 人 | - | - | - | -
有り | 2.5km以下 | 1125.9 | ダンプトラック［オンロード・ディーゼル］ 10t積級 （タイヤ損耗費及び補修費（良好）を含む） | 0.0247 | 供用日 | - | - | 運転手（一般） | 0.019 | 人 | - | - | - | -
有り | 3.1km以下 | 1244.4 | ダンプトラック［オンロード・ディーゼル］ 10t積級 （タイヤ損耗費及び補修費（良好）を含む） | 0.0273 | 供用日 | - | - | 運転手（一般） | 0.021 | 人 | - | - | - | -
有り | 4.0km以下 | 1422.2 | ダンプトラック［オンロード・ディーゼル］ 10t積級 （タイヤ損耗費及び補修費（良好）を含む） | 0.0312 | 供用日 | - | - | 運転手（一般） | 0.024 | 人 | - | - | - | -
有り | 5.2km以下 | 1599.9 | ダンプトラック［オンロード・ディーゼル］ 10t積級 （タイヤ損耗費及び補修費（良好）を含む） | 0.0351 | 供用日 | - | - | 運転手（一般） | 0.027 | 人 | - | - | - | -
有り | 6.7km以下 | 1837 | ダンプトラック［オンロード・ディーゼル］ 10t積級 （タイヤ損耗費及び補修費（良好）を含む） | 0.0403 | 供用日 | - | - | 運転手（一般） | 0.031 | 人 | - | - | - | -
有り | 9.0km以下 | 2251.8 | ダンプトラック［オンロード・ディーゼル］ 10t積級 （タイヤ損耗費及び補修費（良好）を含む） | 0.0494 | 供用日 | - | - | 運転手（一般） | 0.038 | 人 | - | - | - | -
有り | 12.6km以下 | 2785.1 | ダンプトラック［オンロード・ディーゼル］ 10t積級 （タイヤ損耗費及び補修費（良好）を含む） | 0.0611 | 供用日 | - | - | 運転手（一般） | 0.047 | 人 | - | - | - | -
有り | 19.5km以下 | 3733.2 | ダンプトラック［オンロード・ディーゼル］ 10t積級 （タイヤ損耗費及び補修費（良好）を含む） | 0.0819 | 供用日 | - | - | 運転手（一般） | 0.063 | 人 | - | - | - | -
有り | 39.0km以下 | 5570.2 | ダンプトラック［オンロード・ディーゼル］ 10t積級 （タイヤ損耗費及び補修費（良好）を含む） | 0.1222 | 供用日 | - | - | 運転手（一般） | 0.094 | 人 | - | - | - | -
有り | 60.0km以下 | 11200 | ダンプトラック［オンロード・ディーゼル］ 10t積級 （タイヤ損耗費及び補修費（良好）を含む） | 0.2457 | 供用日 | - | - | 運転手（一般） | 0.189 | 人 | - | - | - | -

## 201
No.201【 巨石張（練） 】
＜ 積算単位：ｍ２ ＞
条件区分 | [6 empty] | 標準単価 | 代表機械規格・代表労務規格・参考数量（積算単位当り） | [19 empty] | 備考
石材径区分 | 遮水ｼｰﾄの有無 | 止水ｼｰﾄの有無 | 裏込材の有無 | 裏込材規格 | 胴込･裏込ｺﾝｸﾘｰﾄ10m2当り使用量(m3/10m2) | 胴込･裏込ｺﾝｸﾘｰﾄ規格 |  | K （ *印：賃料） | [7 empty] | R
[8 empty] | K1 |  |  |  | K2 |  |  | K3 | R1 |  |  | R2 |  |  | R3 |  |  | R4
40cm以上60cm未満 | 有り | 有り | 有り | 再生ｸﾗｯｼｬﾗﾝRC-40 | 0.5m3以上 1.0m3以下 | 18-8-25(20)(高炉) | 19295 | ラフテレーンクレーン［油圧伸縮ジブ型・排出ガス対策型(第２次基準値)］ 25t吊 | * | 0.042 | 日 | バックホウ（クローラ型）［標準型・超低騒音型・排出ガス対策型（2011年規制）］ 山積0.8m3（平積0.6m3） | 0.119 | 時間 | - | 普通作業員 | 0.133 | 人 | 特殊作業員 | 0.101 | 人 | 土木一般世話役 | 0.058 | 人 | 運転手（特殊） | 0.02023 | 人 | -
40cm以上60cm未満 | 有り | 有り | 有り | 再生ｸﾗｯｼｬﾗﾝRC-40 | 1.0m3を超え1.5m3以下 | 18-8-25(20)(高炉) | 20411 | ラフテレーンクレーン［油圧伸縮ジブ型・排出ガス対策型(第２次基準値)］ 25t吊 | * | 0.042 | 日 | バックホウ（クローラ型）［標準型・超低騒音型・排出ガス対策型（2011年規制）］ 山積0.8m3（平積0.6m3） | 0.119 | 時間 | - | 普通作業員 | 0.133 | 人 | 特殊作業員 | 0.101 | 人 | 土木一般世話役 | 0.058 | 人 | 運転手（特殊） | 0.02023 | 人 | -
40cm以上60cm未満 | 有り | 有り | 有り | 再生ｸﾗｯｼｬﾗﾝRC-40 | 1.5m3を超え2.0m3以下 | 18-8-25(20)(高炉) | 21527 | ラフテレーンクレーン［油圧伸縮ジブ型・排出ガス対策型(第２次基準値)］ 25t吊 | * | 0.042 | 日 | バックホウ（クローラ型）［標準型・超低騒音型・排出ガス対策型（2011年規制）］ 山積0.8m3（平積0.6m3） | 0.119 | 時間 | - | 普通作業員 | 0.133 | 人 | 特殊作業員 | 0.101 | 人 | 土木一般世話役 | 0.058 | 人 | 運転手（特殊） | 0.02023 | 人 | -
40cm以上60cm未満 | 有り | 有り | 有り | 再生ｸﾗｯｼｬﾗﾝRC-40 | 2.0m3を超え2.5m3以下 | 18-8-25(20)(高炉) | 22642 | ラフテレーンクレーン［油圧伸縮ジブ型・排出ガス対策型(第２次基準値)］ 25t吊 | * | 0.042 | 日 | バックホウ（クローラ型）［標準型・超低騒音型・排出ガス対策型（2011年規制）］ 山積0.8m3（平積0.6m3） | 0.119 | 時間 | - | 普通作業員 | 0.133 | 人 | 特殊作業員 | 0.101 | 人 | 土木一般世話役 | 0.058 | 人 | 運転手（特殊） | 0.02023 | 人 | -
40cm以上60cm未満 | 有り | 有り | 有り | 再生ｸﾗｯｼｬﾗﾝRC-40 | 2.5m3を超え3.0m3以下 | 18-8-25(20)(高炉) | 23758 | ラフテレーンクレーン［油圧伸縮ジブ型・排出ガス対策型(第２次基準値)］ 25t吊 | * | 0.042 | 日 | バックホウ（クローラ型）［標準型・超低騒音型・排出ガス対策型（2011年規制）］ 山積0.8m3（平積0.6m3） | 0.119 | 時間 | - | 普通作業員 | 0.133 | 人 | 特殊作業員 | 0.101 | 人 | 土木一般世話役 | 0.058 | 人 | 運転手（特殊） | 0.02023 | 人 | -
40cm以上60cm未満 | 有り | 有り | 有り | 再生ｸﾗｯｼｬﾗﾝRC-40 | 3.0m3を超え3.5m3以下 | 18-8-25(20)(高炉) | 24874 | ラフテレーンクレーン［油圧伸縮ジブ型・排出ガス対策型(第２次基準値)］ 25t吊 | * | 0.042 | 日 | バックホウ（クローラ型）［標準型・超低騒音型・排出ガス対策型（2011年規制）］ 山積0.8m3（平積0.6m3） | 0.119 | 時間 | - | 普通作業員 | 0.133 | 人 | 特殊作業員 | 0.101 | 人 | 土木一般世話役 | 0.058 | 人 | 運転手（特殊） | 0.02023 | 人 | -
40cm以上60cm未満 | 有り | 有り | 有り | 再生ｸﾗｯｼｬﾗﾝRC-40 | 3.5m3を超え4.0m3以下 | 18-8-25(20)(高炉) | 25990 | ラフテレーンクレーン［油圧伸縮ジブ型・排出ガス対策型(第２次基準値)］ 25t吊 | * | 0.042 | 日 | バックホウ（クローラ型）［標準型・超低騒音型・排出ガス対策型（2011年規制）］ 山積0.8m3（平積0.6m3） | 0.119 | 時間 | - | 普通作業員 | 0.133 | 人 | 特殊作業員 | 0.101 | 人 | 土木一般世話役 | 0.058 | 人 | 運転手（特殊） | 0.02023 | 人 | -
40cm以上60cm未満 | 有り | 有り | 有り | 再生ｸﾗｯｼｬﾗﾝRC-40 | 4.0m3を超え4.5m3以下 | 18-8-25(20)(高炉) | 27106 | ラフテレーンクレーン［油圧伸縮ジブ型・排出ガス対策型(第２次基準値)］ 25t吊 | * | 0.042 | 日 | バックホウ（クローラ型）［標準型・超低騒音型・排出ガス対策型（2011年規制）］ 山積0.8m3（平積0.6m3） | 0.119 | 時間 | - | 普通作業員 | 0.133 | 人 | 特殊作業員 | 0.101 | 人 | 土木一般世話役 | 0.058 | 人 | 運転手（特殊） | 0.02023 | 人 | -
40cm以上60cm未満 | 有り | 有り | 有り | 再生ｸﾗｯｼｬﾗﾝRC-40 | 4.5m3を超え5.0m3以下 | 18-8-25(20)(高炉) | 28222 | ラフテレーンクレーン［油圧伸縮ジブ型・排出ガス対策型(第２次基準値)］ 25t吊 | * | 0.042 | 日 | バックホウ（クローラ型）［標準型・超低騒音型・排出ガス対策型（2011年規制）］ 山積0.8m3（平積0.6m3） | 0.119 | 時間 | - | 普通作業員 | 0.133 | 人 | 特殊作業員 | 0.101 | 人 | 土木一般世話役 | 0.058 | 人 | 運転手（特殊） | 0.02023 | 人 | -
40cm以上60cm未満 | 有り | 有り | 無し | - | 0.5m3以上 1.0m3以下 | 18-8-25(20)(高炉) | 16905 | ラフテレーンクレーン［油圧伸縮ジブ型・排出ガス対策型(第２次基準値)］ 25t吊 | * | 0.042 | 日 | - |  |  | - | 普通作業員 | 0.118 | 人 | 特殊作業員 | 0.101 | 人 | 土木一般世話役 | 0.058 | 人 | - |  |  | -
40cm以上60cm未満 | 有り | 有り | 無し | - | 1.0m3を超え1.5m3以下 | 18-8-25(20)(高炉) | 18020 | ラフテレーンクレーン［油圧伸縮ジブ型・排出ガス対策型(第２次基準値)］ 25t吊 | * | 0.042 | 日 | - |  |  | - | 普通作業員 | 0.118 | 人 | 特殊作業員 | 0.101 | 人 | 土木一般世話役 | 0.058 | 人 | - |  |  | -
40cm以上60cm未満 | 有り | 有り | 無し | - | 1.5m3を超え2.0m3以下 | 18-8-25(20)(高炉) | 19136 | ラフテレーンクレーン［油圧伸縮ジブ型・排出ガス対策型(第２次基準値)］ 25t吊 | * | 0.042 | 日 | - |  |  | - | 普通作業員 | 0.118 | 人 | 特殊作業員 | 0.101 | 人 | 土木一般世話役 | 0.058 | 人 | - |  |  | -
40cm以上60cm未満 | 有り | 有り | 無し | - | 2.0m3を超え2.5m3以下 | 18-8-25(20)(高炉) | 20252 | ラフテレーンクレーン［油圧伸縮ジブ型・排出ガス対策型(第２次基準値)］ 25t吊 | * | 0.042 | 日 | - |  |  | - | 普通作業員 | 0.118 | 人 | 特殊作業員 | 0.101 | 人 | 土木一般世話役 | 0.058 | 人 | - |  |  | -
40cm以上60cm未満 | 有り | 有り | 無し | - | 2.5m3を超え3.0m3以下 | 18-8-25(20)(高炉) | 21368 | ラフテレーンクレーン［油圧伸縮ジブ型・排出ガス対策型(第２次基準値)］ 25t吊 | * | 0.042 | 日 | - |  |  | - | 普通作業員 | 0.118 | 人 | 特殊作業員 | 0.101 | 人 | 土木一般世話役 | 0.058 | 人 | - |  |  | -
40cm以上60cm未満 | 有り | 有り | 無し | - | 3.0m3を超え3.5m3以下 | 18-8-25(20)(高炉) | 22484 | ラフテレーンクレーン［油圧伸縮ジブ型・排出ガス対策型(第２次基準値)］ 25t吊 | * | 0.042 | 日 | - |  |  | - | 普通作業員 | 0.118 | 人 | 特殊作業員 | 0.101 | 人 | 土木一般世話役 | 0.058 | 人 | - |  |  | -
40cm以上60cm未満 | 有り | 有り | 無し | - | 3.5m3を超え4.0m3以下 | 18-8-25(20)(高炉) | 23600 | ラフテレーンクレーン［油圧伸縮ジブ型・排出ガス対策型(第２次基準値)］ 25t吊 | * | 0.042 | 日 | - |  |  | - | 普通作業員 | 0.118 | 人 | 特殊作業員 | 0.101 | 人 | 土木一般世話役 | 0.058 | 人 | - |  |  | -
40cm以上60cm未満 | 有り | 有り | 無し | - | 4.0m3を超え4.5m3以下 | 18-8-25(20)(高炉) | 24716 | ラフテレーンクレーン［油圧伸縮ジブ型・排出ガス対策型(第２次基準値)］ 25t吊 | * | 0.042 | 日 | - |  |  | - | 普通作業員 | 0.118 | 人 | 特殊作業員 | 0.101 | 人 | 土木一般世話役 | 0.058 | 人 | - |  |  | -
40cm以上60cm未満 | 有り | 有り | 無し | - | 4.5m3を超え5.0m3以下 | 18-8-25(20)(高炉) | 25832 | ラフテレーンクレーン［油圧伸縮ジブ型・排出ガス対策型(第２次基準値)］ 25t吊 | * | 0.042 | 日 | - |  |  | - | 普通作業員 | 0.118 | 人 | 特殊作業員 | 0.101 | 人 | 土木一般世話役 | 0.058 | 人 | - |  |  | -
40cm以上60cm未満 | 有り | 無し | 有り | 再生ｸﾗｯｼｬﾗﾝRC-40 | 0.5m3以上 1.0m3以下 | 18-8-25(20)(高炉) | 16537 | ラフテレーンクレーン［油圧伸縮ジブ型・排出ガス対策型(第２次基準値)］ 25t吊 | * | 0.042 | 日 | バックホウ（クローラ型）［標準型・超低騒音型・排出ガス対策型（2011年規制）］ 山積0.8m3（平積0.6m3） | 0.119 | 時間 | - | 普通作業員 | 0.133 | 人 | 特殊作業員 | 0.101 | 人 | 土木一般世話役 | 0.058 | 人 | 運転手（特殊） | 0.02023 | 人 | -
40cm以上60cm未満 | 有り | 無し | 有り | 再生ｸﾗｯｼｬﾗﾝRC-40 | 1.0m3を超え1.5m3以下 | 18-8-25(20)(高炉) | 17653 | ラフテレーンクレーン［油圧伸縮ジブ型・排出ガス対策型(第２次基準値)］ 25t吊 | * | 0.042 | 日 | バックホウ（クローラ型）［標準型・超低騒音型・排出ガス対策型（2011年規制）］ 山積0.8m3（平積0.6m3） | 0.119 | 時間 | - | 普通作業員 | 0.133 | 人 | 特殊作業員 | 0.101 | 人 | 土木一般世話役 | 0.058 | 人 | 運転手（特殊） | 0.02023 | 人 | -
40cm以上60cm未満 | 有り | 無し | 有り | 再生ｸﾗｯｼｬﾗﾝRC-40 | 1.5m3を超え2.0m3以下 | 18-8-25(20)(高炉) | 18769 | ラフテレーンクレーン［油圧伸縮ジブ型・排出ガス対策型(第２次基準値)］ 25t吊 | * | 0.042 | 日 | バックホウ（クローラ型）［標準型・超低騒音型・排出ガス対策型（2011年規制）］ 山積0.8m3（平積0.6m3） | 0.119 | 時間 | - | 普通作業員 | 0.133 | 人 | 特殊作業員 | 0.101 | 人 | 土木一般世話役 | 0.058 | 人 | 運転手（特殊） | 0.02023 | 人 | -
40cm以上60cm未満 | 有り | 無し | 有り | 再生ｸﾗｯｼｬﾗﾝRC-40 | 2.0m3を超え2.5m3以下 | 18-8-25(20)(高炉) | 19885 | ラフテレーンクレーン［油圧伸縮ジブ型・排出ガス対策型(第２次基準値)］ 25t吊 | * | 0.042 | 日 | バックホウ（クローラ型）［標準型・超低騒音型・排出ガス対策型（2011年規制）］ 山積0.8m3（平積0.6m3） | 0.119 | 時間 | - | 普通作業員 | 0.133 | 人 | 特殊作業員 | 0.101 | 人 | 土木一般世話役 | 0.058 | 人 | 運転手（特殊） | 0.02023 | 人 | -
40cm以上60cm未満 | 有り | 無し | 有り | 再生ｸﾗｯｼｬﾗﾝRC-40 | 2.5m3を超え3.0m3以下 | 18-8-25(20)(高炉) | 21001 | ラフテレーンクレーン［油圧伸縮ジブ型・排出ガス対策型(第２次基準値)］ 25t吊 | * | 0.042 | 日 | バックホウ（クローラ型）［標準型・超低騒音型・排出ガス対策型（2011年規制）］ 山積0.8m3（平積0.6m3） | 0.119 | 時間 | - | 普通作業員 | 0.133 | 人 | 特殊作業員 | 0.101 | 人 | 土木一般世話役 | 0.058 | 人 | 運転手（特殊） | 0.02023 | 人 | -
40cm以上60cm未満 | 有り | 無し | 有り | 再生ｸﾗｯｼｬﾗﾝRC-40 | 3.0m3を超え3.5m3以下 | 18-8-25(20)(高炉) | 22117 | ラフテレーンクレーン［油圧伸縮ジブ型・排出ガス対策型(第２次基準値)］ 25t吊 | * | 0.042 | 日 | バックホウ（クローラ型）［標準型・超低騒音型・排出ガス対策型（2011年規制）］ 山積0.8m3（平積0.6m3） | 0.119 | 時間 | - | 普通作業員 | 0.133 | 人 | 特殊作業員 | 0.101 | 人 | 土木一般世話役 | 0.058 | 人 | 運転手（特殊） | 0.02023 | 人 | -
40cm以上60cm未満 | 有り | 無し | 有り | 再生ｸﾗｯｼｬﾗﾝRC-40 | 3.5m3を超え4.0m3以下 | 18-8-25(20)(高炉) | 23232 | ラフテレーンクレーン［油圧伸縮ジブ型・排出ガス対策型(第２次基準値)］ 25t吊 | * | 0.042 | 日 | バックホウ（クローラ型）［標準型・超低騒音型・排出ガス対策型（2011年規制）］ 山積0.8m3（平積0.6m3） | 0.119 | 時間 | - | 普通作業員 | 0.133 | 人 | 特殊作業員 | 0.101 | 人 | 土木一般世話役 | 0.058 | 人 | 運転手（特殊） | 0.02023 | 人 | -
40cm以上60cm未満 | 有り | 無し | 有り | 再生ｸﾗｯｼｬﾗﾝRC-40 | 4.0m3を超え4.5m3以下 | 18-8-25(20)(高炉) | 24348 | ラフテレーンクレーン［油圧伸縮ジブ型・排出ガス対策型(第２次基準値)］ 25t吊 | * | 0.042 | 日 | バックホウ（クローラ型）［標準型・超低騒音型・排出ガス対策型（2011年規制）］ 山積0.8m3（平積0.6m3） | 0.119 | 時間 | - | 普通作業員 | 0.133 | 人 | 特殊作業員 | 0.101 | 人 | 土木一般世話役 | 0.058 | 人 | 運転手（特殊） | 0.02023 | 人 | -
40cm以上60cm未満 | 有り | 無し | 有り | 再生ｸﾗｯｼｬﾗﾝRC-40 | 4.5m3を超え5.0m3以下 | 18-8-25(20)(高炉) | 25464 | ラフテレーンクレーン［油圧伸縮ジブ型・排出ガス対策型(第２次基準値)］ 25t吊 | * | 0.042 | 日 | バックホウ（クローラ型）［標準型・超低騒音型・排出ガス対策型（2011年規制）］ 山積0.8m3（平積0.6m3） | 0.119 | 時間 | - | 普通作業員 | 0.133 | 人 | 特殊作業員 | 0.101 | 人 | 土木一般世話役 | 0.058 | 人 | 運転手（特殊） | 0.02023 | 人 | -
40cm以上60cm未満 | 有り | 無し | 無し | - | 0.5m3以上 1.0m3以下 | 18-8-25(20)(高炉) | 14147 | ラフテレーンクレーン［油圧伸縮ジブ型・排出ガス対策型(第２次基準値)］ 25t吊 | * | 0.042 | 日 | - |  |  | - | 普通作業員 | 0.118 | 人 | 特殊作業員 | 0.101 | 人 | 土木一般世話役 | 0.058 | 人 | - |  |  | -
40cm以上60cm未満 | 有り | 無し | 無し | - | 1.0m3を超え1.5m3以下 | 18-8-25(20)(高炉) | 15263 | ラフテレーンクレーン［油圧伸縮ジブ型・排出ガス対策型(第２次基準値)］ 25t吊 | * | 0.042 | 日 | - |  |  | - | 普通作業員 | 0.118 | 人 | 特殊作業員 | 0.101 | 人 | 土木一般世話役 | 0.058 | 人 | - |  |  | -
40cm以上60cm未満 | 有り | 無し | 無し | - | 1.5m3を超え2.0m3以下 | 18-8-25(20)(高炉) | 16379 | ラフテレーンクレーン［油圧伸縮ジブ型・排出ガス対策型(第２次基準値)］ 25t吊 | * | 0.042 | 日 | - |  |  | - | 普通作業員 | 0.118 | 人 | 特殊作業員 | 0.101 | 人 | 土木一般世話役 | 0.058 | 人 | - |  |  | -
40cm以上60cm未満 | 有り | 無し | 無し | - | 2.0m3を超え2.5m3以下 | 18-8-25(20)(高炉) | 17494 | ラフテレーンクレーン［油圧伸縮ジブ型・排出ガス対策型(第２次基準値)］ 25t吊 | * | 0.042 | 日 | - |  |  | - | 普通作業員 | 0.118 | 人 | 特殊作業員 | 0.101 | 人 | 土木一般世話役 | 0.058 | 人 | - |  |  | -
40cm以上60cm未満 | 有り | 無し | 無し | - | 2.5m3を超え3.0m3以下 | 18-8-25(20)(高炉) | 18610 | ラフテレーンクレーン［油圧伸縮ジブ型・排出ガス対策型(第２次基準値)］ 25t吊 | * | 0.042 | 日 | - |  |  | - | 普通作業員 | 0.118 | 人 | 特殊作業員 | 0.101 | 人 | 土木一般世話役 | 0.058 | 人 | - |  |  | -
40cm以上60cm未満 | 有り | 無し | 無し | - | 3.0m3を超え3.5m3以下 | 18-8-25(20)(高炉) | 19726 | ラフテレーンクレーン［油圧伸縮ジブ型・排出ガス対策型(第２次基準値)］ 25t吊 | * | 0.042 | 日 | - |  |  | - | 普通作業員 | 0.118 | 人 | 特殊作業員 | 0.101 | 人 | 土木一般世話役 | 0.058 | 人 | - |  |  | -
40cm以上60cm未満 | 有り | 無し | 無し | - | 3.5m3を超え4.0m3以下 | 18-8-25(20)(高炉) | 20842 | ラフテレーンクレーン［油圧伸縮ジブ型・排出ガス対策型(第２次基準値)］ 25t吊 | * | 0.042 | 日 | - |  |  | - | 普通作業員 | 0.118 | 人 | 特殊作業員 | 0.101 | 人 | 土木一般世話役 | 0.058 | 人 | - |  |  | -
40cm以上60cm未満 | 有り | 無し | 無し | - | 4.0m3を超え4.5m3以下 | 18-8-25(20)(高炉) | 21958 | ラフテレーンクレーン［油圧伸縮ジブ型・排出ガス対策型(第２次基準値)］ 25t吊 | * | 0.042 | 日 | - |  |  | - | 普通作業員 | 0.118 | 人 | 特殊作業員 | 0.101 | 人 | 土木一般世話役 | 0.058 | 人 | - |  |  | -
40cm以上60cm未満 | 有り | 無し | 無し | - | 4.5m3を超え5.0m3以下 | 18-8-25(20)(高炉) | 23074 | ラフテレーンクレーン［油圧伸縮ジブ型・排出ガス対策型(第２次基準値)］ 25t吊 | * | 0.042 | 日 | - |  |  | - | 普通作業員 | 0.118 | 人 | 特殊作業員 | 0.101 | 人 | 土木一般世話役 | 0.058 | 人 | - |  |  | -
40cm以上60cm未満 | 無し | 有り | 有り | 再生ｸﾗｯｼｬﾗﾝRC-40 | 0.5m3以上 1.0m3以下 | 18-8-25(20)(高炉) | 16537 | ラフテレーンクレーン［油圧伸縮ジブ型・排出ガス対策型(第２次基準値)］ 25t吊 | * | 0.042 | 日 | バックホウ（クローラ型）［標準型・超低騒音型・排出ガス対策型（2011年規制）］ 山積0.8m3（平積0.6m3） | 0.119 | 時間 | - | 普通作業員 | 0.133 | 人 | 特殊作業員 | 0.101 | 人 | 土木一般世話役 | 0.058 | 人 | 運転手（特殊） | 0.02023 | 人 | -
40cm以上60cm未満 | 無し | 有り | 有り | 再生ｸﾗｯｼｬﾗﾝRC-40 | 1.0m3を超え1.5m3以下 | 18-8-25(20)(高炉) | 17653 | ラフテレーンクレーン［油圧伸縮ジブ型・排出ガス対策型(第２次基準値)］ 25t吊 | * | 0.042 | 日 | バックホウ（クローラ型）［標準型・超低騒音型・排出ガス対策型（2011年規制）］ 山積0.8m3（平積0.6m3） | 0.119 | 時間 | - | 普通作業員 | 0.133 | 人 | 特殊作業員 | 0.101 | 人 | 土木一般世話役 | 0.058 | 人 | 運転手（特殊） | 0.02023 | 人 | -
40cm以上60cm未満 | 無し | 有り | 有り | 再生ｸﾗｯｼｬﾗﾝRC-40 | 1.5m3を超え2.0m3以下 | 18-8-25(20)(高炉) | 18769 | ラフテレーンクレーン［油圧伸縮ジブ型・排出ガス対策型(第２次基準値)］ 25t吊 | * | 0.042 | 日 | バックホウ（クローラ型）［標準型・超低騒音型・排出ガス対策型（2011年規制）］ 山積0.8m3（平積0.6m3） | 0.119 | 時間 | - | 普通作業員 | 0.133 | 人 | 特殊作業員 | 0.101 | 人 | 土木一般世話役 | 0.058 | 人 | 運転手（特殊） | 0.02023 | 人 | -
40cm以上60cm未満 | 無し | 有り | 有り | 再生ｸﾗｯｼｬﾗﾝRC-40 | 2.0m3を超え2.5m3以下 | 18-8-25(20)(高炉) | 19885 | ラフテレーンクレーン［油圧伸縮ジブ型・排出ガス対策型(第２次基準値)］ 25t吊 | * | 0.042 | 日 | バックホウ（クローラ型）［標準型・超低騒音型・排出ガス対策型（2011年規制）］ 山積0.8m3（平積0.6m3） | 0.119 | 時間 | - | 普通作業員 | 0.133 | 人 | 特殊作業員 | 0.101 | 人 | 土木一般世話役 | 0.058 | 人 | 運転手（特殊） | 0.02023 | 人 | -
40cm以上60cm未満 | 無し | 有り | 有り | 再生ｸﾗｯｼｬﾗﾝRC-40 | 2.5m3を超え3.0m3以下 | 18-8-25(20)(高炉) | 21001 | ラフテレーンクレーン［油圧伸縮ジブ型・排出ガス対策型(第２次基準値)］ 25t吊 | * | 0.042 | 日 | バックホウ（クローラ型）［標準型・超低騒音型・排出ガス対策型（2011年規制）］ 山積0.8m3（平積0.6m3） | 0.119 | 時間 | - | 普通作業員 | 0.133 | 人 | 特殊作業員 | 0.101 | 人 | 土木一般世話役 | 0.058 | 人 | 運転手（特殊） | 0.02023 | 人 | -
40cm以上60cm未満 | 無し | 有り | 有り | 再生ｸﾗｯｼｬﾗﾝRC-40 | 3.0m3を超え3.5m3以下 | 18-8-25(20)(高炉) | 22117 | ラフテレーンクレーン［油圧伸縮ジブ型・排出ガス対策型(第２次基準値)］ 25t吊 | * | 0.042 | 日 | バックホウ（クローラ型）［標準型・超低騒音型・排出ガス対策型（2011年規制）］ 山積0.8m3（平積0.6m3） | 0.119 | 時間 | - | 普通作業員 | 0.133 | 人 | 特殊作業員 | 0.101 | 人 | 土木一般世話役 | 0.058 | 人 | 運転手（特殊） | 0.02023 | 人 | -
40cm以上60cm未満 | 無し | 有り | 有り | 再生ｸﾗｯｼｬﾗﾝRC-40 | 3.5m3を超え4.0m3以下 | 18-8-25(20)(高炉) | 23232 | ラフテレーンクレーン［油圧伸縮ジブ型・排出ガス対策型(第２次基準値)］ 25t吊 | * | 0.042 | 日 | バックホウ（クローラ型）［標準型・超低騒音型・排出ガス対策型（2011年規制）］ 山積0.8m3（平積0.6m3） | 0.119 | 時間 | - | 普通作業員 | 0.133 | 人 | 特殊作業員 | 0.101 | 人 | 土木一般世話役 | 0.058 | 人 | 運転手（特殊） | 0.02023 | 人 | -
40cm以上60cm未満 | 無し | 有り | 有り | 再生ｸﾗｯｼｬﾗﾝRC-40 | 4.0m3を超え4.5m3以下 | 18-8-25(20)(高炉) | 24348 | ラフテレーンクレーン［油圧伸縮ジブ型・排出ガス対策型(第２次基準値)］ 25t吊 | * | 0.042 | 日 | バックホウ（クローラ型）［標準型・超低騒音型・排出ガス対策型（2011年規制）］ 山積0.8m3（平積0.6m3） | 0.119 | 時間 | - | 普通作業員 | 0.133 | 人 | 特殊作業員 | 0.101 | 人 | 土木一般世話役 | 0.058 | 人 | 運転手（特殊） | 0.02023 | 人 | -
40cm以上60cm未満 | 無し | 有り | 有り | 再生ｸﾗｯｼｬﾗﾝRC-40 | 4.5m3を超え5.0m3以下 | 18-8-25(20)(高炉) | 25464 | ラフテレーンクレーン［油圧伸縮ジブ型・排出ガス対策型(第２次基準値)］ 25t吊 | * | 0.042 | 日 | バックホウ（クローラ型）［標準型・超低騒音型・排出ガス対策型（2011年規制）］ 山積0.8m3（平積0.6m3） | 0.119 | 時間 | - | 普通作業員 | 0.133 | 人 | 特殊作業員 | 0.101 | 人 | 土木一般世話役 | 0.058 | 人 | 運転手（特殊） | 0.02023 | 人 | -
40cm以上60cm未満 | 無し | 有り | 無し | - | 0.5m3以上 1.0m3以下 | 18-8-25(20)(高炉) | 14147 | ラフテレーンクレーン［油圧伸縮ジブ型・排出ガス対策型(第２次基準値)］ 25t吊 | * | 0.042 | 日 | - |  |  | - | 普通作業員 | 0.118 | 人 | 特殊作業員 | 0.101 | 人 | 土木一般世話役 | 0.058 | 人 | - |  |  | -
40cm以上60cm未満 | 無し | 有り | 無し | - | 1.0m3を超え1.5m3以下 | 18-8-25(20)(高炉) | 15263 | ラフテレーンクレーン［油圧伸縮ジブ型・排出ガス対策型(第２次基準値)］ 25t吊 | * | 0.042 | 日 | - |  |  | - | 普通作業員 | 0.118 | 人 | 特殊作業員 | 0.101 | 人 | 土木一般世話役 | 0.058 | 人 | - |  |  | -
40cm以上60cm未満 | 無し | 有り | 無し | - | 1.5m3を超え2.0m3以下 | 18-8-25(20)(高炉) | 16379 | ラフテレーンクレーン［油圧伸縮ジブ型・排出ガス対策型(第２次基準値)］ 25t吊 | * | 0.042 | 日 | - |  |  | - | 普通作業員 | 0.118 | 人 | 特殊作業員 | 0.101 | 人 | 土木一般世話役 | 0.058 | 人 | - |  |  | -
40cm以上60cm未満 | 無し | 有り | 無し | - | 2.0m3を超え2.5m3以下 | 18-8-25(20)(高炉) | 17494 | ラフテレーンクレーン［油圧伸縮ジブ型・排出ガス対策型(第２次基準値)］ 25t吊 | * | 0.042 | 日 | - |  |  | - | 普通作業員 | 0.118 | 人 | 特殊作業員 | 0.101 | 人 | 土木一般世話役 | 0.058 | 人 | - |  |  | -
40cm以上60cm未満 | 無し | 有り | 無し | - | 2.5m3を超え3.0m3以下 | 18-8-25(20)(高炉) | 18610 | ラフテレーンクレーン［油圧伸縮ジブ型・排出ガス対策型(第２次基準値)］ 25t吊 | * | 0.042 | 日 | - |  |  | - | 普通作業員 | 0.118 | 人 | 特殊作業員 | 0.101 | 人 | 土木一般世話役 | 0.058 | 人 | - |  |  | -
40cm以上60cm未満 | 無し | 有り | 無し | - | 3.0m3を超え3.5m3以下 | 18-8-25(20)(高炉) | 19726 | ラフテレーンクレーン［油圧伸縮ジブ型・排出ガス対策型(第２次基準値)］ 25t吊 | * | 0.042 | 日 | - |  |  | - | 普通作業員 | 0.118 | 人 | 特殊作業員 | 0.101 | 人 | 土木一般世話役 | 0.058 | 人 | - |  |  | -
40cm以上60cm未満 | 無し | 有り | 無し | - | 3.5m3を超え4.0m3以下 | 18-8-25(20)(高炉) | 20842 | ラフテレーンクレーン［油圧伸縮ジブ型・排出ガス対策型(第２次基準値)］ 25t吊 | * | 0.042 | 日 | - |  |  | - | 普通作業員 | 0.118 | 人 | 特殊作業員 | 0.101 | 人 | 土木一般世話役 | 0.058 | 人 | - |  |  | -
40cm以上60cm未満 | 無し | 有り | 無し | - | 4.0m3を超え4.5m3以下 | 18-8-25(20)(高炉) | 21958 | ラフテレーンクレーン［油圧伸縮ジブ型・排出ガス対策型(第２次基準値)］ 25t吊 | * | 0.042 | 日 | - |  |  | - | 普通作業員 | 0.118 | 人 | 特殊作業員 | 0.101 | 人 | 土木一般世話役 | 0.058 | 人 | - |  |  | -
40cm以上60cm未満 | 無し | 有り | 無し | - | 4.5m3を超え5.0m3以下 | 18-8-25(20)(高炉) | 23074 | ラフテレーンクレーン［油圧伸縮ジブ型・排出ガス対策型(第２次基準値)］ 25t吊 | * | 0.042 | 日 | - |  |  | - | 普通作業員 | 0.118 | 人 | 特殊作業員 | 0.101 | 人 | 土木一般世話役 | 0.058 | 人 | - |  |  | -
40cm以上60cm未満 | 無し | 無し | 有り | 再生ｸﾗｯｼｬﾗﾝRC-40 | 0.5m3以上 1.0m3以下 | 18-8-25(20)(高炉) | 13309 | ラフテレーンクレーン［油圧伸縮ジブ型・排出ガス対策型(第２次基準値)］ 25t吊 | * | 0.042 | 日 | バックホウ（クローラ型）［標準型・超低騒音型・排出ガス対策型（2011年規制）］ 山積0.8m3（平積0.6m3） | 0.119 | 時間 | - | 普通作業員 | 0.115 | 人 | 特殊作業員 | 0.101 | 人 | 土木一般世話役 | 0.058 | 人 | 運転手（特殊） | 0.02023 | 人 | -
40cm以上60cm未満 | 無し | 無し | 有り | 再生ｸﾗｯｼｬﾗﾝRC-40 | 1.0m3を超え1.5m3以下 | 18-8-25(20)(高炉) | 14424 | ラフテレーンクレーン［油圧伸縮ジブ型・排出ガス対策型(第２次基準値)］ 25t吊 | * | 0.042 | 日 | バックホウ（クローラ型）［標準型・超低騒音型・排出ガス対策型（2011年規制）］ 山積0.8m3（平積0.6m3） | 0.119 | 時間 | - | 普通作業員 | 0.115 | 人 | 特殊作業員 | 0.101 | 人 | 土木一般世話役 | 0.058 | 人 | 運転手（特殊） | 0.02023 | 人 | -
40cm以上60cm未満 | 無し | 無し | 有り | 再生ｸﾗｯｼｬﾗﾝRC-40 | 1.5m3を超え2.0m3以下 | 18-8-25(20)(高炉) | 15540 | ラフテレーンクレーン［油圧伸縮ジブ型・排出ガス対策型(第２次基準値)］ 25t吊 | * | 0.042 | 日 | バックホウ（クローラ型）［標準型・超低騒音型・排出ガス対策型（2011年規制）］ 山積0.8m3（平積0.6m3） | 0.119 | 時間 | - | 普通作業員 | 0.115 | 人 | 特殊作業員 | 0.101 | 人 | 土木一般世話役 | 0.058 | 人 | 運転手（特殊） | 0.02023 | 人 | -
40cm以上60cm未満 | 無し | 無し | 有り | 再生ｸﾗｯｼｬﾗﾝRC-40 | 2.0m3を超え2.5m3以下 | 18-8-25(20)(高炉) | 16656 | ラフテレーンクレーン［油圧伸縮ジブ型・排出ガス対策型(第２次基準値)］ 25t吊 | * | 0.042 | 日 | バックホウ（クローラ型）［標準型・超低騒音型・排出ガス対策型（2011年規制）］ 山積0.8m3（平積0.6m3） | 0.119 | 時間 | - | 普通作業員 | 0.115 | 人 | 特殊作業員 | 0.101 | 人 | 土木一般世話役 | 0.058 | 人 | 運転手（特殊） | 0.02023 | 人 | -
40cm以上60cm未満 | 無し | 無し | 有り | 再生ｸﾗｯｼｬﾗﾝRC-40 | 2.5m3を超え3.0m3以下 | 18-8-25(20)(高炉) | 17772 | ラフテレーンクレーン［油圧伸縮ジブ型・排出ガス対策型(第２次基準値)］ 25t吊 | * | 0.042 | 日 | バックホウ（クローラ型）［標準型・超低騒音型・排出ガス対策型（2011年規制）］ 山積0.8m3（平積0.6m3） | 0.119 | 時間 | - | 普通作業員 | 0.115 | 人 | 特殊作業員 | 0.101 | 人 | 土木一般世話役 | 0.058 | 人 | 運転手（特殊） | 0.02023 | 人 | -
40cm以上60cm未満 | 無し | 無し | 有り | 再生ｸﾗｯｼｬﾗﾝRC-40 | 3.0m3を超え3.5m3以下 | 18-8-25(20)(高炉) | 18888 | ラフテレーンクレーン［油圧伸縮ジブ型・排出ガス対策型(第２次基準値)］ 25t吊 | * | 0.042 | 日 | バックホウ（クローラ型）［標準型・超低騒音型・排出ガス対策型（2011年規制）］ 山積0.8m3（平積0.6m3） | 0.119 | 時間 | - | 普通作業員 | 0.115 | 人 | 特殊作業員 | 0.101 | 人 | 土木一般世話役 | 0.058 | 人 | 運転手（特殊） | 0.02023 | 人 | -
40cm以上60cm未満 | 無し | 無し | 有り | 再生ｸﾗｯｼｬﾗﾝRC-40 | 3.5m3を超え4.0m3以下 | 18-8-25(20)(高炉) | 20004 | ラフテレーンクレーン［油圧伸縮ジブ型・排出ガス対策型(第２次基準値)］ 25t吊 | * | 0.042 | 日 | バックホウ（クローラ型）［標準型・超低騒音型・排出ガス対策型（2011年規制）］ 山積0.8m3（平積0.6m3） | 0.119 | 時間 | - | 普通作業員 | 0.115 | 人 | 特殊作業員 | 0.101 | 人 | 土木一般世話役 | 0.058 | 人 | 運転手（特殊） | 0.02023 | 人 | -
40cm以上60cm未満 | 無し | 無し | 有り | 再生ｸﾗｯｼｬﾗﾝRC-40 | 4.0m3を超え4.5m3以下 | 18-8-25(20)(高炉) | 21120 | ラフテレーンクレーン［油圧伸縮ジブ型・排出ガス対策型(第２次基準値)］ 25t吊 | * | 0.042 | 日 | バックホウ（クローラ型）［標準型・超低騒音型・排出ガス対策型（2011年規制）］ 山積0.8m3（平積0.6m3） | 0.119 | 時間 | - | 普通作業員 | 0.115 | 人 | 特殊作業員 | 0.101 | 人 | 土木一般世話役 | 0.058 | 人 | 運転手（特殊） | 0.02023 | 人 | -
40cm以上60cm未満 | 無し | 無し | 有り | 再生ｸﾗｯｼｬﾗﾝRC-40 | 4.5m3を超え5.0m3以下 | 18-8-25(20)(高炉) | 22236 | ラフテレーンクレーン［油圧伸縮ジブ型・排出ガス対策型(第２次基準値)］ 25t吊 | * | 0.042 | 日 | バックホウ（クローラ型）［標準型・超低騒音型・排出ガス対策型（2011年規制）］ 山積0.8m3（平積0.6m3） | 0.119 | 時間 | - | 普通作業員 | 0.115 | 人 | 特殊作業員 | 0.101 | 人 | 土木一般世話役 | 0.058 | 人 | 運転手（特殊） | 0.02023 | 人 | -
40cm以上60cm未満 | 無し | 無し | 無し | - | 0.5m3以上 1.0m3以下 | 18-8-25(20)(高炉) | 10944 | ラフテレーンクレーン［油圧伸縮ジブ型・排出ガス対策型(第２次基準値)］ 25t吊 | * | 0.042 | 日 | - |  |  | - | 特殊作業員 | 0.101 | 人 | 普通作業員 | 0.101 | 人 | 土木一般世話役 | 0.058 | 人 | - |  |  | -
40cm以上60cm未満 | 無し | 無し | 無し | - | 1.0m3を超え1.5m3以下 | 18-8-25(20)(高炉) | 12060 | ラフテレーンクレーン［油圧伸縮ジブ型・排出ガス対策型(第２次基準値)］ 25t吊 | * | 0.042 | 日 | - |  |  | - | 特殊作業員 | 0.101 | 人 | 普通作業員 | 0.101 | 人 | 土木一般世話役 | 0.058 | 人 | - |  |  | -
40cm以上60cm未満 | 無し | 無し | 無し | - | 1.5m3を超え2.0m3以下 | 18-8-25(20)(高炉) | 13176 | ラフテレーンクレーン［油圧伸縮ジブ型・排出ガス対策型(第２次基準値)］ 25t吊 | * | 0.042 | 日 | - |  |  | - | 特殊作業員 | 0.101 | 人 | 普通作業員 | 0.101 | 人 | 土木一般世話役 | 0.058 | 人 | - |  |  | -
40cm以上60cm未満 | 無し | 無し | 無し | - | 2.0m3を超え2.5m3以下 | 18-8-25(20)(高炉) | 14292 | ラフテレーンクレーン［油圧伸縮ジブ型・排出ガス対策型(第２次基準値)］ 25t吊 | * | 0.042 | 日 | - |  |  | - | 特殊作業員 | 0.101 | 人 | 普通作業員 | 0.101 | 人 | 土木一般世話役 | 0.058 | 人 | - |  |  | -
40cm以上60cm未満 | 無し | 無し | 無し | - | 2.5m3を超え3.0m3以下 | 18-8-25(20)(高炉) | 15408 | ラフテレーンクレーン［油圧伸縮ジブ型・排出ガス対策型(第２次基準値)］ 25t吊 | * | 0.042 | 日 | - |  |  | - | 特殊作業員 | 0.101 | 人 | 普通作業員 | 0.101 | 人 | 土木一般世話役 | 0.058 | 人 | - |  |  | -
40cm以上60cm未満 | 無し | 無し | 無し | - | 3.0m3を超え3.5m3以下 | 18-8-25(20)(高炉) | 16524 | ラフテレーンクレーン［油圧伸縮ジブ型・排出ガス対策型(第２次基準値)］ 25t吊 | * | 0.042 | 日 | - |  |  | - | 特殊作業員 | 0.101 | 人 | 普通作業員 | 0.101 | 人 | 土木一般世話役 | 0.058 | 人 | - |  |  | -
40cm以上60cm未満 | 無し | 無し | 無し | - | 3.5m3を超え4.0m3以下 | 18-8-25(20)(高炉) | 17640 | ラフテレーンクレーン［油圧伸縮ジブ型・排出ガス対策型(第２次基準値)］ 25t吊 | * | 0.042 | 日 | - |  |  | - | 特殊作業員 | 0.101 | 人 | 普通作業員 | 0.101 | 人 | 土木一般世話役 | 0.058 | 人 | - |  |  | -
40cm以上60cm未満 | 無し | 無し | 無し | - | 4.0m3を超え4.5m3以下 | 18-8-25(20)(高炉) | 18755 | ラフテレーンクレーン［油圧伸縮ジブ型・排出ガス対策型(第２次基準値)］ 25t吊 | * | 0.042 | 日 | - |  |  | - | 特殊作業員 | 0.101 | 人 | 普通作業員 | 0.101 | 人 | 土木一般世話役 | 0.058 | 人 | - |  |  | -
40cm以上60cm未満 | 無し | 無し | 無し | - | 4.5m3を超え5.0m3以下 | 18-8-25(20)(高炉) | 19871 | ラフテレーンクレーン［油圧伸縮ジブ型・排出ガス対策型(第２次基準値)］ 25t吊 | * | 0.042 | 日 | - |  |  | - | 特殊作業員 | 0.101 | 人 | 普通作業員 | 0.101 | 人 | 土木一般世話役 | 0.058 | 人 | - |  |  | -
60cm以上80cm未満 | 有り | 有り | 有り | 再生ｸﾗｯｼｬﾗﾝRC-40 | 1.0m3を超え1.5m3以下 | 18-8-25(20)(高炉) | 20132 | ラフテレーンクレーン［油圧伸縮ジブ型・排出ガス対策型(第２次基準値)］ 25t吊 | * | 0.038 | 日 | バックホウ（クローラ型）［標準型・超低騒音型・排出ガス対策型（2011年規制）］ 山積0.8m3（平積0.6m3） | 0.119 | 時間 | - | 普通作業員 | 0.134 | 人 | 特殊作業員 | 0.102 | 人 | 土木一般世話役 | 0.053 | 人 | 運転手（特殊） | 0.02023 | 人 | -
60cm以上80cm未満 | 有り | 有り | 有り | 再生ｸﾗｯｼｬﾗﾝRC-40 | 1.5m3を超え2.0m3以下 | 18-8-25(20)(高炉) | 21248 | ラフテレーンクレーン［油圧伸縮ジブ型・排出ガス対策型(第２次基準値)］ 25t吊 | * | 0.038 | 日 | バックホウ（クローラ型）［標準型・超低騒音型・排出ガス対策型（2011年規制）］ 山積0.8m3（平積0.6m3） | 0.119 | 時間 | - | 普通作業員 | 0.134 | 人 | 特殊作業員 | 0.102 | 人 | 土木一般世話役 | 0.053 | 人 | 運転手（特殊） | 0.02023 | 人 | -
60cm以上80cm未満 | 有り | 有り | 有り | 再生ｸﾗｯｼｬﾗﾝRC-40 | 2.0m3を超え2.5m3以下 | 18-8-25(20)(高炉) | 22364 | ラフテレーンクレーン［油圧伸縮ジブ型・排出ガス対策型(第２次基準値)］ 25t吊 | * | 0.038 | 日 | バックホウ（クローラ型）［標準型・超低騒音型・排出ガス対策型（2011年規制）］ 山積0.8m3（平積0.6m3） | 0.119 | 時間 | - | 普通作業員 | 0.134 | 人 | 特殊作業員 | 0.102 | 人 | 土木一般世話役 | 0.053 | 人 | 運転手（特殊） | 0.02023 | 人 | -
60cm以上80cm未満 | 有り | 有り | 有り | 再生ｸﾗｯｼｬﾗﾝRC-40 | 2.5m3を超え3.0m3以下 | 18-8-25(20)(高炉) | 23480 | ラフテレーンクレーン［油圧伸縮ジブ型・排出ガス対策型(第２次基準値)］ 25t吊 | * | 0.038 | 日 | バックホウ（クローラ型）［標準型・超低騒音型・排出ガス対策型（2011年規制）］ 山積0.8m3（平積0.6m3） | 0.119 | 時間 | - | 普通作業員 | 0.134 | 人 | 特殊作業員 | 0.102 | 人 | 土木一般世話役 | 0.053 | 人 | 運転手（特殊） | 0.02023 | 人 | -
60cm以上80cm未満 | 有り | 有り | 有り | 再生ｸﾗｯｼｬﾗﾝRC-40 | 3.0m3を超え3.5m3以下 | 18-8-25(20)(高炉) | 24595 | ラフテレーンクレーン［油圧伸縮ジブ型・排出ガス対策型(第２次基準値)］ 25t吊 | * | 0.038 | 日 | バックホウ（クローラ型）［標準型・超低騒音型・排出ガス対策型（2011年規制）］ 山積0.8m3（平積0.6m3） | 0.119 | 時間 | - | 普通作業員 | 0.134 | 人 | 特殊作業員 | 0.102 | 人 | 土木一般世話役 | 0.053 | 人 | 運転手（特殊） | 0.02023 | 人 | -
60cm以上80cm未満 | 有り | 有り | 有り | 再生ｸﾗｯｼｬﾗﾝRC-40 | 3.5m3を超え4.0m3以下 | 18-8-25(20)(高炉) | 25711 | ラフテレーンクレーン［油圧伸縮ジブ型・排出ガス対策型(第２次基準値)］ 25t吊 | * | 0.038 | 日 | バックホウ（クローラ型）［標準型・超低騒音型・排出ガス対策型（2011年規制）］ 山積0.8m3（平積0.6m3） | 0.119 | 時間 | - | 普通作業員 | 0.134 | 人 | 特殊作業員 | 0.102 | 人 | 土木一般世話役 | 0.053 | 人 | 運転手（特殊） | 0.02023 | 人 | -
60cm以上80cm未満 | 有り | 有り | 有り | 再生ｸﾗｯｼｬﾗﾝRC-40 | 4.0m3を超え4.5m3以下 | 18-8-25(20)(高炉) | 26827 | ラフテレーンクレーン［油圧伸縮ジブ型・排出ガス対策型(第２次基準値)］ 25t吊 | * | 0.038 | 日 | バックホウ（クローラ型）［標準型・超低騒音型・排出ガス対策型（2011年規制）］ 山積0.8m3（平積0.6m3） | 0.119 | 時間 | - | 普通作業員 | 0.134 | 人 | 特殊作業員 | 0.102 | 人 | 土木一般世話役 | 0.053 | 人 | 運転手（特殊） | 0.02023 | 人 | -
60cm以上80cm未満 | 有り | 有り | 有り | 再生ｸﾗｯｼｬﾗﾝRC-40 | 4.5m3を超え5.0m3以下 | 18-8-25(20)(高炉) | 27943 | ラフテレーンクレーン［油圧伸縮ジブ型・排出ガス対策型(第２次基準値)］ 25t吊 | * | 0.038 | 日 | バックホウ（クローラ型）［標準型・超低騒音型・排出ガス対策型（2011年規制）］ 山積0.8m3（平積0.6m3） | 0.119 | 時間 | - | 普通作業員 | 0.134 | 人 | 特殊作業員 | 0.102 | 人 | 土木一般世話役 | 0.053 | 人 | 運転手（特殊） | 0.02023 | 人 | -
60cm以上80cm未満 | 有り | 有り | 無し | - | 1.0m3を超え1.5m3以下 | 18-8-25(20)(高炉) | 17742 | ラフテレーンクレーン［油圧伸縮ジブ型・排出ガス対策型(第２次基準値)］ 25t吊 | * | 0.038 | 日 | - |  |  | - | 普通作業員 | 0.119 | 人 | 特殊作業員 | 0.102 | 人 | 土木一般世話役 | 0.053 | 人 | - |  |  | -
60cm以上80cm未満 | 有り | 有り | 無し | - | 1.5m3を超え2.0m3以下 | 18-8-25(20)(高炉) | 18858 | ラフテレーンクレーン［油圧伸縮ジブ型・排出ガス対策型(第２次基準値)］ 25t吊 | * | 0.038 | 日 | - |  |  | - | 普通作業員 | 0.119 | 人 | 特殊作業員 | 0.102 | 人 | 土木一般世話役 | 0.053 | 人 | - |  |  | -
60cm以上80cm未満 | 有り | 有り | 無し | - | 2.0m3を超え2.5m3以下 | 18-8-25(20)(高炉) | 19973 | ラフテレーンクレーン［油圧伸縮ジブ型・排出ガス対策型(第２次基準値)］ 25t吊 | * | 0.038 | 日 | - |  |  | - | 普通作業員 | 0.119 | 人 | 特殊作業員 | 0.102 | 人 | 土木一般世話役 | 0.053 | 人 | - |  |  | -
60cm以上80cm未満 | 有り | 有り | 無し | - | 2.5m3を超え3.0m3以下 | 18-8-25(20)(高炉) | 21089 | ラフテレーンクレーン［油圧伸縮ジブ型・排出ガス対策型(第２次基準値)］ 25t吊 | * | 0.038 | 日 | - |  |  | - | 普通作業員 | 0.119 | 人 | 特殊作業員 | 0.102 | 人 | 土木一般世話役 | 0.053 | 人 | - |  |  | -
60cm以上80cm未満 | 有り | 有り | 無し | - | 3.0m3を超え3.5m3以下 | 18-8-25(20)(高炉) | 22205 | ラフテレーンクレーン［油圧伸縮ジブ型・排出ガス対策型(第２次基準値)］ 25t吊 | * | 0.038 | 日 | - |  |  | - | 普通作業員 | 0.119 | 人 | 特殊作業員 | 0.102 | 人 | 土木一般世話役 | 0.053 | 人 | - |  |  | -
60cm以上80cm未満 | 有り | 有り | 無し | - | 3.5m3を超え4.0m3以下 | 18-8-25(20)(高炉) | 23321 | ラフテレーンクレーン［油圧伸縮ジブ型・排出ガス対策型(第２次基準値)］ 25t吊 | * | 0.038 | 日 | - |  |  | - | 普通作業員 | 0.119 | 人 | 特殊作業員 | 0.102 | 人 | 土木一般世話役 | 0.053 | 人 | - |  |  | -
60cm以上80cm未満 | 有り | 有り | 無し | - | 4.0m3を超え4.5m3以下 | 18-8-25(20)(高炉) | 24437 | ラフテレーンクレーン［油圧伸縮ジブ型・排出ガス対策型(第２次基準値)］ 25t吊 | * | 0.038 | 日 | - |  |  | - | 普通作業員 | 0.119 | 人 | 特殊作業員 | 0.102 | 人 | 土木一般世話役 | 0.053 | 人 | - |  |  | -
60cm以上80cm未満 | 有り | 有り | 無し | - | 4.5m3を超え5.0m3以下 | 18-8-25(20)(高炉) | 25553 | ラフテレーンクレーン［油圧伸縮ジブ型・排出ガス対策型(第２次基準値)］ 25t吊 | * | 0.038 | 日 | - |  |  | - | 普通作業員 | 0.119 | 人 | 特殊作業員 | 0.102 | 人 | 土木一般世話役 | 0.053 | 人 | - |  |  | -
60cm以上80cm未満 | 有り | 無し | 有り | 再生ｸﾗｯｼｬﾗﾝRC-40 | 1.0m3を超え1.5m3以下 | 18-8-25(20)(高炉) | 17374 | ラフテレーンクレーン［油圧伸縮ジブ型・排出ガス対策型(第２次基準値)］ 25t吊 | * | 0.038 | 日 | バックホウ（クローラ型）［標準型・超低騒音型・排出ガス対策型（2011年規制）］ 山積0.8m3（平積0.6m3） | 0.119 | 時間 | - | 普通作業員 | 0.134 | 人 | 特殊作業員 | 0.102 | 人 | 土木一般世話役 | 0.053 | 人 | 運転手（特殊） | 0.02023 | 人 | -
60cm以上80cm未満 | 有り | 無し | 有り | 再生ｸﾗｯｼｬﾗﾝRC-40 | 1.5m3を超え2.0m3以下 | 18-8-25(20)(高炉) | 18490 | ラフテレーンクレーン［油圧伸縮ジブ型・排出ガス対策型(第２次基準値)］ 25t吊 | * | 0.038 | 日 | バックホウ（クローラ型）［標準型・超低騒音型・排出ガス対策型（2011年規制）］ 山積0.8m3（平積0.6m3） | 0.119 | 時間 | - | 普通作業員 | 0.134 | 人 | 特殊作業員 | 0.102 | 人 | 土木一般世話役 | 0.053 | 人 | 運転手（特殊） | 0.02023 | 人 | -
60cm以上80cm未満 | 有り | 無し | 有り | 再生ｸﾗｯｼｬﾗﾝRC-40 | 2.0m3を超え2.5m3以下 | 18-8-25(20)(高炉) | 19606 | ラフテレーンクレーン［油圧伸縮ジブ型・排出ガス対策型(第２次基準値)］ 25t吊 | * | 0.038 | 日 | バックホウ（クローラ型）［標準型・超低騒音型・排出ガス対策型（2011年規制）］ 山積0.8m3（平積0.6m3） | 0.119 | 時間 | - | 普通作業員 | 0.134 | 人 | 特殊作業員 | 0.102 | 人 | 土木一般世話役 | 0.053 | 人 | 運転手（特殊） | 0.02023 | 人 | -
60cm以上80cm未満 | 有り | 無し | 有り | 再生ｸﾗｯｼｬﾗﾝRC-40 | 2.5m3を超え3.0m3以下 | 18-8-25(20)(高炉) | 20722 | ラフテレーンクレーン［油圧伸縮ジブ型・排出ガス対策型(第２次基準値)］ 25t吊 | * | 0.038 | 日 | バックホウ（クローラ型）［標準型・超低騒音型・排出ガス対策型（2011年規制）］ 山積0.8m3（平積0.6m3） | 0.119 | 時間 | - | 普通作業員 | 0.134 | 人 | 特殊作業員 | 0.102 | 人 | 土木一般世話役 | 0.053 | 人 | 運転手（特殊） | 0.02023 | 人 | -
60cm以上80cm未満 | 有り | 無し | 有り | 再生ｸﾗｯｼｬﾗﾝRC-40 | 3.0m3を超え3.5m3以下 | 18-8-25(20)(高炉) | 21838 | ラフテレーンクレーン［油圧伸縮ジブ型・排出ガス対策型(第２次基準値)］ 25t吊 | * | 0.038 | 日 | バックホウ（クローラ型）［標準型・超低騒音型・排出ガス対策型（2011年規制）］ 山積0.8m3（平積0.6m3） | 0.119 | 時間 | - | 普通作業員 | 0.134 | 人 | 特殊作業員 | 0.102 | 人 | 土木一般世話役 | 0.053 | 人 | 運転手（特殊） | 0.02023 | 人 | -
60cm以上80cm未満 | 有り | 無し | 有り | 再生ｸﾗｯｼｬﾗﾝRC-40 | 3.5m3を超え4.0m3以下 | 18-8-25(20)(高炉) | 22954 | ラフテレーンクレーン［油圧伸縮ジブ型・排出ガス対策型(第２次基準値)］ 25t吊 | * | 0.038 | 日 | バックホウ（クローラ型）［標準型・超低騒音型・排出ガス対策型（2011年規制）］ 山積0.8m3（平積0.6m3） | 0.119 | 時間 | - | 普通作業員 | 0.134 | 人 | 特殊作業員 | 0.102 | 人 | 土木一般世話役 | 0.053 | 人 | 運転手（特殊） | 0.02023 | 人 | -
60cm以上80cm未満 | 有り | 無し | 有り | 再生ｸﾗｯｼｬﾗﾝRC-40 | 4.0m3を超え4.5m3以下 | 18-8-25(20)(高炉) | 24070 | ラフテレーンクレーン［油圧伸縮ジブ型・排出ガス対策型(第２次基準値)］ 25t吊 | * | 0.038 | 日 | バックホウ（クローラ型）［標準型・超低騒音型・排出ガス対策型（2011年規制）］ 山積0.8m3（平積0.6m3） | 0.119 | 時間 | - | 普通作業員 | 0.134 | 人 | 特殊作業員 | 0.102 | 人 | 土木一般世話役 | 0.053 | 人 | 運転手（特殊） | 0.02023 | 人 | -
60cm以上80cm未満 | 有り | 無し | 有り | 再生ｸﾗｯｼｬﾗﾝRC-40 | 4.5m3を超え5.0m3以下 | 18-8-25(20)(高炉) | 25185 | ラフテレーンクレーン［油圧伸縮ジブ型・排出ガス対策型(第２次基準値)］ 25t吊 | * | 0.038 | 日 | バックホウ（クローラ型）［標準型・超低騒音型・排出ガス対策型（2011年規制）］ 山積0.8m3（平積0.6m3） | 0.119 | 時間 | - | 普通作業員 | 0.134 | 人 | 特殊作業員 | 0.102 | 人 | 土木一般世話役 | 0.053 | 人 | 運転手（特殊） | 0.02023 | 人 | -
60cm以上80cm未満 | 有り | 無し | 無し | - | 1.0m3を超え1.5m3以下 | 18-8-25(20)(高炉) | 14984 | ラフテレーンクレーン［油圧伸縮ジブ型・排出ガス対策型(第２次基準値)］ 25t吊 | * | 0.038 | 日 | - |  |  | - | 普通作業員 | 0.119 | 人 | 特殊作業員 | 0.102 | 人 | 土木一般世話役 | 0.053 | 人 | - |  |  | -
60cm以上80cm未満 | 有り | 無し | 無し | - | 1.5m3を超え2.0m3以下 | 18-8-25(20)(高炉) | 16100 | ラフテレーンクレーン［油圧伸縮ジブ型・排出ガス対策型(第２次基準値)］ 25t吊 | * | 0.038 | 日 | - |  |  | - | 普通作業員 | 0.119 | 人 | 特殊作業員 | 0.102 | 人 | 土木一般世話役 | 0.053 | 人 | - |  |  | -
60cm以上80cm未満 | 有り | 無し | 無し | - | 2.0m3を超え2.5m3以下 | 18-8-25(20)(高炉) | 17216 | ラフテレーンクレーン［油圧伸縮ジブ型・排出ガス対策型(第２次基準値)］ 25t吊 | * | 0.038 | 日 | - |  |  | - | 普通作業員 | 0.119 | 人 | 特殊作業員 | 0.102 | 人 | 土木一般世話役 | 0.053 | 人 | - |  |  | -
60cm以上80cm未満 | 有り | 無し | 無し | - | 2.5m3を超え3.0m3以下 | 18-8-25(20)(高炉) | 18332 | ラフテレーンクレーン［油圧伸縮ジブ型・排出ガス対策型(第２次基準値)］ 25t吊 | * | 0.038 | 日 | - |  |  | - | 普通作業員 | 0.119 | 人 | 特殊作業員 | 0.102 | 人 | 土木一般世話役 | 0.053 | 人 | - |  |  | -
60cm以上80cm未満 | 有り | 無し | 無し | - | 3.0m3を超え3.5m3以下 | 18-8-25(20)(高炉) | 19447 | ラフテレーンクレーン［油圧伸縮ジブ型・排出ガス対策型(第２次基準値)］ 25t吊 | * | 0.038 | 日 | - |  |  | - | 普通作業員 | 0.119 | 人 | 特殊作業員 | 0.102 | 人 | 土木一般世話役 | 0.053 | 人 | - |  |  | -
60cm以上80cm未満 | 有り | 無し | 無し | - | 3.5m3を超え4.0m3以下 | 18-8-25(20)(高炉) | 20563 | ラフテレーンクレーン［油圧伸縮ジブ型・排出ガス対策型(第２次基準値)］ 25t吊 | * | 0.038 | 日 | - |  |  | - | 普通作業員 | 0.119 | 人 | 特殊作業員 | 0.102 | 人 | 土木一般世話役 | 0.053 | 人 | - |  |  | -
60cm以上80cm未満 | 有り | 無し | 無し | - | 4.0m3を超え4.5m3以下 | 18-8-25(20)(高炉) | 21679 | ラフテレーンクレーン［油圧伸縮ジブ型・排出ガス対策型(第２次基準値)］ 25t吊 | * | 0.038 | 日 | - |  |  | - | 普通作業員 | 0.119 | 人 | 特殊作業員 | 0.102 | 人 | 土木一般世話役 | 0.053 | 人 | - |  |  | -
60cm以上80cm未満 | 有り | 無し | 無し | - | 4.5m3を超え5.0m3以下 | 18-8-25(20)(高炉) | 22795 | ラフテレーンクレーン［油圧伸縮ジブ型・排出ガス対策型(第２次基準値)］ 25t吊 | * | 0.038 | 日 | - |  |  | - | 普通作業員 | 0.119 | 人 | 特殊作業員 | 0.102 | 人 | 土木一般世話役 | 0.053 | 人 | - |  |  | -
60cm以上80cm未満 | 無し | 有り | 有り | 再生ｸﾗｯｼｬﾗﾝRC-40 | 1.0m3を超え1.5m3以下 | 18-8-25(20)(高炉) | 17374 | ラフテレーンクレーン［油圧伸縮ジブ型・排出ガス対策型(第２次基準値)］ 25t吊 | * | 0.038 | 日 | バックホウ（クローラ型）［標準型・超低騒音型・排出ガス対策型（2011年規制）］ 山積0.8m3（平積0.6m3） | 0.119 | 時間 | - | 普通作業員 | 0.134 | 人 | 特殊作業員 | 0.102 | 人 | 土木一般世話役 | 0.053 | 人 | 運転手（特殊） | 0.02023 | 人 | -
60cm以上80cm未満 | 無し | 有り | 有り | 再生ｸﾗｯｼｬﾗﾝRC-40 | 1.5m3を超え2.0m3以下 | 18-8-25(20)(高炉) | 18490 | ラフテレーンクレーン［油圧伸縮ジブ型・排出ガス対策型(第２次基準値)］ 25t吊 | * | 0.038 | 日 | バックホウ（クローラ型）［標準型・超低騒音型・排出ガス対策型（2011年規制）］ 山積0.8m3（平積0.6m3） | 0.119 | 時間 | - | 普通作業員 | 0.134 | 人 | 特殊作業員 | 0.102 | 人 | 土木一般世話役 | 0.053 | 人 | 運転手（特殊） | 0.02023 | 人 | -
60cm以上80cm未満 | 無し | 有り | 有り | 再生ｸﾗｯｼｬﾗﾝRC-40 | 2.0m3を超え2.5m3以下 | 18-8-25(20)(高炉) | 19606 | ラフテレーンクレーン［油圧伸縮ジブ型・排出ガス対策型(第２次基準値)］ 25t吊 | * | 0.038 | 日 | バックホウ（クローラ型）［標準型・超低騒音型・排出ガス対策型（2011年規制）］ 山積0.8m3（平積0.6m3） | 0.119 | 時間 | - | 普通作業員 | 0.134 | 人 | 特殊作業員 | 0.102 | 人 | 土木一般世話役 | 0.053 | 人 | 運転手（特殊） | 0.02023 | 人 | -
60cm以上80cm未満 | 無し | 有り | 有り | 再生ｸﾗｯｼｬﾗﾝRC-40 | 2.5m3を超え3.0m3以下 | 18-8-25(20)(高炉) | 20722 | ラフテレーンクレーン［油圧伸縮ジブ型・排出ガス対策型(第２次基準値)］ 25t吊 | * | 0.038 | 日 | バックホウ（クローラ型）［標準型・超低騒音型・排出ガス対策型（2011年規制）］ 山積0.8m3（平積0.6m3） | 0.119 | 時間 | - | 普通作業員 | 0.134 | 人 | 特殊作業員 | 0.102 | 人 | 土木一般世話役 | 0.053 | 人 | 運転手（特殊） | 0.02023 | 人 | -
60cm以上80cm未満 | 無し | 有り | 有り | 再生ｸﾗｯｼｬﾗﾝRC-40 | 3.0m3を超え3.5m3以下 | 18-8-25(20)(高炉) | 21838 | ラフテレーンクレーン［油圧伸縮ジブ型・排出ガス対策型(第２次基準値)］ 25t吊 | * | 0.038 | 日 | バックホウ（クローラ型）［標準型・超低騒音型・排出ガス対策型（2011年規制）］ 山積0.8m3（平積0.6m3） | 0.119 | 時間 | - | 普通作業員 | 0.134 | 人 | 特殊作業員 | 0.102 | 人 | 土木一般世話役 | 0.053 | 人 | 運転手（特殊） | 0.02023 | 人 | -
60cm以上80cm未満 | 無し | 有り | 有り | 再生ｸﾗｯｼｬﾗﾝRC-40 | 3.5m3を超え4.0m3以下 | 18-8-25(20)(高炉) | 22954 | ラフテレーンクレーン［油圧伸縮ジブ型・排出ガス対策型(第２次基準値)］ 25t吊 | * | 0.038 | 日 | バックホウ（クローラ型）［標準型・超低騒音型・排出ガス対策型（2011年規制）］ 山積0.8m3（平積0.6m3） | 0.119 | 時間 | - | 普通作業員 | 0.134 | 人 | 特殊作業員 | 0.102 | 人 | 土木一般世話役 | 0.053 | 人 | 運転手（特殊） | 0.02023 | 人 | -
60cm以上80cm未満 | 無し | 有り | 有り | 再生ｸﾗｯｼｬﾗﾝRC-40 | 4.0m3を超え4.5m3以下 | 18-8-25(20)(高炉) | 24070 | ラフテレーンクレーン［油圧伸縮ジブ型・排出ガス対策型(第２次基準値)］ 25t吊 | * | 0.038 | 日 | バックホウ（クローラ型）［標準型・超低騒音型・排出ガス対策型（2011年規制）］ 山積0.8m3（平積0.6m3） | 0.119 | 時間 | - | 普通作業員 | 0.134 | 人 | 特殊作業員 | 0.102 | 人 | 土木一般世話役 | 0.053 | 人 | 運転手（特殊） | 0.02023 | 人 | -
60cm以上80cm未満 | 無し | 有り | 有り | 再生ｸﾗｯｼｬﾗﾝRC-40 | 4.5m3を超え5.0m3以下 | 18-8-25(20)(高炉) | 25185 | ラフテレーンクレーン［油圧伸縮ジブ型・排出ガス対策型(第２次基準値)］ 25t吊 | * | 0.038 | 日 | バックホウ（クローラ型）［標準型・超低騒音型・排出ガス対策型（2011年規制）］ 山積0.8m3（平積0.6m3） | 0.119 | 時間 | - | 普通作業員 | 0.134 | 人 | 特殊作業員 | 0.102 | 人 | 土木一般世話役 | 0.053 | 人 | 運転手（特殊） | 0.02023 | 人 | -
60cm以上80cm未満 | 無し | 有り | 無し | - | 1.0m3を超え1.5m3以下 | 18-8-25(20)(高炉) | 14984 | ラフテレーンクレーン［油圧伸縮ジブ型・排出ガス対策型(第２次基準値)］ 25t吊 | * | 0.038 | 日 | - |  |  | - | 普通作業員 | 0.119 | 人 | 特殊作業員 | 0.102 | 人 | 土木一般世話役 | 0.053 | 人 | - |  |  | -
60cm以上80cm未満 | 無し | 有り | 無し | - | 1.5m3を超え2.0m3以下 | 18-8-25(20)(高炉) | 16100 | ラフテレーンクレーン［油圧伸縮ジブ型・排出ガス対策型(第２次基準値)］ 25t吊 | * | 0.038 | 日 | - |  |  | - | 普通作業員 | 0.119 | 人 | 特殊作業員 | 0.102 | 人 | 土木一般世話役 | 0.053 | 人 | - |  |  | -
60cm以上80cm未満 | 無し | 有り | 無し | - | 2.0m3を超え2.5m3以下 | 18-8-25(20)(高炉) | 17216 | ラフテレーンクレーン［油圧伸縮ジブ型・排出ガス対策型(第２次基準値)］ 25t吊 | * | 0.038 | 日 | - |  |  | - | 普通作業員 | 0.119 | 人 | 特殊作業員 | 0.102 | 人 | 土木一般世話役 | 0.053 | 人 | - |  |  | -
60cm以上80cm未満 | 無し | 有り | 無し | - | 2.5m3を超え3.0m3以下 | 18-8-25(20)(高炉) | 18332 | ラフテレーンクレーン［油圧伸縮ジブ型・排出ガス対策型(第２次基準値)］ 25t吊 | * | 0.038 | 日 | - |  |  | - | 普通作業員 | 0.119 | 人 | 特殊作業員 | 0.102 | 人 | 土木一般世話役 | 0.053 | 人 | - |  |  | -
60cm以上80cm未満 | 無し | 有り | 無し | - | 3.0m3を超え3.5m3以下 | 18-8-25(20)(高炉) | 19447 | ラフテレーンクレーン［油圧伸縮ジブ型・排出ガス対策型(第２次基準値)］ 25t吊 | * | 0.038 | 日 | - |  |  | - | 普通作業員 | 0.119 | 人 | 特殊作業員 | 0.102 | 人 | 土木一般世話役 | 0.053 | 人 | - |  |  | -
60cm以上80cm未満 | 無し | 有り | 無し | - | 3.5m3を超え4.0m3以下 | 18-8-25(20)(高炉) | 20563 | ラフテレーンクレーン［油圧伸縮ジブ型・排出ガス対策型(第２次基準値)］ 25t吊 | * | 0.038 | 日 | - |  |  | - | 普通作業員 | 0.119 | 人 | 特殊作業員 | 0.102 | 人 | 土木一般世話役 | 0.053 | 人 | - |  |  | -
60cm以上80cm未満 | 無し | 有り | 無し | - | 4.0m3を超え4.5m3以下 | 18-8-25(20)(高炉) | 21679 | ラフテレーンクレーン［油圧伸縮ジブ型・排出ガス対策型(第２次基準値)］ 25t吊 | * | 0.038 | 日 | - |  |  | - | 普通作業員 | 0.119 | 人 | 特殊作業員 | 0.102 | 人 | 土木一般世話役 | 0.053 | 人 | - |  |  | -
60cm以上80cm未満 | 無し | 有り | 無し | - | 4.5m3を超え5.0m3以下 | 18-8-25(20)(高炉) | 22795 | ラフテレーンクレーン［油圧伸縮ジブ型・排出ガス対策型(第２次基準値)］ 25t吊 | * | 0.038 | 日 | - |  |  | - | 普通作業員 | 0.119 | 人 | 特殊作業員 | 0.102 | 人 | 土木一般世話役 | 0.053 | 人 | - |  |  | -
60cm以上80cm未満 | 無し | 無し | 有り | 再生ｸﾗｯｼｬﾗﾝRC-40 | 1.0m3を超え1.5m3以下 | 18-8-25(20)(高炉) | 14146 | ラフテレーンクレーン［油圧伸縮ジブ型・排出ガス対策型(第２次基準値)］ 25t吊 | * | 0.038 | 日 | バックホウ（クローラ型）［標準型・超低騒音型・排出ガス対策型（2011年規制）］ 山積0.8m3（平積0.6m3） | 0.119 | 時間 | - | 普通作業員 | 0.116 | 人 | 特殊作業員 | 0.102 | 人 | 土木一般世話役 | 0.053 | 人 | 運転手（特殊） | 0.02023 | 人 | -
60cm以上80cm未満 | 無し | 無し | 有り | 再生ｸﾗｯｼｬﾗﾝRC-40 | 1.5m3を超え2.0m3以下 | 18-8-25(20)(高炉) | 15262 | ラフテレーンクレーン［油圧伸縮ジブ型・排出ガス対策型(第２次基準値)］ 25t吊 | * | 0.038 | 日 | バックホウ（クローラ型）［標準型・超低騒音型・排出ガス対策型（2011年規制）］ 山積0.8m3（平積0.6m3） | 0.119 | 時間 | - | 普通作業員 | 0.116 | 人 | 特殊作業員 | 0.102 | 人 | 土木一般世話役 | 0.053 | 人 | 運転手（特殊） | 0.02023 | 人 | -
60cm以上80cm未満 | 無し | 無し | 有り | 再生ｸﾗｯｼｬﾗﾝRC-40 | 2.0m3を超え2.5m3以下 | 18-8-25(20)(高炉) | 16377 | ラフテレーンクレーン［油圧伸縮ジブ型・排出ガス対策型(第２次基準値)］ 25t吊 | * | 0.038 | 日 | バックホウ（クローラ型）［標準型・超低騒音型・排出ガス対策型（2011年規制）］ 山積0.8m3（平積0.6m3） | 0.119 | 時間 | - | 普通作業員 | 0.116 | 人 | 特殊作業員 | 0.102 | 人 | 土木一般世話役 | 0.053 | 人 | 運転手（特殊） | 0.02023 | 人 | -
60cm以上80cm未満 | 無し | 無し | 有り | 再生ｸﾗｯｼｬﾗﾝRC-40 | 2.5m3を超え3.0m3以下 | 18-8-25(20)(高炉) | 17493 | ラフテレーンクレーン［油圧伸縮ジブ型・排出ガス対策型(第２次基準値)］ 25t吊 | * | 0.038 | 日 | バックホウ（クローラ型）［標準型・超低騒音型・排出ガス対策型（2011年規制）］ 山積0.8m3（平積0.6m3） | 0.119 | 時間 | - | 普通作業員 | 0.116 | 人 | 特殊作業員 | 0.102 | 人 | 土木一般世話役 | 0.053 | 人 | 運転手（特殊） | 0.02023 | 人 | -
60cm以上80cm未満 | 無し | 無し | 有り | 再生ｸﾗｯｼｬﾗﾝRC-40 | 3.0m3を超え3.5m3以下 | 18-8-25(20)(高炉) | 18609 | ラフテレーンクレーン［油圧伸縮ジブ型・排出ガス対策型(第２次基準値)］ 25t吊 | * | 0.038 | 日 | バックホウ（クローラ型）［標準型・超低騒音型・排出ガス対策型（2011年規制）］ 山積0.8m3（平積0.6m3） | 0.119 | 時間 | - | 普通作業員 | 0.116 | 人 | 特殊作業員 | 0.102 | 人 | 土木一般世話役 | 0.053 | 人 | 運転手（特殊） | 0.02023 | 人 | -
60cm以上80cm未満 | 無し | 無し | 有り | 再生ｸﾗｯｼｬﾗﾝRC-40 | 3.5m3を超え4.0m3以下 | 18-8-25(20)(高炉) | 19725 | ラフテレーンクレーン［油圧伸縮ジブ型・排出ガス対策型(第２次基準値)］ 25t吊 | * | 0.038 | 日 | バックホウ（クローラ型）［標準型・超低騒音型・排出ガス対策型（2011年規制）］ 山積0.8m3（平積0.6m3） | 0.119 | 時間 | - | 普通作業員 | 0.116 | 人 | 特殊作業員 | 0.102 | 人 | 土木一般世話役 | 0.053 | 人 | 運転手（特殊） | 0.02023 | 人 | -
60cm以上80cm未満 | 無し | 無し | 有り | 再生ｸﾗｯｼｬﾗﾝRC-40 | 4.0m3を超え4.5m3以下 | 18-8-25(20)(高炉) | 20841 | ラフテレーンクレーン［油圧伸縮ジブ型・排出ガス対策型(第２次基準値)］ 25t吊 | * | 0.038 | 日 | バックホウ（クローラ型）［標準型・超低騒音型・排出ガス対策型（2011年規制）］ 山積0.8m3（平積0.6m3） | 0.119 | 時間 | - | 普通作業員 | 0.116 | 人 | 特殊作業員 | 0.102 | 人 | 土木一般世話役 | 0.053 | 人 | 運転手（特殊） | 0.02023 | 人 | -
60cm以上80cm未満 | 無し | 無し | 有り | 再生ｸﾗｯｼｬﾗﾝRC-40 | 4.5m3を超え5.0m3以下 | 18-8-25(20)(高炉) | 21957 | ラフテレーンクレーン［油圧伸縮ジブ型・排出ガス対策型(第２次基準値)］ 25t吊 | * | 0.038 | 日 | バックホウ（クローラ型）［標準型・超低騒音型・排出ガス対策型（2011年規制）］ 山積0.8m3（平積0.6m3） | 0.119 | 時間 | - | 普通作業員 | 0.116 | 人 | 特殊作業員 | 0.102 | 人 | 土木一般世話役 | 0.053 | 人 | 運転手（特殊） | 0.02023 | 人 | -
60cm以上80cm未満 | 無し | 無し | 無し | - | 1.0m3を超え1.5m3以下 | 18-8-25(20)(高炉) | 11781 | ラフテレーンクレーン［油圧伸縮ジブ型・排出ガス対策型(第２次基準値)］ 25t吊 | * | 0.038 | 日 | - |  |  | - | 特殊作業員 | 0.102 | 人 | 普通作業員 | 0.102 | 人 | 土木一般世話役 | 0.053 | 人 | - |  |  | -
60cm以上80cm未満 | 無し | 無し | 無し | - | 1.5m3を超え2.0m3以下 | 18-8-25(20)(高炉) | 12897 | ラフテレーンクレーン［油圧伸縮ジブ型・排出ガス対策型(第２次基準値)］ 25t吊 | * | 0.038 | 日 | - |  |  | - | 特殊作業員 | 0.102 | 人 | 普通作業員 | 0.102 | 人 | 土木一般世話役 | 0.053 | 人 | - |  |  | -
60cm以上80cm未満 | 無し | 無し | 無し | - | 2.0m3を超え2.5m3以下 | 18-8-25(20)(高炉) | 14013 | ラフテレーンクレーン［油圧伸縮ジブ型・排出ガス対策型(第２次基準値)］ 25t吊 | * | 0.038 | 日 | - |  |  | - | 特殊作業員 | 0.102 | 人 | 普通作業員 | 0.102 | 人 | 土木一般世話役 | 0.053 | 人 | - |  |  | -
60cm以上80cm未満 | 無し | 無し | 無し | - | 2.5m3を超え3.0m3以下 | 18-8-25(20)(高炉) | 15129 | ラフテレーンクレーン［油圧伸縮ジブ型・排出ガス対策型(第２次基準値)］ 25t吊 | * | 0.038 | 日 | - |  |  | - | 特殊作業員 | 0.102 | 人 | 普通作業員 | 0.102 | 人 | 土木一般世話役 | 0.053 | 人 | - |  |  | -
60cm以上80cm未満 | 無し | 無し | 無し | - | 3.0m3を超え3.5m3以下 | 18-8-25(20)(高炉) | 16245 | ラフテレーンクレーン［油圧伸縮ジブ型・排出ガス対策型(第２次基準値)］ 25t吊 | * | 0.038 | 日 | - |  |  | - | 特殊作業員 | 0.102 | 人 | 普通作業員 | 0.102 | 人 | 土木一般世話役 | 0.053 | 人 | - |  |  | -
60cm以上80cm未満 | 無し | 無し | 無し | - | 3.5m3を超え4.0m3以下 | 18-8-25(20)(高炉) | 17361 | ラフテレーンクレーン［油圧伸縮ジブ型・排出ガス対策型(第２次基準値)］ 25t吊 | * | 0.038 | 日 | - |  |  | - | 特殊作業員 | 0.102 | 人 | 普通作業員 | 0.102 | 人 | 土木一般世話役 | 0.053 | 人 | - |  |  | -
60cm以上80cm未満 | 無し | 無し | 無し | - | 4.0m3を超え4.5m3以下 | 18-8-25(20)(高炉) | 18477 | ラフテレーンクレーン［油圧伸縮ジブ型・排出ガス対策型(第２次基準値)］ 25t吊 | * | 0.038 | 日 | - |  |  | - | 特殊作業員 | 0.102 | 人 | 普通作業員 | 0.102 | 人 | 土木一般世話役 | 0.053 | 人 | - |  |  | -
60cm以上80cm未満 | 無し | 無し | 無し | - | 4.5m3を超え5.0m3以下 | 18-8-25(20)(高炉) | 19593 | ラフテレーンクレーン［油圧伸縮ジブ型・排出ガス対策型(第２次基準値)］ 25t吊 | * | 0.038 | 日 | - |  |  | - | 特殊作業員 | 0.102 | 人 | 普通作業員 | 0.102 | 人 | 土木一般世話役 | 0.053 | 人 | - |  |  | -
80cm以上100cm以下 | 有り | 有り | 有り | 再生ｸﾗｯｼｬﾗﾝRC-40 | 1.5m3を超え2.0m3以下 | 18-8-25(20)(高炉) | 20957 | ラフテレーンクレーン［油圧伸縮ジブ型・排出ガス対策型(第２次基準値)］ 25t吊 | * | 0.035 | 日 | バックホウ（クローラ型）［標準型・超低騒音型・排出ガス対策型（2011年規制）］ 山積0.8m3（平積0.6m3） | 0.119 | 時間 | - | 普通作業員 | 0.134 | 人 | 特殊作業員 | 0.102 | 人 | 土木一般世話役 | 0.048 | 人 | 運転手（特殊） | 0.02023 | 人 | -
80cm以上100cm以下 | 有り | 有り | 有り | 再生ｸﾗｯｼｬﾗﾝRC-40 | 2.0m3を超え2.5m3以下 | 18-8-25(20)(高炉) | 22073 | ラフテレーンクレーン［油圧伸縮ジブ型・排出ガス対策型(第２次基準値)］ 25t吊 | * | 0.035 | 日 | バックホウ（クローラ型）［標準型・超低騒音型・排出ガス対策型（2011年規制）］ 山積0.8m3（平積0.6m3） | 0.119 | 時間 | - | 普通作業員 | 0.134 | 人 | 特殊作業員 | 0.102 | 人 | 土木一般世話役 | 0.048 | 人 | 運転手（特殊） | 0.02023 | 人 | -
80cm以上100cm以下 | 有り | 有り | 有り | 再生ｸﾗｯｼｬﾗﾝRC-40 | 2.5m3を超え3.0m3以下 | 18-8-25(20)(高炉) | 23189 | ラフテレーンクレーン［油圧伸縮ジブ型・排出ガス対策型(第２次基準値)］ 25t吊 | * | 0.035 | 日 | バックホウ（クローラ型）［標準型・超低騒音型・排出ガス対策型（2011年規制）］ 山積0.8m3（平積0.6m3） | 0.119 | 時間 | - | 普通作業員 | 0.134 | 人 | 特殊作業員 | 0.102 | 人 | 土木一般世話役 | 0.048 | 人 | 運転手（特殊） | 0.02023 | 人 | -
80cm以上100cm以下 | 有り | 有り | 有り | 再生ｸﾗｯｼｬﾗﾝRC-40 | 3.0m3を超え3.5m3以下 | 18-8-25(20)(高炉) | 24305 | ラフテレーンクレーン［油圧伸縮ジブ型・排出ガス対策型(第２次基準値)］ 25t吊 | * | 0.035 | 日 | バックホウ（クローラ型）［標準型・超低騒音型・排出ガス対策型（2011年規制）］ 山積0.8m3（平積0.6m3） | 0.119 | 時間 | - | 普通作業員 | 0.134 | 人 | 特殊作業員 | 0.102 | 人 | 土木一般世話役 | 0.048 | 人 | 運転手（特殊） | 0.02023 | 人 | -
80cm以上100cm以下 | 有り | 有り | 有り | 再生ｸﾗｯｼｬﾗﾝRC-40 | 3.5m3を超え4.0m3以下 | 18-8-25(20)(高炉) | 25421 | ラフテレーンクレーン［油圧伸縮ジブ型・排出ガス対策型(第２次基準値)］ 25t吊 | * | 0.035 | 日 | バックホウ（クローラ型）［標準型・超低騒音型・排出ガス対策型（2011年規制）］ 山積0.8m3（平積0.6m3） | 0.119 | 時間 | - | 普通作業員 | 0.134 | 人 | 特殊作業員 | 0.102 | 人 | 土木一般世話役 | 0.048 | 人 | 運転手（特殊） | 0.02023 | 人 | -
80cm以上100cm以下 | 有り | 有り | 有り | 再生ｸﾗｯｼｬﾗﾝRC-40 | 4.0m3を超え4.5m3以下 | 18-8-25(20)(高炉) | 26537 | ラフテレーンクレーン［油圧伸縮ジブ型・排出ガス対策型(第２次基準値)］ 25t吊 | * | 0.035 | 日 | バックホウ（クローラ型）［標準型・超低騒音型・排出ガス対策型（2011年規制）］ 山積0.8m3（平積0.6m3） | 0.119 | 時間 | - | 普通作業員 | 0.134 | 人 | 特殊作業員 | 0.102 | 人 | 土木一般世話役 | 0.048 | 人 | 運転手（特殊） | 0.02023 | 人 | -
80cm以上100cm以下 | 有り | 有り | 有り | 再生ｸﾗｯｼｬﾗﾝRC-40 | 4.5m3を超え5.0m3以下 | 18-8-25(20)(高炉) | 27653 | ラフテレーンクレーン［油圧伸縮ジブ型・排出ガス対策型(第２次基準値)］ 25t吊 | * | 0.035 | 日 | バックホウ（クローラ型）［標準型・超低騒音型・排出ガス対策型（2011年規制）］ 山積0.8m3（平積0.6m3） | 0.119 | 時間 | - | 普通作業員 | 0.134 | 人 | 特殊作業員 | 0.102 | 人 | 土木一般世話役 | 0.048 | 人 | 運転手（特殊） | 0.02023 | 人 | -
80cm以上100cm以下 | 有り | 有り | 無し | - | 1.5m3を超え2.0m3以下 | 18-8-25(20)(高炉) | 18567 | ラフテレーンクレーン［油圧伸縮ジブ型・排出ガス対策型(第２次基準値)］ 25t吊 | * | 0.035 | 日 | - |  |  | - | 普通作業員 | 0.119 | 人 | 特殊作業員 | 0.102 | 人 | 土木一般世話役 | 0.048 | 人 | - |  |  | -
80cm以上100cm以下 | 有り | 有り | 無し | - | 2.0m3を超え2.5m3以下 | 18-8-25(20)(高炉) | 19683 | ラフテレーンクレーン［油圧伸縮ジブ型・排出ガス対策型(第２次基準値)］ 25t吊 | * | 0.035 | 日 | - |  |  | - | 普通作業員 | 0.119 | 人 | 特殊作業員 | 0.102 | 人 | 土木一般世話役 | 0.048 | 人 | - |  |  | -
80cm以上100cm以下 | 有り | 有り | 無し | - | 2.5m3を超え3.0m3以下 | 18-8-25(20)(高炉) | 20799 | ラフテレーンクレーン［油圧伸縮ジブ型・排出ガス対策型(第２次基準値)］ 25t吊 | * | 0.035 | 日 | - |  |  | - | 普通作業員 | 0.119 | 人 | 特殊作業員 | 0.102 | 人 | 土木一般世話役 | 0.048 | 人 | - |  |  | -
80cm以上100cm以下 | 有り | 有り | 無し | - | 3.0m3を超え3.5m3以下 | 18-8-25(20)(高炉) | 21915 | ラフテレーンクレーン［油圧伸縮ジブ型・排出ガス対策型(第２次基準値)］ 25t吊 | * | 0.035 | 日 | - |  |  | - | 普通作業員 | 0.119 | 人 | 特殊作業員 | 0.102 | 人 | 土木一般世話役 | 0.048 | 人 | - |  |  | -
80cm以上100cm以下 | 有り | 有り | 無し | - | 3.5m3を超え4.0m3以下 | 18-8-25(20)(高炉) | 23031 | ラフテレーンクレーン［油圧伸縮ジブ型・排出ガス対策型(第２次基準値)］ 25t吊 | * | 0.035 | 日 | - |  |  | - | 普通作業員 | 0.119 | 人 | 特殊作業員 | 0.102 | 人 | 土木一般世話役 | 0.048 | 人 | - |  |  | -
80cm以上100cm以下 | 有り | 有り | 無し | - | 4.0m3を超え4.5m3以下 | 18-8-25(20)(高炉) | 24146 | ラフテレーンクレーン［油圧伸縮ジブ型・排出ガス対策型(第２次基準値)］ 25t吊 | * | 0.035 | 日 | - |  |  | - | 普通作業員 | 0.119 | 人 | 特殊作業員 | 0.102 | 人 | 土木一般世話役 | 0.048 | 人 | - |  |  | -
80cm以上100cm以下 | 有り | 有り | 無し | - | 4.5m3を超え5.0m3以下 | 18-8-25(20)(高炉) | 25262 | ラフテレーンクレーン［油圧伸縮ジブ型・排出ガス対策型(第２次基準値)］ 25t吊 | * | 0.035 | 日 | - |  |  | - | 普通作業員 | 0.119 | 人 | 特殊作業員 | 0.102 | 人 | 土木一般世話役 | 0.048 | 人 | - |  |  | -
80cm以上100cm以下 | 有り | 無し | 有り | 再生ｸﾗｯｼｬﾗﾝRC-40 | 1.5m3を超え2.0m3以下 | 18-8-25(20)(高炉) | 18200 | ラフテレーンクレーン［油圧伸縮ジブ型・排出ガス対策型(第２次基準値)］ 25t吊 | * | 0.035 | 日 | バックホウ（クローラ型）［標準型・超低騒音型・排出ガス対策型（2011年規制）］ 山積0.8m3（平積0.6m3） | 0.119 | 時間 | - | 普通作業員 | 0.134 | 人 | 特殊作業員 | 0.102 | 人 | 土木一般世話役 | 0.048 | 人 | 運転手（特殊） | 0.02023 | 人 | -
80cm以上100cm以下 | 有り | 無し | 有り | 再生ｸﾗｯｼｬﾗﾝRC-40 | 2.0m3を超え2.5m3以下 | 18-8-25(20)(高炉) | 19316 | ラフテレーンクレーン［油圧伸縮ジブ型・排出ガス対策型(第２次基準値)］ 25t吊 | * | 0.035 | 日 | バックホウ（クローラ型）［標準型・超低騒音型・排出ガス対策型（2011年規制）］ 山積0.8m3（平積0.6m3） | 0.119 | 時間 | - | 普通作業員 | 0.134 | 人 | 特殊作業員 | 0.102 | 人 | 土木一般世話役 | 0.048 | 人 | 運転手（特殊） | 0.02023 | 人 | -
80cm以上100cm以下 | 有り | 無し | 有り | 再生ｸﾗｯｼｬﾗﾝRC-40 | 2.5m3を超え3.0m3以下 | 18-8-25(20)(高炉) | 20431 | ラフテレーンクレーン［油圧伸縮ジブ型・排出ガス対策型(第２次基準値)］ 25t吊 | * | 0.035 | 日 | バックホウ（クローラ型）［標準型・超低騒音型・排出ガス対策型（2011年規制）］ 山積0.8m3（平積0.6m3） | 0.119 | 時間 | - | 普通作業員 | 0.134 | 人 | 特殊作業員 | 0.102 | 人 | 土木一般世話役 | 0.048 | 人 | 運転手（特殊） | 0.02023 | 人 | -
80cm以上100cm以下 | 有り | 無し | 有り | 再生ｸﾗｯｼｬﾗﾝRC-40 | 3.0m3を超え3.5m3以下 | 18-8-25(20)(高炉) | 21547 | ラフテレーンクレーン［油圧伸縮ジブ型・排出ガス対策型(第２次基準値)］ 25t吊 | * | 0.035 | 日 | バックホウ（クローラ型）［標準型・超低騒音型・排出ガス対策型（2011年規制）］ 山積0.8m3（平積0.6m3） | 0.119 | 時間 | - | 普通作業員 | 0.134 | 人 | 特殊作業員 | 0.102 | 人 | 土木一般世話役 | 0.048 | 人 | 運転手（特殊） | 0.02023 | 人 | -
80cm以上100cm以下 | 有り | 無し | 有り | 再生ｸﾗｯｼｬﾗﾝRC-40 | 3.5m3を超え4.0m3以下 | 18-8-25(20)(高炉) | 22663 | ラフテレーンクレーン［油圧伸縮ジブ型・排出ガス対策型(第２次基準値)］ 25t吊 | * | 0.035 | 日 | バックホウ（クローラ型）［標準型・超低騒音型・排出ガス対策型（2011年規制）］ 山積0.8m3（平積0.6m3） | 0.119 | 時間 | - | 普通作業員 | 0.134 | 人 | 特殊作業員 | 0.102 | 人 | 土木一般世話役 | 0.048 | 人 | 運転手（特殊） | 0.02023 | 人 | -
80cm以上100cm以下 | 有り | 無し | 有り | 再生ｸﾗｯｼｬﾗﾝRC-40 | 4.0m3を超え4.5m3以下 | 18-8-25(20)(高炉) | 23779 | ラフテレーンクレーン［油圧伸縮ジブ型・排出ガス対策型(第２次基準値)］ 25t吊 | * | 0.035 | 日 | バックホウ（クローラ型）［標準型・超低騒音型・排出ガス対策型（2011年規制）］ 山積0.8m3（平積0.6m3） | 0.119 | 時間 | - | 普通作業員 | 0.134 | 人 | 特殊作業員 | 0.102 | 人 | 土木一般世話役 | 0.048 | 人 | 運転手（特殊） | 0.02023 | 人 | -
80cm以上100cm以下 | 有り | 無し | 有り | 再生ｸﾗｯｼｬﾗﾝRC-40 | 4.5m3を超え5.0m3以下 | 18-8-25(20)(高炉) | 24895 | ラフテレーンクレーン［油圧伸縮ジブ型・排出ガス対策型(第２次基準値)］ 25t吊 | * | 0.035 | 日 | バックホウ（クローラ型）［標準型・超低騒音型・排出ガス対策型（2011年規制）］ 山積0.8m3（平積0.6m3） | 0.119 | 時間 | - | 普通作業員 | 0.134 | 人 | 特殊作業員 | 0.102 | 人 | 土木一般世話役 | 0.048 | 人 | 運転手（特殊） | 0.02023 | 人 | -
80cm以上100cm以下 | 有り | 無し | 無し | - | 1.5m3を超え2.0m3以下 | 18-8-25(20)(高炉) | 15809 | ラフテレーンクレーン［油圧伸縮ジブ型・排出ガス対策型(第２次基準値)］ 25t吊 | * | 0.035 | 日 | - |  |  | - | 普通作業員 | 0.119 | 人 | 特殊作業員 | 0.102 | 人 | 土木一般世話役 | 0.048 | 人 | - |  |  | -
80cm以上100cm以下 | 有り | 無し | 無し | - | 2.0m3を超え2.5m3以下 | 18-8-25(20)(高炉) | 16925 | ラフテレーンクレーン［油圧伸縮ジブ型・排出ガス対策型(第２次基準値)］ 25t吊 | * | 0.035 | 日 | - |  |  | - | 普通作業員 | 0.119 | 人 | 特殊作業員 | 0.102 | 人 | 土木一般世話役 | 0.048 | 人 | - |  |  | -
80cm以上100cm以下 | 有り | 無し | 無し | - | 2.5m3を超え3.0m3以下 | 18-8-25(20)(高炉) | 18041 | ラフテレーンクレーン［油圧伸縮ジブ型・排出ガス対策型(第２次基準値)］ 25t吊 | * | 0.035 | 日 | - |  |  | - | 普通作業員 | 0.119 | 人 | 特殊作業員 | 0.102 | 人 | 土木一般世話役 | 0.048 | 人 | - |  |  | -
80cm以上100cm以下 | 有り | 無し | 無し | - | 3.0m3を超え3.5m3以下 | 18-8-25(20)(高炉) | 19157 | ラフテレーンクレーン［油圧伸縮ジブ型・排出ガス対策型(第２次基準値)］ 25t吊 | * | 0.035 | 日 | - |  |  | - | 普通作業員 | 0.119 | 人 | 特殊作業員 | 0.102 | 人 | 土木一般世話役 | 0.048 | 人 | - |  |  | -
80cm以上100cm以下 | 有り | 無し | 無し | - | 3.5m3を超え4.0m3以下 | 18-8-25(20)(高炉) | 20273 | ラフテレーンクレーン［油圧伸縮ジブ型・排出ガス対策型(第２次基準値)］ 25t吊 | * | 0.035 | 日 | - |  |  | - | 普通作業員 | 0.119 | 人 | 特殊作業員 | 0.102 | 人 | 土木一般世話役 | 0.048 | 人 | - |  |  | -
80cm以上100cm以下 | 有り | 無し | 無し | - | 4.0m3を超え4.5m3以下 | 18-8-25(20)(高炉) | 21389 | ラフテレーンクレーン［油圧伸縮ジブ型・排出ガス対策型(第２次基準値)］ 25t吊 | * | 0.035 | 日 | - |  |  | - | 普通作業員 | 0.119 | 人 | 特殊作業員 | 0.102 | 人 | 土木一般世話役 | 0.048 | 人 | - |  |  | -
80cm以上100cm以下 | 有り | 無し | 無し | - | 4.5m3を超え5.0m3以下 | 18-8-25(20)(高炉) | 22505 | ラフテレーンクレーン［油圧伸縮ジブ型・排出ガス対策型(第２次基準値)］ 25t吊 | * | 0.035 | 日 | - |  |  | - | 普通作業員 | 0.119 | 人 | 特殊作業員 | 0.102 | 人 | 土木一般世話役 | 0.048 | 人 | - |  |  | -
80cm以上100cm以下 | 無し | 有り | 有り | 再生ｸﾗｯｼｬﾗﾝRC-40 | 1.5m3を超え2.0m3以下 | 18-8-25(20)(高炉) | 18200 | ラフテレーンクレーン［油圧伸縮ジブ型・排出ガス対策型(第２次基準値)］ 25t吊 | * | 0.035 | 日 | バックホウ（クローラ型）［標準型・超低騒音型・排出ガス対策型（2011年規制）］ 山積0.8m3（平積0.6m3） | 0.119 | 時間 | - | 普通作業員 | 0.134 | 人 | 特殊作業員 | 0.102 | 人 | 土木一般世話役 | 0.048 | 人 | 運転手（特殊） | 0.02023 | 人 | -
80cm以上100cm以下 | 無し | 有り | 有り | 再生ｸﾗｯｼｬﾗﾝRC-40 | 2.0m3を超え2.5m3以下 | 18-8-25(20)(高炉) | 19316 | ラフテレーンクレーン［油圧伸縮ジブ型・排出ガス対策型(第２次基準値)］ 25t吊 | * | 0.035 | 日 | バックホウ（クローラ型）［標準型・超低騒音型・排出ガス対策型（2011年規制）］ 山積0.8m3（平積0.6m3） | 0.119 | 時間 | - | 普通作業員 | 0.134 | 人 | 特殊作業員 | 0.102 | 人 | 土木一般世話役 | 0.048 | 人 | 運転手（特殊） | 0.02023 | 人 | -
80cm以上100cm以下 | 無し | 有り | 有り | 再生ｸﾗｯｼｬﾗﾝRC-40 | 2.5m3を超え3.0m3以下 | 18-8-25(20)(高炉) | 20431 | ラフテレーンクレーン［油圧伸縮ジブ型・排出ガス対策型(第２次基準値)］ 25t吊 | * | 0.035 | 日 | バックホウ（クローラ型）［標準型・超低騒音型・排出ガス対策型（2011年規制）］ 山積0.8m3（平積0.6m3） | 0.119 | 時間 | - | 普通作業員 | 0.134 | 人 | 特殊作業員 | 0.102 | 人 | 土木一般世話役 | 0.048 | 人 | 運転手（特殊） | 0.02023 | 人 | -
80cm以上100cm以下 | 無し | 有り | 有り | 再生ｸﾗｯｼｬﾗﾝRC-40 | 3.0m3を超え3.5m3以下 | 18-8-25(20)(高炉) | 21547 | ラフテレーンクレーン［油圧伸縮ジブ型・排出ガス対策型(第２次基準値)］ 25t吊 | * | 0.035 | 日 | バックホウ（クローラ型）［標準型・超低騒音型・排出ガス対策型（2011年規制）］ 山積0.8m3（平積0.6m3） | 0.119 | 時間 | - | 普通作業員 | 0.134 | 人 | 特殊作業員 | 0.102 | 人 | 土木一般世話役 | 0.048 | 人 | 運転手（特殊） | 0.02023 | 人 | -
80cm以上100cm以下 | 無し | 有り | 有り | 再生ｸﾗｯｼｬﾗﾝRC-40 | 3.5m3を超え4.0m3以下 | 18-8-25(20)(高炉) | 22663 | ラフテレーンクレーン［油圧伸縮ジブ型・排出ガス対策型(第２次基準値)］ 25t吊 | * | 0.035 | 日 | バックホウ（クローラ型）［標準型・超低騒音型・排出ガス対策型（2011年規制）］ 山積0.8m3（平積0.6m3） | 0.119 | 時間 | - | 普通作業員 | 0.134 | 人 | 特殊作業員 | 0.102 | 人 | 土木一般世話役 | 0.048 | 人 | 運転手（特殊） | 0.02023 | 人 | -
80cm以上100cm以下 | 無し | 有り | 有り | 再生ｸﾗｯｼｬﾗﾝRC-40 | 4.0m3を超え4.5m3以下 | 18-8-25(20)(高炉) | 23779 | ラフテレーンクレーン［油圧伸縮ジブ型・排出ガス対策型(第２次基準値)］ 25t吊 | * | 0.035 | 日 | バックホウ（クローラ型）［標準型・超低騒音型・排出ガス対策型（2011年規制）］ 山積0.8m3（平積0.6m3） | 0.119 | 時間 | - | 普通作業員 | 0.134 | 人 | 特殊作業員 | 0.102 | 人 | 土木一般世話役 | 0.048 | 人 | 運転手（特殊） | 0.02023 | 人 | -
80cm以上100cm以下 | 無し | 有り | 有り | 再生ｸﾗｯｼｬﾗﾝRC-40 | 4.5m3を超え5.0m3以下 | 18-8-25(20)(高炉) | 24895 | ラフテレーンクレーン［油圧伸縮ジブ型・排出ガス対策型(第２次基準値)］ 25t吊 | * | 0.035 | 日 | バックホウ（クローラ型）［標準型・超低騒音型・排出ガス対策型（2011年規制）］ 山積0.8m3（平積0.6m3） | 0.119 | 時間 | - | 普通作業員 | 0.134 | 人 | 特殊作業員 | 0.102 | 人 | 土木一般世話役 | 0.048 | 人 | 運転手（特殊） | 0.02023 | 人 | -
80cm以上100cm以下 | 無し | 有り | 無し | - | 1.5m3を超え2.0m3以下 | 18-8-25(20)(高炉) | 15809 | ラフテレーンクレーン［油圧伸縮ジブ型・排出ガス対策型(第２次基準値)］ 25t吊 | * | 0.035 | 日 | - |  |  | - | 普通作業員 | 0.119 | 人 | 特殊作業員 | 0.102 | 人 | 土木一般世話役 | 0.048 | 人 | - |  |  | -
80cm以上100cm以下 | 無し | 有り | 無し | - | 2.0m3を超え2.5m3以下 | 18-8-25(20)(高炉) | 16925 | ラフテレーンクレーン［油圧伸縮ジブ型・排出ガス対策型(第２次基準値)］ 25t吊 | * | 0.035 | 日 | - |  |  | - | 普通作業員 | 0.119 | 人 | 特殊作業員 | 0.102 | 人 | 土木一般世話役 | 0.048 | 人 | - |  |  | -
80cm以上100cm以下 | 無し | 有り | 無し | - | 2.5m3を超え3.0m3以下 | 18-8-25(20)(高炉) | 18041 | ラフテレーンクレーン［油圧伸縮ジブ型・排出ガス対策型(第２次基準値)］ 25t吊 | * | 0.035 | 日 | - |  |  | - | 普通作業員 | 0.119 | 人 | 特殊作業員 | 0.102 | 人 | 土木一般世話役 | 0.048 | 人 | - |  |  | -
80cm以上100cm以下 | 無し | 有り | 無し | - | 3.0m3を超え3.5m3以下 | 18-8-25(20)(高炉) | 19157 | ラフテレーンクレーン［油圧伸縮ジブ型・排出ガス対策型(第２次基準値)］ 25t吊 | * | 0.035 | 日 | - |  |  | - | 普通作業員 | 0.119 | 人 | 特殊作業員 | 0.102 | 人 | 土木一般世話役 | 0.048 | 人 | - |  |  | -
80cm以上100cm以下 | 無し | 有り | 無し | - | 3.5m3を超え4.0m3以下 | 18-8-25(20)(高炉) | 20273 | ラフテレーンクレーン［油圧伸縮ジブ型・排出ガス対策型(第２次基準値)］ 25t吊 | * | 0.035 | 日 | - |  |  | - | 普通作業員 | 0.119 | 人 | 特殊作業員 | 0.102 | 人 | 土木一般世話役 | 0.048 | 人 | - |  |  | -
80cm以上100cm以下 | 無し | 有り | 無し | - | 4.0m3を超え4.5m3以下 | 18-8-25(20)(高炉) | 21389 | ラフテレーンクレーン［油圧伸縮ジブ型・排出ガス対策型(第２次基準値)］ 25t吊 | * | 0.035 | 日 | - |  |  | - | 普通作業員 | 0.119 | 人 | 特殊作業員 | 0.102 | 人 | 土木一般世話役 | 0.048 | 人 | - |  |  | -
80cm以上100cm以下 | 無し | 有り | 無し | - | 4.5m3を超え5.0m3以下 | 18-8-25(20)(高炉) | 22505 | ラフテレーンクレーン［油圧伸縮ジブ型・排出ガス対策型(第２次基準値)］ 25t吊 | * | 0.035 | 日 | - |  |  | - | 普通作業員 | 0.119 | 人 | 特殊作業員 | 0.102 | 人 | 土木一般世話役 | 0.048 | 人 | - |  |  | -
80cm以上100cm以下 | 無し | 無し | 有り | 再生ｸﾗｯｼｬﾗﾝRC-40 | 1.5m3を超え2.0m3以下 | 18-8-25(20)(高炉) | 14971 | ラフテレーンクレーン［油圧伸縮ジブ型・排出ガス対策型(第２次基準値)］ 25t吊 | * | 0.035 | 日 | バックホウ（クローラ型）［標準型・超低騒音型・排出ガス対策型（2011年規制）］ 山積0.8m3（平積0.6m3） | 0.119 | 時間 | - | 普通作業員 | 0.116 | 人 | 特殊作業員 | 0.102 | 人 | 土木一般世話役 | 0.048 | 人 | 運転手（特殊） | 0.02023 | 人 | -
80cm以上100cm以下 | 無し | 無し | 有り | 再生ｸﾗｯｼｬﾗﾝRC-40 | 2.0m3を超え2.5m3以下 | 18-8-25(20)(高炉) | 16087 | ラフテレーンクレーン［油圧伸縮ジブ型・排出ガス対策型(第２次基準値)］ 25t吊 | * | 0.035 | 日 | バックホウ（クローラ型）［標準型・超低騒音型・排出ガス対策型（2011年規制）］ 山積0.8m3（平積0.6m3） | 0.119 | 時間 | - | 普通作業員 | 0.116 | 人 | 特殊作業員 | 0.102 | 人 | 土木一般世話役 | 0.048 | 人 | 運転手（特殊） | 0.02023 | 人 | -
80cm以上100cm以下 | 無し | 無し | 有り | 再生ｸﾗｯｼｬﾗﾝRC-40 | 2.5m3を超え3.0m3以下 | 18-8-25(20)(高炉) | 17203 | ラフテレーンクレーン［油圧伸縮ジブ型・排出ガス対策型(第２次基準値)］ 25t吊 | * | 0.035 | 日 | バックホウ（クローラ型）［標準型・超低騒音型・排出ガス対策型（2011年規制）］ 山積0.8m3（平積0.6m3） | 0.119 | 時間 | - | 普通作業員 | 0.116 | 人 | 特殊作業員 | 0.102 | 人 | 土木一般世話役 | 0.048 | 人 | 運転手（特殊） | 0.02023 | 人 | -
80cm以上100cm以下 | 無し | 無し | 有り | 再生ｸﾗｯｼｬﾗﾝRC-40 | 3.0m3を超え3.5m3以下 | 18-8-25(20)(高炉) | 18319 | ラフテレーンクレーン［油圧伸縮ジブ型・排出ガス対策型(第２次基準値)］ 25t吊 | * | 0.035 | 日 | バックホウ（クローラ型）［標準型・超低騒音型・排出ガス対策型（2011年規制）］ 山積0.8m3（平積0.6m3） | 0.119 | 時間 | - | 普通作業員 | 0.116 | 人 | 特殊作業員 | 0.102 | 人 | 土木一般世話役 | 0.048 | 人 | 運転手（特殊） | 0.02023 | 人 | -
80cm以上100cm以下 | 無し | 無し | 有り | 再生ｸﾗｯｼｬﾗﾝRC-40 | 3.5m3を超え4.0m3以下 | 18-8-25(20)(高炉) | 19435 | ラフテレーンクレーン［油圧伸縮ジブ型・排出ガス対策型(第２次基準値)］ 25t吊 | * | 0.035 | 日 | バックホウ（クローラ型）［標準型・超低騒音型・排出ガス対策型（2011年規制）］ 山積0.8m3（平積0.6m3） | 0.119 | 時間 | - | 普通作業員 | 0.116 | 人 | 特殊作業員 | 0.102 | 人 | 土木一般世話役 | 0.048 | 人 | 運転手（特殊） | 0.02023 | 人 | -
80cm以上100cm以下 | 無し | 無し | 有り | 再生ｸﾗｯｼｬﾗﾝRC-40 | 4.0m3を超え4.5m3以下 | 18-8-25(20)(高炉) | 20550 | ラフテレーンクレーン［油圧伸縮ジブ型・排出ガス対策型(第２次基準値)］ 25t吊 | * | 0.035 | 日 | バックホウ（クローラ型）［標準型・超低騒音型・排出ガス対策型（2011年規制）］ 山積0.8m3（平積0.6m3） | 0.119 | 時間 | - | 普通作業員 | 0.116 | 人 | 特殊作業員 | 0.102 | 人 | 土木一般世話役 | 0.048 | 人 | 運転手（特殊） | 0.02023 | 人 | -
80cm以上100cm以下 | 無し | 無し | 有り | 再生ｸﾗｯｼｬﾗﾝRC-40 | 4.5m3を超え5.0m3以下 | 18-8-25(20)(高炉) | 21666 | ラフテレーンクレーン［油圧伸縮ジブ型・排出ガス対策型(第２次基準値)］ 25t吊 | * | 0.035 | 日 | バックホウ（クローラ型）［標準型・超低騒音型・排出ガス対策型（2011年規制）］ 山積0.8m3（平積0.6m3） | 0.119 | 時間 | - | 普通作業員 | 0.116 | 人 | 特殊作業員 | 0.102 | 人 | 土木一般世話役 | 0.048 | 人 | 運転手（特殊） | 0.02023 | 人 | -
80cm以上100cm以下 | 無し | 無し | 無し | - | 1.5m3を超え2.0m3以下 | 18-8-25(20)(高炉) | 12607 | ラフテレーンクレーン［油圧伸縮ジブ型・排出ガス対策型(第２次基準値)］ 25t吊 | * | 0.035 | 日 | - |  |  | - | 特殊作業員 | 0.102 | 人 | 普通作業員 | 0.102 | 人 | 土木一般世話役 | 0.048 | 人 | - |  |  | -
80cm以上100cm以下 | 無し | 無し | 無し | - | 2.0m3を超え2.5m3以下 | 18-8-25(20)(高炉) | 13723 | ラフテレーンクレーン［油圧伸縮ジブ型・排出ガス対策型(第２次基準値)］ 25t吊 | * | 0.035 | 日 | - |  |  | - | 特殊作業員 | 0.102 | 人 | 普通作業員 | 0.102 | 人 | 土木一般世話役 | 0.048 | 人 | - |  |  | -
80cm以上100cm以下 | 無し | 無し | 無し | - | 2.5m3を超え3.0m3以下 | 18-8-25(20)(高炉) | 14839 | ラフテレーンクレーン［油圧伸縮ジブ型・排出ガス対策型(第２次基準値)］ 25t吊 | * | 0.035 | 日 | - |  |  | - | 特殊作業員 | 0.102 | 人 | 普通作業員 | 0.102 | 人 | 土木一般世話役 | 0.048 | 人 | - |  |  | -
80cm以上100cm以下 | 無し | 無し | 無し | - | 3.0m3を超え3.5m3以下 | 18-8-25(20)(高炉) | 15955 | ラフテレーンクレーン［油圧伸縮ジブ型・排出ガス対策型(第２次基準値)］ 25t吊 | * | 0.035 | 日 | - |  |  | - | 特殊作業員 | 0.102 | 人 | 普通作業員 | 0.102 | 人 | 土木一般世話役 | 0.048 | 人 | - |  |  | -
80cm以上100cm以下 | 無し | 無し | 無し | - | 3.5m3を超え4.0m3以下 | 18-8-25(20)(高炉) | 17070 | ラフテレーンクレーン［油圧伸縮ジブ型・排出ガス対策型(第２次基準値)］ 25t吊 | * | 0.035 | 日 | - |  |  | - | 特殊作業員 | 0.102 | 人 | 普通作業員 | 0.102 | 人 | 土木一般世話役 | 0.048 | 人 | - |  |  | -
80cm以上100cm以下 | 無し | 無し | 無し | - | 4.0m3を超え4.5m3以下 | 18-8-25(20)(高炉) | 18186 | ラフテレーンクレーン［油圧伸縮ジブ型・排出ガス対策型(第２次基準値)］ 25t吊 | * | 0.035 | 日 | - |  |  | - | 特殊作業員 | 0.102 | 人 | 普通作業員 | 0.102 | 人 | 土木一般世話役 | 0.048 | 人 | - |  |  | -
80cm以上100cm以下 | 無し | 無し | 無し | - | 4.5m3を超え5.0m3以下 | 18-8-25(20)(高炉) | 19302 | ラフテレーンクレーン［油圧伸縮ジブ型・排出ガス対策型(第２次基準値)］ 25t吊 | * | 0.035 | 日 | - |  |  | - | 特殊作業員 | 0.102 | 人 | 普通作業員 | 0.102 | 人 | 土木一般世話役 | 0.048 | 人 | - |  |  | -

## 202
No.202【 巨石張（空） 】
＜ 積算単位：ｍ２ ＞
条件区分 |  |  |  |  | 標準単価 | 代表機械規格・代表労務規格・参考数量（積算単位当り） | [20 empty] | 備考
石材径区分 | 吸出し防止材の有無 | 裏込材の有無 | 裏込材規格 | 胴込材規格 |  | K （ *印：賃料） | [8 empty] | R
[6 empty] | K1 |  |  |  | K2 |  |  |  | K3 | R1 |  |  | R2 |  |  | R3 |  |  | R4
40cm以上60cm未満 | 有り | 有り | 再生ｸﾗｯｼｬﾗﾝRC-40 | 再生ｸﾗｯｼｬﾗﾝRC-40 | 11472 | ラフテレーンクレーン［油圧伸縮ジブ型・排出ガス対策型(第２次基準値)］ 25t吊 | * | 0.03 | 日 | バックホウ（クローラ型）［標準型・超低騒音型・排出ガス対策型（2011年規制）］ 山積0.8m3（平積0.6m3） |  | 0.179 | 時間 | - | 普通作業員 | 0.115 | 人 | 土木一般世話役 | 0.058 | 人 | 特殊作業員 | 0.058 | 人 | 運転手（特殊） | 0.03043 | 人 | -
40cm以上60cm未満 | 有り | 無し | - | 再生ｸﾗｯｼｬﾗﾝRC-40 | 9114.4 | ラフテレーンクレーン［油圧伸縮ジブ型・排出ガス対策型(第２次基準値)］ 25t吊 | * | 0.03 | 日 | バックホウ（クローラ型）［標準型・超低騒音型・排出ガス対策型（2011年規制）］ 山積0.8m3（平積0.6m3） |  | 0.06 | 時間 | - | 普通作業員 | 0.101 | 人 | 土木一般世話役 | 0.058 | 人 | 特殊作業員 | 0.058 | 人 | 運転手（特殊） | 0.0102 | 人 | -
40cm以上60cm未満 | 無し | 有り | 再生ｸﾗｯｼｬﾗﾝRC-40 | 再生ｸﾗｯｼｬﾗﾝRC-40 | 10229 | ラフテレーンクレーン［油圧伸縮ジブ型・排出ガス対策型(第２次基準値)］ 25t吊 | * | 0.03 | 日 | バックホウ（クローラ型）［標準型・超低騒音型・排出ガス対策型（2011年規制）］ 山積0.8m3（平積0.6m3） |  | 0.179 | 時間 | - | 普通作業員 | 0.098 | 人 | 土木一般世話役 | 0.058 | 人 | 特殊作業員 | 0.058 | 人 | 運転手（特殊） | 0.03043 | 人 | -
40cm以上60cm未満 | 無し | 無し | - | 再生ｸﾗｯｼｬﾗﾝRC-40 | 7846.1 | ラフテレーンクレーン［油圧伸縮ジブ型・排出ガス対策型(第２次基準値)］ 25t吊 | * | 0.03 | 日 | バックホウ（クローラ型）［標準型・超低騒音型・排出ガス対策型（2011年規制）］ 山積0.8m3（平積0.6m3） |  | 0.06 | 時間 | - | 普通作業員 | 0.083 | 人 | 土木一般世話役 | 0.058 | 人 | 特殊作業員 | 0.058 | 人 | 運転手（特殊） | 0.0102 | 人 | -
60cm以上80cm未満 | 有り | 有り | 再生ｸﾗｯｼｬﾗﾝRC-40 | 再生ｸﾗｯｼｬﾗﾝRC-40 | 11598 | バックホウ（クローラ型）［標準型・超低騒音型・排出ガス対策型（2011年規制）］ 山積0.8m3（平積0.6m3） |  | 0.206 | 時間 | ラフテレーンクレーン［油圧伸縮ジブ型・排出ガス対策型(第２次基準値)］ 25t吊 | * | 0.027 | 日 | - | 普通作業員 | 0.121 | 人 | 土木一般世話役 | 0.053 | 人 | 特殊作業員 | 0.053 | 人 | 運転手（特殊） | 0.03502 | 人 | -
60cm以上80cm未満 | 有り | 無し | - | 再生ｸﾗｯｼｬﾗﾝRC-40 | 9240.9 | ラフテレーンクレーン［油圧伸縮ジブ型・排出ガス対策型(第２次基準値)］ 25t吊 | * | 0.027 | 日 | バックホウ（クローラ型）［標準型・超低騒音型・排出ガス対策型（2011年規制）］ 山積0.8m3（平積0.6m3） |  | 0.087 | 時間 | - | 普通作業員 | 0.107 | 人 | 土木一般世話役 | 0.053 | 人 | 特殊作業員 | 0.053 | 人 | 運転手（特殊） | 0.01479 | 人 | -
60cm以上80cm未満 | 無し | 有り | 再生ｸﾗｯｼｬﾗﾝRC-40 | 再生ｸﾗｯｼｬﾗﾝRC-40 | 10355 | バックホウ（クローラ型）［標準型・超低騒音型・排出ガス対策型（2011年規制）］ 山積0.8m3（平積0.6m3） |  | 0.206 | 時間 | ラフテレーンクレーン［油圧伸縮ジブ型・排出ガス対策型(第２次基準値)］ 25t吊 | * | 0.027 | 日 | - | 普通作業員 | 0.104 | 人 | 土木一般世話役 | 0.053 | 人 | 特殊作業員 | 0.053 | 人 | 運転手（特殊） | 0.03502 | 人 | -
60cm以上80cm未満 | 無し | 無し | - | 再生ｸﾗｯｼｬﾗﾝRC-40 | 7972.5 | ラフテレーンクレーン［油圧伸縮ジブ型・排出ガス対策型(第２次基準値)］ 25t吊 | * | 0.027 | 日 | バックホウ（クローラ型）［標準型・超低騒音型・排出ガス対策型（2011年規制）］ 山積0.8m3（平積0.6m3） |  | 0.087 | 時間 | - | 普通作業員 | 0.089 | 人 | 土木一般世話役 | 0.053 | 人 | 特殊作業員 | 0.053 | 人 | 運転手（特殊） | 0.01479 | 人 | -
80cm以上100cm以下 | 有り | 有り | 再生ｸﾗｯｼｬﾗﾝRC-40 | 再生ｸﾗｯｼｬﾗﾝRC-40 | 11682 | バックホウ（クローラ型）［標準型・超低騒音型・排出ガス対策型（2011年規制）］ 山積0.8m3（平積0.6m3） |  | 0.23 | 時間 | ラフテレーンクレーン［油圧伸縮ジブ型・排出ガス対策型(第２次基準値)］ 25t吊 | * | 0.024 | 日 | - | 普通作業員 | 0.126 | 人 | 土木一般世話役 | 0.048 | 人 | 特殊作業員 | 0.048 | 人 | 運転手（特殊） | 0.0391 | 人 | -
80cm以上100cm以下 | 有り | 無し | - | 再生ｸﾗｯｼｬﾗﾝRC-40 | 9274 | ラフテレーンクレーン［油圧伸縮ジブ型・排出ガス対策型(第２次基準値)］ 25t吊 | * | 0.024 | 日 | バックホウ（クローラ型）［標準型・超低騒音型・排出ガス対策型（2011年規制）］ 山積0.8m3（平積0.6m3） |  | 0.111 | 時間 | - | 普通作業員 | 0.11 | 人 | 土木一般世話役 | 0.048 | 人 | 特殊作業員 | 0.048 | 人 | 運転手（特殊） | 0.01887 | 人 | -
80cm以上100cm以下 | 無し | 有り | 再生ｸﾗｯｼｬﾗﾝRC-40 | 再生ｸﾗｯｼｬﾗﾝRC-40 | 10414 | バックホウ（クローラ型）［標準型・超低騒音型・排出ガス対策型（2011年規制）］ 山積0.8m3（平積0.6m3） |  | 0.23 | 時間 | ラフテレーンクレーン［油圧伸縮ジブ型・排出ガス対策型(第２次基準値)］ 25t吊 | * | 0.024 | 日 | - | 普通作業員 | 0.108 | 人 | 土木一般世話役 | 0.048 | 人 | 特殊作業員 | 0.048 | 人 | 運転手（特殊） | 0.0391 | 人 | -
80cm以上100cm以下 | 無し | 無し | - | 再生ｸﾗｯｼｬﾗﾝRC-40 | 8056.9 | ラフテレーンクレーン［油圧伸縮ジブ型・排出ガス対策型(第２次基準値)］ 25t吊 | * | 0.024 | 日 | バックホウ（クローラ型）［標準型・超低騒音型・排出ガス対策型（2011年規制）］ 山積0.8m3（平積0.6m3） |  | 0.111 | 時間 | - | 普通作業員 | 0.094 | 人 | 土木一般世話役 | 0.048 | 人 | 特殊作業員 | 0.048 | 人 | 運転手（特殊） | 0.01887 | 人 | -

## 203
No.203【 巨石積（練） 】
＜ 積算単位：ｍ２ ＞
条件区分 | [6 empty] | 標準単価 | 代表機械規格・代表労務規格・参考数量（積算単位当り） | [19 empty] | 備考
石材径区分 | 遮水シートの有無 | 止水ｼｰﾄの有無 | 裏込材の有無 | 裏込材規格 | 胴込･裏込ｺﾝｸﾘｰﾄ使用量 | 胴込･裏込ｺﾝｸﾘｰﾄ規格 |  | K （ *印：賃料） | [7 empty] | R
[8 empty] | K1 |  |  |  | K2 |  |  | K3 | R1 |  |  | R2 |  |  | R3 |  |  | R4
40cm以上60cm未満 | 有り | 有り | 有り | 再生ｸﾗｯｼｬﾗﾝRC-40 | 0.5m3以上1.0m3以下 | 18-8-25(20)(高炉) | 24885 | ラフテレーンクレーン［油圧伸縮ジブ型・排出ガス対策型(第２次基準値)］ 25t吊 | * | 0.06 | 日 | バックホウ（クローラ型）［標準型・超低騒音型・排出ガス対策型（2011年規制）］ 山積0.8m3（平積0.6m3） | 0.238 | 時間 | - | 普通作業員 | 0.194 | 人 | 特殊作業員 | 0.13 | 人 | 土木一般世話役 | 0.083 | 人 | 運転手（特殊） | 0.04046 | 人 | -
40cm以上60cm未満 | 有り | 有り | 有り | 再生ｸﾗｯｼｬﾗﾝRC-40 | 1.0m3を超え1.5m3以下 | 18-8-25(20)(高炉) | 26001 | ラフテレーンクレーン［油圧伸縮ジブ型・排出ガス対策型(第２次基準値)］ 25t吊 | * | 0.06 | 日 | バックホウ（クローラ型）［標準型・超低騒音型・排出ガス対策型（2011年規制）］ 山積0.8m3（平積0.6m3） | 0.238 | 時間 | - | 普通作業員 | 0.194 | 人 | 特殊作業員 | 0.13 | 人 | 土木一般世話役 | 0.083 | 人 | 運転手（特殊） | 0.04046 | 人 | -
40cm以上60cm未満 | 有り | 有り | 有り | 再生ｸﾗｯｼｬﾗﾝRC-40 | 1.5m3を超え2.0m3以下 | 18-8-25(20)(高炉) | 27117 | ラフテレーンクレーン［油圧伸縮ジブ型・排出ガス対策型(第２次基準値)］ 25t吊 | * | 0.06 | 日 | バックホウ（クローラ型）［標準型・超低騒音型・排出ガス対策型（2011年規制）］ 山積0.8m3（平積0.6m3） | 0.238 | 時間 | - | 普通作業員 | 0.194 | 人 | 特殊作業員 | 0.13 | 人 | 土木一般世話役 | 0.083 | 人 | 運転手（特殊） | 0.04046 | 人 | -
40cm以上60cm未満 | 有り | 有り | 有り | 再生ｸﾗｯｼｬﾗﾝRC-40 | 2.0m3を超え2.5m3以下 | 18-8-25(20)(高炉) | 28233 | ラフテレーンクレーン［油圧伸縮ジブ型・排出ガス対策型(第２次基準値)］ 25t吊 | * | 0.06 | 日 | バックホウ（クローラ型）［標準型・超低騒音型・排出ガス対策型（2011年規制）］ 山積0.8m3（平積0.6m3） | 0.238 | 時間 | - | 普通作業員 | 0.194 | 人 | 特殊作業員 | 0.13 | 人 | 土木一般世話役 | 0.083 | 人 | 運転手（特殊） | 0.04046 | 人 | -
40cm以上60cm未満 | 有り | 有り | 有り | 再生ｸﾗｯｼｬﾗﾝRC-40 | 2.5m3を超え3.0m3以下 | 18-8-25(20)(高炉) | 29349 | ラフテレーンクレーン［油圧伸縮ジブ型・排出ガス対策型(第２次基準値)］ 25t吊 | * | 0.06 | 日 | バックホウ（クローラ型）［標準型・超低騒音型・排出ガス対策型（2011年規制）］ 山積0.8m3（平積0.6m3） | 0.238 | 時間 | - | 普通作業員 | 0.194 | 人 | 特殊作業員 | 0.13 | 人 | 土木一般世話役 | 0.083 | 人 | 運転手（特殊） | 0.04046 | 人 | -
40cm以上60cm未満 | 有り | 有り | 有り | 再生ｸﾗｯｼｬﾗﾝRC-40 | 3.0m3を超え3.5m3以下 | 18-8-25(20)(高炉) | 30464 | ラフテレーンクレーン［油圧伸縮ジブ型・排出ガス対策型(第２次基準値)］ 25t吊 | * | 0.06 | 日 | バックホウ（クローラ型）［標準型・超低騒音型・排出ガス対策型（2011年規制）］ 山積0.8m3（平積0.6m3） | 0.238 | 時間 | - | 普通作業員 | 0.194 | 人 | 特殊作業員 | 0.13 | 人 | 土木一般世話役 | 0.083 | 人 | 運転手（特殊） | 0.04046 | 人 | -
40cm以上60cm未満 | 有り | 有り | 有り | 再生ｸﾗｯｼｬﾗﾝRC-40 | 3.5m3を超え4.0m3以下 | 18-8-25(20)(高炉) | 31580 | ラフテレーンクレーン［油圧伸縮ジブ型・排出ガス対策型(第２次基準値)］ 25t吊 | * | 0.06 | 日 | バックホウ（クローラ型）［標準型・超低騒音型・排出ガス対策型（2011年規制）］ 山積0.8m3（平積0.6m3） | 0.238 | 時間 | - | 普通作業員 | 0.194 | 人 | 特殊作業員 | 0.13 | 人 | 土木一般世話役 | 0.083 | 人 | 運転手（特殊） | 0.04046 | 人 | -
40cm以上60cm未満 | 有り | 有り | 有り | 再生ｸﾗｯｼｬﾗﾝRC-40 | 4.0m3を超え4.5m3以下 | 18-8-25(20)(高炉) | 32696 | ラフテレーンクレーン［油圧伸縮ジブ型・排出ガス対策型(第２次基準値)］ 25t吊 | * | 0.06 | 日 | バックホウ（クローラ型）［標準型・超低騒音型・排出ガス対策型（2011年規制）］ 山積0.8m3（平積0.6m3） | 0.238 | 時間 | - | 普通作業員 | 0.194 | 人 | 特殊作業員 | 0.13 | 人 | 土木一般世話役 | 0.083 | 人 | 運転手（特殊） | 0.04046 | 人 | -
40cm以上60cm未満 | 有り | 有り | 有り | 再生ｸﾗｯｼｬﾗﾝRC-40 | 4.5m3を超え5.0m3以下 | 18-8-25(20)(高炉) | 33812 | ラフテレーンクレーン［油圧伸縮ジブ型・排出ガス対策型(第２次基準値)］ 25t吊 | * | 0.06 | 日 | バックホウ（クローラ型）［標準型・超低騒音型・排出ガス対策型（2011年規制）］ 山積0.8m3（平積0.6m3） | 0.238 | 時間 | - | 普通作業員 | 0.194 | 人 | 特殊作業員 | 0.13 | 人 | 土木一般世話役 | 0.083 | 人 | 運転手（特殊） | 0.04046 | 人 | -
40cm以上60cm未満 | 有り | 有り | 無し | - | 0.5m3以上1.0m3以下 | 18-8-25(20)(高炉) | 20092 | ラフテレーンクレーン［油圧伸縮ジブ型・排出ガス対策型(第２次基準値)］ 25t吊 | * | 0.06 | 日 | - |  |  | - | 普通作業員 | 0.147 | 人 | 特殊作業員 | 0.13 | 人 | 土木一般世話役 | 0.083 | 人 | - |  |  | -
40cm以上60cm未満 | 有り | 有り | 無し | - | 1.0m3を超え1.5m3以下 | 18-8-25(20)(高炉) | 21207 | ラフテレーンクレーン［油圧伸縮ジブ型・排出ガス対策型(第２次基準値)］ 25t吊 | * | 0.06 | 日 | - |  |  | - | 普通作業員 | 0.147 | 人 | 特殊作業員 | 0.13 | 人 | 土木一般世話役 | 0.083 | 人 | - |  |  | -
40cm以上60cm未満 | 有り | 有り | 無し | - | 1.5m3を超え2.0m3以下 | 18-8-25(20)(高炉) | 22323 | ラフテレーンクレーン［油圧伸縮ジブ型・排出ガス対策型(第２次基準値)］ 25t吊 | * | 0.06 | 日 | - |  |  | - | 普通作業員 | 0.147 | 人 | 特殊作業員 | 0.13 | 人 | 土木一般世話役 | 0.083 | 人 | - |  |  | -
40cm以上60cm未満 | 有り | 有り | 無し | - | 2.0m3を超え2.5m3以下 | 18-8-25(20)(高炉) | 23439 | ラフテレーンクレーン［油圧伸縮ジブ型・排出ガス対策型(第２次基準値)］ 25t吊 | * | 0.06 | 日 | - |  |  | - | 普通作業員 | 0.147 | 人 | 特殊作業員 | 0.13 | 人 | 土木一般世話役 | 0.083 | 人 | - |  |  | -
40cm以上60cm未満 | 有り | 有り | 無し | - | 2.5m3を超え3.0m3以下 | 18-8-25(20)(高炉) | 24555 | ラフテレーンクレーン［油圧伸縮ジブ型・排出ガス対策型(第２次基準値)］ 25t吊 | * | 0.06 | 日 | - |  |  | - | 普通作業員 | 0.147 | 人 | 特殊作業員 | 0.13 | 人 | 土木一般世話役 | 0.083 | 人 | - |  |  | -
40cm以上60cm未満 | 有り | 有り | 無し | - | 3.0m3を超え3.5m3以下 | 18-8-25(20)(高炉) | 25671 | ラフテレーンクレーン［油圧伸縮ジブ型・排出ガス対策型(第２次基準値)］ 25t吊 | * | 0.06 | 日 | - |  |  | - | 普通作業員 | 0.147 | 人 | 特殊作業員 | 0.13 | 人 | 土木一般世話役 | 0.083 | 人 | - |  |  | -
40cm以上60cm未満 | 有り | 有り | 無し | - | 3.5m3を超え4.0m3以下 | 18-8-25(20)(高炉) | 26787 | ラフテレーンクレーン［油圧伸縮ジブ型・排出ガス対策型(第２次基準値)］ 25t吊 | * | 0.06 | 日 | - |  |  | - | 普通作業員 | 0.147 | 人 | 特殊作業員 | 0.13 | 人 | 土木一般世話役 | 0.083 | 人 | - |  |  | -
40cm以上60cm未満 | 有り | 有り | 無し | - | 4.0m3を超え4.5m3以下 | 18-8-25(20)(高炉) | 27903 | ラフテレーンクレーン［油圧伸縮ジブ型・排出ガス対策型(第２次基準値)］ 25t吊 | * | 0.06 | 日 | - |  |  | - | 普通作業員 | 0.147 | 人 | 特殊作業員 | 0.13 | 人 | 土木一般世話役 | 0.083 | 人 | - |  |  | -
40cm以上60cm未満 | 有り | 有り | 無し | - | 4.5m3を超え5.0m3以下 | 18-8-25(20)(高炉) | 29019 | ラフテレーンクレーン［油圧伸縮ジブ型・排出ガス対策型(第２次基準値)］ 25t吊 | * | 0.06 | 日 | - |  |  | - | 普通作業員 | 0.147 | 人 | 特殊作業員 | 0.13 | 人 | 土木一般世話役 | 0.083 | 人 | - |  |  | -
40cm以上60cm未満 | 有り | 無し | 有り | 再生ｸﾗｯｼｬﾗﾝRC-40 | 0.5m3以上1.0m3以下 | 18-8-25(20)(高炉) | 22127 | ラフテレーンクレーン［油圧伸縮ジブ型・排出ガス対策型(第２次基準値)］ 25t吊 | * | 0.06 | 日 | バックホウ（クローラ型）［標準型・超低騒音型・排出ガス対策型（2011年規制）］ 山積0.8m3（平積0.6m3） | 0.238 | 時間 | - | 普通作業員 | 0.194 | 人 | 特殊作業員 | 0.13 | 人 | 土木一般世話役 | 0.083 | 人 | 運転手（特殊） | 0.04046 | 人 | -
40cm以上60cm未満 | 有り | 無し | 有り | 再生ｸﾗｯｼｬﾗﾝRC-40 | 1.0m3を超え1.5m3以下 | 18-8-25(20)(高炉) | 23243 | ラフテレーンクレーン［油圧伸縮ジブ型・排出ガス対策型(第２次基準値)］ 25t吊 | * | 0.06 | 日 | バックホウ（クローラ型）［標準型・超低騒音型・排出ガス対策型（2011年規制）］ 山積0.8m3（平積0.6m3） | 0.238 | 時間 | - | 普通作業員 | 0.194 | 人 | 特殊作業員 | 0.13 | 人 | 土木一般世話役 | 0.083 | 人 | 運転手（特殊） | 0.04046 | 人 | -
40cm以上60cm未満 | 有り | 無し | 有り | 再生ｸﾗｯｼｬﾗﾝRC-40 | 1.5m3を超え2.0m3以下 | 18-8-25(20)(高炉) | 24359 | ラフテレーンクレーン［油圧伸縮ジブ型・排出ガス対策型(第２次基準値)］ 25t吊 | * | 0.06 | 日 | バックホウ（クローラ型）［標準型・超低騒音型・排出ガス対策型（2011年規制）］ 山積0.8m3（平積0.6m3） | 0.238 | 時間 | - | 普通作業員 | 0.194 | 人 | 特殊作業員 | 0.13 | 人 | 土木一般世話役 | 0.083 | 人 | 運転手（特殊） | 0.04046 | 人 | -
40cm以上60cm未満 | 有り | 無し | 有り | 再生ｸﾗｯｼｬﾗﾝRC-40 | 2.0m3を超え2.5m3以下 | 18-8-25(20)(高炉) | 25475 | ラフテレーンクレーン［油圧伸縮ジブ型・排出ガス対策型(第２次基準値)］ 25t吊 | * | 0.06 | 日 | バックホウ（クローラ型）［標準型・超低騒音型・排出ガス対策型（2011年規制）］ 山積0.8m3（平積0.6m3） | 0.238 | 時間 | - | 普通作業員 | 0.194 | 人 | 特殊作業員 | 0.13 | 人 | 土木一般世話役 | 0.083 | 人 | 運転手（特殊） | 0.04046 | 人 | -
40cm以上60cm未満 | 有り | 無し | 有り | 再生ｸﾗｯｼｬﾗﾝRC-40 | 2.5m3を超え3.0m3以下 | 18-8-25(20)(高炉) | 26591 | ラフテレーンクレーン［油圧伸縮ジブ型・排出ガス対策型(第２次基準値)］ 25t吊 | * | 0.06 | 日 | バックホウ（クローラ型）［標準型・超低騒音型・排出ガス対策型（2011年規制）］ 山積0.8m3（平積0.6m3） | 0.238 | 時間 | - | 普通作業員 | 0.194 | 人 | 特殊作業員 | 0.13 | 人 | 土木一般世話役 | 0.083 | 人 | 運転手（特殊） | 0.04046 | 人 | -
40cm以上60cm未満 | 有り | 無し | 有り | 再生ｸﾗｯｼｬﾗﾝRC-40 | 3.0m3を超え3.5m3以下 | 18-8-25(20)(高炉) | 27707 | ラフテレーンクレーン［油圧伸縮ジブ型・排出ガス対策型(第２次基準値)］ 25t吊 | * | 0.06 | 日 | バックホウ（クローラ型）［標準型・超低騒音型・排出ガス対策型（2011年規制）］ 山積0.8m3（平積0.6m3） | 0.238 | 時間 | - | 普通作業員 | 0.194 | 人 | 特殊作業員 | 0.13 | 人 | 土木一般世話役 | 0.083 | 人 | 運転手（特殊） | 0.04046 | 人 | -
40cm以上60cm未満 | 有り | 無し | 有り | 再生ｸﾗｯｼｬﾗﾝRC-40 | 3.5m3を超え4.0m3以下 | 18-8-25(20)(高炉) | 28823 | ラフテレーンクレーン［油圧伸縮ジブ型・排出ガス対策型(第２次基準値)］ 25t吊 | * | 0.06 | 日 | バックホウ（クローラ型）［標準型・超低騒音型・排出ガス対策型（2011年規制）］ 山積0.8m3（平積0.6m3） | 0.238 | 時間 | - | 普通作業員 | 0.194 | 人 | 特殊作業員 | 0.13 | 人 | 土木一般世話役 | 0.083 | 人 | 運転手（特殊） | 0.04046 | 人 | -
40cm以上60cm未満 | 有り | 無し | 有り | 再生ｸﾗｯｼｬﾗﾝRC-40 | 4.0m3を超え4.5m3以下 | 18-8-25(20)(高炉) | 29938 | ラフテレーンクレーン［油圧伸縮ジブ型・排出ガス対策型(第２次基準値)］ 25t吊 | * | 0.06 | 日 | バックホウ（クローラ型）［標準型・超低騒音型・排出ガス対策型（2011年規制）］ 山積0.8m3（平積0.6m3） | 0.238 | 時間 | - | 普通作業員 | 0.194 | 人 | 特殊作業員 | 0.13 | 人 | 土木一般世話役 | 0.083 | 人 | 運転手（特殊） | 0.04046 | 人 | -
40cm以上60cm未満 | 有り | 無し | 有り | 再生ｸﾗｯｼｬﾗﾝRC-40 | 4.5m3を超え5.0m3以下 | 18-8-25(20)(高炉) | 31054 | ラフテレーンクレーン［油圧伸縮ジブ型・排出ガス対策型(第２次基準値)］ 25t吊 | * | 0.06 | 日 | バックホウ（クローラ型）［標準型・超低騒音型・排出ガス対策型（2011年規制）］ 山積0.8m3（平積0.6m3） | 0.238 | 時間 | - | 普通作業員 | 0.194 | 人 | 特殊作業員 | 0.13 | 人 | 土木一般世話役 | 0.083 | 人 | 運転手（特殊） | 0.04046 | 人 | -
40cm以上60cm未満 | 有り | 無し | 無し | - | 0.5m3以上1.0m3以下 | 18-8-25(20)(高炉) | 17334 | ラフテレーンクレーン［油圧伸縮ジブ型・排出ガス対策型(第２次基準値)］ 25t吊 | * | 0.06 | 日 | - |  |  | - | 普通作業員 | 0.147 | 人 | 特殊作業員 | 0.13 | 人 | 土木一般世話役 | 0.083 | 人 | - |  |  | -
40cm以上60cm未満 | 有り | 無し | 無し | - | 1.0m3を超え1.5m3以下 | 18-8-25(20)(高炉) | 18450 | ラフテレーンクレーン［油圧伸縮ジブ型・排出ガス対策型(第２次基準値)］ 25t吊 | * | 0.06 | 日 | - |  |  | - | 普通作業員 | 0.147 | 人 | 特殊作業員 | 0.13 | 人 | 土木一般世話役 | 0.083 | 人 | - |  |  | -
40cm以上60cm未満 | 有り | 無し | 無し | - | 1.5m3を超え2.0m3以下 | 18-8-25(20)(高炉) | 19566 | ラフテレーンクレーン［油圧伸縮ジブ型・排出ガス対策型(第２次基準値)］ 25t吊 | * | 0.06 | 日 | - |  |  | - | 普通作業員 | 0.147 | 人 | 特殊作業員 | 0.13 | 人 | 土木一般世話役 | 0.083 | 人 | - |  |  | -
40cm以上60cm未満 | 有り | 無し | 無し | - | 2.0m3を超え2.5m3以下 | 18-8-25(20)(高炉) | 20681 | ラフテレーンクレーン［油圧伸縮ジブ型・排出ガス対策型(第２次基準値)］ 25t吊 | * | 0.06 | 日 | - |  |  | - | 普通作業員 | 0.147 | 人 | 特殊作業員 | 0.13 | 人 | 土木一般世話役 | 0.083 | 人 | - |  |  | -
40cm以上60cm未満 | 有り | 無し | 無し | - | 2.5m3を超え3.0m3以下 | 18-8-25(20)(高炉) | 21797 | ラフテレーンクレーン［油圧伸縮ジブ型・排出ガス対策型(第２次基準値)］ 25t吊 | * | 0.06 | 日 | - |  |  | - | 普通作業員 | 0.147 | 人 | 特殊作業員 | 0.13 | 人 | 土木一般世話役 | 0.083 | 人 | - |  |  | -
40cm以上60cm未満 | 有り | 無し | 無し | - | 3.0m3を超え3.5m3以下 | 18-8-25(20)(高炉) | 22913 | ラフテレーンクレーン［油圧伸縮ジブ型・排出ガス対策型(第２次基準値)］ 25t吊 | * | 0.06 | 日 | - |  |  | - | 普通作業員 | 0.147 | 人 | 特殊作業員 | 0.13 | 人 | 土木一般世話役 | 0.083 | 人 | - |  |  | -
40cm以上60cm未満 | 有り | 無し | 無し | - | 3.5m3を超え4.0m3以下 | 18-8-25(20)(高炉) | 24029 | ラフテレーンクレーン［油圧伸縮ジブ型・排出ガス対策型(第２次基準値)］ 25t吊 | * | 0.06 | 日 | - |  |  | - | 普通作業員 | 0.147 | 人 | 特殊作業員 | 0.13 | 人 | 土木一般世話役 | 0.083 | 人 | - |  |  | -
40cm以上60cm未満 | 有り | 無し | 無し | - | 4.0m3を超え4.5m3以下 | 18-8-25(20)(高炉) | 25145 | ラフテレーンクレーン［油圧伸縮ジブ型・排出ガス対策型(第２次基準値)］ 25t吊 | * | 0.06 | 日 | - |  |  | - | 普通作業員 | 0.147 | 人 | 特殊作業員 | 0.13 | 人 | 土木一般世話役 | 0.083 | 人 | - |  |  | -
40cm以上60cm未満 | 有り | 無し | 無し | - | 4.5m3を超え5.0m3以下 | 18-8-25(20)(高炉) | 26261 | ラフテレーンクレーン［油圧伸縮ジブ型・排出ガス対策型(第２次基準値)］ 25t吊 | * | 0.06 | 日 | - |  |  | - | 普通作業員 | 0.147 | 人 | 特殊作業員 | 0.13 | 人 | 土木一般世話役 | 0.083 | 人 | - |  |  | -
40cm以上60cm未満 | 無し | 有り | 有り | 再生ｸﾗｯｼｬﾗﾝRC-40 | 0.5m3以上1.0m3以下 | 18-8-25(20)(高炉) | 22127 | ラフテレーンクレーン［油圧伸縮ジブ型・排出ガス対策型(第２次基準値)］ 25t吊 | * | 0.06 | 日 | バックホウ（クローラ型）［標準型・超低騒音型・排出ガス対策型（2011年規制）］ 山積0.8m3（平積0.6m3） | 0.238 | 時間 | - | 普通作業員 | 0.194 | 人 | 特殊作業員 | 0.13 | 人 | 土木一般世話役 | 0.083 | 人 | 運転手（特殊） | 0.04046 | 人 | -
40cm以上60cm未満 | 無し | 有り | 有り | 再生ｸﾗｯｼｬﾗﾝRC-40 | 1.0m3を超え1.5m3以下 | 18-8-25(20)(高炉) | 23243 | ラフテレーンクレーン［油圧伸縮ジブ型・排出ガス対策型(第２次基準値)］ 25t吊 | * | 0.06 | 日 | バックホウ（クローラ型）［標準型・超低騒音型・排出ガス対策型（2011年規制）］ 山積0.8m3（平積0.6m3） | 0.238 | 時間 | - | 普通作業員 | 0.194 | 人 | 特殊作業員 | 0.13 | 人 | 土木一般世話役 | 0.083 | 人 | 運転手（特殊） | 0.04046 | 人 | -
40cm以上60cm未満 | 無し | 有り | 有り | 再生ｸﾗｯｼｬﾗﾝRC-40 | 1.5m3を超え2.0m3以下 | 18-8-25(20)(高炉) | 24359 | ラフテレーンクレーン［油圧伸縮ジブ型・排出ガス対策型(第２次基準値)］ 25t吊 | * | 0.06 | 日 | バックホウ（クローラ型）［標準型・超低騒音型・排出ガス対策型（2011年規制）］ 山積0.8m3（平積0.6m3） | 0.238 | 時間 | - | 普通作業員 | 0.194 | 人 | 特殊作業員 | 0.13 | 人 | 土木一般世話役 | 0.083 | 人 | 運転手（特殊） | 0.04046 | 人 | -
40cm以上60cm未満 | 無し | 有り | 有り | 再生ｸﾗｯｼｬﾗﾝRC-40 | 2.0m3を超え2.5m3以下 | 18-8-25(20)(高炉) | 25475 | ラフテレーンクレーン［油圧伸縮ジブ型・排出ガス対策型(第２次基準値)］ 25t吊 | * | 0.06 | 日 | バックホウ（クローラ型）［標準型・超低騒音型・排出ガス対策型（2011年規制）］ 山積0.8m3（平積0.6m3） | 0.238 | 時間 | - | 普通作業員 | 0.194 | 人 | 特殊作業員 | 0.13 | 人 | 土木一般世話役 | 0.083 | 人 | 運転手（特殊） | 0.04046 | 人 | -
40cm以上60cm未満 | 無し | 有り | 有り | 再生ｸﾗｯｼｬﾗﾝRC-40 | 2.5m3を超え3.0m3以下 | 18-8-25(20)(高炉) | 26591 | ラフテレーンクレーン［油圧伸縮ジブ型・排出ガス対策型(第２次基準値)］ 25t吊 | * | 0.06 | 日 | バックホウ（クローラ型）［標準型・超低騒音型・排出ガス対策型（2011年規制）］ 山積0.8m3（平積0.6m3） | 0.238 | 時間 | - | 普通作業員 | 0.194 | 人 | 特殊作業員 | 0.13 | 人 | 土木一般世話役 | 0.083 | 人 | 運転手（特殊） | 0.04046 | 人 | -
40cm以上60cm未満 | 無し | 有り | 有り | 再生ｸﾗｯｼｬﾗﾝRC-40 | 3.0m3を超え3.5m3以下 | 18-8-25(20)(高炉) | 27707 | ラフテレーンクレーン［油圧伸縮ジブ型・排出ガス対策型(第２次基準値)］ 25t吊 | * | 0.06 | 日 | バックホウ（クローラ型）［標準型・超低騒音型・排出ガス対策型（2011年規制）］ 山積0.8m3（平積0.6m3） | 0.238 | 時間 | - | 普通作業員 | 0.194 | 人 | 特殊作業員 | 0.13 | 人 | 土木一般世話役 | 0.083 | 人 | 運転手（特殊） | 0.04046 | 人 | -
40cm以上60cm未満 | 無し | 有り | 有り | 再生ｸﾗｯｼｬﾗﾝRC-40 | 3.5m3を超え4.0m3以下 | 18-8-25(20)(高炉) | 28823 | ラフテレーンクレーン［油圧伸縮ジブ型・排出ガス対策型(第２次基準値)］ 25t吊 | * | 0.06 | 日 | バックホウ（クローラ型）［標準型・超低騒音型・排出ガス対策型（2011年規制）］ 山積0.8m3（平積0.6m3） | 0.238 | 時間 | - | 普通作業員 | 0.194 | 人 | 特殊作業員 | 0.13 | 人 | 土木一般世話役 | 0.083 | 人 | 運転手（特殊） | 0.04046 | 人 | -
40cm以上60cm未満 | 無し | 有り | 有り | 再生ｸﾗｯｼｬﾗﾝRC-40 | 4.0m3を超え4.5m3以下 | 18-8-25(20)(高炉) | 29938 | ラフテレーンクレーン［油圧伸縮ジブ型・排出ガス対策型(第２次基準値)］ 25t吊 | * | 0.06 | 日 | バックホウ（クローラ型）［標準型・超低騒音型・排出ガス対策型（2011年規制）］ 山積0.8m3（平積0.6m3） | 0.238 | 時間 | - | 普通作業員 | 0.194 | 人 | 特殊作業員 | 0.13 | 人 | 土木一般世話役 | 0.083 | 人 | 運転手（特殊） | 0.04046 | 人 | -
40cm以上60cm未満 | 無し | 有り | 有り | 再生ｸﾗｯｼｬﾗﾝRC-40 | 4.5m3を超え5.0m3以下 | 18-8-25(20)(高炉) | 31054 | ラフテレーンクレーン［油圧伸縮ジブ型・排出ガス対策型(第２次基準値)］ 25t吊 | * | 0.06 | 日 | バックホウ（クローラ型）［標準型・超低騒音型・排出ガス対策型（2011年規制）］ 山積0.8m3（平積0.6m3） | 0.238 | 時間 | - | 普通作業員 | 0.194 | 人 | 特殊作業員 | 0.13 | 人 | 土木一般世話役 | 0.083 | 人 | 運転手（特殊） | 0.04046 | 人 | -
40cm以上60cm未満 | 無し | 有り | 無し | - | 0.5m3以上1.0m3以下 | 18-8-25(20)(高炉) | 17334 | ラフテレーンクレーン［油圧伸縮ジブ型・排出ガス対策型(第２次基準値)］ 25t吊 | * | 0.06 | 日 | - |  |  | - | 普通作業員 | 0.147 | 人 | 特殊作業員 | 0.13 | 人 | 土木一般世話役 | 0.083 | 人 | - |  |  | -
40cm以上60cm未満 | 無し | 有り | 無し | - | 1.0m3を超え1.5m3以下 | 18-8-25(20)(高炉) | 18450 | ラフテレーンクレーン［油圧伸縮ジブ型・排出ガス対策型(第２次基準値)］ 25t吊 | * | 0.06 | 日 | - |  |  | - | 普通作業員 | 0.147 | 人 | 特殊作業員 | 0.13 | 人 | 土木一般世話役 | 0.083 | 人 | - |  |  | -
40cm以上60cm未満 | 無し | 有り | 無し | - | 1.5m3を超え2.0m3以下 | 18-8-25(20)(高炉) | 19566 | ラフテレーンクレーン［油圧伸縮ジブ型・排出ガス対策型(第２次基準値)］ 25t吊 | * | 0.06 | 日 | - |  |  | - | 普通作業員 | 0.147 | 人 | 特殊作業員 | 0.13 | 人 | 土木一般世話役 | 0.083 | 人 | - |  |  | -
40cm以上60cm未満 | 無し | 有り | 無し | - | 2.0m3を超え2.5m3以下 | 18-8-25(20)(高炉) | 20681 | ラフテレーンクレーン［油圧伸縮ジブ型・排出ガス対策型(第２次基準値)］ 25t吊 | * | 0.06 | 日 | - |  |  | - | 普通作業員 | 0.147 | 人 | 特殊作業員 | 0.13 | 人 | 土木一般世話役 | 0.083 | 人 | - |  |  | -
40cm以上60cm未満 | 無し | 有り | 無し | - | 2.5m3を超え3.0m3以下 | 18-8-25(20)(高炉) | 21797 | ラフテレーンクレーン［油圧伸縮ジブ型・排出ガス対策型(第２次基準値)］ 25t吊 | * | 0.06 | 日 | - |  |  | - | 普通作業員 | 0.147 | 人 | 特殊作業員 | 0.13 | 人 | 土木一般世話役 | 0.083 | 人 | - |  |  | -
40cm以上60cm未満 | 無し | 有り | 無し | - | 3.0m3を超え3.5m3以下 | 18-8-25(20)(高炉) | 22913 | ラフテレーンクレーン［油圧伸縮ジブ型・排出ガス対策型(第２次基準値)］ 25t吊 | * | 0.06 | 日 | - |  |  | - | 普通作業員 | 0.147 | 人 | 特殊作業員 | 0.13 | 人 | 土木一般世話役 | 0.083 | 人 | - |  |  | -
40cm以上60cm未満 | 無し | 有り | 無し | - | 3.5m3を超え4.0m3以下 | 18-8-25(20)(高炉) | 24029 | ラフテレーンクレーン［油圧伸縮ジブ型・排出ガス対策型(第２次基準値)］ 25t吊 | * | 0.06 | 日 | - |  |  | - | 普通作業員 | 0.147 | 人 | 特殊作業員 | 0.13 | 人 | 土木一般世話役 | 0.083 | 人 | - |  |  | -
40cm以上60cm未満 | 無し | 有り | 無し | - | 4.0m3を超え4.5m3以下 | 18-8-25(20)(高炉) | 25145 | ラフテレーンクレーン［油圧伸縮ジブ型・排出ガス対策型(第２次基準値)］ 25t吊 | * | 0.06 | 日 | - |  |  | - | 普通作業員 | 0.147 | 人 | 特殊作業員 | 0.13 | 人 | 土木一般世話役 | 0.083 | 人 | - |  |  | -
40cm以上60cm未満 | 無し | 有り | 無し | - | 4.5m3を超え5.0m3以下 | 18-8-25(20)(高炉) | 26261 | ラフテレーンクレーン［油圧伸縮ジブ型・排出ガス対策型(第２次基準値)］ 25t吊 | * | 0.06 | 日 | - |  |  | - | 普通作業員 | 0.147 | 人 | 特殊作業員 | 0.13 | 人 | 土木一般世話役 | 0.083 | 人 | - |  |  | -
40cm以上60cm未満 | 無し | 無し | 有り | 再生ｸﾗｯｼｬﾗﾝRC-40 | 0.5m3以上1.0m3以下 | 18-8-25(20)(高炉) | 18925 | ラフテレーンクレーン［油圧伸縮ジブ型・排出ガス対策型(第２次基準値)］ 25t吊 | * | 0.06 | 日 | バックホウ（クローラ型）［標準型・超低騒音型・排出ガス対策型（2011年規制）］ 山積0.8m3（平積0.6m3） | 0.238 | 時間 | - | 普通作業員 | 0.177 | 人 | 特殊作業員 | 0.13 | 人 | 土木一般世話役 | 0.083 | 人 | 運転手（特殊） | 0.04046 | 人 | -
40cm以上60cm未満 | 無し | 無し | 有り | 再生ｸﾗｯｼｬﾗﾝRC-40 | 1.0m3を超え1.5m3以下 | 18-8-25(20)(高炉) | 20041 | ラフテレーンクレーン［油圧伸縮ジブ型・排出ガス対策型(第２次基準値)］ 25t吊 | * | 0.06 | 日 | バックホウ（クローラ型）［標準型・超低騒音型・排出ガス対策型（2011年規制）］ 山積0.8m3（平積0.6m3） | 0.238 | 時間 | - | 普通作業員 | 0.177 | 人 | 特殊作業員 | 0.13 | 人 | 土木一般世話役 | 0.083 | 人 | 運転手（特殊） | 0.04046 | 人 | -
40cm以上60cm未満 | 無し | 無し | 有り | 再生ｸﾗｯｼｬﾗﾝRC-40 | 1.5m3を超え2.0m3以下 | 18-8-25(20)(高炉) | 21157 | ラフテレーンクレーン［油圧伸縮ジブ型・排出ガス対策型(第２次基準値)］ 25t吊 | * | 0.06 | 日 | バックホウ（クローラ型）［標準型・超低騒音型・排出ガス対策型（2011年規制）］ 山積0.8m3（平積0.6m3） | 0.238 | 時間 | - | 普通作業員 | 0.177 | 人 | 特殊作業員 | 0.13 | 人 | 土木一般世話役 | 0.083 | 人 | 運転手（特殊） | 0.04046 | 人 | -
40cm以上60cm未満 | 無し | 無し | 有り | 再生ｸﾗｯｼｬﾗﾝRC-40 | 2.0m3を超え2.5m3以下 | 18-8-25(20)(高炉) | 22273 | ラフテレーンクレーン［油圧伸縮ジブ型・排出ガス対策型(第２次基準値)］ 25t吊 | * | 0.06 | 日 | バックホウ（クローラ型）［標準型・超低騒音型・排出ガス対策型（2011年規制）］ 山積0.8m3（平積0.6m3） | 0.238 | 時間 | - | 普通作業員 | 0.177 | 人 | 特殊作業員 | 0.13 | 人 | 土木一般世話役 | 0.083 | 人 | 運転手（特殊） | 0.04046 | 人 | -
40cm以上60cm未満 | 無し | 無し | 有り | 再生ｸﾗｯｼｬﾗﾝRC-40 | 2.5m3を超え3.0m3以下 | 18-8-25(20)(高炉) | 23388 | ラフテレーンクレーン［油圧伸縮ジブ型・排出ガス対策型(第２次基準値)］ 25t吊 | * | 0.06 | 日 | バックホウ（クローラ型）［標準型・超低騒音型・排出ガス対策型（2011年規制）］ 山積0.8m3（平積0.6m3） | 0.238 | 時間 | - | 普通作業員 | 0.177 | 人 | 特殊作業員 | 0.13 | 人 | 土木一般世話役 | 0.083 | 人 | 運転手（特殊） | 0.04046 | 人 | -
40cm以上60cm未満 | 無し | 無し | 有り | 再生ｸﾗｯｼｬﾗﾝRC-40 | 3.0m3を超え3.5m3以下 | 18-8-25(20)(高炉) | 24504 | ラフテレーンクレーン［油圧伸縮ジブ型・排出ガス対策型(第２次基準値)］ 25t吊 | * | 0.06 | 日 | バックホウ（クローラ型）［標準型・超低騒音型・排出ガス対策型（2011年規制）］ 山積0.8m3（平積0.6m3） | 0.238 | 時間 | - | 普通作業員 | 0.177 | 人 | 特殊作業員 | 0.13 | 人 | 土木一般世話役 | 0.083 | 人 | 運転手（特殊） | 0.04046 | 人 | -
40cm以上60cm未満 | 無し | 無し | 有り | 再生ｸﾗｯｼｬﾗﾝRC-40 | 3.5m3を超え4.0m3以下 | 18-8-25(20)(高炉) | 25620 | ラフテレーンクレーン［油圧伸縮ジブ型・排出ガス対策型(第２次基準値)］ 25t吊 | * | 0.06 | 日 | バックホウ（クローラ型）［標準型・超低騒音型・排出ガス対策型（2011年規制）］ 山積0.8m3（平積0.6m3） | 0.238 | 時間 | - | 普通作業員 | 0.177 | 人 | 特殊作業員 | 0.13 | 人 | 土木一般世話役 | 0.083 | 人 | 運転手（特殊） | 0.04046 | 人 | -
40cm以上60cm未満 | 無し | 無し | 有り | 再生ｸﾗｯｼｬﾗﾝRC-40 | 4.0m3を超え4.5m3以下 | 18-8-25(20)(高炉) | 26736 | ラフテレーンクレーン［油圧伸縮ジブ型・排出ガス対策型(第２次基準値)］ 25t吊 | * | 0.06 | 日 | バックホウ（クローラ型）［標準型・超低騒音型・排出ガス対策型（2011年規制）］ 山積0.8m3（平積0.6m3） | 0.238 | 時間 | - | 普通作業員 | 0.177 | 人 | 特殊作業員 | 0.13 | 人 | 土木一般世話役 | 0.083 | 人 | 運転手（特殊） | 0.04046 | 人 | -
40cm以上60cm未満 | 無し | 無し | 有り | 再生ｸﾗｯｼｬﾗﾝRC-40 | 4.5m3を超え5.0m3以下 | 18-8-25(20)(高炉) | 27852 | ラフテレーンクレーン［油圧伸縮ジブ型・排出ガス対策型(第２次基準値)］ 25t吊 | * | 0.06 | 日 | バックホウ（クローラ型）［標準型・超低騒音型・排出ガス対策型（2011年規制）］ 山積0.8m3（平積0.6m3） | 0.238 | 時間 | - | 普通作業員 | 0.177 | 人 | 特殊作業員 | 0.13 | 人 | 土木一般世話役 | 0.083 | 人 | 運転手（特殊） | 0.04046 | 人 | -
40cm以上60cm未満 | 無し | 無し | 無し | - | 0.5m3以上1.0m3以下 | 18-8-25(20)(高炉) | 14131 | ラフテレーンクレーン［油圧伸縮ジブ型・排出ガス対策型(第２次基準値)］ 25t吊 | * | 0.06 | 日 | - |  |  | - | 特殊作業員 | 0.13 | 人 | 普通作業員 | 0.13 | 人 | 土木一般世話役 | 0.083 | 人 | - |  |  | -
40cm以上60cm未満 | 無し | 無し | 無し | - | 1.0m3を超え1.5m3以下 | 18-8-25(20)(高炉) | 15247 | ラフテレーンクレーン［油圧伸縮ジブ型・排出ガス対策型(第２次基準値)］ 25t吊 | * | 0.06 | 日 | - |  |  | - | 特殊作業員 | 0.13 | 人 | 普通作業員 | 0.13 | 人 | 土木一般世話役 | 0.083 | 人 | - |  |  | -
40cm以上60cm未満 | 無し | 無し | 無し | - | 1.5m3を超え2.0m3以下 | 18-8-25(20)(高炉) | 16363 | ラフテレーンクレーン［油圧伸縮ジブ型・排出ガス対策型(第２次基準値)］ 25t吊 | * | 0.06 | 日 | - |  |  | - | 特殊作業員 | 0.13 | 人 | 普通作業員 | 0.13 | 人 | 土木一般世話役 | 0.083 | 人 | - |  |  | -
40cm以上60cm未満 | 無し | 無し | 無し | - | 2.0m3を超え2.5m3以下 | 18-8-25(20)(高炉) | 17479 | ラフテレーンクレーン［油圧伸縮ジブ型・排出ガス対策型(第２次基準値)］ 25t吊 | * | 0.06 | 日 | - |  |  | - | 特殊作業員 | 0.13 | 人 | 普通作業員 | 0.13 | 人 | 土木一般世話役 | 0.083 | 人 | - |  |  | -
40cm以上60cm未満 | 無し | 無し | 無し | - | 2.5m3を超え3.0m3以下 | 18-8-25(20)(高炉) | 18595 | ラフテレーンクレーン［油圧伸縮ジブ型・排出ガス対策型(第２次基準値)］ 25t吊 | * | 0.06 | 日 | - |  |  | - | 特殊作業員 | 0.13 | 人 | 普通作業員 | 0.13 | 人 | 土木一般世話役 | 0.083 | 人 | - |  |  | -
40cm以上60cm未満 | 無し | 無し | 無し | - | 3.0m3を超え3.5m3以下 | 18-8-25(20)(高炉) | 19711 | ラフテレーンクレーン［油圧伸縮ジブ型・排出ガス対策型(第２次基準値)］ 25t吊 | * | 0.06 | 日 | - |  |  | - | 特殊作業員 | 0.13 | 人 | 普通作業員 | 0.13 | 人 | 土木一般世話役 | 0.083 | 人 | - |  |  | -
40cm以上60cm未満 | 無し | 無し | 無し | - | 3.5m3を超え4.0m3以下 | 18-8-25(20)(高炉) | 20827 | ラフテレーンクレーン［油圧伸縮ジブ型・排出ガス対策型(第２次基準値)］ 25t吊 | * | 0.06 | 日 | - |  |  | - | 特殊作業員 | 0.13 | 人 | 普通作業員 | 0.13 | 人 | 土木一般世話役 | 0.083 | 人 | - |  |  | -
40cm以上60cm未満 | 無し | 無し | 無し | - | 4.0m3を超え4.5m3以下 | 18-8-25(20)(高炉) | 21943 | ラフテレーンクレーン［油圧伸縮ジブ型・排出ガス対策型(第２次基準値)］ 25t吊 | * | 0.06 | 日 | - |  |  | - | 特殊作業員 | 0.13 | 人 | 普通作業員 | 0.13 | 人 | 土木一般世話役 | 0.083 | 人 | - |  |  | -
40cm以上60cm未満 | 無し | 無し | 無し | - | 4.5m3を超え5.0m3以下 | 18-8-25(20)(高炉) | 23058 | ラフテレーンクレーン［油圧伸縮ジブ型・排出ガス対策型(第２次基準値)］ 25t吊 | * | 0.06 | 日 | - |  |  | - | 特殊作業員 | 0.13 | 人 | 普通作業員 | 0.13 | 人 | 土木一般世話役 | 0.083 | 人 | - |  |  | -
60cm以上80cm未満 | 有り | 有り | 有り | 再生ｸﾗｯｼｬﾗﾝRC-40 | 1.0m3を超え1.5m3以下 | 18-8-25(20)(高炉) | 25804 | ラフテレーンクレーン［油圧伸縮ジブ型・排出ガス対策型(第２次基準値)］ 25t吊 | * | 0.055 | 日 | バックホウ（クローラ型）［標準型・超低騒音型・排出ガス対策型（2011年規制）］ 山積0.8m3（平積0.6m3） | 0.238 | 時間 | - | 普通作業員 | 0.199 | 人 | 特殊作業員 | 0.135 | 人 | 土木一般世話役 | 0.075 | 人 | 運転手（特殊） | 0.04046 | 人 | -
60cm以上80cm未満 | 有り | 有り | 有り | 再生ｸﾗｯｼｬﾗﾝRC-40 | 1.5m3を超え2.0m3以下 | 18-8-25(20)(高炉) | 26920 | ラフテレーンクレーン［油圧伸縮ジブ型・排出ガス対策型(第２次基準値)］ 25t吊 | * | 0.055 | 日 | バックホウ（クローラ型）［標準型・超低騒音型・排出ガス対策型（2011年規制）］ 山積0.8m3（平積0.6m3） | 0.238 | 時間 | - | 普通作業員 | 0.199 | 人 | 特殊作業員 | 0.135 | 人 | 土木一般世話役 | 0.075 | 人 | 運転手（特殊） | 0.04046 | 人 | -
60cm以上80cm未満 | 有り | 有り | 有り | 再生ｸﾗｯｼｬﾗﾝRC-40 | 2.0m3を超え2.5m3以下 | 18-8-25(20)(高炉) | 28036 | ラフテレーンクレーン［油圧伸縮ジブ型・排出ガス対策型(第２次基準値)］ 25t吊 | * | 0.055 | 日 | バックホウ（クローラ型）［標準型・超低騒音型・排出ガス対策型（2011年規制）］ 山積0.8m3（平積0.6m3） | 0.238 | 時間 | - | 普通作業員 | 0.199 | 人 | 特殊作業員 | 0.135 | 人 | 土木一般世話役 | 0.075 | 人 | 運転手（特殊） | 0.04046 | 人 | -
60cm以上80cm未満 | 有り | 有り | 有り | 再生ｸﾗｯｼｬﾗﾝRC-40 | 2.5m3を超え3.0m3以下 | 18-8-25(20)(高炉) | 29152 | ラフテレーンクレーン［油圧伸縮ジブ型・排出ガス対策型(第２次基準値)］ 25t吊 | * | 0.055 | 日 | バックホウ（クローラ型）［標準型・超低騒音型・排出ガス対策型（2011年規制）］ 山積0.8m3（平積0.6m3） | 0.238 | 時間 | - | 普通作業員 | 0.199 | 人 | 特殊作業員 | 0.135 | 人 | 土木一般世話役 | 0.075 | 人 | 運転手（特殊） | 0.04046 | 人 | -
60cm以上80cm未満 | 有り | 有り | 有り | 再生ｸﾗｯｼｬﾗﾝRC-40 | 3.0m3を超え3.5m3以下 | 18-8-25(20)(高炉) | 30268 | ラフテレーンクレーン［油圧伸縮ジブ型・排出ガス対策型(第２次基準値)］ 25t吊 | * | 0.055 | 日 | バックホウ（クローラ型）［標準型・超低騒音型・排出ガス対策型（2011年規制）］ 山積0.8m3（平積0.6m3） | 0.238 | 時間 | - | 普通作業員 | 0.199 | 人 | 特殊作業員 | 0.135 | 人 | 土木一般世話役 | 0.075 | 人 | 運転手（特殊） | 0.04046 | 人 | -
60cm以上80cm未満 | 有り | 有り | 有り | 再生ｸﾗｯｼｬﾗﾝRC-40 | 3.5m3を超え4.0m3以下 | 18-8-25(20)(高炉) | 31383 | ラフテレーンクレーン［油圧伸縮ジブ型・排出ガス対策型(第２次基準値)］ 25t吊 | * | 0.055 | 日 | バックホウ（クローラ型）［標準型・超低騒音型・排出ガス対策型（2011年規制）］ 山積0.8m3（平積0.6m3） | 0.238 | 時間 | - | 普通作業員 | 0.199 | 人 | 特殊作業員 | 0.135 | 人 | 土木一般世話役 | 0.075 | 人 | 運転手（特殊） | 0.04046 | 人 | -
60cm以上80cm未満 | 有り | 有り | 有り | 再生ｸﾗｯｼｬﾗﾝRC-40 | 4.0m3を超え4.5m3以下 | 18-8-25(20)(高炉) | 32499 | ラフテレーンクレーン［油圧伸縮ジブ型・排出ガス対策型(第２次基準値)］ 25t吊 | * | 0.055 | 日 | バックホウ（クローラ型）［標準型・超低騒音型・排出ガス対策型（2011年規制）］ 山積0.8m3（平積0.6m3） | 0.238 | 時間 | - | 普通作業員 | 0.199 | 人 | 特殊作業員 | 0.135 | 人 | 土木一般世話役 | 0.075 | 人 | 運転手（特殊） | 0.04046 | 人 | -
60cm以上80cm未満 | 有り | 有り | 有り | 再生ｸﾗｯｼｬﾗﾝRC-40 | 4.5m3を超え5.0m3以下 | 18-8-25(20)(高炉) | 33615 | ラフテレーンクレーン［油圧伸縮ジブ型・排出ガス対策型(第２次基準値)］ 25t吊 | * | 0.055 | 日 | バックホウ（クローラ型）［標準型・超低騒音型・排出ガス対策型（2011年規制）］ 山積0.8m3（平積0.6m3） | 0.238 | 時間 | - | 普通作業員 | 0.199 | 人 | 特殊作業員 | 0.135 | 人 | 土木一般世話役 | 0.075 | 人 | 運転手（特殊） | 0.04046 | 人 | -
60cm以上80cm未満 | 有り | 有り | 無し | - | 1.0m3を超え1.5m3以下 | 18-8-25(20)(高炉) | 21011 | ラフテレーンクレーン［油圧伸縮ジブ型・排出ガス対策型(第２次基準値)］ 25t吊 | * | 0.055 | 日 | - |  |  | - | 普通作業員 | 0.152 | 人 | 特殊作業員 | 0.135 | 人 | 土木一般世話役 | 0.075 | 人 | - |  |  | -
60cm以上80cm未満 | 有り | 有り | 無し | - | 1.5m3を超え2.0m3以下 | 18-8-25(20)(高炉) | 22126 | ラフテレーンクレーン［油圧伸縮ジブ型・排出ガス対策型(第２次基準値)］ 25t吊 | * | 0.055 | 日 | - |  |  | - | 普通作業員 | 0.152 | 人 | 特殊作業員 | 0.135 | 人 | 土木一般世話役 | 0.075 | 人 | - |  |  | -
60cm以上80cm未満 | 有り | 有り | 無し | - | 2.0m3を超え2.5m3以下 | 18-8-25(20)(高炉) | 23242 | ラフテレーンクレーン［油圧伸縮ジブ型・排出ガス対策型(第２次基準値)］ 25t吊 | * | 0.055 | 日 | - |  |  | - | 普通作業員 | 0.152 | 人 | 特殊作業員 | 0.135 | 人 | 土木一般世話役 | 0.075 | 人 | - |  |  | -
60cm以上80cm未満 | 有り | 有り | 無し | - | 2.5m3を超え3.0m3以下 | 18-8-25(20)(高炉) | 24358 | ラフテレーンクレーン［油圧伸縮ジブ型・排出ガス対策型(第２次基準値)］ 25t吊 | * | 0.055 | 日 | - |  |  | - | 普通作業員 | 0.152 | 人 | 特殊作業員 | 0.135 | 人 | 土木一般世話役 | 0.075 | 人 | - |  |  | -
60cm以上80cm未満 | 有り | 有り | 無し | - | 3.0m3を超え3.5m3以下 | 18-8-25(20)(高炉) | 25474 | ラフテレーンクレーン［油圧伸縮ジブ型・排出ガス対策型(第２次基準値)］ 25t吊 | * | 0.055 | 日 | - |  |  | - | 普通作業員 | 0.152 | 人 | 特殊作業員 | 0.135 | 人 | 土木一般世話役 | 0.075 | 人 | - |  |  | -
60cm以上80cm未満 | 有り | 有り | 無し | - | 3.5m3を超え4.0m3以下 | 18-8-25(20)(高炉) | 26590 | ラフテレーンクレーン［油圧伸縮ジブ型・排出ガス対策型(第２次基準値)］ 25t吊 | * | 0.055 | 日 | - |  |  | - | 普通作業員 | 0.152 | 人 | 特殊作業員 | 0.135 | 人 | 土木一般世話役 | 0.075 | 人 | - |  |  | -
60cm以上80cm未満 | 有り | 有り | 無し | - | 4.0m3を超え4.5m3以下 | 18-8-25(20)(高炉) | 27706 | ラフテレーンクレーン［油圧伸縮ジブ型・排出ガス対策型(第２次基準値)］ 25t吊 | * | 0.055 | 日 | - |  |  | - | 普通作業員 | 0.152 | 人 | 特殊作業員 | 0.135 | 人 | 土木一般世話役 | 0.075 | 人 | - |  |  | -
60cm以上80cm未満 | 有り | 有り | 無し | - | 4.5m3を超え5.0m3以下 | 18-8-25(20)(高炉) | 28822 | ラフテレーンクレーン［油圧伸縮ジブ型・排出ガス対策型(第２次基準値)］ 25t吊 | * | 0.055 | 日 | - |  |  | - | 普通作業員 | 0.152 | 人 | 特殊作業員 | 0.135 | 人 | 土木一般世話役 | 0.075 | 人 | - |  |  | -
60cm以上80cm未満 | 有り | 無し | 有り | 再生ｸﾗｯｼｬﾗﾝRC-40 | 1.0m3を超え1.5m3以下 | 18-8-25(20)(高炉) | 23046 | ラフテレーンクレーン［油圧伸縮ジブ型・排出ガス対策型(第２次基準値)］ 25t吊 | * | 0.055 | 日 | バックホウ（クローラ型）［標準型・超低騒音型・排出ガス対策型（2011年規制）］ 山積0.8m3（平積0.6m3） | 0.238 | 時間 | - | 普通作業員 | 0.199 | 人 | 特殊作業員 | 0.135 | 人 | 土木一般世話役 | 0.075 | 人 | 運転手（特殊） | 0.04046 | 人 | -
60cm以上80cm未満 | 有り | 無し | 有り | 再生ｸﾗｯｼｬﾗﾝRC-40 | 1.5m3を超え2.0m3以下 | 18-8-25(20)(高炉) | 24162 | ラフテレーンクレーン［油圧伸縮ジブ型・排出ガス対策型(第２次基準値)］ 25t吊 | * | 0.055 | 日 | バックホウ（クローラ型）［標準型・超低騒音型・排出ガス対策型（2011年規制）］ 山積0.8m3（平積0.6m3） | 0.238 | 時間 | - | 普通作業員 | 0.199 | 人 | 特殊作業員 | 0.135 | 人 | 土木一般世話役 | 0.075 | 人 | 運転手（特殊） | 0.04046 | 人 | -
60cm以上80cm未満 | 有り | 無し | 有り | 再生ｸﾗｯｼｬﾗﾝRC-40 | 2.0m3を超え2.5m3以下 | 18-8-25(20)(高炉) | 25278 | ラフテレーンクレーン［油圧伸縮ジブ型・排出ガス対策型(第２次基準値)］ 25t吊 | * | 0.055 | 日 | バックホウ（クローラ型）［標準型・超低騒音型・排出ガス対策型（2011年規制）］ 山積0.8m3（平積0.6m3） | 0.238 | 時間 | - | 普通作業員 | 0.199 | 人 | 特殊作業員 | 0.135 | 人 | 土木一般世話役 | 0.075 | 人 | 運転手（特殊） | 0.04046 | 人 | -
60cm以上80cm未満 | 有り | 無し | 有り | 再生ｸﾗｯｼｬﾗﾝRC-40 | 2.5m3を超え3.0m3以下 | 18-8-25(20)(高炉) | 26394 | ラフテレーンクレーン［油圧伸縮ジブ型・排出ガス対策型(第２次基準値)］ 25t吊 | * | 0.055 | 日 | バックホウ（クローラ型）［標準型・超低騒音型・排出ガス対策型（2011年規制）］ 山積0.8m3（平積0.6m3） | 0.238 | 時間 | - | 普通作業員 | 0.199 | 人 | 特殊作業員 | 0.135 | 人 | 土木一般世話役 | 0.075 | 人 | 運転手（特殊） | 0.04046 | 人 | -
60cm以上80cm未満 | 有り | 無し | 有り | 再生ｸﾗｯｼｬﾗﾝRC-40 | 3.0m3を超え3.5m3以下 | 18-8-25(20)(高炉) | 27510 | ラフテレーンクレーン［油圧伸縮ジブ型・排出ガス対策型(第２次基準値)］ 25t吊 | * | 0.055 | 日 | バックホウ（クローラ型）［標準型・超低騒音型・排出ガス対策型（2011年規制）］ 山積0.8m3（平積0.6m3） | 0.238 | 時間 | - | 普通作業員 | 0.199 | 人 | 特殊作業員 | 0.135 | 人 | 土木一般世話役 | 0.075 | 人 | 運転手（特殊） | 0.04046 | 人 | -
60cm以上80cm未満 | 有り | 無し | 有り | 再生ｸﾗｯｼｬﾗﾝRC-40 | 3.5m3を超え4.0m3以下 | 18-8-25(20)(高炉) | 28626 | ラフテレーンクレーン［油圧伸縮ジブ型・排出ガス対策型(第２次基準値)］ 25t吊 | * | 0.055 | 日 | バックホウ（クローラ型）［標準型・超低騒音型・排出ガス対策型（2011年規制）］ 山積0.8m3（平積0.6m3） | 0.238 | 時間 | - | 普通作業員 | 0.199 | 人 | 特殊作業員 | 0.135 | 人 | 土木一般世話役 | 0.075 | 人 | 運転手（特殊） | 0.04046 | 人 | -
60cm以上80cm未満 | 有り | 無し | 有り | 再生ｸﾗｯｼｬﾗﾝRC-40 | 4.0m3を超え4.5m3以下 | 18-8-25(20)(高炉) | 29742 | ラフテレーンクレーン［油圧伸縮ジブ型・排出ガス対策型(第２次基準値)］ 25t吊 | * | 0.055 | 日 | バックホウ（クローラ型）［標準型・超低騒音型・排出ガス対策型（2011年規制）］ 山積0.8m3（平積0.6m3） | 0.238 | 時間 | - | 普通作業員 | 0.199 | 人 | 特殊作業員 | 0.135 | 人 | 土木一般世話役 | 0.075 | 人 | 運転手（特殊） | 0.04046 | 人 | -
60cm以上80cm未満 | 有り | 無し | 有り | 再生ｸﾗｯｼｬﾗﾝRC-40 | 4.5m3を超え5.0m3以下 | 18-8-25(20)(高炉) | 30857 | ラフテレーンクレーン［油圧伸縮ジブ型・排出ガス対策型(第２次基準値)］ 25t吊 | * | 0.055 | 日 | バックホウ（クローラ型）［標準型・超低騒音型・排出ガス対策型（2011年規制）］ 山積0.8m3（平積0.6m3） | 0.238 | 時間 | - | 普通作業員 | 0.199 | 人 | 特殊作業員 | 0.135 | 人 | 土木一般世話役 | 0.075 | 人 | 運転手（特殊） | 0.04046 | 人 | -
60cm以上80cm未満 | 有り | 無し | 無し | - | 1.0m3を超え1.5m3以下 | 18-8-25(20)(高炉) | 18253 | ラフテレーンクレーン［油圧伸縮ジブ型・排出ガス対策型(第２次基準値)］ 25t吊 | * | 0.055 | 日 | - |  |  | - | 普通作業員 | 0.152 | 人 | 特殊作業員 | 0.135 | 人 | 土木一般世話役 | 0.075 | 人 | - |  |  | -
60cm以上80cm未満 | 有り | 無し | 無し | - | 1.5m3を超え2.0m3以下 | 18-8-25(20)(高炉) | 19369 | ラフテレーンクレーン［油圧伸縮ジブ型・排出ガス対策型(第２次基準値)］ 25t吊 | * | 0.055 | 日 | - |  |  | - | 普通作業員 | 0.152 | 人 | 特殊作業員 | 0.135 | 人 | 土木一般世話役 | 0.075 | 人 | - |  |  | -
60cm以上80cm未満 | 有り | 無し | 無し | - | 2.0m3を超え2.5m3以下 | 18-8-25(20)(高炉) | 20485 | ラフテレーンクレーン［油圧伸縮ジブ型・排出ガス対策型(第２次基準値)］ 25t吊 | * | 0.055 | 日 | - |  |  | - | 普通作業員 | 0.152 | 人 | 特殊作業員 | 0.135 | 人 | 土木一般世話役 | 0.075 | 人 | - |  |  | -
60cm以上80cm未満 | 有り | 無し | 無し | - | 2.5m3を超え3.0m3以下 | 18-8-25(20)(高炉) | 21600 | ラフテレーンクレーン［油圧伸縮ジブ型・排出ガス対策型(第２次基準値)］ 25t吊 | * | 0.055 | 日 | - |  |  | - | 普通作業員 | 0.152 | 人 | 特殊作業員 | 0.135 | 人 | 土木一般世話役 | 0.075 | 人 | - |  |  | -
60cm以上80cm未満 | 有り | 無し | 無し | - | 3.0m3を超え3.5m3以下 | 18-8-25(20)(高炉) | 22716 | ラフテレーンクレーン［油圧伸縮ジブ型・排出ガス対策型(第２次基準値)］ 25t吊 | * | 0.055 | 日 | - |  |  | - | 普通作業員 | 0.152 | 人 | 特殊作業員 | 0.135 | 人 | 土木一般世話役 | 0.075 | 人 | - |  |  | -
60cm以上80cm未満 | 有り | 無し | 無し | - | 3.5m3を超え4.0m3以下 | 18-8-25(20)(高炉) | 23832 | ラフテレーンクレーン［油圧伸縮ジブ型・排出ガス対策型(第２次基準値)］ 25t吊 | * | 0.055 | 日 | - |  |  | - | 普通作業員 | 0.152 | 人 | 特殊作業員 | 0.135 | 人 | 土木一般世話役 | 0.075 | 人 | - |  |  | -
60cm以上80cm未満 | 有り | 無し | 無し | - | 4.0m3を超え4.5m3以下 | 18-8-25(20)(高炉) | 24948 | ラフテレーンクレーン［油圧伸縮ジブ型・排出ガス対策型(第２次基準値)］ 25t吊 | * | 0.055 | 日 | - |  |  | - | 普通作業員 | 0.152 | 人 | 特殊作業員 | 0.135 | 人 | 土木一般世話役 | 0.075 | 人 | - |  |  | -
60cm以上80cm未満 | 有り | 無し | 無し | - | 4.5m3を超え5.0m3以下 | 18-8-25(20)(高炉) | 26064 | ラフテレーンクレーン［油圧伸縮ジブ型・排出ガス対策型(第２次基準値)］ 25t吊 | * | 0.055 | 日 | - |  |  | - | 普通作業員 | 0.152 | 人 | 特殊作業員 | 0.135 | 人 | 土木一般世話役 | 0.075 | 人 | - |  |  | -
60cm以上80cm未満 | 無し | 有り | 有り | 再生ｸﾗｯｼｬﾗﾝRC-40 | 1.0m3を超え1.5m3以下 | 18-8-25(20)(高炉) | 23046 | ラフテレーンクレーン［油圧伸縮ジブ型・排出ガス対策型(第２次基準値)］ 25t吊 | * | 0.055 | 日 | バックホウ（クローラ型）［標準型・超低騒音型・排出ガス対策型（2011年規制）］ 山積0.8m3（平積0.6m3） | 0.238 | 時間 | - | 普通作業員 | 0.199 | 人 | 特殊作業員 | 0.135 | 人 | 土木一般世話役 | 0.075 | 人 | 運転手（特殊） | 0.04046 | 人 | -
60cm以上80cm未満 | 無し | 有り | 有り | 再生ｸﾗｯｼｬﾗﾝRC-40 | 1.5m3を超え2.0m3以下 | 18-8-25(20)(高炉) | 24162 | ラフテレーンクレーン［油圧伸縮ジブ型・排出ガス対策型(第２次基準値)］ 25t吊 | * | 0.055 | 日 | バックホウ（クローラ型）［標準型・超低騒音型・排出ガス対策型（2011年規制）］ 山積0.8m3（平積0.6m3） | 0.238 | 時間 | - | 普通作業員 | 0.199 | 人 | 特殊作業員 | 0.135 | 人 | 土木一般世話役 | 0.075 | 人 | 運転手（特殊） | 0.04046 | 人 | -
60cm以上80cm未満 | 無し | 有り | 有り | 再生ｸﾗｯｼｬﾗﾝRC-40 | 2.0m3を超え2.5m3以下 | 18-8-25(20)(高炉) | 25278 | ラフテレーンクレーン［油圧伸縮ジブ型・排出ガス対策型(第２次基準値)］ 25t吊 | * | 0.055 | 日 | バックホウ（クローラ型）［標準型・超低騒音型・排出ガス対策型（2011年規制）］ 山積0.8m3（平積0.6m3） | 0.238 | 時間 | - | 普通作業員 | 0.199 | 人 | 特殊作業員 | 0.135 | 人 | 土木一般世話役 | 0.075 | 人 | 運転手（特殊） | 0.04046 | 人 | -
60cm以上80cm未満 | 無し | 有り | 有り | 再生ｸﾗｯｼｬﾗﾝRC-40 | 2.5m3を超え3.0m3以下 | 18-8-25(20)(高炉) | 26394 | ラフテレーンクレーン［油圧伸縮ジブ型・排出ガス対策型(第２次基準値)］ 25t吊 | * | 0.055 | 日 | バックホウ（クローラ型）［標準型・超低騒音型・排出ガス対策型（2011年規制）］ 山積0.8m3（平積0.6m3） | 0.238 | 時間 | - | 普通作業員 | 0.199 | 人 | 特殊作業員 | 0.135 | 人 | 土木一般世話役 | 0.075 | 人 | 運転手（特殊） | 0.04046 | 人 | -
60cm以上80cm未満 | 無し | 有り | 有り | 再生ｸﾗｯｼｬﾗﾝRC-40 | 3.0m3を超え3.5m3以下 | 18-8-25(20)(高炉) | 27510 | ラフテレーンクレーン［油圧伸縮ジブ型・排出ガス対策型(第２次基準値)］ 25t吊 | * | 0.055 | 日 | バックホウ（クローラ型）［標準型・超低騒音型・排出ガス対策型（2011年規制）］ 山積0.8m3（平積0.6m3） | 0.238 | 時間 | - | 普通作業員 | 0.199 | 人 | 特殊作業員 | 0.135 | 人 | 土木一般世話役 | 0.075 | 人 | 運転手（特殊） | 0.04046 | 人 | -
60cm以上80cm未満 | 無し | 有り | 有り | 再生ｸﾗｯｼｬﾗﾝRC-40 | 3.5m3を超え4.0m3以下 | 18-8-25(20)(高炉) | 28626 | ラフテレーンクレーン［油圧伸縮ジブ型・排出ガス対策型(第２次基準値)］ 25t吊 | * | 0.055 | 日 | バックホウ（クローラ型）［標準型・超低騒音型・排出ガス対策型（2011年規制）］ 山積0.8m3（平積0.6m3） | 0.238 | 時間 | - | 普通作業員 | 0.199 | 人 | 特殊作業員 | 0.135 | 人 | 土木一般世話役 | 0.075 | 人 | 運転手（特殊） | 0.04046 | 人 | -
60cm以上80cm未満 | 無し | 有り | 有り | 再生ｸﾗｯｼｬﾗﾝRC-40 | 4.0m3を超え4.5m3以下 | 18-8-25(20)(高炉) | 29742 | ラフテレーンクレーン［油圧伸縮ジブ型・排出ガス対策型(第２次基準値)］ 25t吊 | * | 0.055 | 日 | バックホウ（クローラ型）［標準型・超低騒音型・排出ガス対策型（2011年規制）］ 山積0.8m3（平積0.6m3） | 0.238 | 時間 | - | 普通作業員 | 0.199 | 人 | 特殊作業員 | 0.135 | 人 | 土木一般世話役 | 0.075 | 人 | 運転手（特殊） | 0.04046 | 人 | -
60cm以上80cm未満 | 無し | 有り | 有り | 再生ｸﾗｯｼｬﾗﾝRC-40 | 4.5m3を超え5.0m3以下 | 18-8-25(20)(高炉) | 30857 | ラフテレーンクレーン［油圧伸縮ジブ型・排出ガス対策型(第２次基準値)］ 25t吊 | * | 0.055 | 日 | バックホウ（クローラ型）［標準型・超低騒音型・排出ガス対策型（2011年規制）］ 山積0.8m3（平積0.6m3） | 0.238 | 時間 | - | 普通作業員 | 0.199 | 人 | 特殊作業員 | 0.135 | 人 | 土木一般世話役 | 0.075 | 人 | 運転手（特殊） | 0.04046 | 人 | -
60cm以上80cm未満 | 無し | 有り | 無し | - | 1.0m3を超え1.5m3以下 | 18-8-25(20)(高炉) | 18253 | ラフテレーンクレーン［油圧伸縮ジブ型・排出ガス対策型(第２次基準値)］ 25t吊 | * | 0.055 | 日 | - |  |  | - | 普通作業員 | 0.152 | 人 | 特殊作業員 | 0.135 | 人 | 土木一般世話役 | 0.075 | 人 | - |  |  | -
60cm以上80cm未満 | 無し | 有り | 無し | - | 1.5m3を超え2.0m3以下 | 18-8-25(20)(高炉) | 19369 | ラフテレーンクレーン［油圧伸縮ジブ型・排出ガス対策型(第２次基準値)］ 25t吊 | * | 0.055 | 日 | - |  |  | - | 普通作業員 | 0.152 | 人 | 特殊作業員 | 0.135 | 人 | 土木一般世話役 | 0.075 | 人 | - |  |  | -
60cm以上80cm未満 | 無し | 有り | 無し | - | 2.0m3を超え2.5m3以下 | 18-8-25(20)(高炉) | 20485 | ラフテレーンクレーン［油圧伸縮ジブ型・排出ガス対策型(第２次基準値)］ 25t吊 | * | 0.055 | 日 | - |  |  | - | 普通作業員 | 0.152 | 人 | 特殊作業員 | 0.135 | 人 | 土木一般世話役 | 0.075 | 人 | - |  |  | -
60cm以上80cm未満 | 無し | 有り | 無し | - | 2.5m3を超え3.0m3以下 | 18-8-25(20)(高炉) | 21600 | ラフテレーンクレーン［油圧伸縮ジブ型・排出ガス対策型(第２次基準値)］ 25t吊 | * | 0.055 | 日 | - |  |  | - | 普通作業員 | 0.152 | 人 | 特殊作業員 | 0.135 | 人 | 土木一般世話役 | 0.075 | 人 | - |  |  | -
60cm以上80cm未満 | 無し | 有り | 無し | - | 3.0m3を超え3.5m3以下 | 18-8-25(20)(高炉) | 22716 | ラフテレーンクレーン［油圧伸縮ジブ型・排出ガス対策型(第２次基準値)］ 25t吊 | * | 0.055 | 日 | - |  |  | - | 普通作業員 | 0.152 | 人 | 特殊作業員 | 0.135 | 人 | 土木一般世話役 | 0.075 | 人 | - |  |  | -
60cm以上80cm未満 | 無し | 有り | 無し | - | 3.5m3を超え4.0m3以下 | 18-8-25(20)(高炉) | 23832 | ラフテレーンクレーン［油圧伸縮ジブ型・排出ガス対策型(第２次基準値)］ 25t吊 | * | 0.055 | 日 | - |  |  | - | 普通作業員 | 0.152 | 人 | 特殊作業員 | 0.135 | 人 | 土木一般世話役 | 0.075 | 人 | - |  |  | -
60cm以上80cm未満 | 無し | 有り | 無し | - | 4.0m3を超え4.5m3以下 | 18-8-25(20)(高炉) | 24948 | ラフテレーンクレーン［油圧伸縮ジブ型・排出ガス対策型(第２次基準値)］ 25t吊 | * | 0.055 | 日 | - |  |  | - | 普通作業員 | 0.152 | 人 | 特殊作業員 | 0.135 | 人 | 土木一般世話役 | 0.075 | 人 | - |  |  | -
60cm以上80cm未満 | 無し | 有り | 無し | - | 4.5m3を超え5.0m3以下 | 18-8-25(20)(高炉) | 26064 | ラフテレーンクレーン［油圧伸縮ジブ型・排出ガス対策型(第２次基準値)］ 25t吊 | * | 0.055 | 日 | - |  |  | - | 普通作業員 | 0.152 | 人 | 特殊作業員 | 0.135 | 人 | 土木一般世話役 | 0.075 | 人 | - |  |  | -
60cm以上80cm未満 | 無し | 無し | 有り | 再生ｸﾗｯｼｬﾗﾝRC-40 | 1.0m3を超え1.5m3以下 | 18-8-25(20)(高炉) | 19818 | ラフテレーンクレーン［油圧伸縮ジブ型・排出ガス対策型(第２次基準値)］ 25t吊 | * | 0.055 | 日 | バックホウ（クローラ型）［標準型・超低騒音型・排出ガス対策型（2011年規制）］ 山積0.8m3（平積0.6m3） | 0.238 | 時間 | - | 普通作業員 | 0.181 | 人 | 特殊作業員 | 0.135 | 人 | 土木一般世話役 | 0.075 | 人 | 運転手（特殊） | 0.04046 | 人 | -
60cm以上80cm未満 | 無し | 無し | 有り | 再生ｸﾗｯｼｬﾗﾝRC-40 | 1.5m3を超え2.0m3以下 | 18-8-25(20)(高炉) | 20934 | ラフテレーンクレーン［油圧伸縮ジブ型・排出ガス対策型(第２次基準値)］ 25t吊 | * | 0.055 | 日 | バックホウ（クローラ型）［標準型・超低騒音型・排出ガス対策型（2011年規制）］ 山積0.8m3（平積0.6m3） | 0.238 | 時間 | - | 普通作業員 | 0.181 | 人 | 特殊作業員 | 0.135 | 人 | 土木一般世話役 | 0.075 | 人 | 運転手（特殊） | 0.04046 | 人 | -
60cm以上80cm未満 | 無し | 無し | 有り | 再生ｸﾗｯｼｬﾗﾝRC-40 | 2.0m3を超え2.5m3以下 | 18-8-25(20)(高炉) | 22049 | ラフテレーンクレーン［油圧伸縮ジブ型・排出ガス対策型(第２次基準値)］ 25t吊 | * | 0.055 | 日 | バックホウ（クローラ型）［標準型・超低騒音型・排出ガス対策型（2011年規制）］ 山積0.8m3（平積0.6m3） | 0.238 | 時間 | - | 普通作業員 | 0.181 | 人 | 特殊作業員 | 0.135 | 人 | 土木一般世話役 | 0.075 | 人 | 運転手（特殊） | 0.04046 | 人 | -
60cm以上80cm未満 | 無し | 無し | 有り | 再生ｸﾗｯｼｬﾗﾝRC-40 | 2.5m3を超え3.0m3以下 | 18-8-25(20)(高炉) | 23165 | ラフテレーンクレーン［油圧伸縮ジブ型・排出ガス対策型(第２次基準値)］ 25t吊 | * | 0.055 | 日 | バックホウ（クローラ型）［標準型・超低騒音型・排出ガス対策型（2011年規制）］ 山積0.8m3（平積0.6m3） | 0.238 | 時間 | - | 普通作業員 | 0.181 | 人 | 特殊作業員 | 0.135 | 人 | 土木一般世話役 | 0.075 | 人 | 運転手（特殊） | 0.04046 | 人 | -
60cm以上80cm未満 | 無し | 無し | 有り | 再生ｸﾗｯｼｬﾗﾝRC-40 | 3.0m3を超え3.5m3以下 | 18-8-25(20)(高炉) | 24281 | ラフテレーンクレーン［油圧伸縮ジブ型・排出ガス対策型(第２次基準値)］ 25t吊 | * | 0.055 | 日 | バックホウ（クローラ型）［標準型・超低騒音型・排出ガス対策型（2011年規制）］ 山積0.8m3（平積0.6m3） | 0.238 | 時間 | - | 普通作業員 | 0.181 | 人 | 特殊作業員 | 0.135 | 人 | 土木一般世話役 | 0.075 | 人 | 運転手（特殊） | 0.04046 | 人 | -
60cm以上80cm未満 | 無し | 無し | 有り | 再生ｸﾗｯｼｬﾗﾝRC-40 | 3.5m3を超え4.0m3以下 | 18-8-25(20)(高炉) | 25397 | ラフテレーンクレーン［油圧伸縮ジブ型・排出ガス対策型(第２次基準値)］ 25t吊 | * | 0.055 | 日 | バックホウ（クローラ型）［標準型・超低騒音型・排出ガス対策型（2011年規制）］ 山積0.8m3（平積0.6m3） | 0.238 | 時間 | - | 普通作業員 | 0.181 | 人 | 特殊作業員 | 0.135 | 人 | 土木一般世話役 | 0.075 | 人 | 運転手（特殊） | 0.04046 | 人 | -
60cm以上80cm未満 | 無し | 無し | 有り | 再生ｸﾗｯｼｬﾗﾝRC-40 | 4.0m3を超え4.5m3以下 | 18-8-25(20)(高炉) | 26513 | ラフテレーンクレーン［油圧伸縮ジブ型・排出ガス対策型(第２次基準値)］ 25t吊 | * | 0.055 | 日 | バックホウ（クローラ型）［標準型・超低騒音型・排出ガス対策型（2011年規制）］ 山積0.8m3（平積0.6m3） | 0.238 | 時間 | - | 普通作業員 | 0.181 | 人 | 特殊作業員 | 0.135 | 人 | 土木一般世話役 | 0.075 | 人 | 運転手（特殊） | 0.04046 | 人 | -
60cm以上80cm未満 | 無し | 無し | 有り | 再生ｸﾗｯｼｬﾗﾝRC-40 | 4.5m3を超え5.0m3以下 | 18-8-25(20)(高炉) | 27629 | ラフテレーンクレーン［油圧伸縮ジブ型・排出ガス対策型(第２次基準値)］ 25t吊 | * | 0.055 | 日 | バックホウ（クローラ型）［標準型・超低騒音型・排出ガス対策型（2011年規制）］ 山積0.8m3（平積0.6m3） | 0.238 | 時間 | - | 普通作業員 | 0.181 | 人 | 特殊作業員 | 0.135 | 人 | 土木一般世話役 | 0.075 | 人 | 運転手（特殊） | 0.04046 | 人 | -
60cm以上80cm未満 | 無し | 無し | 無し | - | 1.0m3を超え1.5m3以下 | 18-8-25(20)(高炉) | 15050 | ラフテレーンクレーン［油圧伸縮ジブ型・排出ガス対策型(第２次基準値)］ 25t吊 | * | 0.055 | 日 | - |  |  | - | 特殊作業員 | 0.135 | 人 | 普通作業員 | 0.135 | 人 | 土木一般世話役 | 0.075 | 人 | - |  |  | -
60cm以上80cm未満 | 無し | 無し | 無し | - | 1.5m3を超え2.0m3以下 | 18-8-25(20)(高炉) | 16166 | ラフテレーンクレーン［油圧伸縮ジブ型・排出ガス対策型(第２次基準値)］ 25t吊 | * | 0.055 | 日 | - |  |  | - | 特殊作業員 | 0.135 | 人 | 普通作業員 | 0.135 | 人 | 土木一般世話役 | 0.075 | 人 | - |  |  | -
60cm以上80cm未満 | 無し | 無し | 無し | - | 2.0m3を超え2.5m3以下 | 18-8-25(20)(高炉) | 17282 | ラフテレーンクレーン［油圧伸縮ジブ型・排出ガス対策型(第２次基準値)］ 25t吊 | * | 0.055 | 日 | - |  |  | - | 特殊作業員 | 0.135 | 人 | 普通作業員 | 0.135 | 人 | 土木一般世話役 | 0.075 | 人 | - |  |  | -
60cm以上80cm未満 | 無し | 無し | 無し | - | 2.5m3を超え3.0m3以下 | 18-8-25(20)(高炉) | 18398 | ラフテレーンクレーン［油圧伸縮ジブ型・排出ガス対策型(第２次基準値)］ 25t吊 | * | 0.055 | 日 | - |  |  | - | 特殊作業員 | 0.135 | 人 | 普通作業員 | 0.135 | 人 | 土木一般世話役 | 0.075 | 人 | - |  |  | -
60cm以上80cm未満 | 無し | 無し | 無し | - | 3.0m3を超え3.5m3以下 | 18-8-25(20)(高炉) | 19514 | ラフテレーンクレーン［油圧伸縮ジブ型・排出ガス対策型(第２次基準値)］ 25t吊 | * | 0.055 | 日 | - |  |  | - | 特殊作業員 | 0.135 | 人 | 普通作業員 | 0.135 | 人 | 土木一般世話役 | 0.075 | 人 | - |  |  | -
60cm以上80cm未満 | 無し | 無し | 無し | - | 3.5m3を超え4.0m3以下 | 18-8-25(20)(高炉) | 20630 | ラフテレーンクレーン［油圧伸縮ジブ型・排出ガス対策型(第２次基準値)］ 25t吊 | * | 0.055 | 日 | - |  |  | - | 特殊作業員 | 0.135 | 人 | 普通作業員 | 0.135 | 人 | 土木一般世話役 | 0.075 | 人 | - |  |  | -
60cm以上80cm未満 | 無し | 無し | 無し | - | 4.0m3を超え4.5m3以下 | 18-8-25(20)(高炉) | 21746 | ラフテレーンクレーン［油圧伸縮ジブ型・排出ガス対策型(第２次基準値)］ 25t吊 | * | 0.055 | 日 | - |  |  | - | 特殊作業員 | 0.135 | 人 | 普通作業員 | 0.135 | 人 | 土木一般世話役 | 0.075 | 人 | - |  |  | -
60cm以上80cm未満 | 無し | 無し | 無し | - | 4.5m3を超え5.0m3以下 | 18-8-25(20)(高炉) | 22862 | ラフテレーンクレーン［油圧伸縮ジブ型・排出ガス対策型(第２次基準値)］ 25t吊 | * | 0.055 | 日 | - |  |  | - | 特殊作業員 | 0.135 | 人 | 普通作業員 | 0.135 | 人 | 土木一般世話役 | 0.075 | 人 | - |  |  | -
80cm以上100cm以下 | 有り | 有り | 有り | 再生ｸﾗｯｼｬﾗﾝRC-40 | 1.5m3を超え2.0m3以下 | 18-8-25(20)(高炉) | 26656 | ラフテレーンクレーン［油圧伸縮ジブ型・排出ガス対策型(第２次基準値)］ 25t吊 | * | 0.049 | 日 | バックホウ（クローラ型）［標準型・超低騒音型・排出ガス対策型（2011年規制）］ 山積0.8m3（平積0.6m3） | 0.238 | 時間 | - | 普通作業員 | 0.203 | 人 | 特殊作業員 | 0.139 | 人 | 土木一般世話役 | 0.068 | 人 | 運転手（特殊） | 0.04046 | 人 | -
80cm以上100cm以下 | 有り | 有り | 有り | 再生ｸﾗｯｼｬﾗﾝRC-40 | 2.0m3を超え2.5m3以下 | 18-8-25(20)(高炉) | 27772 | ラフテレーンクレーン［油圧伸縮ジブ型・排出ガス対策型(第２次基準値)］ 25t吊 | * | 0.049 | 日 | バックホウ（クローラ型）［標準型・超低騒音型・排出ガス対策型（2011年規制）］ 山積0.8m3（平積0.6m3） | 0.238 | 時間 | - | 普通作業員 | 0.203 | 人 | 特殊作業員 | 0.139 | 人 | 土木一般世話役 | 0.068 | 人 | 運転手（特殊） | 0.04046 | 人 | -
80cm以上100cm以下 | 有り | 有り | 有り | 再生ｸﾗｯｼｬﾗﾝRC-40 | 2.5m3を超え3.0m3以下 | 18-8-25(20)(高炉) | 28888 | ラフテレーンクレーン［油圧伸縮ジブ型・排出ガス対策型(第２次基準値)］ 25t吊 | * | 0.049 | 日 | バックホウ（クローラ型）［標準型・超低騒音型・排出ガス対策型（2011年規制）］ 山積0.8m3（平積0.6m3） | 0.238 | 時間 | - | 普通作業員 | 0.203 | 人 | 特殊作業員 | 0.139 | 人 | 土木一般世話役 | 0.068 | 人 | 運転手（特殊） | 0.04046 | 人 | -
80cm以上100cm以下 | 有り | 有り | 有り | 再生ｸﾗｯｼｬﾗﾝRC-40 | 3.0m3を超え3.5m3以下 | 18-8-25(20)(高炉) | 30004 | ラフテレーンクレーン［油圧伸縮ジブ型・排出ガス対策型(第２次基準値)］ 25t吊 | * | 0.049 | 日 | バックホウ（クローラ型）［標準型・超低騒音型・排出ガス対策型（2011年規制）］ 山積0.8m3（平積0.6m3） | 0.238 | 時間 | - | 普通作業員 | 0.203 | 人 | 特殊作業員 | 0.139 | 人 | 土木一般世話役 | 0.068 | 人 | 運転手（特殊） | 0.04046 | 人 | -
80cm以上100cm以下 | 有り | 有り | 有り | 再生ｸﾗｯｼｬﾗﾝRC-40 | 3.5m3を超え4.0m3以下 | 18-8-25(20)(高炉) | 31120 | ラフテレーンクレーン［油圧伸縮ジブ型・排出ガス対策型(第２次基準値)］ 25t吊 | * | 0.049 | 日 | バックホウ（クローラ型）［標準型・超低騒音型・排出ガス対策型（2011年規制）］ 山積0.8m3（平積0.6m3） | 0.238 | 時間 | - | 普通作業員 | 0.203 | 人 | 特殊作業員 | 0.139 | 人 | 土木一般世話役 | 0.068 | 人 | 運転手（特殊） | 0.04046 | 人 | -
80cm以上100cm以下 | 有り | 有り | 有り | 再生ｸﾗｯｼｬﾗﾝRC-40 | 4.0m3を超え4.5m3以下 | 18-8-25(20)(高炉) | 32235 | ラフテレーンクレーン［油圧伸縮ジブ型・排出ガス対策型(第２次基準値)］ 25t吊 | * | 0.049 | 日 | バックホウ（クローラ型）［標準型・超低騒音型・排出ガス対策型（2011年規制）］ 山積0.8m3（平積0.6m3） | 0.238 | 時間 | - | 普通作業員 | 0.203 | 人 | 特殊作業員 | 0.139 | 人 | 土木一般世話役 | 0.068 | 人 | 運転手（特殊） | 0.04046 | 人 | -
80cm以上100cm以下 | 有り | 有り | 有り | 再生ｸﾗｯｼｬﾗﾝRC-40 | 4.5m3を超え5.0m3以下 | 18-8-25(20)(高炉) | 33351 | ラフテレーンクレーン［油圧伸縮ジブ型・排出ガス対策型(第２次基準値)］ 25t吊 | * | 0.049 | 日 | バックホウ（クローラ型）［標準型・超低騒音型・排出ガス対策型（2011年規制）］ 山積0.8m3（平積0.6m3） | 0.238 | 時間 | - | 普通作業員 | 0.203 | 人 | 特殊作業員 | 0.139 | 人 | 土木一般世話役 | 0.068 | 人 | 運転手（特殊） | 0.04046 | 人 | -
80cm以上100cm以下 | 有り | 有り | 無し | - | 1.5m3を超え2.0m3以下 | 18-8-25(20)(高炉) | 21863 | ラフテレーンクレーン［油圧伸縮ジブ型・排出ガス対策型(第２次基準値)］ 25t吊 | * | 0.049 | 日 | - |  |  | - | 普通作業員 | 0.156 | 人 | 特殊作業員 | 0.139 | 人 | 土木一般世話役 | 0.068 | 人 | - |  |  | -
80cm以上100cm以下 | 有り | 有り | 無し | - | 2.0m3を超え2.5m3以下 | 18-8-25(20)(高炉) | 22978 | ラフテレーンクレーン［油圧伸縮ジブ型・排出ガス対策型(第２次基準値)］ 25t吊 | * | 0.049 | 日 | - |  |  | - | 普通作業員 | 0.156 | 人 | 特殊作業員 | 0.139 | 人 | 土木一般世話役 | 0.068 | 人 | - |  |  | -
80cm以上100cm以下 | 有り | 有り | 無し | - | 2.5m3を超え3.0m3以下 | 18-8-25(20)(高炉) | 24094 | ラフテレーンクレーン［油圧伸縮ジブ型・排出ガス対策型(第２次基準値)］ 25t吊 | * | 0.049 | 日 | - |  |  | - | 普通作業員 | 0.156 | 人 | 特殊作業員 | 0.139 | 人 | 土木一般世話役 | 0.068 | 人 | - |  |  | -
80cm以上100cm以下 | 有り | 有り | 無し | - | 3.0m3を超え3.5m3以下 | 18-8-25(20)(高炉) | 25210 | ラフテレーンクレーン［油圧伸縮ジブ型・排出ガス対策型(第２次基準値)］ 25t吊 | * | 0.049 | 日 | - |  |  | - | 普通作業員 | 0.156 | 人 | 特殊作業員 | 0.139 | 人 | 土木一般世話役 | 0.068 | 人 | - |  |  | -
80cm以上100cm以下 | 有り | 有り | 無し | - | 3.5m3を超え4.0m3以下 | 18-8-25(20)(高炉) | 26326 | ラフテレーンクレーン［油圧伸縮ジブ型・排出ガス対策型(第２次基準値)］ 25t吊 | * | 0.049 | 日 | - |  |  | - | 普通作業員 | 0.156 | 人 | 特殊作業員 | 0.139 | 人 | 土木一般世話役 | 0.068 | 人 | - |  |  | -
80cm以上100cm以下 | 有り | 有り | 無し | - | 4.0m3を超え4.5m3以下 | 18-8-25(20)(高炉) | 27442 | ラフテレーンクレーン［油圧伸縮ジブ型・排出ガス対策型(第２次基準値)］ 25t吊 | * | 0.049 | 日 | - |  |  | - | 普通作業員 | 0.156 | 人 | 特殊作業員 | 0.139 | 人 | 土木一般世話役 | 0.068 | 人 | - |  |  | -
80cm以上100cm以下 | 有り | 有り | 無し | - | 4.5m3を超え5.0m3以下 | 18-8-25(20)(高炉) | 28558 | ラフテレーンクレーン［油圧伸縮ジブ型・排出ガス対策型(第２次基準値)］ 25t吊 | * | 0.049 | 日 | - |  |  | - | 普通作業員 | 0.156 | 人 | 特殊作業員 | 0.139 | 人 | 土木一般世話役 | 0.068 | 人 | - |  |  | -
80cm以上100cm以下 | 有り | 無し | 有り | 再生ｸﾗｯｼｬﾗﾝRC-40 | 1.5m3を超え2.0m3以下 | 18-8-25(20)(高炉) | 23898 | ラフテレーンクレーン［油圧伸縮ジブ型・排出ガス対策型(第２次基準値)］ 25t吊 | * | 0.049 | 日 | バックホウ（クローラ型）［標準型・超低騒音型・排出ガス対策型（2011年規制）］ 山積0.8m3（平積0.6m3） | 0.238 | 時間 | - | 普通作業員 | 0.203 | 人 | 特殊作業員 | 0.139 | 人 | 土木一般世話役 | 0.068 | 人 | 運転手（特殊） | 0.04046 | 人 | -
80cm以上100cm以下 | 有り | 無し | 有り | 再生ｸﾗｯｼｬﾗﾝRC-40 | 2.0m3を超え2.5m3以下 | 18-8-25(20)(高炉) | 25014 | ラフテレーンクレーン［油圧伸縮ジブ型・排出ガス対策型(第２次基準値)］ 25t吊 | * | 0.049 | 日 | バックホウ（クローラ型）［標準型・超低騒音型・排出ガス対策型（2011年規制）］ 山積0.8m3（平積0.6m3） | 0.238 | 時間 | - | 普通作業員 | 0.203 | 人 | 特殊作業員 | 0.139 | 人 | 土木一般世話役 | 0.068 | 人 | 運転手（特殊） | 0.04046 | 人 | -
80cm以上100cm以下 | 有り | 無し | 有り | 再生ｸﾗｯｼｬﾗﾝRC-40 | 2.5m3を超え3.0m3以下 | 18-8-25(20)(高炉) | 26130 | ラフテレーンクレーン［油圧伸縮ジブ型・排出ガス対策型(第２次基準値)］ 25t吊 | * | 0.049 | 日 | バックホウ（クローラ型）［標準型・超低騒音型・排出ガス対策型（2011年規制）］ 山積0.8m3（平積0.6m3） | 0.238 | 時間 | - | 普通作業員 | 0.203 | 人 | 特殊作業員 | 0.139 | 人 | 土木一般世話役 | 0.068 | 人 | 運転手（特殊） | 0.04046 | 人 | -
80cm以上100cm以下 | 有り | 無し | 有り | 再生ｸﾗｯｼｬﾗﾝRC-40 | 3.0m3を超え3.5m3以下 | 18-8-25(20)(高炉) | 27246 | ラフテレーンクレーン［油圧伸縮ジブ型・排出ガス対策型(第２次基準値)］ 25t吊 | * | 0.049 | 日 | バックホウ（クローラ型）［標準型・超低騒音型・排出ガス対策型（2011年規制）］ 山積0.8m3（平積0.6m3） | 0.238 | 時間 | - | 普通作業員 | 0.203 | 人 | 特殊作業員 | 0.139 | 人 | 土木一般世話役 | 0.068 | 人 | 運転手（特殊） | 0.04046 | 人 | -
80cm以上100cm以下 | 有り | 無し | 有り | 再生ｸﾗｯｼｬﾗﾝRC-40 | 3.5m3を超え4.0m3以下 | 18-8-25(20)(高炉) | 28362 | ラフテレーンクレーン［油圧伸縮ジブ型・排出ガス対策型(第２次基準値)］ 25t吊 | * | 0.049 | 日 | バックホウ（クローラ型）［標準型・超低騒音型・排出ガス対策型（2011年規制）］ 山積0.8m3（平積0.6m3） | 0.238 | 時間 | - | 普通作業員 | 0.203 | 人 | 特殊作業員 | 0.139 | 人 | 土木一般世話役 | 0.068 | 人 | 運転手（特殊） | 0.04046 | 人 | -
80cm以上100cm以下 | 有り | 無し | 有り | 再生ｸﾗｯｼｬﾗﾝRC-40 | 4.0m3を超え4.5m3以下 | 18-8-25(20)(高炉) | 29478 | ラフテレーンクレーン［油圧伸縮ジブ型・排出ガス対策型(第２次基準値)］ 25t吊 | * | 0.049 | 日 | バックホウ（クローラ型）［標準型・超低騒音型・排出ガス対策型（2011年規制）］ 山積0.8m3（平積0.6m3） | 0.238 | 時間 | - | 普通作業員 | 0.203 | 人 | 特殊作業員 | 0.139 | 人 | 土木一般世話役 | 0.068 | 人 | 運転手（特殊） | 0.04046 | 人 | -
80cm以上100cm以下 | 有り | 無し | 有り | 再生ｸﾗｯｼｬﾗﾝRC-40 | 4.5m3を超え5.0m3以下 | 18-8-25(20)(高炉) | 30594 | ラフテレーンクレーン［油圧伸縮ジブ型・排出ガス対策型(第２次基準値)］ 25t吊 | * | 0.049 | 日 | バックホウ（クローラ型）［標準型・超低騒音型・排出ガス対策型（2011年規制）］ 山積0.8m3（平積0.6m3） | 0.238 | 時間 | - | 普通作業員 | 0.203 | 人 | 特殊作業員 | 0.139 | 人 | 土木一般世話役 | 0.068 | 人 | 運転手（特殊） | 0.04046 | 人 | -
80cm以上100cm以下 | 有り | 無し | 無し | - | 1.5m3を超え2.0m3以下 | 18-8-25(20)(高炉) | 19105 | ラフテレーンクレーン［油圧伸縮ジブ型・排出ガス対策型(第２次基準値)］ 25t吊 | * | 0.049 | 日 | - |  |  | - | 普通作業員 | 0.156 | 人 | 特殊作業員 | 0.139 | 人 | 土木一般世話役 | 0.068 | 人 | - |  |  | -
80cm以上100cm以下 | 有り | 無し | 無し | - | 2.0m3を超え2.5m3以下 | 18-8-25(20)(高炉) | 20221 | ラフテレーンクレーン［油圧伸縮ジブ型・排出ガス対策型(第２次基準値)］ 25t吊 | * | 0.049 | 日 | - |  |  | - | 普通作業員 | 0.156 | 人 | 特殊作業員 | 0.139 | 人 | 土木一般世話役 | 0.068 | 人 | - |  |  | -
80cm以上100cm以下 | 有り | 無し | 無し | - | 2.5m3を超え3.0m3以下 | 18-8-25(20)(高炉) | 21337 | ラフテレーンクレーン［油圧伸縮ジブ型・排出ガス対策型(第２次基準値)］ 25t吊 | * | 0.049 | 日 | - |  |  | - | 普通作業員 | 0.156 | 人 | 特殊作業員 | 0.139 | 人 | 土木一般世話役 | 0.068 | 人 | - |  |  | -
80cm以上100cm以下 | 有り | 無し | 無し | - | 3.0m3を超え3.5m3以下 | 18-8-25(20)(高炉) | 22452 | ラフテレーンクレーン［油圧伸縮ジブ型・排出ガス対策型(第２次基準値)］ 25t吊 | * | 0.049 | 日 | - |  |  | - | 普通作業員 | 0.156 | 人 | 特殊作業員 | 0.139 | 人 | 土木一般世話役 | 0.068 | 人 | - |  |  | -
80cm以上100cm以下 | 有り | 無し | 無し | - | 3.5m3を超え4.0m3以下 | 18-8-25(20)(高炉) | 23568 | ラフテレーンクレーン［油圧伸縮ジブ型・排出ガス対策型(第２次基準値)］ 25t吊 | * | 0.049 | 日 | - |  |  | - | 普通作業員 | 0.156 | 人 | 特殊作業員 | 0.139 | 人 | 土木一般世話役 | 0.068 | 人 | - |  |  | -
80cm以上100cm以下 | 有り | 無し | 無し | - | 4.0m3を超え4.5m3以下 | 18-8-25(20)(高炉) | 24684 | ラフテレーンクレーン［油圧伸縮ジブ型・排出ガス対策型(第２次基準値)］ 25t吊 | * | 0.049 | 日 | - |  |  | - | 普通作業員 | 0.156 | 人 | 特殊作業員 | 0.139 | 人 | 土木一般世話役 | 0.068 | 人 | - |  |  | -
80cm以上100cm以下 | 有り | 無し | 無し | - | 4.5m3を超え5.0m3以下 | 18-8-25(20)(高炉) | 25800 | ラフテレーンクレーン［油圧伸縮ジブ型・排出ガス対策型(第２次基準値)］ 25t吊 | * | 0.049 | 日 | - |  |  | - | 普通作業員 | 0.156 | 人 | 特殊作業員 | 0.139 | 人 | 土木一般世話役 | 0.068 | 人 | - |  |  | -
80cm以上100cm以下 | 無し | 有り | 有り | 再生ｸﾗｯｼｬﾗﾝRC-40 | 1.5m3を超え2.0m3以下 | 18-8-25(20)(高炉) | 23898 | ラフテレーンクレーン［油圧伸縮ジブ型・排出ガス対策型(第２次基準値)］ 25t吊 | * | 0.049 | 日 | バックホウ（クローラ型）［標準型・超低騒音型・排出ガス対策型（2011年規制）］ 山積0.8m3（平積0.6m3） | 0.238 | 時間 | - | 普通作業員 | 0.203 | 人 | 特殊作業員 | 0.139 | 人 | 土木一般世話役 | 0.068 | 人 | 運転手（特殊） | 0.04046 | 人 | -
80cm以上100cm以下 | 無し | 有り | 有り | 再生ｸﾗｯｼｬﾗﾝRC-40 | 2.0m3を超え2.5m3以下 | 18-8-25(20)(高炉) | 25014 | ラフテレーンクレーン［油圧伸縮ジブ型・排出ガス対策型(第２次基準値)］ 25t吊 | * | 0.049 | 日 | バックホウ（クローラ型）［標準型・超低騒音型・排出ガス対策型（2011年規制）］ 山積0.8m3（平積0.6m3） | 0.238 | 時間 | - | 普通作業員 | 0.203 | 人 | 特殊作業員 | 0.139 | 人 | 土木一般世話役 | 0.068 | 人 | 運転手（特殊） | 0.04046 | 人 | -
80cm以上100cm以下 | 無し | 有り | 有り | 再生ｸﾗｯｼｬﾗﾝRC-40 | 2.5m3を超え3.0m3以下 | 18-8-25(20)(高炉) | 26130 | ラフテレーンクレーン［油圧伸縮ジブ型・排出ガス対策型(第２次基準値)］ 25t吊 | * | 0.049 | 日 | バックホウ（クローラ型）［標準型・超低騒音型・排出ガス対策型（2011年規制）］ 山積0.8m3（平積0.6m3） | 0.238 | 時間 | - | 普通作業員 | 0.203 | 人 | 特殊作業員 | 0.139 | 人 | 土木一般世話役 | 0.068 | 人 | 運転手（特殊） | 0.04046 | 人 | -
80cm以上100cm以下 | 無し | 有り | 有り | 再生ｸﾗｯｼｬﾗﾝRC-40 | 3.0m3を超え3.5m3以下 | 18-8-25(20)(高炉) | 27246 | ラフテレーンクレーン［油圧伸縮ジブ型・排出ガス対策型(第２次基準値)］ 25t吊 | * | 0.049 | 日 | バックホウ（クローラ型）［標準型・超低騒音型・排出ガス対策型（2011年規制）］ 山積0.8m3（平積0.6m3） | 0.238 | 時間 | - | 普通作業員 | 0.203 | 人 | 特殊作業員 | 0.139 | 人 | 土木一般世話役 | 0.068 | 人 | 運転手（特殊） | 0.04046 | 人 | -
80cm以上100cm以下 | 無し | 有り | 有り | 再生ｸﾗｯｼｬﾗﾝRC-40 | 3.5m3を超え4.0m3以下 | 18-8-25(20)(高炉) | 28362 | ラフテレーンクレーン［油圧伸縮ジブ型・排出ガス対策型(第２次基準値)］ 25t吊 | * | 0.049 | 日 | バックホウ（クローラ型）［標準型・超低騒音型・排出ガス対策型（2011年規制）］ 山積0.8m3（平積0.6m3） | 0.238 | 時間 | - | 普通作業員 | 0.203 | 人 | 特殊作業員 | 0.139 | 人 | 土木一般世話役 | 0.068 | 人 | 運転手（特殊） | 0.04046 | 人 | -
80cm以上100cm以下 | 無し | 有り | 有り | 再生ｸﾗｯｼｬﾗﾝRC-40 | 4.0m3を超え4.5m3以下 | 18-8-25(20)(高炉) | 29478 | ラフテレーンクレーン［油圧伸縮ジブ型・排出ガス対策型(第２次基準値)］ 25t吊 | * | 0.049 | 日 | バックホウ（クローラ型）［標準型・超低騒音型・排出ガス対策型（2011年規制）］ 山積0.8m3（平積0.6m3） | 0.238 | 時間 | - | 普通作業員 | 0.203 | 人 | 特殊作業員 | 0.139 | 人 | 土木一般世話役 | 0.068 | 人 | 運転手（特殊） | 0.04046 | 人 | -
80cm以上100cm以下 | 無し | 有り | 有り | 再生ｸﾗｯｼｬﾗﾝRC-40 | 4.5m3を超え5.0m3以下 | 18-8-25(20)(高炉) | 30594 | ラフテレーンクレーン［油圧伸縮ジブ型・排出ガス対策型(第２次基準値)］ 25t吊 | * | 0.049 | 日 | バックホウ（クローラ型）［標準型・超低騒音型・排出ガス対策型（2011年規制）］ 山積0.8m3（平積0.6m3） | 0.238 | 時間 | - | 普通作業員 | 0.203 | 人 | 特殊作業員 | 0.139 | 人 | 土木一般世話役 | 0.068 | 人 | 運転手（特殊） | 0.04046 | 人 | -
80cm以上100cm以下 | 無し | 有り | 無し | - | 1.5m3を超え2.0m3以下 | 18-8-25(20)(高炉) | 19105 | ラフテレーンクレーン［油圧伸縮ジブ型・排出ガス対策型(第２次基準値)］ 25t吊 | * | 0.049 | 日 | - |  |  | - | 普通作業員 | 0.156 | 人 | 特殊作業員 | 0.139 | 人 | 土木一般世話役 | 0.068 | 人 | - |  |  | -
80cm以上100cm以下 | 無し | 有り | 無し | - | 2.0m3を超え2.5m3以下 | 18-8-25(20)(高炉) | 20221 | ラフテレーンクレーン［油圧伸縮ジブ型・排出ガス対策型(第２次基準値)］ 25t吊 | * | 0.049 | 日 | - |  |  | - | 普通作業員 | 0.156 | 人 | 特殊作業員 | 0.139 | 人 | 土木一般世話役 | 0.068 | 人 | - |  |  | -
80cm以上100cm以下 | 無し | 有り | 無し | - | 2.5m3を超え3.0m3以下 | 18-8-25(20)(高炉) | 21337 | ラフテレーンクレーン［油圧伸縮ジブ型・排出ガス対策型(第２次基準値)］ 25t吊 | * | 0.049 | 日 | - |  |  | - | 普通作業員 | 0.156 | 人 | 特殊作業員 | 0.139 | 人 | 土木一般世話役 | 0.068 | 人 | - |  |  | -
80cm以上100cm以下 | 無し | 有り | 無し | - | 3.0m3を超え3.5m3以下 | 18-8-25(20)(高炉) | 22452 | ラフテレーンクレーン［油圧伸縮ジブ型・排出ガス対策型(第２次基準値)］ 25t吊 | * | 0.049 | 日 | - |  |  | - | 普通作業員 | 0.156 | 人 | 特殊作業員 | 0.139 | 人 | 土木一般世話役 | 0.068 | 人 | - |  |  | -
80cm以上100cm以下 | 無し | 有り | 無し | - | 3.5m3を超え4.0m3以下 | 18-8-25(20)(高炉) | 23568 | ラフテレーンクレーン［油圧伸縮ジブ型・排出ガス対策型(第２次基準値)］ 25t吊 | * | 0.049 | 日 | - |  |  | - | 普通作業員 | 0.156 | 人 | 特殊作業員 | 0.139 | 人 | 土木一般世話役 | 0.068 | 人 | - |  |  | -
80cm以上100cm以下 | 無し | 有り | 無し | - | 4.0m3を超え4.5m3以下 | 18-8-25(20)(高炉) | 24684 | ラフテレーンクレーン［油圧伸縮ジブ型・排出ガス対策型(第２次基準値)］ 25t吊 | * | 0.049 | 日 | - |  |  | - | 普通作業員 | 0.156 | 人 | 特殊作業員 | 0.139 | 人 | 土木一般世話役 | 0.068 | 人 | - |  |  | -
80cm以上100cm以下 | 無し | 有り | 無し | - | 4.5m3を超え5.0m3以下 | 18-8-25(20)(高炉) | 25800 | ラフテレーンクレーン［油圧伸縮ジブ型・排出ガス対策型(第２次基準値)］ 25t吊 | * | 0.049 | 日 | - |  |  | - | 普通作業員 | 0.156 | 人 | 特殊作業員 | 0.139 | 人 | 土木一般世話役 | 0.068 | 人 | - |  |  | -
80cm以上100cm以下 | 無し | 無し | 有り | 再生ｸﾗｯｼｬﾗﾝRC-40 | 1.5m3を超え2.0m3以下 | 18-8-25(20)(高炉) | 20670 | ラフテレーンクレーン［油圧伸縮ジブ型・排出ガス対策型(第２次基準値)］ 25t吊 | * | 0.049 | 日 | バックホウ（クローラ型）［標準型・超低騒音型・排出ガス対策型（2011年規制）］ 山積0.8m3（平積0.6m3） | 0.238 | 時間 | - | 普通作業員 | 0.185 | 人 | 特殊作業員 | 0.139 | 人 | 土木一般世話役 | 0.068 | 人 | 運転手（特殊） | 0.04046 | 人 | -
80cm以上100cm以下 | 無し | 無し | 有り | 再生ｸﾗｯｼｬﾗﾝRC-40 | 2.0m3を超え2.5m3以下 | 18-8-25(20)(高炉) | 21786 | ラフテレーンクレーン［油圧伸縮ジブ型・排出ガス対策型(第２次基準値)］ 25t吊 | * | 0.049 | 日 | バックホウ（クローラ型）［標準型・超低騒音型・排出ガス対策型（2011年規制）］ 山積0.8m3（平積0.6m3） | 0.238 | 時間 | - | 普通作業員 | 0.185 | 人 | 特殊作業員 | 0.139 | 人 | 土木一般世話役 | 0.068 | 人 | 運転手（特殊） | 0.04046 | 人 | -
80cm以上100cm以下 | 無し | 無し | 有り | 再生ｸﾗｯｼｬﾗﾝRC-40 | 2.5m3を超え3.0m3以下 | 18-8-25(20)(高炉) | 22901 | ラフテレーンクレーン［油圧伸縮ジブ型・排出ガス対策型(第２次基準値)］ 25t吊 | * | 0.049 | 日 | バックホウ（クローラ型）［標準型・超低騒音型・排出ガス対策型（2011年規制）］ 山積0.8m3（平積0.6m3） | 0.238 | 時間 | - | 普通作業員 | 0.185 | 人 | 特殊作業員 | 0.139 | 人 | 土木一般世話役 | 0.068 | 人 | 運転手（特殊） | 0.04046 | 人 | -
80cm以上100cm以下 | 無し | 無し | 有り | 再生ｸﾗｯｼｬﾗﾝRC-40 | 3.0m3を超え3.5m3以下 | 18-8-25(20)(高炉) | 24017 | ラフテレーンクレーン［油圧伸縮ジブ型・排出ガス対策型(第２次基準値)］ 25t吊 | * | 0.049 | 日 | バックホウ（クローラ型）［標準型・超低騒音型・排出ガス対策型（2011年規制）］ 山積0.8m3（平積0.6m3） | 0.238 | 時間 | - | 普通作業員 | 0.185 | 人 | 特殊作業員 | 0.139 | 人 | 土木一般世話役 | 0.068 | 人 | 運転手（特殊） | 0.04046 | 人 | -
80cm以上100cm以下 | 無し | 無し | 有り | 再生ｸﾗｯｼｬﾗﾝRC-40 | 3.5m3を超え4.0m3以下 | 18-8-25(20)(高炉) | 25133 | ラフテレーンクレーン［油圧伸縮ジブ型・排出ガス対策型(第２次基準値)］ 25t吊 | * | 0.049 | 日 | バックホウ（クローラ型）［標準型・超低騒音型・排出ガス対策型（2011年規制）］ 山積0.8m3（平積0.6m3） | 0.238 | 時間 | - | 普通作業員 | 0.185 | 人 | 特殊作業員 | 0.139 | 人 | 土木一般世話役 | 0.068 | 人 | 運転手（特殊） | 0.04046 | 人 | -
80cm以上100cm以下 | 無し | 無し | 有り | 再生ｸﾗｯｼｬﾗﾝRC-40 | 4.0m3を超え4.5m3以下 | 18-8-25(20)(高炉) | 26249 | ラフテレーンクレーン［油圧伸縮ジブ型・排出ガス対策型(第２次基準値)］ 25t吊 | * | 0.049 | 日 | バックホウ（クローラ型）［標準型・超低騒音型・排出ガス対策型（2011年規制）］ 山積0.8m3（平積0.6m3） | 0.238 | 時間 | - | 普通作業員 | 0.185 | 人 | 特殊作業員 | 0.139 | 人 | 土木一般世話役 | 0.068 | 人 | 運転手（特殊） | 0.04046 | 人 | -
80cm以上100cm以下 | 無し | 無し | 有り | 再生ｸﾗｯｼｬﾗﾝRC-40 | 4.5m3を超え5.0m3以下 | 18-8-25(20)(高炉) | 27365 | ラフテレーンクレーン［油圧伸縮ジブ型・排出ガス対策型(第２次基準値)］ 25t吊 | * | 0.049 | 日 | バックホウ（クローラ型）［標準型・超低騒音型・排出ガス対策型（2011年規制）］ 山積0.8m3（平積0.6m3） | 0.238 | 時間 | - | 普通作業員 | 0.185 | 人 | 特殊作業員 | 0.139 | 人 | 土木一般世話役 | 0.068 | 人 | 運転手（特殊） | 0.04046 | 人 | -
80cm以上100cm以下 | 無し | 無し | 無し | - | 1.5m3を超え2.0m3以下 | 18-8-25(20)(高炉) | 15902 | ラフテレーンクレーン［油圧伸縮ジブ型・排出ガス対策型(第２次基準値)］ 25t吊 | * | 0.049 | 日 | - |  |  | - | 特殊作業員 | 0.139 | 人 | 普通作業員 | 0.139 | 人 | 土木一般世話役 | 0.068 | 人 | - |  |  | -
80cm以上100cm以下 | 無し | 無し | 無し | - | 2.0m3を超え2.5m3以下 | 18-8-25(20)(高炉) | 17018 | ラフテレーンクレーン［油圧伸縮ジブ型・排出ガス対策型(第２次基準値)］ 25t吊 | * | 0.049 | 日 | - |  |  | - | 特殊作業員 | 0.139 | 人 | 普通作業員 | 0.139 | 人 | 土木一般世話役 | 0.068 | 人 | - |  |  | -
80cm以上100cm以下 | 無し | 無し | 無し | - | 2.5m3を超え3.0m3以下 | 18-8-25(20)(高炉) | 18134 | ラフテレーンクレーン［油圧伸縮ジブ型・排出ガス対策型(第２次基準値)］ 25t吊 | * | 0.049 | 日 | - |  |  | - | 特殊作業員 | 0.139 | 人 | 普通作業員 | 0.139 | 人 | 土木一般世話役 | 0.068 | 人 | - |  |  | -
80cm以上100cm以下 | 無し | 無し | 無し | - | 3.0m3を超え3.5m3以下 | 18-8-25(20)(高炉) | 19250 | ラフテレーンクレーン［油圧伸縮ジブ型・排出ガス対策型(第２次基準値)］ 25t吊 | * | 0.049 | 日 | - |  |  | - | 特殊作業員 | 0.139 | 人 | 普通作業員 | 0.139 | 人 | 土木一般世話役 | 0.068 | 人 | - |  |  | -
80cm以上100cm以下 | 無し | 無し | 無し | - | 3.5m3を超え4.0m3以下 | 18-8-25(20)(高炉) | 20366 | ラフテレーンクレーン［油圧伸縮ジブ型・排出ガス対策型(第２次基準値)］ 25t吊 | * | 0.049 | 日 | - |  |  | - | 特殊作業員 | 0.139 | 人 | 普通作業員 | 0.139 | 人 | 土木一般世話役 | 0.068 | 人 | - |  |  | -
80cm以上100cm以下 | 無し | 無し | 無し | - | 4.0m3を超え4.5m3以下 | 18-8-25(20)(高炉) | 21482 | ラフテレーンクレーン［油圧伸縮ジブ型・排出ガス対策型(第２次基準値)］ 25t吊 | * | 0.049 | 日 | - |  |  | - | 特殊作業員 | 0.139 | 人 | 普通作業員 | 0.139 | 人 | 土木一般世話役 | 0.068 | 人 | - |  |  | -
80cm以上100cm以下 | 無し | 無し | 無し | - | 4.5m3を超え5.0m3以下 | 18-8-25(20)(高炉) | 22598 | ラフテレーンクレーン［油圧伸縮ジブ型・排出ガス対策型(第２次基準値)］ 25t吊 | * | 0.049 | 日 | - |  |  | - | 特殊作業員 | 0.139 | 人 | 普通作業員 | 0.139 | 人 | 土木一般世話役 | 0.068 | 人 | - |  |  | -

## 204
No.204【 巨石採取 】
＜ 積算単位：個 ＞
条件区分 | 標準単価 | 代表機械規格・代表労務規格・参考数量（積算単位当り） | [14 empty] | 備考
- |  | K （ *印：賃料） | [6 empty] | R
|  | K1 |  |  | K2 |  |  | K3 | R1 |  |  | R2 |  |  | R3 | R4
- | 4484.2 | バックホウ（クローラ型）［標準型・超低騒音型・排出ガス対策型（2011年規制）］ 山積0.8m3（平積0.6m3） | 0.268 | 時間 | バックホウ用アタッチメント［掴み装置］ 開口幅２,１００～２,５００ｍｍ 爪幅４５０～１,０００ｍｍ | 0.134 | 時間 | - | 運転手（特殊） | 0.04556 | 人 | 土木一般世話役 | 0.026 | 人 | - | - | -

## 206
No.206【 木杭打 】
＜ 積算単位：本 ＞
条件区分 | 標準単価 | 代表機械規格・代表労務規格・参考数量（積算単位当り） | [16 empty] | 備考
- |  | K （ *印：賃料） | [6 empty] | R
|  | K1 |  |  | K2 |  |  | K3 | R1 |  |  | R2 |  |  | R3 |  |  | R4
- | 3791.5 | バックホウ（クローラ型）［標準型・排出ガス対策型（第３次基準値）］ 山積0.5m3（平積0.4m3） | 0.024136 | 供用日 | 大型ブレーカ［油圧式］（ベースマシン含まず） 質量600～800kg級 | 0.024136 | 供用日 | - | 普通作業員 | 0.03448 | 人 | 土木一般世話役 | 0.01724 | 人 | 運転手（特殊） | 0.01724 | 人 | - | -

## 207
No.207【 護岸基礎ブロック据付 】
＜ 積算単位：ｍ ＞
条件区分 |  |  |  | 標準単価 | 代表機械規格・代表労務規格・参考数量（積算単位当り） | [17 empty] | 備考
ブロック質量 | 据付作業半径 | 据付高さ(H） | ブロック製品長 |  | K （ *印：賃料） | [5 empty] | R
[5 empty] | K1 |  |  |  | K2 | K3 | R1 |  |  | R2 |  |  | R3 |  |  | R4
2,000kg/個以下 | 5.0m以下 | H＜-5.0m | 2,000mm以上2,500mm以下 | 4332.7 | ラフテレーンクレーン［油圧伸縮ジブ型・排出ガス対策型(2011年規制)］ 25t吊 | * | 0.03333 | 日 | - | - | 土木一般世話役 | 0.03333 | 人 | 特殊作業員 | 0.03333 | 人 | 普通作業員 | 0.03333 | 人 | - |  |  | -
2,000kg/個以下 | 5.0m以下 | H＜-5.0m | 2,500mmを超え3,000mm以下 | 3938.8 | ラフテレーンクレーン［油圧伸縮ジブ型・排出ガス対策型(2011年規制)］ 25t吊 | * | 0.0303 | 日 | - | - | 土木一般世話役 | 0.0303 | 人 | 特殊作業員 | 0.0303 | 人 | 普通作業員 | 0.0303 | 人 | - |  |  | -
2,000kg/個以下 | 5.0m以下 | H＜-5.0m | 3,000mmを超え3,500mm以下 | 3713.9 | ラフテレーンクレーン［油圧伸縮ジブ型・排出ガス対策型(2011年規制)］ 25t吊 | * | 0.02857 | 日 | - | - | 土木一般世話役 | 0.02857 | 人 | 特殊作業員 | 0.02857 | 人 | 普通作業員 | 0.02857 | 人 | - |  |  | -
2,000kg/個以下 | 5.0m以下 | H＜-5.0m | 3,500mmを超え4,000mm以下 | 3421.4 | ラフテレーンクレーン［油圧伸縮ジブ型・排出ガス対策型(2011年規制)］ 25t吊 | * | 0.02632 | 日 | - | - | 土木一般世話役 | 0.02632 | 人 | 特殊作業員 | 0.02632 | 人 | 普通作業員 | 0.02632 | 人 | - |  |  | -
2,000kg/個以下 | 5.0m以下 | H＜-5.0m | 4,000mmを超え4,500mm以下 | 3170.6 | ラフテレーンクレーン［油圧伸縮ジブ型・排出ガス対策型(2011年規制)］ 25t吊 | * | 0.02439 | 日 | - | - | 土木一般世話役 | 0.02439 | 人 | 特殊作業員 | 0.02439 | 人 | 普通作業員 | 0.02439 | 人 | - |  |  | -
2,000kg/個以下 | 5.0m以下 | H＜-5.0m | 4,500mmを超え5,000mm以下 | 2954.8 | ラフテレーンクレーン［油圧伸縮ジブ型・排出ガス対策型(2011年規制)］ 25t吊 | * | 0.02273 | 日 | - | - | 土木一般世話役 | 0.02273 | 人 | 特殊作業員 | 0.02273 | 人 | 普通作業員 | 0.02273 | 人 | - |  |  | -
2,000kg/個以下 | 5.0m以下 | -5.0m≦H | 1,000mm以上1,500mm以下 | 5279.5 | バックホウ(クローラ型)［標準型・超低騒音型・クレーン機能付・排出ガス対策型(2014年規制)］山積0.8m3(平積0.6m3)吊能力2.9t | * | 0.053708 | 日 | - | - | 土木一般世話役 | 0.03704 | 人 | 運転手（特殊） | 0.03704 | 人 | 特殊作業員 | 0.03704 | 人 | 普通作業員 | 0.03704 | 人 | -
2,000kg/個以下 | 5.0m以下 | -5.0m≦H | 1,500mmを超え2,000mm以下 | 4750.7 | バックホウ(クローラ型)［標準型・超低騒音型・クレーン機能付・排出ガス対策型(2014年規制)］山積0.8m3(平積0.6m3)吊能力2.9t | * | 0.048329 | 日 | - | - | 土木一般世話役 | 0.03333 | 人 | 運転手（特殊） | 0.03333 | 人 | 特殊作業員 | 0.03333 | 人 | 普通作業員 | 0.03333 | 人 | -
2,000kg/個以下 | 5.0m以下 | -5.0m≦H | 2,000mmを超え2,500mm以下 | 4318.8 | バックホウ(クローラ型)［標準型・超低騒音型・クレーン機能付・排出ガス対策型(2014年規制)］山積0.8m3(平積0.6m3)吊能力2.9t | * | 0.043935 | 日 | - | - | 土木一般世話役 | 0.0303 | 人 | 運転手（特殊） | 0.0303 | 人 | 特殊作業員 | 0.0303 | 人 | 普通作業員 | 0.0303 | 人 | -
2,000kg/個以下 | 5.0m以下 | -5.0m≦H | 2,500mmを超え3,000mm以下 | 3852.7 | バックホウ(クローラ型)［標準型・超低騒音型・クレーン機能付・排出ガス対策型(2014年規制)］山積0.8m3(平積0.6m3)吊能力2.9t | * | 0.039193 | 日 | - | - | 土木一般世話役 | 0.02703 | 人 | 運転手（特殊） | 0.02703 | 人 | 特殊作業員 | 0.02703 | 人 | 普通作業員 | 0.02703 | 人 | -
2,000kg/個以下 | 5.0m以下 | -5.0m≦H | 3,000mmを超え3,500mm以下 | 3563.4 | バックホウ(クローラ型)［標準型・超低騒音型・クレーン機能付・排出ガス対策型(2014年規制)］山積0.8m3(平積0.6m3)吊能力2.9t | * | 0.03625 | 日 | - | - | 土木一般世話役 | 0.025 | 人 | 運転手（特殊） | 0.025 | 人 | 特殊作業員 | 0.025 | 人 | 普通作業員 | 0.025 | 人 | -
2,000kg/個以下 | 5.0m以下 | -5.0m≦H | 3,500mmを超え4,000mm以下 | 3315.3 | バックホウ(クローラ型)［標準型・超低騒音型・クレーン機能付・排出ガス対策型(2014年規制)］山積0.8m3(平積0.6m3)吊能力2.9t | * | 0.033727 | 日 | - | - | 土木一般世話役 | 0.02326 | 人 | 運転手（特殊） | 0.02326 | 人 | 特殊作業員 | 0.02326 | 人 | 普通作業員 | 0.02326 | 人 | -
2,000kg/個以下 | 5.0m以下 | -5.0m≦H | 4,000mmを超え4,500mm以下 | 3117.1 | バックホウ(クローラ型)［標準型・超低騒音型・クレーン機能付・排出ガス対策型(2014年規制)］山積0.8m3(平積0.6m3)吊能力2.9t | * | 0.031523 | 日 | - | - | 土木一般世話役 | 0.02174 | 人 | 運転手（特殊） | 0.02174 | 人 | 特殊作業員 | 0.02174 | 人 | 普通作業員 | 0.02174 | 人 | -
2,000kg/個以下 | 5.0m以下 | -5.0m≦H | 4,500mmを超え5,000mm以下 | 2867.6 | バックホウ(クローラ型)［標準型・超低騒音型・クレーン機能付・排出ガス対策型(2014年規制)］山積0.8m3(平積0.6m3)吊能力2.9t | * | 0.029 | 日 | - | - | 土木一般世話役 | 0.02 | 人 | 運転手（特殊） | 0.02 | 人 | 特殊作業員 | 0.02 | 人 | 普通作業員 | 0.02 | 人 | -
2,000kg/個以下 | 5.0mを超え8.0m以下 | H＜-2.0m | 2,000mm以上2,500mm以下 | 4332.7 | ラフテレーンクレーン［油圧伸縮ジブ型・排出ガス対策型(2011年規制)］ 25t吊 | * | 0.03333 | 日 | - | - | 土木一般世話役 | 0.03333 | 人 | 特殊作業員 | 0.03333 | 人 | 普通作業員 | 0.03333 | 人 | - |  |  | -
2,000kg/個以下 | 5.0mを超え8.0m以下 | H＜-2.0m | 2,500mmを超え3,000mm以下 | 3938.8 | ラフテレーンクレーン［油圧伸縮ジブ型・排出ガス対策型(2011年規制)］ 25t吊 | * | 0.0303 | 日 | - | - | 土木一般世話役 | 0.0303 | 人 | 特殊作業員 | 0.0303 | 人 | 普通作業員 | 0.0303 | 人 | - |  |  | -
2,000kg/個以下 | 5.0mを超え8.0m以下 | H＜-2.0m | 3,000mmを超え3,500mm以下 | 3713.9 | ラフテレーンクレーン［油圧伸縮ジブ型・排出ガス対策型(2011年規制)］ 25t吊 | * | 0.02857 | 日 | - | - | 土木一般世話役 | 0.02857 | 人 | 特殊作業員 | 0.02857 | 人 | 普通作業員 | 0.02857 | 人 | - |  |  | -
2,000kg/個以下 | 5.0mを超え8.0m以下 | H＜-2.0m | 3,500mmを超え4,000mm以下 | 3421.4 | ラフテレーンクレーン［油圧伸縮ジブ型・排出ガス対策型(2011年規制)］ 25t吊 | * | 0.02632 | 日 | - | - | 土木一般世話役 | 0.02632 | 人 | 特殊作業員 | 0.02632 | 人 | 普通作業員 | 0.02632 | 人 | - |  |  | -
2,000kg/個以下 | 5.0mを超え8.0m以下 | H＜-2.0m | 4,000mmを超え4,500mm以下 | 3170.6 | ラフテレーンクレーン［油圧伸縮ジブ型・排出ガス対策型(2011年規制)］ 25t吊 | * | 0.02439 | 日 | - | - | 土木一般世話役 | 0.02439 | 人 | 特殊作業員 | 0.02439 | 人 | 普通作業員 | 0.02439 | 人 | - |  |  | -
2,000kg/個以下 | 5.0mを超え8.0m以下 | H＜-2.0m | 4,500mmを超え5,000mm以下 | 2954.8 | ラフテレーンクレーン［油圧伸縮ジブ型・排出ガス対策型(2011年規制)］ 25t吊 | * | 0.02273 | 日 | - | - | 土木一般世話役 | 0.02273 | 人 | 特殊作業員 | 0.02273 | 人 | 普通作業員 | 0.02273 | 人 | - |  |  | -
2,000kg/個以下 | 5.0mを超え8.0m以下 | -2.0m≦H | 1,000mm以上1,500mm以下 | 5279.5 | バックホウ(クローラ型)［標準型・超低騒音型・クレーン機能付・排出ガス対策型(2014年規制)］山積0.8m3(平積0.6m3)吊能力2.9t | * | 0.053708 | 日 | - | - | 土木一般世話役 | 0.03704 | 人 | 運転手（特殊） | 0.03704 | 人 | 特殊作業員 | 0.03704 | 人 | 普通作業員 | 0.03704 | 人 | -
2,000kg/個以下 | 5.0mを超え8.0m以下 | -2.0m≦H | 1,500mmを超え2,000mm以下 | 4750.7 | バックホウ(クローラ型)［標準型・超低騒音型・クレーン機能付・排出ガス対策型(2014年規制)］山積0.8m3(平積0.6m3)吊能力2.9t | * | 0.048329 | 日 | - | - | 土木一般世話役 | 0.03333 | 人 | 運転手（特殊） | 0.03333 | 人 | 特殊作業員 | 0.03333 | 人 | 普通作業員 | 0.03333 | 人 | -
2,000kg/個以下 | 5.0mを超え8.0m以下 | -2.0m≦H | 2,000mmを超え2,500mm以下 | 4318.8 | バックホウ(クローラ型)［標準型・超低騒音型・クレーン機能付・排出ガス対策型(2014年規制)］山積0.8m3(平積0.6m3)吊能力2.9t | * | 0.043935 | 日 | - | - | 土木一般世話役 | 0.0303 | 人 | 運転手（特殊） | 0.0303 | 人 | 特殊作業員 | 0.0303 | 人 | 普通作業員 | 0.0303 | 人 | -
2,000kg/個以下 | 5.0mを超え8.0m以下 | -2.0m≦H | 2,500mmを超え3,000mm以下 | 3852.7 | バックホウ(クローラ型)［標準型・超低騒音型・クレーン機能付・排出ガス対策型(2014年規制)］山積0.8m3(平積0.6m3)吊能力2.9t | * | 0.039193 | 日 | - | - | 土木一般世話役 | 0.02703 | 人 | 運転手（特殊） | 0.02703 | 人 | 特殊作業員 | 0.02703 | 人 | 普通作業員 | 0.02703 | 人 | -
2,000kg/個以下 | 5.0mを超え8.0m以下 | -2.0m≦H | 3,000mmを超え3,500mm以下 | 3563.4 | バックホウ(クローラ型)［標準型・超低騒音型・クレーン機能付・排出ガス対策型(2014年規制)］山積0.8m3(平積0.6m3)吊能力2.9t | * | 0.03625 | 日 | - | - | 土木一般世話役 | 0.025 | 人 | 運転手（特殊） | 0.025 | 人 | 特殊作業員 | 0.025 | 人 | 普通作業員 | 0.025 | 人 | -
2,000kg/個以下 | 5.0mを超え8.0m以下 | -2.0m≦H | 3,500mmを超え4,000mm以下 | 3315.3 | バックホウ(クローラ型)［標準型・超低騒音型・クレーン機能付・排出ガス対策型(2014年規制)］山積0.8m3(平積0.6m3)吊能力2.9t | * | 0.033727 | 日 | - | - | 土木一般世話役 | 0.02326 | 人 | 運転手（特殊） | 0.02326 | 人 | 特殊作業員 | 0.02326 | 人 | 普通作業員 | 0.02326 | 人 | -
2,000kg/個以下 | 5.0mを超え8.0m以下 | -2.0m≦H | 4,000mmを超え4,500mm以下 | 3117.1 | バックホウ(クローラ型)［標準型・超低騒音型・クレーン機能付・排出ガス対策型(2014年規制)］山積0.8m3(平積0.6m3)吊能力2.9t | * | 0.031523 | 日 | - | - | 土木一般世話役 | 0.02174 | 人 | 運転手（特殊） | 0.02174 | 人 | 特殊作業員 | 0.02174 | 人 | 普通作業員 | 0.02174 | 人 | -
2,000kg/個以下 | 5.0mを超え8.0m以下 | -2.0m≦H | 4,500mmを超え5,000mm以下 | 2867.6 | バックホウ(クローラ型)［標準型・超低騒音型・クレーン機能付・排出ガス対策型(2014年規制)］山積0.8m3(平積0.6m3)吊能力2.9t | * | 0.029 | 日 | - | - | 土木一般世話役 | 0.02 | 人 | 運転手（特殊） | 0.02 | 人 | 特殊作業員 | 0.02 | 人 | 普通作業員 | 0.02 | 人 | -
2,000kg/個以下 | 8.0mを超え14.0m以下 | - | 2,000mm以上2,500mm以下 | 4332.7 | ラフテレーンクレーン［油圧伸縮ジブ型・排出ガス対策型(2011年規制)］ 25t吊 | * | 0.03333 | 日 | - | - | 土木一般世話役 | 0.03333 | 人 | 特殊作業員 | 0.03333 | 人 | 普通作業員 | 0.03333 | 人 | - |  |  | -
2,000kg/個以下 | 8.0mを超え14.0m以下 | - | 2,500mmを超え3,000mm以下 | 3938.8 | ラフテレーンクレーン［油圧伸縮ジブ型・排出ガス対策型(2011年規制)］ 25t吊 | * | 0.0303 | 日 | - | - | 土木一般世話役 | 0.0303 | 人 | 特殊作業員 | 0.0303 | 人 | 普通作業員 | 0.0303 | 人 | - |  |  | -
2,000kg/個以下 | 8.0mを超え14.0m以下 | - | 3,000mmを超え3,500mm以下 | 3713.9 | ラフテレーンクレーン［油圧伸縮ジブ型・排出ガス対策型(2011年規制)］ 25t吊 | * | 0.02857 | 日 | - | - | 土木一般世話役 | 0.02857 | 人 | 特殊作業員 | 0.02857 | 人 | 普通作業員 | 0.02857 | 人 | - |  |  | -
2,000kg/個以下 | 8.0mを超え14.0m以下 | - | 3,500mmを超え4,000mm以下 | 3421.4 | ラフテレーンクレーン［油圧伸縮ジブ型・排出ガス対策型(2011年規制)］ 25t吊 | * | 0.02632 | 日 | - | - | 土木一般世話役 | 0.02632 | 人 | 特殊作業員 | 0.02632 | 人 | 普通作業員 | 0.02632 | 人 | - |  |  | -
2,000kg/個以下 | 8.0mを超え14.0m以下 | - | 4,000mmを超え4,500mm以下 | 3170.6 | ラフテレーンクレーン［油圧伸縮ジブ型・排出ガス対策型(2011年規制)］ 25t吊 | * | 0.02439 | 日 | - | - | 土木一般世話役 | 0.02439 | 人 | 特殊作業員 | 0.02439 | 人 | 普通作業員 | 0.02439 | 人 | - |  |  | -
2,000kg/個以下 | 8.0mを超え14.0m以下 | - | 4,500mmを超え5,000mm以下 | 2954.8 | ラフテレーンクレーン［油圧伸縮ジブ型・排出ガス対策型(2011年規制)］ 25t吊 | * | 0.02273 | 日 | - | - | 土木一般世話役 | 0.02273 | 人 | 特殊作業員 | 0.02273 | 人 | 普通作業員 | 0.02273 | 人 | - |  |  | -
2,000kg/個を超え4,000kg/個以下 | - | - | 2,000mm以上2,500mm以下 | 4332.7 | ラフテレーンクレーン［油圧伸縮ジブ型・排出ガス対策型(2011年規制)］ 25t吊 | * | 0.03333 | 日 | - | - | 土木一般世話役 | 0.03333 | 人 | 特殊作業員 | 0.03333 | 人 | 普通作業員 | 0.03333 | 人 | - |  |  | -
2,000kg/個を超え4,000kg/個以下 | - | - | 2,500mmを超え3,000mm以下 | 3938.8 | ラフテレーンクレーン［油圧伸縮ジブ型・排出ガス対策型(2011年規制)］ 25t吊 | * | 0.0303 | 日 | - | - | 土木一般世話役 | 0.0303 | 人 | 特殊作業員 | 0.0303 | 人 | 普通作業員 | 0.0303 | 人 | - |  |  | -
2,000kg/個を超え4,000kg/個以下 | - | - | 3,000mmを超え3,500mm以下 | 3713.9 | ラフテレーンクレーン［油圧伸縮ジブ型・排出ガス対策型(2011年規制)］ 25t吊 | * | 0.02857 | 日 | - | - | 土木一般世話役 | 0.02857 | 人 | 特殊作業員 | 0.02857 | 人 | 普通作業員 | 0.02857 | 人 | - |  |  | -
2,000kg/個を超え4,000kg/個以下 | - | - | 3,500mmを超え4,000mm以下 | 3421.4 | ラフテレーンクレーン［油圧伸縮ジブ型・排出ガス対策型(2011年規制)］ 25t吊 | * | 0.02632 | 日 | - | - | 土木一般世話役 | 0.02632 | 人 | 特殊作業員 | 0.02632 | 人 | 普通作業員 | 0.02632 | 人 | - |  |  | -
2,000kg/個を超え4,000kg/個以下 | - | - | 4,000mmを超え4,500mm以下 | 3170.6 | ラフテレーンクレーン［油圧伸縮ジブ型・排出ガス対策型(2011年規制)］ 25t吊 | * | 0.02439 | 日 | - | - | 土木一般世話役 | 0.02439 | 人 | 特殊作業員 | 0.02439 | 人 | 普通作業員 | 0.02439 | 人 | - |  |  | -
2,000kg/個を超え4,000kg/個以下 | - | - | 4,500mmを超え5,000mm以下 | 2954.8 | ラフテレーンクレーン［油圧伸縮ジブ型・排出ガス対策型(2011年規制)］ 25t吊 | * | 0.02273 | 日 | - | - | 土木一般世話役 | 0.02273 | 人 | 特殊作業員 | 0.02273 | 人 | 普通作業員 | 0.02273 | 人 | - |  |  | -

## 209
No.209【 中詰コンクリート打設 】
＜ 積算単位：ｍ３ ＞
条件区分 |  | 標準単価 | 代表機械規格・代表労務規格・参考数量（積算単位当り） | [17 empty] | 備考
生ｺﾝｸﾘｰﾄ規格 | 養生工の有無 |  | K （ *印：賃料） | [5 empty] | R
|  |  | K1 |  |  |  | K2 | K3 | R1 |  |  | R2 |  |  | R3 |  |  | R4
18-8-25(高炉) | 有り | 29973 | バックホウ(クローラ型)［標準型・超低騒音型・クレーン機能付・排出ガス対策型(2014年規制)］山積0.8m3(平積0.6m3)吊能力2.9t | * | 0.087 | 日 | - | - | 普通作業員 | 0.086 | 人 | 運転手（特殊） | 0.06 | 人 | 特殊作業員 | 0.051 | 人 | 土木一般世話役 | 0.041 | 人 | -
18-8-25(高炉) | 無し | 28689 | バックホウ(クローラ型)［標準型・超低騒音型・クレーン機能付・排出ガス対策型(2014年規制)］山積0.8m3(平積0.6m3)吊能力2.9t | * | 0.087 | 日 | - | - | 普通作業員 | 0.08 | 人 | 運転手（特殊） | 0.06 | 人 | 特殊作業員 | 0.051 | 人 | 土木一般世話役 | 0.038 | 人 | -

## 210
No.210【 かごマット設置（スロープ型） 】
＜ 積算単位：ｍ２ ＞
条件区分 |  |  |  | 標準単価 | 代表機械規格・代表労務規格・参考数量（積算単位当り） | [16 empty] | 備考
かご厚さ | かご本体材質 | 詰石種類 | 詰石規格 |  | K （ *印：賃料） |  |  |  |  | R
[5 empty] | K1 |  |  | K2 | K3 | R1 |  |  | R2 |  |  | R3 |  |  | R4
t=30cm | 亜鉛ｱﾙﾐﾒｯｷ | 割栗石 | 径5～15cm | 11482 | バックホウ（クローラ型）［標準型・排出ガス対策型（2011年規制）］ 山積0.8m3（平積0.6m3） | 0.063 | 時間 | - | - | 普通作業員 | 0.08 | 人 | 運転手（特殊） | 0.00882 | 人 | 特殊作業員 | 0.009 | 人 | 土木一般世話役 | 0.007 | 人 | -
t=50cm | 亜鉛ｱﾙﾐﾒｯｷ | 割栗石 | 径15～20cm | 15595 | バックホウ（クローラ型）［標準型・排出ガス対策型（2011年規制）］ 山積0.8m3（平積0.6m3） | 0.082 | 時間 | - | - | 普通作業員 | 0.099 | 人 | 特殊作業員 | 0.012 | 人 | 運転手（特殊） | 0.01148 | 人 | 土木一般世話役 | 0.008 | 人 | -

## 211
No.211【 袋詰玉石 】
＜ 積算単位：袋 ＞
条件区分 |  |  | 標準単価 | 代表機械規格・代表労務規格・参考数量（積算単位当り） | [20 empty] | 備考
袋詰玉石用袋材規格 | 施工条件 | 中詰材区分 |  | K （ *印：賃料） | [8 empty] | R
|  |  |  | K1 |  |  |  | K2 |  |  |  | K3 | R1 |  |  | R2 |  |  | R3 |  |  | R4
2t用(長期性能型) | 据付深さ4m以下及び作業半径5m以内 | 購入材 | 23264 | バックホウ(クローラ型)［標準型・超低騒音型・クレーン機能付・排出ガス対策型(第３次基準値)］山積0.8m3(平積0.6m3)吊能力2.9t | * | 0.04158 | 日 | - |  |  |  | - | 土木一般世話役 | 0.027 | 人 | 運転手（特殊） | 0.027 | 人 | 特殊作業員 | 0.027 | 人 | 普通作業員 | 0.027 | 人 | -
2t用(長期性能型) | 据付深さ4m以下及び作業半径5m以内 | 流用又は採取材 | 14770 | バックホウ(クローラ型)［標準型・超低騒音型・クレーン機能付・排出ガス対策型(第３次基準値)］山積0.8m3(平積0.6m3)吊能力2.9t | * | 0.04158 | 日 | - |  |  |  | - | 土木一般世話役 | 0.027 | 人 | 運転手（特殊） | 0.027 | 人 | 特殊作業員 | 0.027 | 人 | 普通作業員 | 0.027 | 人 | -
2t用(長期性能型) | 据付深さ4mを超え9m以下又は作業半径5mを超え18m以下 | 購入材 | 24644 | ラフテレーンクレーン［油圧伸縮ジブ型・排出ガス対策型(第３次基準値)］ 25t吊 | * | 0.025 | 日 | バックホウ(クローラ型)［標準型・超低騒音型・クレーン機能付・排出ガス対策型(第３次基準値)］山積0.8m3(平積0.6m3)吊能力2.9t | * | 0.03525 | 日 | - | 普通作業員 | 0.05 | 人 | 土木一般世話役 | 0.025 | 人 | 運転手（特殊） | 0.025 | 人 | 特殊作業員 | 0.025 | 人 | -
2t用(長期性能型) | 据付深さ4mを超え9m以下又は作業半径5mを超え18m以下 | 流用又は採取材 | 16150 | ラフテレーンクレーン［油圧伸縮ジブ型・排出ガス対策型(第３次基準値)］ 25t吊 | * | 0.025 | 日 | バックホウ(クローラ型)［標準型・超低騒音型・クレーン機能付・排出ガス対策型(第３次基準値)］山積0.8m3(平積0.6m3)吊能力2.9t | * | 0.03525 | 日 | - | 普通作業員 | 0.05 | 人 | 土木一般世話役 | 0.025 | 人 | 運転手（特殊） | 0.025 | 人 | 特殊作業員 | 0.025 | 人 | -
3t用(長期性能型) | - | 購入材 | 35843 | ラフテレーンクレーン［油圧伸縮ジブ型・排出ガス対策型(第３次基準値)］ 25t吊 | * | 0.0263 | 日 | バックホウ(クローラ型)［標準型・超低騒音型・クレーン機能付・排出ガス対策型(第３次基準値)］山積0.8m3(平積0.6m3)吊能力2.9t | * | 0.037083 | 日 | - | 普通作業員 | 0.0526 | 人 | 土木一般世話役 | 0.0263 | 人 | 運転手（特殊） | 0.0263 | 人 | 特殊作業員 | 0.0263 | 人 | -
3t用(長期性能型) | - | 流用又は採取材 | 22828 | ラフテレーンクレーン［油圧伸縮ジブ型・排出ガス対策型(第３次基準値)］ 25t吊 | * | 0.0263 | 日 | バックホウ(クローラ型)［標準型・超低騒音型・クレーン機能付・排出ガス対策型(第３次基準値)］山積0.8m3(平積0.6m3)吊能力2.9t | * | 0.037083 | 日 | - | 普通作業員 | 0.0526 | 人 | 土木一般世話役 | 0.0263 | 人 | 運転手（特殊） | 0.0263 | 人 | 特殊作業員 | 0.0263 | 人 | -

## 212
No.212【 笠コンクリートブロック 】
＜ 積算単位：ｍ ＞
条件区分 |  |  | 標準単価 | 代表機械規格・代表労務規格・参考数量（積算単位当り） | [17 empty] | 備考
中詰ｺﾝｸﾘｰﾄ型枠の有無 | 中詰ｺﾝｸﾘｰﾄ規格 | 中詰ｺﾝｸﾘｰﾄ100m当り設計量 |  | K （ *印：賃料） | [5 empty] | R
|  |  |  | K1 |  |  |  | K2 | K3 | R1 |  |  | R2 |  |  | R3 |  |  | R4
無し | 21-8-25(20)(高炉) | 11m3以上16m3未満 | 11172 | ラフテレーンクレーン［油圧伸縮ジブ型・排出ガス対策型(第１次基準値)］ 25t吊 | * | 0.04 | 日 | - | - | 普通作業員 | 0.137 | 人 | 土木一般世話役 | 0.034 | 人 | 特殊作業員 | 0.022 | 人 | - |  |  | -
無し | 21-8-25(20)(高炉) | 16m3以上23m3未満 | 12426 | ラフテレーンクレーン［油圧伸縮ジブ型・排出ガス対策型(第１次基準値)］ 25t吊 | * | 0.04 | 日 | - | - | 普通作業員 | 0.137 | 人 | 土木一般世話役 | 0.034 | 人 | 特殊作業員 | 0.022 | 人 | - |  |  | -
無し | 21-8-25(20)(高炉) | 23m3以上31m3未満 | 13994 | ラフテレーンクレーン［油圧伸縮ジブ型・排出ガス対策型(第１次基準値)］ 25t吊 | * | 0.04 | 日 | - | - | 普通作業員 | 0.137 | 人 | 土木一般世話役 | 0.034 | 人 | 特殊作業員 | 0.022 | 人 | - |  |  | -
無し | 21-8-25(20)(高炉) | 31m3以上39m3未満 | 15666 | ラフテレーンクレーン［油圧伸縮ジブ型・排出ガス対策型(第１次基準値)］ 25t吊 | * | 0.04 | 日 | - | - | 普通作業員 | 0.137 | 人 | 土木一般世話役 | 0.034 | 人 | 特殊作業員 | 0.022 | 人 | - |  |  | -
無し | 21-8-25(20)(高炉) | 39m3以上47m3未満 | 17338 | ラフテレーンクレーン［油圧伸縮ジブ型・排出ガス対策型(第１次基準値)］ 25t吊 | * | 0.04 | 日 | - | - | 普通作業員 | 0.137 | 人 | 土木一般世話役 | 0.034 | 人 | 特殊作業員 | 0.022 | 人 | - |  |  | -
無し | 21-8-25(20)(高炉) | 47m3以上56m3未満 | 19115 | ラフテレーンクレーン［油圧伸縮ジブ型・排出ガス対策型(第１次基準値)］ 25t吊 | * | 0.04 | 日 | - | - | 普通作業員 | 0.137 | 人 | 土木一般世話役 | 0.034 | 人 | 特殊作業員 | 0.022 | 人 | - |  |  | -
無し | 21-8-25(20)(高炉) | 56m3以上65m3未満 | 20996 | ラフテレーンクレーン［油圧伸縮ジブ型・排出ガス対策型(第１次基準値)］ 25t吊 | * | 0.04 | 日 | - | - | 普通作業員 | 0.137 | 人 | 土木一般世話役 | 0.034 | 人 | 特殊作業員 | 0.022 | 人 | - |  |  | -
無し | 21-8-25(20)(高炉) | 65m3以上75m3未満 | 22982 | ラフテレーンクレーン［油圧伸縮ジブ型・排出ガス対策型(第１次基準値)］ 25t吊 | * | 0.04 | 日 | - | - | 普通作業員 | 0.137 | 人 | 土木一般世話役 | 0.034 | 人 | 特殊作業員 | 0.022 | 人 | - |  |  | -
無し | 21-8-25(20)(高炉) | 75m3以上85m3未満 | 25073 | ラフテレーンクレーン［油圧伸縮ジブ型・排出ガス対策型(第１次基準値)］ 25t吊 | * | 0.04 | 日 | - | - | 普通作業員 | 0.137 | 人 | 土木一般世話役 | 0.034 | 人 | 特殊作業員 | 0.022 | 人 | - |  |  | -
無し | 21-8-25(20)(高炉) | 85m3以上96m3未満 | 27268 | ラフテレーンクレーン［油圧伸縮ジブ型・排出ガス対策型(第１次基準値)］ 25t吊 | * | 0.04 | 日 | - | - | 普通作業員 | 0.137 | 人 | 土木一般世話役 | 0.034 | 人 | 特殊作業員 | 0.022 | 人 | - |  |  | -
有り | 21-8-25(20)(高炉) | 11m3以上16m3未満 | 14994 | ラフテレーンクレーン［油圧伸縮ジブ型・排出ガス対策型(第１次基準値)］ 25t吊 | * | 0.04 | 日 | - | - | 普通作業員 | 0.202 | 人 | 土木一般世話役 | 0.048 | 人 | 特殊作業員 | 0.022 | 人 | 型わく工 | 0.015 | 人 | -
有り | 21-8-25(20)(高炉) | 16m3以上23m3未満 | 16248 | ラフテレーンクレーン［油圧伸縮ジブ型・排出ガス対策型(第１次基準値)］ 25t吊 | * | 0.04 | 日 | - | - | 普通作業員 | 0.202 | 人 | 土木一般世話役 | 0.048 | 人 | 特殊作業員 | 0.022 | 人 | 型わく工 | 0.015 | 人 | -
有り | 21-8-25(20)(高炉) | 23m3以上31m3未満 | 17816 | ラフテレーンクレーン［油圧伸縮ジブ型・排出ガス対策型(第１次基準値)］ 25t吊 | * | 0.04 | 日 | - | - | 普通作業員 | 0.202 | 人 | 土木一般世話役 | 0.048 | 人 | 特殊作業員 | 0.022 | 人 | 型わく工 | 0.015 | 人 | -
有り | 21-8-25(20)(高炉) | 31m3以上39m3未満 | 19488 | ラフテレーンクレーン［油圧伸縮ジブ型・排出ガス対策型(第１次基準値)］ 25t吊 | * | 0.04 | 日 | - | - | 普通作業員 | 0.202 | 人 | 土木一般世話役 | 0.048 | 人 | 特殊作業員 | 0.022 | 人 | 型わく工 | 0.015 | 人 | -
有り | 21-8-25(20)(高炉) | 39m3以上47m3未満 | 21160 | ラフテレーンクレーン［油圧伸縮ジブ型・排出ガス対策型(第１次基準値)］ 25t吊 | * | 0.04 | 日 | - | - | 普通作業員 | 0.202 | 人 | 土木一般世話役 | 0.048 | 人 | 特殊作業員 | 0.022 | 人 | 型わく工 | 0.015 | 人 | -
有り | 21-8-25(20)(高炉) | 47m3以上56m3未満 | 22937 | ラフテレーンクレーン［油圧伸縮ジブ型・排出ガス対策型(第１次基準値)］ 25t吊 | * | 0.04 | 日 | - | - | 普通作業員 | 0.202 | 人 | 土木一般世話役 | 0.048 | 人 | 特殊作業員 | 0.022 | 人 | 型わく工 | 0.015 | 人 | -
有り | 21-8-25(20)(高炉) | 56m3以上65m3未満 | 24819 | ラフテレーンクレーン［油圧伸縮ジブ型・排出ガス対策型(第１次基準値)］ 25t吊 | * | 0.04 | 日 | - | - | 普通作業員 | 0.202 | 人 | 土木一般世話役 | 0.048 | 人 | 特殊作業員 | 0.022 | 人 | 型わく工 | 0.015 | 人 | -
有り | 21-8-25(20)(高炉) | 65m3以上75m3未満 | 26804 | ラフテレーンクレーン［油圧伸縮ジブ型・排出ガス対策型(第１次基準値)］ 25t吊 | * | 0.04 | 日 | - | - | 普通作業員 | 0.202 | 人 | 土木一般世話役 | 0.048 | 人 | 特殊作業員 | 0.022 | 人 | 型わく工 | 0.015 | 人 | -
有り | 21-8-25(20)(高炉) | 75m3以上85m3未満 | 28895 | ラフテレーンクレーン［油圧伸縮ジブ型・排出ガス対策型(第１次基準値)］ 25t吊 | * | 0.04 | 日 | - | - | 普通作業員 | 0.202 | 人 | 土木一般世話役 | 0.048 | 人 | 特殊作業員 | 0.022 | 人 | 型わく工 | 0.015 | 人 | -
有り | 21-8-25(20)(高炉) | 85m3以上96m3未満 | 31090 | ラフテレーンクレーン［油圧伸縮ジブ型・排出ガス対策型(第１次基準値)］ 25t吊 | * | 0.04 | 日 | - | - | 普通作業員 | 0.202 | 人 | 土木一般世話役 | 0.048 | 人 | 特殊作業員 | 0.022 | 人 | 型わく工 | 0.015 | 人 | -

## 214
No.214【 沈下板設置・グラウト管設置 】
＜ 積算単位：組 ＞
条件区分 | 標準単価 | 代表機械規格・代表労務規格・参考数量（積算単位当り） | [8 empty] | 備考
- |  | K （ *印：賃料） |  |  | R
|  | K1 | K2 | K3 | R1 |  |  | R2 | R3 | R4
- | 5943 | - | - | - | 特殊作業員 | 0.21 | 人 | - | - | - | -

## 216
No.216【 均しコンクリート箱抜用型枠設置撤去・間詰コンクリート打設 】
＜ 積算単位：組 ＞
条件区分 | 標準単価 | 代表機械規格・代表労務規格・参考数量（積算単位当り） | [10 empty] | 備考
- |  | K （ *印：賃料） |  |  | R
|  | K1 | K2 | K3 | R1 |  |  | R2 |  |  | R3 | R4
- | 4301.3 | - | - | - | 特殊作業員 | 0.11 | 人 | 普通作業員 | 0.03 | 人 | - | - | -

## 217
No.217【 掘削（光ケーブル配管工） 】
＜ 積算単位：ｍ３ ＞
条件区分 | 標準単価 | 代表機械規格・代表労務規格・参考数量（積算単位当り） | [15 empty] | 備考
- |  | K （ *印：賃料） | [5 empty] | R
|  | K1 |  |  |  | K2 | K3 | R1 |  |  | R2 |  |  | R3 |  |  | R4
- | 2416.1 | バックホウ（クローラ型）［標準型・超低騒音型・排出ガス対策型（第３次基準値）］ 山積0.28m3（平積0.2m3） | * | 0.04983 | 日 | - | - | 運転手（特殊） | 0.033 | 人 | 普通作業員 | 0.033 | 人 | 特殊作業員 | 0.006 | 人 | - | -

## 218
No.218【 埋戻し・締固め（光ケーブル配管工） 】
＜ 積算単位：ｍ３ ＞
条件区分 | 標準単価 | 代表機械規格・代表労務規格・参考数量（積算単位当り） | [15 empty] | 備考
- |  | K （ *印：賃料） | [5 empty] | R
|  | K1 |  |  |  | K2 | K3 | R1 |  |  | R2 |  |  | R3 |  |  | R4
- | 3571.6 | バックホウ（クローラ型）［標準型・超低騒音型・排出ガス対策型（第３次基準値）］ 山積0.28m3（平積0.2m3） | * | 0.0604 | 日 | - | - | 運転手（特殊） | 0.04 | 人 | 普通作業員 | 0.043 | 人 | 特殊作業員 | 0.029 | 人 | - | -

## 221
No.221【 配管設置（埋設部） 】
＜ 積算単位：ｍ ＞
条件区分 | 標準単価 | 代表機械規格・代表労務規格・参考数量（積算単位当り） | [10 empty] | 備考
設置条数 |  | K （ *印：賃料） |  |  | R
|  | K1 | K2 | K3 | R1 |  |  | R2 |  |  | R3 | R4
2条 | 1498.6 | - | - | - | 普通作業員 | 0.011 | 人 | 土木一般世話役 | 0.004 | 人 | - | - | -
3条 | 2036.1 | - | - | - | 普通作業員 | 0.011 | 人 | 土木一般世話役 | 0.004 | 人 | - | - | -
4条 | 2573.6 | - | - | - | 普通作業員 | 0.011 | 人 | 土木一般世話役 | 0.004 | 人 | - | - | -

## 222
No.222【 ハンドホール 】
＜ 積算単位：個 ＞
条件区分 | 標準単価 | 代表機械規格・代表労務規格・参考数量（積算単位当り） | [17 empty] | 備考
- |  | K （ *印：賃料） | [5 empty] | R
|  | K1 |  |  |  | K2 | K3 | R1 |  |  | R2 |  |  | R3 |  |  | R4
- | 105830 | ﾊﾞｯｸﾎｳ(ｸﾛｰﾗ型)［標準型･超低騒音型･ｸﾚｰﾝ機能付･排出ｶﾞｽ対策型(第３次基準値)］山積0.45m3(平積0.35m3)吊能力2.9t | * | 0.49 | 日 | - | - | 普通作業員 | 0.56 | 人 | 運転手（特殊） | 0.28 | 人 | 特殊作業員 | 0.17 | 人 | 土木一般世話役 | 0.11 | 人 | -

## 223
No.223【 掘削（砂防） 】
＜ 積算単位：ｍ３ ＞
条件区分 |  |  |  |  | 標準単価 | 代表機械規格・代表労務規格・参考数量（積算単位当り） | [19 empty] | 備考
土質 | 施工数量 | 障害の有無 | 掘削範囲 | 火薬使用 |  | K （ *印：賃料） | [7 empty] | R
[6 empty] | K1 |  |  |  | K2 |  |  | K3 | R1 |  |  | R2 |  |  | R3 |  |  | R4
土砂 | 3,000m3未満 | 無し | - | - | 563.29 | バックホウ（クローラ型）［標準型・超低騒音型・排出ガス対策型（2014年規制）］ 山積0.8m3（平積0.6m3） | * | 0.017907 | 日 | - |  |  | - | 運転手（特殊） | 0.00909 | 人 | - |  |  | - |  |  | - |  |  | -
土砂 | 3,000m3未満 | 有り | - | - | 746.71 | バックホウ（クローラ型）［標準型・超低騒音型・排出ガス対策型（2014年規制）］ 山積0.8m3（平積0.6m3） | * | 0.023738 | 日 | - |  |  | - | 運転手（特殊） | 0.01205 | 人 | - |  |  | - |  |  | - |  |  | -
土砂 | 3,000m3以上 | 無し | - | - | 281.95 | バックホウ（クローラ型）［標準型・超低騒音型・排出ガス対策型（2014年規制）］ 山積0.8m3（平積0.6m3） | * | 0.0089635 | 日 | - |  |  | - | 運転手（特殊） | 0.00455 | 人 | - |  |  | - |  |  | - |  |  | -
土砂 | 3,000m3以上 | 有り | - | - | 387.3 | バックホウ（クローラ型）［標準型・超低騒音型・排出ガス対策型（2014年規制）］ 山積0.8m3（平積0.6m3） | * | 0.012313 | 日 | - |  |  | - | 運転手（特殊） | 0.00625 | 人 | - |  |  | - |  |  | - |  |  | -
土砂 | 小規模 | - | - | - | 2163.3 | バックホウ（クローラ型）［後方超小旋回型・超低騒音型・排出ガス対策型（第３次基準値）］山積0.5m3（平積0.4m3） |  | 0.052479 | 供用日 | - |  |  | - | 運転手（特殊） | 0.0357 | 人 | - |  |  | - |  |  | - |  |  | -
岩塊･玉石 | 3,000m3未満 | 無し | - | - | 666.16 | バックホウ（クローラ型）［標準型・超低騒音型・排出ガス対策型（2014年規制）］ 山積0.8m3（平積0.6m3） | * | 0.021177 | 日 | - |  |  | - | 運転手（特殊） | 0.01075 | 人 | - |  |  | - |  |  | - |  |  | -
岩塊･玉石 | 3,000m3未満 | 有り | - | - | 999.54 | バックホウ（クローラ型）［標準型・超低騒音型・排出ガス対策型（2014年規制）］ 山積0.8m3（平積0.6m3） | * | 0.031776 | 日 | - |  |  | - | 運転手（特殊） | 0.01613 | 人 | - |  |  | - |  |  | - |  |  | -
岩塊･玉石 | 3,000m3以上 | 無し | - | - | 344.54 | バックホウ（クローラ型）［標準型・超低騒音型・排出ガス対策型（2014年規制）］ 山積0.8m3（平積0.6m3） | * | 0.010953 | 日 | - |  |  | - | 運転手（特殊） | 0.00556 | 人 | - |  |  | - |  |  | - |  |  | -
岩塊･玉石 | 3,000m3以上 | 有り | - | - | 516.19 | バックホウ（クローラ型）［標準型・超低騒音型・排出ガス対策型（2014年規制）］ 山積0.8m3（平積0.6m3） | * | 0.01641 | 日 | - |  |  | - | 運転手（特殊） | 0.00833 | 人 | - |  |  | - |  |  | - |  |  | -
軟岩 | - | - | 機械走行面より5m以内 | - | 1677.3 | バックホウ（クローラ型）［標準型・排出ガス対策型（第２次基準値）］ 山積0.8m3（平積0.6m3） |  | 0.025676 | 供用日 | 大型ブレーカ［油圧式］（ベースマシン含まず） 質量1300kg級 | 0.025676 | 供用日 | - | 運転手（特殊） | 0.0196 | 人 | - |  |  | - |  |  | - |  |  | -
軟岩 | - | - | 機械走行面より5m超 | 可 | 7071.7 | - |  |  |  | - |  |  | - | 特殊作業員 | 0.073 | 人 | さく岩工 | 0.0514 | 人 | 普通作業員 | 0.0595 | 人 | 土木一般世話役 | 0.0189 | 人 | -
軟岩 | - | - | 機械走行面より5m超 | 不可 | 18475 | - |  |  |  | - |  |  | - | 特殊作業員 | 0.3111 | 人 | 普通作業員 | 0.2111 | 人 | 土木一般世話役 | 0.1 | 人 | - |  |  | -
硬岩 | - | - | 機械走行面より5m以内 | - | 3514.9 | バックホウ（クローラ型）［標準型・排出ガス対策型（第２次基準値）］ 山積0.8m3（平積0.6m3） |  | 0.045195 | 供用日 | 大型ブレーカ［油圧式］（ベースマシン含まず） 質量1300kg級 | 0.045195 | 供用日 | - | 運転手（特殊） | 0.0345 | 人 | - |  |  | - |  |  | - |  |  | -
硬岩 | - | - | 機械走行面より5m超 | 可 | 10238 | - |  |  |  | - |  |  | - | さく岩工 | 0.0762 | 人 | 特殊作業員 | 0.0857 | 人 | 普通作業員 | 0.0905 | 人 | 土木一般世話役 | 0.0286 | 人 | -
硬岩 | - | - | 機械走行面より5m超 | 不可 | 25050 | - |  |  |  | - |  |  | - | 特殊作業員 | 0.4143 | 人 | 普通作業員 | 0.2857 | 人 | 土木一般世話役 | 0.1429 | 人 | - |  |  | -
転石 | - | - | 機械走行面より5m以内 | - | 2882.6 | バックホウ（クローラ型）［標準型・排出ガス対策型（第２次基準値）］ 山積0.8m3（平積0.6m3） |  | 0.042313 | 供用日 | 大型ブレーカ［油圧式］（ベースマシン含まず） 質量1300kg級 | 0.042313 | 供用日 | - | 運転手（特殊） | 0.0323 | 人 | - |  |  | - |  |  | - |  |  | -
転石 | - | - | 機械走行面より5m超 | 可 | 12120 | - |  |  |  | - |  |  | - | さく岩工 | 0.1556 | 人 | 特殊作業員 | 0.0778 | 人 | 土木一般世話役 | 0.0333 | 人 | 普通作業員 | 0.0333 | 人 | -
転石 | - | - | 機械走行面より5m超 | 不可 | 14613 | - |  |  |  | - |  |  | - | 特殊作業員 | 0.2417 | 人 | 普通作業員 | 0.1667 | 人 | 土木一般世話役 | 0.0833 | 人 | - |  |  | -

## 224
No.224【 土砂等運搬（砂防） 】
＜ 積算単位：ｍ３ ＞
条件区分 |  |  | 標準単価 | 代表機械規格・代表労務規格・参考数量（積算単位当り） | [10 empty] | 備考
土砂等発生現場 | 土質 | 運搬距離 |  | K （ *印：賃料） |  |  |  |  | R
|  |  |  | K1 |  |  | K2 | K3 | R1 |  |  | R2 | R3 | R4
標準 | 土砂(岩塊･玉石混り土含む) | 0.5km以下 | 485 | ダンプトラック［オンロード・ディーゼル］ 10t積級 （タイヤ損耗費及び補修費（普通）を含む） | 0.00992 | 供用日 | - | - | 運転手（一般） | 0.008 | 人 | - | - | - | -
標準 | 土砂(岩塊･玉石混り土含む) | 1.0km以下 | 545.63 | ダンプトラック［オンロード・ディーゼル］ 10t積級 （タイヤ損耗費及び補修費（普通）を含む） | 0.01116 | 供用日 | - | - | 運転手（一般） | 0.009 | 人 | - | - | - | -
標準 | 土砂(岩塊･玉石混り土含む) | 1.5km以下 | 606.26 | ダンプトラック［オンロード・ディーゼル］ 10t積級 （タイヤ損耗費及び補修費（普通）を含む） | 0.0124 | 供用日 | - | - | 運転手（一般） | 0.01 | 人 | - | - | - | -
標準 | 土砂(岩塊･玉石混り土含む) | 2.0km以下 | 666.88 | ダンプトラック［オンロード・ディーゼル］ 10t積級 （タイヤ損耗費及び補修費（普通）を含む） | 0.01364 | 供用日 | - | - | 運転手（一般） | 0.011 | 人 | - | - | - | -
標準 | 土砂(岩塊･玉石混り土含む) | 2.5km以下 | 788.13 | ダンプトラック［オンロード・ディーゼル］ 10t積級 （タイヤ損耗費及び補修費（普通）を含む） | 0.01612 | 供用日 | - | - | 運転手（一般） | 0.013 | 人 | - | - | - | -
標準 | 土砂(岩塊･玉石混り土含む) | 3.0km以下 | 848.76 | ダンプトラック［オンロード・ディーゼル］ 10t積級 （タイヤ損耗費及び補修費（普通）を含む） | 0.01736 | 供用日 | - | - | 運転手（一般） | 0.014 | 人 | - | - | - | -
標準 | 土砂(岩塊･玉石混り土含む) | 4.0km以下 | 970.01 | ダンプトラック［オンロード・ディーゼル］ 10t積級 （タイヤ損耗費及び補修費（普通）を含む） | 0.01984 | 供用日 | - | - | 運転手（一般） | 0.016 | 人 | - | - | - | -
標準 | 土砂(岩塊･玉石混り土含む) | 5.0km以下 | 1091.3 | ダンプトラック［オンロード・ディーゼル］ 10t積級 （タイヤ損耗費及び補修費（普通）を含む） | 0.02232 | 供用日 | - | - | 運転手（一般） | 0.018 | 人 | - | - | - | -
標準 | 土砂(岩塊･玉石混り土含む) | 6.0km以下 | 1273.1 | ダンプトラック［オンロード・ディーゼル］ 10t積級 （タイヤ損耗費及び補修費（普通）を含む） | 0.02604 | 供用日 | - | - | 運転手（一般） | 0.021 | 人 | - | - | - | -
標準 | 土砂(岩塊･玉石混り土含む) | 7.0km以下 | 1394.4 | ダンプトラック［オンロード・ディーゼル］ 10t積級 （タイヤ損耗費及び補修費（普通）を含む） | 0.02852 | 供用日 | - | - | 運転手（一般） | 0.023 | 人 | - | - | - | -
標準 | 軟岩 | 0.5km以下 | 591.71 | ダンプトラック［オンロード・ディーゼル］ 10t積級 （タイヤ損耗費及び補修費（普通）を含む） | 0.012102 | 供用日 | - | - | 運転手（一般） | 0.00976 | 人 | - | - | - | -
標準 | 軟岩 | 1.0km以下 | 665.67 | ダンプトラック［オンロード・ディーゼル］ 10t積級 （タイヤ損耗費及び補修費（普通）を含む） | 0.013615 | 供用日 | - | - | 運転手（一般） | 0.01098 | 人 | - | - | - | -
標準 | 軟岩 | 1.5km以下 | 739.63 | ダンプトラック［オンロード・ディーゼル］ 10t積級 （タイヤ損耗費及び補修費（普通）を含む） | 0.015128 | 供用日 | - | - | 運転手（一般） | 0.0122 | 人 | - | - | - | -
標準 | 軟岩 | 2.0km以下 | 813.6 | ダンプトラック［オンロード・ディーゼル］ 10t積級 （タイヤ損耗費及び補修費（普通）を含む） | 0.016641 | 供用日 | - | - | 運転手（一般） | 0.01342 | 人 | - | - | - | -
標準 | 軟岩 | 2.5km以下 | 961.52 | ダンプトラック［オンロード・ディーゼル］ 10t積級 （タイヤ損耗費及び補修費（普通）を含む） | 0.019666 | 供用日 | - | - | 運転手（一般） | 0.01586 | 人 | - | - | - | -
標準 | 軟岩 | 3.0km以下 | 1035.5 | ダンプトラック［オンロード・ディーゼル］ 10t積級 （タイヤ損耗費及び補修費（普通）を含む） | 0.021179 | 供用日 | - | - | 運転手（一般） | 0.01708 | 人 | - | - | - | -
標準 | 軟岩 | 4.0km以下 | 1183.4 | ダンプトラック［オンロード・ディーゼル］ 10t積級 （タイヤ損耗費及び補修費（普通）を含む） | 0.024205 | 供用日 | - | - | 運転手（一般） | 0.01952 | 人 | - | - | - | -
標準 | 軟岩 | 5.0km以下 | 1331.3 | ダンプトラック［オンロード・ディーゼル］ 10t積級 （タイヤ損耗費及び補修費（普通）を含む） | 0.02723 | 供用日 | - | - | 運転手（一般） | 0.02196 | 人 | - | - | - | -
標準 | 軟岩 | 6.0km以下 | 1553.2 | ダンプトラック［オンロード・ディーゼル］ 10t積級 （タイヤ損耗費及び補修費（普通）を含む） | 0.031769 | 供用日 | - | - | 運転手（一般） | 0.02562 | 人 | - | - | - | -
標準 | 軟岩 | 7.0km以下 | 1701.2 | ダンプトラック［オンロード・ディーゼル］ 10t積級 （タイヤ損耗費及び補修費（普通）を含む） | 0.034794 | 供用日 | - | - | 運転手（一般） | 0.02806 | 人 | - | - | - | -
標準 | 硬岩 | 0.5km以下 | 686.2 | ダンプトラック［オンロード・ディーゼル］ 10t積級 （タイヤ損耗費及び補修費（普通）を含む） | 0.01359 | 供用日 | - | - | 運転手（一般） | 0.01096 | 人 | - | - | - | -
標準 | 硬岩 | 1.0km以下 | 771.98 | ダンプトラック［オンロード・ディーゼル］ 10t積級 （タイヤ損耗費及び補修費（普通）を含む） | 0.015289 | 供用日 | - | - | 運転手（一般） | 0.01233 | 人 | - | - | - | -
標準 | 硬岩 | 1.5km以下 | 857.75 | ダンプトラック［オンロード・ディーゼル］ 10t積級 （タイヤ損耗費及び補修費（普通）を含む） | 0.016988 | 供用日 | - | - | 運転手（一般） | 0.0137 | 人 | - | - | - | -
標準 | 硬岩 | 2.0km以下 | 943.53 | ダンプトラック［オンロード・ディーゼル］ 10t積級 （タイヤ損耗費及び補修費（普通）を含む） | 0.018687 | 供用日 | - | - | 運転手（一般） | 0.01507 | 人 | - | - | - | -
標準 | 硬岩 | 2.5km以下 | 1115.1 | ダンプトラック［オンロード・ディーゼル］ 10t積級 （タイヤ損耗費及び補修費（普通）を含む） | 0.022084 | 供用日 | - | - | 運転手（一般） | 0.01781 | 人 | - | - | - | -
標準 | 硬岩 | 3.0km以下 | 1200.9 | ダンプトラック［オンロード・ディーゼル］ 10t積級 （タイヤ損耗費及び補修費（普通）を含む） | 0.023783 | 供用日 | - | - | 運転手（一般） | 0.01918 | 人 | - | - | - | -
標準 | 硬岩 | 4.0km以下 | 1372.4 | ダンプトラック［オンロード・ディーゼル］ 10t積級 （タイヤ損耗費及び補修費（普通）を含む） | 0.027181 | 供用日 | - | - | 運転手（一般） | 0.02192 | 人 | - | - | - | -
標準 | 硬岩 | 5.0km以下 | 1544 | ダンプトラック［オンロード・ディーゼル］ 10t積級 （タイヤ損耗費及び補修費（普通）を含む） | 0.030578 | 供用日 | - | - | 運転手（一般） | 0.02466 | 人 | - | - | - | -
標準 | 硬岩 | 6.0km以下 | 1801.3 | ダンプトラック［オンロード・ディーゼル］ 10t積級 （タイヤ損耗費及び補修費（普通）を含む） | 0.035675 | 供用日 | - | - | 運転手（一般） | 0.02877 | 人 | - | - | - | -
標準 | 硬岩 | 7.0km以下 | 1972.8 | ダンプトラック［オンロード・ディーゼル］ 10t積級 （タイヤ損耗費及び補修費（普通）を含む） | 0.039072 | 供用日 | - | - | 運転手（一般） | 0.03151 | 人 | - | - | - | -
小規模 | - | 0.3km以下 | 831.25 | ダンプトラック［オンロード・ディーゼル］ 4t積級 （タイヤ損耗費及び補修費（普通）を含む） | 0.02583 | 供用日 | - | - | 運転手（一般） | 0.021 | 人 | - | - | - | -
小規模 | - | 0.6km以下 | 950 | ダンプトラック［オンロード・ディーゼル］ 4t積級 （タイヤ損耗費及び補修費（普通）を含む） | 0.02952 | 供用日 | - | - | 運転手（一般） | 0.024 | 人 | - | - | - | -

## 225
No.225【 積込（ルーズ）（砂防） 】
＜ 積算単位：ｍ３ ＞
条件区分 |  | 標準単価 | 代表機械規格・代表労務規格・参考数量（積算単位当り） | [11 empty] | 備考
土砂等発生現場 | 土質 |  | K （ *印：賃料） | [5 empty] | R
|  |  | K1 |  |  |  | K2 | K3 | R1 |  |  | R2 | R3 | R4
標準 | 土砂 | 258.41 | バックホウ（クローラ型）［標準型・超低騒音型・排出ガス対策型（2014年規制）］ 山積0.8m3（平積0.6m3） | * | 0.0082149 | 日 | - | - | 運転手（特殊） | 0.00417 | 人 | - | - | - | -
標準 | 岩塊･玉石 | 309.84 | バックホウ（クローラ型）［標準型・超低騒音型・排出ガス対策型（2014年規制）］ 山積0.8m3（平積0.6m3） | * | 0.00985 | 日 | - | - | 運転手（特殊） | 0.005 | 人 | - | - | - | -
標準 | 破砕岩 | 387.3 | バックホウ（クローラ型）［標準型・超低騒音型・排出ガス対策型（2014年規制）］ 山積0.8m3（平積0.6m3） | * | 0.012313 | 日 | - | - | 運転手（特殊） | 0.00625 | 人 | - | - | - | -
小規模 | - | 1957.3 | バックホウ（クローラ型）［後方超小旋回型・超低騒音型・排出ガス対策型（第３次基準値）］山積0.5m3（平積0.4m3） |  | 0.047481 | 供用日 | - | - | 運転手（特殊） | 0.0323 | 人 | - | - | - | -

## 226
No.226【 掘削（砂防）（ＩＣＴ） 】
＜ 積算単位：ｍ３ ＞
条件区分 |  |  | 標準単価 | 代表機械規格・代表労務規格・参考数量（積算単位当り） | [14 empty] | 備考
土質 | 施工数量 | 障害の有無 |  | K （ *印：賃料） | [8 empty] | R
|  |  |  | K1 |  |  |  | K2 |  |  |  | K3 | R1 |  |  | R2 | R3 | R4
土砂 | 3,000m3未満 | 無し | 926.93 | ﾊﾞｯｸﾎｳ(ｸﾛｰﾗ型)[標準型･ＩＣＴ施工対応型･超低騒音型･ｸﾚｰﾝ機能付･排出ｶﾞｽ対策型(2014年規制)]山積0.8m3(平積0.6m3)吊能力2.9t | * | 0.013078 | 日 | ＩＣＴ建設機械経費賃料加算額 | * | 0.013078 | 日 | - | 運転手（特殊） | 0.00833 | 人 | - | - | - | -
土砂 | 3,000m3未満 | 有り | 1222.9 | ﾊﾞｯｸﾎｳ(ｸﾛｰﾗ型)[標準型･ＩＣＴ施工対応型･超低騒音型･ｸﾚｰﾝ機能付･排出ｶﾞｽ対策型(2014年規制)]山積0.8m3(平積0.6m3)吊能力2.9t | * | 0.017254 | 日 | ＩＣＴ建設機械経費賃料加算額 | * | 0.017254 | 日 | - | 運転手（特殊） | 0.01099 | 人 | - | - | - | -
土砂 | 3,000m3以上 | 無し | 464.02 | ﾊﾞｯｸﾎｳ(ｸﾛｰﾗ型)[標準型･ＩＣＴ施工対応型･超低騒音型･ｸﾚｰﾝ機能付･排出ｶﾞｽ対策型(2014年規制)]山積0.8m3(平積0.6m3)吊能力2.9t | * | 0.0065469 | 日 | ＩＣＴ建設機械経費賃料加算額 | * | 0.0065469 | 日 | - | 運転手（特殊） | 0.00417 | 人 | - | - | - | -
土砂 | 3,000m3以上 | 有り | 639.84 | ﾊﾞｯｸﾎｳ(ｸﾛｰﾗ型)[標準型･ＩＣＴ施工対応型･超低騒音型･ｸﾚｰﾝ機能付･排出ｶﾞｽ対策型(2014年規制)]山積0.8m3(平積0.6m3)吊能力2.9t | * | 0.0090275 | 日 | ＩＣＴ建設機械経費賃料加算額 | * | 0.0090275 | 日 | - | 運転手（特殊） | 0.00575 | 人 | - | - | - | -
岩塊・玉石 | 3,000m3未満 | 無し | 1101.6 | ﾊﾞｯｸﾎｳ(ｸﾛｰﾗ型)[標準型･ＩＣＴ施工対応型･超低騒音型･ｸﾚｰﾝ機能付･排出ｶﾞｽ対策型(2014年規制)]山積0.8m3(平積0.6m3)吊能力2.9t | * | 0.015543 | 日 | ＩＣＴ建設機械経費賃料加算額 | * | 0.015543 | 日 | - | 運転手（特殊） | 0.0099 | 人 | - | - | - | -
岩塊・玉石 | 3,000m3未満 | 有り | 1661.4 | ﾊﾞｯｸﾎｳ(ｸﾛｰﾗ型)[標準型･ＩＣＴ施工対応型･超低騒音型･ｸﾚｰﾝ機能付･排出ｶﾞｽ対策型(2014年規制)]山積0.8m3(平積0.6m3)吊能力2.9t | * | 0.02344 | 日 | ＩＣＴ建設機械経費賃料加算額 | * | 0.02344 | 日 | - | 運転手（特殊） | 0.01493 | 人 | - | - | - | -
岩塊・玉石 | 3,000m3以上 | 無し | 567.51 | ﾊﾞｯｸﾎｳ(ｸﾛｰﾗ型)[標準型･ＩＣＴ施工対応型･超低騒音型･ｸﾚｰﾝ機能付･排出ｶﾞｽ対策型(2014年規制)]山積0.8m3(平積0.6m3)吊能力2.9t | * | 0.008007 | 日 | ＩＣＴ建設機械経費賃料加算額 | * | 0.008007 | 日 | - | 運転手（特殊） | 0.0051 | 人 | - | - | - | -
岩塊・玉石 | 3,000m3以上 | 有り | 849.04 | ﾊﾞｯｸﾎｳ(ｸﾛｰﾗ型)[標準型･ＩＣＴ施工対応型･超低騒音型･ｸﾚｰﾝ機能付･排出ｶﾞｽ対策型(2014年規制)]山積0.8m3(平積0.6m3)吊能力2.9t | * | 0.011979 | 日 | ＩＣＴ建設機械経費賃料加算額 | * | 0.011979 | 日 | - | 運転手（特殊） | 0.00763 | 人 | - | - | - | -

## 227
No.227【 粒径処理 】
＜ 積算単位：ｍ３ ＞
条件区分 | 標準単価 | 代表機械規格・代表労務規格・参考数量（積算単位当り） | [14 empty] | 備考
粒径処理率(%) |  | K （ *印：賃料） |  |  |  |  | R
|  | K1 |  |  | K2 | K3 | R1 |  |  | R2 |  |  | R3 |  |  | R4
40を超え45以下 | 4347.8 | バックホウ（クローラ型）［標準型・超低騒音型・排出ガス対策型（第２次基準値）］山積0.8m3（平積0.6m3） | 0.057661 | 供用日 | - | - | 土木一般世話役 | 0.03333 | 人 | 運転手（特殊） | 0.03333 | 人 | 普通作業員 | 0.03333 | 人 | - | -
45を超え50以下 | 3526 | バックホウ（クローラ型）［標準型・超低騒音型・排出ガス対策型（第２次基準値）］山積0.8m3（平積0.6m3） | 0.046762 | 供用日 | - | - | 土木一般世話役 | 0.02703 | 人 | 運転手（特殊） | 0.02703 | 人 | 普通作業員 | 0.02703 | 人 | - | -
50を超え60以下 | 2775.9 | バックホウ（クローラ型）［標準型・超低騒音型・排出ガス対策型（第２次基準値）］山積0.8m3（平積0.6m3） | 0.036814 | 供用日 | - | - | 土木一般世話役 | 0.02128 | 人 | 運転手（特殊） | 0.02128 | 人 | 普通作業員 | 0.02128 | 人 | - | -
60を超え80以下 | 1918.9 | バックホウ（クローラ型）［標準型・超低騒音型・排出ガス対策型（第２次基準値）］山積0.8m3（平積0.6m3） | 0.025448 | 供用日 | - | - | 土木一般世話役 | 0.01471 | 人 | 運転手（特殊） | 0.01471 | 人 | 普通作業員 | 0.01471 | 人 | - | -
80を超え100以下 | 1359.3 | バックホウ（クローラ型）［標準型・超低騒音型・排出ガス対策型（第２次基準値）］山積0.8m3（平積0.6m3） | 0.018027 | 供用日 | - | - | 土木一般世話役 | 0.01042 | 人 | 運転手（特殊） | 0.01042 | 人 | 普通作業員 | 0.01042 | 人 | - | -

## 228
No.228【 撹拌混合 】
＜ 積算単位：ｍ３ ＞
条件区分 | 標準単価 | 代表機械規格・代表労務規格・参考数量（積算単位当り） | [16 empty] | 備考
セメント100m3当り使用量 |  | K （ *印：賃料） |  |  |  |  | R
|  | K1 |  |  | K2 | K3 | R1 |  |  | R2 |  |  | R3 |  |  | R4
0.4t/100m3以下 | 1322.6 | バックホウ（クローラ型）［標準型・超低騒音型・クレーン機能付・排出ガス対策型（第３次基準値）］山積0.8m3（平積0.6m3）吊能力2.9t | 0.013113 | 供用日 | - | - | 土木一般世話役 | 0.00758 | 人 | 運転手（特殊） | 0.00758 | 人 | 特殊作業員 | 0.00758 | 人 | 普通作業員 | 0.00758 | 人 | -
0.4t/100m3を超え0.8t/100m3以下 | 1390 | バックホウ（クローラ型）［標準型・超低騒音型・クレーン機能付・排出ガス対策型（第３次基準値）］山積0.8m3（平積0.6m3）吊能力2.9t | 0.013113 | 供用日 | - | - | 土木一般世話役 | 0.00758 | 人 | 運転手（特殊） | 0.00758 | 人 | 特殊作業員 | 0.00758 | 人 | 普通作業員 | 0.00758 | 人 | -
0.8t/100m3を超え1.2t/100m3以下 | 1457.5 | バックホウ（クローラ型）［標準型・超低騒音型・クレーン機能付・排出ガス対策型（第３次基準値）］山積0.8m3（平積0.6m3）吊能力2.9t | 0.013113 | 供用日 | - | - | 土木一般世話役 | 0.00758 | 人 | 運転手（特殊） | 0.00758 | 人 | 特殊作業員 | 0.00758 | 人 | 普通作業員 | 0.00758 | 人 | -
1.2t/100m3を超え1.6t/100m3以下 | 1524.9 | バックホウ（クローラ型）［標準型・超低騒音型・クレーン機能付・排出ガス対策型（第３次基準値）］山積0.8m3（平積0.6m3）吊能力2.9t | 0.013113 | 供用日 | - | - | 土木一般世話役 | 0.00758 | 人 | 運転手（特殊） | 0.00758 | 人 | 特殊作業員 | 0.00758 | 人 | 普通作業員 | 0.00758 | 人 | -
1.6t/100m3を超え2.0t/100m3以下 | 1592.3 | バックホウ（クローラ型）［標準型・超低騒音型・クレーン機能付・排出ガス対策型（第３次基準値）］山積0.8m3（平積0.6m3）吊能力2.9t | 0.013113 | 供用日 | - | - | 土木一般世話役 | 0.00758 | 人 | 運転手（特殊） | 0.00758 | 人 | 特殊作業員 | 0.00758 | 人 | 普通作業員 | 0.00758 | 人 | -
2.0t/100m3を超え2.5t/100m3以下 | 1668.1 | バックホウ（クローラ型）［標準型・超低騒音型・クレーン機能付・排出ガス対策型（第３次基準値）］山積0.8m3（平積0.6m3）吊能力2.9t | 0.013113 | 供用日 | - | - | 土木一般世話役 | 0.00758 | 人 | 運転手（特殊） | 0.00758 | 人 | 特殊作業員 | 0.00758 | 人 | 普通作業員 | 0.00758 | 人 | -
2.5t/100m3を超え3.0t/100m3以下 | 1752.4 | バックホウ（クローラ型）［標準型・超低騒音型・クレーン機能付・排出ガス対策型（第３次基準値）］山積0.8m3（平積0.6m3）吊能力2.9t | 0.013113 | 供用日 | - | - | 土木一般世話役 | 0.00758 | 人 | 運転手（特殊） | 0.00758 | 人 | 特殊作業員 | 0.00758 | 人 | 普通作業員 | 0.00758 | 人 | -
3.0t/100m3を超え3.5t/100m3以下 | 1836.7 | バックホウ（クローラ型）［標準型・超低騒音型・クレーン機能付・排出ガス対策型（第３次基準値）］山積0.8m3（平積0.6m3）吊能力2.9t | 0.013113 | 供用日 | - | - | 土木一般世話役 | 0.00758 | 人 | 運転手（特殊） | 0.00758 | 人 | 特殊作業員 | 0.00758 | 人 | 普通作業員 | 0.00758 | 人 | -
3.5t/100m3を超え4.1t/100m3以下 | 1929.4 | バックホウ（クローラ型）［標準型・超低騒音型・クレーン機能付・排出ガス対策型（第３次基準値）］山積0.8m3（平積0.6m3）吊能力2.9t | 0.013113 | 供用日 | - | - | 土木一般世話役 | 0.00758 | 人 | 運転手（特殊） | 0.00758 | 人 | 特殊作業員 | 0.00758 | 人 | 普通作業員 | 0.00758 | 人 | -
4.1t/100m3を超え4.6t/100m3以下 | 2022.1 | バックホウ（クローラ型）［標準型・超低騒音型・クレーン機能付・排出ガス対策型（第３次基準値）］山積0.8m3（平積0.6m3）吊能力2.9t | 0.013113 | 供用日 | - | - | 土木一般世話役 | 0.00758 | 人 | 運転手（特殊） | 0.00758 | 人 | 特殊作業員 | 0.00758 | 人 | 普通作業員 | 0.00758 | 人 | -
4.6t/100m3を超え5.2t/100m3以下 | 2114.8 | バックホウ（クローラ型）［標準型・超低騒音型・クレーン機能付・排出ガス対策型（第３次基準値）］山積0.8m3（平積0.6m3）吊能力2.9t | 0.013113 | 供用日 | - | - | 土木一般世話役 | 0.00758 | 人 | 運転手（特殊） | 0.00758 | 人 | 特殊作業員 | 0.00758 | 人 | 普通作業員 | 0.00758 | 人 | -
5.2t/100m3を超え5.8t/100m3以下 | 2215.9 | バックホウ（クローラ型）［標準型・超低騒音型・クレーン機能付・排出ガス対策型（第３次基準値）］山積0.8m3（平積0.6m3）吊能力2.9t | 0.013113 | 供用日 | - | - | 土木一般世話役 | 0.00758 | 人 | 運転手（特殊） | 0.00758 | 人 | 特殊作業員 | 0.00758 | 人 | 普通作業員 | 0.00758 | 人 | -
5.8t/100m3を超え6.5t/100m3以下 | 2325.4 | バックホウ（クローラ型）［標準型・超低騒音型・クレーン機能付・排出ガス対策型（第３次基準値）］山積0.8m3（平積0.6m3）吊能力2.9t | 0.013113 | 供用日 | - | - | 土木一般世話役 | 0.00758 | 人 | 運転手（特殊） | 0.00758 | 人 | 特殊作業員 | 0.00758 | 人 | 普通作業員 | 0.00758 | 人 | -
6.5t/100m3を超え7.2t/100m3以下 | 2443.4 | バックホウ（クローラ型）［標準型・超低騒音型・クレーン機能付・排出ガス対策型（第３次基準値）］山積0.8m3（平積0.6m3）吊能力2.9t | 0.013113 | 供用日 | - | - | 土木一般世話役 | 0.00758 | 人 | 運転手（特殊） | 0.00758 | 人 | 特殊作業員 | 0.00758 | 人 | 普通作業員 | 0.00758 | 人 | -
7.2t/100m3を超え7.9t/100m3以下 | 2561.4 | バックホウ（クローラ型）［標準型・超低騒音型・クレーン機能付・排出ガス対策型（第３次基準値）］山積0.8m3（平積0.6m3）吊能力2.9t | 0.013113 | 供用日 | - | - | 土木一般世話役 | 0.00758 | 人 | 運転手（特殊） | 0.00758 | 人 | 特殊作業員 | 0.00758 | 人 | 普通作業員 | 0.00758 | 人 | -
7.9t/100m3を超え8.7t/100m3以下 | 2687.8 | バックホウ（クローラ型）［標準型・超低騒音型・クレーン機能付・排出ガス対策型（第３次基準値）］山積0.8m3（平積0.6m3）吊能力2.9t | 0.013113 | 供用日 | - | - | 土木一般世話役 | 0.00758 | 人 | 運転手（特殊） | 0.00758 | 人 | 特殊作業員 | 0.00758 | 人 | 普通作業員 | 0.00758 | 人 | -
8.7t/100m3を超え9.5t/100m3以下 | 2822.6 | バックホウ（クローラ型）［標準型・超低騒音型・クレーン機能付・排出ガス対策型（第３次基準値）］山積0.8m3（平積0.6m3）吊能力2.9t | 0.013113 | 供用日 | - | - | 土木一般世話役 | 0.00758 | 人 | 運転手（特殊） | 0.00758 | 人 | 特殊作業員 | 0.00758 | 人 | 普通作業員 | 0.00758 | 人 | -
9.5t/100m3を超え10.4t/100m3以下 | 2965.9 | バックホウ（クローラ型）［標準型・超低騒音型・クレーン機能付・排出ガス対策型（第３次基準値）］山積0.8m3（平積0.6m3）吊能力2.9t | 0.013113 | 供用日 | - | - | 土木一般世話役 | 0.00758 | 人 | 運転手（特殊） | 0.00758 | 人 | 特殊作業員 | 0.00758 | 人 | 普通作業員 | 0.00758 | 人 | -
10.4t/100m3を超え11.3t/100m3以下 | 3117.6 | バックホウ（クローラ型）［標準型・超低騒音型・クレーン機能付・排出ガス対策型（第３次基準値）］山積0.8m3（平積0.6m3）吊能力2.9t | 0.013113 | 供用日 | - | - | 土木一般世話役 | 0.00758 | 人 | 運転手（特殊） | 0.00758 | 人 | 特殊作業員 | 0.00758 | 人 | 普通作業員 | 0.00758 | 人 | -
11.3t/100m3を超え12.3t/100m3以下 | 3277.7 | バックホウ（クローラ型）［標準型・超低騒音型・クレーン機能付・排出ガス対策型（第３次基準値）］山積0.8m3（平積0.6m3）吊能力2.9t | 0.013113 | 供用日 | - | - | 土木一般世話役 | 0.00758 | 人 | 運転手（特殊） | 0.00758 | 人 | 特殊作業員 | 0.00758 | 人 | 普通作業員 | 0.00758 | 人 | -
12.3t/100m3を超え13.3t/100m3以下 | 3446.2 | バックホウ（クローラ型）［標準型・超低騒音型・クレーン機能付・排出ガス対策型（第３次基準値）］山積0.8m3（平積0.6m3）吊能力2.9t | 0.013113 | 供用日 | - | - | 土木一般世話役 | 0.00758 | 人 | 運転手（特殊） | 0.00758 | 人 | 特殊作業員 | 0.00758 | 人 | 普通作業員 | 0.00758 | 人 | -
13.3t/100m3を超え14.4t/100m3以下 | 3623.2 | バックホウ（クローラ型）［標準型・超低騒音型・クレーン機能付・排出ガス対策型（第３次基準値）］山積0.8m3（平積0.6m3）吊能力2.9t | 0.013113 | 供用日 | - | - | 土木一般世話役 | 0.00758 | 人 | 運転手（特殊） | 0.00758 | 人 | 特殊作業員 | 0.00758 | 人 | 普通作業員 | 0.00758 | 人 | -
14.4t/100m3を超え15.5t/100m3以下 | 3808.6 | バックホウ（クローラ型）［標準型・超低騒音型・クレーン機能付・排出ガス対策型（第３次基準値）］山積0.8m3（平積0.6m3）吊能力2.9t | 0.013113 | 供用日 | - | - | 土木一般世話役 | 0.00758 | 人 | 運転手（特殊） | 0.00758 | 人 | 特殊作業員 | 0.00758 | 人 | 普通作業員 | 0.00758 | 人 | -
15.5t/100m3を超え16.7t/100m3以下 | 4002.4 | バックホウ（クローラ型）［標準型・超低騒音型・クレーン機能付・排出ガス対策型（第３次基準値）］山積0.8m3（平積0.6m3）吊能力2.9t | 0.013113 | 供用日 | - | - | 土木一般世話役 | 0.00758 | 人 | 運転手（特殊） | 0.00758 | 人 | 特殊作業員 | 0.00758 | 人 | 普通作業員 | 0.00758 | 人 | -
16.7t/100m3を超え18.0t/100m3以下 | 4213.1 | バックホウ（クローラ型）［標準型・超低騒音型・クレーン機能付・排出ガス対策型（第３次基準値）］山積0.8m3（平積0.6m3）吊能力2.9t | 0.013113 | 供用日 | - | - | 土木一般世話役 | 0.00758 | 人 | 運転手（特殊） | 0.00758 | 人 | 特殊作業員 | 0.00758 | 人 | 普通作業員 | 0.00758 | 人 | -
18.0t/100m3を超え19.3t/100m3以下 | 4432.2 | バックホウ（クローラ型）［標準型・超低騒音型・クレーン機能付・排出ガス対策型（第３次基準値）］山積0.8m3（平積0.6m3）吊能力2.9t | 0.013113 | 供用日 | - | - | 土木一般世話役 | 0.00758 | 人 | 運転手（特殊） | 0.00758 | 人 | 特殊作業員 | 0.00758 | 人 | 普通作業員 | 0.00758 | 人 | -
19.3t/100m3を超え20.7t/100m3以下 | 4659.7 | バックホウ（クローラ型）［標準型・超低騒音型・クレーン機能付・排出ガス対策型（第３次基準値）］山積0.8m3（平積0.6m3）吊能力2.9t | 0.013113 | 供用日 | - | - | 土木一般世話役 | 0.00758 | 人 | 運転手（特殊） | 0.00758 | 人 | 特殊作業員 | 0.00758 | 人 | 普通作業員 | 0.00758 | 人 | -
20.7t/100m3を超え22.2t/100m3以下 | 4904.1 | バックホウ（クローラ型）［標準型・超低騒音型・クレーン機能付・排出ガス対策型（第３次基準値）］山積0.8m3（平積0.6m3）吊能力2.9t | 0.013113 | 供用日 | - | - | 土木一般世話役 | 0.00758 | 人 | 運転手（特殊） | 0.00758 | 人 | 特殊作業員 | 0.00758 | 人 | 普通作業員 | 0.00758 | 人 | -
22.2t/100m3を超え23.8t/100m3以下 | 5165.3 | バックホウ（クローラ型）［標準型・超低騒音型・クレーン機能付・排出ガス対策型（第３次基準値）］山積0.8m3（平積0.6m3）吊能力2.9t | 0.013113 | 供用日 | - | - | 土木一般世話役 | 0.00758 | 人 | 運転手（特殊） | 0.00758 | 人 | 特殊作業員 | 0.00758 | 人 | 普通作業員 | 0.00758 | 人 | -
23.8t/100m3を超え25.5t/100m3以下 | 5443.4 | バックホウ（クローラ型）［標準型・超低騒音型・クレーン機能付・排出ガス対策型（第３次基準値）］山積0.8m3（平積0.6m3）吊能力2.9t | 0.013113 | 供用日 | - | - | 土木一般世話役 | 0.00758 | 人 | 運転手（特殊） | 0.00758 | 人 | 特殊作業員 | 0.00758 | 人 | 普通作業員 | 0.00758 | 人 | -

## 229
No.229【 混合材料敷均し・締固め 】
＜ 積算単位：ｍ３ ＞
条件区分 | 標準単価 | 代表機械規格・代表労務規格・参考数量（積算単位当り） | [20 empty] | 備考
施工幅員（ｍ） |  | K （ *印：賃料） | [8 empty] | R
|  | K1 |  |  |  | K2 |  |  |  | K3 | R1 |  |  | R2 |  |  | R3 |  |  | R4
4.5m未満 | 1820.1 | 小型ﾊﾞｯｸﾎｳ(ｸﾛｰﾗ型)[後方超小旋回型・低騒音型・排出ｶﾞｽ対策型(第３次基準値)]山積0.09m3(平積0.07m3) | * | 0.017235 | 日 | 振動ローラ（舗装用）［搭乗・コンバインド式・排出ガス対策型(第２次基準値)］ 質量3～4t | * | 0.014937 | 日 | - | 運転手（特殊） | 0.02298 | 人 | 土木一般世話役 | 0.01149 | 人 | 特殊作業員 | 0.01149 | 人 | 普通作業員 | 0.01149 | 人 | -
4.5m以上 | 1457.1 | バックホウ（クローラ型）［標準型・排出ガス対策型（第１次基準値）］ 山積0.28m3（平積0.2m3） | * | 0.011871 | 日 | 振動ローラ（舗装用）［搭乗・コンバインド式・排出ガス対策型(第２次基準値)］ 質量3～4t | * | 0.010153 | 日 | - | 運転手（特殊） | 0.01562 | 人 | 普通作業員 | 0.01563 | 人 | 土木一般世話役 | 0.00781 | 人 | 特殊作業員 | 0.00781 | 人 | -

## 230
No.230【 ボーリング 】
＜ 積算単位：ｍ ＞
条件区分 |  |  |  | 標準単価 | 代表機械規格・代表労務規格・参考数量（積算単位当り） | [19 empty] | 備考
施工場所 | 土質区分 | 呼び径 | 削孔長区分 |  | K （ *印：賃料） | [9 empty] | R
[5 empty] | K1 |  |  | K2 |  |  |  | K3 |  |  | R1 |  |  | R2 |  |  | R3 |  |  | R4
地表 | 粘性土･砂質土 | φ90mm | 50m/本以下 | 10353 | ボーリングマシン［ロータリーパーカッション式・スキッド型］ 55kW級 | 0.031 | 日 | 発動発電機［ディーゼルエンジン駆動・超低騒音型・排出ガス対策型（第３次基準値）］125kVA | * | 0.0403 | 日 | グラウトポンプ［二筒複動ピストン式］ 吐出量200L／min | 0.031 | 日 | 普通作業員 | 0.062 | 人 | 土木一般世話役 | 0.031 | 人 | 特殊作業員 | 0.031 | 人 | - | -
地表 | 粘性土･砂質土 | φ90mm | 50m/本を超え80m/本以下 | 11921 | ボーリングマシン［ロータリーパーカッション式・スキッド型］ 55kW級 | 0.0372 | 日 | 発動発電機［ディーゼルエンジン駆動・超低騒音型・排出ガス対策型（第３次基準値）］125kVA | * | 0.04836 | 日 | グラウトポンプ［二筒複動ピストン式］ 吐出量200L／min | 0.0372 | 日 | 普通作業員 | 0.0744 | 人 | 土木一般世話役 | 0.0372 | 人 | 特殊作業員 | 0.0372 | 人 | - | -
地表 | 粘性土･砂質土 | φ115mm | 50m/本以下 | 13545 | ボーリングマシン［ロータリーパーカッション式・スキッド型］ 55kW級 | 0.042 | 日 | 発動発電機［ディーゼルエンジン駆動・超低騒音型・排出ガス対策型（第３次基準値）］125kVA | * | 0.0546 | 日 | グラウトポンプ［二筒複動ピストン式］ 吐出量200L／min | 0.042 | 日 | 普通作業員 | 0.084 | 人 | 土木一般世話役 | 0.042 | 人 | 特殊作業員 | 0.042 | 人 | - | -
地表 | 粘性土･砂質土 | φ115mm | 50m/本を超え80m/本以下 | 15670 | ボーリングマシン［ロータリーパーカッション式・スキッド型］ 55kW級 | 0.0504 | 日 | 発動発電機［ディーゼルエンジン駆動・超低騒音型・排出ガス対策型（第３次基準値）］125kVA | * | 0.06552 | 日 | グラウトポンプ［二筒複動ピストン式］ 吐出量200L／min | 0.0504 | 日 | 普通作業員 | 0.1008 | 人 | 土木一般世話役 | 0.0504 | 人 | 特殊作業員 | 0.0504 | 人 | - | -
地表 | 粘性土･砂質土 | φ135mm | 50m/本以下 | 15881 | ボーリングマシン［ロータリーパーカッション式・スキッド型］ 55kW級 | 0.05 | 日 | 発動発電機［ディーゼルエンジン駆動・超低騒音型・排出ガス対策型（第３次基準値）］125kVA | * | 0.065 | 日 | グラウトポンプ［二筒複動ピストン式］ 吐出量200L／min | 0.05 | 日 | 普通作業員 | 0.1 | 人 | 土木一般世話役 | 0.05 | 人 | 特殊作業員 | 0.05 | 人 | - | -
地表 | 粘性土･砂質土 | φ135mm | 50m/本を超え80m/本以下 | 18410 | ボーリングマシン［ロータリーパーカッション式・スキッド型］ 55kW級 | 0.06 | 日 | 発動発電機［ディーゼルエンジン駆動・超低騒音型・排出ガス対策型（第３次基準値）］125kVA | * | 0.078 | 日 | グラウトポンプ［二筒複動ピストン式］ 吐出量200L／min | 0.06 | 日 | 普通作業員 | 0.12 | 人 | 土木一般世話役 | 0.06 | 人 | 特殊作業員 | 0.06 | 人 | - | -
地表 | ﾚｷ質土 | φ90mm | 50m/本以下 | 16433 | ボーリングマシン［ロータリーパーカッション式・スキッド型］ 55kW級 | 0.046 | 日 | 発動発電機［ディーゼルエンジン駆動・超低騒音型・排出ガス対策型（第３次基準値）］125kVA | * | 0.0598 | 日 | グラウトポンプ［二筒複動ピストン式］ 吐出量200L／min | 0.046 | 日 | 普通作業員 | 0.092 | 人 | 土木一般世話役 | 0.046 | 人 | 特殊作業員 | 0.046 | 人 | - | -
地表 | ﾚｷ質土 | φ90mm | 50m/本を超え80m/本以下 | 18759 | ボーリングマシン［ロータリーパーカッション式・スキッド型］ 55kW級 | 0.0552 | 日 | 発動発電機［ディーゼルエンジン駆動・超低騒音型・排出ガス対策型（第３次基準値）］125kVA | * | 0.07176 | 日 | グラウトポンプ［二筒複動ピストン式］ 吐出量200L／min | 0.0552 | 日 | 普通作業員 | 0.1104 | 人 | 土木一般世話役 | 0.0552 | 人 | 特殊作業員 | 0.0552 | 人 | - | -
地表 | ﾚｷ質土 | φ115mm | 50m/本以下 | 19897 | ボーリングマシン［ロータリーパーカッション式・スキッド型］ 55kW級 | 0.057 | 日 | 発動発電機［ディーゼルエンジン駆動・超低騒音型・排出ガス対策型（第３次基準値）］125kVA | * | 0.0741 | 日 | グラウトポンプ［二筒複動ピストン式］ 吐出量200L／min | 0.057 | 日 | 普通作業員 | 0.114 | 人 | 土木一般世話役 | 0.057 | 人 | 特殊作業員 | 0.057 | 人 | - | -
地表 | ﾚｷ質土 | φ115mm | 50m/本を超え80m/本以下 | 22780 | ボーリングマシン［ロータリーパーカッション式・スキッド型］ 55kW級 | 0.0684 | 日 | 発動発電機［ディーゼルエンジン駆動・超低騒音型・排出ガス対策型（第３次基準値）］125kVA | * | 0.08892 | 日 | グラウトポンプ［二筒複動ピストン式］ 吐出量200L／min | 0.0684 | 日 | 普通作業員 | 0.1368 | 人 | 土木一般世話役 | 0.0684 | 人 | 特殊作業員 | 0.0684 | 人 | - | -
地表 | ﾚｷ質土 | φ135mm | 50m/本以下 | 22551 | ボーリングマシン［ロータリーパーカッション式・スキッド型］ 55kW級 | 0.065 | 日 | 発動発電機［ディーゼルエンジン駆動・超低騒音型・排出ガス対策型（第３次基準値）］125kVA | * | 0.0845 | 日 | グラウトポンプ［二筒複動ピストン式］ 吐出量200L／min | 0.065 | 日 | 普通作業員 | 0.13 | 人 | 土木一般世話役 | 0.065 | 人 | 特殊作業員 | 0.065 | 人 | - | -
地表 | ﾚｷ質土 | φ135mm | 50m/本を超え80m/本以下 | 25839 | ボーリングマシン［ロータリーパーカッション式・スキッド型］ 55kW級 | 0.078 | 日 | 発動発電機［ディーゼルエンジン駆動・超低騒音型・排出ガス対策型（第３次基準値）］125kVA | * | 0.1014 | 日 | グラウトポンプ［二筒複動ピストン式］ 吐出量200L／min | 0.078 | 日 | 普通作業員 | 0.156 | 人 | 土木一般世話役 | 0.078 | 人 | 特殊作業員 | 0.078 | 人 | - | -
地表 | 岩塊･玉石 | φ90mm | 50m/本以下 | 24039 | ボーリングマシン［ロータリーパーカッション式・スキッド型］ 55kW級 | 0.063 | 日 | 発動発電機［ディーゼルエンジン駆動・超低騒音型・排出ガス対策型（第３次基準値）］125kVA | * | 0.0819 | 日 | グラウトポンプ［二筒複動ピストン式］ 吐出量200L／min | 0.063 | 日 | 普通作業員 | 0.126 | 人 | 土木一般世話役 | 0.063 | 人 | 特殊作業員 | 0.063 | 人 | - | -
地表 | 岩塊･玉石 | φ90mm | 50m/本を超え80m/本以下 | 27226 | ボーリングマシン［ロータリーパーカッション式・スキッド型］ 55kW級 | 0.0756 | 日 | 発動発電機［ディーゼルエンジン駆動・超低騒音型・排出ガス対策型（第３次基準値）］125kVA | * | 0.09828 | 日 | グラウトポンプ［二筒複動ピストン式］ 吐出量200L／min | 0.0756 | 日 | 普通作業員 | 0.1512 | 人 | 土木一般世話役 | 0.0756 | 人 | 特殊作業員 | 0.0756 | 人 | - | -
地表 | 岩塊･玉石 | φ115mm | 50m/本以下 | 27020 | ボーリングマシン［ロータリーパーカッション式・スキッド型］ 55kW級 | 0.071 | 日 | 発動発電機［ディーゼルエンジン駆動・超低騒音型・排出ガス対策型（第３次基準値）］125kVA | * | 0.0923 | 日 | グラウトポンプ［二筒複動ピストン式］ 吐出量200L／min | 0.071 | 日 | 普通作業員 | 0.142 | 人 | 土木一般世話役 | 0.071 | 人 | 特殊作業員 | 0.071 | 人 | - | -
地表 | 岩塊･玉石 | φ115mm | 50m/本を超え80m/本以下 | 30611 | ボーリングマシン［ロータリーパーカッション式・スキッド型］ 55kW級 | 0.0852 | 日 | 発動発電機［ディーゼルエンジン駆動・超低騒音型・排出ガス対策型（第３次基準値）］125kVA | * | 0.11076 | 日 | グラウトポンプ［二筒複動ピストン式］ 吐出量200L／min | 0.0852 | 日 | 普通作業員 | 0.1704 | 人 | 土木一般世話役 | 0.0852 | 人 | 特殊作業員 | 0.0852 | 人 | - | -
地表 | 岩塊･玉石 | φ135mm | 50m/本以下 | 29256 | ボーリングマシン［ロータリーパーカッション式・スキッド型］ 55kW級 | 0.076 | 日 | 発動発電機［ディーゼルエンジン駆動・超低騒音型・排出ガス対策型（第３次基準値）］125kVA | * | 0.0988 | 日 | グラウトポンプ［二筒複動ピストン式］ 吐出量200L／min | 0.076 | 日 | 普通作業員 | 0.152 | 人 | 土木一般世話役 | 0.076 | 人 | 特殊作業員 | 0.076 | 人 | - | -
地表 | 岩塊･玉石 | φ135mm | 50m/本を超え80m/本以下 | 33100 | ボーリングマシン［ロータリーパーカッション式・スキッド型］ 55kW級 | 0.0912 | 日 | 発動発電機［ディーゼルエンジン駆動・超低騒音型・排出ガス対策型（第３次基準値）］125kVA | * | 0.11856 | 日 | グラウトポンプ［二筒複動ピストン式］ 吐出量200L／min | 0.0912 | 日 | 普通作業員 | 0.1824 | 人 | 土木一般世話役 | 0.0912 | 人 | 特殊作業員 | 0.0912 | 人 | - | -
地表 | 軟岩 | φ90mm | 50m/本以下 | 18933 | ボーリングマシン［ロータリーパーカッション式・スキッド型］ 55kW級 | 0.05 | 日 | 発動発電機［ディーゼルエンジン駆動・超低騒音型・排出ガス対策型（第３次基準値）］125kVA | * | 0.065 | 日 | グラウトポンプ［二筒複動ピストン式］ 吐出量200L／min | 0.05 | 日 | 普通作業員 | 0.1 | 人 | 土木一般世話役 | 0.05 | 人 | 特殊作業員 | 0.05 | 人 | - | -
地表 | 軟岩 | φ90mm | 50m/本を超え80m/本以下 | 21461 | ボーリングマシン［ロータリーパーカッション式・スキッド型］ 55kW級 | 0.06 | 日 | 発動発電機［ディーゼルエンジン駆動・超低騒音型・排出ガス対策型（第３次基準値）］125kVA | * | 0.078 | 日 | グラウトポンプ［二筒複動ピストン式］ 吐出量200L／min | 0.06 | 日 | 普通作業員 | 0.12 | 人 | 土木一般世話役 | 0.06 | 人 | 特殊作業員 | 0.06 | 人 | - | -
地表 | 軟岩 | φ115mm | 50m/本以下 | 22264 | ボーリングマシン［ロータリーパーカッション式・スキッド型］ 55kW級 | 0.06 | 日 | 発動発電機［ディーゼルエンジン駆動・超低騒音型・排出ガス対策型（第３次基準値）］125kVA | * | 0.078 | 日 | グラウトポンプ［二筒複動ピストン式］ 吐出量200L／min | 0.06 | 日 | 普通作業員 | 0.12 | 人 | 土木一般世話役 | 0.06 | 人 | 特殊作業員 | 0.06 | 人 | - | -
地表 | 軟岩 | φ115mm | 50m/本を超え80m/本以下 | 25298 | ボーリングマシン［ロータリーパーカッション式・スキッド型］ 55kW級 | 0.072 | 日 | 発動発電機［ディーゼルエンジン駆動・超低騒音型・排出ガス対策型（第３次基準値）］125kVA | * | 0.0936 | 日 | グラウトポンプ［二筒複動ピストン式］ 吐出量200L／min | 0.072 | 日 | 普通作業員 | 0.144 | 人 | 土木一般世話役 | 0.072 | 人 | 特殊作業員 | 0.072 | 人 | - | -
地表 | 軟岩 | φ135mm | 50m/本以下 | 24566 | ボーリングマシン［ロータリーパーカッション式・スキッド型］ 55kW級 | 0.066 | 日 | 発動発電機［ディーゼルエンジン駆動・超低騒音型・排出ガス対策型（第３次基準値）］125kVA | * | 0.0858 | 日 | グラウトポンプ［二筒複動ピストン式］ 吐出量200L／min | 0.066 | 日 | 普通作業員 | 0.132 | 人 | 土木一般世話役 | 0.066 | 人 | 特殊作業員 | 0.066 | 人 | - | -
地表 | 軟岩 | φ135mm | 50m/本を超え80m/本以下 | 27904 | ボーリングマシン［ロータリーパーカッション式・スキッド型］ 55kW級 | 0.0792 | 日 | 発動発電機［ディーゼルエンジン駆動・超低騒音型・排出ガス対策型（第３次基準値）］125kVA | * | 0.10296 | 日 | グラウトポンプ［二筒複動ピストン式］ 吐出量200L／min | 0.0792 | 日 | 普通作業員 | 0.1584 | 人 | 土木一般世話役 | 0.0792 | 人 | 特殊作業員 | 0.0792 | 人 | - | -
集水井内 | 粘性土･砂質土 | φ90mm | 50m/本以下 | 12204 | ボーリングマシン［ロータリーパーカッション式・スキッド型］ 55kW級 | 0.037 | 日 | 発動発電機［ディーゼルエンジン駆動・超低騒音型・排出ガス対策型（第３次基準値）］125kVA | * | 0.0481 | 日 | グラウトポンプ［二筒複動ピストン式］ 吐出量200L／min | 0.037 | 日 | 普通作業員 | 0.074 | 人 | 土木一般世話役 | 0.037 | 人 | 特殊作業員 | 0.037 | 人 | - | -
集水井内 | 粘性土･砂質土 | φ90mm | 50m/本を超え80m/本以下 | 14079 | ボーリングマシン［ロータリーパーカッション式・スキッド型］ 55kW級 | 0.0444 | 日 | 発動発電機［ディーゼルエンジン駆動・超低騒音型・排出ガス対策型（第３次基準値）］125kVA | * | 0.05772 | 日 | グラウトポンプ［二筒複動ピストン式］ 吐出量200L／min | 0.0444 | 日 | 普通作業員 | 0.0888 | 人 | 土木一般世話役 | 0.0444 | 人 | 特殊作業員 | 0.0444 | 人 | - | -
集水井内 | 粘性土･砂質土 | φ115mm | 50m/本以下 | 15944 | ボーリングマシン［ロータリーパーカッション式・スキッド型］ 55kW級 | 0.05 | 日 | 発動発電機［ディーゼルエンジン駆動・超低騒音型・排出ガス対策型（第３次基準値）］125kVA | * | 0.065 | 日 | グラウトポンプ［二筒複動ピストン式］ 吐出量200L／min | 0.05 | 日 | 普通作業員 | 0.1 | 人 | 土木一般世話役 | 0.05 | 人 | 特殊作業員 | 0.05 | 人 | - | -
集水井内 | 粘性土･砂質土 | φ115mm | 50m/本を超え80m/本以下 | 18477 | ボーリングマシン［ロータリーパーカッション式・スキッド型］ 55kW級 | 0.06 | 日 | 発動発電機［ディーゼルエンジン駆動・超低騒音型・排出ガス対策型（第３次基準値）］125kVA | * | 0.078 | 日 | グラウトポンプ［二筒複動ピストン式］ 吐出量200L／min | 0.06 | 日 | 普通作業員 | 0.12 | 人 | 土木一般世話役 | 0.06 | 人 | 特殊作業員 | 0.06 | 人 | - | -
集水井内 | 粘性土･砂質土 | φ135mm | 50m/本以下 | 18550 | ボーリングマシン［ロータリーパーカッション式・スキッド型］ 55kW級 | 0.059 | 日 | 発動発電機［ディーゼルエンジン駆動・超低騒音型・排出ガス対策型（第３次基準値）］125kVA | * | 0.0767 | 日 | グラウトポンプ［二筒複動ピストン式］ 吐出量200L／min | 0.059 | 日 | 普通作業員 | 0.118 | 人 | 土木一般世話役 | 0.059 | 人 | 特殊作業員 | 0.059 | 人 | - | -
集水井内 | 粘性土･砂質土 | φ135mm | 50m/本を超え80m/本以下 | 21539 | ボーリングマシン［ロータリーパーカッション式・スキッド型］ 55kW級 | 0.0708 | 日 | 発動発電機［ディーゼルエンジン駆動・超低騒音型・排出ガス対策型（第３次基準値）］125kVA | * | 0.09204 | 日 | グラウトポンプ［二筒複動ピストン式］ 吐出量200L／min | 0.0708 | 日 | 普通作業員 | 0.1416 | 人 | 土木一般世話役 | 0.0708 | 人 | 特殊作業員 | 0.0708 | 人 | - | -
集水井内 | ﾚｷ質土 | φ90mm | 50m/本以下 | 19208 | ボーリングマシン［ロータリーパーカッション式・スキッド型］ 55kW級 | 0.054 | 日 | 発動発電機［ディーゼルエンジン駆動・超低騒音型・排出ガス対策型（第３次基準値）］125kVA | * | 0.0702 | 日 | グラウトポンプ［二筒複動ピストン式］ 吐出量200L／min | 0.054 | 日 | 普通作業員 | 0.108 | 人 | 土木一般世話役 | 0.054 | 人 | 特殊作業員 | 0.054 | 人 | - | -
集水井内 | ﾚｷ質土 | φ90mm | 50m/本を超え80m/本以下 | 21944 | ボーリングマシン［ロータリーパーカッション式・スキッド型］ 55kW級 | 0.0648 | 日 | 発動発電機［ディーゼルエンジン駆動・超低騒音型・排出ガス対策型（第３次基準値）］125kVA | * | 0.08424 | 日 | グラウトポンプ［二筒複動ピストン式］ 吐出量200L／min | 0.0648 | 日 | 普通作業員 | 0.1296 | 人 | 土木一般世話役 | 0.0648 | 人 | 特殊作業員 | 0.0648 | 人 | - | -
集水井内 | ﾚｷ質土 | φ115mm | 50m/本以下 | 23271 | ボーリングマシン［ロータリーパーカッション式・スキッド型］ 55kW級 | 0.067 | 日 | 発動発電機［ディーゼルエンジン駆動・超低騒音型・排出ガス対策型（第３次基準値）］125kVA | * | 0.0871 | 日 | グラウトポンプ［二筒複動ピストン式］ 吐出量200L／min | 0.067 | 日 | 普通作業員 | 0.134 | 人 | 土木一般世話役 | 0.067 | 人 | 特殊作業員 | 0.067 | 人 | - | -
集水井内 | ﾚｷ質土 | φ115mm | 50m/本を超え80m/本以下 | 26665 | ボーリングマシン［ロータリーパーカッション式・スキッド型］ 55kW級 | 0.0804 | 日 | 発動発電機［ディーゼルエンジン駆動・超低騒音型・排出ガス対策型（第３次基準値）］125kVA | * | 0.10452 | 日 | グラウトポンプ［二筒複動ピストン式］ 吐出量200L／min | 0.0804 | 日 | 普通作業員 | 0.1608 | 人 | 土木一般世話役 | 0.0804 | 人 | 特殊作業員 | 0.0804 | 人 | - | -
集水井内 | ﾚｷ質土 | φ135mm | 50m/本以下 | 26461 | ボーリングマシン［ロータリーパーカッション式・スキッド型］ 55kW級 | 0.077 | 日 | 発動発電機［ディーゼルエンジン駆動・超低騒音型・排出ガス対策型（第３次基準値）］125kVA | * | 0.1001 | 日 | グラウトポンプ［二筒複動ピストン式］ 吐出量200L／min | 0.077 | 日 | 普通作業員 | 0.154 | 人 | 土木一般世話役 | 0.077 | 人 | 特殊作業員 | 0.077 | 人 | - | -
集水井内 | ﾚｷ質土 | φ135mm | 50m/本を超え80m/本以下 | 30362 | ボーリングマシン［ロータリーパーカッション式・スキッド型］ 55kW級 | 0.0924 | 日 | 発動発電機［ディーゼルエンジン駆動・超低騒音型・排出ガス対策型（第３次基準値）］125kVA | * | 0.12012 | 日 | グラウトポンプ［二筒複動ピストン式］ 吐出量200L／min | 0.0924 | 日 | 普通作業員 | 0.1848 | 人 | 土木一般世話役 | 0.0924 | 人 | 特殊作業員 | 0.0924 | 人 | - | -
集水井内 | 岩塊･玉石 | φ90mm | 50m/本以下 | 28602 | ボーリングマシン［ロータリーパーカッション式・スキッド型］ 55kW級 | 0.075 | 日 | 発動発電機［ディーゼルエンジン駆動・超低騒音型・排出ガス対策型（第３次基準値）］125kVA | * | 0.0975 | 日 | グラウトポンプ［二筒複動ピストン式］ 吐出量200L／min | 0.075 | 日 | 普通作業員 | 0.15 | 人 | 土木一般世話役 | 0.075 | 人 | 特殊作業員 | 0.075 | 人 | - | -
集水井内 | 岩塊･玉石 | φ90mm | 50m/本を超え80m/本以下 | 32402 | ボーリングマシン［ロータリーパーカッション式・スキッド型］ 55kW級 | 0.09 | 日 | 発動発電機［ディーゼルエンジン駆動・超低騒音型・排出ガス対策型（第３次基準値）］125kVA | * | 0.117 | 日 | グラウトポンプ［二筒複動ピストン式］ 吐出量200L／min | 0.09 | 日 | 普通作業員 | 0.18 | 人 | 土木一般世話役 | 0.09 | 人 | 特殊作業員 | 0.09 | 人 | - | -
集水井内 | 岩塊･玉石 | φ115mm | 50m/本以下 | 31773 | ボーリングマシン［ロータリーパーカッション式・スキッド型］ 55kW級 | 0.083 | 日 | 発動発電機［ディーゼルエンジン駆動・超低騒音型・排出ガス対策型（第３次基準値）］125kVA | * | 0.1079 | 日 | グラウトポンプ［二筒複動ピストン式］ 吐出量200L／min | 0.083 | 日 | 普通作業員 | 0.166 | 人 | 土木一般世話役 | 0.083 | 人 | 特殊作業員 | 0.083 | 人 | - | -
集水井内 | 岩塊･玉石 | φ115mm | 50m/本を超え80m/本以下 | 35978 | ボーリングマシン［ロータリーパーカッション式・スキッド型］ 55kW級 | 0.0996 | 日 | 発動発電機［ディーゼルエンジン駆動・超低騒音型・排出ガス対策型（第３次基準値）］125kVA | * | 0.12948 | 日 | グラウトポンプ［二筒複動ピストン式］ 吐出量200L／min | 0.0996 | 日 | 普通作業員 | 0.1992 | 人 | 土木一般世話役 | 0.0996 | 人 | 特殊作業員 | 0.0996 | 人 | - | -
集水井内 | 岩塊･玉石 | φ135mm | 50m/本以下 | 34567 | ボーリングマシン［ロータリーパーカッション式・スキッド型］ 55kW級 | 0.09 | 日 | 発動発電機［ディーゼルエンジン駆動・超低騒音型・排出ガス対策型（第３次基準値）］125kVA | * | 0.117 | 日 | グラウトポンプ［二筒複動ピストン式］ 吐出量200L／min | 0.09 | 日 | 普通作業員 | 0.18 | 人 | 土木一般世話役 | 0.09 | 人 | 特殊作業員 | 0.09 | 人 | - | -
集水井内 | 岩塊･玉石 | φ135mm | 50m/本を超え80m/本以下 | 39126 | ボーリングマシン［ロータリーパーカッション式・スキッド型］ 55kW級 | 0.108 | 日 | 発動発電機［ディーゼルエンジン駆動・超低騒音型・排出ガス対策型（第３次基準値）］125kVA | * | 0.1404 | 日 | グラウトポンプ［二筒複動ピストン式］ 吐出量200L／min | 0.108 | 日 | 普通作業員 | 0.216 | 人 | 土木一般世話役 | 0.108 | 人 | 特殊作業員 | 0.108 | 人 | - | -
集水井内 | 軟岩 | φ90mm | 50m/本以下 | 21871 | ボーリングマシン［ロータリーパーカッション式・スキッド型］ 55kW級 | 0.06 | 日 | 発動発電機［ディーゼルエンジン駆動・超低騒音型・排出ガス対策型（第３次基準値）］125kVA | * | 0.078 | 日 | グラウトポンプ［二筒複動ピストン式］ 吐出量200L／min | 0.06 | 日 | 普通作業員 | 0.12 | 人 | 土木一般世話役 | 0.06 | 人 | 特殊作業員 | 0.06 | 人 | - | -
集水井内 | 軟岩 | φ90mm | 50m/本を超え80m/本以下 | 24911 | ボーリングマシン［ロータリーパーカッション式・スキッド型］ 55kW級 | 0.072 | 日 | 発動発電機［ディーゼルエンジン駆動・超低騒音型・排出ガス対策型（第３次基準値）］125kVA | * | 0.0936 | 日 | グラウトポンプ［二筒複動ピストン式］ 吐出量200L／min | 0.072 | 日 | 普通作業員 | 0.144 | 人 | 土木一般世話役 | 0.072 | 人 | 特殊作業員 | 0.072 | 人 | - | -
集水井内 | 軟岩 | φ115mm | 50m/本以下 | 25312 | ボーリングマシン［ロータリーパーカッション式・スキッド型］ 55kW級 | 0.07 | 日 | 発動発電機［ディーゼルエンジン駆動・超低騒音型・排出ガス対策型（第３次基準値）］125kVA | * | 0.091 | 日 | グラウトポンプ［二筒複動ピストン式］ 吐出量200L／min | 0.07 | 日 | 普通作業員 | 0.14 | 人 | 土木一般世話役 | 0.07 | 人 | 特殊作業員 | 0.07 | 人 | - | -
集水井内 | 軟岩 | φ115mm | 50m/本を超え80m/本以下 | 28858 | ボーリングマシン［ロータリーパーカッション式・スキッド型］ 55kW級 | 0.084 | 日 | 発動発電機［ディーゼルエンジン駆動・超低騒音型・排出ガス対策型（第３次基準値）］125kVA | * | 0.1092 | 日 | グラウトポンプ［二筒複動ピストン式］ 吐出量200L／min | 0.084 | 日 | 普通作業員 | 0.168 | 人 | 土木一般世話役 | 0.084 | 人 | 特殊作業員 | 0.084 | 人 | - | -
集水井内 | 軟岩 | φ135mm | 50m/本以下 | 28031 | ボーリングマシン［ロータリーパーカッション式・スキッド型］ 55kW級 | 0.078 | 日 | 発動発電機［ディーゼルエンジン駆動・超低騒音型・排出ガス対策型（第３次基準値）］125kVA | * | 0.1014 | 日 | グラウトポンプ［二筒複動ピストン式］ 吐出量200L／min | 0.078 | 日 | 普通作業員 | 0.156 | 人 | 土木一般世話役 | 0.078 | 人 | 特殊作業員 | 0.078 | 人 | - | -
集水井内 | 軟岩 | φ135mm | 50m/本を超え80m/本以下 | 31983 | ボーリングマシン［ロータリーパーカッション式・スキッド型］ 55kW級 | 0.0936 | 日 | 発動発電機［ディーゼルエンジン駆動・超低騒音型・排出ガス対策型（第３次基準値）］125kVA | * | 0.12168 | 日 | グラウトポンプ［二筒複動ピストン式］ 吐出量200L／min | 0.0936 | 日 | 普通作業員 | 0.1872 | 人 | 土木一般世話役 | 0.0936 | 人 | 特殊作業員 | 0.0936 | 人 | - | -

## 231
No.231【 保孔管 】
＜ 積算単位：ｍ ＞
条件区分 | [5 empty] | 標準単価 | 代表機械規格・代表労務規格・参考数量（積算単位当り） | [16 empty] | 備考
施工場所 | 保孔管種別 | ｽﾄﾚｰﾅ現場加工の有無 | 製品区分 | 保孔管種類(VP) | 保孔管種類(SGP) |  | K （ *印：賃料） |  |  |  |  | R
[7 empty] | K1 |  |  | K2 | K3 | R1 |  |  | R2 |  |  | R3 |  |  | R4
地表 | VP | 有り | - | VP40 | - | 1025.2 | - |  |  | - | - | 特殊作業員 | 0.011 | 人 | 普通作業員 | 0.01 | 人 | 土木一般世話役 | 0.005 | 人 | - |  |  | -
地表 | VP | 無し | 工場加工品 | 各種 | - | 525.08 | - |  |  | - | - | 普通作業員 | 0.004 | 人 | 土木一般世話役 | 0.002 | 人 | 特殊作業員 | 0.002 | 人 | - |  |  | -
地表 | VP | 無し | 既製保孔管 | 各種 | - | 516.2 | - |  |  | - | - | 普通作業員 | 0.004 | 人 | 土木一般世話役 | 0.002 | 人 | 特殊作業員 | 0.002 | 人 | - |  |  | -
地表 | SGP | 有り | - | - | SGP80A | 5561.4 | ボーリングマシン［ロータリーパーカッション式・スキッド型］ 55kW級 | 0.01 | 日 | - | - | 配管工 | 0.06 | 人 | 特殊作業員 | 0.007 | 人 | 普通作業員 | 0.007 | 人 | 土木一般世話役 | 0.003 | 人 | -
地表 | SGP | 無し | - | - | SGP80A | 4607 | ボーリングマシン［ロータリーパーカッション式・スキッド型］ 55kW級 | 0.01 | 日 | - | - | 配管工 | 0.024 | 人 | 特殊作業員 | 0.007 | 人 | 普通作業員 | 0.007 | 人 | 土木一般世話役 | 0.003 | 人 | -
集水井内 | VP | 有り | - | VP40 | - | 1350.4 | - |  |  | - | - | 特殊作業員 | 0.014 | 人 | 普通作業員 | 0.014 | 人 | 土木一般世話役 | 0.007 | 人 | - |  |  | -
集水井内 | VP | 無し | 工場加工品 | 各種 | - | 586.38 | - |  |  | - | - | 普通作業員 | 0.005 | 人 | 土木一般世話役 | 0.002 | 人 | 特殊作業員 | 0.002 | 人 | - |  |  | -
集水井内 | VP | 無し | 既製保孔管 | 各種 | - | 568.62 | - |  |  | - | - | 普通作業員 | 0.005 | 人 | 土木一般世話役 | 0.002 | 人 | 特殊作業員 | 0.002 | 人 | - |  |  | -
集水井内 | SGP | 有り | - | - | SGP80A | 6451.8 | ボーリングマシン［ロータリーパーカッション式・スキッド型］ 55kW級 | 0.01 | 日 | - | - | 配管工 | 0.086 | 人 | 特殊作業員 | 0.009 | 人 | 普通作業員 | 0.008 | 人 | 土木一般世話役 | 0.004 | 人 | -
集水井内 | SGP | 無し | - | - | SGP80A | 5495.4 | ボーリングマシン［ロータリーパーカッション式・スキッド型］ 55kW級 | 0.01 | 日 | - | - | 配管工 | 0.05 | 人 | 特殊作業員 | 0.009 | 人 | 普通作業員 | 0.008 | 人 | 土木一般世話役 | 0.004 | 人 | -

## 232
No.232【 ボーリング仮設機材 】
＜ 積算単位：回 ＞
条件区分 | 標準単価 | 代表機械規格・代表労務規格・参考数量（積算単位当り） | [17 empty] | 備考
施工場所 |  | K （ *印：賃料） | [5 empty] | R
|  | K1 |  |  |  | K2 | K3 | R1 |  |  | R2 |  |  | R3 |  |  | R4
地表 | 163900 | クローラクレーン［油圧伸縮ジブ型・排出ガス対策型(第２次基準値)］ 4.9t吊 | * | 1.05 | 日 | - | - | 特殊作業員 | 1.8 | 人 | 普通作業員 | 1.8 | 人 | 土木一般世話役 | 0.9 | 人 | 運転手（特殊） | 0.7 | 人 | -
集水井内 | 530640 | クローラクレーン［油圧伸縮ジブ型・排出ガス対策型(第２次基準値)］ 4.9t吊 | * | 3.75 | 日 | - | - | 普通作業員 | 6 | 人 | 土木一般世話役 | 3.1 | 人 | 特殊作業員 | 2.6 | 人 | 運転手（特殊） | 2.5 | 人 | -

## 233
No.233【 足場（地表） 】
＜ 積算単位：空ｍ３ ＞
条件区分 | 標準単価 | 代表機械規格・代表労務規格・参考数量（積算単位当り） | [17 empty] | 備考
施工場所 |  | K （ *印：賃料） | [5 empty] | R
|  | K1 |  |  |  | K2 | K3 | R1 |  |  | R2 |  |  | R3 |  |  | R4
平地 | 3634.3 | クローラクレーン［油圧伸縮ジブ型・排出ガス対策型(第２次基準値)］ 4.9t吊 | * | 0.0045 | 日 | - | - | 普通作業員 | 0.047 | 人 | とび工 | 0.024 | 人 | 土木一般世話役 | 0.024 | 人 | 運転手（特殊） | 0.003 | 人 | -
傾斜地 | 4484.6 | クローラクレーン［油圧伸縮ジブ型・排出ガス対策型(第２次基準値)］ 4.9t吊 | * | 0.0075 | 日 | - | - | 普通作業員 | 0.062 | 人 | とび工 | 0.031 | 人 | 土木一般世話役 | 0.031 | 人 | 運転手（特殊） | 0.005 | 人 | -

## 234
No.234【 不陸整正 】
＜ 積算単位：ｍ２ ＞
条件区分 |  |  | 標準単価 | 代表機械規格・代表労務規格・参考数量（積算単位当り） | [22 empty] | 備考
補足材料の有無 | 補足材料平均厚さ | 補足材料 |  | K （ *印：賃料） | [10 empty] | R
|  |  |  | K1 |  |  | K2 |  |  |  | K3 |  |  |  | R1 |  |  | R2 |  |  | R3 |  |  | R4
無し | - | - | 174.53 | モータグレーダ［土工用・排出ガス対策型（2014年規制）］ ブレード幅3.1m | 0.0008023 | 供用日 | ロードローラ［マカダム・超低騒音型・排出ガス対策型（2014年規制）］ 質量10t | * | 0.0008449 | 日 | タイヤローラ［普通型・超低騒音型・排出ガス対策型（2014年規制）］ 質量13～14t | * | 0.0008236 | 日 | 運転手（特殊） | 0.00213 | 人 | 普通作業員 | 0.001 | 人 | 特殊作業員 | 0.0007 | 人 | 土木一般世話役 | 0.0006 | 人 | -
有り | 1mm以上6mm未満 | 再生ｸﾗｯｼｬﾗﾝ RC-40 | 179.87 | モータグレーダ［土工用・排出ガス対策型（2014年規制）］ ブレード幅3.1m | 0.0008023 | 供用日 | ロードローラ［マカダム・超低騒音型・排出ガス対策型（2014年規制）］ 質量10t | * | 0.0008449 | 日 | タイヤローラ［普通型・超低騒音型・排出ガス対策型（2014年規制）］ 質量13～14t | * | 0.0008236 | 日 | 運転手（特殊） | 0.00213 | 人 | 普通作業員 | 0.001 | 人 | 特殊作業員 | 0.0007 | 人 | 土木一般世話役 | 0.0006 | 人 | -
有り | 6mm以上11mm未満 | 再生ｸﾗｯｼｬﾗﾝ RC-40 | 187.49 | モータグレーダ［土工用・排出ガス対策型（2014年規制）］ ブレード幅3.1m | 0.0008023 | 供用日 | ロードローラ［マカダム・超低騒音型・排出ガス対策型（2014年規制）］ 質量10t | * | 0.0008449 | 日 | タイヤローラ［普通型・超低騒音型・排出ガス対策型（2014年規制）］ 質量13～14t | * | 0.0008236 | 日 | 運転手（特殊） | 0.00213 | 人 | 普通作業員 | 0.001 | 人 | 特殊作業員 | 0.0007 | 人 | 土木一般世話役 | 0.0006 | 人 | -
有り | 11mm以上16mm未満 | 再生ｸﾗｯｼｬﾗﾝ RC-40 | 195.11 | モータグレーダ［土工用・排出ガス対策型（2014年規制）］ ブレード幅3.1m | 0.0008023 | 供用日 | ロードローラ［マカダム・超低騒音型・排出ガス対策型（2014年規制）］ 質量10t | * | 0.0008449 | 日 | タイヤローラ［普通型・超低騒音型・排出ガス対策型（2014年規制）］ 質量13～14t | * | 0.0008236 | 日 | 運転手（特殊） | 0.00213 | 人 | 普通作業員 | 0.001 | 人 | 特殊作業員 | 0.0007 | 人 | 土木一般世話役 | 0.0006 | 人 | -
有り | 16mm以上22mm未満 | 再生ｸﾗｯｼｬﾗﾝ RC-40 | 203.49 | モータグレーダ［土工用・排出ガス対策型（2014年規制）］ ブレード幅3.1m | 0.0008023 | 供用日 | ロードローラ［マカダム・超低騒音型・排出ガス対策型（2014年規制）］ 質量10t | * | 0.0008449 | 日 | タイヤローラ［普通型・超低騒音型・排出ガス対策型（2014年規制）］ 質量13～14t | * | 0.0008236 | 日 | 運転手（特殊） | 0.00213 | 人 | 普通作業員 | 0.001 | 人 | 特殊作業員 | 0.0007 | 人 | 土木一般世話役 | 0.0006 | 人 | -
有り | 22mm以上28mm未満 | 再生ｸﾗｯｼｬﾗﾝ RC-40 | 212.63 | モータグレーダ［土工用・排出ガス対策型（2014年規制）］ ブレード幅3.1m | 0.0008023 | 供用日 | ロードローラ［マカダム・超低騒音型・排出ガス対策型（2014年規制）］ 質量10t | * | 0.0008449 | 日 | タイヤローラ［普通型・超低騒音型・排出ガス対策型（2014年規制）］ 質量13～14t | * | 0.0008236 | 日 | 運転手（特殊） | 0.00213 | 人 | 普通作業員 | 0.001 | 人 | 特殊作業員 | 0.0007 | 人 | 土木一般世話役 | 0.0006 | 人 | -
有り | 28mm以上34mm未満 | 再生ｸﾗｯｼｬﾗﾝ RC-40 | 221.77 | モータグレーダ［土工用・排出ガス対策型（2014年規制）］ ブレード幅3.1m | 0.0008023 | 供用日 | ロードローラ［マカダム・超低騒音型・排出ガス対策型（2014年規制）］ 質量10t | * | 0.0008449 | 日 | タイヤローラ［普通型・超低騒音型・排出ガス対策型（2014年規制）］ 質量13～14t | * | 0.0008236 | 日 | 運転手（特殊） | 0.00213 | 人 | 普通作業員 | 0.001 | 人 | 特殊作業員 | 0.0007 | 人 | 土木一般世話役 | 0.0006 | 人 | -
有り | 34mm以上40mm未満 | 再生ｸﾗｯｼｬﾗﾝ RC-40 | 230.92 | モータグレーダ［土工用・排出ガス対策型（2014年規制）］ ブレード幅3.1m | 0.0008023 | 供用日 | ロードローラ［マカダム・超低騒音型・排出ガス対策型（2014年規制）］ 質量10t | * | 0.0008449 | 日 | タイヤローラ［普通型・超低騒音型・排出ガス対策型（2014年規制）］ 質量13～14t | * | 0.0008236 | 日 | 運転手（特殊） | 0.00213 | 人 | 普通作業員 | 0.001 | 人 | 特殊作業員 | 0.0007 | 人 | 土木一般世話役 | 0.0006 | 人 | -
有り | 40mm以上46mm未満 | 再生ｸﾗｯｼｬﾗﾝ RC-40 | 240.06 | モータグレーダ［土工用・排出ガス対策型（2014年規制）］ ブレード幅3.1m | 0.0008023 | 供用日 | ロードローラ［マカダム・超低騒音型・排出ガス対策型（2014年規制）］ 質量10t | * | 0.0008449 | 日 | タイヤローラ［普通型・超低騒音型・排出ガス対策型（2014年規制）］ 質量13～14t | * | 0.0008236 | 日 | 運転手（特殊） | 0.00213 | 人 | 普通作業員 | 0.001 | 人 | 特殊作業員 | 0.0007 | 人 | 土木一般世話役 | 0.0006 | 人 | -
有り | 46mm以上53mm未満 | 再生ｸﾗｯｼｬﾗﾝ RC-40 | 249.97 | モータグレーダ［土工用・排出ガス対策型（2014年規制）］ ブレード幅3.1m | 0.0008023 | 供用日 | ロードローラ［マカダム・超低騒音型・排出ガス対策型（2014年規制）］ 質量10t | * | 0.0008449 | 日 | タイヤローラ［普通型・超低騒音型・排出ガス対策型（2014年規制）］ 質量13～14t | * | 0.0008236 | 日 | 運転手（特殊） | 0.00213 | 人 | 普通作業員 | 0.001 | 人 | 特殊作業員 | 0.0007 | 人 | 土木一般世話役 | 0.0006 | 人 | -
有り | 53mm以上60mm未満 | 再生ｸﾗｯｼｬﾗﾝ RC-40 | 260.64 | モータグレーダ［土工用・排出ガス対策型（2014年規制）］ ブレード幅3.1m | 0.0008023 | 供用日 | ロードローラ［マカダム・超低騒音型・排出ガス対策型（2014年規制）］ 質量10t | * | 0.0008449 | 日 | タイヤローラ［普通型・超低騒音型・排出ガス対策型（2014年規制）］ 質量13～14t | * | 0.0008236 | 日 | 運転手（特殊） | 0.00213 | 人 | 普通作業員 | 0.001 | 人 | 特殊作業員 | 0.0007 | 人 | 土木一般世話役 | 0.0006 | 人 | -
有り | 60mm以上68mm未満 | 再生ｸﾗｯｼｬﾗﾝ RC-40 | 272.07 | モータグレーダ［土工用・排出ガス対策型（2014年規制）］ ブレード幅3.1m | 0.0008023 | 供用日 | ロードローラ［マカダム・超低騒音型・排出ガス対策型（2014年規制）］ 質量10t | * | 0.0008449 | 日 | タイヤローラ［普通型・超低騒音型・排出ガス対策型（2014年規制）］ 質量13～14t | * | 0.0008236 | 日 | 運転手（特殊） | 0.00213 | 人 | 普通作業員 | 0.001 | 人 | 特殊作業員 | 0.0007 | 人 | 土木一般世話役 | 0.0006 | 人 | -
有り | 68mm以上75mm未満 | 再生ｸﾗｯｼｬﾗﾝ RC-40 | 283.5 | モータグレーダ［土工用・排出ガス対策型（2014年規制）］ ブレード幅3.1m | 0.0008023 | 供用日 | ロードローラ［マカダム・超低騒音型・排出ガス対策型（2014年規制）］ 質量10t | * | 0.0008449 | 日 | タイヤローラ［普通型・超低騒音型・排出ガス対策型（2014年規制）］ 質量13～14t | * | 0.0008236 | 日 | 運転手（特殊） | 0.00213 | 人 | 普通作業員 | 0.001 | 人 | 特殊作業員 | 0.0007 | 人 | 土木一般世話役 | 0.0006 | 人 | -

## 235
No.235【 下層路盤（車道・路肩部） 】
＜ 積算単位：ｍ２ ＞
条件区分 |  |  | 標準単価 | 代表機械規格・代表労務規格・参考数量（積算単位当り） | [22 empty] | 備考
全仕上り厚 | 施工区分 | 材料 |  | K （ *印：賃料） | [10 empty] | R
|  |  |  | K1 |  |  | K2 |  |  |  | K3 |  |  |  | R1 |  |  | R2 |  |  | R3 |  |  | R4
実数入力 | 1層施工 | ｸﾗｯｼｬﾗﾝ C-40 | 1289.3 | モータグレーダ［土工用・排出ガス対策型（2014年規制）］ ブレード幅3.1m | 0.001356 | 供用日 | ロードローラ［マカダム・超低騒音型・排出ガス対策型（2014年規制）］ 質量10t | * | 0.001428 | 日 | タイヤローラ［普通型・超低騒音型・排出ガス対策型（2014年規制）］ 質量13～14t | * | 0.001392 | 日 | 運転手（特殊） | 0.0036 | 人 | 普通作業員 | 0.0015 | 人 | 特殊作業員 | 0.0012 | 人 | 土木一般世話役 | 0.0009 | 人 | -
実数入力 | 2層施工 | ｸﾗｯｼｬﾗﾝ C-40 | 2261.7 | モータグレーダ［土工用・排出ガス対策型（2014年規制）］ ブレード幅3.1m | 0.0027233 | 供用日 | ロードローラ［マカダム・超低騒音型・排出ガス対策型（2014年規制）］ 質量10t | * | 0.0028679 | 日 | タイヤローラ［普通型・超低騒音型・排出ガス対策型（2014年規制）］ 質量13～14t | * | 0.0027956 | 日 | 運転手（特殊） | 0.00723 | 人 | 普通作業員 | 0.003 | 人 | 特殊作業員 | 0.0024 | 人 | 土木一般世話役 | 0.0018 | 人 | -
実数入力 | 3層施工 | ｸﾗｯｼｬﾗﾝ C-40 | 4188.6 | モータグレーダ［土工用・排出ガス対策型（2014年規制）］ ブレード幅3.1m | 0.0040793 | 供用日 | ロードローラ［マカダム・超低騒音型・排出ガス対策型（2014年規制）］ 質量10t | * | 0.0042959 | 日 | タイヤローラ［普通型・超低騒音型・排出ガス対策型（2014年規制）］ 質量13～14t | * | 0.0041876 | 日 | 運転手（特殊） | 0.01083 | 人 | 普通作業員 | 0.0045 | 人 | 特殊作業員 | 0.0036 | 人 | 土木一般世話役 | 0.0027 | 人 | -
実数入力 | 4層施工 | ｸﾗｯｼｬﾗﾝ C-40 | 5479.7 | モータグレーダ［土工用・排出ガス対策型（2014年規制）］ ブレード幅3.1m | 0.0054466 | 供用日 | ロードローラ［マカダム・超低騒音型・排出ガス対策型（2014年規制）］ 質量10t | * | 0.0057358 | 日 | タイヤローラ［普通型・超低騒音型・排出ガス対策型（2014年規制）］ 質量13～14t | * | 0.0055912 | 日 | 運転手（特殊） | 0.01446 | 人 | 普通作業員 | 0.006 | 人 | 特殊作業員 | 0.0048 | 人 | 土木一般世話役 | 0.0036 | 人 | -
実数入力 | 5層施工 | ｸﾗｯｼｬﾗﾝ C-40 | 7087.8 | モータグレーダ［土工用・排出ガス対策型（2014年規制）］ ブレード幅3.1m | 0.0068026 | 供用日 | ロードローラ［マカダム・超低騒音型・排出ガス対策型（2014年規制）］ 質量10t | * | 0.0071638 | 日 | タイヤローラ［普通型・超低騒音型・排出ガス対策型（2014年規制）］ 質量13～14t | * | 0.0069832 | 日 | 運転手（特殊） | 0.01806 | 人 | 普通作業員 | 0.0075 | 人 | 特殊作業員 | 0.006 | 人 | 土木一般世話役 | 0.0045 | 人 | -
実数入力 | 6層施工 | ｸﾗｯｼｬﾗﾝ C-40 | 9016.5 | モータグレーダ［土工用・排出ガス対策型（2014年規制）］ ブレード幅3.1m | 0.0081699 | 供用日 | ロードローラ［マカダム・超低騒音型・排出ガス対策型（2014年規制）］ 質量10t | * | 0.0086037 | 日 | タイヤローラ［普通型・超低騒音型・排出ガス対策型（2014年規制）］ 質量13～14t | * | 0.0083868 | 日 | 運転手（特殊） | 0.02169 | 人 | 普通作業員 | 0.009 | 人 | 特殊作業員 | 0.0072 | 人 | 土木一般世話役 | 0.0054 | 人 | -

## 236
No.236【 下層路盤（歩道部） 】
＜ 積算単位：ｍ２ ＞
条件区分 |  |  | 標準単価 | 代表機械規格・代表労務規格・参考数量（積算単位当り） | [19 empty] | 備考
全仕上り厚 | 施工区分 | 材料 |  | K （ *印：賃料） | [7 empty] | R
|  |  |  | K1 |  |  | K2 |  |  |  | K3 | R1 |  |  | R2 |  |  | R3 |  |  | R4
実数入力 | 1層施工 | 再生ｸﾗｯｼｬﾗﾝ RC-40 | 857.31 | 小型バックホウ（クローラ型）［後方超小旋回型・超低騒音型・排出ガス対策型（第３次基準値）］ 山積0.09m3（平積0.07m3） | 0.00452 | 供用日 | 振動ローラ（舗装用）［搭乗・コンバインド式・超低騒音型・排出ガス対策型(第３次基準値)］ 質量3～4t | * | 0.00432 | 日 | - | 運転手（特殊） | 0.008 | 人 | 特殊作業員 | 0.0048 | 人 | 普通作業員 | 0.0053 | 人 | 土木一般世話役 | 0.0036 | 人 | -
実数入力 | 2層施工 | 再生ｸﾗｯｼｬﾗﾝ RC-40 | 1790.8 | 小型バックホウ（クローラ型）［後方超小旋回型・超低騒音型・排出ガス対策型（第３次基準値）］ 山積0.09m3（平積0.07m3） | 0.00904 | 供用日 | 振動ローラ（舗装用）［搭乗・コンバインド式・超低騒音型・排出ガス対策型(第３次基準値)］ 質量3～4t | * | 0.00864 | 日 | - | 運転手（特殊） | 0.016 | 人 | 特殊作業員 | 0.0096 | 人 | 普通作業員 | 0.0106 | 人 | 土木一般世話役 | 0.0072 | 人 | -
実数入力 | 3層施工 | 再生ｸﾗｯｼｬﾗﾝ RC-40 | 2876.7 | 小型バックホウ（クローラ型）［後方超小旋回型・超低騒音型・排出ガス対策型（第３次基準値）］ 山積0.09m3（平積0.07m3） | 0.01356 | 供用日 | 振動ローラ（舗装用）［搭乗・コンバインド式・超低騒音型・排出ガス対策型(第３次基準値)］ 質量3～4t | * | 0.01296 | 日 | - | 運転手（特殊） | 0.024 | 人 | 特殊作業員 | 0.0144 | 人 | 普通作業員 | 0.0159 | 人 | 土木一般世話役 | 0.0108 | 人 | -

## 237
No.237【 上層路盤（車道・路肩部） 】
＜ 積算単位：ｍ２ ＞
条件区分 | [5 empty] | 標準単価 | 代表機械規格・代表労務規格・参考数量（積算単位当り） | [23 empty] | 備考
材料 | 平均幅員 | 1層当り平均仕上り厚 | 全仕上り厚 | 施工区分 | 瀝青材料種類 |  | K （ *印：賃料） | [11 empty] | R
[7 empty] | K1 |  |  |  | K2 |  |  |  | K3 |  |  |  | R1 |  |  | R2 |  |  | R3 |  |  | R4
瀝青安定処理材(40) | 1.4m未満(1層当り平均仕上り厚50mm以下) | 実数入力 | - | - | ﾀｯｸｺｰﾄ PK-4 | 2755.3 | 振動ローラ（舗装用）［ハンドガイド式］ 運転質量0.5～0.6t |  | 0.00496 | 供用日 | 振動コンパクタ［前進型］ 機械質量40～60kg |  | 0.01128 | 供用日 | - |  |  |  | 特殊作業員 | 0.02 | 人 | 普通作業員 | 0.016 | 人 | 土木一般世話役 | 0.004 | 人 | - |  |  | -
瀝青安定処理材(40) | 1.4m未満(1層当り平均仕上り厚50mm以下) | 実数入力 | - | - | ﾌﾟﾗｲﾑｺｰﾄ PK-3 | 2840.8 | 振動ローラ（舗装用）［ハンドガイド式］ 運転質量0.5～0.6t |  | 0.00496 | 供用日 | 振動コンパクタ［前進型］ 機械質量40～60kg |  | 0.01128 | 供用日 | - |  |  |  | 特殊作業員 | 0.02 | 人 | 普通作業員 | 0.016 | 人 | 土木一般世話役 | 0.004 | 人 | - |  |  | -
瀝青安定処理材(40) | 1.4m未満(1層当り平均仕上り厚50mmを超え100mm以下) | 実数入力 | - | - | ﾀｯｸｺｰﾄ PK-4 | 3830.9 | 振動ローラ（舗装用）［ハンドガイド式］ 運転質量0.5～0.6t |  | 0.005394 | 供用日 | 振動コンパクタ［前進型］ 機械質量40～60kg |  | 0.012267 | 供用日 | - |  |  |  | 特殊作業員 | 0.02609 | 人 | 普通作業員 | 0.01739 | 人 | 土木一般世話役 | 0.00435 | 人 | - |  |  | -
瀝青安定処理材(40) | 1.4m未満(1層当り平均仕上り厚50mmを超え100mm以下) | 実数入力 | - | - | ﾌﾟﾗｲﾑｺｰﾄ PK-3 | 3916.3 | 振動ローラ（舗装用）［ハンドガイド式］ 運転質量0.5～0.6t |  | 0.005394 | 供用日 | 振動コンパクタ［前進型］ 機械質量40～60kg |  | 0.012267 | 供用日 | - |  |  |  | 特殊作業員 | 0.02609 | 人 | 普通作業員 | 0.01739 | 人 | 土木一般世話役 | 0.00435 | 人 | - |  |  | -
瀝青安定処理材(40) | 1.4m以上3.0m以下 | 実数入力 | - | - | ﾀｯｸｺｰﾄ PK-4 | 2621.7 | アスファルトフィニッシャ［ホイール型・低騒音型・排出ガス対策型（2014年規制）］ 舗装幅1.4～3.0m | * | 0.0013475 | 日 | 振動ローラ（舗装用）［搭乗・コンバインド式・超低騒音型・排出ガス対策型(第３次基準値)］ 質量3～4t | * | 0.001155 | 日 | タイヤローラ［普通型・超低騒音型・排出ガス対策型（第３次基準値）］ 質量3～4t | * | 0.001155 | 日 | 普通作業員 | 0.00385 | 人 | 運転手（特殊） | 0.00231 | 人 | 特殊作業員 | 0.00231 | 人 | 土木一般世話役 | 0.00077 | 人 | -
瀝青安定処理材(40) | 1.4m以上3.0m以下 | 実数入力 | - | - | ﾌﾟﾗｲﾑｺｰﾄ PK-3 | 2707.2 | アスファルトフィニッシャ［ホイール型・低騒音型・排出ガス対策型（2014年規制）］ 舗装幅1.4～3.0m | * | 0.0013475 | 日 | 振動ローラ（舗装用）［搭乗・コンバインド式・超低騒音型・排出ガス対策型(第３次基準値)］ 質量3～4t | * | 0.001155 | 日 | タイヤローラ［普通型・超低騒音型・排出ガス対策型（第３次基準値）］ 質量3～4t | * | 0.001155 | 日 | 普通作業員 | 0.00385 | 人 | 運転手（特殊） | 0.00231 | 人 | 特殊作業員 | 0.00231 | 人 | 土木一般世話役 | 0.00077 | 人 | -
瀝青安定処理材(40) | 3.0m超 | 実数入力 | - | - | ﾀｯｸｺｰﾄ PK-4 | 2517.7 | アスファルトフィニッシャ［ホイール型・低騒音型・排出ガス対策型（2014年規制）］ 舗装幅2.3～6.0m | * | 0.0005418 | 日 | タイヤローラ［普通型・超低騒音型・排出ガス対策型（2011年規制）］ 質量13t | * | 0.0005676 | 日 | ロードローラ［マカダム・超低騒音型・排出ガス対策型（第２次基準値）］ 質量10t 締固め幅2.1m | * | 0.0005633 | 日 | 普通作業員 | 0.00261 | 人 | 運転手（特殊） | 0.00129 | 人 | 特殊作業員 | 0.0013 | 人 | 土木一般世話役 | 0.00043 | 人 | -
瀝青安定処理材(40) | 3.0m超 | 実数入力 | - | - | ﾌﾟﾗｲﾑｺｰﾄ PK-3 | 2603.2 | アスファルトフィニッシャ［ホイール型・低騒音型・排出ガス対策型（2014年規制）］ 舗装幅2.3～6.0m | * | 0.0005418 | 日 | タイヤローラ［普通型・超低騒音型・排出ガス対策型（2011年規制）］ 質量13t | * | 0.0005676 | 日 | ロードローラ［マカダム・超低騒音型・排出ガス対策型（第２次基準値）］ 質量10t 締固め幅2.1m | * | 0.0005633 | 日 | 普通作業員 | 0.00261 | 人 | 運転手（特殊） | 0.00129 | 人 | 特殊作業員 | 0.0013 | 人 | 土木一般世話役 | 0.00043 | 人 | -
再生粒度調整砕石 RM-40 | - | - | 実数入力 | 1層施工 | - | 637.83 | モータグレーダ［土工用・排出ガス対策型（2014年規制）］ ブレード幅3.1m |  | 0.001356 | 供用日 | ロードローラ［マカダム・超低騒音型・排出ガス対策型（2014年規制）］ 質量10t | * | 0.001428 | 日 | タイヤローラ［普通型・超低騒音型・排出ガス対策型（2014年規制）］ 質量13～14t | * | 0.001392 | 日 | 運転手（特殊） | 0.0036 | 人 | 普通作業員 | 0.0015 | 人 | 特殊作業員 | 0.0012 | 人 | 土木一般世話役 | 0.0009 | 人 | -
再生粒度調整砕石 RM-40 | - | - | 実数入力 | 2層施工 | - | 1074.3 | モータグレーダ［土工用・排出ガス対策型（2014年規制）］ ブレード幅3.1m |  | 0.0027233 | 供用日 | ロードローラ［マカダム・超低騒音型・排出ガス対策型（2014年規制）］ 質量10t | * | 0.0028679 | 日 | タイヤローラ［普通型・超低騒音型・排出ガス対策型（2014年規制）］ 質量13～14t | * | 0.0027956 | 日 | 運転手（特殊） | 0.00723 | 人 | 普通作業員 | 0.003 | 人 | 特殊作業員 | 0.0024 | 人 | 土木一般世話役 | 0.0018 | 人 | -
再生粒度調整砕石 RM-40 | - | - | 実数入力 | 3層施工 | - | 1712.1 | モータグレーダ［土工用・排出ガス対策型（2014年規制）］ ブレード幅3.1m |  | 0.0040793 | 供用日 | ロードローラ［マカダム・超低騒音型・排出ガス対策型（2014年規制）］ 質量10t | * | 0.0042959 | 日 | タイヤローラ［普通型・超低騒音型・排出ガス対策型（2014年規制）］ 質量13～14t | * | 0.0041876 | 日 | 運転手（特殊） | 0.01083 | 人 | 普通作業員 | 0.0045 | 人 | 特殊作業員 | 0.0036 | 人 | 土木一般世話役 | 0.0027 | 人 | -

## 238
No.238【 上層路盤（歩道部） 】
＜ 積算単位：ｍ２ ＞
条件区分 |  |  | 標準単価 | 代表機械規格・代表労務規格・参考数量（積算単位当り） | [19 empty] | 備考
全仕上り厚 | 施工区分 | 材料 |  | K （ *印：賃料） | [7 empty] | R
|  |  |  | K1 |  |  | K2 |  |  |  | K3 | R1 |  |  | R2 |  |  | R3 |  |  | R4
実数入力 | 1層施工 | 再生粒度調整砕石 RM-30 | 920.81 | 小型バックホウ（クローラ型）［後方超小旋回型・超低騒音型・排出ガス対策型（第３次基準値）］ 山積0.09m3（平積0.07m3） | 0.00452 | 供用日 | 振動ローラ（舗装用）［搭乗・コンバインド式・超低騒音型・排出ガス対策型(第３次基準値)］ 質量3～4t | * | 0.00432 | 日 | - | 運転手（特殊） | 0.008 | 人 | 特殊作業員 | 0.0048 | 人 | 普通作業員 | 0.0053 | 人 | 土木一般世話役 | 0.0036 | 人 | -
実数入力 | 2層施工 | 再生粒度調整砕石 RM-30 | 1949.6 | 小型バックホウ（クローラ型）［後方超小旋回型・超低騒音型・排出ガス対策型（第３次基準値）］ 山積0.09m3（平積0.07m3） | 0.00904 | 供用日 | 振動ローラ（舗装用）［搭乗・コンバインド式・超低騒音型・排出ガス対策型(第３次基準値)］ 質量3～4t | * | 0.00864 | 日 | - | 運転手（特殊） | 0.016 | 人 | 特殊作業員 | 0.0096 | 人 | 普通作業員 | 0.0106 | 人 | 土木一般世話役 | 0.0072 | 人 | -
実数入力 | 3層施工 | 再生粒度調整砕石 RM-30 | 2870.4 | 小型バックホウ（クローラ型）［後方超小旋回型・超低騒音型・排出ガス対策型（第３次基準値）］ 山積0.09m3（平積0.07m3） | 0.01356 | 供用日 | 振動ローラ（舗装用）［搭乗・コンバインド式・超低騒音型・排出ガス対策型(第３次基準値)］ 質量3～4t | * | 0.01296 | 日 | - | 運転手（特殊） | 0.024 | 人 | 特殊作業員 | 0.0144 | 人 | 普通作業員 | 0.0159 | 人 | 土木一般世話役 | 0.0108 | 人 | -

## 239
No.239【 不陸整正（ＩＣＴ） 】
＜ 積算単位：ｍ２ ＞
条件区分 |  |  | 標準単価 | 代表機械規格・代表労務規格・参考数量（積算単位当り） | [21 empty] | 備考
補足材料の有無 | 補足材料平均厚さ | 補足材料 |  | K （ *印：賃料） | [11 empty] | R
|  |  |  | K1 |  |  |  | K2 |  |  |  | K3 |  |  |  | R1 |  |  | R2 |  |  | R3 |  |  | R4
無し | - | - | 136.94 | ＩＣＴ建設機械経費賃料加算額（モータグレーダ） | * | 0.0007112 | 日 | モータグレーダ［土工用・排出ガス対策型（2014年規制）］ ブレード幅3.1m | * | 0.0007112 | 日 | タイヤローラ［普通型・超低騒音型・排出ガス対策型（2014年規制）］ 質量13～14t | * | 0.0007 | 日 | 運転手（特殊） | 0.00168 | 人 | 普通作業員 | 0.0007 | 人 | 土木一般世話役 | 0.0004 | 人 | - | -
有り | 1mm以上6mm未満 | 再生ｸﾗｯｼｬﾗﾝ RC-40 | 142.28 | ＩＣＴ建設機械経費賃料加算額（モータグレーダ） | * | 0.0007112 | 日 | モータグレーダ［土工用・排出ガス対策型（2014年規制）］ ブレード幅3.1m | * | 0.0007112 | 日 | タイヤローラ［普通型・超低騒音型・排出ガス対策型（2014年規制）］ 質量13～14t | * | 0.0007 | 日 | 運転手（特殊） | 0.00168 | 人 | 普通作業員 | 0.0007 | 人 | 土木一般世話役 | 0.0004 | 人 | - | -
有り | 6mm以上11mm未満 | 再生ｸﾗｯｼｬﾗﾝ RC-40 | 149.9 | ＩＣＴ建設機械経費賃料加算額（モータグレーダ） | * | 0.0007112 | 日 | モータグレーダ［土工用・排出ガス対策型（2014年規制）］ ブレード幅3.1m | * | 0.0007112 | 日 | タイヤローラ［普通型・超低騒音型・排出ガス対策型（2014年規制）］ 質量13～14t | * | 0.0007 | 日 | 運転手（特殊） | 0.00168 | 人 | 普通作業員 | 0.0007 | 人 | 土木一般世話役 | 0.0004 | 人 | - | -
有り | 11mm以上16mm未満 | 再生ｸﾗｯｼｬﾗﾝ RC-40 | 157.52 | ＩＣＴ建設機械経費賃料加算額（モータグレーダ） | * | 0.0007112 | 日 | モータグレーダ［土工用・排出ガス対策型（2014年規制）］ ブレード幅3.1m | * | 0.0007112 | 日 | タイヤローラ［普通型・超低騒音型・排出ガス対策型（2014年規制）］ 質量13～14t | * | 0.0007 | 日 | 運転手（特殊） | 0.00168 | 人 | 普通作業員 | 0.0007 | 人 | 土木一般世話役 | 0.0004 | 人 | - | -
有り | 16mm以上22mm未満 | 再生ｸﾗｯｼｬﾗﾝ RC-40 | 165.89 | ＩＣＴ建設機械経費賃料加算額（モータグレーダ） | * | 0.0007112 | 日 | モータグレーダ［土工用・排出ガス対策型（2014年規制）］ ブレード幅3.1m | * | 0.0007112 | 日 | タイヤローラ［普通型・超低騒音型・排出ガス対策型（2014年規制）］ 質量13～14t | * | 0.0007 | 日 | 運転手（特殊） | 0.00168 | 人 | 普通作業員 | 0.0007 | 人 | 土木一般世話役 | 0.0004 | 人 | - | -
有り | 22mm以上28mm未満 | 再生ｸﾗｯｼｬﾗﾝ RC-40 | 175.04 | ＩＣＴ建設機械経費賃料加算額（モータグレーダ） | * | 0.0007112 | 日 | モータグレーダ［土工用・排出ガス対策型（2014年規制）］ ブレード幅3.1m | * | 0.0007112 | 日 | タイヤローラ［普通型・超低騒音型・排出ガス対策型（2014年規制）］ 質量13～14t | * | 0.0007 | 日 | 運転手（特殊） | 0.00168 | 人 | 普通作業員 | 0.0007 | 人 | 土木一般世話役 | 0.0004 | 人 | - | -
有り | 28mm以上34mm未満 | 再生ｸﾗｯｼｬﾗﾝ RC-40 | 184.18 | ＩＣＴ建設機械経費賃料加算額（モータグレーダ） | * | 0.0007112 | 日 | モータグレーダ［土工用・排出ガス対策型（2014年規制）］ ブレード幅3.1m | * | 0.0007112 | 日 | タイヤローラ［普通型・超低騒音型・排出ガス対策型（2014年規制）］ 質量13～14t | * | 0.0007 | 日 | 運転手（特殊） | 0.00168 | 人 | 普通作業員 | 0.0007 | 人 | 土木一般世話役 | 0.0004 | 人 | - | -
有り | 34mm以上40mm未満 | 再生ｸﾗｯｼｬﾗﾝ RC-40 | 193.33 | ＩＣＴ建設機械経費賃料加算額（モータグレーダ） | * | 0.0007112 | 日 | モータグレーダ［土工用・排出ガス対策型（2014年規制）］ ブレード幅3.1m | * | 0.0007112 | 日 | タイヤローラ［普通型・超低騒音型・排出ガス対策型（2014年規制）］ 質量13～14t | * | 0.0007 | 日 | 運転手（特殊） | 0.00168 | 人 | 普通作業員 | 0.0007 | 人 | 土木一般世話役 | 0.0004 | 人 | - | -
有り | 40mm以上46mm未満 | 再生ｸﾗｯｼｬﾗﾝ RC-40 | 202.47 | ＩＣＴ建設機械経費賃料加算額（モータグレーダ） | * | 0.0007112 | 日 | モータグレーダ［土工用・排出ガス対策型（2014年規制）］ ブレード幅3.1m | * | 0.0007112 | 日 | タイヤローラ［普通型・超低騒音型・排出ガス対策型（2014年規制）］ 質量13～14t | * | 0.0007 | 日 | 運転手（特殊） | 0.00168 | 人 | 普通作業員 | 0.0007 | 人 | 土木一般世話役 | 0.0004 | 人 | - | -
有り | 46mm以上53mm未満 | 再生ｸﾗｯｼｬﾗﾝ RC-40 | 212.38 | ＩＣＴ建設機械経費賃料加算額（モータグレーダ） | * | 0.0007112 | 日 | モータグレーダ［土工用・排出ガス対策型（2014年規制）］ ブレード幅3.1m | * | 0.0007112 | 日 | タイヤローラ［普通型・超低騒音型・排出ガス対策型（2014年規制）］ 質量13～14t | * | 0.0007 | 日 | 運転手（特殊） | 0.00168 | 人 | 普通作業員 | 0.0007 | 人 | 土木一般世話役 | 0.0004 | 人 | - | -
有り | 53mm以上60mm未満 | 再生ｸﾗｯｼｬﾗﾝ RC-40 | 223.05 | ＩＣＴ建設機械経費賃料加算額（モータグレーダ） | * | 0.0007112 | 日 | モータグレーダ［土工用・排出ガス対策型（2014年規制）］ ブレード幅3.1m | * | 0.0007112 | 日 | タイヤローラ［普通型・超低騒音型・排出ガス対策型（2014年規制）］ 質量13～14t | * | 0.0007 | 日 | 運転手（特殊） | 0.00168 | 人 | 普通作業員 | 0.0007 | 人 | 土木一般世話役 | 0.0004 | 人 | - | -
有り | 60mm以上68mm未満 | 再生ｸﾗｯｼｬﾗﾝ RC-40 | 234.47 | ＩＣＴ建設機械経費賃料加算額（モータグレーダ） | * | 0.0007112 | 日 | モータグレーダ［土工用・排出ガス対策型（2014年規制）］ ブレード幅3.1m | * | 0.0007112 | 日 | タイヤローラ［普通型・超低騒音型・排出ガス対策型（2014年規制）］ 質量13～14t | * | 0.0007 | 日 | 運転手（特殊） | 0.00168 | 人 | 普通作業員 | 0.0007 | 人 | 土木一般世話役 | 0.0004 | 人 | - | -
有り | 68mm以上75mm未満 | 再生ｸﾗｯｼｬﾗﾝ RC-40 | 245.91 | ＩＣＴ建設機械経費賃料加算額（モータグレーダ） | * | 0.0007112 | 日 | モータグレーダ［土工用・排出ガス対策型（2014年規制）］ ブレード幅3.1m | * | 0.0007112 | 日 | タイヤローラ［普通型・超低騒音型・排出ガス対策型（2014年規制）］ 質量13～14t | * | 0.0007 | 日 | 運転手（特殊） | 0.00168 | 人 | 普通作業員 | 0.0007 | 人 | 土木一般世話役 | 0.0004 | 人 | - | -

## 240
No.240【 下層路盤（車道・路肩部）（ＩＣＴ） 】
＜ 積算単位：ｍ２ ＞
条件区分 |  |  | 標準単価 | 代表機械規格・代表労務規格・参考数量（積算単位当り） | [21 empty] | 備考
全仕上り厚 | 施工区分 | 材料 |  | K （ *印：賃料） | [11 empty] | R
|  |  |  | K1 |  |  |  | K2 |  |  |  | K3 |  |  |  | R1 |  |  | R2 |  |  | R3 |  |  | R4
実数入力 | 1層施工 | ｸﾗｯｼｬﾗﾝ C-40 | 1190.5 | ＩＣＴ建設機械経費賃料加算額（モータグレーダ） | * | 0.001016 | 日 | モータグレーダ［土工用・排出ガス対策型（2014年規制）］ ブレード幅3.1m | * | 0.001016 | 日 | タイヤローラ［普通型・超低騒音型・排出ガス対策型（2014年規制）］ 質量13～14t | * | 0.001 | 日 | 運転手（特殊） | 0.0024 | 人 | 普通作業員 | 0.0014 | 人 | 土木一般世話役 | 0.0008 | 人 | - | -
実数入力 | 2層施工 | ｸﾗｯｼｬﾗﾝ C-40 | 2062.2 | ＩＣＴ建設機械経費賃料加算額（モータグレーダ） | * | 0.002032 | 日 | モータグレーダ［土工用・排出ガス対策型（2014年規制）］ ブレード幅3.1m | * | 0.002032 | 日 | タイヤローラ［普通型・超低騒音型・排出ガス対策型（2014年規制）］ 質量13～14t | * | 0.002 | 日 | 運転手（特殊） | 0.0048 | 人 | 普通作業員 | 0.0028 | 人 | 土木一般世話役 | 0.0016 | 人 | - | -
実数入力 | 3層施工 | ｸﾗｯｼｬﾗﾝ C-40 | 3890.2 | ＩＣＴ建設機械経費賃料加算額（モータグレーダ） | * | 0.003048 | 日 | モータグレーダ［土工用・排出ガス対策型（2014年規制）］ ブレード幅3.1m | * | 0.003048 | 日 | タイヤローラ［普通型・超低騒音型・排出ガス対策型（2014年規制）］ 質量13～14t | * | 0.003 | 日 | 運転手（特殊） | 0.0072 | 人 | 普通作業員 | 0.0042 | 人 | 土木一般世話役 | 0.0024 | 人 | - | -
実数入力 | 4層施工 | ｸﾗｯｼｬﾗﾝ C-40 | 5080.6 | ＩＣＴ建設機械経費賃料加算額（モータグレーダ） | * | 0.004064 | 日 | モータグレーダ［土工用・排出ガス対策型（2014年規制）］ ブレード幅3.1m | * | 0.004064 | 日 | タイヤローラ［普通型・超低騒音型・排出ガス対策型（2014年規制）］ 質量13～14t | * | 0.004 | 日 | 運転手（特殊） | 0.0096 | 人 | 普通作業員 | 0.0056 | 人 | 土木一般世話役 | 0.0032 | 人 | - | -
実数入力 | 5層施工 | ｸﾗｯｼｬﾗﾝ C-40 | 6589.9 | ＩＣＴ建設機械経費賃料加算額（モータグレーダ） | * | 0.00508 | 日 | モータグレーダ［土工用・排出ガス対策型（2014年規制）］ ブレード幅3.1m | * | 0.00508 | 日 | タイヤローラ［普通型・超低騒音型・排出ガス対策型（2014年規制）］ 質量13～14t | * | 0.005 | 日 | 運転手（特殊） | 0.012 | 人 | 普通作業員 | 0.007 | 人 | 土木一般世話役 | 0.004 | 人 | - | -
実数入力 | 6層施工 | ｸﾗｯｼｬﾗﾝ C-40 | 8417.9 | ＩＣＴ建設機械経費賃料加算額（モータグレーダ） | * | 0.006096 | 日 | モータグレーダ［土工用・排出ガス対策型（2014年規制）］ ブレード幅3.1m | * | 0.006096 | 日 | タイヤローラ［普通型・超低騒音型・排出ガス対策型（2014年規制）］ 質量13～14t | * | 0.006 | 日 | 運転手（特殊） | 0.0144 | 人 | 普通作業員 | 0.0084 | 人 | 土木一般世話役 | 0.0048 | 人 | - | -

## 241
No.241【 上層路盤（車道・路肩部）（ＩＣＴ） 】
＜ 積算単位：ｍ２ ＞
条件区分 |  |  | 標準単価 | 代表機械規格・代表労務規格・参考数量（積算単位当り） | [21 empty] | 備考
全仕上り厚 | 施工区分 | 材料 |  | K （ *印：賃料） | [11 empty] | R
|  |  |  | K1 |  |  |  | K2 |  |  |  | K3 |  |  |  | R1 |  |  | R2 |  |  | R3 |  |  | R4
実数入力 | 1層施工 | 再生粒度調整砕石 RM-40 | 538.96 | ＩＣＴ建設機械経費賃料加算額（モータグレーダ） | * | 0.001016 | 日 | モータグレーダ［土工用・排出ガス対策型（2014年規制）］ ブレード幅3.1m | * | 0.001016 | 日 | タイヤローラ［普通型・超低騒音型・排出ガス対策型（2014年規制）］ 質量13～14t | * | 0.001 | 日 | 運転手（特殊） | 0.0024 | 人 | 普通作業員 | 0.0014 | 人 | 土木一般世話役 | 0.0008 | 人 | - | -
実数入力 | 2層施工 | 再生粒度調整砕石 RM-40 | 874.72 | ＩＣＴ建設機械経費賃料加算額（モータグレーダ） | * | 0.002032 | 日 | モータグレーダ［土工用・排出ガス対策型（2014年規制）］ ブレード幅3.1m | * | 0.002032 | 日 | タイヤローラ［普通型・超低騒音型・排出ガス対策型（2014年規制）］ 質量13～14t | * | 0.002 | 日 | 運転手（特殊） | 0.0048 | 人 | 普通作業員 | 0.0028 | 人 | 土木一般世話役 | 0.0016 | 人 | - | -
実数入力 | 3層施工 | 再生粒度調整砕石 RM-40 | 1413.7 | ＩＣＴ建設機械経費賃料加算額（モータグレーダ） | * | 0.003048 | 日 | モータグレーダ［土工用・排出ガス対策型（2014年規制）］ ブレード幅3.1m | * | 0.003048 | 日 | タイヤローラ［普通型・超低騒音型・排出ガス対策型（2014年規制）］ 質量13～14t | * | 0.003 | 日 | 運転手（特殊） | 0.0072 | 人 | 普通作業員 | 0.0042 | 人 | 土木一般世話役 | 0.0024 | 人 | - | -

## 242
No.242【 基層（車道・路肩部） 】
＜ 積算単位：ｍ２ ＞
条件区分 |  |  |  | 標準単価 | 代表機械規格・代表労務規格・参考数量（積算単位当り） | [23 empty] | 備考
平均幅員 | 1層当り平均仕上り厚 | 材料 | 瀝青材料種類 |  | K （ *印：賃料） | [11 empty] | R
[5 empty] | K1 |  |  |  | K2 |  |  |  | K3 |  |  |  | R1 |  |  | R2 |  |  | R3 |  |  | R4
1.4m未満(1層当り平均仕上り厚50mm以下) | 実数入力 | 再生粗粒度ｱｽｺﾝ(20) | ﾀｯｸｺｰﾄ PK-4 | 2529 | 振動ローラ（舗装用）［ハンドガイド式］ 運転質量0.5～0.6t |  | 0.00496 | 供用日 | 振動コンパクタ［前進型］ 機械質量40～60kg |  | 0.01128 | 供用日 | - |  |  |  | 特殊作業員 | 0.02 | 人 | 普通作業員 | 0.016 | 人 | 土木一般世話役 | 0.004 | 人 | - |  |  | -
1.4m未満(1層当り平均仕上り厚50mm以下) | 実数入力 | 再生粗粒度ｱｽｺﾝ(20) | ﾌﾟﾗｲﾑｺｰﾄ PK-3 | 2614.5 | 振動ローラ（舗装用）［ハンドガイド式］ 運転質量0.5～0.6t |  | 0.00496 | 供用日 | 振動コンパクタ［前進型］ 機械質量40～60kg |  | 0.01128 | 供用日 | - |  |  |  | 特殊作業員 | 0.02 | 人 | 普通作業員 | 0.016 | 人 | 土木一般世話役 | 0.004 | 人 | - |  |  | -
1.4m未満(1層当り平均仕上り厚50mm以下) | 実数入力 | 再生粗粒度ｱｽｺﾝ(20) | 無し | 2362.2 | 振動ローラ（舗装用）［ハンドガイド式］ 運転質量0.5～0.6t |  | 0.00496 | 供用日 | 振動コンパクタ［前進型］ 機械質量40～60kg |  | 0.01128 | 供用日 | - |  |  |  | 特殊作業員 | 0.02 | 人 | 普通作業員 | 0.016 | 人 | 土木一般世話役 | 0.004 | 人 | - |  |  | -
1.4m未満(1層当り平均仕上り厚50mm以下) | 実数入力 | 細粒度ｱｽｺﾝ(13) | ﾀｯｸｺｰﾄ PK-4 | 2799.1 | 振動ローラ（舗装用）［ハンドガイド式］ 運転質量0.5～0.6t |  | 0.00496 | 供用日 | 振動コンパクタ［前進型］ 機械質量40～60kg |  | 0.01128 | 供用日 | - |  |  |  | 特殊作業員 | 0.02 | 人 | 普通作業員 | 0.016 | 人 | 土木一般世話役 | 0.004 | 人 | - |  |  | -
1.4m未満(1層当り平均仕上り厚50mm以下) | 実数入力 | 細粒度ｱｽｺﾝ(13) | ﾌﾟﾗｲﾑｺｰﾄ PK-3 | 2884.6 | 振動ローラ（舗装用）［ハンドガイド式］ 運転質量0.5～0.6t |  | 0.00496 | 供用日 | 振動コンパクタ［前進型］ 機械質量40～60kg |  | 0.01128 | 供用日 | - |  |  |  | 特殊作業員 | 0.02 | 人 | 普通作業員 | 0.016 | 人 | 土木一般世話役 | 0.004 | 人 | - |  |  | -
1.4m未満(1層当り平均仕上り厚50mm以下) | 実数入力 | 細粒度ｱｽｺﾝ(13) | 無し | 2632.3 | 振動ローラ（舗装用）［ハンドガイド式］ 運転質量0.5～0.6t |  | 0.00496 | 供用日 | 振動コンパクタ［前進型］ 機械質量40～60kg |  | 0.01128 | 供用日 | - |  |  |  | 特殊作業員 | 0.02 | 人 | 普通作業員 | 0.016 | 人 | 土木一般世話役 | 0.004 | 人 | - |  |  | -
1.4m未満(1層当り平均仕上り厚50mm以下) | 実数入力 | 開粒度ｱｽｺﾝ(13) | ﾀｯｸｺｰﾄ PK-4 | 2540.7 | 振動ローラ（舗装用）［ハンドガイド式］ 運転質量0.5～0.6t |  | 0.00496 | 供用日 | 振動コンパクタ［前進型］ 機械質量40～60kg |  | 0.01128 | 供用日 | - |  |  |  | 特殊作業員 | 0.02 | 人 | 普通作業員 | 0.016 | 人 | 土木一般世話役 | 0.004 | 人 | - |  |  | -
1.4m未満(1層当り平均仕上り厚50mm以下) | 実数入力 | 開粒度ｱｽｺﾝ(13) | ﾌﾟﾗｲﾑｺｰﾄ PK-3 | 2626.2 | 振動ローラ（舗装用）［ハンドガイド式］ 運転質量0.5～0.6t |  | 0.00496 | 供用日 | 振動コンパクタ［前進型］ 機械質量40～60kg |  | 0.01128 | 供用日 | - |  |  |  | 特殊作業員 | 0.02 | 人 | 普通作業員 | 0.016 | 人 | 土木一般世話役 | 0.004 | 人 | - |  |  | -
1.4m未満(1層当り平均仕上り厚50mm以下) | 実数入力 | 開粒度ｱｽｺﾝ(13) | 無し | 2373.9 | 振動ローラ（舗装用）［ハンドガイド式］ 運転質量0.5～0.6t |  | 0.00496 | 供用日 | 振動コンパクタ［前進型］ 機械質量40～60kg |  | 0.01128 | 供用日 | - |  |  |  | 特殊作業員 | 0.02 | 人 | 普通作業員 | 0.016 | 人 | 土木一般世話役 | 0.004 | 人 | - |  |  | -
1.4m未満(1層当り平均仕上り厚50mm以下) | 実数入力 | 各種(1.90以上2.00t/m3未満) | ﾀｯｸｺｰﾄ PK-4 | 2327.8 | 振動ローラ（舗装用）［ハンドガイド式］ 運転質量0.5～0.6t |  | 0.00496 | 供用日 | 振動コンパクタ［前進型］ 機械質量40～60kg |  | 0.01128 | 供用日 | - |  |  |  | 特殊作業員 | 0.02 | 人 | 普通作業員 | 0.016 | 人 | 土木一般世話役 | 0.004 | 人 | - |  |  | -
1.4m未満(1層当り平均仕上り厚50mm以下) | 実数入力 | 各種(1.90以上2.00t/m3未満) | ﾌﾟﾗｲﾑｺｰﾄ PK-3 | 2413.3 | 振動ローラ（舗装用）［ハンドガイド式］ 運転質量0.5～0.6t |  | 0.00496 | 供用日 | 振動コンパクタ［前進型］ 機械質量40～60kg |  | 0.01128 | 供用日 | - |  |  |  | 特殊作業員 | 0.02 | 人 | 普通作業員 | 0.016 | 人 | 土木一般世話役 | 0.004 | 人 | - |  |  | -
1.4m未満(1層当り平均仕上り厚50mm以下) | 実数入力 | 各種(1.90以上2.00t/m3未満) | 無し | 2161.1 | 振動ローラ（舗装用）［ハンドガイド式］ 運転質量0.5～0.6t |  | 0.00496 | 供用日 | 振動コンパクタ［前進型］ 機械質量40～60kg |  | 0.01128 | 供用日 | - |  |  |  | 特殊作業員 | 0.02 | 人 | 普通作業員 | 0.016 | 人 | 土木一般世話役 | 0.004 | 人 | - |  |  | -
1.4m未満(1層当り平均仕上り厚50mm以下) | 実数入力 | 各種(2.00以上2.10t/m3未満) | ﾀｯｸｺｰﾄ PK-4 | 2378.1 | 振動ローラ（舗装用）［ハンドガイド式］ 運転質量0.5～0.6t |  | 0.00496 | 供用日 | 振動コンパクタ［前進型］ 機械質量40～60kg |  | 0.01128 | 供用日 | - |  |  |  | 特殊作業員 | 0.02 | 人 | 普通作業員 | 0.016 | 人 | 土木一般世話役 | 0.004 | 人 | - |  |  | -
1.4m未満(1層当り平均仕上り厚50mm以下) | 実数入力 | 各種(2.00以上2.10t/m3未満) | ﾌﾟﾗｲﾑｺｰﾄ PK-3 | 2463.6 | 振動ローラ（舗装用）［ハンドガイド式］ 運転質量0.5～0.6t |  | 0.00496 | 供用日 | 振動コンパクタ［前進型］ 機械質量40～60kg |  | 0.01128 | 供用日 | - |  |  |  | 特殊作業員 | 0.02 | 人 | 普通作業員 | 0.016 | 人 | 土木一般世話役 | 0.004 | 人 | - |  |  | -
1.4m未満(1層当り平均仕上り厚50mm以下) | 実数入力 | 各種(2.00以上2.10t/m3未満) | 無し | 2211.3 | 振動ローラ（舗装用）［ハンドガイド式］ 運転質量0.5～0.6t |  | 0.00496 | 供用日 | 振動コンパクタ［前進型］ 機械質量40～60kg |  | 0.01128 | 供用日 | - |  |  |  | 特殊作業員 | 0.02 | 人 | 普通作業員 | 0.016 | 人 | 土木一般世話役 | 0.004 | 人 | - |  |  | -
1.4m未満(1層当り平均仕上り厚50mm以下) | 実数入力 | 各種(2.10以上2.20t/m3未満) | ﾀｯｸｺｰﾄ PK-4 | 2428.4 | 振動ローラ（舗装用）［ハンドガイド式］ 運転質量0.5～0.6t |  | 0.00496 | 供用日 | 振動コンパクタ［前進型］ 機械質量40～60kg |  | 0.01128 | 供用日 | - |  |  |  | 特殊作業員 | 0.02 | 人 | 普通作業員 | 0.016 | 人 | 土木一般世話役 | 0.004 | 人 | - |  |  | -
1.4m未満(1層当り平均仕上り厚50mm以下) | 実数入力 | 各種(2.10以上2.20t/m3未満) | ﾌﾟﾗｲﾑｺｰﾄ PK-3 | 2513.9 | 振動ローラ（舗装用）［ハンドガイド式］ 運転質量0.5～0.6t |  | 0.00496 | 供用日 | 振動コンパクタ［前進型］ 機械質量40～60kg |  | 0.01128 | 供用日 | - |  |  |  | 特殊作業員 | 0.02 | 人 | 普通作業員 | 0.016 | 人 | 土木一般世話役 | 0.004 | 人 | - |  |  | -
1.4m未満(1層当り平均仕上り厚50mm以下) | 実数入力 | 各種(2.10以上2.20t/m3未満) | 無し | 2261.6 | 振動ローラ（舗装用）［ハンドガイド式］ 運転質量0.5～0.6t |  | 0.00496 | 供用日 | 振動コンパクタ［前進型］ 機械質量40～60kg |  | 0.01128 | 供用日 | - |  |  |  | 特殊作業員 | 0.02 | 人 | 普通作業員 | 0.016 | 人 | 土木一般世話役 | 0.004 | 人 | - |  |  | -
1.4m未満(1層当り平均仕上り厚50mm以下) | 実数入力 | 各種(2.20以上2.30t/m3未満) | ﾀｯｸｺｰﾄ PK-4 | 2478.7 | 振動ローラ（舗装用）［ハンドガイド式］ 運転質量0.5～0.6t |  | 0.00496 | 供用日 | 振動コンパクタ［前進型］ 機械質量40～60kg |  | 0.01128 | 供用日 | - |  |  |  | 特殊作業員 | 0.02 | 人 | 普通作業員 | 0.016 | 人 | 土木一般世話役 | 0.004 | 人 | - |  |  | -
1.4m未満(1層当り平均仕上り厚50mm以下) | 実数入力 | 各種(2.20以上2.30t/m3未満) | ﾌﾟﾗｲﾑｺｰﾄ PK-3 | 2564.2 | 振動ローラ（舗装用）［ハンドガイド式］ 運転質量0.5～0.6t |  | 0.00496 | 供用日 | 振動コンパクタ［前進型］ 機械質量40～60kg |  | 0.01128 | 供用日 | - |  |  |  | 特殊作業員 | 0.02 | 人 | 普通作業員 | 0.016 | 人 | 土木一般世話役 | 0.004 | 人 | - |  |  | -
1.4m未満(1層当り平均仕上り厚50mm以下) | 実数入力 | 各種(2.20以上2.30t/m3未満) | 無し | 2311.9 | 振動ローラ（舗装用）［ハンドガイド式］ 運転質量0.5～0.6t |  | 0.00496 | 供用日 | 振動コンパクタ［前進型］ 機械質量40～60kg |  | 0.01128 | 供用日 | - |  |  |  | 特殊作業員 | 0.02 | 人 | 普通作業員 | 0.016 | 人 | 土木一般世話役 | 0.004 | 人 | - |  |  | -
1.4m未満(1層当り平均仕上り厚50mm以下) | 実数入力 | 各種(2.30以上2.40t/m3未満) | ﾀｯｸｺｰﾄ PK-4 | 2529 | 振動ローラ（舗装用）［ハンドガイド式］ 運転質量0.5～0.6t |  | 0.00496 | 供用日 | 振動コンパクタ［前進型］ 機械質量40～60kg |  | 0.01128 | 供用日 | - |  |  |  | 特殊作業員 | 0.02 | 人 | 普通作業員 | 0.016 | 人 | 土木一般世話役 | 0.004 | 人 | - |  |  | -
1.4m未満(1層当り平均仕上り厚50mm以下) | 実数入力 | 各種(2.30以上2.40t/m3未満) | ﾌﾟﾗｲﾑｺｰﾄ PK-3 | 2614.5 | 振動ローラ（舗装用）［ハンドガイド式］ 運転質量0.5～0.6t |  | 0.00496 | 供用日 | 振動コンパクタ［前進型］ 機械質量40～60kg |  | 0.01128 | 供用日 | - |  |  |  | 特殊作業員 | 0.02 | 人 | 普通作業員 | 0.016 | 人 | 土木一般世話役 | 0.004 | 人 | - |  |  | -
1.4m未満(1層当り平均仕上り厚50mm以下) | 実数入力 | 各種(2.30以上2.40t/m3未満) | 無し | 2362.2 | 振動ローラ（舗装用）［ハンドガイド式］ 運転質量0.5～0.6t |  | 0.00496 | 供用日 | 振動コンパクタ［前進型］ 機械質量40～60kg |  | 0.01128 | 供用日 | - |  |  |  | 特殊作業員 | 0.02 | 人 | 普通作業員 | 0.016 | 人 | 土木一般世話役 | 0.004 | 人 | - |  |  | -
1.4m未満(1層当り平均仕上り厚50mm以下) | 実数入力 | 各種(2.40以上2.50t/m3未満) | ﾀｯｸｺｰﾄ PK-4 | 2579.3 | 振動ローラ（舗装用）［ハンドガイド式］ 運転質量0.5～0.6t |  | 0.00496 | 供用日 | 振動コンパクタ［前進型］ 機械質量40～60kg |  | 0.01128 | 供用日 | - |  |  |  | 特殊作業員 | 0.02 | 人 | 普通作業員 | 0.016 | 人 | 土木一般世話役 | 0.004 | 人 | - |  |  | -
1.4m未満(1層当り平均仕上り厚50mm以下) | 実数入力 | 各種(2.40以上2.50t/m3未満) | ﾌﾟﾗｲﾑｺｰﾄ PK-3 | 2664.8 | 振動ローラ（舗装用）［ハンドガイド式］ 運転質量0.5～0.6t |  | 0.00496 | 供用日 | 振動コンパクタ［前進型］ 機械質量40～60kg |  | 0.01128 | 供用日 | - |  |  |  | 特殊作業員 | 0.02 | 人 | 普通作業員 | 0.016 | 人 | 土木一般世話役 | 0.004 | 人 | - |  |  | -
1.4m未満(1層当り平均仕上り厚50mm以下) | 実数入力 | 各種(2.40以上2.50t/m3未満) | 無し | 2412.5 | 振動ローラ（舗装用）［ハンドガイド式］ 運転質量0.5～0.6t |  | 0.00496 | 供用日 | 振動コンパクタ［前進型］ 機械質量40～60kg |  | 0.01128 | 供用日 | - |  |  |  | 特殊作業員 | 0.02 | 人 | 普通作業員 | 0.016 | 人 | 土木一般世話役 | 0.004 | 人 | - |  |  | -
1.4m未満(1層当り平均仕上り厚50mmを超え70mm以下) | 実数入力 | 再生粗粒度ｱｽｺﾝ(20) | ﾀｯｸｺｰﾄ PK-4 | 2996 | 振動ローラ（舗装用）［ハンドガイド式］ 運転質量0.5～0.6t |  | 0.005394 | 供用日 | 振動コンパクタ［前進型］ 機械質量40～60kg |  | 0.012267 | 供用日 | - |  |  |  | 特殊作業員 | 0.02609 | 人 | 普通作業員 | 0.01739 | 人 | 土木一般世話役 | 0.00435 | 人 | - |  |  | -
1.4m未満(1層当り平均仕上り厚50mmを超え70mm以下) | 実数入力 | 再生粗粒度ｱｽｺﾝ(20) | ﾌﾟﾗｲﾑｺｰﾄ PK-3 | 3081.5 | 振動ローラ（舗装用）［ハンドガイド式］ 運転質量0.5～0.6t |  | 0.005394 | 供用日 | 振動コンパクタ［前進型］ 機械質量40～60kg |  | 0.012267 | 供用日 | - |  |  |  | 特殊作業員 | 0.02609 | 人 | 普通作業員 | 0.01739 | 人 | 土木一般世話役 | 0.00435 | 人 | - |  |  | -
1.4m未満(1層当り平均仕上り厚50mmを超え70mm以下) | 実数入力 | 再生粗粒度ｱｽｺﾝ(20) | 無し | 2831.7 | 振動ローラ（舗装用）［ハンドガイド式］ 運転質量0.5～0.6t |  | 0.005394 | 供用日 | 振動コンパクタ［前進型］ 機械質量40～60kg |  | 0.012267 | 供用日 | - |  |  |  | 特殊作業員 | 0.02609 | 人 | 普通作業員 | 0.01739 | 人 | 土木一般世話役 | 0.00435 | 人 | - |  |  | -
1.4m未満(1層当り平均仕上り厚50mmを超え70mm以下) | 実数入力 | 細粒度ｱｽｺﾝ(13) | ﾀｯｸｺｰﾄ PK-4 | 3320.3 | 振動ローラ（舗装用）［ハンドガイド式］ 運転質量0.5～0.6t |  | 0.005394 | 供用日 | 振動コンパクタ［前進型］ 機械質量40～60kg |  | 0.012267 | 供用日 | - |  |  |  | 特殊作業員 | 0.02609 | 人 | 普通作業員 | 0.01739 | 人 | 土木一般世話役 | 0.00435 | 人 | - |  |  | -
1.4m未満(1層当り平均仕上り厚50mmを超え70mm以下) | 実数入力 | 細粒度ｱｽｺﾝ(13) | ﾌﾟﾗｲﾑｺｰﾄ PK-3 | 3405.7 | 振動ローラ（舗装用）［ハンドガイド式］ 運転質量0.5～0.6t |  | 0.005394 | 供用日 | 振動コンパクタ［前進型］ 機械質量40～60kg |  | 0.012267 | 供用日 | - |  |  |  | 特殊作業員 | 0.02609 | 人 | 普通作業員 | 0.01739 | 人 | 土木一般世話役 | 0.00435 | 人 | - |  |  | -
1.4m未満(1層当り平均仕上り厚50mmを超え70mm以下) | 実数入力 | 細粒度ｱｽｺﾝ(13) | 無し | 3155.9 | 振動ローラ（舗装用）［ハンドガイド式］ 運転質量0.5～0.6t |  | 0.005394 | 供用日 | 振動コンパクタ［前進型］ 機械質量40～60kg |  | 0.012267 | 供用日 | - |  |  |  | 特殊作業員 | 0.02609 | 人 | 普通作業員 | 0.01739 | 人 | 土木一般世話役 | 0.00435 | 人 | - |  |  | -
1.4m未満(1層当り平均仕上り厚50mmを超え70mm以下) | 実数入力 | 開粒度ｱｽｺﾝ(13) | ﾀｯｸｺｰﾄ PK-4 | 3010.2 | 振動ローラ（舗装用）［ハンドガイド式］ 運転質量0.5～0.6t |  | 0.005394 | 供用日 | 振動コンパクタ［前進型］ 機械質量40～60kg |  | 0.012267 | 供用日 | - |  |  |  | 特殊作業員 | 0.02609 | 人 | 普通作業員 | 0.01739 | 人 | 土木一般世話役 | 0.00435 | 人 | - |  |  | -
1.4m未満(1層当り平均仕上り厚50mmを超え70mm以下) | 実数入力 | 開粒度ｱｽｺﾝ(13) | ﾌﾟﾗｲﾑｺｰﾄ PK-3 | 3095.7 | 振動ローラ（舗装用）［ハンドガイド式］ 運転質量0.5～0.6t |  | 0.005394 | 供用日 | 振動コンパクタ［前進型］ 機械質量40～60kg |  | 0.012267 | 供用日 | - |  |  |  | 特殊作業員 | 0.02609 | 人 | 普通作業員 | 0.01739 | 人 | 土木一般世話役 | 0.00435 | 人 | - |  |  | -
1.4m未満(1層当り平均仕上り厚50mmを超え70mm以下) | 実数入力 | 開粒度ｱｽｺﾝ(13) | 無し | 2845.9 | 振動ローラ（舗装用）［ハンドガイド式］ 運転質量0.5～0.6t |  | 0.005394 | 供用日 | 振動コンパクタ［前進型］ 機械質量40～60kg |  | 0.012267 | 供用日 | - |  |  |  | 特殊作業員 | 0.02609 | 人 | 普通作業員 | 0.01739 | 人 | 土木一般世話役 | 0.00435 | 人 | - |  |  | -
1.4m未満(1層当り平均仕上り厚50mmを超え70mm以下) | 実数入力 | 各種(1.90以上2.00t/m3未満) | ﾀｯｸｺｰﾄ PK-4 | 2754.7 | 振動ローラ（舗装用）［ハンドガイド式］ 運転質量0.5～0.6t |  | 0.005394 | 供用日 | 振動コンパクタ［前進型］ 機械質量40～60kg |  | 0.012267 | 供用日 | - |  |  |  | 特殊作業員 | 0.02609 | 人 | 普通作業員 | 0.01739 | 人 | 土木一般世話役 | 0.00435 | 人 | - |  |  | -
1.4m未満(1層当り平均仕上り厚50mmを超え70mm以下) | 実数入力 | 各種(1.90以上2.00t/m3未満) | ﾌﾟﾗｲﾑｺｰﾄ PK-3 | 2840.1 | 振動ローラ（舗装用）［ハンドガイド式］ 運転質量0.5～0.6t |  | 0.005394 | 供用日 | 振動コンパクタ［前進型］ 機械質量40～60kg |  | 0.012267 | 供用日 | - |  |  |  | 特殊作業員 | 0.02609 | 人 | 普通作業員 | 0.01739 | 人 | 土木一般世話役 | 0.00435 | 人 | - |  |  | -
1.4m未満(1層当り平均仕上り厚50mmを超え70mm以下) | 実数入力 | 各種(1.90以上2.00t/m3未満) | 無し | 2590.3 | 振動ローラ（舗装用）［ハンドガイド式］ 運転質量0.5～0.6t |  | 0.005394 | 供用日 | 振動コンパクタ［前進型］ 機械質量40～60kg |  | 0.012267 | 供用日 | - |  |  |  | 特殊作業員 | 0.02609 | 人 | 普通作業員 | 0.01739 | 人 | 土木一般世話役 | 0.00435 | 人 | - |  |  | -
1.4m未満(1層当り平均仕上り厚50mmを超え70mm以下) | 実数入力 | 各種(2.00以上2.10t/m3未満) | ﾀｯｸｺｰﾄ PK-4 | 2815 | 振動ローラ（舗装用）［ハンドガイド式］ 運転質量0.5～0.6t |  | 0.005394 | 供用日 | 振動コンパクタ［前進型］ 機械質量40～60kg |  | 0.012267 | 供用日 | - |  |  |  | 特殊作業員 | 0.02609 | 人 | 普通作業員 | 0.01739 | 人 | 土木一般世話役 | 0.00435 | 人 | - |  |  | -
1.4m未満(1層当り平均仕上り厚50mmを超え70mm以下) | 実数入力 | 各種(2.00以上2.10t/m3未満) | ﾌﾟﾗｲﾑｺｰﾄ PK-3 | 2900.5 | 振動ローラ（舗装用）［ハンドガイド式］ 運転質量0.5～0.6t |  | 0.005394 | 供用日 | 振動コンパクタ［前進型］ 機械質量40～60kg |  | 0.012267 | 供用日 | - |  |  |  | 特殊作業員 | 0.02609 | 人 | 普通作業員 | 0.01739 | 人 | 土木一般世話役 | 0.00435 | 人 | - |  |  | -
1.4m未満(1層当り平均仕上り厚50mmを超え70mm以下) | 実数入力 | 各種(2.00以上2.10t/m3未満) | 無し | 2650.7 | 振動ローラ（舗装用）［ハンドガイド式］ 運転質量0.5～0.6t |  | 0.005394 | 供用日 | 振動コンパクタ［前進型］ 機械質量40～60kg |  | 0.012267 | 供用日 | - |  |  |  | 特殊作業員 | 0.02609 | 人 | 普通作業員 | 0.01739 | 人 | 土木一般世話役 | 0.00435 | 人 | - |  |  | -
1.4m未満(1層当り平均仕上り厚50mmを超え70mm以下) | 実数入力 | 各種(2.10以上2.20t/m3未満) | ﾀｯｸｺｰﾄ PK-4 | 2875.3 | 振動ローラ（舗装用）［ハンドガイド式］ 運転質量0.5～0.6t |  | 0.005394 | 供用日 | 振動コンパクタ［前進型］ 機械質量40～60kg |  | 0.012267 | 供用日 | - |  |  |  | 特殊作業員 | 0.02609 | 人 | 普通作業員 | 0.01739 | 人 | 土木一般世話役 | 0.00435 | 人 | - |  |  | -
1.4m未満(1層当り平均仕上り厚50mmを超え70mm以下) | 実数入力 | 各種(2.10以上2.20t/m3未満) | ﾌﾟﾗｲﾑｺｰﾄ PK-3 | 2960.8 | 振動ローラ（舗装用）［ハンドガイド式］ 運転質量0.5～0.6t |  | 0.005394 | 供用日 | 振動コンパクタ［前進型］ 機械質量40～60kg |  | 0.012267 | 供用日 | - |  |  |  | 特殊作業員 | 0.02609 | 人 | 普通作業員 | 0.01739 | 人 | 土木一般世話役 | 0.00435 | 人 | - |  |  | -
1.4m未満(1層当り平均仕上り厚50mmを超え70mm以下) | 実数入力 | 各種(2.10以上2.20t/m3未満) | 無し | 2711 | 振動ローラ（舗装用）［ハンドガイド式］ 運転質量0.5～0.6t |  | 0.005394 | 供用日 | 振動コンパクタ［前進型］ 機械質量40～60kg |  | 0.012267 | 供用日 | - |  |  |  | 特殊作業員 | 0.02609 | 人 | 普通作業員 | 0.01739 | 人 | 土木一般世話役 | 0.00435 | 人 | - |  |  | -
1.4m未満(1層当り平均仕上り厚50mmを超え70mm以下) | 実数入力 | 各種(2.20以上2.30t/m3未満) | ﾀｯｸｺｰﾄ PK-4 | 2935.7 | 振動ローラ（舗装用）［ハンドガイド式］ 運転質量0.5～0.6t |  | 0.005394 | 供用日 | 振動コンパクタ［前進型］ 機械質量40～60kg |  | 0.012267 | 供用日 | - |  |  |  | 特殊作業員 | 0.02609 | 人 | 普通作業員 | 0.01739 | 人 | 土木一般世話役 | 0.00435 | 人 | - |  |  | -
1.4m未満(1層当り平均仕上り厚50mmを超え70mm以下) | 実数入力 | 各種(2.20以上2.30t/m3未満) | ﾌﾟﾗｲﾑｺｰﾄ PK-3 | 3021.2 | 振動ローラ（舗装用）［ハンドガイド式］ 運転質量0.5～0.6t |  | 0.005394 | 供用日 | 振動コンパクタ［前進型］ 機械質量40～60kg |  | 0.012267 | 供用日 | - |  |  |  | 特殊作業員 | 0.02609 | 人 | 普通作業員 | 0.01739 | 人 | 土木一般世話役 | 0.00435 | 人 | - |  |  | -
1.4m未満(1層当り平均仕上り厚50mmを超え70mm以下) | 実数入力 | 各種(2.20以上2.30t/m3未満) | 無し | 2771.4 | 振動ローラ（舗装用）［ハンドガイド式］ 運転質量0.5～0.6t |  | 0.005394 | 供用日 | 振動コンパクタ［前進型］ 機械質量40～60kg |  | 0.012267 | 供用日 | - |  |  |  | 特殊作業員 | 0.02609 | 人 | 普通作業員 | 0.01739 | 人 | 土木一般世話役 | 0.00435 | 人 | - |  |  | -
1.4m未満(1層当り平均仕上り厚50mmを超え70mm以下) | 実数入力 | 各種(2.30以上2.40t/m3未満) | ﾀｯｸｺｰﾄ PK-4 | 2996 | 振動ローラ（舗装用）［ハンドガイド式］ 運転質量0.5～0.6t |  | 0.005394 | 供用日 | 振動コンパクタ［前進型］ 機械質量40～60kg |  | 0.012267 | 供用日 | - |  |  |  | 特殊作業員 | 0.02609 | 人 | 普通作業員 | 0.01739 | 人 | 土木一般世話役 | 0.00435 | 人 | - |  |  | -
1.4m未満(1層当り平均仕上り厚50mmを超え70mm以下) | 実数入力 | 各種(2.30以上2.40t/m3未満) | ﾌﾟﾗｲﾑｺｰﾄ PK-3 | 3081.5 | 振動ローラ（舗装用）［ハンドガイド式］ 運転質量0.5～0.6t |  | 0.005394 | 供用日 | 振動コンパクタ［前進型］ 機械質量40～60kg |  | 0.012267 | 供用日 | - |  |  |  | 特殊作業員 | 0.02609 | 人 | 普通作業員 | 0.01739 | 人 | 土木一般世話役 | 0.00435 | 人 | - |  |  | -
1.4m未満(1層当り平均仕上り厚50mmを超え70mm以下) | 実数入力 | 各種(2.30以上2.40t/m3未満) | 無し | 2831.7 | 振動ローラ（舗装用）［ハンドガイド式］ 運転質量0.5～0.6t |  | 0.005394 | 供用日 | 振動コンパクタ［前進型］ 機械質量40～60kg |  | 0.012267 | 供用日 | - |  |  |  | 特殊作業員 | 0.02609 | 人 | 普通作業員 | 0.01739 | 人 | 土木一般世話役 | 0.00435 | 人 | - |  |  | -
1.4m未満(1層当り平均仕上り厚50mmを超え70mm以下) | 実数入力 | 各種(2.40以上2.50t/m3未満) | ﾀｯｸｺｰﾄ PK-4 | 3056.4 | 振動ローラ（舗装用）［ハンドガイド式］ 運転質量0.5～0.6t |  | 0.005394 | 供用日 | 振動コンパクタ［前進型］ 機械質量40～60kg |  | 0.012267 | 供用日 | - |  |  |  | 特殊作業員 | 0.02609 | 人 | 普通作業員 | 0.01739 | 人 | 土木一般世話役 | 0.00435 | 人 | - |  |  | -
1.4m未満(1層当り平均仕上り厚50mmを超え70mm以下) | 実数入力 | 各種(2.40以上2.50t/m3未満) | ﾌﾟﾗｲﾑｺｰﾄ PK-3 | 3141.9 | 振動ローラ（舗装用）［ハンドガイド式］ 運転質量0.5～0.6t |  | 0.005394 | 供用日 | 振動コンパクタ［前進型］ 機械質量40～60kg |  | 0.012267 | 供用日 | - |  |  |  | 特殊作業員 | 0.02609 | 人 | 普通作業員 | 0.01739 | 人 | 土木一般世話役 | 0.00435 | 人 | - |  |  | -
1.4m未満(1層当り平均仕上り厚50mmを超え70mm以下) | 実数入力 | 各種(2.40以上2.50t/m3未満) | 無し | 2892.1 | 振動ローラ（舗装用）［ハンドガイド式］ 運転質量0.5～0.6t |  | 0.005394 | 供用日 | 振動コンパクタ［前進型］ 機械質量40～60kg |  | 0.012267 | 供用日 | - |  |  |  | 特殊作業員 | 0.02609 | 人 | 普通作業員 | 0.01739 | 人 | 土木一般世話役 | 0.00435 | 人 | - |  |  | -
1.4m以上3.0m以下 | 実数入力 | 再生粗粒度ｱｽｺﾝ(20) | ﾀｯｸｺｰﾄ PK-4 | 1550.6 | アスファルトフィニッシャ［ホイール型・低騒音型・排出ガス対策型（2014年規制）］ 舗装幅1.4～3.0m | * | 0.0013475 | 日 | 振動ローラ（舗装用）［搭乗・コンバインド式・超低騒音型・排出ガス対策型(第３次基準値)］ 質量3～4t | * | 0.001155 | 日 | タイヤローラ［普通型・超低騒音型・排出ガス対策型（第３次基準値）］ 質量3～4t | * | 0.001155 | 日 | 普通作業員 | 0.00385 | 人 | 運転手（特殊） | 0.00231 | 人 | 特殊作業員 | 0.00231 | 人 | 土木一般世話役 | 0.00077 | 人 | -
1.4m以上3.0m以下 | 実数入力 | 再生粗粒度ｱｽｺﾝ(20) | ﾌﾟﾗｲﾑｺｰﾄ PK-3 | 1636.1 | アスファルトフィニッシャ［ホイール型・低騒音型・排出ガス対策型（2014年規制）］ 舗装幅1.4～3.0m | * | 0.0013475 | 日 | 振動ローラ（舗装用）［搭乗・コンバインド式・超低騒音型・排出ガス対策型(第３次基準値)］ 質量3～4t | * | 0.001155 | 日 | タイヤローラ［普通型・超低騒音型・排出ガス対策型（第３次基準値）］ 質量3～4t | * | 0.001155 | 日 | 普通作業員 | 0.00385 | 人 | 運転手（特殊） | 0.00231 | 人 | 特殊作業員 | 0.00231 | 人 | 土木一般世話役 | 0.00077 | 人 | -
1.4m以上3.0m以下 | 実数入力 | 再生粗粒度ｱｽｺﾝ(20) | 無し | 1483.3 | アスファルトフィニッシャ［ホイール型・低騒音型・排出ガス対策型（2014年規制）］ 舗装幅1.4～3.0m | * | 0.0013475 | 日 | 振動ローラ（舗装用）［搭乗・コンバインド式・超低騒音型・排出ガス対策型(第３次基準値)］ 質量3～4t | * | 0.001155 | 日 | タイヤローラ［普通型・超低騒音型・排出ガス対策型（第３次基準値）］ 質量3～4t | * | 0.001155 | 日 | 普通作業員 | 0.00385 | 人 | 運転手（特殊） | 0.00231 | 人 | 特殊作業員 | 0.00231 | 人 | 土木一般世話役 | 0.00077 | 人 | -
1.4m以上3.0m以下 | 実数入力 | 細粒度ｱｽｺﾝ(13) | ﾀｯｸｺｰﾄ PK-4 | 1820.7 | アスファルトフィニッシャ［ホイール型・低騒音型・排出ガス対策型（2014年規制）］ 舗装幅1.4～3.0m | * | 0.0013475 | 日 | 振動ローラ（舗装用）［搭乗・コンバインド式・超低騒音型・排出ガス対策型(第３次基準値)］ 質量3～4t | * | 0.001155 | 日 | タイヤローラ［普通型・超低騒音型・排出ガス対策型（第３次基準値）］ 質量3～4t | * | 0.001155 | 日 | 普通作業員 | 0.00385 | 人 | 運転手（特殊） | 0.00231 | 人 | 特殊作業員 | 0.00231 | 人 | 土木一般世話役 | 0.00077 | 人 | -
1.4m以上3.0m以下 | 実数入力 | 細粒度ｱｽｺﾝ(13) | ﾌﾟﾗｲﾑｺｰﾄ PK-3 | 1906.2 | アスファルトフィニッシャ［ホイール型・低騒音型・排出ガス対策型（2014年規制）］ 舗装幅1.4～3.0m | * | 0.0013475 | 日 | 振動ローラ（舗装用）［搭乗・コンバインド式・超低騒音型・排出ガス対策型(第３次基準値)］ 質量3～4t | * | 0.001155 | 日 | タイヤローラ［普通型・超低騒音型・排出ガス対策型（第３次基準値）］ 質量3～4t | * | 0.001155 | 日 | 普通作業員 | 0.00385 | 人 | 運転手（特殊） | 0.00231 | 人 | 特殊作業員 | 0.00231 | 人 | 土木一般世話役 | 0.00077 | 人 | -
1.4m以上3.0m以下 | 実数入力 | 細粒度ｱｽｺﾝ(13) | 無し | 1753.4 | アスファルトフィニッシャ［ホイール型・低騒音型・排出ガス対策型（2014年規制）］ 舗装幅1.4～3.0m | * | 0.0013475 | 日 | 振動ローラ（舗装用）［搭乗・コンバインド式・超低騒音型・排出ガス対策型(第３次基準値)］ 質量3～4t | * | 0.001155 | 日 | タイヤローラ［普通型・超低騒音型・排出ガス対策型（第３次基準値）］ 質量3～4t | * | 0.001155 | 日 | 普通作業員 | 0.00385 | 人 | 運転手（特殊） | 0.00231 | 人 | 特殊作業員 | 0.00231 | 人 | 土木一般世話役 | 0.00077 | 人 | -
1.4m以上3.0m以下 | 実数入力 | 開粒度ｱｽｺﾝ(13) | ﾀｯｸｺｰﾄ PK-4 | 1562.3 | アスファルトフィニッシャ［ホイール型・低騒音型・排出ガス対策型（2014年規制）］ 舗装幅1.4～3.0m | * | 0.0013475 | 日 | 振動ローラ（舗装用）［搭乗・コンバインド式・超低騒音型・排出ガス対策型(第３次基準値)］ 質量3～4t | * | 0.001155 | 日 | タイヤローラ［普通型・超低騒音型・排出ガス対策型（第３次基準値）］ 質量3～4t | * | 0.001155 | 日 | 普通作業員 | 0.00385 | 人 | 運転手（特殊） | 0.00231 | 人 | 特殊作業員 | 0.00231 | 人 | 土木一般世話役 | 0.00077 | 人 | -
1.4m以上3.0m以下 | 実数入力 | 開粒度ｱｽｺﾝ(13) | ﾌﾟﾗｲﾑｺｰﾄ PK-3 | 1647.8 | アスファルトフィニッシャ［ホイール型・低騒音型・排出ガス対策型（2014年規制）］ 舗装幅1.4～3.0m | * | 0.0013475 | 日 | 振動ローラ（舗装用）［搭乗・コンバインド式・超低騒音型・排出ガス対策型(第３次基準値)］ 質量3～4t | * | 0.001155 | 日 | タイヤローラ［普通型・超低騒音型・排出ガス対策型（第３次基準値）］ 質量3～4t | * | 0.001155 | 日 | 普通作業員 | 0.00385 | 人 | 運転手（特殊） | 0.00231 | 人 | 特殊作業員 | 0.00231 | 人 | 土木一般世話役 | 0.00077 | 人 | -
1.4m以上3.0m以下 | 実数入力 | 開粒度ｱｽｺﾝ(13) | 無し | 1495 | アスファルトフィニッシャ［ホイール型・低騒音型・排出ガス対策型（2014年規制）］ 舗装幅1.4～3.0m | * | 0.0013475 | 日 | 振動ローラ（舗装用）［搭乗・コンバインド式・超低騒音型・排出ガス対策型(第３次基準値)］ 質量3～4t | * | 0.001155 | 日 | タイヤローラ［普通型・超低騒音型・排出ガス対策型（第３次基準値）］ 質量3～4t | * | 0.001155 | 日 | 普通作業員 | 0.00385 | 人 | 運転手（特殊） | 0.00231 | 人 | 特殊作業員 | 0.00231 | 人 | 土木一般世話役 | 0.00077 | 人 | -
1.4m以上3.0m以下 | 実数入力 | 各種(1.90以上2.00t/m3未満) | ﾀｯｸｺｰﾄ PK-4 | 1349.4 | アスファルトフィニッシャ［ホイール型・低騒音型・排出ガス対策型（2014年規制）］ 舗装幅1.4～3.0m | * | 0.0013475 | 日 | 振動ローラ（舗装用）［搭乗・コンバインド式・超低騒音型・排出ガス対策型(第３次基準値)］ 質量3～4t | * | 0.001155 | 日 | タイヤローラ［普通型・超低騒音型・排出ガス対策型（第３次基準値）］ 質量3～4t | * | 0.001155 | 日 | 普通作業員 | 0.00385 | 人 | 運転手（特殊） | 0.00231 | 人 | 特殊作業員 | 0.00231 | 人 | 土木一般世話役 | 0.00077 | 人 | -
1.4m以上3.0m以下 | 実数入力 | 各種(1.90以上2.00t/m3未満) | ﾌﾟﾗｲﾑｺｰﾄ PK-3 | 1434.9 | アスファルトフィニッシャ［ホイール型・低騒音型・排出ガス対策型（2014年規制）］ 舗装幅1.4～3.0m | * | 0.0013475 | 日 | 振動ローラ（舗装用）［搭乗・コンバインド式・超低騒音型・排出ガス対策型(第３次基準値)］ 質量3～4t | * | 0.001155 | 日 | タイヤローラ［普通型・超低騒音型・排出ガス対策型（第３次基準値）］ 質量3～4t | * | 0.001155 | 日 | 普通作業員 | 0.00385 | 人 | 運転手（特殊） | 0.00231 | 人 | 特殊作業員 | 0.00231 | 人 | 土木一般世話役 | 0.00077 | 人 | -
1.4m以上3.0m以下 | 実数入力 | 各種(1.90以上2.00t/m3未満) | 無し | 1282.2 | アスファルトフィニッシャ［ホイール型・低騒音型・排出ガス対策型（2014年規制）］ 舗装幅1.4～3.0m | * | 0.0013475 | 日 | 振動ローラ（舗装用）［搭乗・コンバインド式・超低騒音型・排出ガス対策型(第３次基準値)］ 質量3～4t | * | 0.001155 | 日 | タイヤローラ［普通型・超低騒音型・排出ガス対策型（第３次基準値）］ 質量3～4t | * | 0.001155 | 日 | 普通作業員 | 0.00385 | 人 | 運転手（特殊） | 0.00231 | 人 | 特殊作業員 | 0.00231 | 人 | 土木一般世話役 | 0.00077 | 人 | -
1.4m以上3.0m以下 | 実数入力 | 各種(2.00以上2.10t/m3未満) | ﾀｯｸｺｰﾄ PK-4 | 1399.7 | アスファルトフィニッシャ［ホイール型・低騒音型・排出ガス対策型（2014年規制）］ 舗装幅1.4～3.0m | * | 0.0013475 | 日 | 振動ローラ（舗装用）［搭乗・コンバインド式・超低騒音型・排出ガス対策型(第３次基準値)］ 質量3～4t | * | 0.001155 | 日 | タイヤローラ［普通型・超低騒音型・排出ガス対策型（第３次基準値）］ 質量3～4t | * | 0.001155 | 日 | 普通作業員 | 0.00385 | 人 | 運転手（特殊） | 0.00231 | 人 | 特殊作業員 | 0.00231 | 人 | 土木一般世話役 | 0.00077 | 人 | -
1.4m以上3.0m以下 | 実数入力 | 各種(2.00以上2.10t/m3未満) | ﾌﾟﾗｲﾑｺｰﾄ PK-3 | 1485.2 | アスファルトフィニッシャ［ホイール型・低騒音型・排出ガス対策型（2014年規制）］ 舗装幅1.4～3.0m | * | 0.0013475 | 日 | 振動ローラ（舗装用）［搭乗・コンバインド式・超低騒音型・排出ガス対策型(第３次基準値)］ 質量3～4t | * | 0.001155 | 日 | タイヤローラ［普通型・超低騒音型・排出ガス対策型（第３次基準値）］ 質量3～4t | * | 0.001155 | 日 | 普通作業員 | 0.00385 | 人 | 運転手（特殊） | 0.00231 | 人 | 特殊作業員 | 0.00231 | 人 | 土木一般世話役 | 0.00077 | 人 | -
1.4m以上3.0m以下 | 実数入力 | 各種(2.00以上2.10t/m3未満) | 無し | 1332.5 | アスファルトフィニッシャ［ホイール型・低騒音型・排出ガス対策型（2014年規制）］ 舗装幅1.4～3.0m | * | 0.0013475 | 日 | 振動ローラ（舗装用）［搭乗・コンバインド式・超低騒音型・排出ガス対策型(第３次基準値)］ 質量3～4t | * | 0.001155 | 日 | タイヤローラ［普通型・超低騒音型・排出ガス対策型（第３次基準値）］ 質量3～4t | * | 0.001155 | 日 | 普通作業員 | 0.00385 | 人 | 運転手（特殊） | 0.00231 | 人 | 特殊作業員 | 0.00231 | 人 | 土木一般世話役 | 0.00077 | 人 | -
1.4m以上3.0m以下 | 実数入力 | 各種(2.10以上2.20t/m3未満) | ﾀｯｸｺｰﾄ PK-4 | 1450 | アスファルトフィニッシャ［ホイール型・低騒音型・排出ガス対策型（2014年規制）］ 舗装幅1.4～3.0m | * | 0.0013475 | 日 | 振動ローラ（舗装用）［搭乗・コンバインド式・超低騒音型・排出ガス対策型(第３次基準値)］ 質量3～4t | * | 0.001155 | 日 | タイヤローラ［普通型・超低騒音型・排出ガス対策型（第３次基準値）］ 質量3～4t | * | 0.001155 | 日 | 普通作業員 | 0.00385 | 人 | 運転手（特殊） | 0.00231 | 人 | 特殊作業員 | 0.00231 | 人 | 土木一般世話役 | 0.00077 | 人 | -
1.4m以上3.0m以下 | 実数入力 | 各種(2.10以上2.20t/m3未満) | ﾌﾟﾗｲﾑｺｰﾄ PK-3 | 1535.5 | アスファルトフィニッシャ［ホイール型・低騒音型・排出ガス対策型（2014年規制）］ 舗装幅1.4～3.0m | * | 0.0013475 | 日 | 振動ローラ（舗装用）［搭乗・コンバインド式・超低騒音型・排出ガス対策型(第３次基準値)］ 質量3～4t | * | 0.001155 | 日 | タイヤローラ［普通型・超低騒音型・排出ガス対策型（第３次基準値）］ 質量3～4t | * | 0.001155 | 日 | 普通作業員 | 0.00385 | 人 | 運転手（特殊） | 0.00231 | 人 | 特殊作業員 | 0.00231 | 人 | 土木一般世話役 | 0.00077 | 人 | -
1.4m以上3.0m以下 | 実数入力 | 各種(2.10以上2.20t/m3未満) | 無し | 1382.7 | アスファルトフィニッシャ［ホイール型・低騒音型・排出ガス対策型（2014年規制）］ 舗装幅1.4～3.0m | * | 0.0013475 | 日 | 振動ローラ（舗装用）［搭乗・コンバインド式・超低騒音型・排出ガス対策型(第３次基準値)］ 質量3～4t | * | 0.001155 | 日 | タイヤローラ［普通型・超低騒音型・排出ガス対策型（第３次基準値）］ 質量3～4t | * | 0.001155 | 日 | 普通作業員 | 0.00385 | 人 | 運転手（特殊） | 0.00231 | 人 | 特殊作業員 | 0.00231 | 人 | 土木一般世話役 | 0.00077 | 人 | -
1.4m以上3.0m以下 | 実数入力 | 各種(2.20以上2.30t/m3未満) | ﾀｯｸｺｰﾄ PK-4 | 1500.3 | アスファルトフィニッシャ［ホイール型・低騒音型・排出ガス対策型（2014年規制）］ 舗装幅1.4～3.0m | * | 0.0013475 | 日 | 振動ローラ（舗装用）［搭乗・コンバインド式・超低騒音型・排出ガス対策型(第３次基準値)］ 質量3～4t | * | 0.001155 | 日 | タイヤローラ［普通型・超低騒音型・排出ガス対策型（第３次基準値）］ 質量3～4t | * | 0.001155 | 日 | 普通作業員 | 0.00385 | 人 | 運転手（特殊） | 0.00231 | 人 | 特殊作業員 | 0.00231 | 人 | 土木一般世話役 | 0.00077 | 人 | -
1.4m以上3.0m以下 | 実数入力 | 各種(2.20以上2.30t/m3未満) | ﾌﾟﾗｲﾑｺｰﾄ PK-3 | 1585.8 | アスファルトフィニッシャ［ホイール型・低騒音型・排出ガス対策型（2014年規制）］ 舗装幅1.4～3.0m | * | 0.0013475 | 日 | 振動ローラ（舗装用）［搭乗・コンバインド式・超低騒音型・排出ガス対策型(第３次基準値)］ 質量3～4t | * | 0.001155 | 日 | タイヤローラ［普通型・超低騒音型・排出ガス対策型（第３次基準値）］ 質量3～4t | * | 0.001155 | 日 | 普通作業員 | 0.00385 | 人 | 運転手（特殊） | 0.00231 | 人 | 特殊作業員 | 0.00231 | 人 | 土木一般世話役 | 0.00077 | 人 | -
1.4m以上3.0m以下 | 実数入力 | 各種(2.20以上2.30t/m3未満) | 無し | 1433 | アスファルトフィニッシャ［ホイール型・低騒音型・排出ガス対策型（2014年規制）］ 舗装幅1.4～3.0m | * | 0.0013475 | 日 | 振動ローラ（舗装用）［搭乗・コンバインド式・超低騒音型・排出ガス対策型(第３次基準値)］ 質量3～4t | * | 0.001155 | 日 | タイヤローラ［普通型・超低騒音型・排出ガス対策型（第３次基準値）］ 質量3～4t | * | 0.001155 | 日 | 普通作業員 | 0.00385 | 人 | 運転手（特殊） | 0.00231 | 人 | 特殊作業員 | 0.00231 | 人 | 土木一般世話役 | 0.00077 | 人 | -
1.4m以上3.0m以下 | 実数入力 | 各種(2.30以上2.40t/m3未満) | ﾀｯｸｺｰﾄ PK-4 | 1550.6 | アスファルトフィニッシャ［ホイール型・低騒音型・排出ガス対策型（2014年規制）］ 舗装幅1.4～3.0m | * | 0.0013475 | 日 | 振動ローラ（舗装用）［搭乗・コンバインド式・超低騒音型・排出ガス対策型(第３次基準値)］ 質量3～4t | * | 0.001155 | 日 | タイヤローラ［普通型・超低騒音型・排出ガス対策型（第３次基準値）］ 質量3～4t | * | 0.001155 | 日 | 普通作業員 | 0.00385 | 人 | 運転手（特殊） | 0.00231 | 人 | 特殊作業員 | 0.00231 | 人 | 土木一般世話役 | 0.00077 | 人 | -
1.4m以上3.0m以下 | 実数入力 | 各種(2.30以上2.40t/m3未満) | ﾌﾟﾗｲﾑｺｰﾄ PK-3 | 1636.1 | アスファルトフィニッシャ［ホイール型・低騒音型・排出ガス対策型（2014年規制）］ 舗装幅1.4～3.0m | * | 0.0013475 | 日 | 振動ローラ（舗装用）［搭乗・コンバインド式・超低騒音型・排出ガス対策型(第３次基準値)］ 質量3～4t | * | 0.001155 | 日 | タイヤローラ［普通型・超低騒音型・排出ガス対策型（第３次基準値）］ 質量3～4t | * | 0.001155 | 日 | 普通作業員 | 0.00385 | 人 | 運転手（特殊） | 0.00231 | 人 | 特殊作業員 | 0.00231 | 人 | 土木一般世話役 | 0.00077 | 人 | -
1.4m以上3.0m以下 | 実数入力 | 各種(2.30以上2.40t/m3未満) | 無し | 1483.3 | アスファルトフィニッシャ［ホイール型・低騒音型・排出ガス対策型（2014年規制）］ 舗装幅1.4～3.0m | * | 0.0013475 | 日 | 振動ローラ（舗装用）［搭乗・コンバインド式・超低騒音型・排出ガス対策型(第３次基準値)］ 質量3～4t | * | 0.001155 | 日 | タイヤローラ［普通型・超低騒音型・排出ガス対策型（第３次基準値）］ 質量3～4t | * | 0.001155 | 日 | 普通作業員 | 0.00385 | 人 | 運転手（特殊） | 0.00231 | 人 | 特殊作業員 | 0.00231 | 人 | 土木一般世話役 | 0.00077 | 人 | -
1.4m以上3.0m以下 | 実数入力 | 各種(2.40以上2.50t/m3未満) | ﾀｯｸｺｰﾄ PK-4 | 1600.9 | アスファルトフィニッシャ［ホイール型・低騒音型・排出ガス対策型（2014年規制）］ 舗装幅1.4～3.0m | * | 0.0013475 | 日 | 振動ローラ（舗装用）［搭乗・コンバインド式・超低騒音型・排出ガス対策型(第３次基準値)］ 質量3～4t | * | 0.001155 | 日 | タイヤローラ［普通型・超低騒音型・排出ガス対策型（第３次基準値）］ 質量3～4t | * | 0.001155 | 日 | 普通作業員 | 0.00385 | 人 | 運転手（特殊） | 0.00231 | 人 | 特殊作業員 | 0.00231 | 人 | 土木一般世話役 | 0.00077 | 人 | -
1.4m以上3.0m以下 | 実数入力 | 各種(2.40以上2.50t/m3未満) | ﾌﾟﾗｲﾑｺｰﾄ PK-3 | 1686.4 | アスファルトフィニッシャ［ホイール型・低騒音型・排出ガス対策型（2014年規制）］ 舗装幅1.4～3.0m | * | 0.0013475 | 日 | 振動ローラ（舗装用）［搭乗・コンバインド式・超低騒音型・排出ガス対策型(第３次基準値)］ 質量3～4t | * | 0.001155 | 日 | タイヤローラ［普通型・超低騒音型・排出ガス対策型（第３次基準値）］ 質量3～4t | * | 0.001155 | 日 | 普通作業員 | 0.00385 | 人 | 運転手（特殊） | 0.00231 | 人 | 特殊作業員 | 0.00231 | 人 | 土木一般世話役 | 0.00077 | 人 | -
1.4m以上3.0m以下 | 実数入力 | 各種(2.40以上2.50t/m3未満) | 無し | 1533.6 | アスファルトフィニッシャ［ホイール型・低騒音型・排出ガス対策型（2014年規制）］ 舗装幅1.4～3.0m | * | 0.0013475 | 日 | 振動ローラ（舗装用）［搭乗・コンバインド式・超低騒音型・排出ガス対策型(第３次基準値)］ 質量3～4t | * | 0.001155 | 日 | タイヤローラ［普通型・超低騒音型・排出ガス対策型（第３次基準値）］ 質量3～4t | * | 0.001155 | 日 | 普通作業員 | 0.00385 | 人 | 運転手（特殊） | 0.00231 | 人 | 特殊作業員 | 0.00231 | 人 | 土木一般世話役 | 0.00077 | 人 | -
3.0m超 | 実数入力 | 再生粗粒度ｱｽｺﾝ(20) | ﾀｯｸｺｰﾄ PK-4 | 1446.6 | アスファルトフィニッシャ［ホイール型・低騒音型・排出ガス対策型（2014年規制）］ 舗装幅2.3～6.0m | * | 0.0005418 | 日 | タイヤローラ［普通型・超低騒音型・排出ガス対策型（2011年規制）］ 質量13t | * | 0.0005676 | 日 | ロードローラ［マカダム・超低騒音型・排出ガス対策型（第２次基準値）］ 質量10t 締固め幅2.1m | * | 0.0005633 | 日 | 普通作業員 | 0.00261 | 人 | 運転手（特殊） | 0.00129 | 人 | 特殊作業員 | 0.0013 | 人 | 土木一般世話役 | 0.00043 | 人 | -
3.0m超 | 実数入力 | 再生粗粒度ｱｽｺﾝ(20) | ﾌﾟﾗｲﾑｺｰﾄ PK-3 | 1532.1 | アスファルトフィニッシャ［ホイール型・低騒音型・排出ガス対策型（2014年規制）］ 舗装幅2.3～6.0m | * | 0.0005418 | 日 | タイヤローラ［普通型・超低騒音型・排出ガス対策型（2011年規制）］ 質量13t | * | 0.0005676 | 日 | ロードローラ［マカダム・超低騒音型・排出ガス対策型（第２次基準値）］ 質量10t 締固め幅2.1m | * | 0.0005633 | 日 | 普通作業員 | 0.00261 | 人 | 運転手（特殊） | 0.00129 | 人 | 特殊作業員 | 0.0013 | 人 | 土木一般世話役 | 0.00043 | 人 | -
3.0m超 | 実数入力 | 再生粗粒度ｱｽｺﾝ(20) | 無し | 1391.3 | アスファルトフィニッシャ［ホイール型・低騒音型・排出ガス対策型（2014年規制）］ 舗装幅2.3～6.0m | * | 0.0005418 | 日 | タイヤローラ［普通型・超低騒音型・排出ガス対策型（2011年規制）］ 質量13t | * | 0.0005676 | 日 | ロードローラ［マカダム・超低騒音型・排出ガス対策型（第２次基準値）］ 質量10t 締固め幅2.1m | * | 0.0005633 | 日 | 普通作業員 | 0.00261 | 人 | 運転手（特殊） | 0.00129 | 人 | 特殊作業員 | 0.0013 | 人 | 土木一般世話役 | 0.00043 | 人 | -
3.0m超 | 実数入力 | 細粒度ｱｽｺﾝ(13) | ﾀｯｸｺｰﾄ PK-4 | 1716.7 | アスファルトフィニッシャ［ホイール型・低騒音型・排出ガス対策型（2014年規制）］ 舗装幅2.3～6.0m | * | 0.0005418 | 日 | タイヤローラ［普通型・超低騒音型・排出ガス対策型（2011年規制）］ 質量13t | * | 0.0005676 | 日 | ロードローラ［マカダム・超低騒音型・排出ガス対策型（第２次基準値）］ 質量10t 締固め幅2.1m | * | 0.0005633 | 日 | 普通作業員 | 0.00261 | 人 | 運転手（特殊） | 0.00129 | 人 | 特殊作業員 | 0.0013 | 人 | 土木一般世話役 | 0.00043 | 人 | -
3.0m超 | 実数入力 | 細粒度ｱｽｺﾝ(13) | ﾌﾟﾗｲﾑｺｰﾄ PK-3 | 1802.2 | アスファルトフィニッシャ［ホイール型・低騒音型・排出ガス対策型（2014年規制）］ 舗装幅2.3～6.0m | * | 0.0005418 | 日 | タイヤローラ［普通型・超低騒音型・排出ガス対策型（2011年規制）］ 質量13t | * | 0.0005676 | 日 | ロードローラ［マカダム・超低騒音型・排出ガス対策型（第２次基準値）］ 質量10t 締固め幅2.1m | * | 0.0005633 | 日 | 普通作業員 | 0.00261 | 人 | 運転手（特殊） | 0.00129 | 人 | 特殊作業員 | 0.0013 | 人 | 土木一般世話役 | 0.00043 | 人 | -
3.0m超 | 実数入力 | 細粒度ｱｽｺﾝ(13) | 無し | 1661.4 | アスファルトフィニッシャ［ホイール型・低騒音型・排出ガス対策型（2014年規制）］ 舗装幅2.3～6.0m | * | 0.0005418 | 日 | タイヤローラ［普通型・超低騒音型・排出ガス対策型（2011年規制）］ 質量13t | * | 0.0005676 | 日 | ロードローラ［マカダム・超低騒音型・排出ガス対策型（第２次基準値）］ 質量10t 締固め幅2.1m | * | 0.0005633 | 日 | 普通作業員 | 0.00261 | 人 | 運転手（特殊） | 0.00129 | 人 | 特殊作業員 | 0.0013 | 人 | 土木一般世話役 | 0.00043 | 人 | -
3.0m超 | 実数入力 | 開粒度ｱｽｺﾝ(13) | ﾀｯｸｺｰﾄ PK-4 | 1458.3 | アスファルトフィニッシャ［ホイール型・低騒音型・排出ガス対策型（2014年規制）］ 舗装幅2.3～6.0m | * | 0.0005418 | 日 | タイヤローラ［普通型・超低騒音型・排出ガス対策型（2011年規制）］ 質量13t | * | 0.0005676 | 日 | ロードローラ［マカダム・超低騒音型・排出ガス対策型（第２次基準値）］ 質量10t 締固め幅2.1m | * | 0.0005633 | 日 | 普通作業員 | 0.00261 | 人 | 運転手（特殊） | 0.00129 | 人 | 特殊作業員 | 0.0013 | 人 | 土木一般世話役 | 0.00043 | 人 | -
3.0m超 | 実数入力 | 開粒度ｱｽｺﾝ(13) | ﾌﾟﾗｲﾑｺｰﾄ PK-3 | 1543.8 | アスファルトフィニッシャ［ホイール型・低騒音型・排出ガス対策型（2014年規制）］ 舗装幅2.3～6.0m | * | 0.0005418 | 日 | タイヤローラ［普通型・超低騒音型・排出ガス対策型（2011年規制）］ 質量13t | * | 0.0005676 | 日 | ロードローラ［マカダム・超低騒音型・排出ガス対策型（第２次基準値）］ 質量10t 締固め幅2.1m | * | 0.0005633 | 日 | 普通作業員 | 0.00261 | 人 | 運転手（特殊） | 0.00129 | 人 | 特殊作業員 | 0.0013 | 人 | 土木一般世話役 | 0.00043 | 人 | -
3.0m超 | 実数入力 | 開粒度ｱｽｺﾝ(13) | 無し | 1403 | アスファルトフィニッシャ［ホイール型・低騒音型・排出ガス対策型（2014年規制）］ 舗装幅2.3～6.0m | * | 0.0005418 | 日 | タイヤローラ［普通型・超低騒音型・排出ガス対策型（2011年規制）］ 質量13t | * | 0.0005676 | 日 | ロードローラ［マカダム・超低騒音型・排出ガス対策型（第２次基準値）］ 質量10t 締固め幅2.1m | * | 0.0005633 | 日 | 普通作業員 | 0.00261 | 人 | 運転手（特殊） | 0.00129 | 人 | 特殊作業員 | 0.0013 | 人 | 土木一般世話役 | 0.00043 | 人 | -
3.0m超 | 実数入力 | 各種(1.90以上2.00t/m3未満) | ﾀｯｸｺｰﾄ PK-4 | 1245.4 | アスファルトフィニッシャ［ホイール型・低騒音型・排出ガス対策型（2014年規制）］ 舗装幅2.3～6.0m | * | 0.0005418 | 日 | タイヤローラ［普通型・超低騒音型・排出ガス対策型（2011年規制）］ 質量13t | * | 0.0005676 | 日 | ロードローラ［マカダム・超低騒音型・排出ガス対策型（第２次基準値）］ 質量10t 締固め幅2.1m | * | 0.0005633 | 日 | 普通作業員 | 0.00261 | 人 | 運転手（特殊） | 0.00129 | 人 | 特殊作業員 | 0.0013 | 人 | 土木一般世話役 | 0.00043 | 人 | -
3.0m超 | 実数入力 | 各種(1.90以上2.00t/m3未満) | ﾌﾟﾗｲﾑｺｰﾄ PK-3 | 1330.9 | アスファルトフィニッシャ［ホイール型・低騒音型・排出ガス対策型（2014年規制）］ 舗装幅2.3～6.0m | * | 0.0005418 | 日 | タイヤローラ［普通型・超低騒音型・排出ガス対策型（2011年規制）］ 質量13t | * | 0.0005676 | 日 | ロードローラ［マカダム・超低騒音型・排出ガス対策型（第２次基準値）］ 質量10t 締固め幅2.1m | * | 0.0005633 | 日 | 普通作業員 | 0.00261 | 人 | 運転手（特殊） | 0.00129 | 人 | 特殊作業員 | 0.0013 | 人 | 土木一般世話役 | 0.00043 | 人 | -
3.0m超 | 実数入力 | 各種(1.90以上2.00t/m3未満) | 無し | 1190.1 | アスファルトフィニッシャ［ホイール型・低騒音型・排出ガス対策型（2014年規制）］ 舗装幅2.3～6.0m | * | 0.0005418 | 日 | タイヤローラ［普通型・超低騒音型・排出ガス対策型（2011年規制）］ 質量13t | * | 0.0005676 | 日 | ロードローラ［マカダム・超低騒音型・排出ガス対策型（第２次基準値）］ 質量10t 締固め幅2.1m | * | 0.0005633 | 日 | 普通作業員 | 0.00261 | 人 | 運転手（特殊） | 0.00129 | 人 | 特殊作業員 | 0.0013 | 人 | 土木一般世話役 | 0.00043 | 人 | -
3.0m超 | 実数入力 | 各種(2.00以上2.10t/m3未満) | ﾀｯｸｺｰﾄ PK-4 | 1295.7 | アスファルトフィニッシャ［ホイール型・低騒音型・排出ガス対策型（2014年規制）］ 舗装幅2.3～6.0m | * | 0.0005418 | 日 | タイヤローラ［普通型・超低騒音型・排出ガス対策型（2011年規制）］ 質量13t | * | 0.0005676 | 日 | ロードローラ［マカダム・超低騒音型・排出ガス対策型（第２次基準値）］ 質量10t 締固め幅2.1m | * | 0.0005633 | 日 | 普通作業員 | 0.00261 | 人 | 運転手（特殊） | 0.00129 | 人 | 特殊作業員 | 0.0013 | 人 | 土木一般世話役 | 0.00043 | 人 | -
3.0m超 | 実数入力 | 各種(2.00以上2.10t/m3未満) | ﾌﾟﾗｲﾑｺｰﾄ PK-3 | 1381.2 | アスファルトフィニッシャ［ホイール型・低騒音型・排出ガス対策型（2014年規制）］ 舗装幅2.3～6.0m | * | 0.0005418 | 日 | タイヤローラ［普通型・超低騒音型・排出ガス対策型（2011年規制）］ 質量13t | * | 0.0005676 | 日 | ロードローラ［マカダム・超低騒音型・排出ガス対策型（第２次基準値）］ 質量10t 締固め幅2.1m | * | 0.0005633 | 日 | 普通作業員 | 0.00261 | 人 | 運転手（特殊） | 0.00129 | 人 | 特殊作業員 | 0.0013 | 人 | 土木一般世話役 | 0.00043 | 人 | -
3.0m超 | 実数入力 | 各種(2.00以上2.10t/m3未満) | 無し | 1240.4 | アスファルトフィニッシャ［ホイール型・低騒音型・排出ガス対策型（2014年規制）］ 舗装幅2.3～6.0m | * | 0.0005418 | 日 | タイヤローラ［普通型・超低騒音型・排出ガス対策型（2011年規制）］ 質量13t | * | 0.0005676 | 日 | ロードローラ［マカダム・超低騒音型・排出ガス対策型（第２次基準値）］ 質量10t 締固め幅2.1m | * | 0.0005633 | 日 | 普通作業員 | 0.00261 | 人 | 運転手（特殊） | 0.00129 | 人 | 特殊作業員 | 0.0013 | 人 | 土木一般世話役 | 0.00043 | 人 | -
3.0m超 | 実数入力 | 各種(2.10以上2.20t/m3未満) | ﾀｯｸｺｰﾄ PK-4 | 1346 | アスファルトフィニッシャ［ホイール型・低騒音型・排出ガス対策型（2014年規制）］ 舗装幅2.3～6.0m | * | 0.0005418 | 日 | タイヤローラ［普通型・超低騒音型・排出ガス対策型（2011年規制）］ 質量13t | * | 0.0005676 | 日 | ロードローラ［マカダム・超低騒音型・排出ガス対策型（第２次基準値）］ 質量10t 締固め幅2.1m | * | 0.0005633 | 日 | 普通作業員 | 0.00261 | 人 | 運転手（特殊） | 0.00129 | 人 | 特殊作業員 | 0.0013 | 人 | 土木一般世話役 | 0.00043 | 人 | -
3.0m超 | 実数入力 | 各種(2.10以上2.20t/m3未満) | ﾌﾟﾗｲﾑｺｰﾄ PK-3 | 1431.5 | アスファルトフィニッシャ［ホイール型・低騒音型・排出ガス対策型（2014年規制）］ 舗装幅2.3～6.0m | * | 0.0005418 | 日 | タイヤローラ［普通型・超低騒音型・排出ガス対策型（2011年規制）］ 質量13t | * | 0.0005676 | 日 | ロードローラ［マカダム・超低騒音型・排出ガス対策型（第２次基準値）］ 質量10t 締固め幅2.1m | * | 0.0005633 | 日 | 普通作業員 | 0.00261 | 人 | 運転手（特殊） | 0.00129 | 人 | 特殊作業員 | 0.0013 | 人 | 土木一般世話役 | 0.00043 | 人 | -
3.0m超 | 実数入力 | 各種(2.10以上2.20t/m3未満) | 無し | 1290.7 | アスファルトフィニッシャ［ホイール型・低騒音型・排出ガス対策型（2014年規制）］ 舗装幅2.3～6.0m | * | 0.0005418 | 日 | タイヤローラ［普通型・超低騒音型・排出ガス対策型（2011年規制）］ 質量13t | * | 0.0005676 | 日 | ロードローラ［マカダム・超低騒音型・排出ガス対策型（第２次基準値）］ 質量10t 締固め幅2.1m | * | 0.0005633 | 日 | 普通作業員 | 0.00261 | 人 | 運転手（特殊） | 0.00129 | 人 | 特殊作業員 | 0.0013 | 人 | 土木一般世話役 | 0.00043 | 人 | -
3.0m超 | 実数入力 | 各種(2.20以上2.30t/m3未満) | ﾀｯｸｺｰﾄ PK-4 | 1396.3 | アスファルトフィニッシャ［ホイール型・低騒音型・排出ガス対策型（2014年規制）］ 舗装幅2.3～6.0m | * | 0.0005418 | 日 | タイヤローラ［普通型・超低騒音型・排出ガス対策型（2011年規制）］ 質量13t | * | 0.0005676 | 日 | ロードローラ［マカダム・超低騒音型・排出ガス対策型（第２次基準値）］ 質量10t 締固め幅2.1m | * | 0.0005633 | 日 | 普通作業員 | 0.00261 | 人 | 運転手（特殊） | 0.00129 | 人 | 特殊作業員 | 0.0013 | 人 | 土木一般世話役 | 0.00043 | 人 | -
3.0m超 | 実数入力 | 各種(2.20以上2.30t/m3未満) | ﾌﾟﾗｲﾑｺｰﾄ PK-3 | 1481.8 | アスファルトフィニッシャ［ホイール型・低騒音型・排出ガス対策型（2014年規制）］ 舗装幅2.3～6.0m | * | 0.0005418 | 日 | タイヤローラ［普通型・超低騒音型・排出ガス対策型（2011年規制）］ 質量13t | * | 0.0005676 | 日 | ロードローラ［マカダム・超低騒音型・排出ガス対策型（第２次基準値）］ 質量10t 締固め幅2.1m | * | 0.0005633 | 日 | 普通作業員 | 0.00261 | 人 | 運転手（特殊） | 0.00129 | 人 | 特殊作業員 | 0.0013 | 人 | 土木一般世話役 | 0.00043 | 人 | -
3.0m超 | 実数入力 | 各種(2.20以上2.30t/m3未満) | 無し | 1341 | アスファルトフィニッシャ［ホイール型・低騒音型・排出ガス対策型（2014年規制）］ 舗装幅2.3～6.0m | * | 0.0005418 | 日 | タイヤローラ［普通型・超低騒音型・排出ガス対策型（2011年規制）］ 質量13t | * | 0.0005676 | 日 | ロードローラ［マカダム・超低騒音型・排出ガス対策型（第２次基準値）］ 質量10t 締固め幅2.1m | * | 0.0005633 | 日 | 普通作業員 | 0.00261 | 人 | 運転手（特殊） | 0.00129 | 人 | 特殊作業員 | 0.0013 | 人 | 土木一般世話役 | 0.00043 | 人 | -
3.0m超 | 実数入力 | 各種(2.30以上2.40t/m3未満) | ﾀｯｸｺｰﾄ PK-4 | 1446.6 | アスファルトフィニッシャ［ホイール型・低騒音型・排出ガス対策型（2014年規制）］ 舗装幅2.3～6.0m | * | 0.0005418 | 日 | タイヤローラ［普通型・超低騒音型・排出ガス対策型（2011年規制）］ 質量13t | * | 0.0005676 | 日 | ロードローラ［マカダム・超低騒音型・排出ガス対策型（第２次基準値）］ 質量10t 締固め幅2.1m | * | 0.0005633 | 日 | 普通作業員 | 0.00261 | 人 | 運転手（特殊） | 0.00129 | 人 | 特殊作業員 | 0.0013 | 人 | 土木一般世話役 | 0.00043 | 人 | -
3.0m超 | 実数入力 | 各種(2.30以上2.40t/m3未満) | ﾌﾟﾗｲﾑｺｰﾄ PK-3 | 1532.1 | アスファルトフィニッシャ［ホイール型・低騒音型・排出ガス対策型（2014年規制）］ 舗装幅2.3～6.0m | * | 0.0005418 | 日 | タイヤローラ［普通型・超低騒音型・排出ガス対策型（2011年規制）］ 質量13t | * | 0.0005676 | 日 | ロードローラ［マカダム・超低騒音型・排出ガス対策型（第２次基準値）］ 質量10t 締固め幅2.1m | * | 0.0005633 | 日 | 普通作業員 | 0.00261 | 人 | 運転手（特殊） | 0.00129 | 人 | 特殊作業員 | 0.0013 | 人 | 土木一般世話役 | 0.00043 | 人 | -
3.0m超 | 実数入力 | 各種(2.30以上2.40t/m3未満) | 無し | 1391.3 | アスファルトフィニッシャ［ホイール型・低騒音型・排出ガス対策型（2014年規制）］ 舗装幅2.3～6.0m | * | 0.0005418 | 日 | タイヤローラ［普通型・超低騒音型・排出ガス対策型（2011年規制）］ 質量13t | * | 0.0005676 | 日 | ロードローラ［マカダム・超低騒音型・排出ガス対策型（第２次基準値）］ 質量10t 締固め幅2.1m | * | 0.0005633 | 日 | 普通作業員 | 0.00261 | 人 | 運転手（特殊） | 0.00129 | 人 | 特殊作業員 | 0.0013 | 人 | 土木一般世話役 | 0.00043 | 人 | -
3.0m超 | 実数入力 | 各種(2.40以上2.50t/m3未満) | ﾀｯｸｺｰﾄ PK-4 | 1496.9 | アスファルトフィニッシャ［ホイール型・低騒音型・排出ガス対策型（2014年規制）］ 舗装幅2.3～6.0m | * | 0.0005418 | 日 | タイヤローラ［普通型・超低騒音型・排出ガス対策型（2011年規制）］ 質量13t | * | 0.0005676 | 日 | ロードローラ［マカダム・超低騒音型・排出ガス対策型（第２次基準値）］ 質量10t 締固め幅2.1m | * | 0.0005633 | 日 | 普通作業員 | 0.00261 | 人 | 運転手（特殊） | 0.00129 | 人 | 特殊作業員 | 0.0013 | 人 | 土木一般世話役 | 0.00043 | 人 | -
3.0m超 | 実数入力 | 各種(2.40以上2.50t/m3未満) | ﾌﾟﾗｲﾑｺｰﾄ PK-3 | 1582.4 | アスファルトフィニッシャ［ホイール型・低騒音型・排出ガス対策型（2014年規制）］ 舗装幅2.3～6.0m | * | 0.0005418 | 日 | タイヤローラ［普通型・超低騒音型・排出ガス対策型（2011年規制）］ 質量13t | * | 0.0005676 | 日 | ロードローラ［マカダム・超低騒音型・排出ガス対策型（第２次基準値）］ 質量10t 締固め幅2.1m | * | 0.0005633 | 日 | 普通作業員 | 0.00261 | 人 | 運転手（特殊） | 0.00129 | 人 | 特殊作業員 | 0.0013 | 人 | 土木一般世話役 | 0.00043 | 人 | -
3.0m超 | 実数入力 | 各種(2.40以上2.50t/m3未満) | 無し | 1441.6 | アスファルトフィニッシャ［ホイール型・低騒音型・排出ガス対策型（2014年規制）］ 舗装幅2.3～6.0m | * | 0.0005418 | 日 | タイヤローラ［普通型・超低騒音型・排出ガス対策型（2011年規制）］ 質量13t | * | 0.0005676 | 日 | ロードローラ［マカダム・超低騒音型・排出ガス対策型（第２次基準値）］ 質量10t 締固め幅2.1m | * | 0.0005633 | 日 | 普通作業員 | 0.00261 | 人 | 運転手（特殊） | 0.00129 | 人 | 特殊作業員 | 0.0013 | 人 | 土木一般世話役 | 0.00043 | 人 | -

## 243
No.243【 中間層（車道・路肩部） 】
＜ 積算単位：ｍ２ ＞
条件区分 |  |  |  | 標準単価 | 代表機械規格・代表労務規格・参考数量（積算単位当り） | [23 empty] | 備考
平均幅員 | 1層当り平均仕上り厚 | 材料 | 瀝青材料種類 |  | K （ *印：賃料） | [11 empty] | R
[5 empty] | K1 |  |  |  | K2 |  |  |  | K3 |  |  |  | R1 |  |  | R2 |  |  | R3 |  |  | R4
1.4m未満(1層当り平均仕上り厚50mm以下) | 実数入力 | 再生粗粒度ｱｽｺﾝ(20) | ﾀｯｸｺｰﾄ PK-4 | 2529 | 振動ローラ（舗装用）［ハンドガイド式］ 運転質量0.5～0.6t |  | 0.00496 | 供用日 | 振動コンパクタ［前進型］ 機械質量40～60kg |  | 0.01128 | 供用日 | - |  |  |  | 特殊作業員 | 0.02 | 人 | 普通作業員 | 0.016 | 人 | 土木一般世話役 | 0.004 | 人 | - |  |  | -
1.4m未満(1層当り平均仕上り厚50mm以下) | 実数入力 | 再生粗粒度ｱｽｺﾝ(20) | ﾌﾟﾗｲﾑｺｰﾄ PK-3 | 2614.5 | 振動ローラ（舗装用）［ハンドガイド式］ 運転質量0.5～0.6t |  | 0.00496 | 供用日 | 振動コンパクタ［前進型］ 機械質量40～60kg |  | 0.01128 | 供用日 | - |  |  |  | 特殊作業員 | 0.02 | 人 | 普通作業員 | 0.016 | 人 | 土木一般世話役 | 0.004 | 人 | - |  |  | -
1.4m未満(1層当り平均仕上り厚50mm以下) | 実数入力 | 再生粗粒度ｱｽｺﾝ(20) | 無し | 2362.2 | 振動ローラ（舗装用）［ハンドガイド式］ 運転質量0.5～0.6t |  | 0.00496 | 供用日 | 振動コンパクタ［前進型］ 機械質量40～60kg |  | 0.01128 | 供用日 | - |  |  |  | 特殊作業員 | 0.02 | 人 | 普通作業員 | 0.016 | 人 | 土木一般世話役 | 0.004 | 人 | - |  |  | -
1.4m未満(1層当り平均仕上り厚50mm以下) | 実数入力 | 細粒度ｱｽｺﾝ(13) | ﾀｯｸｺｰﾄ PK-4 | 2799.1 | 振動ローラ（舗装用）［ハンドガイド式］ 運転質量0.5～0.6t |  | 0.00496 | 供用日 | 振動コンパクタ［前進型］ 機械質量40～60kg |  | 0.01128 | 供用日 | - |  |  |  | 特殊作業員 | 0.02 | 人 | 普通作業員 | 0.016 | 人 | 土木一般世話役 | 0.004 | 人 | - |  |  | -
1.4m未満(1層当り平均仕上り厚50mm以下) | 実数入力 | 細粒度ｱｽｺﾝ(13) | ﾌﾟﾗｲﾑｺｰﾄ PK-3 | 2884.6 | 振動ローラ（舗装用）［ハンドガイド式］ 運転質量0.5～0.6t |  | 0.00496 | 供用日 | 振動コンパクタ［前進型］ 機械質量40～60kg |  | 0.01128 | 供用日 | - |  |  |  | 特殊作業員 | 0.02 | 人 | 普通作業員 | 0.016 | 人 | 土木一般世話役 | 0.004 | 人 | - |  |  | -
1.4m未満(1層当り平均仕上り厚50mm以下) | 実数入力 | 細粒度ｱｽｺﾝ(13) | 無し | 2632.3 | 振動ローラ（舗装用）［ハンドガイド式］ 運転質量0.5～0.6t |  | 0.00496 | 供用日 | 振動コンパクタ［前進型］ 機械質量40～60kg |  | 0.01128 | 供用日 | - |  |  |  | 特殊作業員 | 0.02 | 人 | 普通作業員 | 0.016 | 人 | 土木一般世話役 | 0.004 | 人 | - |  |  | -
1.4m未満(1層当り平均仕上り厚50mm以下) | 実数入力 | 開粒度ｱｽｺﾝ(13) | ﾀｯｸｺｰﾄ PK-4 | 2540.7 | 振動ローラ（舗装用）［ハンドガイド式］ 運転質量0.5～0.6t |  | 0.00496 | 供用日 | 振動コンパクタ［前進型］ 機械質量40～60kg |  | 0.01128 | 供用日 | - |  |  |  | 特殊作業員 | 0.02 | 人 | 普通作業員 | 0.016 | 人 | 土木一般世話役 | 0.004 | 人 | - |  |  | -
1.4m未満(1層当り平均仕上り厚50mm以下) | 実数入力 | 開粒度ｱｽｺﾝ(13) | ﾌﾟﾗｲﾑｺｰﾄ PK-3 | 2626.2 | 振動ローラ（舗装用）［ハンドガイド式］ 運転質量0.5～0.6t |  | 0.00496 | 供用日 | 振動コンパクタ［前進型］ 機械質量40～60kg |  | 0.01128 | 供用日 | - |  |  |  | 特殊作業員 | 0.02 | 人 | 普通作業員 | 0.016 | 人 | 土木一般世話役 | 0.004 | 人 | - |  |  | -
1.4m未満(1層当り平均仕上り厚50mm以下) | 実数入力 | 開粒度ｱｽｺﾝ(13) | 無し | 2373.9 | 振動ローラ（舗装用）［ハンドガイド式］ 運転質量0.5～0.6t |  | 0.00496 | 供用日 | 振動コンパクタ［前進型］ 機械質量40～60kg |  | 0.01128 | 供用日 | - |  |  |  | 特殊作業員 | 0.02 | 人 | 普通作業員 | 0.016 | 人 | 土木一般世話役 | 0.004 | 人 | - |  |  | -
1.4m未満(1層当り平均仕上り厚50mm以下) | 実数入力 | 各種(1.90以上2.00t/m3未満) | ﾀｯｸｺｰﾄ PK-4 | 2327.8 | 振動ローラ（舗装用）［ハンドガイド式］ 運転質量0.5～0.6t |  | 0.00496 | 供用日 | 振動コンパクタ［前進型］ 機械質量40～60kg |  | 0.01128 | 供用日 | - |  |  |  | 特殊作業員 | 0.02 | 人 | 普通作業員 | 0.016 | 人 | 土木一般世話役 | 0.004 | 人 | - |  |  | -
1.4m未満(1層当り平均仕上り厚50mm以下) | 実数入力 | 各種(1.90以上2.00t/m3未満) | ﾌﾟﾗｲﾑｺｰﾄ PK-3 | 2413.3 | 振動ローラ（舗装用）［ハンドガイド式］ 運転質量0.5～0.6t |  | 0.00496 | 供用日 | 振動コンパクタ［前進型］ 機械質量40～60kg |  | 0.01128 | 供用日 | - |  |  |  | 特殊作業員 | 0.02 | 人 | 普通作業員 | 0.016 | 人 | 土木一般世話役 | 0.004 | 人 | - |  |  | -
1.4m未満(1層当り平均仕上り厚50mm以下) | 実数入力 | 各種(1.90以上2.00t/m3未満) | 無し | 2161.1 | 振動ローラ（舗装用）［ハンドガイド式］ 運転質量0.5～0.6t |  | 0.00496 | 供用日 | 振動コンパクタ［前進型］ 機械質量40～60kg |  | 0.01128 | 供用日 | - |  |  |  | 特殊作業員 | 0.02 | 人 | 普通作業員 | 0.016 | 人 | 土木一般世話役 | 0.004 | 人 | - |  |  | -
1.4m未満(1層当り平均仕上り厚50mm以下) | 実数入力 | 各種(2.00以上2.10t/m3未満) | ﾀｯｸｺｰﾄ PK-4 | 2378.1 | 振動ローラ（舗装用）［ハンドガイド式］ 運転質量0.5～0.6t |  | 0.00496 | 供用日 | 振動コンパクタ［前進型］ 機械質量40～60kg |  | 0.01128 | 供用日 | - |  |  |  | 特殊作業員 | 0.02 | 人 | 普通作業員 | 0.016 | 人 | 土木一般世話役 | 0.004 | 人 | - |  |  | -
1.4m未満(1層当り平均仕上り厚50mm以下) | 実数入力 | 各種(2.00以上2.10t/m3未満) | ﾌﾟﾗｲﾑｺｰﾄ PK-3 | 2463.6 | 振動ローラ（舗装用）［ハンドガイド式］ 運転質量0.5～0.6t |  | 0.00496 | 供用日 | 振動コンパクタ［前進型］ 機械質量40～60kg |  | 0.01128 | 供用日 | - |  |  |  | 特殊作業員 | 0.02 | 人 | 普通作業員 | 0.016 | 人 | 土木一般世話役 | 0.004 | 人 | - |  |  | -
1.4m未満(1層当り平均仕上り厚50mm以下) | 実数入力 | 各種(2.00以上2.10t/m3未満) | 無し | 2211.3 | 振動ローラ（舗装用）［ハンドガイド式］ 運転質量0.5～0.6t |  | 0.00496 | 供用日 | 振動コンパクタ［前進型］ 機械質量40～60kg |  | 0.01128 | 供用日 | - |  |  |  | 特殊作業員 | 0.02 | 人 | 普通作業員 | 0.016 | 人 | 土木一般世話役 | 0.004 | 人 | - |  |  | -
1.4m未満(1層当り平均仕上り厚50mm以下) | 実数入力 | 各種(2.10以上2.20t/m3未満) | ﾀｯｸｺｰﾄ PK-4 | 2428.4 | 振動ローラ（舗装用）［ハンドガイド式］ 運転質量0.5～0.6t |  | 0.00496 | 供用日 | 振動コンパクタ［前進型］ 機械質量40～60kg |  | 0.01128 | 供用日 | - |  |  |  | 特殊作業員 | 0.02 | 人 | 普通作業員 | 0.016 | 人 | 土木一般世話役 | 0.004 | 人 | - |  |  | -
1.4m未満(1層当り平均仕上り厚50mm以下) | 実数入力 | 各種(2.10以上2.20t/m3未満) | ﾌﾟﾗｲﾑｺｰﾄ PK-3 | 2513.9 | 振動ローラ（舗装用）［ハンドガイド式］ 運転質量0.5～0.6t |  | 0.00496 | 供用日 | 振動コンパクタ［前進型］ 機械質量40～60kg |  | 0.01128 | 供用日 | - |  |  |  | 特殊作業員 | 0.02 | 人 | 普通作業員 | 0.016 | 人 | 土木一般世話役 | 0.004 | 人 | - |  |  | -
1.4m未満(1層当り平均仕上り厚50mm以下) | 実数入力 | 各種(2.10以上2.20t/m3未満) | 無し | 2261.6 | 振動ローラ（舗装用）［ハンドガイド式］ 運転質量0.5～0.6t |  | 0.00496 | 供用日 | 振動コンパクタ［前進型］ 機械質量40～60kg |  | 0.01128 | 供用日 | - |  |  |  | 特殊作業員 | 0.02 | 人 | 普通作業員 | 0.016 | 人 | 土木一般世話役 | 0.004 | 人 | - |  |  | -
1.4m未満(1層当り平均仕上り厚50mm以下) | 実数入力 | 各種(2.20以上2.30t/m3未満) | ﾀｯｸｺｰﾄ PK-4 | 2478.7 | 振動ローラ（舗装用）［ハンドガイド式］ 運転質量0.5～0.6t |  | 0.00496 | 供用日 | 振動コンパクタ［前進型］ 機械質量40～60kg |  | 0.01128 | 供用日 | - |  |  |  | 特殊作業員 | 0.02 | 人 | 普通作業員 | 0.016 | 人 | 土木一般世話役 | 0.004 | 人 | - |  |  | -
1.4m未満(1層当り平均仕上り厚50mm以下) | 実数入力 | 各種(2.20以上2.30t/m3未満) | ﾌﾟﾗｲﾑｺｰﾄ PK-3 | 2564.2 | 振動ローラ（舗装用）［ハンドガイド式］ 運転質量0.5～0.6t |  | 0.00496 | 供用日 | 振動コンパクタ［前進型］ 機械質量40～60kg |  | 0.01128 | 供用日 | - |  |  |  | 特殊作業員 | 0.02 | 人 | 普通作業員 | 0.016 | 人 | 土木一般世話役 | 0.004 | 人 | - |  |  | -
1.4m未満(1層当り平均仕上り厚50mm以下) | 実数入力 | 各種(2.20以上2.30t/m3未満) | 無し | 2311.9 | 振動ローラ（舗装用）［ハンドガイド式］ 運転質量0.5～0.6t |  | 0.00496 | 供用日 | 振動コンパクタ［前進型］ 機械質量40～60kg |  | 0.01128 | 供用日 | - |  |  |  | 特殊作業員 | 0.02 | 人 | 普通作業員 | 0.016 | 人 | 土木一般世話役 | 0.004 | 人 | - |  |  | -
1.4m未満(1層当り平均仕上り厚50mm以下) | 実数入力 | 各種(2.30以上2.40t/m3未満) | ﾀｯｸｺｰﾄ PK-4 | 2529 | 振動ローラ（舗装用）［ハンドガイド式］ 運転質量0.5～0.6t |  | 0.00496 | 供用日 | 振動コンパクタ［前進型］ 機械質量40～60kg |  | 0.01128 | 供用日 | - |  |  |  | 特殊作業員 | 0.02 | 人 | 普通作業員 | 0.016 | 人 | 土木一般世話役 | 0.004 | 人 | - |  |  | -
1.4m未満(1層当り平均仕上り厚50mm以下) | 実数入力 | 各種(2.30以上2.40t/m3未満) | ﾌﾟﾗｲﾑｺｰﾄ PK-3 | 2614.5 | 振動ローラ（舗装用）［ハンドガイド式］ 運転質量0.5～0.6t |  | 0.00496 | 供用日 | 振動コンパクタ［前進型］ 機械質量40～60kg |  | 0.01128 | 供用日 | - |  |  |  | 特殊作業員 | 0.02 | 人 | 普通作業員 | 0.016 | 人 | 土木一般世話役 | 0.004 | 人 | - |  |  | -
1.4m未満(1層当り平均仕上り厚50mm以下) | 実数入力 | 各種(2.30以上2.40t/m3未満) | 無し | 2362.2 | 振動ローラ（舗装用）［ハンドガイド式］ 運転質量0.5～0.6t |  | 0.00496 | 供用日 | 振動コンパクタ［前進型］ 機械質量40～60kg |  | 0.01128 | 供用日 | - |  |  |  | 特殊作業員 | 0.02 | 人 | 普通作業員 | 0.016 | 人 | 土木一般世話役 | 0.004 | 人 | - |  |  | -
1.4m未満(1層当り平均仕上り厚50mm以下) | 実数入力 | 各種(2.40以上2.50t/m3未満) | ﾀｯｸｺｰﾄ PK-4 | 2579.3 | 振動ローラ（舗装用）［ハンドガイド式］ 運転質量0.5～0.6t |  | 0.00496 | 供用日 | 振動コンパクタ［前進型］ 機械質量40～60kg |  | 0.01128 | 供用日 | - |  |  |  | 特殊作業員 | 0.02 | 人 | 普通作業員 | 0.016 | 人 | 土木一般世話役 | 0.004 | 人 | - |  |  | -
1.4m未満(1層当り平均仕上り厚50mm以下) | 実数入力 | 各種(2.40以上2.50t/m3未満) | ﾌﾟﾗｲﾑｺｰﾄ PK-3 | 2664.8 | 振動ローラ（舗装用）［ハンドガイド式］ 運転質量0.5～0.6t |  | 0.00496 | 供用日 | 振動コンパクタ［前進型］ 機械質量40～60kg |  | 0.01128 | 供用日 | - |  |  |  | 特殊作業員 | 0.02 | 人 | 普通作業員 | 0.016 | 人 | 土木一般世話役 | 0.004 | 人 | - |  |  | -
1.4m未満(1層当り平均仕上り厚50mm以下) | 実数入力 | 各種(2.40以上2.50t/m3未満) | 無し | 2412.5 | 振動ローラ（舗装用）［ハンドガイド式］ 運転質量0.5～0.6t |  | 0.00496 | 供用日 | 振動コンパクタ［前進型］ 機械質量40～60kg |  | 0.01128 | 供用日 | - |  |  |  | 特殊作業員 | 0.02 | 人 | 普通作業員 | 0.016 | 人 | 土木一般世話役 | 0.004 | 人 | - |  |  | -
1.4m未満(1層当り平均仕上り厚50mmを超え70mm以下) | 実数入力 | 再生粗粒度ｱｽｺﾝ(20) | ﾀｯｸｺｰﾄ PK-4 | 2996 | 振動ローラ（舗装用）［ハンドガイド式］ 運転質量0.5～0.6t |  | 0.005394 | 供用日 | 振動コンパクタ［前進型］ 機械質量40～60kg |  | 0.012267 | 供用日 | - |  |  |  | 特殊作業員 | 0.02609 | 人 | 普通作業員 | 0.01739 | 人 | 土木一般世話役 | 0.00435 | 人 | - |  |  | -
1.4m未満(1層当り平均仕上り厚50mmを超え70mm以下) | 実数入力 | 再生粗粒度ｱｽｺﾝ(20) | ﾌﾟﾗｲﾑｺｰﾄ PK-3 | 3081.5 | 振動ローラ（舗装用）［ハンドガイド式］ 運転質量0.5～0.6t |  | 0.005394 | 供用日 | 振動コンパクタ［前進型］ 機械質量40～60kg |  | 0.012267 | 供用日 | - |  |  |  | 特殊作業員 | 0.02609 | 人 | 普通作業員 | 0.01739 | 人 | 土木一般世話役 | 0.00435 | 人 | - |  |  | -
1.4m未満(1層当り平均仕上り厚50mmを超え70mm以下) | 実数入力 | 再生粗粒度ｱｽｺﾝ(20) | 無し | 2831.7 | 振動ローラ（舗装用）［ハンドガイド式］ 運転質量0.5～0.6t |  | 0.005394 | 供用日 | 振動コンパクタ［前進型］ 機械質量40～60kg |  | 0.012267 | 供用日 | - |  |  |  | 特殊作業員 | 0.02609 | 人 | 普通作業員 | 0.01739 | 人 | 土木一般世話役 | 0.00435 | 人 | - |  |  | -
1.4m未満(1層当り平均仕上り厚50mmを超え70mm以下) | 実数入力 | 細粒度ｱｽｺﾝ(13) | ﾀｯｸｺｰﾄ PK-4 | 3320.3 | 振動ローラ（舗装用）［ハンドガイド式］ 運転質量0.5～0.6t |  | 0.005394 | 供用日 | 振動コンパクタ［前進型］ 機械質量40～60kg |  | 0.012267 | 供用日 | - |  |  |  | 特殊作業員 | 0.02609 | 人 | 普通作業員 | 0.01739 | 人 | 土木一般世話役 | 0.00435 | 人 | - |  |  | -
1.4m未満(1層当り平均仕上り厚50mmを超え70mm以下) | 実数入力 | 細粒度ｱｽｺﾝ(13) | ﾌﾟﾗｲﾑｺｰﾄ PK-3 | 3405.7 | 振動ローラ（舗装用）［ハンドガイド式］ 運転質量0.5～0.6t |  | 0.005394 | 供用日 | 振動コンパクタ［前進型］ 機械質量40～60kg |  | 0.012267 | 供用日 | - |  |  |  | 特殊作業員 | 0.02609 | 人 | 普通作業員 | 0.01739 | 人 | 土木一般世話役 | 0.00435 | 人 | - |  |  | -
1.4m未満(1層当り平均仕上り厚50mmを超え70mm以下) | 実数入力 | 細粒度ｱｽｺﾝ(13) | 無し | 3155.9 | 振動ローラ（舗装用）［ハンドガイド式］ 運転質量0.5～0.6t |  | 0.005394 | 供用日 | 振動コンパクタ［前進型］ 機械質量40～60kg |  | 0.012267 | 供用日 | - |  |  |  | 特殊作業員 | 0.02609 | 人 | 普通作業員 | 0.01739 | 人 | 土木一般世話役 | 0.00435 | 人 | - |  |  | -
1.4m未満(1層当り平均仕上り厚50mmを超え70mm以下) | 実数入力 | 開粒度ｱｽｺﾝ(13) | ﾀｯｸｺｰﾄ PK-4 | 3010.2 | 振動ローラ（舗装用）［ハンドガイド式］ 運転質量0.5～0.6t |  | 0.005394 | 供用日 | 振動コンパクタ［前進型］ 機械質量40～60kg |  | 0.012267 | 供用日 | - |  |  |  | 特殊作業員 | 0.02609 | 人 | 普通作業員 | 0.01739 | 人 | 土木一般世話役 | 0.00435 | 人 | - |  |  | -
1.4m未満(1層当り平均仕上り厚50mmを超え70mm以下) | 実数入力 | 開粒度ｱｽｺﾝ(13) | ﾌﾟﾗｲﾑｺｰﾄ PK-3 | 3095.7 | 振動ローラ（舗装用）［ハンドガイド式］ 運転質量0.5～0.6t |  | 0.005394 | 供用日 | 振動コンパクタ［前進型］ 機械質量40～60kg |  | 0.012267 | 供用日 | - |  |  |  | 特殊作業員 | 0.02609 | 人 | 普通作業員 | 0.01739 | 人 | 土木一般世話役 | 0.00435 | 人 | - |  |  | -
1.4m未満(1層当り平均仕上り厚50mmを超え70mm以下) | 実数入力 | 開粒度ｱｽｺﾝ(13) | 無し | 2845.9 | 振動ローラ（舗装用）［ハンドガイド式］ 運転質量0.5～0.6t |  | 0.005394 | 供用日 | 振動コンパクタ［前進型］ 機械質量40～60kg |  | 0.012267 | 供用日 | - |  |  |  | 特殊作業員 | 0.02609 | 人 | 普通作業員 | 0.01739 | 人 | 土木一般世話役 | 0.00435 | 人 | - |  |  | -
1.4m未満(1層当り平均仕上り厚50mmを超え70mm以下) | 実数入力 | 各種(1.90以上2.00t/m3未満) | ﾀｯｸｺｰﾄ PK-4 | 2754.7 | 振動ローラ（舗装用）［ハンドガイド式］ 運転質量0.5～0.6t |  | 0.005394 | 供用日 | 振動コンパクタ［前進型］ 機械質量40～60kg |  | 0.012267 | 供用日 | - |  |  |  | 特殊作業員 | 0.02609 | 人 | 普通作業員 | 0.01739 | 人 | 土木一般世話役 | 0.00435 | 人 | - |  |  | -
1.4m未満(1層当り平均仕上り厚50mmを超え70mm以下) | 実数入力 | 各種(1.90以上2.00t/m3未満) | ﾌﾟﾗｲﾑｺｰﾄ PK-3 | 2840.1 | 振動ローラ（舗装用）［ハンドガイド式］ 運転質量0.5～0.6t |  | 0.005394 | 供用日 | 振動コンパクタ［前進型］ 機械質量40～60kg |  | 0.012267 | 供用日 | - |  |  |  | 特殊作業員 | 0.02609 | 人 | 普通作業員 | 0.01739 | 人 | 土木一般世話役 | 0.00435 | 人 | - |  |  | -
1.4m未満(1層当り平均仕上り厚50mmを超え70mm以下) | 実数入力 | 各種(1.90以上2.00t/m3未満) | 無し | 2590.3 | 振動ローラ（舗装用）［ハンドガイド式］ 運転質量0.5～0.6t |  | 0.005394 | 供用日 | 振動コンパクタ［前進型］ 機械質量40～60kg |  | 0.012267 | 供用日 | - |  |  |  | 特殊作業員 | 0.02609 | 人 | 普通作業員 | 0.01739 | 人 | 土木一般世話役 | 0.00435 | 人 | - |  |  | -
1.4m未満(1層当り平均仕上り厚50mmを超え70mm以下) | 実数入力 | 各種(2.00以上2.10t/m3未満) | ﾀｯｸｺｰﾄ PK-4 | 2815 | 振動ローラ（舗装用）［ハンドガイド式］ 運転質量0.5～0.6t |  | 0.005394 | 供用日 | 振動コンパクタ［前進型］ 機械質量40～60kg |  | 0.012267 | 供用日 | - |  |  |  | 特殊作業員 | 0.02609 | 人 | 普通作業員 | 0.01739 | 人 | 土木一般世話役 | 0.00435 | 人 | - |  |  | -
1.4m未満(1層当り平均仕上り厚50mmを超え70mm以下) | 実数入力 | 各種(2.00以上2.10t/m3未満) | ﾌﾟﾗｲﾑｺｰﾄ PK-3 | 2900.5 | 振動ローラ（舗装用）［ハンドガイド式］ 運転質量0.5～0.6t |  | 0.005394 | 供用日 | 振動コンパクタ［前進型］ 機械質量40～60kg |  | 0.012267 | 供用日 | - |  |  |  | 特殊作業員 | 0.02609 | 人 | 普通作業員 | 0.01739 | 人 | 土木一般世話役 | 0.00435 | 人 | - |  |  | -
1.4m未満(1層当り平均仕上り厚50mmを超え70mm以下) | 実数入力 | 各種(2.00以上2.10t/m3未満) | 無し | 2650.7 | 振動ローラ（舗装用）［ハンドガイド式］ 運転質量0.5～0.6t |  | 0.005394 | 供用日 | 振動コンパクタ［前進型］ 機械質量40～60kg |  | 0.012267 | 供用日 | - |  |  |  | 特殊作業員 | 0.02609 | 人 | 普通作業員 | 0.01739 | 人 | 土木一般世話役 | 0.00435 | 人 | - |  |  | -
1.4m未満(1層当り平均仕上り厚50mmを超え70mm以下) | 実数入力 | 各種(2.10以上2.20t/m3未満) | ﾀｯｸｺｰﾄ PK-4 | 2875.3 | 振動ローラ（舗装用）［ハンドガイド式］ 運転質量0.5～0.6t |  | 0.005394 | 供用日 | 振動コンパクタ［前進型］ 機械質量40～60kg |  | 0.012267 | 供用日 | - |  |  |  | 特殊作業員 | 0.02609 | 人 | 普通作業員 | 0.01739 | 人 | 土木一般世話役 | 0.00435 | 人 | - |  |  | -
1.4m未満(1層当り平均仕上り厚50mmを超え70mm以下) | 実数入力 | 各種(2.10以上2.20t/m3未満) | ﾌﾟﾗｲﾑｺｰﾄ PK-3 | 2960.8 | 振動ローラ（舗装用）［ハンドガイド式］ 運転質量0.5～0.6t |  | 0.005394 | 供用日 | 振動コンパクタ［前進型］ 機械質量40～60kg |  | 0.012267 | 供用日 | - |  |  |  | 特殊作業員 | 0.02609 | 人 | 普通作業員 | 0.01739 | 人 | 土木一般世話役 | 0.00435 | 人 | - |  |  | -
1.4m未満(1層当り平均仕上り厚50mmを超え70mm以下) | 実数入力 | 各種(2.10以上2.20t/m3未満) | 無し | 2711 | 振動ローラ（舗装用）［ハンドガイド式］ 運転質量0.5～0.6t |  | 0.005394 | 供用日 | 振動コンパクタ［前進型］ 機械質量40～60kg |  | 0.012267 | 供用日 | - |  |  |  | 特殊作業員 | 0.02609 | 人 | 普通作業員 | 0.01739 | 人 | 土木一般世話役 | 0.00435 | 人 | - |  |  | -
1.4m未満(1層当り平均仕上り厚50mmを超え70mm以下) | 実数入力 | 各種(2.20以上2.30t/m3未満) | ﾀｯｸｺｰﾄ PK-4 | 2935.7 | 振動ローラ（舗装用）［ハンドガイド式］ 運転質量0.5～0.6t |  | 0.005394 | 供用日 | 振動コンパクタ［前進型］ 機械質量40～60kg |  | 0.012267 | 供用日 | - |  |  |  | 特殊作業員 | 0.02609 | 人 | 普通作業員 | 0.01739 | 人 | 土木一般世話役 | 0.00435 | 人 | - |  |  | -
1.4m未満(1層当り平均仕上り厚50mmを超え70mm以下) | 実数入力 | 各種(2.20以上2.30t/m3未満) | ﾌﾟﾗｲﾑｺｰﾄ PK-3 | 3021.2 | 振動ローラ（舗装用）［ハンドガイド式］ 運転質量0.5～0.6t |  | 0.005394 | 供用日 | 振動コンパクタ［前進型］ 機械質量40～60kg |  | 0.012267 | 供用日 | - |  |  |  | 特殊作業員 | 0.02609 | 人 | 普通作業員 | 0.01739 | 人 | 土木一般世話役 | 0.00435 | 人 | - |  |  | -
1.4m未満(1層当り平均仕上り厚50mmを超え70mm以下) | 実数入力 | 各種(2.20以上2.30t/m3未満) | 無し | 2771.4 | 振動ローラ（舗装用）［ハンドガイド式］ 運転質量0.5～0.6t |  | 0.005394 | 供用日 | 振動コンパクタ［前進型］ 機械質量40～60kg |  | 0.012267 | 供用日 | - |  |  |  | 特殊作業員 | 0.02609 | 人 | 普通作業員 | 0.01739 | 人 | 土木一般世話役 | 0.00435 | 人 | - |  |  | -
1.4m未満(1層当り平均仕上り厚50mmを超え70mm以下) | 実数入力 | 各種(2.30以上2.40t/m3未満) | ﾀｯｸｺｰﾄ PK-4 | 2996 | 振動ローラ（舗装用）［ハンドガイド式］ 運転質量0.5～0.6t |  | 0.005394 | 供用日 | 振動コンパクタ［前進型］ 機械質量40～60kg |  | 0.012267 | 供用日 | - |  |  |  | 特殊作業員 | 0.02609 | 人 | 普通作業員 | 0.01739 | 人 | 土木一般世話役 | 0.00435 | 人 | - |  |  | -
1.4m未満(1層当り平均仕上り厚50mmを超え70mm以下) | 実数入力 | 各種(2.30以上2.40t/m3未満) | ﾌﾟﾗｲﾑｺｰﾄ PK-3 | 3081.5 | 振動ローラ（舗装用）［ハンドガイド式］ 運転質量0.5～0.6t |  | 0.005394 | 供用日 | 振動コンパクタ［前進型］ 機械質量40～60kg |  | 0.012267 | 供用日 | - |  |  |  | 特殊作業員 | 0.02609 | 人 | 普通作業員 | 0.01739 | 人 | 土木一般世話役 | 0.00435 | 人 | - |  |  | -
1.4m未満(1層当り平均仕上り厚50mmを超え70mm以下) | 実数入力 | 各種(2.30以上2.40t/m3未満) | 無し | 2831.7 | 振動ローラ（舗装用）［ハンドガイド式］ 運転質量0.5～0.6t |  | 0.005394 | 供用日 | 振動コンパクタ［前進型］ 機械質量40～60kg |  | 0.012267 | 供用日 | - |  |  |  | 特殊作業員 | 0.02609 | 人 | 普通作業員 | 0.01739 | 人 | 土木一般世話役 | 0.00435 | 人 | - |  |  | -
1.4m未満(1層当り平均仕上り厚50mmを超え70mm以下) | 実数入力 | 各種(2.40以上2.50t/m3未満) | ﾀｯｸｺｰﾄ PK-4 | 3056.4 | 振動ローラ（舗装用）［ハンドガイド式］ 運転質量0.5～0.6t |  | 0.005394 | 供用日 | 振動コンパクタ［前進型］ 機械質量40～60kg |  | 0.012267 | 供用日 | - |  |  |  | 特殊作業員 | 0.02609 | 人 | 普通作業員 | 0.01739 | 人 | 土木一般世話役 | 0.00435 | 人 | - |  |  | -
1.4m未満(1層当り平均仕上り厚50mmを超え70mm以下) | 実数入力 | 各種(2.40以上2.50t/m3未満) | ﾌﾟﾗｲﾑｺｰﾄ PK-3 | 3141.9 | 振動ローラ（舗装用）［ハンドガイド式］ 運転質量0.5～0.6t |  | 0.005394 | 供用日 | 振動コンパクタ［前進型］ 機械質量40～60kg |  | 0.012267 | 供用日 | - |  |  |  | 特殊作業員 | 0.02609 | 人 | 普通作業員 | 0.01739 | 人 | 土木一般世話役 | 0.00435 | 人 | - |  |  | -
1.4m未満(1層当り平均仕上り厚50mmを超え70mm以下) | 実数入力 | 各種(2.40以上2.50t/m3未満) | 無し | 2892.1 | 振動ローラ（舗装用）［ハンドガイド式］ 運転質量0.5～0.6t |  | 0.005394 | 供用日 | 振動コンパクタ［前進型］ 機械質量40～60kg |  | 0.012267 | 供用日 | - |  |  |  | 特殊作業員 | 0.02609 | 人 | 普通作業員 | 0.01739 | 人 | 土木一般世話役 | 0.00435 | 人 | - |  |  | -
1.4m以上3.0m以下 | 実数入力 | 再生粗粒度ｱｽｺﾝ(20) | ﾀｯｸｺｰﾄ PK-4 | 1550.6 | アスファルトフィニッシャ［ホイール型・低騒音型・排出ガス対策型（2014年規制）］ 舗装幅1.4～3.0m | * | 0.0013475 | 日 | 振動ローラ（舗装用）［搭乗・コンバインド式・超低騒音型・排出ガス対策型(第３次基準値)］ 質量3～4t | * | 0.001155 | 日 | タイヤローラ［普通型・超低騒音型・排出ガス対策型（第３次基準値）］ 質量3～4t | * | 0.001155 | 日 | 普通作業員 | 0.00385 | 人 | 運転手（特殊） | 0.00231 | 人 | 特殊作業員 | 0.00231 | 人 | 土木一般世話役 | 0.00077 | 人 | -
1.4m以上3.0m以下 | 実数入力 | 再生粗粒度ｱｽｺﾝ(20) | ﾌﾟﾗｲﾑｺｰﾄ PK-3 | 1636.1 | アスファルトフィニッシャ［ホイール型・低騒音型・排出ガス対策型（2014年規制）］ 舗装幅1.4～3.0m | * | 0.0013475 | 日 | 振動ローラ（舗装用）［搭乗・コンバインド式・超低騒音型・排出ガス対策型(第３次基準値)］ 質量3～4t | * | 0.001155 | 日 | タイヤローラ［普通型・超低騒音型・排出ガス対策型（第３次基準値）］ 質量3～4t | * | 0.001155 | 日 | 普通作業員 | 0.00385 | 人 | 運転手（特殊） | 0.00231 | 人 | 特殊作業員 | 0.00231 | 人 | 土木一般世話役 | 0.00077 | 人 | -
1.4m以上3.0m以下 | 実数入力 | 再生粗粒度ｱｽｺﾝ(20) | 無し | 1483.3 | アスファルトフィニッシャ［ホイール型・低騒音型・排出ガス対策型（2014年規制）］ 舗装幅1.4～3.0m | * | 0.0013475 | 日 | 振動ローラ（舗装用）［搭乗・コンバインド式・超低騒音型・排出ガス対策型(第３次基準値)］ 質量3～4t | * | 0.001155 | 日 | タイヤローラ［普通型・超低騒音型・排出ガス対策型（第３次基準値）］ 質量3～4t | * | 0.001155 | 日 | 普通作業員 | 0.00385 | 人 | 運転手（特殊） | 0.00231 | 人 | 特殊作業員 | 0.00231 | 人 | 土木一般世話役 | 0.00077 | 人 | -
1.4m以上3.0m以下 | 実数入力 | 細粒度ｱｽｺﾝ(13) | ﾀｯｸｺｰﾄ PK-4 | 1820.7 | アスファルトフィニッシャ［ホイール型・低騒音型・排出ガス対策型（2014年規制）］ 舗装幅1.4～3.0m | * | 0.0013475 | 日 | 振動ローラ（舗装用）［搭乗・コンバインド式・超低騒音型・排出ガス対策型(第３次基準値)］ 質量3～4t | * | 0.001155 | 日 | タイヤローラ［普通型・超低騒音型・排出ガス対策型（第３次基準値）］ 質量3～4t | * | 0.001155 | 日 | 普通作業員 | 0.00385 | 人 | 運転手（特殊） | 0.00231 | 人 | 特殊作業員 | 0.00231 | 人 | 土木一般世話役 | 0.00077 | 人 | -
1.4m以上3.0m以下 | 実数入力 | 細粒度ｱｽｺﾝ(13) | ﾌﾟﾗｲﾑｺｰﾄ PK-3 | 1906.2 | アスファルトフィニッシャ［ホイール型・低騒音型・排出ガス対策型（2014年規制）］ 舗装幅1.4～3.0m | * | 0.0013475 | 日 | 振動ローラ（舗装用）［搭乗・コンバインド式・超低騒音型・排出ガス対策型(第３次基準値)］ 質量3～4t | * | 0.001155 | 日 | タイヤローラ［普通型・超低騒音型・排出ガス対策型（第３次基準値）］ 質量3～4t | * | 0.001155 | 日 | 普通作業員 | 0.00385 | 人 | 運転手（特殊） | 0.00231 | 人 | 特殊作業員 | 0.00231 | 人 | 土木一般世話役 | 0.00077 | 人 | -
1.4m以上3.0m以下 | 実数入力 | 細粒度ｱｽｺﾝ(13) | 無し | 1753.4 | アスファルトフィニッシャ［ホイール型・低騒音型・排出ガス対策型（2014年規制）］ 舗装幅1.4～3.0m | * | 0.0013475 | 日 | 振動ローラ（舗装用）［搭乗・コンバインド式・超低騒音型・排出ガス対策型(第３次基準値)］ 質量3～4t | * | 0.001155 | 日 | タイヤローラ［普通型・超低騒音型・排出ガス対策型（第３次基準値）］ 質量3～4t | * | 0.001155 | 日 | 普通作業員 | 0.00385 | 人 | 運転手（特殊） | 0.00231 | 人 | 特殊作業員 | 0.00231 | 人 | 土木一般世話役 | 0.00077 | 人 | -
1.4m以上3.0m以下 | 実数入力 | 開粒度ｱｽｺﾝ(13) | ﾀｯｸｺｰﾄ PK-4 | 1562.3 | アスファルトフィニッシャ［ホイール型・低騒音型・排出ガス対策型（2014年規制）］ 舗装幅1.4～3.0m | * | 0.0013475 | 日 | 振動ローラ（舗装用）［搭乗・コンバインド式・超低騒音型・排出ガス対策型(第３次基準値)］ 質量3～4t | * | 0.001155 | 日 | タイヤローラ［普通型・超低騒音型・排出ガス対策型（第３次基準値）］ 質量3～4t | * | 0.001155 | 日 | 普通作業員 | 0.00385 | 人 | 運転手（特殊） | 0.00231 | 人 | 特殊作業員 | 0.00231 | 人 | 土木一般世話役 | 0.00077 | 人 | -
1.4m以上3.0m以下 | 実数入力 | 開粒度ｱｽｺﾝ(13) | ﾌﾟﾗｲﾑｺｰﾄ PK-3 | 1647.8 | アスファルトフィニッシャ［ホイール型・低騒音型・排出ガス対策型（2014年規制）］ 舗装幅1.4～3.0m | * | 0.0013475 | 日 | 振動ローラ（舗装用）［搭乗・コンバインド式・超低騒音型・排出ガス対策型(第３次基準値)］ 質量3～4t | * | 0.001155 | 日 | タイヤローラ［普通型・超低騒音型・排出ガス対策型（第３次基準値）］ 質量3～4t | * | 0.001155 | 日 | 普通作業員 | 0.00385 | 人 | 運転手（特殊） | 0.00231 | 人 | 特殊作業員 | 0.00231 | 人 | 土木一般世話役 | 0.00077 | 人 | -
1.4m以上3.0m以下 | 実数入力 | 開粒度ｱｽｺﾝ(13) | 無し | 1495 | アスファルトフィニッシャ［ホイール型・低騒音型・排出ガス対策型（2014年規制）］ 舗装幅1.4～3.0m | * | 0.0013475 | 日 | 振動ローラ（舗装用）［搭乗・コンバインド式・超低騒音型・排出ガス対策型(第３次基準値)］ 質量3～4t | * | 0.001155 | 日 | タイヤローラ［普通型・超低騒音型・排出ガス対策型（第３次基準値）］ 質量3～4t | * | 0.001155 | 日 | 普通作業員 | 0.00385 | 人 | 運転手（特殊） | 0.00231 | 人 | 特殊作業員 | 0.00231 | 人 | 土木一般世話役 | 0.00077 | 人 | -
1.4m以上3.0m以下 | 実数入力 | 各種(1.90以上2.00t/m3未満) | ﾀｯｸｺｰﾄ PK-4 | 1349.4 | アスファルトフィニッシャ［ホイール型・低騒音型・排出ガス対策型（2014年規制）］ 舗装幅1.4～3.0m | * | 0.0013475 | 日 | 振動ローラ（舗装用）［搭乗・コンバインド式・超低騒音型・排出ガス対策型(第３次基準値)］ 質量3～4t | * | 0.001155 | 日 | タイヤローラ［普通型・超低騒音型・排出ガス対策型（第３次基準値）］ 質量3～4t | * | 0.001155 | 日 | 普通作業員 | 0.00385 | 人 | 運転手（特殊） | 0.00231 | 人 | 特殊作業員 | 0.00231 | 人 | 土木一般世話役 | 0.00077 | 人 | -
1.4m以上3.0m以下 | 実数入力 | 各種(1.90以上2.00t/m3未満) | ﾌﾟﾗｲﾑｺｰﾄ PK-3 | 1434.9 | アスファルトフィニッシャ［ホイール型・低騒音型・排出ガス対策型（2014年規制）］ 舗装幅1.4～3.0m | * | 0.0013475 | 日 | 振動ローラ（舗装用）［搭乗・コンバインド式・超低騒音型・排出ガス対策型(第３次基準値)］ 質量3～4t | * | 0.001155 | 日 | タイヤローラ［普通型・超低騒音型・排出ガス対策型（第３次基準値）］ 質量3～4t | * | 0.001155 | 日 | 普通作業員 | 0.00385 | 人 | 運転手（特殊） | 0.00231 | 人 | 特殊作業員 | 0.00231 | 人 | 土木一般世話役 | 0.00077 | 人 | -
1.4m以上3.0m以下 | 実数入力 | 各種(1.90以上2.00t/m3未満) | 無し | 1282.2 | アスファルトフィニッシャ［ホイール型・低騒音型・排出ガス対策型（2014年規制）］ 舗装幅1.4～3.0m | * | 0.0013475 | 日 | 振動ローラ（舗装用）［搭乗・コンバインド式・超低騒音型・排出ガス対策型(第３次基準値)］ 質量3～4t | * | 0.001155 | 日 | タイヤローラ［普通型・超低騒音型・排出ガス対策型（第３次基準値）］ 質量3～4t | * | 0.001155 | 日 | 普通作業員 | 0.00385 | 人 | 運転手（特殊） | 0.00231 | 人 | 特殊作業員 | 0.00231 | 人 | 土木一般世話役 | 0.00077 | 人 | -
1.4m以上3.0m以下 | 実数入力 | 各種(2.00以上2.10t/m3未満) | ﾀｯｸｺｰﾄ PK-4 | 1399.7 | アスファルトフィニッシャ［ホイール型・低騒音型・排出ガス対策型（2014年規制）］ 舗装幅1.4～3.0m | * | 0.0013475 | 日 | 振動ローラ（舗装用）［搭乗・コンバインド式・超低騒音型・排出ガス対策型(第３次基準値)］ 質量3～4t | * | 0.001155 | 日 | タイヤローラ［普通型・超低騒音型・排出ガス対策型（第３次基準値）］ 質量3～4t | * | 0.001155 | 日 | 普通作業員 | 0.00385 | 人 | 運転手（特殊） | 0.00231 | 人 | 特殊作業員 | 0.00231 | 人 | 土木一般世話役 | 0.00077 | 人 | -
1.4m以上3.0m以下 | 実数入力 | 各種(2.00以上2.10t/m3未満) | ﾌﾟﾗｲﾑｺｰﾄ PK-3 | 1485.2 | アスファルトフィニッシャ［ホイール型・低騒音型・排出ガス対策型（2014年規制）］ 舗装幅1.4～3.0m | * | 0.0013475 | 日 | 振動ローラ（舗装用）［搭乗・コンバインド式・超低騒音型・排出ガス対策型(第３次基準値)］ 質量3～4t | * | 0.001155 | 日 | タイヤローラ［普通型・超低騒音型・排出ガス対策型（第３次基準値）］ 質量3～4t | * | 0.001155 | 日 | 普通作業員 | 0.00385 | 人 | 運転手（特殊） | 0.00231 | 人 | 特殊作業員 | 0.00231 | 人 | 土木一般世話役 | 0.00077 | 人 | -
1.4m以上3.0m以下 | 実数入力 | 各種(2.00以上2.10t/m3未満) | 無し | 1332.5 | アスファルトフィニッシャ［ホイール型・低騒音型・排出ガス対策型（2014年規制）］ 舗装幅1.4～3.0m | * | 0.0013475 | 日 | 振動ローラ（舗装用）［搭乗・コンバインド式・超低騒音型・排出ガス対策型(第３次基準値)］ 質量3～4t | * | 0.001155 | 日 | タイヤローラ［普通型・超低騒音型・排出ガス対策型（第３次基準値）］ 質量3～4t | * | 0.001155 | 日 | 普通作業員 | 0.00385 | 人 | 運転手（特殊） | 0.00231 | 人 | 特殊作業員 | 0.00231 | 人 | 土木一般世話役 | 0.00077 | 人 | -
1.4m以上3.0m以下 | 実数入力 | 各種(2.10以上2.20t/m3未満) | ﾀｯｸｺｰﾄ PK-4 | 1450 | アスファルトフィニッシャ［ホイール型・低騒音型・排出ガス対策型（2014年規制）］ 舗装幅1.4～3.0m | * | 0.0013475 | 日 | 振動ローラ（舗装用）［搭乗・コンバインド式・超低騒音型・排出ガス対策型(第３次基準値)］ 質量3～4t | * | 0.001155 | 日 | タイヤローラ［普通型・超低騒音型・排出ガス対策型（第３次基準値）］ 質量3～4t | * | 0.001155 | 日 | 普通作業員 | 0.00385 | 人 | 運転手（特殊） | 0.00231 | 人 | 特殊作業員 | 0.00231 | 人 | 土木一般世話役 | 0.00077 | 人 | -
1.4m以上3.0m以下 | 実数入力 | 各種(2.10以上2.20t/m3未満) | ﾌﾟﾗｲﾑｺｰﾄ PK-3 | 1535.5 | アスファルトフィニッシャ［ホイール型・低騒音型・排出ガス対策型（2014年規制）］ 舗装幅1.4～3.0m | * | 0.0013475 | 日 | 振動ローラ（舗装用）［搭乗・コンバインド式・超低騒音型・排出ガス対策型(第３次基準値)］ 質量3～4t | * | 0.001155 | 日 | タイヤローラ［普通型・超低騒音型・排出ガス対策型（第３次基準値）］ 質量3～4t | * | 0.001155 | 日 | 普通作業員 | 0.00385 | 人 | 運転手（特殊） | 0.00231 | 人 | 特殊作業員 | 0.00231 | 人 | 土木一般世話役 | 0.00077 | 人 | -
1.4m以上3.0m以下 | 実数入力 | 各種(2.10以上2.20t/m3未満) | 無し | 1382.7 | アスファルトフィニッシャ［ホイール型・低騒音型・排出ガス対策型（2014年規制）］ 舗装幅1.4～3.0m | * | 0.0013475 | 日 | 振動ローラ（舗装用）［搭乗・コンバインド式・超低騒音型・排出ガス対策型(第３次基準値)］ 質量3～4t | * | 0.001155 | 日 | タイヤローラ［普通型・超低騒音型・排出ガス対策型（第３次基準値）］ 質量3～4t | * | 0.001155 | 日 | 普通作業員 | 0.00385 | 人 | 運転手（特殊） | 0.00231 | 人 | 特殊作業員 | 0.00231 | 人 | 土木一般世話役 | 0.00077 | 人 | -
1.4m以上3.0m以下 | 実数入力 | 各種(2.20以上2.30t/m3未満) | ﾀｯｸｺｰﾄ PK-4 | 1500.3 | アスファルトフィニッシャ［ホイール型・低騒音型・排出ガス対策型（2014年規制）］ 舗装幅1.4～3.0m | * | 0.0013475 | 日 | 振動ローラ（舗装用）［搭乗・コンバインド式・超低騒音型・排出ガス対策型(第３次基準値)］ 質量3～4t | * | 0.001155 | 日 | タイヤローラ［普通型・超低騒音型・排出ガス対策型（第３次基準値）］ 質量3～4t | * | 0.001155 | 日 | 普通作業員 | 0.00385 | 人 | 運転手（特殊） | 0.00231 | 人 | 特殊作業員 | 0.00231 | 人 | 土木一般世話役 | 0.00077 | 人 | -
1.4m以上3.0m以下 | 実数入力 | 各種(2.20以上2.30t/m3未満) | ﾌﾟﾗｲﾑｺｰﾄ PK-3 | 1585.8 | アスファルトフィニッシャ［ホイール型・低騒音型・排出ガス対策型（2014年規制）］ 舗装幅1.4～3.0m | * | 0.0013475 | 日 | 振動ローラ（舗装用）［搭乗・コンバインド式・超低騒音型・排出ガス対策型(第３次基準値)］ 質量3～4t | * | 0.001155 | 日 | タイヤローラ［普通型・超低騒音型・排出ガス対策型（第３次基準値）］ 質量3～4t | * | 0.001155 | 日 | 普通作業員 | 0.00385 | 人 | 運転手（特殊） | 0.00231 | 人 | 特殊作業員 | 0.00231 | 人 | 土木一般世話役 | 0.00077 | 人 | -
1.4m以上3.0m以下 | 実数入力 | 各種(2.20以上2.30t/m3未満) | 無し | 1433 | アスファルトフィニッシャ［ホイール型・低騒音型・排出ガス対策型（2014年規制）］ 舗装幅1.4～3.0m | * | 0.0013475 | 日 | 振動ローラ（舗装用）［搭乗・コンバインド式・超低騒音型・排出ガス対策型(第３次基準値)］ 質量3～4t | * | 0.001155 | 日 | タイヤローラ［普通型・超低騒音型・排出ガス対策型（第３次基準値）］ 質量3～4t | * | 0.001155 | 日 | 普通作業員 | 0.00385 | 人 | 運転手（特殊） | 0.00231 | 人 | 特殊作業員 | 0.00231 | 人 | 土木一般世話役 | 0.00077 | 人 | -
1.4m以上3.0m以下 | 実数入力 | 各種(2.30以上2.40t/m3未満) | ﾀｯｸｺｰﾄ PK-4 | 1550.6 | アスファルトフィニッシャ［ホイール型・低騒音型・排出ガス対策型（2014年規制）］ 舗装幅1.4～3.0m | * | 0.0013475 | 日 | 振動ローラ（舗装用）［搭乗・コンバインド式・超低騒音型・排出ガス対策型(第３次基準値)］ 質量3～4t | * | 0.001155 | 日 | タイヤローラ［普通型・超低騒音型・排出ガス対策型（第３次基準値）］ 質量3～4t | * | 0.001155 | 日 | 普通作業員 | 0.00385 | 人 | 運転手（特殊） | 0.00231 | 人 | 特殊作業員 | 0.00231 | 人 | 土木一般世話役 | 0.00077 | 人 | -
1.4m以上3.0m以下 | 実数入力 | 各種(2.30以上2.40t/m3未満) | ﾌﾟﾗｲﾑｺｰﾄ PK-3 | 1636.1 | アスファルトフィニッシャ［ホイール型・低騒音型・排出ガス対策型（2014年規制）］ 舗装幅1.4～3.0m | * | 0.0013475 | 日 | 振動ローラ（舗装用）［搭乗・コンバインド式・超低騒音型・排出ガス対策型(第３次基準値)］ 質量3～4t | * | 0.001155 | 日 | タイヤローラ［普通型・超低騒音型・排出ガス対策型（第３次基準値）］ 質量3～4t | * | 0.001155 | 日 | 普通作業員 | 0.00385 | 人 | 運転手（特殊） | 0.00231 | 人 | 特殊作業員 | 0.00231 | 人 | 土木一般世話役 | 0.00077 | 人 | -
1.4m以上3.0m以下 | 実数入力 | 各種(2.30以上2.40t/m3未満) | 無し | 1483.3 | アスファルトフィニッシャ［ホイール型・低騒音型・排出ガス対策型（2014年規制）］ 舗装幅1.4～3.0m | * | 0.0013475 | 日 | 振動ローラ（舗装用）［搭乗・コンバインド式・超低騒音型・排出ガス対策型(第３次基準値)］ 質量3～4t | * | 0.001155 | 日 | タイヤローラ［普通型・超低騒音型・排出ガス対策型（第３次基準値）］ 質量3～4t | * | 0.001155 | 日 | 普通作業員 | 0.00385 | 人 | 運転手（特殊） | 0.00231 | 人 | 特殊作業員 | 0.00231 | 人 | 土木一般世話役 | 0.00077 | 人 | -
1.4m以上3.0m以下 | 実数入力 | 各種(2.40以上2.50t/m3未満) | ﾀｯｸｺｰﾄ PK-4 | 1600.9 | アスファルトフィニッシャ［ホイール型・低騒音型・排出ガス対策型（2014年規制）］ 舗装幅1.4～3.0m | * | 0.0013475 | 日 | 振動ローラ（舗装用）［搭乗・コンバインド式・超低騒音型・排出ガス対策型(第３次基準値)］ 質量3～4t | * | 0.001155 | 日 | タイヤローラ［普通型・超低騒音型・排出ガス対策型（第３次基準値）］ 質量3～4t | * | 0.001155 | 日 | 普通作業員 | 0.00385 | 人 | 運転手（特殊） | 0.00231 | 人 | 特殊作業員 | 0.00231 | 人 | 土木一般世話役 | 0.00077 | 人 | -
1.4m以上3.0m以下 | 実数入力 | 各種(2.40以上2.50t/m3未満) | ﾌﾟﾗｲﾑｺｰﾄ PK-3 | 1686.4 | アスファルトフィニッシャ［ホイール型・低騒音型・排出ガス対策型（2014年規制）］ 舗装幅1.4～3.0m | * | 0.0013475 | 日 | 振動ローラ（舗装用）［搭乗・コンバインド式・超低騒音型・排出ガス対策型(第３次基準値)］ 質量3～4t | * | 0.001155 | 日 | タイヤローラ［普通型・超低騒音型・排出ガス対策型（第３次基準値）］ 質量3～4t | * | 0.001155 | 日 | 普通作業員 | 0.00385 | 人 | 運転手（特殊） | 0.00231 | 人 | 特殊作業員 | 0.00231 | 人 | 土木一般世話役 | 0.00077 | 人 | -
1.4m以上3.0m以下 | 実数入力 | 各種(2.40以上2.50t/m3未満) | 無し | 1533.6 | アスファルトフィニッシャ［ホイール型・低騒音型・排出ガス対策型（2014年規制）］ 舗装幅1.4～3.0m | * | 0.0013475 | 日 | 振動ローラ（舗装用）［搭乗・コンバインド式・超低騒音型・排出ガス対策型(第３次基準値)］ 質量3～4t | * | 0.001155 | 日 | タイヤローラ［普通型・超低騒音型・排出ガス対策型（第３次基準値）］ 質量3～4t | * | 0.001155 | 日 | 普通作業員 | 0.00385 | 人 | 運転手（特殊） | 0.00231 | 人 | 特殊作業員 | 0.00231 | 人 | 土木一般世話役 | 0.00077 | 人 | -
3.0m超 | 実数入力 | 再生粗粒度ｱｽｺﾝ(20) | ﾀｯｸｺｰﾄ PK-4 | 1446.6 | アスファルトフィニッシャ［ホイール型・低騒音型・排出ガス対策型（2014年規制）］ 舗装幅2.3～6.0m | * | 0.0005418 | 日 | タイヤローラ［普通型・超低騒音型・排出ガス対策型（2011年規制）］ 質量13t | * | 0.0005676 | 日 | ロードローラ［マカダム・超低騒音型・排出ガス対策型（第２次基準値）］ 質量10t 締固め幅2.1m | * | 0.0005633 | 日 | 普通作業員 | 0.00261 | 人 | 運転手（特殊） | 0.00129 | 人 | 特殊作業員 | 0.0013 | 人 | 土木一般世話役 | 0.00043 | 人 | -
3.0m超 | 実数入力 | 再生粗粒度ｱｽｺﾝ(20) | ﾌﾟﾗｲﾑｺｰﾄ PK-3 | 1532.1 | アスファルトフィニッシャ［ホイール型・低騒音型・排出ガス対策型（2014年規制）］ 舗装幅2.3～6.0m | * | 0.0005418 | 日 | タイヤローラ［普通型・超低騒音型・排出ガス対策型（2011年規制）］ 質量13t | * | 0.0005676 | 日 | ロードローラ［マカダム・超低騒音型・排出ガス対策型（第２次基準値）］ 質量10t 締固め幅2.1m | * | 0.0005633 | 日 | 普通作業員 | 0.00261 | 人 | 運転手（特殊） | 0.00129 | 人 | 特殊作業員 | 0.0013 | 人 | 土木一般世話役 | 0.00043 | 人 | -
3.0m超 | 実数入力 | 再生粗粒度ｱｽｺﾝ(20) | 無し | 1391.3 | アスファルトフィニッシャ［ホイール型・低騒音型・排出ガス対策型（2014年規制）］ 舗装幅2.3～6.0m | * | 0.0005418 | 日 | タイヤローラ［普通型・超低騒音型・排出ガス対策型（2011年規制）］ 質量13t | * | 0.0005676 | 日 | ロードローラ［マカダム・超低騒音型・排出ガス対策型（第２次基準値）］ 質量10t 締固め幅2.1m | * | 0.0005633 | 日 | 普通作業員 | 0.00261 | 人 | 運転手（特殊） | 0.00129 | 人 | 特殊作業員 | 0.0013 | 人 | 土木一般世話役 | 0.00043 | 人 | -
3.0m超 | 実数入力 | 細粒度ｱｽｺﾝ(13) | ﾀｯｸｺｰﾄ PK-4 | 1716.7 | アスファルトフィニッシャ［ホイール型・低騒音型・排出ガス対策型（2014年規制）］ 舗装幅2.3～6.0m | * | 0.0005418 | 日 | タイヤローラ［普通型・超低騒音型・排出ガス対策型（2011年規制）］ 質量13t | * | 0.0005676 | 日 | ロードローラ［マカダム・超低騒音型・排出ガス対策型（第２次基準値）］ 質量10t 締固め幅2.1m | * | 0.0005633 | 日 | 普通作業員 | 0.00261 | 人 | 運転手（特殊） | 0.00129 | 人 | 特殊作業員 | 0.0013 | 人 | 土木一般世話役 | 0.00043 | 人 | -
3.0m超 | 実数入力 | 細粒度ｱｽｺﾝ(13) | ﾌﾟﾗｲﾑｺｰﾄ PK-3 | 1802.2 | アスファルトフィニッシャ［ホイール型・低騒音型・排出ガス対策型（2014年規制）］ 舗装幅2.3～6.0m | * | 0.0005418 | 日 | タイヤローラ［普通型・超低騒音型・排出ガス対策型（2011年規制）］ 質量13t | * | 0.0005676 | 日 | ロードローラ［マカダム・超低騒音型・排出ガス対策型（第２次基準値）］ 質量10t 締固め幅2.1m | * | 0.0005633 | 日 | 普通作業員 | 0.00261 | 人 | 運転手（特殊） | 0.00129 | 人 | 特殊作業員 | 0.0013 | 人 | 土木一般世話役 | 0.00043 | 人 | -
3.0m超 | 実数入力 | 細粒度ｱｽｺﾝ(13) | 無し | 1661.4 | アスファルトフィニッシャ［ホイール型・低騒音型・排出ガス対策型（2014年規制）］ 舗装幅2.3～6.0m | * | 0.0005418 | 日 | タイヤローラ［普通型・超低騒音型・排出ガス対策型（2011年規制）］ 質量13t | * | 0.0005676 | 日 | ロードローラ［マカダム・超低騒音型・排出ガス対策型（第２次基準値）］ 質量10t 締固め幅2.1m | * | 0.0005633 | 日 | 普通作業員 | 0.00261 | 人 | 運転手（特殊） | 0.00129 | 人 | 特殊作業員 | 0.0013 | 人 | 土木一般世話役 | 0.00043 | 人 | -
3.0m超 | 実数入力 | 開粒度ｱｽｺﾝ(13) | ﾀｯｸｺｰﾄ PK-4 | 1458.3 | アスファルトフィニッシャ［ホイール型・低騒音型・排出ガス対策型（2014年規制）］ 舗装幅2.3～6.0m | * | 0.0005418 | 日 | タイヤローラ［普通型・超低騒音型・排出ガス対策型（2011年規制）］ 質量13t | * | 0.0005676 | 日 | ロードローラ［マカダム・超低騒音型・排出ガス対策型（第２次基準値）］ 質量10t 締固め幅2.1m | * | 0.0005633 | 日 | 普通作業員 | 0.00261 | 人 | 運転手（特殊） | 0.00129 | 人 | 特殊作業員 | 0.0013 | 人 | 土木一般世話役 | 0.00043 | 人 | -
3.0m超 | 実数入力 | 開粒度ｱｽｺﾝ(13) | ﾌﾟﾗｲﾑｺｰﾄ PK-3 | 1543.8 | アスファルトフィニッシャ［ホイール型・低騒音型・排出ガス対策型（2014年規制）］ 舗装幅2.3～6.0m | * | 0.0005418 | 日 | タイヤローラ［普通型・超低騒音型・排出ガス対策型（2011年規制）］ 質量13t | * | 0.0005676 | 日 | ロードローラ［マカダム・超低騒音型・排出ガス対策型（第２次基準値）］ 質量10t 締固め幅2.1m | * | 0.0005633 | 日 | 普通作業員 | 0.00261 | 人 | 運転手（特殊） | 0.00129 | 人 | 特殊作業員 | 0.0013 | 人 | 土木一般世話役 | 0.00043 | 人 | -
3.0m超 | 実数入力 | 開粒度ｱｽｺﾝ(13) | 無し | 1403 | アスファルトフィニッシャ［ホイール型・低騒音型・排出ガス対策型（2014年規制）］ 舗装幅2.3～6.0m | * | 0.0005418 | 日 | タイヤローラ［普通型・超低騒音型・排出ガス対策型（2011年規制）］ 質量13t | * | 0.0005676 | 日 | ロードローラ［マカダム・超低騒音型・排出ガス対策型（第２次基準値）］ 質量10t 締固め幅2.1m | * | 0.0005633 | 日 | 普通作業員 | 0.00261 | 人 | 運転手（特殊） | 0.00129 | 人 | 特殊作業員 | 0.0013 | 人 | 土木一般世話役 | 0.00043 | 人 | -
3.0m超 | 実数入力 | 各種(1.90以上2.00t/m3未満) | ﾀｯｸｺｰﾄ PK-4 | 1245.4 | アスファルトフィニッシャ［ホイール型・低騒音型・排出ガス対策型（2014年規制）］ 舗装幅2.3～6.0m | * | 0.0005418 | 日 | タイヤローラ［普通型・超低騒音型・排出ガス対策型（2011年規制）］ 質量13t | * | 0.0005676 | 日 | ロードローラ［マカダム・超低騒音型・排出ガス対策型（第２次基準値）］ 質量10t 締固め幅2.1m | * | 0.0005633 | 日 | 普通作業員 | 0.00261 | 人 | 運転手（特殊） | 0.00129 | 人 | 特殊作業員 | 0.0013 | 人 | 土木一般世話役 | 0.00043 | 人 | -
3.0m超 | 実数入力 | 各種(1.90以上2.00t/m3未満) | ﾌﾟﾗｲﾑｺｰﾄ PK-3 | 1330.9 | アスファルトフィニッシャ［ホイール型・低騒音型・排出ガス対策型（2014年規制）］ 舗装幅2.3～6.0m | * | 0.0005418 | 日 | タイヤローラ［普通型・超低騒音型・排出ガス対策型（2011年規制）］ 質量13t | * | 0.0005676 | 日 | ロードローラ［マカダム・超低騒音型・排出ガス対策型（第２次基準値）］ 質量10t 締固め幅2.1m | * | 0.0005633 | 日 | 普通作業員 | 0.00261 | 人 | 運転手（特殊） | 0.00129 | 人 | 特殊作業員 | 0.0013 | 人 | 土木一般世話役 | 0.00043 | 人 | -
3.0m超 | 実数入力 | 各種(1.90以上2.00t/m3未満) | 無し | 1190.1 | アスファルトフィニッシャ［ホイール型・低騒音型・排出ガス対策型（2014年規制）］ 舗装幅2.3～6.0m | * | 0.0005418 | 日 | タイヤローラ［普通型・超低騒音型・排出ガス対策型（2011年規制）］ 質量13t | * | 0.0005676 | 日 | ロードローラ［マカダム・超低騒音型・排出ガス対策型（第２次基準値）］ 質量10t 締固め幅2.1m | * | 0.0005633 | 日 | 普通作業員 | 0.00261 | 人 | 運転手（特殊） | 0.00129 | 人 | 特殊作業員 | 0.0013 | 人 | 土木一般世話役 | 0.00043 | 人 | -
3.0m超 | 実数入力 | 各種(2.00以上2.10t/m3未満) | ﾀｯｸｺｰﾄ PK-4 | 1295.7 | アスファルトフィニッシャ［ホイール型・低騒音型・排出ガス対策型（2014年規制）］ 舗装幅2.3～6.0m | * | 0.0005418 | 日 | タイヤローラ［普通型・超低騒音型・排出ガス対策型（2011年規制）］ 質量13t | * | 0.0005676 | 日 | ロードローラ［マカダム・超低騒音型・排出ガス対策型（第２次基準値）］ 質量10t 締固め幅2.1m | * | 0.0005633 | 日 | 普通作業員 | 0.00261 | 人 | 運転手（特殊） | 0.00129 | 人 | 特殊作業員 | 0.0013 | 人 | 土木一般世話役 | 0.00043 | 人 | -
3.0m超 | 実数入力 | 各種(2.00以上2.10t/m3未満) | ﾌﾟﾗｲﾑｺｰﾄ PK-3 | 1381.2 | アスファルトフィニッシャ［ホイール型・低騒音型・排出ガス対策型（2014年規制）］ 舗装幅2.3～6.0m | * | 0.0005418 | 日 | タイヤローラ［普通型・超低騒音型・排出ガス対策型（2011年規制）］ 質量13t | * | 0.0005676 | 日 | ロードローラ［マカダム・超低騒音型・排出ガス対策型（第２次基準値）］ 質量10t 締固め幅2.1m | * | 0.0005633 | 日 | 普通作業員 | 0.00261 | 人 | 運転手（特殊） | 0.00129 | 人 | 特殊作業員 | 0.0013 | 人 | 土木一般世話役 | 0.00043 | 人 | -
3.0m超 | 実数入力 | 各種(2.00以上2.10t/m3未満) | 無し | 1240.4 | アスファルトフィニッシャ［ホイール型・低騒音型・排出ガス対策型（2014年規制）］ 舗装幅2.3～6.0m | * | 0.0005418 | 日 | タイヤローラ［普通型・超低騒音型・排出ガス対策型（2011年規制）］ 質量13t | * | 0.0005676 | 日 | ロードローラ［マカダム・超低騒音型・排出ガス対策型（第２次基準値）］ 質量10t 締固め幅2.1m | * | 0.0005633 | 日 | 普通作業員 | 0.00261 | 人 | 運転手（特殊） | 0.00129 | 人 | 特殊作業員 | 0.0013 | 人 | 土木一般世話役 | 0.00043 | 人 | -
3.0m超 | 実数入力 | 各種(2.10以上2.20t/m3未満) | ﾀｯｸｺｰﾄ PK-4 | 1346 | アスファルトフィニッシャ［ホイール型・低騒音型・排出ガス対策型（2014年規制）］ 舗装幅2.3～6.0m | * | 0.0005418 | 日 | タイヤローラ［普通型・超低騒音型・排出ガス対策型（2011年規制）］ 質量13t | * | 0.0005676 | 日 | ロードローラ［マカダム・超低騒音型・排出ガス対策型（第２次基準値）］ 質量10t 締固め幅2.1m | * | 0.0005633 | 日 | 普通作業員 | 0.00261 | 人 | 運転手（特殊） | 0.00129 | 人 | 特殊作業員 | 0.0013 | 人 | 土木一般世話役 | 0.00043 | 人 | -
3.0m超 | 実数入力 | 各種(2.10以上2.20t/m3未満) | ﾌﾟﾗｲﾑｺｰﾄ PK-3 | 1431.5 | アスファルトフィニッシャ［ホイール型・低騒音型・排出ガス対策型（2014年規制）］ 舗装幅2.3～6.0m | * | 0.0005418 | 日 | タイヤローラ［普通型・超低騒音型・排出ガス対策型（2011年規制）］ 質量13t | * | 0.0005676 | 日 | ロードローラ［マカダム・超低騒音型・排出ガス対策型（第２次基準値）］ 質量10t 締固め幅2.1m | * | 0.0005633 | 日 | 普通作業員 | 0.00261 | 人 | 運転手（特殊） | 0.00129 | 人 | 特殊作業員 | 0.0013 | 人 | 土木一般世話役 | 0.00043 | 人 | -
3.0m超 | 実数入力 | 各種(2.10以上2.20t/m3未満) | 無し | 1290.7 | アスファルトフィニッシャ［ホイール型・低騒音型・排出ガス対策型（2014年規制）］ 舗装幅2.3～6.0m | * | 0.0005418 | 日 | タイヤローラ［普通型・超低騒音型・排出ガス対策型（2011年規制）］ 質量13t | * | 0.0005676 | 日 | ロードローラ［マカダム・超低騒音型・排出ガス対策型（第２次基準値）］ 質量10t 締固め幅2.1m | * | 0.0005633 | 日 | 普通作業員 | 0.00261 | 人 | 運転手（特殊） | 0.00129 | 人 | 特殊作業員 | 0.0013 | 人 | 土木一般世話役 | 0.00043 | 人 | -
3.0m超 | 実数入力 | 各種(2.20以上2.30t/m3未満) | ﾀｯｸｺｰﾄ PK-4 | 1396.3 | アスファルトフィニッシャ［ホイール型・低騒音型・排出ガス対策型（2014年規制）］ 舗装幅2.3～6.0m | * | 0.0005418 | 日 | タイヤローラ［普通型・超低騒音型・排出ガス対策型（2011年規制）］ 質量13t | * | 0.0005676 | 日 | ロードローラ［マカダム・超低騒音型・排出ガス対策型（第２次基準値）］ 質量10t 締固め幅2.1m | * | 0.0005633 | 日 | 普通作業員 | 0.00261 | 人 | 運転手（特殊） | 0.00129 | 人 | 特殊作業員 | 0.0013 | 人 | 土木一般世話役 | 0.00043 | 人 | -
3.0m超 | 実数入力 | 各種(2.20以上2.30t/m3未満) | ﾌﾟﾗｲﾑｺｰﾄ PK-3 | 1481.8 | アスファルトフィニッシャ［ホイール型・低騒音型・排出ガス対策型（2014年規制）］ 舗装幅2.3～6.0m | * | 0.0005418 | 日 | タイヤローラ［普通型・超低騒音型・排出ガス対策型（2011年規制）］ 質量13t | * | 0.0005676 | 日 | ロードローラ［マカダム・超低騒音型・排出ガス対策型（第２次基準値）］ 質量10t 締固め幅2.1m | * | 0.0005633 | 日 | 普通作業員 | 0.00261 | 人 | 運転手（特殊） | 0.00129 | 人 | 特殊作業員 | 0.0013 | 人 | 土木一般世話役 | 0.00043 | 人 | -
3.0m超 | 実数入力 | 各種(2.20以上2.30t/m3未満) | 無し | 1341 | アスファルトフィニッシャ［ホイール型・低騒音型・排出ガス対策型（2014年規制）］ 舗装幅2.3～6.0m | * | 0.0005418 | 日 | タイヤローラ［普通型・超低騒音型・排出ガス対策型（2011年規制）］ 質量13t | * | 0.0005676 | 日 | ロードローラ［マカダム・超低騒音型・排出ガス対策型（第２次基準値）］ 質量10t 締固め幅2.1m | * | 0.0005633 | 日 | 普通作業員 | 0.00261 | 人 | 運転手（特殊） | 0.00129 | 人 | 特殊作業員 | 0.0013 | 人 | 土木一般世話役 | 0.00043 | 人 | -
3.0m超 | 実数入力 | 各種(2.30以上2.40t/m3未満) | ﾀｯｸｺｰﾄ PK-4 | 1446.6 | アスファルトフィニッシャ［ホイール型・低騒音型・排出ガス対策型（2014年規制）］ 舗装幅2.3～6.0m | * | 0.0005418 | 日 | タイヤローラ［普通型・超低騒音型・排出ガス対策型（2011年規制）］ 質量13t | * | 0.0005676 | 日 | ロードローラ［マカダム・超低騒音型・排出ガス対策型（第２次基準値）］ 質量10t 締固め幅2.1m | * | 0.0005633 | 日 | 普通作業員 | 0.00261 | 人 | 運転手（特殊） | 0.00129 | 人 | 特殊作業員 | 0.0013 | 人 | 土木一般世話役 | 0.00043 | 人 | -
3.0m超 | 実数入力 | 各種(2.30以上2.40t/m3未満) | ﾌﾟﾗｲﾑｺｰﾄ PK-3 | 1532.1 | アスファルトフィニッシャ［ホイール型・低騒音型・排出ガス対策型（2014年規制）］ 舗装幅2.3～6.0m | * | 0.0005418 | 日 | タイヤローラ［普通型・超低騒音型・排出ガス対策型（2011年規制）］ 質量13t | * | 0.0005676 | 日 | ロードローラ［マカダム・超低騒音型・排出ガス対策型（第２次基準値）］ 質量10t 締固め幅2.1m | * | 0.0005633 | 日 | 普通作業員 | 0.00261 | 人 | 運転手（特殊） | 0.00129 | 人 | 特殊作業員 | 0.0013 | 人 | 土木一般世話役 | 0.00043 | 人 | -
3.0m超 | 実数入力 | 各種(2.30以上2.40t/m3未満) | 無し | 1391.3 | アスファルトフィニッシャ［ホイール型・低騒音型・排出ガス対策型（2014年規制）］ 舗装幅2.3～6.0m | * | 0.0005418 | 日 | タイヤローラ［普通型・超低騒音型・排出ガス対策型（2011年規制）］ 質量13t | * | 0.0005676 | 日 | ロードローラ［マカダム・超低騒音型・排出ガス対策型（第２次基準値）］ 質量10t 締固め幅2.1m | * | 0.0005633 | 日 | 普通作業員 | 0.00261 | 人 | 運転手（特殊） | 0.00129 | 人 | 特殊作業員 | 0.0013 | 人 | 土木一般世話役 | 0.00043 | 人 | -
3.0m超 | 実数入力 | 各種(2.40以上2.50t/m3未満) | ﾀｯｸｺｰﾄ PK-4 | 1496.9 | アスファルトフィニッシャ［ホイール型・低騒音型・排出ガス対策型（2014年規制）］ 舗装幅2.3～6.0m | * | 0.0005418 | 日 | タイヤローラ［普通型・超低騒音型・排出ガス対策型（2011年規制）］ 質量13t | * | 0.0005676 | 日 | ロードローラ［マカダム・超低騒音型・排出ガス対策型（第２次基準値）］ 質量10t 締固め幅2.1m | * | 0.0005633 | 日 | 普通作業員 | 0.00261 | 人 | 運転手（特殊） | 0.00129 | 人 | 特殊作業員 | 0.0013 | 人 | 土木一般世話役 | 0.00043 | 人 | -
3.0m超 | 実数入力 | 各種(2.40以上2.50t/m3未満) | ﾌﾟﾗｲﾑｺｰﾄ PK-3 | 1582.4 | アスファルトフィニッシャ［ホイール型・低騒音型・排出ガス対策型（2014年規制）］ 舗装幅2.3～6.0m | * | 0.0005418 | 日 | タイヤローラ［普通型・超低騒音型・排出ガス対策型（2011年規制）］ 質量13t | * | 0.0005676 | 日 | ロードローラ［マカダム・超低騒音型・排出ガス対策型（第２次基準値）］ 質量10t 締固め幅2.1m | * | 0.0005633 | 日 | 普通作業員 | 0.00261 | 人 | 運転手（特殊） | 0.00129 | 人 | 特殊作業員 | 0.0013 | 人 | 土木一般世話役 | 0.00043 | 人 | -
3.0m超 | 実数入力 | 各種(2.40以上2.50t/m3未満) | 無し | 1441.6 | アスファルトフィニッシャ［ホイール型・低騒音型・排出ガス対策型（2014年規制）］ 舗装幅2.3～6.0m | * | 0.0005418 | 日 | タイヤローラ［普通型・超低騒音型・排出ガス対策型（2011年規制）］ 質量13t | * | 0.0005676 | 日 | ロードローラ［マカダム・超低騒音型・排出ガス対策型（第２次基準値）］ 質量10t 締固め幅2.1m | * | 0.0005633 | 日 | 普通作業員 | 0.00261 | 人 | 運転手（特殊） | 0.00129 | 人 | 特殊作業員 | 0.0013 | 人 | 土木一般世話役 | 0.00043 | 人 | -

## 244
No.244【 表層（車道・路肩部） 】
＜ 積算単位：ｍ２ ＞
条件区分 |  |  |  | 標準単価 | 代表機械規格・代表労務規格・参考数量（積算単位当り） | [23 empty] | 備考
平均幅員 | 1層当り平均仕上り厚 | 材料 | 瀝青材料種類 |  | K （ *印：賃料） | [11 empty] | R
[5 empty] | K1 |  |  |  | K2 |  |  |  | K3 |  |  |  | R1 |  |  | R2 |  |  | R3 |  |  | R4
1.4m未満(1層当り平均仕上り厚50mm以下) | 実数入力 | 密粒度ｱｽｺﾝ(20) | ﾀｯｸｺｰﾄ PK-4 | 2805.6 | 振動ローラ（舗装用）［ハンドガイド式］ 運転質量0.5～0.6t |  | 0.00496 | 供用日 | 振動コンパクタ［前進型］ 機械質量40～60kg |  | 0.01128 | 供用日 | - |  |  |  | 特殊作業員 | 0.02 | 人 | 普通作業員 | 0.016 | 人 | 土木一般世話役 | 0.004 | 人 | - |  |  | -
1.4m未満(1層当り平均仕上り厚50mm以下) | 実数入力 | 密粒度ｱｽｺﾝ(20) | ﾌﾟﾗｲﾑｺｰﾄ PK-3 | 2891.1 | 振動ローラ（舗装用）［ハンドガイド式］ 運転質量0.5～0.6t |  | 0.00496 | 供用日 | 振動コンパクタ［前進型］ 機械質量40～60kg |  | 0.01128 | 供用日 | - |  |  |  | 特殊作業員 | 0.02 | 人 | 普通作業員 | 0.016 | 人 | 土木一般世話役 | 0.004 | 人 | - |  |  | -
1.4m未満(1層当り平均仕上り厚50mm以下) | 実数入力 | 密粒度ｱｽｺﾝ(20) | 無し | 2638.8 | 振動ローラ（舗装用）［ハンドガイド式］ 運転質量0.5～0.6t |  | 0.00496 | 供用日 | 振動コンパクタ［前進型］ 機械質量40～60kg |  | 0.01128 | 供用日 | - |  |  |  | 特殊作業員 | 0.02 | 人 | 普通作業員 | 0.016 | 人 | 土木一般世話役 | 0.004 | 人 | - |  |  | -
1.4m未満(1層当り平均仕上り厚50mm以下) | 実数入力 | 細粒度ｱｽｺﾝ(13) | ﾀｯｸｺｰﾄ PK-4 | 2799.1 | 振動ローラ（舗装用）［ハンドガイド式］ 運転質量0.5～0.6t |  | 0.00496 | 供用日 | 振動コンパクタ［前進型］ 機械質量40～60kg |  | 0.01128 | 供用日 | - |  |  |  | 特殊作業員 | 0.02 | 人 | 普通作業員 | 0.016 | 人 | 土木一般世話役 | 0.004 | 人 | - |  |  | -
1.4m未満(1層当り平均仕上り厚50mm以下) | 実数入力 | 細粒度ｱｽｺﾝ(13) | ﾌﾟﾗｲﾑｺｰﾄ PK-3 | 2884.6 | 振動ローラ（舗装用）［ハンドガイド式］ 運転質量0.5～0.6t |  | 0.00496 | 供用日 | 振動コンパクタ［前進型］ 機械質量40～60kg |  | 0.01128 | 供用日 | - |  |  |  | 特殊作業員 | 0.02 | 人 | 普通作業員 | 0.016 | 人 | 土木一般世話役 | 0.004 | 人 | - |  |  | -
1.4m未満(1層当り平均仕上り厚50mm以下) | 実数入力 | 細粒度ｱｽｺﾝ(13) | 無し | 2632.3 | 振動ローラ（舗装用）［ハンドガイド式］ 運転質量0.5～0.6t |  | 0.00496 | 供用日 | 振動コンパクタ［前進型］ 機械質量40～60kg |  | 0.01128 | 供用日 | - |  |  |  | 特殊作業員 | 0.02 | 人 | 普通作業員 | 0.016 | 人 | 土木一般世話役 | 0.004 | 人 | - |  |  | -
1.4m未満(1層当り平均仕上り厚50mm以下) | 実数入力 | 開粒度ｱｽｺﾝ(13) | ﾀｯｸｺｰﾄ PK-4 | 2540.7 | 振動ローラ（舗装用）［ハンドガイド式］ 運転質量0.5～0.6t |  | 0.00496 | 供用日 | 振動コンパクタ［前進型］ 機械質量40～60kg |  | 0.01128 | 供用日 | - |  |  |  | 特殊作業員 | 0.02 | 人 | 普通作業員 | 0.016 | 人 | 土木一般世話役 | 0.004 | 人 | - |  |  | -
1.4m未満(1層当り平均仕上り厚50mm以下) | 実数入力 | 開粒度ｱｽｺﾝ(13) | ﾌﾟﾗｲﾑｺｰﾄ PK-3 | 2626.2 | 振動ローラ（舗装用）［ハンドガイド式］ 運転質量0.5～0.6t |  | 0.00496 | 供用日 | 振動コンパクタ［前進型］ 機械質量40～60kg |  | 0.01128 | 供用日 | - |  |  |  | 特殊作業員 | 0.02 | 人 | 普通作業員 | 0.016 | 人 | 土木一般世話役 | 0.004 | 人 | - |  |  | -
1.4m未満(1層当り平均仕上り厚50mm以下) | 実数入力 | 開粒度ｱｽｺﾝ(13) | 無し | 2373.9 | 振動ローラ（舗装用）［ハンドガイド式］ 運転質量0.5～0.6t |  | 0.00496 | 供用日 | 振動コンパクタ［前進型］ 機械質量40～60kg |  | 0.01128 | 供用日 | - |  |  |  | 特殊作業員 | 0.02 | 人 | 普通作業員 | 0.016 | 人 | 土木一般世話役 | 0.004 | 人 | - |  |  | -
1.4m未満(1層当り平均仕上り厚50mm以下) | 実数入力 | 各種(1.90以上2.00t/m3未満) | ﾀｯｸｺｰﾄ PK-4 | 2557.4 | 振動ローラ（舗装用）［ハンドガイド式］ 運転質量0.5～0.6t |  | 0.00496 | 供用日 | 振動コンパクタ［前進型］ 機械質量40～60kg |  | 0.01128 | 供用日 | - |  |  |  | 特殊作業員 | 0.02 | 人 | 普通作業員 | 0.016 | 人 | 土木一般世話役 | 0.004 | 人 | - |  |  | -
1.4m未満(1層当り平均仕上り厚50mm以下) | 実数入力 | 各種(1.90以上2.00t/m3未満) | ﾌﾟﾗｲﾑｺｰﾄ PK-3 | 2642.9 | 振動ローラ（舗装用）［ハンドガイド式］ 運転質量0.5～0.6t |  | 0.00496 | 供用日 | 振動コンパクタ［前進型］ 機械質量40～60kg |  | 0.01128 | 供用日 | - |  |  |  | 特殊作業員 | 0.02 | 人 | 普通作業員 | 0.016 | 人 | 土木一般世話役 | 0.004 | 人 | - |  |  | -
1.4m未満(1層当り平均仕上り厚50mm以下) | 実数入力 | 各種(1.90以上2.00t/m3未満) | 無し | 2390.6 | 振動ローラ（舗装用）［ハンドガイド式］ 運転質量0.5～0.6t |  | 0.00496 | 供用日 | 振動コンパクタ［前進型］ 機械質量40～60kg |  | 0.01128 | 供用日 | - |  |  |  | 特殊作業員 | 0.02 | 人 | 普通作業員 | 0.016 | 人 | 土木一般世話役 | 0.004 | 人 | - |  |  | -
1.4m未満(1層当り平均仕上り厚50mm以下) | 実数入力 | 各種(2.00以上2.10t/m3未満) | ﾀｯｸｺｰﾄ PK-4 | 2619.4 | 振動ローラ（舗装用）［ハンドガイド式］ 運転質量0.5～0.6t |  | 0.00496 | 供用日 | 振動コンパクタ［前進型］ 機械質量40～60kg |  | 0.01128 | 供用日 | - |  |  |  | 特殊作業員 | 0.02 | 人 | 普通作業員 | 0.016 | 人 | 土木一般世話役 | 0.004 | 人 | - |  |  | -
1.4m未満(1層当り平均仕上り厚50mm以下) | 実数入力 | 各種(2.00以上2.10t/m3未満) | ﾌﾟﾗｲﾑｺｰﾄ PK-3 | 2704.9 | 振動ローラ（舗装用）［ハンドガイド式］ 運転質量0.5～0.6t |  | 0.00496 | 供用日 | 振動コンパクタ［前進型］ 機械質量40～60kg |  | 0.01128 | 供用日 | - |  |  |  | 特殊作業員 | 0.02 | 人 | 普通作業員 | 0.016 | 人 | 土木一般世話役 | 0.004 | 人 | - |  |  | -
1.4m未満(1層当り平均仕上り厚50mm以下) | 実数入力 | 各種(2.00以上2.10t/m3未満) | 無し | 2452.6 | 振動ローラ（舗装用）［ハンドガイド式］ 運転質量0.5～0.6t |  | 0.00496 | 供用日 | 振動コンパクタ［前進型］ 機械質量40～60kg |  | 0.01128 | 供用日 | - |  |  |  | 特殊作業員 | 0.02 | 人 | 普通作業員 | 0.016 | 人 | 土木一般世話役 | 0.004 | 人 | - |  |  | -
1.4m未満(1層当り平均仕上り厚50mm以下) | 実数入力 | 各種(2.10以上2.20t/m3未満) | ﾀｯｸｺｰﾄ PK-4 | 2681.5 | 振動ローラ（舗装用）［ハンドガイド式］ 運転質量0.5～0.6t |  | 0.00496 | 供用日 | 振動コンパクタ［前進型］ 機械質量40～60kg |  | 0.01128 | 供用日 | - |  |  |  | 特殊作業員 | 0.02 | 人 | 普通作業員 | 0.016 | 人 | 土木一般世話役 | 0.004 | 人 | - |  |  | -
1.4m未満(1層当り平均仕上り厚50mm以下) | 実数入力 | 各種(2.10以上2.20t/m3未満) | ﾌﾟﾗｲﾑｺｰﾄ PK-3 | 2767 | 振動ローラ（舗装用）［ハンドガイド式］ 運転質量0.5～0.6t |  | 0.00496 | 供用日 | 振動コンパクタ［前進型］ 機械質量40～60kg |  | 0.01128 | 供用日 | - |  |  |  | 特殊作業員 | 0.02 | 人 | 普通作業員 | 0.016 | 人 | 土木一般世話役 | 0.004 | 人 | - |  |  | -
1.4m未満(1層当り平均仕上り厚50mm以下) | 実数入力 | 各種(2.10以上2.20t/m3未満) | 無し | 2514.7 | 振動ローラ（舗装用）［ハンドガイド式］ 運転質量0.5～0.6t |  | 0.00496 | 供用日 | 振動コンパクタ［前進型］ 機械質量40～60kg |  | 0.01128 | 供用日 | - |  |  |  | 特殊作業員 | 0.02 | 人 | 普通作業員 | 0.016 | 人 | 土木一般世話役 | 0.004 | 人 | - |  |  | -
1.4m未満(1層当り平均仕上り厚50mm以下) | 実数入力 | 各種(2.20以上2.30t/m3未満) | ﾀｯｸｺｰﾄ PK-4 | 2743.5 | 振動ローラ（舗装用）［ハンドガイド式］ 運転質量0.5～0.6t |  | 0.00496 | 供用日 | 振動コンパクタ［前進型］ 機械質量40～60kg |  | 0.01128 | 供用日 | - |  |  |  | 特殊作業員 | 0.02 | 人 | 普通作業員 | 0.016 | 人 | 土木一般世話役 | 0.004 | 人 | - |  |  | -
1.4m未満(1層当り平均仕上り厚50mm以下) | 実数入力 | 各種(2.20以上2.30t/m3未満) | ﾌﾟﾗｲﾑｺｰﾄ PK-3 | 2829 | 振動ローラ（舗装用）［ハンドガイド式］ 運転質量0.5～0.6t |  | 0.00496 | 供用日 | 振動コンパクタ［前進型］ 機械質量40～60kg |  | 0.01128 | 供用日 | - |  |  |  | 特殊作業員 | 0.02 | 人 | 普通作業員 | 0.016 | 人 | 土木一般世話役 | 0.004 | 人 | - |  |  | -
1.4m未満(1層当り平均仕上り厚50mm以下) | 実数入力 | 各種(2.20以上2.30t/m3未満) | 無し | 2576.8 | 振動ローラ（舗装用）［ハンドガイド式］ 運転質量0.5～0.6t |  | 0.00496 | 供用日 | 振動コンパクタ［前進型］ 機械質量40～60kg |  | 0.01128 | 供用日 | - |  |  |  | 特殊作業員 | 0.02 | 人 | 普通作業員 | 0.016 | 人 | 土木一般世話役 | 0.004 | 人 | - |  |  | -
1.4m未満(1層当り平均仕上り厚50mm以下) | 実数入力 | 各種(2.30以上2.40t/m3未満) | ﾀｯｸｺｰﾄ PK-4 | 2805.6 | 振動ローラ（舗装用）［ハンドガイド式］ 運転質量0.5～0.6t |  | 0.00496 | 供用日 | 振動コンパクタ［前進型］ 機械質量40～60kg |  | 0.01128 | 供用日 | - |  |  |  | 特殊作業員 | 0.02 | 人 | 普通作業員 | 0.016 | 人 | 土木一般世話役 | 0.004 | 人 | - |  |  | -
1.4m未満(1層当り平均仕上り厚50mm以下) | 実数入力 | 各種(2.30以上2.40t/m3未満) | ﾌﾟﾗｲﾑｺｰﾄ PK-3 | 2891.1 | 振動ローラ（舗装用）［ハンドガイド式］ 運転質量0.5～0.6t |  | 0.00496 | 供用日 | 振動コンパクタ［前進型］ 機械質量40～60kg |  | 0.01128 | 供用日 | - |  |  |  | 特殊作業員 | 0.02 | 人 | 普通作業員 | 0.016 | 人 | 土木一般世話役 | 0.004 | 人 | - |  |  | -
1.4m未満(1層当り平均仕上り厚50mm以下) | 実数入力 | 各種(2.30以上2.40t/m3未満) | 無し | 2638.8 | 振動ローラ（舗装用）［ハンドガイド式］ 運転質量0.5～0.6t |  | 0.00496 | 供用日 | 振動コンパクタ［前進型］ 機械質量40～60kg |  | 0.01128 | 供用日 | - |  |  |  | 特殊作業員 | 0.02 | 人 | 普通作業員 | 0.016 | 人 | 土木一般世話役 | 0.004 | 人 | - |  |  | -
1.4m未満(1層当り平均仕上り厚50mm以下) | 実数入力 | 各種(2.40以上2.50t/m3未満) | ﾀｯｸｺｰﾄ PK-4 | 2867.7 | 振動ローラ（舗装用）［ハンドガイド式］ 運転質量0.5～0.6t |  | 0.00496 | 供用日 | 振動コンパクタ［前進型］ 機械質量40～60kg |  | 0.01128 | 供用日 | - |  |  |  | 特殊作業員 | 0.02 | 人 | 普通作業員 | 0.016 | 人 | 土木一般世話役 | 0.004 | 人 | - |  |  | -
1.4m未満(1層当り平均仕上り厚50mm以下) | 実数入力 | 各種(2.40以上2.50t/m3未満) | ﾌﾟﾗｲﾑｺｰﾄ PK-3 | 2953.2 | 振動ローラ（舗装用）［ハンドガイド式］ 運転質量0.5～0.6t |  | 0.00496 | 供用日 | 振動コンパクタ［前進型］ 機械質量40～60kg |  | 0.01128 | 供用日 | - |  |  |  | 特殊作業員 | 0.02 | 人 | 普通作業員 | 0.016 | 人 | 土木一般世話役 | 0.004 | 人 | - |  |  | -
1.4m未満(1層当り平均仕上り厚50mm以下) | 実数入力 | 各種(2.40以上2.50t/m3未満) | 無し | 2700.9 | 振動ローラ（舗装用）［ハンドガイド式］ 運転質量0.5～0.6t |  | 0.00496 | 供用日 | 振動コンパクタ［前進型］ 機械質量40～60kg |  | 0.01128 | 供用日 | - |  |  |  | 特殊作業員 | 0.02 | 人 | 普通作業員 | 0.016 | 人 | 土木一般世話役 | 0.004 | 人 | - |  |  | -
1.4m未満(1層当り平均仕上り厚50mmを超え70mm以下) | 実数入力 | 密粒度ｱｽｺﾝ(20) | ﾀｯｸｺｰﾄ PK-4 | 3546.7 | 振動ローラ（舗装用）［ハンドガイド式］ 運転質量0.5～0.6t |  | 0.005394 | 供用日 | 振動コンパクタ［前進型］ 機械質量40～60kg |  | 0.012267 | 供用日 | - |  |  |  | 特殊作業員 | 0.02609 | 人 | 普通作業員 | 0.01739 | 人 | 土木一般世話役 | 0.00435 | 人 | - |  |  | -
1.4m未満(1層当り平均仕上り厚50mmを超え70mm以下) | 実数入力 | 密粒度ｱｽｺﾝ(20) | ﾌﾟﾗｲﾑｺｰﾄ PK-3 | 3632.2 | 振動ローラ（舗装用）［ハンドガイド式］ 運転質量0.5～0.6t |  | 0.005394 | 供用日 | 振動コンパクタ［前進型］ 機械質量40～60kg |  | 0.012267 | 供用日 | - |  |  |  | 特殊作業員 | 0.02609 | 人 | 普通作業員 | 0.01739 | 人 | 土木一般世話役 | 0.00435 | 人 | - |  |  | -
1.4m未満(1層当り平均仕上り厚50mmを超え70mm以下) | 実数入力 | 密粒度ｱｽｺﾝ(20) | 無し | 3382.4 | 振動ローラ（舗装用）［ハンドガイド式］ 運転質量0.5～0.6t |  | 0.005394 | 供用日 | 振動コンパクタ［前進型］ 機械質量40～60kg |  | 0.012267 | 供用日 | - |  |  |  | 特殊作業員 | 0.02609 | 人 | 普通作業員 | 0.01739 | 人 | 土木一般世話役 | 0.00435 | 人 | - |  |  | -
1.4m未満(1層当り平均仕上り厚50mmを超え70mm以下) | 実数入力 | 細粒度ｱｽｺﾝ(13) | ﾀｯｸｺｰﾄ PK-4 | 3538.1 | 振動ローラ（舗装用）［ハンドガイド式］ 運転質量0.5～0.6t |  | 0.005394 | 供用日 | 振動コンパクタ［前進型］ 機械質量40～60kg |  | 0.012267 | 供用日 | - |  |  |  | 特殊作業員 | 0.02609 | 人 | 普通作業員 | 0.01739 | 人 | 土木一般世話役 | 0.00435 | 人 | - |  |  | -
1.4m未満(1層当り平均仕上り厚50mmを超え70mm以下) | 実数入力 | 細粒度ｱｽｺﾝ(13) | ﾌﾟﾗｲﾑｺｰﾄ PK-3 | 3623.6 | 振動ローラ（舗装用）［ハンドガイド式］ 運転質量0.5～0.6t |  | 0.005394 | 供用日 | 振動コンパクタ［前進型］ 機械質量40～60kg |  | 0.012267 | 供用日 | - |  |  |  | 特殊作業員 | 0.02609 | 人 | 普通作業員 | 0.01739 | 人 | 土木一般世話役 | 0.00435 | 人 | - |  |  | -
1.4m未満(1層当り平均仕上り厚50mmを超え70mm以下) | 実数入力 | 細粒度ｱｽｺﾝ(13) | 無し | 3373.8 | 振動ローラ（舗装用）［ハンドガイド式］ 運転質量0.5～0.6t |  | 0.005394 | 供用日 | 振動コンパクタ［前進型］ 機械質量40～60kg |  | 0.012267 | 供用日 | - |  |  |  | 特殊作業員 | 0.02609 | 人 | 普通作業員 | 0.01739 | 人 | 土木一般世話役 | 0.00435 | 人 | - |  |  | -
1.4m未満(1層当り平均仕上り厚50mmを超え70mm以下) | 実数入力 | 開粒度ｱｽｺﾝ(13) | ﾀｯｸｺｰﾄ PK-4 | 3189.2 | 振動ローラ（舗装用）［ハンドガイド式］ 運転質量0.5～0.6t |  | 0.005394 | 供用日 | 振動コンパクタ［前進型］ 機械質量40～60kg |  | 0.012267 | 供用日 | - |  |  |  | 特殊作業員 | 0.02609 | 人 | 普通作業員 | 0.01739 | 人 | 土木一般世話役 | 0.00435 | 人 | - |  |  | -
1.4m未満(1層当り平均仕上り厚50mmを超え70mm以下) | 実数入力 | 開粒度ｱｽｺﾝ(13) | ﾌﾟﾗｲﾑｺｰﾄ PK-3 | 3274.7 | 振動ローラ（舗装用）［ハンドガイド式］ 運転質量0.5～0.6t |  | 0.005394 | 供用日 | 振動コンパクタ［前進型］ 機械質量40～60kg |  | 0.012267 | 供用日 | - |  |  |  | 特殊作業員 | 0.02609 | 人 | 普通作業員 | 0.01739 | 人 | 土木一般世話役 | 0.00435 | 人 | - |  |  | -
1.4m未満(1層当り平均仕上り厚50mmを超え70mm以下) | 実数入力 | 開粒度ｱｽｺﾝ(13) | 無し | 3024.9 | 振動ローラ（舗装用）［ハンドガイド式］ 運転質量0.5～0.6t |  | 0.005394 | 供用日 | 振動コンパクタ［前進型］ 機械質量40～60kg |  | 0.012267 | 供用日 | - |  |  |  | 特殊作業員 | 0.02609 | 人 | 普通作業員 | 0.01739 | 人 | 土木一般世話役 | 0.00435 | 人 | - |  |  | -
1.4m未満(1層当り平均仕上り厚50mmを超え70mm以下) | 実数入力 | 各種(1.90以上2.00t/m3未満) | ﾀｯｸｺｰﾄ PK-4 | 3211.6 | 振動ローラ（舗装用）［ハンドガイド式］ 運転質量0.5～0.6t |  | 0.005394 | 供用日 | 振動コンパクタ［前進型］ 機械質量40～60kg |  | 0.012267 | 供用日 | - |  |  |  | 特殊作業員 | 0.02609 | 人 | 普通作業員 | 0.01739 | 人 | 土木一般世話役 | 0.00435 | 人 | - |  |  | -
1.4m未満(1層当り平均仕上り厚50mmを超え70mm以下) | 実数入力 | 各種(1.90以上2.00t/m3未満) | ﾌﾟﾗｲﾑｺｰﾄ PK-3 | 3297.1 | 振動ローラ（舗装用）［ハンドガイド式］ 運転質量0.5～0.6t |  | 0.005394 | 供用日 | 振動コンパクタ［前進型］ 機械質量40～60kg |  | 0.012267 | 供用日 | - |  |  |  | 特殊作業員 | 0.02609 | 人 | 普通作業員 | 0.01739 | 人 | 土木一般世話役 | 0.00435 | 人 | - |  |  | -
1.4m未満(1層当り平均仕上り厚50mmを超え70mm以下) | 実数入力 | 各種(1.90以上2.00t/m3未満) | 無し | 3047.3 | 振動ローラ（舗装用）［ハンドガイド式］ 運転質量0.5～0.6t |  | 0.005394 | 供用日 | 振動コンパクタ［前進型］ 機械質量40～60kg |  | 0.012267 | 供用日 | - |  |  |  | 特殊作業員 | 0.02609 | 人 | 普通作業員 | 0.01739 | 人 | 土木一般世話役 | 0.00435 | 人 | - |  |  | -
1.4m未満(1層当り平均仕上り厚50mmを超え70mm以下) | 実数入力 | 各種(2.00以上2.10t/m3未満) | ﾀｯｸｺｰﾄ PK-4 | 3295.4 | 振動ローラ（舗装用）［ハンドガイド式］ 運転質量0.5～0.6t |  | 0.005394 | 供用日 | 振動コンパクタ［前進型］ 機械質量40～60kg |  | 0.012267 | 供用日 | - |  |  |  | 特殊作業員 | 0.02609 | 人 | 普通作業員 | 0.01739 | 人 | 土木一般世話役 | 0.00435 | 人 | - |  |  | -
1.4m未満(1層当り平均仕上り厚50mmを超え70mm以下) | 実数入力 | 各種(2.00以上2.10t/m3未満) | ﾌﾟﾗｲﾑｺｰﾄ PK-3 | 3380.9 | 振動ローラ（舗装用）［ハンドガイド式］ 運転質量0.5～0.6t |  | 0.005394 | 供用日 | 振動コンパクタ［前進型］ 機械質量40～60kg |  | 0.012267 | 供用日 | - |  |  |  | 特殊作業員 | 0.02609 | 人 | 普通作業員 | 0.01739 | 人 | 土木一般世話役 | 0.00435 | 人 | - |  |  | -
1.4m未満(1層当り平均仕上り厚50mmを超え70mm以下) | 実数入力 | 各種(2.00以上2.10t/m3未満) | 無し | 3131.1 | 振動ローラ（舗装用）［ハンドガイド式］ 運転質量0.5～0.6t |  | 0.005394 | 供用日 | 振動コンパクタ［前進型］ 機械質量40～60kg |  | 0.012267 | 供用日 | - |  |  |  | 特殊作業員 | 0.02609 | 人 | 普通作業員 | 0.01739 | 人 | 土木一般世話役 | 0.00435 | 人 | - |  |  | -
1.4m未満(1層当り平均仕上り厚50mmを超え70mm以下) | 実数入力 | 各種(2.10以上2.20t/m3未満) | ﾀｯｸｺｰﾄ PK-4 | 3379.1 | 振動ローラ（舗装用）［ハンドガイド式］ 運転質量0.5～0.6t |  | 0.005394 | 供用日 | 振動コンパクタ［前進型］ 機械質量40～60kg |  | 0.012267 | 供用日 | - |  |  |  | 特殊作業員 | 0.02609 | 人 | 普通作業員 | 0.01739 | 人 | 土木一般世話役 | 0.00435 | 人 | - |  |  | -
1.4m未満(1層当り平均仕上り厚50mmを超え70mm以下) | 実数入力 | 各種(2.10以上2.20t/m3未満) | ﾌﾟﾗｲﾑｺｰﾄ PK-3 | 3464.6 | 振動ローラ（舗装用）［ハンドガイド式］ 運転質量0.5～0.6t |  | 0.005394 | 供用日 | 振動コンパクタ［前進型］ 機械質量40～60kg |  | 0.012267 | 供用日 | - |  |  |  | 特殊作業員 | 0.02609 | 人 | 普通作業員 | 0.01739 | 人 | 土木一般世話役 | 0.00435 | 人 | - |  |  | -
1.4m未満(1層当り平均仕上り厚50mmを超え70mm以下) | 実数入力 | 各種(2.10以上2.20t/m3未満) | 無し | 3214.8 | 振動ローラ（舗装用）［ハンドガイド式］ 運転質量0.5～0.6t |  | 0.005394 | 供用日 | 振動コンパクタ［前進型］ 機械質量40～60kg |  | 0.012267 | 供用日 | - |  |  |  | 特殊作業員 | 0.02609 | 人 | 普通作業員 | 0.01739 | 人 | 土木一般世話役 | 0.00435 | 人 | - |  |  | -
1.4m未満(1層当り平均仕上り厚50mmを超え70mm以下) | 実数入力 | 各種(2.20以上2.30t/m3未満) | ﾀｯｸｺｰﾄ PK-4 | 3463 | 振動ローラ（舗装用）［ハンドガイド式］ 運転質量0.5～0.6t |  | 0.005394 | 供用日 | 振動コンパクタ［前進型］ 機械質量40～60kg |  | 0.012267 | 供用日 | - |  |  |  | 特殊作業員 | 0.02609 | 人 | 普通作業員 | 0.01739 | 人 | 土木一般世話役 | 0.00435 | 人 | - |  |  | -
1.4m未満(1層当り平均仕上り厚50mmを超え70mm以下) | 実数入力 | 各種(2.20以上2.30t/m3未満) | ﾌﾟﾗｲﾑｺｰﾄ PK-3 | 3548.5 | 振動ローラ（舗装用）［ハンドガイド式］ 運転質量0.5～0.6t |  | 0.005394 | 供用日 | 振動コンパクタ［前進型］ 機械質量40～60kg |  | 0.012267 | 供用日 | - |  |  |  | 特殊作業員 | 0.02609 | 人 | 普通作業員 | 0.01739 | 人 | 土木一般世話役 | 0.00435 | 人 | - |  |  | -
1.4m未満(1層当り平均仕上り厚50mmを超え70mm以下) | 実数入力 | 各種(2.20以上2.30t/m3未満) | 無し | 3298.7 | 振動ローラ（舗装用）［ハンドガイド式］ 運転質量0.5～0.6t |  | 0.005394 | 供用日 | 振動コンパクタ［前進型］ 機械質量40～60kg |  | 0.012267 | 供用日 | - |  |  |  | 特殊作業員 | 0.02609 | 人 | 普通作業員 | 0.01739 | 人 | 土木一般世話役 | 0.00435 | 人 | - |  |  | -
1.4m未満(1層当り平均仕上り厚50mmを超え70mm以下) | 実数入力 | 各種(2.30以上2.40t/m3未満) | ﾀｯｸｺｰﾄ PK-4 | 3546.7 | 振動ローラ（舗装用）［ハンドガイド式］ 運転質量0.5～0.6t |  | 0.005394 | 供用日 | 振動コンパクタ［前進型］ 機械質量40～60kg |  | 0.012267 | 供用日 | - |  |  |  | 特殊作業員 | 0.02609 | 人 | 普通作業員 | 0.01739 | 人 | 土木一般世話役 | 0.00435 | 人 | - |  |  | -
1.4m未満(1層当り平均仕上り厚50mmを超え70mm以下) | 実数入力 | 各種(2.30以上2.40t/m3未満) | ﾌﾟﾗｲﾑｺｰﾄ PK-3 | 3632.2 | 振動ローラ（舗装用）［ハンドガイド式］ 運転質量0.5～0.6t |  | 0.005394 | 供用日 | 振動コンパクタ［前進型］ 機械質量40～60kg |  | 0.012267 | 供用日 | - |  |  |  | 特殊作業員 | 0.02609 | 人 | 普通作業員 | 0.01739 | 人 | 土木一般世話役 | 0.00435 | 人 | - |  |  | -
1.4m未満(1層当り平均仕上り厚50mmを超え70mm以下) | 実数入力 | 各種(2.30以上2.40t/m3未満) | 無し | 3382.4 | 振動ローラ（舗装用）［ハンドガイド式］ 運転質量0.5～0.6t |  | 0.005394 | 供用日 | 振動コンパクタ［前進型］ 機械質量40～60kg |  | 0.012267 | 供用日 | - |  |  |  | 特殊作業員 | 0.02609 | 人 | 普通作業員 | 0.01739 | 人 | 土木一般世話役 | 0.00435 | 人 | - |  |  | -
1.4m未満(1層当り平均仕上り厚50mmを超え70mm以下) | 実数入力 | 各種(2.40以上2.50t/m3未満) | ﾀｯｸｺｰﾄ PK-4 | 3630.5 | 振動ローラ（舗装用）［ハンドガイド式］ 運転質量0.5～0.6t |  | 0.005394 | 供用日 | 振動コンパクタ［前進型］ 機械質量40～60kg |  | 0.012267 | 供用日 | - |  |  |  | 特殊作業員 | 0.02609 | 人 | 普通作業員 | 0.01739 | 人 | 土木一般世話役 | 0.00435 | 人 | - |  |  | -
1.4m未満(1層当り平均仕上り厚50mmを超え70mm以下) | 実数入力 | 各種(2.40以上2.50t/m3未満) | ﾌﾟﾗｲﾑｺｰﾄ PK-3 | 3716 | 振動ローラ（舗装用）［ハンドガイド式］ 運転質量0.5～0.6t |  | 0.005394 | 供用日 | 振動コンパクタ［前進型］ 機械質量40～60kg |  | 0.012267 | 供用日 | - |  |  |  | 特殊作業員 | 0.02609 | 人 | 普通作業員 | 0.01739 | 人 | 土木一般世話役 | 0.00435 | 人 | - |  |  | -
1.4m未満(1層当り平均仕上り厚50mmを超え70mm以下) | 実数入力 | 各種(2.40以上2.50t/m3未満) | 無し | 3466.2 | 振動ローラ（舗装用）［ハンドガイド式］ 運転質量0.5～0.6t |  | 0.005394 | 供用日 | 振動コンパクタ［前進型］ 機械質量40～60kg |  | 0.012267 | 供用日 | - |  |  |  | 特殊作業員 | 0.02609 | 人 | 普通作業員 | 0.01739 | 人 | 土木一般世話役 | 0.00435 | 人 | - |  |  | -
1.4m以上3.0m以下 | 実数入力 | 密粒度ｱｽｺﾝ(20) | ﾀｯｸｺｰﾄ PK-4 | 1827.2 | アスファルトフィニッシャ［ホイール型・低騒音型・排出ガス対策型（2014年規制）］ 舗装幅1.4～3.0m | * | 0.0013475 | 日 | 振動ローラ（舗装用）［搭乗・コンバインド式・超低騒音型・排出ガス対策型(第３次基準値)］ 質量3～4t | * | 0.001155 | 日 | タイヤローラ［普通型・超低騒音型・排出ガス対策型（第３次基準値）］ 質量3～4t | * | 0.001155 | 日 | 普通作業員 | 0.00385 | 人 | 運転手（特殊） | 0.00231 | 人 | 特殊作業員 | 0.00231 | 人 | 土木一般世話役 | 0.00077 | 人 | -
1.4m以上3.0m以下 | 実数入力 | 密粒度ｱｽｺﾝ(20) | ﾌﾟﾗｲﾑｺｰﾄ PK-3 | 1912.7 | アスファルトフィニッシャ［ホイール型・低騒音型・排出ガス対策型（2014年規制）］ 舗装幅1.4～3.0m | * | 0.0013475 | 日 | 振動ローラ（舗装用）［搭乗・コンバインド式・超低騒音型・排出ガス対策型(第３次基準値)］ 質量3～4t | * | 0.001155 | 日 | タイヤローラ［普通型・超低騒音型・排出ガス対策型（第３次基準値）］ 質量3～4t | * | 0.001155 | 日 | 普通作業員 | 0.00385 | 人 | 運転手（特殊） | 0.00231 | 人 | 特殊作業員 | 0.00231 | 人 | 土木一般世話役 | 0.00077 | 人 | -
1.4m以上3.0m以下 | 実数入力 | 密粒度ｱｽｺﾝ(20) | 無し | 1759.9 | アスファルトフィニッシャ［ホイール型・低騒音型・排出ガス対策型（2014年規制）］ 舗装幅1.4～3.0m | * | 0.0013475 | 日 | 振動ローラ（舗装用）［搭乗・コンバインド式・超低騒音型・排出ガス対策型(第３次基準値)］ 質量3～4t | * | 0.001155 | 日 | タイヤローラ［普通型・超低騒音型・排出ガス対策型（第３次基準値）］ 質量3～4t | * | 0.001155 | 日 | 普通作業員 | 0.00385 | 人 | 運転手（特殊） | 0.00231 | 人 | 特殊作業員 | 0.00231 | 人 | 土木一般世話役 | 0.00077 | 人 | -
1.4m以上3.0m以下 | 実数入力 | 細粒度ｱｽｺﾝ(13) | ﾀｯｸｺｰﾄ PK-4 | 1820.7 | アスファルトフィニッシャ［ホイール型・低騒音型・排出ガス対策型（2014年規制）］ 舗装幅1.4～3.0m | * | 0.0013475 | 日 | 振動ローラ（舗装用）［搭乗・コンバインド式・超低騒音型・排出ガス対策型(第３次基準値)］ 質量3～4t | * | 0.001155 | 日 | タイヤローラ［普通型・超低騒音型・排出ガス対策型（第３次基準値）］ 質量3～4t | * | 0.001155 | 日 | 普通作業員 | 0.00385 | 人 | 運転手（特殊） | 0.00231 | 人 | 特殊作業員 | 0.00231 | 人 | 土木一般世話役 | 0.00077 | 人 | -
1.4m以上3.0m以下 | 実数入力 | 細粒度ｱｽｺﾝ(13) | ﾌﾟﾗｲﾑｺｰﾄ PK-3 | 1906.2 | アスファルトフィニッシャ［ホイール型・低騒音型・排出ガス対策型（2014年規制）］ 舗装幅1.4～3.0m | * | 0.0013475 | 日 | 振動ローラ（舗装用）［搭乗・コンバインド式・超低騒音型・排出ガス対策型(第３次基準値)］ 質量3～4t | * | 0.001155 | 日 | タイヤローラ［普通型・超低騒音型・排出ガス対策型（第３次基準値）］ 質量3～4t | * | 0.001155 | 日 | 普通作業員 | 0.00385 | 人 | 運転手（特殊） | 0.00231 | 人 | 特殊作業員 | 0.00231 | 人 | 土木一般世話役 | 0.00077 | 人 | -
1.4m以上3.0m以下 | 実数入力 | 細粒度ｱｽｺﾝ(13) | 無し | 1753.4 | アスファルトフィニッシャ［ホイール型・低騒音型・排出ガス対策型（2014年規制）］ 舗装幅1.4～3.0m | * | 0.0013475 | 日 | 振動ローラ（舗装用）［搭乗・コンバインド式・超低騒音型・排出ガス対策型(第３次基準値)］ 質量3～4t | * | 0.001155 | 日 | タイヤローラ［普通型・超低騒音型・排出ガス対策型（第３次基準値）］ 質量3～4t | * | 0.001155 | 日 | 普通作業員 | 0.00385 | 人 | 運転手（特殊） | 0.00231 | 人 | 特殊作業員 | 0.00231 | 人 | 土木一般世話役 | 0.00077 | 人 | -
1.4m以上3.0m以下 | 実数入力 | 開粒度ｱｽｺﾝ(13) | ﾀｯｸｺｰﾄ PK-4 | 1562.3 | アスファルトフィニッシャ［ホイール型・低騒音型・排出ガス対策型（2014年規制）］ 舗装幅1.4～3.0m | * | 0.0013475 | 日 | 振動ローラ（舗装用）［搭乗・コンバインド式・超低騒音型・排出ガス対策型(第３次基準値)］ 質量3～4t | * | 0.001155 | 日 | タイヤローラ［普通型・超低騒音型・排出ガス対策型（第３次基準値）］ 質量3～4t | * | 0.001155 | 日 | 普通作業員 | 0.00385 | 人 | 運転手（特殊） | 0.00231 | 人 | 特殊作業員 | 0.00231 | 人 | 土木一般世話役 | 0.00077 | 人 | -
1.4m以上3.0m以下 | 実数入力 | 開粒度ｱｽｺﾝ(13) | ﾌﾟﾗｲﾑｺｰﾄ PK-3 | 1647.8 | アスファルトフィニッシャ［ホイール型・低騒音型・排出ガス対策型（2014年規制）］ 舗装幅1.4～3.0m | * | 0.0013475 | 日 | 振動ローラ（舗装用）［搭乗・コンバインド式・超低騒音型・排出ガス対策型(第３次基準値)］ 質量3～4t | * | 0.001155 | 日 | タイヤローラ［普通型・超低騒音型・排出ガス対策型（第３次基準値）］ 質量3～4t | * | 0.001155 | 日 | 普通作業員 | 0.00385 | 人 | 運転手（特殊） | 0.00231 | 人 | 特殊作業員 | 0.00231 | 人 | 土木一般世話役 | 0.00077 | 人 | -
1.4m以上3.0m以下 | 実数入力 | 開粒度ｱｽｺﾝ(13) | 無し | 1495 | アスファルトフィニッシャ［ホイール型・低騒音型・排出ガス対策型（2014年規制）］ 舗装幅1.4～3.0m | * | 0.0013475 | 日 | 振動ローラ（舗装用）［搭乗・コンバインド式・超低騒音型・排出ガス対策型(第３次基準値)］ 質量3～4t | * | 0.001155 | 日 | タイヤローラ［普通型・超低騒音型・排出ガス対策型（第３次基準値）］ 質量3～4t | * | 0.001155 | 日 | 普通作業員 | 0.00385 | 人 | 運転手（特殊） | 0.00231 | 人 | 特殊作業員 | 0.00231 | 人 | 土木一般世話役 | 0.00077 | 人 | -
1.4m以上3.0m以下 | 実数入力 | 各種(1.90以上2.00t/m3未満) | ﾀｯｸｺｰﾄ PK-4 | 1578.9 | アスファルトフィニッシャ［ホイール型・低騒音型・排出ガス対策型（2014年規制）］ 舗装幅1.4～3.0m | * | 0.0013475 | 日 | 振動ローラ（舗装用）［搭乗・コンバインド式・超低騒音型・排出ガス対策型(第３次基準値)］ 質量3～4t | * | 0.001155 | 日 | タイヤローラ［普通型・超低騒音型・排出ガス対策型（第３次基準値）］ 質量3～4t | * | 0.001155 | 日 | 普通作業員 | 0.00385 | 人 | 運転手（特殊） | 0.00231 | 人 | 特殊作業員 | 0.00231 | 人 | 土木一般世話役 | 0.00077 | 人 | -
1.4m以上3.0m以下 | 実数入力 | 各種(1.90以上2.00t/m3未満) | ﾌﾟﾗｲﾑｺｰﾄ PK-3 | 1664.4 | アスファルトフィニッシャ［ホイール型・低騒音型・排出ガス対策型（2014年規制）］ 舗装幅1.4～3.0m | * | 0.0013475 | 日 | 振動ローラ（舗装用）［搭乗・コンバインド式・超低騒音型・排出ガス対策型(第３次基準値)］ 質量3～4t | * | 0.001155 | 日 | タイヤローラ［普通型・超低騒音型・排出ガス対策型（第３次基準値）］ 質量3～4t | * | 0.001155 | 日 | 普通作業員 | 0.00385 | 人 | 運転手（特殊） | 0.00231 | 人 | 特殊作業員 | 0.00231 | 人 | 土木一般世話役 | 0.00077 | 人 | -
1.4m以上3.0m以下 | 実数入力 | 各種(1.90以上2.00t/m3未満) | 無し | 1511.7 | アスファルトフィニッシャ［ホイール型・低騒音型・排出ガス対策型（2014年規制）］ 舗装幅1.4～3.0m | * | 0.0013475 | 日 | 振動ローラ（舗装用）［搭乗・コンバインド式・超低騒音型・排出ガス対策型(第３次基準値)］ 質量3～4t | * | 0.001155 | 日 | タイヤローラ［普通型・超低騒音型・排出ガス対策型（第３次基準値）］ 質量3～4t | * | 0.001155 | 日 | 普通作業員 | 0.00385 | 人 | 運転手（特殊） | 0.00231 | 人 | 特殊作業員 | 0.00231 | 人 | 土木一般世話役 | 0.00077 | 人 | -
1.4m以上3.0m以下 | 実数入力 | 各種(2.00以上2.10t/m3未満) | ﾀｯｸｺｰﾄ PK-4 | 1641 | アスファルトフィニッシャ［ホイール型・低騒音型・排出ガス対策型（2014年規制）］ 舗装幅1.4～3.0m | * | 0.0013475 | 日 | 振動ローラ（舗装用）［搭乗・コンバインド式・超低騒音型・排出ガス対策型(第３次基準値)］ 質量3～4t | * | 0.001155 | 日 | タイヤローラ［普通型・超低騒音型・排出ガス対策型（第３次基準値）］ 質量3～4t | * | 0.001155 | 日 | 普通作業員 | 0.00385 | 人 | 運転手（特殊） | 0.00231 | 人 | 特殊作業員 | 0.00231 | 人 | 土木一般世話役 | 0.00077 | 人 | -
1.4m以上3.0m以下 | 実数入力 | 各種(2.00以上2.10t/m3未満) | ﾌﾟﾗｲﾑｺｰﾄ PK-3 | 1726.5 | アスファルトフィニッシャ［ホイール型・低騒音型・排出ガス対策型（2014年規制）］ 舗装幅1.4～3.0m | * | 0.0013475 | 日 | 振動ローラ（舗装用）［搭乗・コンバインド式・超低騒音型・排出ガス対策型(第３次基準値)］ 質量3～4t | * | 0.001155 | 日 | タイヤローラ［普通型・超低騒音型・排出ガス対策型（第３次基準値）］ 質量3～4t | * | 0.001155 | 日 | 普通作業員 | 0.00385 | 人 | 運転手（特殊） | 0.00231 | 人 | 特殊作業員 | 0.00231 | 人 | 土木一般世話役 | 0.00077 | 人 | -
1.4m以上3.0m以下 | 実数入力 | 各種(2.00以上2.10t/m3未満) | 無し | 1573.7 | アスファルトフィニッシャ［ホイール型・低騒音型・排出ガス対策型（2014年規制）］ 舗装幅1.4～3.0m | * | 0.0013475 | 日 | 振動ローラ（舗装用）［搭乗・コンバインド式・超低騒音型・排出ガス対策型(第３次基準値)］ 質量3～4t | * | 0.001155 | 日 | タイヤローラ［普通型・超低騒音型・排出ガス対策型（第３次基準値）］ 質量3～4t | * | 0.001155 | 日 | 普通作業員 | 0.00385 | 人 | 運転手（特殊） | 0.00231 | 人 | 特殊作業員 | 0.00231 | 人 | 土木一般世話役 | 0.00077 | 人 | -
1.4m以上3.0m以下 | 実数入力 | 各種(2.10以上2.20t/m3未満) | ﾀｯｸｺｰﾄ PK-4 | 1703.1 | アスファルトフィニッシャ［ホイール型・低騒音型・排出ガス対策型（2014年規制）］ 舗装幅1.4～3.0m | * | 0.0013475 | 日 | 振動ローラ（舗装用）［搭乗・コンバインド式・超低騒音型・排出ガス対策型(第３次基準値)］ 質量3～4t | * | 0.001155 | 日 | タイヤローラ［普通型・超低騒音型・排出ガス対策型（第３次基準値）］ 質量3～4t | * | 0.001155 | 日 | 普通作業員 | 0.00385 | 人 | 運転手（特殊） | 0.00231 | 人 | 特殊作業員 | 0.00231 | 人 | 土木一般世話役 | 0.00077 | 人 | -
1.4m以上3.0m以下 | 実数入力 | 各種(2.10以上2.20t/m3未満) | ﾌﾟﾗｲﾑｺｰﾄ PK-3 | 1788.6 | アスファルトフィニッシャ［ホイール型・低騒音型・排出ガス対策型（2014年規制）］ 舗装幅1.4～3.0m | * | 0.0013475 | 日 | 振動ローラ（舗装用）［搭乗・コンバインド式・超低騒音型・排出ガス対策型(第３次基準値)］ 質量3～4t | * | 0.001155 | 日 | タイヤローラ［普通型・超低騒音型・排出ガス対策型（第３次基準値）］ 質量3～4t | * | 0.001155 | 日 | 普通作業員 | 0.00385 | 人 | 運転手（特殊） | 0.00231 | 人 | 特殊作業員 | 0.00231 | 人 | 土木一般世話役 | 0.00077 | 人 | -
1.4m以上3.0m以下 | 実数入力 | 各種(2.10以上2.20t/m3未満) | 無し | 1635.8 | アスファルトフィニッシャ［ホイール型・低騒音型・排出ガス対策型（2014年規制）］ 舗装幅1.4～3.0m | * | 0.0013475 | 日 | 振動ローラ（舗装用）［搭乗・コンバインド式・超低騒音型・排出ガス対策型(第３次基準値)］ 質量3～4t | * | 0.001155 | 日 | タイヤローラ［普通型・超低騒音型・排出ガス対策型（第３次基準値）］ 質量3～4t | * | 0.001155 | 日 | 普通作業員 | 0.00385 | 人 | 運転手（特殊） | 0.00231 | 人 | 特殊作業員 | 0.00231 | 人 | 土木一般世話役 | 0.00077 | 人 | -
1.4m以上3.0m以下 | 実数入力 | 各種(2.20以上2.30t/m3未満) | ﾀｯｸｺｰﾄ PK-4 | 1765.1 | アスファルトフィニッシャ［ホイール型・低騒音型・排出ガス対策型（2014年規制）］ 舗装幅1.4～3.0m | * | 0.0013475 | 日 | 振動ローラ（舗装用）［搭乗・コンバインド式・超低騒音型・排出ガス対策型(第３次基準値)］ 質量3～4t | * | 0.001155 | 日 | タイヤローラ［普通型・超低騒音型・排出ガス対策型（第３次基準値）］ 質量3～4t | * | 0.001155 | 日 | 普通作業員 | 0.00385 | 人 | 運転手（特殊） | 0.00231 | 人 | 特殊作業員 | 0.00231 | 人 | 土木一般世話役 | 0.00077 | 人 | -
1.4m以上3.0m以下 | 実数入力 | 各種(2.20以上2.30t/m3未満) | ﾌﾟﾗｲﾑｺｰﾄ PK-3 | 1850.6 | アスファルトフィニッシャ［ホイール型・低騒音型・排出ガス対策型（2014年規制）］ 舗装幅1.4～3.0m | * | 0.0013475 | 日 | 振動ローラ（舗装用）［搭乗・コンバインド式・超低騒音型・排出ガス対策型(第３次基準値)］ 質量3～4t | * | 0.001155 | 日 | タイヤローラ［普通型・超低騒音型・排出ガス対策型（第３次基準値）］ 質量3～4t | * | 0.001155 | 日 | 普通作業員 | 0.00385 | 人 | 運転手（特殊） | 0.00231 | 人 | 特殊作業員 | 0.00231 | 人 | 土木一般世話役 | 0.00077 | 人 | -
1.4m以上3.0m以下 | 実数入力 | 各種(2.20以上2.30t/m3未満) | 無し | 1697.9 | アスファルトフィニッシャ［ホイール型・低騒音型・排出ガス対策型（2014年規制）］ 舗装幅1.4～3.0m | * | 0.0013475 | 日 | 振動ローラ（舗装用）［搭乗・コンバインド式・超低騒音型・排出ガス対策型(第３次基準値)］ 質量3～4t | * | 0.001155 | 日 | タイヤローラ［普通型・超低騒音型・排出ガス対策型（第３次基準値）］ 質量3～4t | * | 0.001155 | 日 | 普通作業員 | 0.00385 | 人 | 運転手（特殊） | 0.00231 | 人 | 特殊作業員 | 0.00231 | 人 | 土木一般世話役 | 0.00077 | 人 | -
1.4m以上3.0m以下 | 実数入力 | 各種(2.30以上2.40t/m3未満) | ﾀｯｸｺｰﾄ PK-4 | 1827.2 | アスファルトフィニッシャ［ホイール型・低騒音型・排出ガス対策型（2014年規制）］ 舗装幅1.4～3.0m | * | 0.0013475 | 日 | 振動ローラ（舗装用）［搭乗・コンバインド式・超低騒音型・排出ガス対策型(第３次基準値)］ 質量3～4t | * | 0.001155 | 日 | タイヤローラ［普通型・超低騒音型・排出ガス対策型（第３次基準値）］ 質量3～4t | * | 0.001155 | 日 | 普通作業員 | 0.00385 | 人 | 運転手（特殊） | 0.00231 | 人 | 特殊作業員 | 0.00231 | 人 | 土木一般世話役 | 0.00077 | 人 | -
1.4m以上3.0m以下 | 実数入力 | 各種(2.30以上2.40t/m3未満) | ﾌﾟﾗｲﾑｺｰﾄ PK-3 | 1912.7 | アスファルトフィニッシャ［ホイール型・低騒音型・排出ガス対策型（2014年規制）］ 舗装幅1.4～3.0m | * | 0.0013475 | 日 | 振動ローラ（舗装用）［搭乗・コンバインド式・超低騒音型・排出ガス対策型(第３次基準値)］ 質量3～4t | * | 0.001155 | 日 | タイヤローラ［普通型・超低騒音型・排出ガス対策型（第３次基準値）］ 質量3～4t | * | 0.001155 | 日 | 普通作業員 | 0.00385 | 人 | 運転手（特殊） | 0.00231 | 人 | 特殊作業員 | 0.00231 | 人 | 土木一般世話役 | 0.00077 | 人 | -
1.4m以上3.0m以下 | 実数入力 | 各種(2.30以上2.40t/m3未満) | 無し | 1759.9 | アスファルトフィニッシャ［ホイール型・低騒音型・排出ガス対策型（2014年規制）］ 舗装幅1.4～3.0m | * | 0.0013475 | 日 | 振動ローラ（舗装用）［搭乗・コンバインド式・超低騒音型・排出ガス対策型(第３次基準値)］ 質量3～4t | * | 0.001155 | 日 | タイヤローラ［普通型・超低騒音型・排出ガス対策型（第３次基準値）］ 質量3～4t | * | 0.001155 | 日 | 普通作業員 | 0.00385 | 人 | 運転手（特殊） | 0.00231 | 人 | 特殊作業員 | 0.00231 | 人 | 土木一般世話役 | 0.00077 | 人 | -
1.4m以上3.0m以下 | 実数入力 | 各種(2.40以上2.50t/m3未満) | ﾀｯｸｺｰﾄ PK-4 | 1889.2 | アスファルトフィニッシャ［ホイール型・低騒音型・排出ガス対策型（2014年規制）］ 舗装幅1.4～3.0m | * | 0.0013475 | 日 | 振動ローラ（舗装用）［搭乗・コンバインド式・超低騒音型・排出ガス対策型(第３次基準値)］ 質量3～4t | * | 0.001155 | 日 | タイヤローラ［普通型・超低騒音型・排出ガス対策型（第３次基準値）］ 質量3～4t | * | 0.001155 | 日 | 普通作業員 | 0.00385 | 人 | 運転手（特殊） | 0.00231 | 人 | 特殊作業員 | 0.00231 | 人 | 土木一般世話役 | 0.00077 | 人 | -
1.4m以上3.0m以下 | 実数入力 | 各種(2.40以上2.50t/m3未満) | ﾌﾟﾗｲﾑｺｰﾄ PK-3 | 1974.7 | アスファルトフィニッシャ［ホイール型・低騒音型・排出ガス対策型（2014年規制）］ 舗装幅1.4～3.0m | * | 0.0013475 | 日 | 振動ローラ（舗装用）［搭乗・コンバインド式・超低騒音型・排出ガス対策型(第３次基準値)］ 質量3～4t | * | 0.001155 | 日 | タイヤローラ［普通型・超低騒音型・排出ガス対策型（第３次基準値）］ 質量3～4t | * | 0.001155 | 日 | 普通作業員 | 0.00385 | 人 | 運転手（特殊） | 0.00231 | 人 | 特殊作業員 | 0.00231 | 人 | 土木一般世話役 | 0.00077 | 人 | -
1.4m以上3.0m以下 | 実数入力 | 各種(2.40以上2.50t/m3未満) | 無し | 1822 | アスファルトフィニッシャ［ホイール型・低騒音型・排出ガス対策型（2014年規制）］ 舗装幅1.4～3.0m | * | 0.0013475 | 日 | 振動ローラ（舗装用）［搭乗・コンバインド式・超低騒音型・排出ガス対策型(第３次基準値)］ 質量3～4t | * | 0.001155 | 日 | タイヤローラ［普通型・超低騒音型・排出ガス対策型（第３次基準値）］ 質量3～4t | * | 0.001155 | 日 | 普通作業員 | 0.00385 | 人 | 運転手（特殊） | 0.00231 | 人 | 特殊作業員 | 0.00231 | 人 | 土木一般世話役 | 0.00077 | 人 | -
3.0m超 | 実数入力 | 密粒度ｱｽｺﾝ(20) | ﾀｯｸｺｰﾄ PK-4 | 1723.2 | アスファルトフィニッシャ［ホイール型・低騒音型・排出ガス対策型（2014年規制）］ 舗装幅2.3～6.0m | * | 0.0005418 | 日 | タイヤローラ［普通型・超低騒音型・排出ガス対策型（2011年規制）］ 質量13t | * | 0.0005676 | 日 | ロードローラ［マカダム・超低騒音型・排出ガス対策型（第２次基準値）］ 質量10t 締固め幅2.1m | * | 0.0005633 | 日 | 普通作業員 | 0.00261 | 人 | 運転手（特殊） | 0.00129 | 人 | 特殊作業員 | 0.0013 | 人 | 土木一般世話役 | 0.00043 | 人 | -
3.0m超 | 実数入力 | 密粒度ｱｽｺﾝ(20) | ﾌﾟﾗｲﾑｺｰﾄ PK-3 | 1808.7 | アスファルトフィニッシャ［ホイール型・低騒音型・排出ガス対策型（2014年規制）］ 舗装幅2.3～6.0m | * | 0.0005418 | 日 | タイヤローラ［普通型・超低騒音型・排出ガス対策型（2011年規制）］ 質量13t | * | 0.0005676 | 日 | ロードローラ［マカダム・超低騒音型・排出ガス対策型（第２次基準値）］ 質量10t 締固め幅2.1m | * | 0.0005633 | 日 | 普通作業員 | 0.00261 | 人 | 運転手（特殊） | 0.00129 | 人 | 特殊作業員 | 0.0013 | 人 | 土木一般世話役 | 0.00043 | 人 | -
3.0m超 | 実数入力 | 密粒度ｱｽｺﾝ(20) | 無し | 1667.9 | アスファルトフィニッシャ［ホイール型・低騒音型・排出ガス対策型（2014年規制）］ 舗装幅2.3～6.0m | * | 0.0005418 | 日 | タイヤローラ［普通型・超低騒音型・排出ガス対策型（2011年規制）］ 質量13t | * | 0.0005676 | 日 | ロードローラ［マカダム・超低騒音型・排出ガス対策型（第２次基準値）］ 質量10t 締固め幅2.1m | * | 0.0005633 | 日 | 普通作業員 | 0.00261 | 人 | 運転手（特殊） | 0.00129 | 人 | 特殊作業員 | 0.0013 | 人 | 土木一般世話役 | 0.00043 | 人 | -
3.0m超 | 実数入力 | 細粒度ｱｽｺﾝ(13) | ﾀｯｸｺｰﾄ PK-4 | 1716.7 | アスファルトフィニッシャ［ホイール型・低騒音型・排出ガス対策型（2014年規制）］ 舗装幅2.3～6.0m | * | 0.0005418 | 日 | タイヤローラ［普通型・超低騒音型・排出ガス対策型（2011年規制）］ 質量13t | * | 0.0005676 | 日 | ロードローラ［マカダム・超低騒音型・排出ガス対策型（第２次基準値）］ 質量10t 締固め幅2.1m | * | 0.0005633 | 日 | 普通作業員 | 0.00261 | 人 | 運転手（特殊） | 0.00129 | 人 | 特殊作業員 | 0.0013 | 人 | 土木一般世話役 | 0.00043 | 人 | -
3.0m超 | 実数入力 | 細粒度ｱｽｺﾝ(13) | ﾌﾟﾗｲﾑｺｰﾄ PK-3 | 1802.2 | アスファルトフィニッシャ［ホイール型・低騒音型・排出ガス対策型（2014年規制）］ 舗装幅2.3～6.0m | * | 0.0005418 | 日 | タイヤローラ［普通型・超低騒音型・排出ガス対策型（2011年規制）］ 質量13t | * | 0.0005676 | 日 | ロードローラ［マカダム・超低騒音型・排出ガス対策型（第２次基準値）］ 質量10t 締固め幅2.1m | * | 0.0005633 | 日 | 普通作業員 | 0.00261 | 人 | 運転手（特殊） | 0.00129 | 人 | 特殊作業員 | 0.0013 | 人 | 土木一般世話役 | 0.00043 | 人 | -
3.0m超 | 実数入力 | 細粒度ｱｽｺﾝ(13) | 無し | 1661.4 | アスファルトフィニッシャ［ホイール型・低騒音型・排出ガス対策型（2014年規制）］ 舗装幅2.3～6.0m | * | 0.0005418 | 日 | タイヤローラ［普通型・超低騒音型・排出ガス対策型（2011年規制）］ 質量13t | * | 0.0005676 | 日 | ロードローラ［マカダム・超低騒音型・排出ガス対策型（第２次基準値）］ 質量10t 締固め幅2.1m | * | 0.0005633 | 日 | 普通作業員 | 0.00261 | 人 | 運転手（特殊） | 0.00129 | 人 | 特殊作業員 | 0.0013 | 人 | 土木一般世話役 | 0.00043 | 人 | -
3.0m超 | 実数入力 | 開粒度ｱｽｺﾝ(13) | ﾀｯｸｺｰﾄ PK-4 | 1458.3 | アスファルトフィニッシャ［ホイール型・低騒音型・排出ガス対策型（2014年規制）］ 舗装幅2.3～6.0m | * | 0.0005418 | 日 | タイヤローラ［普通型・超低騒音型・排出ガス対策型（2011年規制）］ 質量13t | * | 0.0005676 | 日 | ロードローラ［マカダム・超低騒音型・排出ガス対策型（第２次基準値）］ 質量10t 締固め幅2.1m | * | 0.0005633 | 日 | 普通作業員 | 0.00261 | 人 | 運転手（特殊） | 0.00129 | 人 | 特殊作業員 | 0.0013 | 人 | 土木一般世話役 | 0.00043 | 人 | -
3.0m超 | 実数入力 | 開粒度ｱｽｺﾝ(13) | ﾌﾟﾗｲﾑｺｰﾄ PK-3 | 1543.8 | アスファルトフィニッシャ［ホイール型・低騒音型・排出ガス対策型（2014年規制）］ 舗装幅2.3～6.0m | * | 0.0005418 | 日 | タイヤローラ［普通型・超低騒音型・排出ガス対策型（2011年規制）］ 質量13t | * | 0.0005676 | 日 | ロードローラ［マカダム・超低騒音型・排出ガス対策型（第２次基準値）］ 質量10t 締固め幅2.1m | * | 0.0005633 | 日 | 普通作業員 | 0.00261 | 人 | 運転手（特殊） | 0.00129 | 人 | 特殊作業員 | 0.0013 | 人 | 土木一般世話役 | 0.00043 | 人 | -
3.0m超 | 実数入力 | 開粒度ｱｽｺﾝ(13) | 無し | 1403 | アスファルトフィニッシャ［ホイール型・低騒音型・排出ガス対策型（2014年規制）］ 舗装幅2.3～6.0m | * | 0.0005418 | 日 | タイヤローラ［普通型・超低騒音型・排出ガス対策型（2011年規制）］ 質量13t | * | 0.0005676 | 日 | ロードローラ［マカダム・超低騒音型・排出ガス対策型（第２次基準値）］ 質量10t 締固め幅2.1m | * | 0.0005633 | 日 | 普通作業員 | 0.00261 | 人 | 運転手（特殊） | 0.00129 | 人 | 特殊作業員 | 0.0013 | 人 | 土木一般世話役 | 0.00043 | 人 | -
3.0m超 | 実数入力 | 各種(1.90以上2.00t/m3未満) | ﾀｯｸｺｰﾄ PK-4 | 1475 | アスファルトフィニッシャ［ホイール型・低騒音型・排出ガス対策型（2014年規制）］ 舗装幅2.3～6.0m | * | 0.0005418 | 日 | タイヤローラ［普通型・超低騒音型・排出ガス対策型（2011年規制）］ 質量13t | * | 0.0005676 | 日 | ロードローラ［マカダム・超低騒音型・排出ガス対策型（第２次基準値）］ 質量10t 締固め幅2.1m | * | 0.0005633 | 日 | 普通作業員 | 0.00261 | 人 | 運転手（特殊） | 0.00129 | 人 | 特殊作業員 | 0.0013 | 人 | 土木一般世話役 | 0.00043 | 人 | -
3.0m超 | 実数入力 | 各種(1.90以上2.00t/m3未満) | ﾌﾟﾗｲﾑｺｰﾄ PK-3 | 1560.5 | アスファルトフィニッシャ［ホイール型・低騒音型・排出ガス対策型（2014年規制）］ 舗装幅2.3～6.0m | * | 0.0005418 | 日 | タイヤローラ［普通型・超低騒音型・排出ガス対策型（2011年規制）］ 質量13t | * | 0.0005676 | 日 | ロードローラ［マカダム・超低騒音型・排出ガス対策型（第２次基準値）］ 質量10t 締固め幅2.1m | * | 0.0005633 | 日 | 普通作業員 | 0.00261 | 人 | 運転手（特殊） | 0.00129 | 人 | 特殊作業員 | 0.0013 | 人 | 土木一般世話役 | 0.00043 | 人 | -
3.0m超 | 実数入力 | 各種(1.90以上2.00t/m3未満) | 無し | 1419.7 | アスファルトフィニッシャ［ホイール型・低騒音型・排出ガス対策型（2014年規制）］ 舗装幅2.3～6.0m | * | 0.0005418 | 日 | タイヤローラ［普通型・超低騒音型・排出ガス対策型（2011年規制）］ 質量13t | * | 0.0005676 | 日 | ロードローラ［マカダム・超低騒音型・排出ガス対策型（第２次基準値）］ 質量10t 締固め幅2.1m | * | 0.0005633 | 日 | 普通作業員 | 0.00261 | 人 | 運転手（特殊） | 0.00129 | 人 | 特殊作業員 | 0.0013 | 人 | 土木一般世話役 | 0.00043 | 人 | -
3.0m超 | 実数入力 | 各種(2.00以上2.10t/m3未満) | ﾀｯｸｺｰﾄ PK-4 | 1537 | アスファルトフィニッシャ［ホイール型・低騒音型・排出ガス対策型（2014年規制）］ 舗装幅2.3～6.0m | * | 0.0005418 | 日 | タイヤローラ［普通型・超低騒音型・排出ガス対策型（2011年規制）］ 質量13t | * | 0.0005676 | 日 | ロードローラ［マカダム・超低騒音型・排出ガス対策型（第２次基準値）］ 質量10t 締固め幅2.1m | * | 0.0005633 | 日 | 普通作業員 | 0.00261 | 人 | 運転手（特殊） | 0.00129 | 人 | 特殊作業員 | 0.0013 | 人 | 土木一般世話役 | 0.00043 | 人 | -
3.0m超 | 実数入力 | 各種(2.00以上2.10t/m3未満) | ﾌﾟﾗｲﾑｺｰﾄ PK-3 | 1622.5 | アスファルトフィニッシャ［ホイール型・低騒音型・排出ガス対策型（2014年規制）］ 舗装幅2.3～6.0m | * | 0.0005418 | 日 | タイヤローラ［普通型・超低騒音型・排出ガス対策型（2011年規制）］ 質量13t | * | 0.0005676 | 日 | ロードローラ［マカダム・超低騒音型・排出ガス対策型（第２次基準値）］ 質量10t 締固め幅2.1m | * | 0.0005633 | 日 | 普通作業員 | 0.00261 | 人 | 運転手（特殊） | 0.00129 | 人 | 特殊作業員 | 0.0013 | 人 | 土木一般世話役 | 0.00043 | 人 | -
3.0m超 | 実数入力 | 各種(2.00以上2.10t/m3未満) | 無し | 1481.7 | アスファルトフィニッシャ［ホイール型・低騒音型・排出ガス対策型（2014年規制）］ 舗装幅2.3～6.0m | * | 0.0005418 | 日 | タイヤローラ［普通型・超低騒音型・排出ガス対策型（2011年規制）］ 質量13t | * | 0.0005676 | 日 | ロードローラ［マカダム・超低騒音型・排出ガス対策型（第２次基準値）］ 質量10t 締固め幅2.1m | * | 0.0005633 | 日 | 普通作業員 | 0.00261 | 人 | 運転手（特殊） | 0.00129 | 人 | 特殊作業員 | 0.0013 | 人 | 土木一般世話役 | 0.00043 | 人 | -
3.0m超 | 実数入力 | 各種(2.10以上2.20t/m3未満) | ﾀｯｸｺｰﾄ PK-4 | 1599.1 | アスファルトフィニッシャ［ホイール型・低騒音型・排出ガス対策型（2014年規制）］ 舗装幅2.3～6.0m | * | 0.0005418 | 日 | タイヤローラ［普通型・超低騒音型・排出ガス対策型（2011年規制）］ 質量13t | * | 0.0005676 | 日 | ロードローラ［マカダム・超低騒音型・排出ガス対策型（第２次基準値）］ 質量10t 締固め幅2.1m | * | 0.0005633 | 日 | 普通作業員 | 0.00261 | 人 | 運転手（特殊） | 0.00129 | 人 | 特殊作業員 | 0.0013 | 人 | 土木一般世話役 | 0.00043 | 人 | -
3.0m超 | 実数入力 | 各種(2.10以上2.20t/m3未満) | ﾌﾟﾗｲﾑｺｰﾄ PK-3 | 1684.6 | アスファルトフィニッシャ［ホイール型・低騒音型・排出ガス対策型（2014年規制）］ 舗装幅2.3～6.0m | * | 0.0005418 | 日 | タイヤローラ［普通型・超低騒音型・排出ガス対策型（2011年規制）］ 質量13t | * | 0.0005676 | 日 | ロードローラ［マカダム・超低騒音型・排出ガス対策型（第２次基準値）］ 質量10t 締固め幅2.1m | * | 0.0005633 | 日 | 普通作業員 | 0.00261 | 人 | 運転手（特殊） | 0.00129 | 人 | 特殊作業員 | 0.0013 | 人 | 土木一般世話役 | 0.00043 | 人 | -
3.0m超 | 実数入力 | 各種(2.10以上2.20t/m3未満) | 無し | 1543.8 | アスファルトフィニッシャ［ホイール型・低騒音型・排出ガス対策型（2014年規制）］ 舗装幅2.3～6.0m | * | 0.0005418 | 日 | タイヤローラ［普通型・超低騒音型・排出ガス対策型（2011年規制）］ 質量13t | * | 0.0005676 | 日 | ロードローラ［マカダム・超低騒音型・排出ガス対策型（第２次基準値）］ 質量10t 締固め幅2.1m | * | 0.0005633 | 日 | 普通作業員 | 0.00261 | 人 | 運転手（特殊） | 0.00129 | 人 | 特殊作業員 | 0.0013 | 人 | 土木一般世話役 | 0.00043 | 人 | -
3.0m超 | 実数入力 | 各種(2.20以上2.30t/m3未満) | ﾀｯｸｺｰﾄ PK-4 | 1661.1 | アスファルトフィニッシャ［ホイール型・低騒音型・排出ガス対策型（2014年規制）］ 舗装幅2.3～6.0m | * | 0.0005418 | 日 | タイヤローラ［普通型・超低騒音型・排出ガス対策型（2011年規制）］ 質量13t | * | 0.0005676 | 日 | ロードローラ［マカダム・超低騒音型・排出ガス対策型（第２次基準値）］ 質量10t 締固め幅2.1m | * | 0.0005633 | 日 | 普通作業員 | 0.00261 | 人 | 運転手（特殊） | 0.00129 | 人 | 特殊作業員 | 0.0013 | 人 | 土木一般世話役 | 0.00043 | 人 | -
3.0m超 | 実数入力 | 各種(2.20以上2.30t/m3未満) | ﾌﾟﾗｲﾑｺｰﾄ PK-3 | 1746.6 | アスファルトフィニッシャ［ホイール型・低騒音型・排出ガス対策型（2014年規制）］ 舗装幅2.3～6.0m | * | 0.0005418 | 日 | タイヤローラ［普通型・超低騒音型・排出ガス対策型（2011年規制）］ 質量13t | * | 0.0005676 | 日 | ロードローラ［マカダム・超低騒音型・排出ガス対策型（第２次基準値）］ 質量10t 締固め幅2.1m | * | 0.0005633 | 日 | 普通作業員 | 0.00261 | 人 | 運転手（特殊） | 0.00129 | 人 | 特殊作業員 | 0.0013 | 人 | 土木一般世話役 | 0.00043 | 人 | -
3.0m超 | 実数入力 | 各種(2.20以上2.30t/m3未満) | 無し | 1605.8 | アスファルトフィニッシャ［ホイール型・低騒音型・排出ガス対策型（2014年規制）］ 舗装幅2.3～6.0m | * | 0.0005418 | 日 | タイヤローラ［普通型・超低騒音型・排出ガス対策型（2011年規制）］ 質量13t | * | 0.0005676 | 日 | ロードローラ［マカダム・超低騒音型・排出ガス対策型（第２次基準値）］ 質量10t 締固め幅2.1m | * | 0.0005633 | 日 | 普通作業員 | 0.00261 | 人 | 運転手（特殊） | 0.00129 | 人 | 特殊作業員 | 0.0013 | 人 | 土木一般世話役 | 0.00043 | 人 | -
3.0m超 | 実数入力 | 各種(2.30以上2.40t/m3未満) | ﾀｯｸｺｰﾄ PK-4 | 1723.2 | アスファルトフィニッシャ［ホイール型・低騒音型・排出ガス対策型（2014年規制）］ 舗装幅2.3～6.0m | * | 0.0005418 | 日 | タイヤローラ［普通型・超低騒音型・排出ガス対策型（2011年規制）］ 質量13t | * | 0.0005676 | 日 | ロードローラ［マカダム・超低騒音型・排出ガス対策型（第２次基準値）］ 質量10t 締固め幅2.1m | * | 0.0005633 | 日 | 普通作業員 | 0.00261 | 人 | 運転手（特殊） | 0.00129 | 人 | 特殊作業員 | 0.0013 | 人 | 土木一般世話役 | 0.00043 | 人 | -
3.0m超 | 実数入力 | 各種(2.30以上2.40t/m3未満) | ﾌﾟﾗｲﾑｺｰﾄ PK-3 | 1808.7 | アスファルトフィニッシャ［ホイール型・低騒音型・排出ガス対策型（2014年規制）］ 舗装幅2.3～6.0m | * | 0.0005418 | 日 | タイヤローラ［普通型・超低騒音型・排出ガス対策型（2011年規制）］ 質量13t | * | 0.0005676 | 日 | ロードローラ［マカダム・超低騒音型・排出ガス対策型（第２次基準値）］ 質量10t 締固め幅2.1m | * | 0.0005633 | 日 | 普通作業員 | 0.00261 | 人 | 運転手（特殊） | 0.00129 | 人 | 特殊作業員 | 0.0013 | 人 | 土木一般世話役 | 0.00043 | 人 | -
3.0m超 | 実数入力 | 各種(2.30以上2.40t/m3未満) | 無し | 1667.9 | アスファルトフィニッシャ［ホイール型・低騒音型・排出ガス対策型（2014年規制）］ 舗装幅2.3～6.0m | * | 0.0005418 | 日 | タイヤローラ［普通型・超低騒音型・排出ガス対策型（2011年規制）］ 質量13t | * | 0.0005676 | 日 | ロードローラ［マカダム・超低騒音型・排出ガス対策型（第２次基準値）］ 質量10t 締固め幅2.1m | * | 0.0005633 | 日 | 普通作業員 | 0.00261 | 人 | 運転手（特殊） | 0.00129 | 人 | 特殊作業員 | 0.0013 | 人 | 土木一般世話役 | 0.00043 | 人 | -
3.0m超 | 実数入力 | 各種(2.40以上2.50t/m3未満) | ﾀｯｸｺｰﾄ PK-4 | 1785.3 | アスファルトフィニッシャ［ホイール型・低騒音型・排出ガス対策型（2014年規制）］ 舗装幅2.3～6.0m | * | 0.0005418 | 日 | タイヤローラ［普通型・超低騒音型・排出ガス対策型（2011年規制）］ 質量13t | * | 0.0005676 | 日 | ロードローラ［マカダム・超低騒音型・排出ガス対策型（第２次基準値）］ 質量10t 締固め幅2.1m | * | 0.0005633 | 日 | 普通作業員 | 0.00261 | 人 | 運転手（特殊） | 0.00129 | 人 | 特殊作業員 | 0.0013 | 人 | 土木一般世話役 | 0.00043 | 人 | -
3.0m超 | 実数入力 | 各種(2.40以上2.50t/m3未満) | ﾌﾟﾗｲﾑｺｰﾄ PK-3 | 1870.8 | アスファルトフィニッシャ［ホイール型・低騒音型・排出ガス対策型（2014年規制）］ 舗装幅2.3～6.0m | * | 0.0005418 | 日 | タイヤローラ［普通型・超低騒音型・排出ガス対策型（2011年規制）］ 質量13t | * | 0.0005676 | 日 | ロードローラ［マカダム・超低騒音型・排出ガス対策型（第２次基準値）］ 質量10t 締固め幅2.1m | * | 0.0005633 | 日 | 普通作業員 | 0.00261 | 人 | 運転手（特殊） | 0.00129 | 人 | 特殊作業員 | 0.0013 | 人 | 土木一般世話役 | 0.00043 | 人 | -
3.0m超 | 実数入力 | 各種(2.40以上2.50t/m3未満) | 無し | 1730 | アスファルトフィニッシャ［ホイール型・低騒音型・排出ガス対策型（2014年規制）］ 舗装幅2.3～6.0m | * | 0.0005418 | 日 | タイヤローラ［普通型・超低騒音型・排出ガス対策型（2011年規制）］ 質量13t | * | 0.0005676 | 日 | ロードローラ［マカダム・超低騒音型・排出ガス対策型（第２次基準値）］ 質量10t 締固め幅2.1m | * | 0.0005633 | 日 | 普通作業員 | 0.00261 | 人 | 運転手（特殊） | 0.00129 | 人 | 特殊作業員 | 0.0013 | 人 | 土木一般世話役 | 0.00043 | 人 | -

## 245
No.245【 基層（歩道部） 】
＜ 積算単位：ｍ２ ＞
条件区分 |  |  |  | 標準単価 | 代表機械規格・代表労務規格・参考数量（積算単位当り） | [19 empty] | 備考
平均幅員 | 1層当り平均仕上り厚 | 材料 | 瀝青材料種類 |  | K （ *印：賃料） | [7 empty] | R
[5 empty] | K1 |  |  | K2 |  |  |  | K3 | R1 |  |  | R2 |  |  | R3 |  |  | R4
1.4m未満(1層当り平均仕上り厚50mm以下) | 実数入力 | 再生粗粒度ｱｽｺﾝ(20) | ﾀｯｸｺｰﾄ PK-4 | 2366.8 | 振動ローラ（舗装用）［ハンドガイド式］ 運転質量0.5～0.6t | 0.00496 | 供用日 | 振動コンパクタ［前進型］ 機械質量40～60kg |  | 0.00564 | 供用日 | - | 特殊作業員 | 0.016 | 人 | 普通作業員 | 0.016 | 人 | 土木一般世話役 | 0.004 | 人 | - |  |  | -
1.4m未満(1層当り平均仕上り厚50mm以下) | 実数入力 | 再生粗粒度ｱｽｺﾝ(20) | ﾌﾟﾗｲﾑｺｰﾄ PK-3 | 2452.3 | 振動ローラ（舗装用）［ハンドガイド式］ 運転質量0.5～0.6t | 0.00496 | 供用日 | 振動コンパクタ［前進型］ 機械質量40～60kg |  | 0.00564 | 供用日 | - | 特殊作業員 | 0.016 | 人 | 普通作業員 | 0.016 | 人 | 土木一般世話役 | 0.004 | 人 | - |  |  | -
1.4m未満(1層当り平均仕上り厚50mm以下) | 実数入力 | 再生粗粒度ｱｽｺﾝ(20) | 無し | 2203 | 振動ローラ（舗装用）［ハンドガイド式］ 運転質量0.5～0.6t | 0.00496 | 供用日 | 振動コンパクタ［前進型］ 機械質量40～60kg |  | 0.00564 | 供用日 | - | 特殊作業員 | 0.016 | 人 | 普通作業員 | 0.016 | 人 | 土木一般世話役 | 0.004 | 人 | - |  |  | -
1.4m未満(1層当り平均仕上り厚50mm以下) | 実数入力 | 細粒度ｱｽｺﾝ(13) | ﾀｯｸｺｰﾄ PK-4 | 2624.7 | 振動ローラ（舗装用）［ハンドガイド式］ 運転質量0.5～0.6t | 0.00496 | 供用日 | 振動コンパクタ［前進型］ 機械質量40～60kg |  | 0.00564 | 供用日 | - | 特殊作業員 | 0.016 | 人 | 普通作業員 | 0.016 | 人 | 土木一般世話役 | 0.004 | 人 | - |  |  | -
1.4m未満(1層当り平均仕上り厚50mm以下) | 実数入力 | 細粒度ｱｽｺﾝ(13) | ﾌﾟﾗｲﾑｺｰﾄ PK-3 | 2710.2 | 振動ローラ（舗装用）［ハンドガイド式］ 運転質量0.5～0.6t | 0.00496 | 供用日 | 振動コンパクタ［前進型］ 機械質量40～60kg |  | 0.00564 | 供用日 | - | 特殊作業員 | 0.016 | 人 | 普通作業員 | 0.016 | 人 | 土木一般世話役 | 0.004 | 人 | - |  |  | -
1.4m未満(1層当り平均仕上り厚50mm以下) | 実数入力 | 細粒度ｱｽｺﾝ(13) | 無し | 2460.9 | 振動ローラ（舗装用）［ハンドガイド式］ 運転質量0.5～0.6t | 0.00496 | 供用日 | 振動コンパクタ［前進型］ 機械質量40～60kg |  | 0.00564 | 供用日 | - | 特殊作業員 | 0.016 | 人 | 普通作業員 | 0.016 | 人 | 土木一般世話役 | 0.004 | 人 | - |  |  | -
1.4m未満(1層当り平均仕上り厚50mm以下) | 実数入力 | 各種(1.90以上2.00t/m3未満) | ﾀｯｸｺｰﾄ PK-4 | 2237.5 | 振動ローラ（舗装用）［ハンドガイド式］ 運転質量0.5～0.6t | 0.00496 | 供用日 | 振動コンパクタ［前進型］ 機械質量40～60kg |  | 0.00564 | 供用日 | - | 特殊作業員 | 0.016 | 人 | 普通作業員 | 0.016 | 人 | 土木一般世話役 | 0.004 | 人 | - |  |  | -
1.4m未満(1層当り平均仕上り厚50mm以下) | 実数入力 | 各種(1.90以上2.00t/m3未満) | ﾌﾟﾗｲﾑｺｰﾄ PK-3 | 2323 | 振動ローラ（舗装用）［ハンドガイド式］ 運転質量0.5～0.6t | 0.00496 | 供用日 | 振動コンパクタ［前進型］ 機械質量40～60kg |  | 0.00564 | 供用日 | - | 特殊作業員 | 0.016 | 人 | 普通作業員 | 0.016 | 人 | 土木一般世話役 | 0.004 | 人 | - |  |  | -
1.4m未満(1層当り平均仕上り厚50mm以下) | 実数入力 | 各種(1.90以上2.00t/m3未満) | 無し | 2073.7 | 振動ローラ（舗装用）［ハンドガイド式］ 運転質量0.5～0.6t | 0.00496 | 供用日 | 振動コンパクタ［前進型］ 機械質量40～60kg |  | 0.00564 | 供用日 | - | 特殊作業員 | 0.016 | 人 | 普通作業員 | 0.016 | 人 | 土木一般世話役 | 0.004 | 人 | - |  |  | -
1.4m未満(1層当り平均仕上り厚50mm以下) | 実数入力 | 各種(2.00以上2.10t/m3未満) | ﾀｯｸｺｰﾄ PK-4 | 2289.2 | 振動ローラ（舗装用）［ハンドガイド式］ 運転質量0.5～0.6t | 0.00496 | 供用日 | 振動コンパクタ［前進型］ 機械質量40～60kg |  | 0.00564 | 供用日 | - | 特殊作業員 | 0.016 | 人 | 普通作業員 | 0.016 | 人 | 土木一般世話役 | 0.004 | 人 | - |  |  | -
1.4m未満(1層当り平均仕上り厚50mm以下) | 実数入力 | 各種(2.00以上2.10t/m3未満) | ﾌﾟﾗｲﾑｺｰﾄ PK-3 | 2374.7 | 振動ローラ（舗装用）［ハンドガイド式］ 運転質量0.5～0.6t | 0.00496 | 供用日 | 振動コンパクタ［前進型］ 機械質量40～60kg |  | 0.00564 | 供用日 | - | 特殊作業員 | 0.016 | 人 | 普通作業員 | 0.016 | 人 | 土木一般世話役 | 0.004 | 人 | - |  |  | -
1.4m未満(1層当り平均仕上り厚50mm以下) | 実数入力 | 各種(2.00以上2.10t/m3未満) | 無し | 2125.4 | 振動ローラ（舗装用）［ハンドガイド式］ 運転質量0.5～0.6t | 0.00496 | 供用日 | 振動コンパクタ［前進型］ 機械質量40～60kg |  | 0.00564 | 供用日 | - | 特殊作業員 | 0.016 | 人 | 普通作業員 | 0.016 | 人 | 土木一般世話役 | 0.004 | 人 | - |  |  | -
1.4m未満(1層当り平均仕上り厚50mm以下) | 実数入力 | 各種(2.10以上2.20t/m3未満) | ﾀｯｸｺｰﾄ PK-4 | 2340.9 | 振動ローラ（舗装用）［ハンドガイド式］ 運転質量0.5～0.6t | 0.00496 | 供用日 | 振動コンパクタ［前進型］ 機械質量40～60kg |  | 0.00564 | 供用日 | - | 特殊作業員 | 0.016 | 人 | 普通作業員 | 0.016 | 人 | 土木一般世話役 | 0.004 | 人 | - |  |  | -
1.4m未満(1層当り平均仕上り厚50mm以下) | 実数入力 | 各種(2.10以上2.20t/m3未満) | ﾌﾟﾗｲﾑｺｰﾄ PK-3 | 2426.4 | 振動ローラ（舗装用）［ハンドガイド式］ 運転質量0.5～0.6t | 0.00496 | 供用日 | 振動コンパクタ［前進型］ 機械質量40～60kg |  | 0.00564 | 供用日 | - | 特殊作業員 | 0.016 | 人 | 普通作業員 | 0.016 | 人 | 土木一般世話役 | 0.004 | 人 | - |  |  | -
1.4m未満(1層当り平均仕上り厚50mm以下) | 実数入力 | 各種(2.10以上2.20t/m3未満) | 無し | 2177.1 | 振動ローラ（舗装用）［ハンドガイド式］ 運転質量0.5～0.6t | 0.00496 | 供用日 | 振動コンパクタ［前進型］ 機械質量40～60kg |  | 0.00564 | 供用日 | - | 特殊作業員 | 0.016 | 人 | 普通作業員 | 0.016 | 人 | 土木一般世話役 | 0.004 | 人 | - |  |  | -
1.4m未満(1層当り平均仕上り厚50mm以下) | 実数入力 | 各種(2.20以上2.30t/m3未満) | ﾀｯｸｺｰﾄ PK-4 | 2392.6 | 振動ローラ（舗装用）［ハンドガイド式］ 運転質量0.5～0.6t | 0.00496 | 供用日 | 振動コンパクタ［前進型］ 機械質量40～60kg |  | 0.00564 | 供用日 | - | 特殊作業員 | 0.016 | 人 | 普通作業員 | 0.016 | 人 | 土木一般世話役 | 0.004 | 人 | - |  |  | -
1.4m未満(1層当り平均仕上り厚50mm以下) | 実数入力 | 各種(2.20以上2.30t/m3未満) | ﾌﾟﾗｲﾑｺｰﾄ PK-3 | 2478.1 | 振動ローラ（舗装用）［ハンドガイド式］ 運転質量0.5～0.6t | 0.00496 | 供用日 | 振動コンパクタ［前進型］ 機械質量40～60kg |  | 0.00564 | 供用日 | - | 特殊作業員 | 0.016 | 人 | 普通作業員 | 0.016 | 人 | 土木一般世話役 | 0.004 | 人 | - |  |  | -
1.4m未満(1層当り平均仕上り厚50mm以下) | 実数入力 | 各種(2.20以上2.30t/m3未満) | 無し | 2228.8 | 振動ローラ（舗装用）［ハンドガイド式］ 運転質量0.5～0.6t | 0.00496 | 供用日 | 振動コンパクタ［前進型］ 機械質量40～60kg |  | 0.00564 | 供用日 | - | 特殊作業員 | 0.016 | 人 | 普通作業員 | 0.016 | 人 | 土木一般世話役 | 0.004 | 人 | - |  |  | -
1.4m未満(1層当り平均仕上り厚50mm以下) | 実数入力 | 各種(2.30以上2.40t/m3未満) | ﾀｯｸｺｰﾄ PK-4 | 2444.3 | 振動ローラ（舗装用）［ハンドガイド式］ 運転質量0.5～0.6t | 0.00496 | 供用日 | 振動コンパクタ［前進型］ 機械質量40～60kg |  | 0.00564 | 供用日 | - | 特殊作業員 | 0.016 | 人 | 普通作業員 | 0.016 | 人 | 土木一般世話役 | 0.004 | 人 | - |  |  | -
1.4m未満(1層当り平均仕上り厚50mm以下) | 実数入力 | 各種(2.30以上2.40t/m3未満) | ﾌﾟﾗｲﾑｺｰﾄ PK-3 | 2529.8 | 振動ローラ（舗装用）［ハンドガイド式］ 運転質量0.5～0.6t | 0.00496 | 供用日 | 振動コンパクタ［前進型］ 機械質量40～60kg |  | 0.00564 | 供用日 | - | 特殊作業員 | 0.016 | 人 | 普通作業員 | 0.016 | 人 | 土木一般世話役 | 0.004 | 人 | - |  |  | -
1.4m未満(1層当り平均仕上り厚50mm以下) | 実数入力 | 各種(2.30以上2.40t/m3未満) | 無し | 2280.5 | 振動ローラ（舗装用）［ハンドガイド式］ 運転質量0.5～0.6t | 0.00496 | 供用日 | 振動コンパクタ［前進型］ 機械質量40～60kg |  | 0.00564 | 供用日 | - | 特殊作業員 | 0.016 | 人 | 普通作業員 | 0.016 | 人 | 土木一般世話役 | 0.004 | 人 | - |  |  | -
1.4m未満(1層当り平均仕上り厚50mmを超え70mm以下) | 実数入力 | 再生粗粒度ｱｽｺﾝ(20) | ﾀｯｸｺｰﾄ PK-4 | 2807.6 | 振動ローラ（舗装用）［ハンドガイド式］ 運転質量0.5～0.6t | 0.005394 | 供用日 | 振動コンパクタ［前進型］ 機械質量40～60kg |  | 0.0061335 | 供用日 | - | 特殊作業員 | 0.02174 | 人 | 普通作業員 | 0.01739 | 人 | 土木一般世話役 | 0.00435 | 人 | - |  |  | -
1.4m未満(1層当り平均仕上り厚50mmを超え70mm以下) | 実数入力 | 再生粗粒度ｱｽｺﾝ(20) | ﾌﾟﾗｲﾑｺｰﾄ PK-3 | 2893.1 | 振動ローラ（舗装用）［ハンドガイド式］ 運転質量0.5～0.6t | 0.005394 | 供用日 | 振動コンパクタ［前進型］ 機械質量40～60kg |  | 0.0061335 | 供用日 | - | 特殊作業員 | 0.02174 | 人 | 普通作業員 | 0.01739 | 人 | 土木一般世話役 | 0.00435 | 人 | - |  |  | -
1.4m未満(1層当り平均仕上り厚50mmを超え70mm以下) | 実数入力 | 再生粗粒度ｱｽｺﾝ(20) | 無し | 2642.8 | 振動ローラ（舗装用）［ハンドガイド式］ 運転質量0.5～0.6t | 0.005394 | 供用日 | 振動コンパクタ［前進型］ 機械質量40～60kg |  | 0.0061335 | 供用日 | - | 特殊作業員 | 0.02174 | 人 | 普通作業員 | 0.01739 | 人 | 土木一般世話役 | 0.00435 | 人 | - |  |  | -
1.4m未満(1層当り平均仕上り厚50mmを超え70mm以下) | 実数入力 | 細粒度ｱｽｺﾝ(13) | ﾀｯｸｺｰﾄ PK-4 | 3117.2 | 振動ローラ（舗装用）［ハンドガイド式］ 運転質量0.5～0.6t | 0.005394 | 供用日 | 振動コンパクタ［前進型］ 機械質量40～60kg |  | 0.0061335 | 供用日 | - | 特殊作業員 | 0.02174 | 人 | 普通作業員 | 0.01739 | 人 | 土木一般世話役 | 0.00435 | 人 | - |  |  | -
1.4m未満(1層当り平均仕上り厚50mmを超え70mm以下) | 実数入力 | 細粒度ｱｽｺﾝ(13) | ﾌﾟﾗｲﾑｺｰﾄ PK-3 | 3202.7 | 振動ローラ（舗装用）［ハンドガイド式］ 運転質量0.5～0.6t | 0.005394 | 供用日 | 振動コンパクタ［前進型］ 機械質量40～60kg |  | 0.0061335 | 供用日 | - | 特殊作業員 | 0.02174 | 人 | 普通作業員 | 0.01739 | 人 | 土木一般世話役 | 0.00435 | 人 | - |  |  | -
1.4m未満(1層当り平均仕上り厚50mmを超え70mm以下) | 実数入力 | 細粒度ｱｽｺﾝ(13) | 無し | 2952.3 | 振動ローラ（舗装用）［ハンドガイド式］ 運転質量0.5～0.6t | 0.005394 | 供用日 | 振動コンパクタ［前進型］ 機械質量40～60kg |  | 0.0061335 | 供用日 | - | 特殊作業員 | 0.02174 | 人 | 普通作業員 | 0.01739 | 人 | 土木一般世話役 | 0.00435 | 人 | - |  |  | -
1.4m未満(1層当り平均仕上り厚50mmを超え70mm以下) | 実数入力 | 各種(1.90以上2.00t/m3未満) | ﾀｯｸｺｰﾄ PK-4 | 2652.5 | 振動ローラ（舗装用）［ハンドガイド式］ 運転質量0.5～0.6t | 0.005394 | 供用日 | 振動コンパクタ［前進型］ 機械質量40～60kg |  | 0.0061335 | 供用日 | - | 特殊作業員 | 0.02174 | 人 | 普通作業員 | 0.01739 | 人 | 土木一般世話役 | 0.00435 | 人 | - |  |  | -
1.4m未満(1層当り平均仕上り厚50mmを超え70mm以下) | 実数入力 | 各種(1.90以上2.00t/m3未満) | ﾌﾟﾗｲﾑｺｰﾄ PK-3 | 2738 | 振動ローラ（舗装用）［ハンドガイド式］ 運転質量0.5～0.6t | 0.005394 | 供用日 | 振動コンパクタ［前進型］ 機械質量40～60kg |  | 0.0061335 | 供用日 | - | 特殊作業員 | 0.02174 | 人 | 普通作業員 | 0.01739 | 人 | 土木一般世話役 | 0.00435 | 人 | - |  |  | -
1.4m未満(1層当り平均仕上り厚50mmを超え70mm以下) | 実数入力 | 各種(1.90以上2.00t/m3未満) | 無し | 2487.7 | 振動ローラ（舗装用）［ハンドガイド式］ 運転質量0.5～0.6t | 0.005394 | 供用日 | 振動コンパクタ［前進型］ 機械質量40～60kg |  | 0.0061335 | 供用日 | - | 特殊作業員 | 0.02174 | 人 | 普通作業員 | 0.01739 | 人 | 土木一般世話役 | 0.00435 | 人 | - |  |  | -
1.4m未満(1層当り平均仕上り厚50mmを超え70mm以下) | 実数入力 | 各種(2.00以上2.10t/m3未満) | ﾀｯｸｺｰﾄ PK-4 | 2714.6 | 振動ローラ（舗装用）［ハンドガイド式］ 運転質量0.5～0.6t | 0.005394 | 供用日 | 振動コンパクタ［前進型］ 機械質量40～60kg |  | 0.0061335 | 供用日 | - | 特殊作業員 | 0.02174 | 人 | 普通作業員 | 0.01739 | 人 | 土木一般世話役 | 0.00435 | 人 | - |  |  | -
1.4m未満(1層当り平均仕上り厚50mmを超え70mm以下) | 実数入力 | 各種(2.00以上2.10t/m3未満) | ﾌﾟﾗｲﾑｺｰﾄ PK-3 | 2800.1 | 振動ローラ（舗装用）［ハンドガイド式］ 運転質量0.5～0.6t | 0.005394 | 供用日 | 振動コンパクタ［前進型］ 機械質量40～60kg |  | 0.0061335 | 供用日 | - | 特殊作業員 | 0.02174 | 人 | 普通作業員 | 0.01739 | 人 | 土木一般世話役 | 0.00435 | 人 | - |  |  | -
1.4m未満(1層当り平均仕上り厚50mmを超え70mm以下) | 実数入力 | 各種(2.00以上2.10t/m3未満) | 無し | 2549.7 | 振動ローラ（舗装用）［ハンドガイド式］ 運転質量0.5～0.6t | 0.005394 | 供用日 | 振動コンパクタ［前進型］ 機械質量40～60kg |  | 0.0061335 | 供用日 | - | 特殊作業員 | 0.02174 | 人 | 普通作業員 | 0.01739 | 人 | 土木一般世話役 | 0.00435 | 人 | - |  |  | -
1.4m未満(1層当り平均仕上り厚50mmを超え70mm以下) | 実数入力 | 各種(2.10以上2.20t/m3未満) | ﾀｯｸｺｰﾄ PK-4 | 2776.6 | 振動ローラ（舗装用）［ハンドガイド式］ 運転質量0.5～0.6t | 0.005394 | 供用日 | 振動コンパクタ［前進型］ 機械質量40～60kg |  | 0.0061335 | 供用日 | - | 特殊作業員 | 0.02174 | 人 | 普通作業員 | 0.01739 | 人 | 土木一般世話役 | 0.00435 | 人 | - |  |  | -
1.4m未満(1層当り平均仕上り厚50mmを超え70mm以下) | 実数入力 | 各種(2.10以上2.20t/m3未満) | ﾌﾟﾗｲﾑｺｰﾄ PK-3 | 2862.1 | 振動ローラ（舗装用）［ハンドガイド式］ 運転質量0.5～0.6t | 0.005394 | 供用日 | 振動コンパクタ［前進型］ 機械質量40～60kg |  | 0.0061335 | 供用日 | - | 特殊作業員 | 0.02174 | 人 | 普通作業員 | 0.01739 | 人 | 土木一般世話役 | 0.00435 | 人 | - |  |  | -
1.4m未満(1層当り平均仕上り厚50mmを超え70mm以下) | 実数入力 | 各種(2.10以上2.20t/m3未満) | 無し | 2611.8 | 振動ローラ（舗装用）［ハンドガイド式］ 運転質量0.5～0.6t | 0.005394 | 供用日 | 振動コンパクタ［前進型］ 機械質量40～60kg |  | 0.0061335 | 供用日 | - | 特殊作業員 | 0.02174 | 人 | 普通作業員 | 0.01739 | 人 | 土木一般世話役 | 0.00435 | 人 | - |  |  | -
1.4m未満(1層当り平均仕上り厚50mmを超え70mm以下) | 実数入力 | 各種(2.20以上2.30t/m3未満) | ﾀｯｸｺｰﾄ PK-4 | 2838.7 | 振動ローラ（舗装用）［ハンドガイド式］ 運転質量0.5～0.6t | 0.005394 | 供用日 | 振動コンパクタ［前進型］ 機械質量40～60kg |  | 0.0061335 | 供用日 | - | 特殊作業員 | 0.02174 | 人 | 普通作業員 | 0.01739 | 人 | 土木一般世話役 | 0.00435 | 人 | - |  |  | -
1.4m未満(1層当り平均仕上り厚50mmを超え70mm以下) | 実数入力 | 各種(2.20以上2.30t/m3未満) | ﾌﾟﾗｲﾑｺｰﾄ PK-3 | 2924.1 | 振動ローラ（舗装用）［ハンドガイド式］ 運転質量0.5～0.6t | 0.005394 | 供用日 | 振動コンパクタ［前進型］ 機械質量40～60kg |  | 0.0061335 | 供用日 | - | 特殊作業員 | 0.02174 | 人 | 普通作業員 | 0.01739 | 人 | 土木一般世話役 | 0.00435 | 人 | - |  |  | -
1.4m未満(1層当り平均仕上り厚50mmを超え70mm以下) | 実数入力 | 各種(2.20以上2.30t/m3未満) | 無し | 2673.8 | 振動ローラ（舗装用）［ハンドガイド式］ 運転質量0.5～0.6t | 0.005394 | 供用日 | 振動コンパクタ［前進型］ 機械質量40～60kg |  | 0.0061335 | 供用日 | - | 特殊作業員 | 0.02174 | 人 | 普通作業員 | 0.01739 | 人 | 土木一般世話役 | 0.00435 | 人 | - |  |  | -
1.4m未満(1層当り平均仕上り厚50mmを超え70mm以下) | 実数入力 | 各種(2.30以上2.40t/m3未満) | ﾀｯｸｺｰﾄ PK-4 | 2900.7 | 振動ローラ（舗装用）［ハンドガイド式］ 運転質量0.5～0.6t | 0.005394 | 供用日 | 振動コンパクタ［前進型］ 機械質量40～60kg |  | 0.0061335 | 供用日 | - | 特殊作業員 | 0.02174 | 人 | 普通作業員 | 0.01739 | 人 | 土木一般世話役 | 0.00435 | 人 | - |  |  | -
1.4m未満(1層当り平均仕上り厚50mmを超え70mm以下) | 実数入力 | 各種(2.30以上2.40t/m3未満) | ﾌﾟﾗｲﾑｺｰﾄ PK-3 | 2986.2 | 振動ローラ（舗装用）［ハンドガイド式］ 運転質量0.5～0.6t | 0.005394 | 供用日 | 振動コンパクタ［前進型］ 機械質量40～60kg |  | 0.0061335 | 供用日 | - | 特殊作業員 | 0.02174 | 人 | 普通作業員 | 0.01739 | 人 | 土木一般世話役 | 0.00435 | 人 | - |  |  | -
1.4m未満(1層当り平均仕上り厚50mmを超え70mm以下) | 実数入力 | 各種(2.30以上2.40t/m3未満) | 無し | 2735.8 | 振動ローラ（舗装用）［ハンドガイド式］ 運転質量0.5～0.6t | 0.005394 | 供用日 | 振動コンパクタ［前進型］ 機械質量40～60kg |  | 0.0061335 | 供用日 | - | 特殊作業員 | 0.02174 | 人 | 普通作業員 | 0.01739 | 人 | 土木一般世話役 | 0.00435 | 人 | - |  |  | -
1.4m以上 | 実数入力 | 再生粗粒度ｱｽｺﾝ(20) | ﾀｯｸｺｰﾄ PK-4 | 1584.2 | アスファルトフィニッシャ［クローラ型］ 舗装幅1.4～3.0m | 0.0018762 | 供用日 | 振動ローラ（舗装用）［搭乗・コンバインド式・超低騒音型・排出ガス対策型(第３次基準値)］ 質量3～4t | * | 0.00159 | 日 | - | 普通作業員 | 0.00532 | 人 | 特殊作業員 | 0.00319 | 人 | 運転手（特殊） | 0.00212 | 人 | 土木一般世話役 | 0.00106 | 人 | -
1.4m以上 | 実数入力 | 再生粗粒度ｱｽｺﾝ(20) | ﾌﾟﾗｲﾑｺｰﾄ PK-3 | 1669.7 | アスファルトフィニッシャ［クローラ型］ 舗装幅1.4～3.0m | 0.0018762 | 供用日 | 振動ローラ（舗装用）［搭乗・コンバインド式・超低騒音型・排出ガス対策型(第３次基準値)］ 質量3～4t | * | 0.00159 | 日 | - | 普通作業員 | 0.00532 | 人 | 特殊作業員 | 0.00319 | 人 | 運転手（特殊） | 0.00212 | 人 | 土木一般世話役 | 0.00106 | 人 | -
1.4m以上 | 実数入力 | 再生粗粒度ｱｽｺﾝ(20) | 無し | 1514.8 | アスファルトフィニッシャ［クローラ型］ 舗装幅1.4～3.0m | 0.0018762 | 供用日 | 振動ローラ（舗装用）［搭乗・コンバインド式・超低騒音型・排出ガス対策型(第３次基準値)］ 質量3～4t | * | 0.00159 | 日 | - | 普通作業員 | 0.00532 | 人 | 特殊作業員 | 0.00319 | 人 | 運転手（特殊） | 0.00212 | 人 | 土木一般世話役 | 0.00106 | 人 | -
1.4m以上 | 実数入力 | 細粒度ｱｽｺﾝ(13) | ﾀｯｸｺｰﾄ PK-4 | 1842.2 | アスファルトフィニッシャ［クローラ型］ 舗装幅1.4～3.0m | 0.0018762 | 供用日 | 振動ローラ（舗装用）［搭乗・コンバインド式・超低騒音型・排出ガス対策型(第３次基準値)］ 質量3～4t | * | 0.00159 | 日 | - | 普通作業員 | 0.00532 | 人 | 特殊作業員 | 0.00319 | 人 | 運転手（特殊） | 0.00212 | 人 | 土木一般世話役 | 0.00106 | 人 | -
1.4m以上 | 実数入力 | 細粒度ｱｽｺﾝ(13) | ﾌﾟﾗｲﾑｺｰﾄ PK-3 | 1927.6 | アスファルトフィニッシャ［クローラ型］ 舗装幅1.4～3.0m | 0.0018762 | 供用日 | 振動ローラ（舗装用）［搭乗・コンバインド式・超低騒音型・排出ガス対策型(第３次基準値)］ 質量3～4t | * | 0.00159 | 日 | - | 普通作業員 | 0.00532 | 人 | 特殊作業員 | 0.00319 | 人 | 運転手（特殊） | 0.00212 | 人 | 土木一般世話役 | 0.00106 | 人 | -
1.4m以上 | 実数入力 | 細粒度ｱｽｺﾝ(13) | 無し | 1772.7 | アスファルトフィニッシャ［クローラ型］ 舗装幅1.4～3.0m | 0.0018762 | 供用日 | 振動ローラ（舗装用）［搭乗・コンバインド式・超低騒音型・排出ガス対策型(第３次基準値)］ 質量3～4t | * | 0.00159 | 日 | - | 普通作業員 | 0.00532 | 人 | 特殊作業員 | 0.00319 | 人 | 運転手（特殊） | 0.00212 | 人 | 土木一般世話役 | 0.00106 | 人 | -
1.4m以上 | 実数入力 | 各種(1.90以上2.00t/m3未満) | ﾀｯｸｺｰﾄ PK-4 | 1455 | アスファルトフィニッシャ［クローラ型］ 舗装幅1.4～3.0m | 0.0018762 | 供用日 | 振動ローラ（舗装用）［搭乗・コンバインド式・超低騒音型・排出ガス対策型(第３次基準値)］ 質量3～4t | * | 0.00159 | 日 | - | 普通作業員 | 0.00532 | 人 | 特殊作業員 | 0.00319 | 人 | 運転手（特殊） | 0.00212 | 人 | 土木一般世話役 | 0.00106 | 人 | -
1.4m以上 | 実数入力 | 各種(1.90以上2.00t/m3未満) | ﾌﾟﾗｲﾑｺｰﾄ PK-3 | 1540.4 | アスファルトフィニッシャ［クローラ型］ 舗装幅1.4～3.0m | 0.0018762 | 供用日 | 振動ローラ（舗装用）［搭乗・コンバインド式・超低騒音型・排出ガス対策型(第３次基準値)］ 質量3～4t | * | 0.00159 | 日 | - | 普通作業員 | 0.00532 | 人 | 特殊作業員 | 0.00319 | 人 | 運転手（特殊） | 0.00212 | 人 | 土木一般世話役 | 0.00106 | 人 | -
1.4m以上 | 実数入力 | 各種(1.90以上2.00t/m3未満) | 無し | 1385.5 | アスファルトフィニッシャ［クローラ型］ 舗装幅1.4～3.0m | 0.0018762 | 供用日 | 振動ローラ（舗装用）［搭乗・コンバインド式・超低騒音型・排出ガス対策型(第３次基準値)］ 質量3～4t | * | 0.00159 | 日 | - | 普通作業員 | 0.00532 | 人 | 特殊作業員 | 0.00319 | 人 | 運転手（特殊） | 0.00212 | 人 | 土木一般世話役 | 0.00106 | 人 | -
1.4m以上 | 実数入力 | 各種(2.00以上2.10t/m3未満) | ﾀｯｸｺｰﾄ PK-4 | 1506.7 | アスファルトフィニッシャ［クローラ型］ 舗装幅1.4～3.0m | 0.0018762 | 供用日 | 振動ローラ（舗装用）［搭乗・コンバインド式・超低騒音型・排出ガス対策型(第３次基準値)］ 質量3～4t | * | 0.00159 | 日 | - | 普通作業員 | 0.00532 | 人 | 特殊作業員 | 0.00319 | 人 | 運転手（特殊） | 0.00212 | 人 | 土木一般世話役 | 0.00106 | 人 | -
1.4m以上 | 実数入力 | 各種(2.00以上2.10t/m3未満) | ﾌﾟﾗｲﾑｺｰﾄ PK-3 | 1592.1 | アスファルトフィニッシャ［クローラ型］ 舗装幅1.4～3.0m | 0.0018762 | 供用日 | 振動ローラ（舗装用）［搭乗・コンバインド式・超低騒音型・排出ガス対策型(第３次基準値)］ 質量3～4t | * | 0.00159 | 日 | - | 普通作業員 | 0.00532 | 人 | 特殊作業員 | 0.00319 | 人 | 運転手（特殊） | 0.00212 | 人 | 土木一般世話役 | 0.00106 | 人 | -
1.4m以上 | 実数入力 | 各種(2.00以上2.10t/m3未満) | 無し | 1437.2 | アスファルトフィニッシャ［クローラ型］ 舗装幅1.4～3.0m | 0.0018762 | 供用日 | 振動ローラ（舗装用）［搭乗・コンバインド式・超低騒音型・排出ガス対策型(第３次基準値)］ 質量3～4t | * | 0.00159 | 日 | - | 普通作業員 | 0.00532 | 人 | 特殊作業員 | 0.00319 | 人 | 運転手（特殊） | 0.00212 | 人 | 土木一般世話役 | 0.00106 | 人 | -
1.4m以上 | 実数入力 | 各種(2.10以上2.20t/m3未満) | ﾀｯｸｺｰﾄ PK-4 | 1558.4 | アスファルトフィニッシャ［クローラ型］ 舗装幅1.4～3.0m | 0.0018762 | 供用日 | 振動ローラ（舗装用）［搭乗・コンバインド式・超低騒音型・排出ガス対策型(第３次基準値)］ 質量3～4t | * | 0.00159 | 日 | - | 普通作業員 | 0.00532 | 人 | 特殊作業員 | 0.00319 | 人 | 運転手（特殊） | 0.00212 | 人 | 土木一般世話役 | 0.00106 | 人 | -
1.4m以上 | 実数入力 | 各種(2.10以上2.20t/m3未満) | ﾌﾟﾗｲﾑｺｰﾄ PK-3 | 1643.8 | アスファルトフィニッシャ［クローラ型］ 舗装幅1.4～3.0m | 0.0018762 | 供用日 | 振動ローラ（舗装用）［搭乗・コンバインド式・超低騒音型・排出ガス対策型(第３次基準値)］ 質量3～4t | * | 0.00159 | 日 | - | 普通作業員 | 0.00532 | 人 | 特殊作業員 | 0.00319 | 人 | 運転手（特殊） | 0.00212 | 人 | 土木一般世話役 | 0.00106 | 人 | -
1.4m以上 | 実数入力 | 各種(2.10以上2.20t/m3未満) | 無し | 1488.9 | アスファルトフィニッシャ［クローラ型］ 舗装幅1.4～3.0m | 0.0018762 | 供用日 | 振動ローラ（舗装用）［搭乗・コンバインド式・超低騒音型・排出ガス対策型(第３次基準値)］ 質量3～4t | * | 0.00159 | 日 | - | 普通作業員 | 0.00532 | 人 | 特殊作業員 | 0.00319 | 人 | 運転手（特殊） | 0.00212 | 人 | 土木一般世話役 | 0.00106 | 人 | -
1.4m以上 | 実数入力 | 各種(2.20以上2.30t/m3未満) | ﾀｯｸｺｰﾄ PK-4 | 1610.1 | アスファルトフィニッシャ［クローラ型］ 舗装幅1.4～3.0m | 0.0018762 | 供用日 | 振動ローラ（舗装用）［搭乗・コンバインド式・超低騒音型・排出ガス対策型(第３次基準値)］ 質量3～4t | * | 0.00159 | 日 | - | 普通作業員 | 0.00532 | 人 | 特殊作業員 | 0.00319 | 人 | 運転手（特殊） | 0.00212 | 人 | 土木一般世話役 | 0.00106 | 人 | -
1.4m以上 | 実数入力 | 各種(2.20以上2.30t/m3未満) | ﾌﾟﾗｲﾑｺｰﾄ PK-3 | 1695.5 | アスファルトフィニッシャ［クローラ型］ 舗装幅1.4～3.0m | 0.0018762 | 供用日 | 振動ローラ（舗装用）［搭乗・コンバインド式・超低騒音型・排出ガス対策型(第３次基準値)］ 質量3～4t | * | 0.00159 | 日 | - | 普通作業員 | 0.00532 | 人 | 特殊作業員 | 0.00319 | 人 | 運転手（特殊） | 0.00212 | 人 | 土木一般世話役 | 0.00106 | 人 | -
1.4m以上 | 実数入力 | 各種(2.20以上2.30t/m3未満) | 無し | 1540.6 | アスファルトフィニッシャ［クローラ型］ 舗装幅1.4～3.0m | 0.0018762 | 供用日 | 振動ローラ（舗装用）［搭乗・コンバインド式・超低騒音型・排出ガス対策型(第３次基準値)］ 質量3～4t | * | 0.00159 | 日 | - | 普通作業員 | 0.00532 | 人 | 特殊作業員 | 0.00319 | 人 | 運転手（特殊） | 0.00212 | 人 | 土木一般世話役 | 0.00106 | 人 | -
1.4m以上 | 実数入力 | 各種(2.30以上2.40t/m3未満) | ﾀｯｸｺｰﾄ PK-4 | 1661.8 | アスファルトフィニッシャ［クローラ型］ 舗装幅1.4～3.0m | 0.0018762 | 供用日 | 振動ローラ（舗装用）［搭乗・コンバインド式・超低騒音型・排出ガス対策型(第３次基準値)］ 質量3～4t | * | 0.00159 | 日 | - | 普通作業員 | 0.00532 | 人 | 特殊作業員 | 0.00319 | 人 | 運転手（特殊） | 0.00212 | 人 | 土木一般世話役 | 0.00106 | 人 | -
1.4m以上 | 実数入力 | 各種(2.30以上2.40t/m3未満) | ﾌﾟﾗｲﾑｺｰﾄ PK-3 | 1747.2 | アスファルトフィニッシャ［クローラ型］ 舗装幅1.4～3.0m | 0.0018762 | 供用日 | 振動ローラ（舗装用）［搭乗・コンバインド式・超低騒音型・排出ガス対策型(第３次基準値)］ 質量3～4t | * | 0.00159 | 日 | - | 普通作業員 | 0.00532 | 人 | 特殊作業員 | 0.00319 | 人 | 運転手（特殊） | 0.00212 | 人 | 土木一般世話役 | 0.00106 | 人 | -
1.4m以上 | 実数入力 | 各種(2.30以上2.40t/m3未満) | 無し | 1592.3 | アスファルトフィニッシャ［クローラ型］ 舗装幅1.4～3.0m | 0.0018762 | 供用日 | 振動ローラ（舗装用）［搭乗・コンバインド式・超低騒音型・排出ガス対策型(第３次基準値)］ 質量3～4t | * | 0.00159 | 日 | - | 普通作業員 | 0.00532 | 人 | 特殊作業員 | 0.00319 | 人 | 運転手（特殊） | 0.00212 | 人 | 土木一般世話役 | 0.00106 | 人 | -

## 246
No.246【 中間層（歩道部） 】
＜ 積算単位：ｍ２ ＞
条件区分 |  |  |  | 標準単価 | 代表機械規格・代表労務規格・参考数量（積算単位当り） | [19 empty] | 備考
平均幅員 | 1層当り平均仕上り厚 | 材料 | 瀝青材料種類 |  | K （ *印：賃料） | [7 empty] | R
[5 empty] | K1 |  |  | K2 |  |  |  | K3 | R1 |  |  | R2 |  |  | R3 |  |  | R4
1.4m未満(1層当り平均仕上り厚50mm以下) | 実数入力 | 再生粗粒度ｱｽｺﾝ(20) | ﾀｯｸｺｰﾄ PK-4 | 2366.8 | 振動ローラ（舗装用）［ハンドガイド式］ 運転質量0.5～0.6t | 0.00496 | 供用日 | 振動コンパクタ［前進型］ 機械質量40～60kg |  | 0.00564 | 供用日 | - | 特殊作業員 | 0.016 | 人 | 普通作業員 | 0.016 | 人 | 土木一般世話役 | 0.004 | 人 | - |  |  | -
1.4m未満(1層当り平均仕上り厚50mm以下) | 実数入力 | 再生粗粒度ｱｽｺﾝ(20) | ﾌﾟﾗｲﾑｺｰﾄ PK-3 | 2452.3 | 振動ローラ（舗装用）［ハンドガイド式］ 運転質量0.5～0.6t | 0.00496 | 供用日 | 振動コンパクタ［前進型］ 機械質量40～60kg |  | 0.00564 | 供用日 | - | 特殊作業員 | 0.016 | 人 | 普通作業員 | 0.016 | 人 | 土木一般世話役 | 0.004 | 人 | - |  |  | -
1.4m未満(1層当り平均仕上り厚50mm以下) | 実数入力 | 再生粗粒度ｱｽｺﾝ(20) | 無し | 2203 | 振動ローラ（舗装用）［ハンドガイド式］ 運転質量0.5～0.6t | 0.00496 | 供用日 | 振動コンパクタ［前進型］ 機械質量40～60kg |  | 0.00564 | 供用日 | - | 特殊作業員 | 0.016 | 人 | 普通作業員 | 0.016 | 人 | 土木一般世話役 | 0.004 | 人 | - |  |  | -
1.4m未満(1層当り平均仕上り厚50mm以下) | 実数入力 | 細粒度ｱｽｺﾝ(13) | ﾀｯｸｺｰﾄ PK-4 | 2624.7 | 振動ローラ（舗装用）［ハンドガイド式］ 運転質量0.5～0.6t | 0.00496 | 供用日 | 振動コンパクタ［前進型］ 機械質量40～60kg |  | 0.00564 | 供用日 | - | 特殊作業員 | 0.016 | 人 | 普通作業員 | 0.016 | 人 | 土木一般世話役 | 0.004 | 人 | - |  |  | -
1.4m未満(1層当り平均仕上り厚50mm以下) | 実数入力 | 細粒度ｱｽｺﾝ(13) | ﾌﾟﾗｲﾑｺｰﾄ PK-3 | 2710.2 | 振動ローラ（舗装用）［ハンドガイド式］ 運転質量0.5～0.6t | 0.00496 | 供用日 | 振動コンパクタ［前進型］ 機械質量40～60kg |  | 0.00564 | 供用日 | - | 特殊作業員 | 0.016 | 人 | 普通作業員 | 0.016 | 人 | 土木一般世話役 | 0.004 | 人 | - |  |  | -
1.4m未満(1層当り平均仕上り厚50mm以下) | 実数入力 | 細粒度ｱｽｺﾝ(13) | 無し | 2460.9 | 振動ローラ（舗装用）［ハンドガイド式］ 運転質量0.5～0.6t | 0.00496 | 供用日 | 振動コンパクタ［前進型］ 機械質量40～60kg |  | 0.00564 | 供用日 | - | 特殊作業員 | 0.016 | 人 | 普通作業員 | 0.016 | 人 | 土木一般世話役 | 0.004 | 人 | - |  |  | -
1.4m未満(1層当り平均仕上り厚50mm以下) | 実数入力 | 各種(1.90以上2.00t/m3未満) | ﾀｯｸｺｰﾄ PK-4 | 2237.5 | 振動ローラ（舗装用）［ハンドガイド式］ 運転質量0.5～0.6t | 0.00496 | 供用日 | 振動コンパクタ［前進型］ 機械質量40～60kg |  | 0.00564 | 供用日 | - | 特殊作業員 | 0.016 | 人 | 普通作業員 | 0.016 | 人 | 土木一般世話役 | 0.004 | 人 | - |  |  | -
1.4m未満(1層当り平均仕上り厚50mm以下) | 実数入力 | 各種(1.90以上2.00t/m3未満) | ﾌﾟﾗｲﾑｺｰﾄ PK-3 | 2323 | 振動ローラ（舗装用）［ハンドガイド式］ 運転質量0.5～0.6t | 0.00496 | 供用日 | 振動コンパクタ［前進型］ 機械質量40～60kg |  | 0.00564 | 供用日 | - | 特殊作業員 | 0.016 | 人 | 普通作業員 | 0.016 | 人 | 土木一般世話役 | 0.004 | 人 | - |  |  | -
1.4m未満(1層当り平均仕上り厚50mm以下) | 実数入力 | 各種(1.90以上2.00t/m3未満) | 無し | 2073.7 | 振動ローラ（舗装用）［ハンドガイド式］ 運転質量0.5～0.6t | 0.00496 | 供用日 | 振動コンパクタ［前進型］ 機械質量40～60kg |  | 0.00564 | 供用日 | - | 特殊作業員 | 0.016 | 人 | 普通作業員 | 0.016 | 人 | 土木一般世話役 | 0.004 | 人 | - |  |  | -
1.4m未満(1層当り平均仕上り厚50mm以下) | 実数入力 | 各種(2.00以上2.10t/m3未満) | ﾀｯｸｺｰﾄ PK-4 | 2289.2 | 振動ローラ（舗装用）［ハンドガイド式］ 運転質量0.5～0.6t | 0.00496 | 供用日 | 振動コンパクタ［前進型］ 機械質量40～60kg |  | 0.00564 | 供用日 | - | 特殊作業員 | 0.016 | 人 | 普通作業員 | 0.016 | 人 | 土木一般世話役 | 0.004 | 人 | - |  |  | -
1.4m未満(1層当り平均仕上り厚50mm以下) | 実数入力 | 各種(2.00以上2.10t/m3未満) | ﾌﾟﾗｲﾑｺｰﾄ PK-3 | 2374.7 | 振動ローラ（舗装用）［ハンドガイド式］ 運転質量0.5～0.6t | 0.00496 | 供用日 | 振動コンパクタ［前進型］ 機械質量40～60kg |  | 0.00564 | 供用日 | - | 特殊作業員 | 0.016 | 人 | 普通作業員 | 0.016 | 人 | 土木一般世話役 | 0.004 | 人 | - |  |  | -
1.4m未満(1層当り平均仕上り厚50mm以下) | 実数入力 | 各種(2.00以上2.10t/m3未満) | 無し | 2125.4 | 振動ローラ（舗装用）［ハンドガイド式］ 運転質量0.5～0.6t | 0.00496 | 供用日 | 振動コンパクタ［前進型］ 機械質量40～60kg |  | 0.00564 | 供用日 | - | 特殊作業員 | 0.016 | 人 | 普通作業員 | 0.016 | 人 | 土木一般世話役 | 0.004 | 人 | - |  |  | -
1.4m未満(1層当り平均仕上り厚50mm以下) | 実数入力 | 各種(2.10以上2.20t/m3未満) | ﾀｯｸｺｰﾄ PK-4 | 2340.9 | 振動ローラ（舗装用）［ハンドガイド式］ 運転質量0.5～0.6t | 0.00496 | 供用日 | 振動コンパクタ［前進型］ 機械質量40～60kg |  | 0.00564 | 供用日 | - | 特殊作業員 | 0.016 | 人 | 普通作業員 | 0.016 | 人 | 土木一般世話役 | 0.004 | 人 | - |  |  | -
1.4m未満(1層当り平均仕上り厚50mm以下) | 実数入力 | 各種(2.10以上2.20t/m3未満) | ﾌﾟﾗｲﾑｺｰﾄ PK-3 | 2426.4 | 振動ローラ（舗装用）［ハンドガイド式］ 運転質量0.5～0.6t | 0.00496 | 供用日 | 振動コンパクタ［前進型］ 機械質量40～60kg |  | 0.00564 | 供用日 | - | 特殊作業員 | 0.016 | 人 | 普通作業員 | 0.016 | 人 | 土木一般世話役 | 0.004 | 人 | - |  |  | -
1.4m未満(1層当り平均仕上り厚50mm以下) | 実数入力 | 各種(2.10以上2.20t/m3未満) | 無し | 2177.1 | 振動ローラ（舗装用）［ハンドガイド式］ 運転質量0.5～0.6t | 0.00496 | 供用日 | 振動コンパクタ［前進型］ 機械質量40～60kg |  | 0.00564 | 供用日 | - | 特殊作業員 | 0.016 | 人 | 普通作業員 | 0.016 | 人 | 土木一般世話役 | 0.004 | 人 | - |  |  | -
1.4m未満(1層当り平均仕上り厚50mm以下) | 実数入力 | 各種(2.20以上2.30t/m3未満) | ﾀｯｸｺｰﾄ PK-4 | 2392.6 | 振動ローラ（舗装用）［ハンドガイド式］ 運転質量0.5～0.6t | 0.00496 | 供用日 | 振動コンパクタ［前進型］ 機械質量40～60kg |  | 0.00564 | 供用日 | - | 特殊作業員 | 0.016 | 人 | 普通作業員 | 0.016 | 人 | 土木一般世話役 | 0.004 | 人 | - |  |  | -
1.4m未満(1層当り平均仕上り厚50mm以下) | 実数入力 | 各種(2.20以上2.30t/m3未満) | ﾌﾟﾗｲﾑｺｰﾄ PK-3 | 2478.1 | 振動ローラ（舗装用）［ハンドガイド式］ 運転質量0.5～0.6t | 0.00496 | 供用日 | 振動コンパクタ［前進型］ 機械質量40～60kg |  | 0.00564 | 供用日 | - | 特殊作業員 | 0.016 | 人 | 普通作業員 | 0.016 | 人 | 土木一般世話役 | 0.004 | 人 | - |  |  | -
1.4m未満(1層当り平均仕上り厚50mm以下) | 実数入力 | 各種(2.20以上2.30t/m3未満) | 無し | 2228.8 | 振動ローラ（舗装用）［ハンドガイド式］ 運転質量0.5～0.6t | 0.00496 | 供用日 | 振動コンパクタ［前進型］ 機械質量40～60kg |  | 0.00564 | 供用日 | - | 特殊作業員 | 0.016 | 人 | 普通作業員 | 0.016 | 人 | 土木一般世話役 | 0.004 | 人 | - |  |  | -
1.4m未満(1層当り平均仕上り厚50mm以下) | 実数入力 | 各種(2.30以上2.40t/m3未満) | ﾀｯｸｺｰﾄ PK-4 | 2444.3 | 振動ローラ（舗装用）［ハンドガイド式］ 運転質量0.5～0.6t | 0.00496 | 供用日 | 振動コンパクタ［前進型］ 機械質量40～60kg |  | 0.00564 | 供用日 | - | 特殊作業員 | 0.016 | 人 | 普通作業員 | 0.016 | 人 | 土木一般世話役 | 0.004 | 人 | - |  |  | -
1.4m未満(1層当り平均仕上り厚50mm以下) | 実数入力 | 各種(2.30以上2.40t/m3未満) | ﾌﾟﾗｲﾑｺｰﾄ PK-3 | 2529.8 | 振動ローラ（舗装用）［ハンドガイド式］ 運転質量0.5～0.6t | 0.00496 | 供用日 | 振動コンパクタ［前進型］ 機械質量40～60kg |  | 0.00564 | 供用日 | - | 特殊作業員 | 0.016 | 人 | 普通作業員 | 0.016 | 人 | 土木一般世話役 | 0.004 | 人 | - |  |  | -
1.4m未満(1層当り平均仕上り厚50mm以下) | 実数入力 | 各種(2.30以上2.40t/m3未満) | 無し | 2280.5 | 振動ローラ（舗装用）［ハンドガイド式］ 運転質量0.5～0.6t | 0.00496 | 供用日 | 振動コンパクタ［前進型］ 機械質量40～60kg |  | 0.00564 | 供用日 | - | 特殊作業員 | 0.016 | 人 | 普通作業員 | 0.016 | 人 | 土木一般世話役 | 0.004 | 人 | - |  |  | -
1.4m未満(1層当り平均仕上り厚50mmを超え70mm以下) | 実数入力 | 再生粗粒度ｱｽｺﾝ(20) | ﾀｯｸｺｰﾄ PK-4 | 2807.6 | 振動ローラ（舗装用）［ハンドガイド式］ 運転質量0.5～0.6t | 0.005394 | 供用日 | 振動コンパクタ［前進型］ 機械質量40～60kg |  | 0.0061335 | 供用日 | - | 特殊作業員 | 0.02174 | 人 | 普通作業員 | 0.01739 | 人 | 土木一般世話役 | 0.00435 | 人 | - |  |  | -
1.4m未満(1層当り平均仕上り厚50mmを超え70mm以下) | 実数入力 | 再生粗粒度ｱｽｺﾝ(20) | ﾌﾟﾗｲﾑｺｰﾄ PK-3 | 2893.1 | 振動ローラ（舗装用）［ハンドガイド式］ 運転質量0.5～0.6t | 0.005394 | 供用日 | 振動コンパクタ［前進型］ 機械質量40～60kg |  | 0.0061335 | 供用日 | - | 特殊作業員 | 0.02174 | 人 | 普通作業員 | 0.01739 | 人 | 土木一般世話役 | 0.00435 | 人 | - |  |  | -
1.4m未満(1層当り平均仕上り厚50mmを超え70mm以下) | 実数入力 | 再生粗粒度ｱｽｺﾝ(20) | 無し | 2642.8 | 振動ローラ（舗装用）［ハンドガイド式］ 運転質量0.5～0.6t | 0.005394 | 供用日 | 振動コンパクタ［前進型］ 機械質量40～60kg |  | 0.0061335 | 供用日 | - | 特殊作業員 | 0.02174 | 人 | 普通作業員 | 0.01739 | 人 | 土木一般世話役 | 0.00435 | 人 | - |  |  | -
1.4m未満(1層当り平均仕上り厚50mmを超え70mm以下) | 実数入力 | 細粒度ｱｽｺﾝ(13) | ﾀｯｸｺｰﾄ PK-4 | 3117.2 | 振動ローラ（舗装用）［ハンドガイド式］ 運転質量0.5～0.6t | 0.005394 | 供用日 | 振動コンパクタ［前進型］ 機械質量40～60kg |  | 0.0061335 | 供用日 | - | 特殊作業員 | 0.02174 | 人 | 普通作業員 | 0.01739 | 人 | 土木一般世話役 | 0.00435 | 人 | - |  |  | -
1.4m未満(1層当り平均仕上り厚50mmを超え70mm以下) | 実数入力 | 細粒度ｱｽｺﾝ(13) | ﾌﾟﾗｲﾑｺｰﾄ PK-3 | 3202.7 | 振動ローラ（舗装用）［ハンドガイド式］ 運転質量0.5～0.6t | 0.005394 | 供用日 | 振動コンパクタ［前進型］ 機械質量40～60kg |  | 0.0061335 | 供用日 | - | 特殊作業員 | 0.02174 | 人 | 普通作業員 | 0.01739 | 人 | 土木一般世話役 | 0.00435 | 人 | - |  |  | -
1.4m未満(1層当り平均仕上り厚50mmを超え70mm以下) | 実数入力 | 細粒度ｱｽｺﾝ(13) | 無し | 2952.3 | 振動ローラ（舗装用）［ハンドガイド式］ 運転質量0.5～0.6t | 0.005394 | 供用日 | 振動コンパクタ［前進型］ 機械質量40～60kg |  | 0.0061335 | 供用日 | - | 特殊作業員 | 0.02174 | 人 | 普通作業員 | 0.01739 | 人 | 土木一般世話役 | 0.00435 | 人 | - |  |  | -
1.4m未満(1層当り平均仕上り厚50mmを超え70mm以下) | 実数入力 | 各種(1.90以上2.00t/m3未満) | ﾀｯｸｺｰﾄ PK-4 | 2652.5 | 振動ローラ（舗装用）［ハンドガイド式］ 運転質量0.5～0.6t | 0.005394 | 供用日 | 振動コンパクタ［前進型］ 機械質量40～60kg |  | 0.0061335 | 供用日 | - | 特殊作業員 | 0.02174 | 人 | 普通作業員 | 0.01739 | 人 | 土木一般世話役 | 0.00435 | 人 | - |  |  | -
1.4m未満(1層当り平均仕上り厚50mmを超え70mm以下) | 実数入力 | 各種(1.90以上2.00t/m3未満) | ﾌﾟﾗｲﾑｺｰﾄ PK-3 | 2738 | 振動ローラ（舗装用）［ハンドガイド式］ 運転質量0.5～0.6t | 0.005394 | 供用日 | 振動コンパクタ［前進型］ 機械質量40～60kg |  | 0.0061335 | 供用日 | - | 特殊作業員 | 0.02174 | 人 | 普通作業員 | 0.01739 | 人 | 土木一般世話役 | 0.00435 | 人 | - |  |  | -
1.4m未満(1層当り平均仕上り厚50mmを超え70mm以下) | 実数入力 | 各種(1.90以上2.00t/m3未満) | 無し | 2487.7 | 振動ローラ（舗装用）［ハンドガイド式］ 運転質量0.5～0.6t | 0.005394 | 供用日 | 振動コンパクタ［前進型］ 機械質量40～60kg |  | 0.0061335 | 供用日 | - | 特殊作業員 | 0.02174 | 人 | 普通作業員 | 0.01739 | 人 | 土木一般世話役 | 0.00435 | 人 | - |  |  | -
1.4m未満(1層当り平均仕上り厚50mmを超え70mm以下) | 実数入力 | 各種(2.00以上2.10t/m3未満) | ﾀｯｸｺｰﾄ PK-4 | 2714.6 | 振動ローラ（舗装用）［ハンドガイド式］ 運転質量0.5～0.6t | 0.005394 | 供用日 | 振動コンパクタ［前進型］ 機械質量40～60kg |  | 0.0061335 | 供用日 | - | 特殊作業員 | 0.02174 | 人 | 普通作業員 | 0.01739 | 人 | 土木一般世話役 | 0.00435 | 人 | - |  |  | -
1.4m未満(1層当り平均仕上り厚50mmを超え70mm以下) | 実数入力 | 各種(2.00以上2.10t/m3未満) | ﾌﾟﾗｲﾑｺｰﾄ PK-3 | 2800.1 | 振動ローラ（舗装用）［ハンドガイド式］ 運転質量0.5～0.6t | 0.005394 | 供用日 | 振動コンパクタ［前進型］ 機械質量40～60kg |  | 0.0061335 | 供用日 | - | 特殊作業員 | 0.02174 | 人 | 普通作業員 | 0.01739 | 人 | 土木一般世話役 | 0.00435 | 人 | - |  |  | -
1.4m未満(1層当り平均仕上り厚50mmを超え70mm以下) | 実数入力 | 各種(2.00以上2.10t/m3未満) | 無し | 2549.7 | 振動ローラ（舗装用）［ハンドガイド式］ 運転質量0.5～0.6t | 0.005394 | 供用日 | 振動コンパクタ［前進型］ 機械質量40～60kg |  | 0.0061335 | 供用日 | - | 特殊作業員 | 0.02174 | 人 | 普通作業員 | 0.01739 | 人 | 土木一般世話役 | 0.00435 | 人 | - |  |  | -
1.4m未満(1層当り平均仕上り厚50mmを超え70mm以下) | 実数入力 | 各種(2.10以上2.20t/m3未満) | ﾀｯｸｺｰﾄ PK-4 | 2776.6 | 振動ローラ（舗装用）［ハンドガイド式］ 運転質量0.5～0.6t | 0.005394 | 供用日 | 振動コンパクタ［前進型］ 機械質量40～60kg |  | 0.0061335 | 供用日 | - | 特殊作業員 | 0.02174 | 人 | 普通作業員 | 0.01739 | 人 | 土木一般世話役 | 0.00435 | 人 | - |  |  | -
1.4m未満(1層当り平均仕上り厚50mmを超え70mm以下) | 実数入力 | 各種(2.10以上2.20t/m3未満) | ﾌﾟﾗｲﾑｺｰﾄ PK-3 | 2862.1 | 振動ローラ（舗装用）［ハンドガイド式］ 運転質量0.5～0.6t | 0.005394 | 供用日 | 振動コンパクタ［前進型］ 機械質量40～60kg |  | 0.0061335 | 供用日 | - | 特殊作業員 | 0.02174 | 人 | 普通作業員 | 0.01739 | 人 | 土木一般世話役 | 0.00435 | 人 | - |  |  | -
1.4m未満(1層当り平均仕上り厚50mmを超え70mm以下) | 実数入力 | 各種(2.10以上2.20t/m3未満) | 無し | 2611.8 | 振動ローラ（舗装用）［ハンドガイド式］ 運転質量0.5～0.6t | 0.005394 | 供用日 | 振動コンパクタ［前進型］ 機械質量40～60kg |  | 0.0061335 | 供用日 | - | 特殊作業員 | 0.02174 | 人 | 普通作業員 | 0.01739 | 人 | 土木一般世話役 | 0.00435 | 人 | - |  |  | -
1.4m未満(1層当り平均仕上り厚50mmを超え70mm以下) | 実数入力 | 各種(2.20以上2.30t/m3未満) | ﾀｯｸｺｰﾄ PK-4 | 2838.7 | 振動ローラ（舗装用）［ハンドガイド式］ 運転質量0.5～0.6t | 0.005394 | 供用日 | 振動コンパクタ［前進型］ 機械質量40～60kg |  | 0.0061335 | 供用日 | - | 特殊作業員 | 0.02174 | 人 | 普通作業員 | 0.01739 | 人 | 土木一般世話役 | 0.00435 | 人 | - |  |  | -
1.4m未満(1層当り平均仕上り厚50mmを超え70mm以下) | 実数入力 | 各種(2.20以上2.30t/m3未満) | ﾌﾟﾗｲﾑｺｰﾄ PK-3 | 2924.1 | 振動ローラ（舗装用）［ハンドガイド式］ 運転質量0.5～0.6t | 0.005394 | 供用日 | 振動コンパクタ［前進型］ 機械質量40～60kg |  | 0.0061335 | 供用日 | - | 特殊作業員 | 0.02174 | 人 | 普通作業員 | 0.01739 | 人 | 土木一般世話役 | 0.00435 | 人 | - |  |  | -
1.4m未満(1層当り平均仕上り厚50mmを超え70mm以下) | 実数入力 | 各種(2.20以上2.30t/m3未満) | 無し | 2673.8 | 振動ローラ（舗装用）［ハンドガイド式］ 運転質量0.5～0.6t | 0.005394 | 供用日 | 振動コンパクタ［前進型］ 機械質量40～60kg |  | 0.0061335 | 供用日 | - | 特殊作業員 | 0.02174 | 人 | 普通作業員 | 0.01739 | 人 | 土木一般世話役 | 0.00435 | 人 | - |  |  | -
1.4m未満(1層当り平均仕上り厚50mmを超え70mm以下) | 実数入力 | 各種(2.30以上2.40t/m3未満) | ﾀｯｸｺｰﾄ PK-4 | 2900.7 | 振動ローラ（舗装用）［ハンドガイド式］ 運転質量0.5～0.6t | 0.005394 | 供用日 | 振動コンパクタ［前進型］ 機械質量40～60kg |  | 0.0061335 | 供用日 | - | 特殊作業員 | 0.02174 | 人 | 普通作業員 | 0.01739 | 人 | 土木一般世話役 | 0.00435 | 人 | - |  |  | -
1.4m未満(1層当り平均仕上り厚50mmを超え70mm以下) | 実数入力 | 各種(2.30以上2.40t/m3未満) | ﾌﾟﾗｲﾑｺｰﾄ PK-3 | 2986.2 | 振動ローラ（舗装用）［ハンドガイド式］ 運転質量0.5～0.6t | 0.005394 | 供用日 | 振動コンパクタ［前進型］ 機械質量40～60kg |  | 0.0061335 | 供用日 | - | 特殊作業員 | 0.02174 | 人 | 普通作業員 | 0.01739 | 人 | 土木一般世話役 | 0.00435 | 人 | - |  |  | -
1.4m未満(1層当り平均仕上り厚50mmを超え70mm以下) | 実数入力 | 各種(2.30以上2.40t/m3未満) | 無し | 2735.8 | 振動ローラ（舗装用）［ハンドガイド式］ 運転質量0.5～0.6t | 0.005394 | 供用日 | 振動コンパクタ［前進型］ 機械質量40～60kg |  | 0.0061335 | 供用日 | - | 特殊作業員 | 0.02174 | 人 | 普通作業員 | 0.01739 | 人 | 土木一般世話役 | 0.00435 | 人 | - |  |  | -
1.4m以上 | 実数入力 | 再生粗粒度ｱｽｺﾝ(20) | ﾀｯｸｺｰﾄ PK-4 | 1584.2 | アスファルトフィニッシャ［クローラ型］ 舗装幅1.4～3.0m | 0.0018762 | 供用日 | 振動ローラ（舗装用）［搭乗・コンバインド式・超低騒音型・排出ガス対策型(第３次基準値)］ 質量3～4t | * | 0.00159 | 日 | - | 普通作業員 | 0.00532 | 人 | 特殊作業員 | 0.00319 | 人 | 運転手（特殊） | 0.00212 | 人 | 土木一般世話役 | 0.00106 | 人 | -
1.4m以上 | 実数入力 | 再生粗粒度ｱｽｺﾝ(20) | ﾌﾟﾗｲﾑｺｰﾄ PK-3 | 1669.7 | アスファルトフィニッシャ［クローラ型］ 舗装幅1.4～3.0m | 0.0018762 | 供用日 | 振動ローラ（舗装用）［搭乗・コンバインド式・超低騒音型・排出ガス対策型(第３次基準値)］ 質量3～4t | * | 0.00159 | 日 | - | 普通作業員 | 0.00532 | 人 | 特殊作業員 | 0.00319 | 人 | 運転手（特殊） | 0.00212 | 人 | 土木一般世話役 | 0.00106 | 人 | -
1.4m以上 | 実数入力 | 再生粗粒度ｱｽｺﾝ(20) | 無し | 1514.8 | アスファルトフィニッシャ［クローラ型］ 舗装幅1.4～3.0m | 0.0018762 | 供用日 | 振動ローラ（舗装用）［搭乗・コンバインド式・超低騒音型・排出ガス対策型(第３次基準値)］ 質量3～4t | * | 0.00159 | 日 | - | 普通作業員 | 0.00532 | 人 | 特殊作業員 | 0.00319 | 人 | 運転手（特殊） | 0.00212 | 人 | 土木一般世話役 | 0.00106 | 人 | -
1.4m以上 | 実数入力 | 細粒度ｱｽｺﾝ(13) | ﾀｯｸｺｰﾄ PK-4 | 1842.2 | アスファルトフィニッシャ［クローラ型］ 舗装幅1.4～3.0m | 0.0018762 | 供用日 | 振動ローラ（舗装用）［搭乗・コンバインド式・超低騒音型・排出ガス対策型(第３次基準値)］ 質量3～4t | * | 0.00159 | 日 | - | 普通作業員 | 0.00532 | 人 | 特殊作業員 | 0.00319 | 人 | 運転手（特殊） | 0.00212 | 人 | 土木一般世話役 | 0.00106 | 人 | -
1.4m以上 | 実数入力 | 細粒度ｱｽｺﾝ(13) | ﾌﾟﾗｲﾑｺｰﾄ PK-3 | 1927.6 | アスファルトフィニッシャ［クローラ型］ 舗装幅1.4～3.0m | 0.0018762 | 供用日 | 振動ローラ（舗装用）［搭乗・コンバインド式・超低騒音型・排出ガス対策型(第３次基準値)］ 質量3～4t | * | 0.00159 | 日 | - | 普通作業員 | 0.00532 | 人 | 特殊作業員 | 0.00319 | 人 | 運転手（特殊） | 0.00212 | 人 | 土木一般世話役 | 0.00106 | 人 | -
1.4m以上 | 実数入力 | 細粒度ｱｽｺﾝ(13) | 無し | 1772.7 | アスファルトフィニッシャ［クローラ型］ 舗装幅1.4～3.0m | 0.0018762 | 供用日 | 振動ローラ（舗装用）［搭乗・コンバインド式・超低騒音型・排出ガス対策型(第３次基準値)］ 質量3～4t | * | 0.00159 | 日 | - | 普通作業員 | 0.00532 | 人 | 特殊作業員 | 0.00319 | 人 | 運転手（特殊） | 0.00212 | 人 | 土木一般世話役 | 0.00106 | 人 | -
1.4m以上 | 実数入力 | 各種(1.90以上2.00t/m3未満) | ﾀｯｸｺｰﾄ PK-4 | 1455 | アスファルトフィニッシャ［クローラ型］ 舗装幅1.4～3.0m | 0.0018762 | 供用日 | 振動ローラ（舗装用）［搭乗・コンバインド式・超低騒音型・排出ガス対策型(第３次基準値)］ 質量3～4t | * | 0.00159 | 日 | - | 普通作業員 | 0.00532 | 人 | 特殊作業員 | 0.00319 | 人 | 運転手（特殊） | 0.00212 | 人 | 土木一般世話役 | 0.00106 | 人 | -
1.4m以上 | 実数入力 | 各種(1.90以上2.00t/m3未満) | ﾌﾟﾗｲﾑｺｰﾄ PK-3 | 1540.4 | アスファルトフィニッシャ［クローラ型］ 舗装幅1.4～3.0m | 0.0018762 | 供用日 | 振動ローラ（舗装用）［搭乗・コンバインド式・超低騒音型・排出ガス対策型(第３次基準値)］ 質量3～4t | * | 0.00159 | 日 | - | 普通作業員 | 0.00532 | 人 | 特殊作業員 | 0.00319 | 人 | 運転手（特殊） | 0.00212 | 人 | 土木一般世話役 | 0.00106 | 人 | -
1.4m以上 | 実数入力 | 各種(1.90以上2.00t/m3未満) | 無し | 1385.5 | アスファルトフィニッシャ［クローラ型］ 舗装幅1.4～3.0m | 0.0018762 | 供用日 | 振動ローラ（舗装用）［搭乗・コンバインド式・超低騒音型・排出ガス対策型(第３次基準値)］ 質量3～4t | * | 0.00159 | 日 | - | 普通作業員 | 0.00532 | 人 | 特殊作業員 | 0.00319 | 人 | 運転手（特殊） | 0.00212 | 人 | 土木一般世話役 | 0.00106 | 人 | -
1.4m以上 | 実数入力 | 各種(2.00以上2.10t/m3未満) | ﾀｯｸｺｰﾄ PK-4 | 1506.7 | アスファルトフィニッシャ［クローラ型］ 舗装幅1.4～3.0m | 0.0018762 | 供用日 | 振動ローラ（舗装用）［搭乗・コンバインド式・超低騒音型・排出ガス対策型(第３次基準値)］ 質量3～4t | * | 0.00159 | 日 | - | 普通作業員 | 0.00532 | 人 | 特殊作業員 | 0.00319 | 人 | 運転手（特殊） | 0.00212 | 人 | 土木一般世話役 | 0.00106 | 人 | -
1.4m以上 | 実数入力 | 各種(2.00以上2.10t/m3未満) | ﾌﾟﾗｲﾑｺｰﾄ PK-3 | 1592.1 | アスファルトフィニッシャ［クローラ型］ 舗装幅1.4～3.0m | 0.0018762 | 供用日 | 振動ローラ（舗装用）［搭乗・コンバインド式・超低騒音型・排出ガス対策型(第３次基準値)］ 質量3～4t | * | 0.00159 | 日 | - | 普通作業員 | 0.00532 | 人 | 特殊作業員 | 0.00319 | 人 | 運転手（特殊） | 0.00212 | 人 | 土木一般世話役 | 0.00106 | 人 | -
1.4m以上 | 実数入力 | 各種(2.00以上2.10t/m3未満) | 無し | 1437.2 | アスファルトフィニッシャ［クローラ型］ 舗装幅1.4～3.0m | 0.0018762 | 供用日 | 振動ローラ（舗装用）［搭乗・コンバインド式・超低騒音型・排出ガス対策型(第３次基準値)］ 質量3～4t | * | 0.00159 | 日 | - | 普通作業員 | 0.00532 | 人 | 特殊作業員 | 0.00319 | 人 | 運転手（特殊） | 0.00212 | 人 | 土木一般世話役 | 0.00106 | 人 | -
1.4m以上 | 実数入力 | 各種(2.10以上2.20t/m3未満) | ﾀｯｸｺｰﾄ PK-4 | 1558.4 | アスファルトフィニッシャ［クローラ型］ 舗装幅1.4～3.0m | 0.0018762 | 供用日 | 振動ローラ（舗装用）［搭乗・コンバインド式・超低騒音型・排出ガス対策型(第３次基準値)］ 質量3～4t | * | 0.00159 | 日 | - | 普通作業員 | 0.00532 | 人 | 特殊作業員 | 0.00319 | 人 | 運転手（特殊） | 0.00212 | 人 | 土木一般世話役 | 0.00106 | 人 | -
1.4m以上 | 実数入力 | 各種(2.10以上2.20t/m3未満) | ﾌﾟﾗｲﾑｺｰﾄ PK-3 | 1643.8 | アスファルトフィニッシャ［クローラ型］ 舗装幅1.4～3.0m | 0.0018762 | 供用日 | 振動ローラ（舗装用）［搭乗・コンバインド式・超低騒音型・排出ガス対策型(第３次基準値)］ 質量3～4t | * | 0.00159 | 日 | - | 普通作業員 | 0.00532 | 人 | 特殊作業員 | 0.00319 | 人 | 運転手（特殊） | 0.00212 | 人 | 土木一般世話役 | 0.00106 | 人 | -
1.4m以上 | 実数入力 | 各種(2.10以上2.20t/m3未満) | 無し | 1488.9 | アスファルトフィニッシャ［クローラ型］ 舗装幅1.4～3.0m | 0.0018762 | 供用日 | 振動ローラ（舗装用）［搭乗・コンバインド式・超低騒音型・排出ガス対策型(第３次基準値)］ 質量3～4t | * | 0.00159 | 日 | - | 普通作業員 | 0.00532 | 人 | 特殊作業員 | 0.00319 | 人 | 運転手（特殊） | 0.00212 | 人 | 土木一般世話役 | 0.00106 | 人 | -
1.4m以上 | 実数入力 | 各種(2.20以上2.30t/m3未満) | ﾀｯｸｺｰﾄ PK-4 | 1610.1 | アスファルトフィニッシャ［クローラ型］ 舗装幅1.4～3.0m | 0.0018762 | 供用日 | 振動ローラ（舗装用）［搭乗・コンバインド式・超低騒音型・排出ガス対策型(第３次基準値)］ 質量3～4t | * | 0.00159 | 日 | - | 普通作業員 | 0.00532 | 人 | 特殊作業員 | 0.00319 | 人 | 運転手（特殊） | 0.00212 | 人 | 土木一般世話役 | 0.00106 | 人 | -
1.4m以上 | 実数入力 | 各種(2.20以上2.30t/m3未満) | ﾌﾟﾗｲﾑｺｰﾄ PK-3 | 1695.5 | アスファルトフィニッシャ［クローラ型］ 舗装幅1.4～3.0m | 0.0018762 | 供用日 | 振動ローラ（舗装用）［搭乗・コンバインド式・超低騒音型・排出ガス対策型(第３次基準値)］ 質量3～4t | * | 0.00159 | 日 | - | 普通作業員 | 0.00532 | 人 | 特殊作業員 | 0.00319 | 人 | 運転手（特殊） | 0.00212 | 人 | 土木一般世話役 | 0.00106 | 人 | -
1.4m以上 | 実数入力 | 各種(2.20以上2.30t/m3未満) | 無し | 1540.6 | アスファルトフィニッシャ［クローラ型］ 舗装幅1.4～3.0m | 0.0018762 | 供用日 | 振動ローラ（舗装用）［搭乗・コンバインド式・超低騒音型・排出ガス対策型(第３次基準値)］ 質量3～4t | * | 0.00159 | 日 | - | 普通作業員 | 0.00532 | 人 | 特殊作業員 | 0.00319 | 人 | 運転手（特殊） | 0.00212 | 人 | 土木一般世話役 | 0.00106 | 人 | -
1.4m以上 | 実数入力 | 各種(2.30以上2.40t/m3未満) | ﾀｯｸｺｰﾄ PK-4 | 1661.8 | アスファルトフィニッシャ［クローラ型］ 舗装幅1.4～3.0m | 0.0018762 | 供用日 | 振動ローラ（舗装用）［搭乗・コンバインド式・超低騒音型・排出ガス対策型(第３次基準値)］ 質量3～4t | * | 0.00159 | 日 | - | 普通作業員 | 0.00532 | 人 | 特殊作業員 | 0.00319 | 人 | 運転手（特殊） | 0.00212 | 人 | 土木一般世話役 | 0.00106 | 人 | -
1.4m以上 | 実数入力 | 各種(2.30以上2.40t/m3未満) | ﾌﾟﾗｲﾑｺｰﾄ PK-3 | 1747.2 | アスファルトフィニッシャ［クローラ型］ 舗装幅1.4～3.0m | 0.0018762 | 供用日 | 振動ローラ（舗装用）［搭乗・コンバインド式・超低騒音型・排出ガス対策型(第３次基準値)］ 質量3～4t | * | 0.00159 | 日 | - | 普通作業員 | 0.00532 | 人 | 特殊作業員 | 0.00319 | 人 | 運転手（特殊） | 0.00212 | 人 | 土木一般世話役 | 0.00106 | 人 | -
1.4m以上 | 実数入力 | 各種(2.30以上2.40t/m3未満) | 無し | 1592.3 | アスファルトフィニッシャ［クローラ型］ 舗装幅1.4～3.0m | 0.0018762 | 供用日 | 振動ローラ（舗装用）［搭乗・コンバインド式・超低騒音型・排出ガス対策型(第３次基準値)］ 質量3～4t | * | 0.00159 | 日 | - | 普通作業員 | 0.00532 | 人 | 特殊作業員 | 0.00319 | 人 | 運転手（特殊） | 0.00212 | 人 | 土木一般世話役 | 0.00106 | 人 | -

## 247
No.247【 表層（歩道部） 】
＜ 積算単位：ｍ２ ＞
条件区分 |  |  |  | 標準単価 | 代表機械規格・代表労務規格・参考数量（積算単位当り） | [19 empty] | 備考
平均幅員 | 1層当り平均仕上り厚 | 材料 | 瀝青材料種類 |  | K （ *印：賃料） | [7 empty] | R
[5 empty] | K1 |  |  | K2 |  |  |  | K3 | R1 |  |  | R2 |  |  | R3 |  |  | R4
1.4m未満(1層当り平均仕上り厚50mm以下) | 実数入力 | 再生密粒度ｱｽｺﾝ(13) | ﾀｯｸｺｰﾄ PK-4 | 2158.7 | 振動ローラ（舗装用）［ハンドガイド式］ 運転質量0.5～0.6t | 0.00496 | 供用日 | 振動コンパクタ［前進型］ 機械質量40～60kg |  | 0.00564 | 供用日 | - | 特殊作業員 | 0.016 | 人 | 普通作業員 | 0.016 | 人 | 土木一般世話役 | 0.004 | 人 | - |  |  | -
1.4m未満(1層当り平均仕上り厚50mm以下) | 実数入力 | 再生密粒度ｱｽｺﾝ(13) | ﾌﾟﾗｲﾑｺｰﾄ PK-3 | 2244.1 | 振動ローラ（舗装用）［ハンドガイド式］ 運転質量0.5～0.6t | 0.00496 | 供用日 | 振動コンパクタ［前進型］ 機械質量40～60kg |  | 0.00564 | 供用日 | - | 特殊作業員 | 0.016 | 人 | 普通作業員 | 0.016 | 人 | 土木一般世話役 | 0.004 | 人 | - |  |  | -
1.4m未満(1層当り平均仕上り厚50mm以下) | 実数入力 | 再生密粒度ｱｽｺﾝ(13) | 無し | 1994.9 | 振動ローラ（舗装用）［ハンドガイド式］ 運転質量0.5～0.6t | 0.00496 | 供用日 | 振動コンパクタ［前進型］ 機械質量40～60kg |  | 0.00564 | 供用日 | - | 特殊作業員 | 0.016 | 人 | 普通作業員 | 0.016 | 人 | 土木一般世話役 | 0.004 | 人 | - |  |  | -
1.4m未満(1層当り平均仕上り厚50mm以下) | 実数入力 | 細粒度ｱｽｺﾝ(13) | ﾀｯｸｺｰﾄ PK-4 | 2345.7 | 振動ローラ（舗装用）［ハンドガイド式］ 運転質量0.5～0.6t | 0.00496 | 供用日 | 振動コンパクタ［前進型］ 機械質量40～60kg |  | 0.00564 | 供用日 | - | 特殊作業員 | 0.016 | 人 | 普通作業員 | 0.016 | 人 | 土木一般世話役 | 0.004 | 人 | - |  |  | -
1.4m未満(1層当り平均仕上り厚50mm以下) | 実数入力 | 細粒度ｱｽｺﾝ(13) | ﾌﾟﾗｲﾑｺｰﾄ PK-3 | 2431.1 | 振動ローラ（舗装用）［ハンドガイド式］ 運転質量0.5～0.6t | 0.00496 | 供用日 | 振動コンパクタ［前進型］ 機械質量40～60kg |  | 0.00564 | 供用日 | - | 特殊作業員 | 0.016 | 人 | 普通作業員 | 0.016 | 人 | 土木一般世話役 | 0.004 | 人 | - |  |  | -
1.4m未満(1層当り平均仕上り厚50mm以下) | 実数入力 | 細粒度ｱｽｺﾝ(13) | 無し | 2181.9 | 振動ローラ（舗装用）［ハンドガイド式］ 運転質量0.5～0.6t | 0.00496 | 供用日 | 振動コンパクタ［前進型］ 機械質量40～60kg |  | 0.00564 | 供用日 | - | 特殊作業員 | 0.016 | 人 | 普通作業員 | 0.016 | 人 | 土木一般世話役 | 0.004 | 人 | - |  |  | -
1.4m未満(1層当り平均仕上り厚50mm以下) | 実数入力 | 各種(1.90以上2.00t/m3未満) | ﾀｯｸｺｰﾄ PK-4 | 2053.1 | 振動ローラ（舗装用）［ハンドガイド式］ 運転質量0.5～0.6t | 0.00496 | 供用日 | 振動コンパクタ［前進型］ 機械質量40～60kg |  | 0.00564 | 供用日 | - | 特殊作業員 | 0.016 | 人 | 普通作業員 | 0.016 | 人 | 土木一般世話役 | 0.004 | 人 | - |  |  | -
1.4m未満(1層当り平均仕上り厚50mm以下) | 実数入力 | 各種(1.90以上2.00t/m3未満) | ﾌﾟﾗｲﾑｺｰﾄ PK-3 | 2138.5 | 振動ローラ（舗装用）［ハンドガイド式］ 運転質量0.5～0.6t | 0.00496 | 供用日 | 振動コンパクタ［前進型］ 機械質量40～60kg |  | 0.00564 | 供用日 | - | 特殊作業員 | 0.016 | 人 | 普通作業員 | 0.016 | 人 | 土木一般世話役 | 0.004 | 人 | - |  |  | -
1.4m未満(1層当り平均仕上り厚50mm以下) | 実数入力 | 各種(1.90以上2.00t/m3未満) | 無し | 1889.3 | 振動ローラ（舗装用）［ハンドガイド式］ 運転質量0.5～0.6t | 0.00496 | 供用日 | 振動コンパクタ［前進型］ 機械質量40～60kg |  | 0.00564 | 供用日 | - | 特殊作業員 | 0.016 | 人 | 普通作業員 | 0.016 | 人 | 土木一般世話役 | 0.004 | 人 | - |  |  | -
1.4m未満(1層当り平均仕上り厚50mm以下) | 実数入力 | 各種(2.00以上2.10t/m3未満) | ﾀｯｸｺｰﾄ PK-4 | 2095.3 | 振動ローラ（舗装用）［ハンドガイド式］ 運転質量0.5～0.6t | 0.00496 | 供用日 | 振動コンパクタ［前進型］ 機械質量40～60kg |  | 0.00564 | 供用日 | - | 特殊作業員 | 0.016 | 人 | 普通作業員 | 0.016 | 人 | 土木一般世話役 | 0.004 | 人 | - |  |  | -
1.4m未満(1層当り平均仕上り厚50mm以下) | 実数入力 | 各種(2.00以上2.10t/m3未満) | ﾌﾟﾗｲﾑｺｰﾄ PK-3 | 2180.8 | 振動ローラ（舗装用）［ハンドガイド式］ 運転質量0.5～0.6t | 0.00496 | 供用日 | 振動コンパクタ［前進型］ 機械質量40～60kg |  | 0.00564 | 供用日 | - | 特殊作業員 | 0.016 | 人 | 普通作業員 | 0.016 | 人 | 土木一般世話役 | 0.004 | 人 | - |  |  | -
1.4m未満(1層当り平均仕上り厚50mm以下) | 実数入力 | 各種(2.00以上2.10t/m3未満) | 無し | 1931.5 | 振動ローラ（舗装用）［ハンドガイド式］ 運転質量0.5～0.6t | 0.00496 | 供用日 | 振動コンパクタ［前進型］ 機械質量40～60kg |  | 0.00564 | 供用日 | - | 特殊作業員 | 0.016 | 人 | 普通作業員 | 0.016 | 人 | 土木一般世話役 | 0.004 | 人 | - |  |  | -
1.4m未満(1層当り平均仕上り厚50mm以下) | 実数入力 | 各種(2.10以上2.20t/m3未満) | ﾀｯｸｺｰﾄ PK-4 | 2137.5 | 振動ローラ（舗装用）［ハンドガイド式］ 運転質量0.5～0.6t | 0.00496 | 供用日 | 振動コンパクタ［前進型］ 機械質量40～60kg |  | 0.00564 | 供用日 | - | 特殊作業員 | 0.016 | 人 | 普通作業員 | 0.016 | 人 | 土木一般世話役 | 0.004 | 人 | - |  |  | -
1.4m未満(1層当り平均仕上り厚50mm以下) | 実数入力 | 各種(2.10以上2.20t/m3未満) | ﾌﾟﾗｲﾑｺｰﾄ PK-3 | 2223 | 振動ローラ（舗装用）［ハンドガイド式］ 運転質量0.5～0.6t | 0.00496 | 供用日 | 振動コンパクタ［前進型］ 機械質量40～60kg |  | 0.00564 | 供用日 | - | 特殊作業員 | 0.016 | 人 | 普通作業員 | 0.016 | 人 | 土木一般世話役 | 0.004 | 人 | - |  |  | -
1.4m未満(1層当り平均仕上り厚50mm以下) | 実数入力 | 各種(2.10以上2.20t/m3未満) | 無し | 1973.7 | 振動ローラ（舗装用）［ハンドガイド式］ 運転質量0.5～0.6t | 0.00496 | 供用日 | 振動コンパクタ［前進型］ 機械質量40～60kg |  | 0.00564 | 供用日 | - | 特殊作業員 | 0.016 | 人 | 普通作業員 | 0.016 | 人 | 土木一般世話役 | 0.004 | 人 | - |  |  | -
1.4m未満(1層当り平均仕上り厚50mm以下) | 実数入力 | 各種(2.20以上2.30t/m3未満) | ﾀｯｸｺｰﾄ PK-4 | 2179.8 | 振動ローラ（舗装用）［ハンドガイド式］ 運転質量0.5～0.6t | 0.00496 | 供用日 | 振動コンパクタ［前進型］ 機械質量40～60kg |  | 0.00564 | 供用日 | - | 特殊作業員 | 0.016 | 人 | 普通作業員 | 0.016 | 人 | 土木一般世話役 | 0.004 | 人 | - |  |  | -
1.4m未満(1層当り平均仕上り厚50mm以下) | 実数入力 | 各種(2.20以上2.30t/m3未満) | ﾌﾟﾗｲﾑｺｰﾄ PK-3 | 2265.3 | 振動ローラ（舗装用）［ハンドガイド式］ 運転質量0.5～0.6t | 0.00496 | 供用日 | 振動コンパクタ［前進型］ 機械質量40～60kg |  | 0.00564 | 供用日 | - | 特殊作業員 | 0.016 | 人 | 普通作業員 | 0.016 | 人 | 土木一般世話役 | 0.004 | 人 | - |  |  | -
1.4m未満(1層当り平均仕上り厚50mm以下) | 実数入力 | 各種(2.20以上2.30t/m3未満) | 無し | 2016 | 振動ローラ（舗装用）［ハンドガイド式］ 運転質量0.5～0.6t | 0.00496 | 供用日 | 振動コンパクタ［前進型］ 機械質量40～60kg |  | 0.00564 | 供用日 | - | 特殊作業員 | 0.016 | 人 | 普通作業員 | 0.016 | 人 | 土木一般世話役 | 0.004 | 人 | - |  |  | -
1.4m未満(1層当り平均仕上り厚50mm以下) | 実数入力 | 各種(2.30以上2.40t/m3未満) | ﾀｯｸｺｰﾄ PK-4 | 2222 | 振動ローラ（舗装用）［ハンドガイド式］ 運転質量0.5～0.6t | 0.00496 | 供用日 | 振動コンパクタ［前進型］ 機械質量40～60kg |  | 0.00564 | 供用日 | - | 特殊作業員 | 0.016 | 人 | 普通作業員 | 0.016 | 人 | 土木一般世話役 | 0.004 | 人 | - |  |  | -
1.4m未満(1層当り平均仕上り厚50mm以下) | 実数入力 | 各種(2.30以上2.40t/m3未満) | ﾌﾟﾗｲﾑｺｰﾄ PK-3 | 2307.5 | 振動ローラ（舗装用）［ハンドガイド式］ 運転質量0.5～0.6t | 0.00496 | 供用日 | 振動コンパクタ［前進型］ 機械質量40～60kg |  | 0.00564 | 供用日 | - | 特殊作業員 | 0.016 | 人 | 普通作業員 | 0.016 | 人 | 土木一般世話役 | 0.004 | 人 | - |  |  | -
1.4m未満(1層当り平均仕上り厚50mm以下) | 実数入力 | 各種(2.30以上2.40t/m3未満) | 無し | 2058.2 | 振動ローラ（舗装用）［ハンドガイド式］ 運転質量0.5～0.6t | 0.00496 | 供用日 | 振動コンパクタ［前進型］ 機械質量40～60kg |  | 0.00564 | 供用日 | - | 特殊作業員 | 0.016 | 人 | 普通作業員 | 0.016 | 人 | 土木一般世話役 | 0.004 | 人 | - |  |  | -
1.4m未満(1層当り平均仕上り厚50mmを超え70mm以下) | 実数入力 | 再生密粒度ｱｽｺﾝ(13) | ﾀｯｸｺｰﾄ PK-4 | 2836.7 | 振動ローラ（舗装用）［ハンドガイド式］ 運転質量0.5～0.6t | 0.005394 | 供用日 | 振動コンパクタ［前進型］ 機械質量40～60kg |  | 0.0061335 | 供用日 | - | 特殊作業員 | 0.02174 | 人 | 普通作業員 | 0.01739 | 人 | 土木一般世話役 | 0.00435 | 人 | - |  |  | -
1.4m未満(1層当り平均仕上り厚50mmを超え70mm以下) | 実数入力 | 再生密粒度ｱｽｺﾝ(13) | ﾌﾟﾗｲﾑｺｰﾄ PK-3 | 2922.2 | 振動ローラ（舗装用）［ハンドガイド式］ 運転質量0.5～0.6t | 0.005394 | 供用日 | 振動コンパクタ［前進型］ 機械質量40～60kg |  | 0.0061335 | 供用日 | - | 特殊作業員 | 0.02174 | 人 | 普通作業員 | 0.01739 | 人 | 土木一般世話役 | 0.00435 | 人 | - |  |  | -
1.4m未満(1層当り平均仕上り厚50mmを超え70mm以下) | 実数入力 | 再生密粒度ｱｽｺﾝ(13) | 無し | 2671.8 | 振動ローラ（舗装用）［ハンドガイド式］ 運転質量0.5～0.6t | 0.005394 | 供用日 | 振動コンパクタ［前進型］ 機械質量40～60kg |  | 0.0061335 | 供用日 | - | 特殊作業員 | 0.02174 | 人 | 普通作業員 | 0.01739 | 人 | 土木一般世話役 | 0.00435 | 人 | - |  |  | -
1.4m未満(1層当り平均仕上り厚50mmを超え70mm以下) | 実数入力 | 細粒度ｱｽｺﾝ(13) | ﾀｯｸｺｰﾄ PK-4 | 3117.2 | 振動ローラ（舗装用）［ハンドガイド式］ 運転質量0.5～0.6t | 0.005394 | 供用日 | 振動コンパクタ［前進型］ 機械質量40～60kg |  | 0.0061335 | 供用日 | - | 特殊作業員 | 0.02174 | 人 | 普通作業員 | 0.01739 | 人 | 土木一般世話役 | 0.00435 | 人 | - |  |  | -
1.4m未満(1層当り平均仕上り厚50mmを超え70mm以下) | 実数入力 | 細粒度ｱｽｺﾝ(13) | ﾌﾟﾗｲﾑｺｰﾄ PK-3 | 3202.7 | 振動ローラ（舗装用）［ハンドガイド式］ 運転質量0.5～0.6t | 0.005394 | 供用日 | 振動コンパクタ［前進型］ 機械質量40～60kg |  | 0.0061335 | 供用日 | - | 特殊作業員 | 0.02174 | 人 | 普通作業員 | 0.01739 | 人 | 土木一般世話役 | 0.00435 | 人 | - |  |  | -
1.4m未満(1層当り平均仕上り厚50mmを超え70mm以下) | 実数入力 | 細粒度ｱｽｺﾝ(13) | 無し | 2952.3 | 振動ローラ（舗装用）［ハンドガイド式］ 運転質量0.5～0.6t | 0.005394 | 供用日 | 振動コンパクタ［前進型］ 機械質量40～60kg |  | 0.0061335 | 供用日 | - | 特殊作業員 | 0.02174 | 人 | 普通作業員 | 0.01739 | 人 | 土木一般世話役 | 0.00435 | 人 | - |  |  | -
1.4m未満(1層当り平均仕上り厚50mmを超え70mm以下) | 実数入力 | 各種(1.90以上2.00t/m3未満) | ﾀｯｸｺｰﾄ PK-4 | 2678.3 | 振動ローラ（舗装用）［ハンドガイド式］ 運転質量0.5～0.6t | 0.005394 | 供用日 | 振動コンパクタ［前進型］ 機械質量40～60kg |  | 0.0061335 | 供用日 | - | 特殊作業員 | 0.02174 | 人 | 普通作業員 | 0.01739 | 人 | 土木一般世話役 | 0.00435 | 人 | - |  |  | -
1.4m未満(1層当り平均仕上り厚50mmを超え70mm以下) | 実数入力 | 各種(1.90以上2.00t/m3未満) | ﾌﾟﾗｲﾑｺｰﾄ PK-3 | 2763.8 | 振動ローラ（舗装用）［ハンドガイド式］ 運転質量0.5～0.6t | 0.005394 | 供用日 | 振動コンパクタ［前進型］ 機械質量40～60kg |  | 0.0061335 | 供用日 | - | 特殊作業員 | 0.02174 | 人 | 普通作業員 | 0.01739 | 人 | 土木一般世話役 | 0.00435 | 人 | - |  |  | -
1.4m未満(1層当り平均仕上り厚50mmを超え70mm以下) | 実数入力 | 各種(1.90以上2.00t/m3未満) | 無し | 2513.4 | 振動ローラ（舗装用）［ハンドガイド式］ 運転質量0.5～0.6t | 0.005394 | 供用日 | 振動コンパクタ［前進型］ 機械質量40～60kg |  | 0.0061335 | 供用日 | - | 特殊作業員 | 0.02174 | 人 | 普通作業員 | 0.01739 | 人 | 土木一般世話役 | 0.00435 | 人 | - |  |  | -
1.4m未満(1層当り平均仕上り厚50mmを超え70mm以下) | 実数入力 | 各種(2.00以上2.10t/m3未満) | ﾀｯｸｺｰﾄ PK-4 | 2741.6 | 振動ローラ（舗装用）［ハンドガイド式］ 運転質量0.5～0.6t | 0.005394 | 供用日 | 振動コンパクタ［前進型］ 機械質量40～60kg |  | 0.0061335 | 供用日 | - | 特殊作業員 | 0.02174 | 人 | 普通作業員 | 0.01739 | 人 | 土木一般世話役 | 0.00435 | 人 | - |  |  | -
1.4m未満(1層当り平均仕上り厚50mmを超え70mm以下) | 実数入力 | 各種(2.00以上2.10t/m3未満) | ﾌﾟﾗｲﾑｺｰﾄ PK-3 | 2827.1 | 振動ローラ（舗装用）［ハンドガイド式］ 運転質量0.5～0.6t | 0.005394 | 供用日 | 振動コンパクタ［前進型］ 機械質量40～60kg |  | 0.0061335 | 供用日 | - | 特殊作業員 | 0.02174 | 人 | 普通作業員 | 0.01739 | 人 | 土木一般世話役 | 0.00435 | 人 | - |  |  | -
1.4m未満(1層当り平均仕上り厚50mmを超え70mm以下) | 実数入力 | 各種(2.00以上2.10t/m3未満) | 無し | 2576.8 | 振動ローラ（舗装用）［ハンドガイド式］ 運転質量0.5～0.6t | 0.005394 | 供用日 | 振動コンパクタ［前進型］ 機械質量40～60kg |  | 0.0061335 | 供用日 | - | 特殊作業員 | 0.02174 | 人 | 普通作業員 | 0.01739 | 人 | 土木一般世話役 | 0.00435 | 人 | - |  |  | -
1.4m未満(1層当り平均仕上り厚50mmを超え70mm以下) | 実数入力 | 各種(2.10以上2.20t/m3未満) | ﾀｯｸｺｰﾄ PK-4 | 2805 | 振動ローラ（舗装用）［ハンドガイド式］ 運転質量0.5～0.6t | 0.005394 | 供用日 | 振動コンパクタ［前進型］ 機械質量40～60kg |  | 0.0061335 | 供用日 | - | 特殊作業員 | 0.02174 | 人 | 普通作業員 | 0.01739 | 人 | 土木一般世話役 | 0.00435 | 人 | - |  |  | -
1.4m未満(1層当り平均仕上り厚50mmを超え70mm以下) | 実数入力 | 各種(2.10以上2.20t/m3未満) | ﾌﾟﾗｲﾑｺｰﾄ PK-3 | 2890.5 | 振動ローラ（舗装用）［ハンドガイド式］ 運転質量0.5～0.6t | 0.005394 | 供用日 | 振動コンパクタ［前進型］ 機械質量40～60kg |  | 0.0061335 | 供用日 | - | 特殊作業員 | 0.02174 | 人 | 普通作業員 | 0.01739 | 人 | 土木一般世話役 | 0.00435 | 人 | - |  |  | -
1.4m未満(1層当り平均仕上り厚50mmを超え70mm以下) | 実数入力 | 各種(2.10以上2.20t/m3未満) | 無し | 2640.1 | 振動ローラ（舗装用）［ハンドガイド式］ 運転質量0.5～0.6t | 0.005394 | 供用日 | 振動コンパクタ［前進型］ 機械質量40～60kg |  | 0.0061335 | 供用日 | - | 特殊作業員 | 0.02174 | 人 | 普通作業員 | 0.01739 | 人 | 土木一般世話役 | 0.00435 | 人 | - |  |  | -
1.4m未満(1層当り平均仕上り厚50mmを超え70mm以下) | 実数入力 | 各種(2.20以上2.30t/m3未満) | ﾀｯｸｺｰﾄ PK-4 | 2868.4 | 振動ローラ（舗装用）［ハンドガイド式］ 運転質量0.5～0.6t | 0.005394 | 供用日 | 振動コンパクタ［前進型］ 機械質量40～60kg |  | 0.0061335 | 供用日 | - | 特殊作業員 | 0.02174 | 人 | 普通作業員 | 0.01739 | 人 | 土木一般世話役 | 0.00435 | 人 | - |  |  | -
1.4m未満(1層当り平均仕上り厚50mmを超え70mm以下) | 実数入力 | 各種(2.20以上2.30t/m3未満) | ﾌﾟﾗｲﾑｺｰﾄ PK-3 | 2953.8 | 振動ローラ（舗装用）［ハンドガイド式］ 運転質量0.5～0.6t | 0.005394 | 供用日 | 振動コンパクタ［前進型］ 機械質量40～60kg |  | 0.0061335 | 供用日 | - | 特殊作業員 | 0.02174 | 人 | 普通作業員 | 0.01739 | 人 | 土木一般世話役 | 0.00435 | 人 | - |  |  | -
1.4m未満(1層当り平均仕上り厚50mmを超え70mm以下) | 実数入力 | 各種(2.20以上2.30t/m3未満) | 無し | 2703.5 | 振動ローラ（舗装用）［ハンドガイド式］ 運転質量0.5～0.6t | 0.005394 | 供用日 | 振動コンパクタ［前進型］ 機械質量40～60kg |  | 0.0061335 | 供用日 | - | 特殊作業員 | 0.02174 | 人 | 普通作業員 | 0.01739 | 人 | 土木一般世話役 | 0.00435 | 人 | - |  |  | -
1.4m未満(1層当り平均仕上り厚50mmを超え70mm以下) | 実数入力 | 各種(2.30以上2.40t/m3未満) | ﾀｯｸｺｰﾄ PK-4 | 2931.7 | 振動ローラ（舗装用）［ハンドガイド式］ 運転質量0.5～0.6t | 0.005394 | 供用日 | 振動コンパクタ［前進型］ 機械質量40～60kg |  | 0.0061335 | 供用日 | - | 特殊作業員 | 0.02174 | 人 | 普通作業員 | 0.01739 | 人 | 土木一般世話役 | 0.00435 | 人 | - |  |  | -
1.4m未満(1層当り平均仕上り厚50mmを超え70mm以下) | 実数入力 | 各種(2.30以上2.40t/m3未満) | ﾌﾟﾗｲﾑｺｰﾄ PK-3 | 3017.2 | 振動ローラ（舗装用）［ハンドガイド式］ 運転質量0.5～0.6t | 0.005394 | 供用日 | 振動コンパクタ［前進型］ 機械質量40～60kg |  | 0.0061335 | 供用日 | - | 特殊作業員 | 0.02174 | 人 | 普通作業員 | 0.01739 | 人 | 土木一般世話役 | 0.00435 | 人 | - |  |  | -
1.4m未満(1層当り平均仕上り厚50mmを超え70mm以下) | 実数入力 | 各種(2.30以上2.40t/m3未満) | 無し | 2766.9 | 振動ローラ（舗装用）［ハンドガイド式］ 運転質量0.5～0.6t | 0.005394 | 供用日 | 振動コンパクタ［前進型］ 機械質量40～60kg |  | 0.0061335 | 供用日 | - | 特殊作業員 | 0.02174 | 人 | 普通作業員 | 0.01739 | 人 | 土木一般世話役 | 0.00435 | 人 | - |  |  | -
1.4m以上 | 実数入力 | 再生密粒度ｱｽｺﾝ(13) | ﾀｯｸｺｰﾄ PK-4 | 1376.1 | アスファルトフィニッシャ［クローラ型］ 舗装幅1.4～3.0m | 0.0018762 | 供用日 | 振動ローラ（舗装用）［搭乗・コンバインド式・超低騒音型・排出ガス対策型(第３次基準値)］ 質量3～4t | * | 0.00159 | 日 | - | 普通作業員 | 0.00532 | 人 | 特殊作業員 | 0.00319 | 人 | 運転手（特殊） | 0.00212 | 人 | 土木一般世話役 | 0.00106 | 人 | -
1.4m以上 | 実数入力 | 再生密粒度ｱｽｺﾝ(13) | ﾌﾟﾗｲﾑｺｰﾄ PK-3 | 1461.6 | アスファルトフィニッシャ［クローラ型］ 舗装幅1.4～3.0m | 0.0018762 | 供用日 | 振動ローラ（舗装用）［搭乗・コンバインド式・超低騒音型・排出ガス対策型(第３次基準値)］ 質量3～4t | * | 0.00159 | 日 | - | 普通作業員 | 0.00532 | 人 | 特殊作業員 | 0.00319 | 人 | 運転手（特殊） | 0.00212 | 人 | 土木一般世話役 | 0.00106 | 人 | -
1.4m以上 | 実数入力 | 再生密粒度ｱｽｺﾝ(13) | 無し | 1306.6 | アスファルトフィニッシャ［クローラ型］ 舗装幅1.4～3.0m | 0.0018762 | 供用日 | 振動ローラ（舗装用）［搭乗・コンバインド式・超低騒音型・排出ガス対策型(第３次基準値)］ 質量3～4t | * | 0.00159 | 日 | - | 普通作業員 | 0.00532 | 人 | 特殊作業員 | 0.00319 | 人 | 運転手（特殊） | 0.00212 | 人 | 土木一般世話役 | 0.00106 | 人 | -
1.4m以上 | 実数入力 | 細粒度ｱｽｺﾝ(13) | ﾀｯｸｺｰﾄ PK-4 | 1563.1 | アスファルトフィニッシャ［クローラ型］ 舗装幅1.4～3.0m | 0.0018762 | 供用日 | 振動ローラ（舗装用）［搭乗・コンバインド式・超低騒音型・排出ガス対策型(第３次基準値)］ 質量3～4t | * | 0.00159 | 日 | - | 普通作業員 | 0.00532 | 人 | 特殊作業員 | 0.00319 | 人 | 運転手（特殊） | 0.00212 | 人 | 土木一般世話役 | 0.00106 | 人 | -
1.4m以上 | 実数入力 | 細粒度ｱｽｺﾝ(13) | ﾌﾟﾗｲﾑｺｰﾄ PK-3 | 1648.6 | アスファルトフィニッシャ［クローラ型］ 舗装幅1.4～3.0m | 0.0018762 | 供用日 | 振動ローラ（舗装用）［搭乗・コンバインド式・超低騒音型・排出ガス対策型(第３次基準値)］ 質量3～4t | * | 0.00159 | 日 | - | 普通作業員 | 0.00532 | 人 | 特殊作業員 | 0.00319 | 人 | 運転手（特殊） | 0.00212 | 人 | 土木一般世話役 | 0.00106 | 人 | -
1.4m以上 | 実数入力 | 細粒度ｱｽｺﾝ(13) | 無し | 1493.6 | アスファルトフィニッシャ［クローラ型］ 舗装幅1.4～3.0m | 0.0018762 | 供用日 | 振動ローラ（舗装用）［搭乗・コンバインド式・超低騒音型・排出ガス対策型(第３次基準値)］ 質量3～4t | * | 0.00159 | 日 | - | 普通作業員 | 0.00532 | 人 | 特殊作業員 | 0.00319 | 人 | 運転手（特殊） | 0.00212 | 人 | 土木一般世話役 | 0.00106 | 人 | -
1.4m以上 | 実数入力 | 各種(1.90以上2.00t/m3未満) | ﾀｯｸｺｰﾄ PK-4 | 1270.5 | アスファルトフィニッシャ［クローラ型］ 舗装幅1.4～3.0m | 0.0018762 | 供用日 | 振動ローラ（舗装用）［搭乗・コンバインド式・超低騒音型・排出ガス対策型(第３次基準値)］ 質量3～4t | * | 0.00159 | 日 | - | 普通作業員 | 0.00532 | 人 | 特殊作業員 | 0.00319 | 人 | 運転手（特殊） | 0.00212 | 人 | 土木一般世話役 | 0.00106 | 人 | -
1.4m以上 | 実数入力 | 各種(1.90以上2.00t/m3未満) | ﾌﾟﾗｲﾑｺｰﾄ PK-3 | 1356 | アスファルトフィニッシャ［クローラ型］ 舗装幅1.4～3.0m | 0.0018762 | 供用日 | 振動ローラ（舗装用）［搭乗・コンバインド式・超低騒音型・排出ガス対策型(第３次基準値)］ 質量3～4t | * | 0.00159 | 日 | - | 普通作業員 | 0.00532 | 人 | 特殊作業員 | 0.00319 | 人 | 運転手（特殊） | 0.00212 | 人 | 土木一般世話役 | 0.00106 | 人 | -
1.4m以上 | 実数入力 | 各種(1.90以上2.00t/m3未満) | 無し | 1201 | アスファルトフィニッシャ［クローラ型］ 舗装幅1.4～3.0m | 0.0018762 | 供用日 | 振動ローラ（舗装用）［搭乗・コンバインド式・超低騒音型・排出ガス対策型(第３次基準値)］ 質量3～4t | * | 0.00159 | 日 | - | 普通作業員 | 0.00532 | 人 | 特殊作業員 | 0.00319 | 人 | 運転手（特殊） | 0.00212 | 人 | 土木一般世話役 | 0.00106 | 人 | -
1.4m以上 | 実数入力 | 各種(2.00以上2.10t/m3未満) | ﾀｯｸｺｰﾄ PK-4 | 1312.7 | アスファルトフィニッシャ［クローラ型］ 舗装幅1.4～3.0m | 0.0018762 | 供用日 | 振動ローラ（舗装用）［搭乗・コンバインド式・超低騒音型・排出ガス対策型(第３次基準値)］ 質量3～4t | * | 0.00159 | 日 | - | 普通作業員 | 0.00532 | 人 | 特殊作業員 | 0.00319 | 人 | 運転手（特殊） | 0.00212 | 人 | 土木一般世話役 | 0.00106 | 人 | -
1.4m以上 | 実数入力 | 各種(2.00以上2.10t/m3未満) | ﾌﾟﾗｲﾑｺｰﾄ PK-3 | 1398.2 | アスファルトフィニッシャ［クローラ型］ 舗装幅1.4～3.0m | 0.0018762 | 供用日 | 振動ローラ（舗装用）［搭乗・コンバインド式・超低騒音型・排出ガス対策型(第３次基準値)］ 質量3～4t | * | 0.00159 | 日 | - | 普通作業員 | 0.00532 | 人 | 特殊作業員 | 0.00319 | 人 | 運転手（特殊） | 0.00212 | 人 | 土木一般世話役 | 0.00106 | 人 | -
1.4m以上 | 実数入力 | 各種(2.00以上2.10t/m3未満) | 無し | 1243.3 | アスファルトフィニッシャ［クローラ型］ 舗装幅1.4～3.0m | 0.0018762 | 供用日 | 振動ローラ（舗装用）［搭乗・コンバインド式・超低騒音型・排出ガス対策型(第３次基準値)］ 質量3～4t | * | 0.00159 | 日 | - | 普通作業員 | 0.00532 | 人 | 特殊作業員 | 0.00319 | 人 | 運転手（特殊） | 0.00212 | 人 | 土木一般世話役 | 0.00106 | 人 | -
1.4m以上 | 実数入力 | 各種(2.10以上2.20t/m3未満) | ﾀｯｸｺｰﾄ PK-4 | 1355 | アスファルトフィニッシャ［クローラ型］ 舗装幅1.4～3.0m | 0.0018762 | 供用日 | 振動ローラ（舗装用）［搭乗・コンバインド式・超低騒音型・排出ガス対策型(第３次基準値)］ 質量3～4t | * | 0.00159 | 日 | - | 普通作業員 | 0.00532 | 人 | 特殊作業員 | 0.00319 | 人 | 運転手（特殊） | 0.00212 | 人 | 土木一般世話役 | 0.00106 | 人 | -
1.4m以上 | 実数入力 | 各種(2.10以上2.20t/m3未満) | ﾌﾟﾗｲﾑｺｰﾄ PK-3 | 1440.5 | アスファルトフィニッシャ［クローラ型］ 舗装幅1.4～3.0m | 0.0018762 | 供用日 | 振動ローラ（舗装用）［搭乗・コンバインド式・超低騒音型・排出ガス対策型(第３次基準値)］ 質量3～4t | * | 0.00159 | 日 | - | 普通作業員 | 0.00532 | 人 | 特殊作業員 | 0.00319 | 人 | 運転手（特殊） | 0.00212 | 人 | 土木一般世話役 | 0.00106 | 人 | -
1.4m以上 | 実数入力 | 各種(2.10以上2.20t/m3未満) | 無し | 1285.5 | アスファルトフィニッシャ［クローラ型］ 舗装幅1.4～3.0m | 0.0018762 | 供用日 | 振動ローラ（舗装用）［搭乗・コンバインド式・超低騒音型・排出ガス対策型(第３次基準値)］ 質量3～4t | * | 0.00159 | 日 | - | 普通作業員 | 0.00532 | 人 | 特殊作業員 | 0.00319 | 人 | 運転手（特殊） | 0.00212 | 人 | 土木一般世話役 | 0.00106 | 人 | -
1.4m以上 | 実数入力 | 各種(2.20以上2.30t/m3未満) | ﾀｯｸｺｰﾄ PK-4 | 1397.2 | アスファルトフィニッシャ［クローラ型］ 舗装幅1.4～3.0m | 0.0018762 | 供用日 | 振動ローラ（舗装用）［搭乗・コンバインド式・超低騒音型・排出ガス対策型(第３次基準値)］ 質量3～4t | * | 0.00159 | 日 | - | 普通作業員 | 0.00532 | 人 | 特殊作業員 | 0.00319 | 人 | 運転手（特殊） | 0.00212 | 人 | 土木一般世話役 | 0.00106 | 人 | -
1.4m以上 | 実数入力 | 各種(2.20以上2.30t/m3未満) | ﾌﾟﾗｲﾑｺｰﾄ PK-3 | 1482.7 | アスファルトフィニッシャ［クローラ型］ 舗装幅1.4～3.0m | 0.0018762 | 供用日 | 振動ローラ（舗装用）［搭乗・コンバインド式・超低騒音型・排出ガス対策型(第３次基準値)］ 質量3～4t | * | 0.00159 | 日 | - | 普通作業員 | 0.00532 | 人 | 特殊作業員 | 0.00319 | 人 | 運転手（特殊） | 0.00212 | 人 | 土木一般世話役 | 0.00106 | 人 | -
1.4m以上 | 実数入力 | 各種(2.20以上2.30t/m3未満) | 無し | 1327.8 | アスファルトフィニッシャ［クローラ型］ 舗装幅1.4～3.0m | 0.0018762 | 供用日 | 振動ローラ（舗装用）［搭乗・コンバインド式・超低騒音型・排出ガス対策型(第３次基準値)］ 質量3～4t | * | 0.00159 | 日 | - | 普通作業員 | 0.00532 | 人 | 特殊作業員 | 0.00319 | 人 | 運転手（特殊） | 0.00212 | 人 | 土木一般世話役 | 0.00106 | 人 | -
1.4m以上 | 実数入力 | 各種(2.30以上2.40t/m3未満) | ﾀｯｸｺｰﾄ PK-4 | 1439.4 | アスファルトフィニッシャ［クローラ型］ 舗装幅1.4～3.0m | 0.0018762 | 供用日 | 振動ローラ（舗装用）［搭乗・コンバインド式・超低騒音型・排出ガス対策型(第３次基準値)］ 質量3～4t | * | 0.00159 | 日 | - | 普通作業員 | 0.00532 | 人 | 特殊作業員 | 0.00319 | 人 | 運転手（特殊） | 0.00212 | 人 | 土木一般世話役 | 0.00106 | 人 | -
1.4m以上 | 実数入力 | 各種(2.30以上2.40t/m3未満) | ﾌﾟﾗｲﾑｺｰﾄ PK-3 | 1524.9 | アスファルトフィニッシャ［クローラ型］ 舗装幅1.4～3.0m | 0.0018762 | 供用日 | 振動ローラ（舗装用）［搭乗・コンバインド式・超低騒音型・排出ガス対策型(第３次基準値)］ 質量3～4t | * | 0.00159 | 日 | - | 普通作業員 | 0.00532 | 人 | 特殊作業員 | 0.00319 | 人 | 運転手（特殊） | 0.00212 | 人 | 土木一般世話役 | 0.00106 | 人 | -
1.4m以上 | 実数入力 | 各種(2.30以上2.40t/m3未満) | 無し | 1370 | アスファルトフィニッシャ［クローラ型］ 舗装幅1.4～3.0m | 0.0018762 | 供用日 | 振動ローラ（舗装用）［搭乗・コンバインド式・超低騒音型・排出ガス対策型(第３次基準値)］ 質量3～4t | * | 0.00159 | 日 | - | 普通作業員 | 0.00532 | 人 | 特殊作業員 | 0.00319 | 人 | 運転手（特殊） | 0.00212 | 人 | 土木一般世話役 | 0.00106 | 人 | -

## 248
No.248【 アスカーブ 】
＜ 積算単位：ｍ ＞
条件区分 |  | 標準単価 | 代表機械規格・代表労務規格・参考数量（積算単位当り） | [18 empty] | 備考
断面積 | 材料 |  | K （ *印：賃料） | [6 empty] | R
|  |  | K1 |  |  | K2 |  |  | K3 | R1 |  |  | R2 |  |  | R3 |  |  | R4
125cm2以上140cm2未満 | 再生細粒度ｱｽｺﾝ(13) | 1010 | ダンプトラック［オンロード・ディーゼル］ 2t積級 （タイヤ損耗費及び補修費（良好）を含む） | 0.005005 | 供用日 | アスファルトカーバ［ガソリンエンジン駆動式］ 能力4.0～4.5m3／h | 0.0065065 | 供用日 | - | 普通作業員 | 0.01154 | 人 | 土木一般世話役 | 0.00385 | 人 | 特殊作業員 | 0.00385 | 人 | 運転手（一般） | 0.00385 | 人 | -
140cm2以上155cm2未満 | 再生細粒度ｱｽｺﾝ(13) | 1043.6 | ダンプトラック［オンロード・ディーゼル］ 2t積級 （タイヤ損耗費及び補修費（良好）を含む） | 0.005005 | 供用日 | アスファルトカーバ［ガソリンエンジン駆動式］ 能力4.0～4.5m3／h | 0.0065065 | 供用日 | - | 普通作業員 | 0.01154 | 人 | 土木一般世話役 | 0.00385 | 人 | 特殊作業員 | 0.00385 | 人 | 運転手（一般） | 0.00385 | 人 | -
155cm2以上175cm2未満 | 再生細粒度ｱｽｺﾝ(13) | 1082.9 | ダンプトラック［オンロード・ディーゼル］ 2t積級 （タイヤ損耗費及び補修費（良好）を含む） | 0.005005 | 供用日 | アスファルトカーバ［ガソリンエンジン駆動式］ 能力4.0～4.5m3／h | 0.0065065 | 供用日 | - | 普通作業員 | 0.01154 | 人 | 土木一般世話役 | 0.00385 | 人 | 特殊作業員 | 0.00385 | 人 | 運転手（一般） | 0.00385 | 人 | -
175cm2以上195cm2未満 | 再生細粒度ｱｽｺﾝ(13) | 1127.8 | ダンプトラック［オンロード・ディーゼル］ 2t積級 （タイヤ損耗費及び補修費（良好）を含む） | 0.005005 | 供用日 | アスファルトカーバ［ガソリンエンジン駆動式］ 能力4.0～4.5m3／h | 0.0065065 | 供用日 | - | 普通作業員 | 0.01154 | 人 | 土木一般世話役 | 0.00385 | 人 | 特殊作業員 | 0.00385 | 人 | 運転手（一般） | 0.00385 | 人 | -
195cm2以上215cm2未満 | 再生細粒度ｱｽｺﾝ(13) | 1172.6 | ダンプトラック［オンロード・ディーゼル］ 2t積級 （タイヤ損耗費及び補修費（良好）を含む） | 0.005005 | 供用日 | アスファルトカーバ［ガソリンエンジン駆動式］ 能力4.0～4.5m3／h | 0.0065065 | 供用日 | - | 普通作業員 | 0.01154 | 人 | 土木一般世話役 | 0.00385 | 人 | 特殊作業員 | 0.00385 | 人 | 運転手（一般） | 0.00385 | 人 | -
215cm2以上235cm2未満 | 再生細粒度ｱｽｺﾝ(13) | 1217.4 | ダンプトラック［オンロード・ディーゼル］ 2t積級 （タイヤ損耗費及び補修費（良好）を含む） | 0.005005 | 供用日 | アスファルトカーバ［ガソリンエンジン駆動式］ 能力4.0～4.5m3／h | 0.0065065 | 供用日 | - | 普通作業員 | 0.01154 | 人 | 土木一般世話役 | 0.00385 | 人 | 特殊作業員 | 0.00385 | 人 | 運転手（一般） | 0.00385 | 人 | -
235cm2以上255cm2未満 | 再生細粒度ｱｽｺﾝ(13) | 1262.3 | ダンプトラック［オンロード・ディーゼル］ 2t積級 （タイヤ損耗費及び補修費（良好）を含む） | 0.005005 | 供用日 | アスファルトカーバ［ガソリンエンジン駆動式］ 能力4.0～4.5m3／h | 0.0065065 | 供用日 | - | 普通作業員 | 0.01154 | 人 | 土木一般世話役 | 0.00385 | 人 | 特殊作業員 | 0.00385 | 人 | 運転手（一般） | 0.00385 | 人 | -
255cm2以上280cm2未満 | 再生細粒度ｱｽｺﾝ(13) | 1312.8 | ダンプトラック［オンロード・ディーゼル］ 2t積級 （タイヤ損耗費及び補修費（良好）を含む） | 0.005005 | 供用日 | アスファルトカーバ［ガソリンエンジン駆動式］ 能力4.0～4.5m3／h | 0.0065065 | 供用日 | - | 普通作業員 | 0.01154 | 人 | 土木一般世話役 | 0.00385 | 人 | 特殊作業員 | 0.00385 | 人 | 運転手（一般） | 0.00385 | 人 | -
280cm2以上300cm2未満 | 再生細粒度ｱｽｺﾝ(13) | 1363.3 | ダンプトラック［オンロード・ディーゼル］ 2t積級 （タイヤ損耗費及び補修費（良好）を含む） | 0.005005 | 供用日 | アスファルトカーバ［ガソリンエンジン駆動式］ 能力4.0～4.5m3／h | 0.0065065 | 供用日 | - | 普通作業員 | 0.01154 | 人 | 土木一般世話役 | 0.00385 | 人 | 特殊作業員 | 0.00385 | 人 | 運転手（一般） | 0.00385 | 人 | -

## 249
No.249【 セメントミルク浸透 】
＜ 積算単位：ｍ２ ＞
条件区分 |  |  | 標準単価 | 代表機械規格・代表労務規格・参考数量（積算単位当り） | [20 empty] | 備考
施工厚さ | 浸透用ｾﾒﾝﾄﾐﾙｸ種類 | 浸透用ｾﾒﾝﾄﾐﾙｸ使用量 |  | K （ *印：賃料） | [8 empty] | R
|  |  |  | K1 |  |  | K2 |  |  | K3 |  |  | R1 |  |  | R2 |  |  | R3 |  |  | R4
50mm | 超速硬型 | - | 3171.9 | トラック［クレーン装置付］ ベーストラック4～4.5t積 吊能力2.0t | 0.0009595 | 供用日 | 振動ローラ（舗装用）［搭乗・コンバインド式・排出ガス対策型（第1次基準値）］ 運転質量3～4t | 0.0012445 | 供用日 | 散水車［トラック架装型］ タンク容量3800L | 0.0009595 | 供用日 | 普通作業員 | 0.0076 | 人 | 特殊作業員 | 0.0038 | 人 | 運転手（特殊） | 0.001805 | 人 | 土木一般世話役 | 0.00095 | 人 | -
100mm | 超速硬型 | - | 5880.9 | トラック［クレーン装置付］ ベーストラック4～4.5t積 吊能力2.0t | 0.0009595 | 供用日 | 振動ローラ（舗装用）［搭乗・コンバインド式・排出ガス対策型（第1次基準値）］ 運転質量3～4t | 0.0012445 | 供用日 | 散水車［トラック架装型］ タンク容量3800L | 0.0009595 | 供用日 | 普通作業員 | 0.0076 | 人 | 特殊作業員 | 0.0038 | 人 | 運転手（特殊） | 0.001805 | 人 | 土木一般世話役 | 0.00095 | 人 | -
各種 | 超速硬型 | 実数入力 | 3171.9 | トラック［クレーン装置付］ ベーストラック4～4.5t積 吊能力2.0t | 0.0009595 | 供用日 | 振動ローラ（舗装用）［搭乗・コンバインド式・排出ガス対策型（第1次基準値）］ 運転質量3～4t | 0.0012445 | 供用日 | 散水車［トラック架装型］ タンク容量3800L | 0.0009595 | 供用日 | 普通作業員 | 0.0076 | 人 | 特殊作業員 | 0.0038 | 人 | 運転手（特殊） | 0.001805 | 人 | 土木一般世話役 | 0.00095 | 人 | -

## 250
No.250【 排水性舗装・表層（車道・路肩部） 】
＜ 積算単位：ｍ２ ＞
条件区分 | [5 empty] | 標準単価 | 代表機械規格・代表労務規格・参考数量（積算単位当り） | [23 empty] | 備考
平均施工幅員 | 1層当り平均仕上り厚 | 導水ﾊﾟｲﾌﾟの設置 | 片側車線数 | 材料 | 瀝青材料の規格 |  | K （ *印：賃料） | [11 empty] | R
[7 empty] | K1 |  |  |  | K2 |  |  |  | K3 |  |  |  | R1 |  |  | R2 |  |  | R3 |  |  | R4
1.4m未満 | 実数入力 | 有り | - | ﾎﾟｰﾗｽｱｽｺﾝ(13) | ﾀｯｸｺｰﾄ PKR(ｺﾞﾑ入り) | 3138.2 | 振動ローラ（舗装用）［ハンドガイド式］ 運転質量0.5～0.6t |  | 0.0072912 | 供用日 | 振動コンパクタ［前進型］ 機械質量40～60kg |  | 0.0082908 | 供用日 | - |  |  |  | 特殊作業員 | 0.02352 | 人 | 普通作業員 | 0.02353 | 人 | 土木一般世話役 | 0.00588 | 人 | - |  |  | -
1.4m未満 | 実数入力 | 有り | - | ﾎﾟｰﾗｽｱｽｺﾝ(13) | 無し | 3074.1 | 振動ローラ（舗装用）［ハンドガイド式］ 運転質量0.5～0.6t |  | 0.0072912 | 供用日 | 振動コンパクタ［前進型］ 機械質量40～60kg |  | 0.0082908 | 供用日 | - |  |  |  | 特殊作業員 | 0.02352 | 人 | 普通作業員 | 0.02353 | 人 | 土木一般世話役 | 0.00588 | 人 | - |  |  | -
1.4m未満 | 実数入力 | 有り | - | 各種(1.90t/m3以上2.00t/m3未満) | ﾀｯｸｺｰﾄ PKR(ｺﾞﾑ入り) | 3099.9 | 振動ローラ（舗装用）［ハンドガイド式］ 運転質量0.5～0.6t |  | 0.0072912 | 供用日 | 振動コンパクタ［前進型］ 機械質量40～60kg |  | 0.0082908 | 供用日 | - |  |  |  | 特殊作業員 | 0.02352 | 人 | 普通作業員 | 0.02353 | 人 | 土木一般世話役 | 0.00588 | 人 | - |  |  | -
1.4m未満 | 実数入力 | 有り | - | 各種(1.90t/m3以上2.00t/m3未満) | 無し | 3035.8 | 振動ローラ（舗装用）［ハンドガイド式］ 運転質量0.5～0.6t |  | 0.0072912 | 供用日 | 振動コンパクタ［前進型］ 機械質量40～60kg |  | 0.0082908 | 供用日 | - |  |  |  | 特殊作業員 | 0.02352 | 人 | 普通作業員 | 0.02353 | 人 | 土木一般世話役 | 0.00588 | 人 | - |  |  | -
1.4m未満 | 実数入力 | 有り | - | 各種(2.00t/m3以上2.10t/m3未満) | ﾀｯｸｺｰﾄ PKR(ｺﾞﾑ入り) | 3176.6 | 振動ローラ（舗装用）［ハンドガイド式］ 運転質量0.5～0.6t |  | 0.0072912 | 供用日 | 振動コンパクタ［前進型］ 機械質量40～60kg |  | 0.0082908 | 供用日 | - |  |  |  | 特殊作業員 | 0.02352 | 人 | 普通作業員 | 0.02353 | 人 | 土木一般世話役 | 0.00588 | 人 | - |  |  | -
1.4m未満 | 実数入力 | 有り | - | 各種(2.00t/m3以上2.10t/m3未満) | 無し | 3112.5 | 振動ローラ（舗装用）［ハンドガイド式］ 運転質量0.5～0.6t |  | 0.0072912 | 供用日 | 振動コンパクタ［前進型］ 機械質量40～60kg |  | 0.0082908 | 供用日 | - |  |  |  | 特殊作業員 | 0.02352 | 人 | 普通作業員 | 0.02353 | 人 | 土木一般世話役 | 0.00588 | 人 | - |  |  | -
1.4m未満 | 実数入力 | 有り | - | 各種(2.10t/m3以上2.20t/m3未満) | ﾀｯｸｺｰﾄ PKR(ｺﾞﾑ入り) | 3253.3 | 振動ローラ（舗装用）［ハンドガイド式］ 運転質量0.5～0.6t |  | 0.0072912 | 供用日 | 振動コンパクタ［前進型］ 機械質量40～60kg |  | 0.0082908 | 供用日 | - |  |  |  | 特殊作業員 | 0.02352 | 人 | 普通作業員 | 0.02353 | 人 | 土木一般世話役 | 0.00588 | 人 | - |  |  | -
1.4m未満 | 実数入力 | 有り | - | 各種(2.10t/m3以上2.20t/m3未満) | 無し | 3189.2 | 振動ローラ（舗装用）［ハンドガイド式］ 運転質量0.5～0.6t |  | 0.0072912 | 供用日 | 振動コンパクタ［前進型］ 機械質量40～60kg |  | 0.0082908 | 供用日 | - |  |  |  | 特殊作業員 | 0.02352 | 人 | 普通作業員 | 0.02353 | 人 | 土木一般世話役 | 0.00588 | 人 | - |  |  | -
1.4m未満 | 実数入力 | 有り | - | 各種(2.20t/m3以上2.30t/m3未満) | ﾀｯｸｺｰﾄ PKR(ｺﾞﾑ入り) | 3330.1 | 振動ローラ（舗装用）［ハンドガイド式］ 運転質量0.5～0.6t |  | 0.0072912 | 供用日 | 振動コンパクタ［前進型］ 機械質量40～60kg |  | 0.0082908 | 供用日 | - |  |  |  | 特殊作業員 | 0.02352 | 人 | 普通作業員 | 0.02353 | 人 | 土木一般世話役 | 0.00588 | 人 | - |  |  | -
1.4m未満 | 実数入力 | 有り | - | 各種(2.20t/m3以上2.30t/m3未満) | 無し | 3266 | 振動ローラ（舗装用）［ハンドガイド式］ 運転質量0.5～0.6t |  | 0.0072912 | 供用日 | 振動コンパクタ［前進型］ 機械質量40～60kg |  | 0.0082908 | 供用日 | - |  |  |  | 特殊作業員 | 0.02352 | 人 | 普通作業員 | 0.02353 | 人 | 土木一般世話役 | 0.00588 | 人 | - |  |  | -
1.4m未満 | 実数入力 | 有り | - | 各種(2.30t/m3以上2.40t/m3未満) | ﾀｯｸｺｰﾄ PKR(ｺﾞﾑ入り) | 3406.8 | 振動ローラ（舗装用）［ハンドガイド式］ 運転質量0.5～0.6t |  | 0.0072912 | 供用日 | 振動コンパクタ［前進型］ 機械質量40～60kg |  | 0.0082908 | 供用日 | - |  |  |  | 特殊作業員 | 0.02352 | 人 | 普通作業員 | 0.02353 | 人 | 土木一般世話役 | 0.00588 | 人 | - |  |  | -
1.4m未満 | 実数入力 | 有り | - | 各種(2.30t/m3以上2.40t/m3未満) | 無し | 3342.7 | 振動ローラ（舗装用）［ハンドガイド式］ 運転質量0.5～0.6t |  | 0.0072912 | 供用日 | 振動コンパクタ［前進型］ 機械質量40～60kg |  | 0.0082908 | 供用日 | - |  |  |  | 特殊作業員 | 0.02352 | 人 | 普通作業員 | 0.02353 | 人 | 土木一般世話役 | 0.00588 | 人 | - |  |  | -
1.4m未満 | 実数入力 | 無し | - | ﾎﾟｰﾗｽｱｽｺﾝ(13) | ﾀｯｸｺｰﾄ PKR(ｺﾞﾑ入り) | 2974.7 | 振動ローラ（舗装用）［ハンドガイド式］ 運転質量0.5～0.6t |  | 0.0065224 | 供用日 | 振動コンパクタ［前進型］ 機械質量40～60kg |  | 0.0074166 | 供用日 | - |  |  |  | 特殊作業員 | 0.02105 | 人 | 普通作業員 | 0.02105 | 人 | 土木一般世話役 | 0.00526 | 人 | - |  |  | -
1.4m未満 | 実数入力 | 無し | - | ﾎﾟｰﾗｽｱｽｺﾝ(13) | 無し | 2912.1 | 振動ローラ（舗装用）［ハンドガイド式］ 運転質量0.5～0.6t |  | 0.0065224 | 供用日 | 振動コンパクタ［前進型］ 機械質量40～60kg |  | 0.0074166 | 供用日 | - |  |  |  | 特殊作業員 | 0.02105 | 人 | 普通作業員 | 0.02105 | 人 | 土木一般世話役 | 0.00526 | 人 | - |  |  | -
1.4m未満 | 実数入力 | 無し | - | 各種(1.90t/m3以上2.00t/m3未満) | ﾀｯｸｺｰﾄ PKR(ｺﾞﾑ入り) | 2936.3 | 振動ローラ（舗装用）［ハンドガイド式］ 運転質量0.5～0.6t |  | 0.0065224 | 供用日 | 振動コンパクタ［前進型］ 機械質量40～60kg |  | 0.0074166 | 供用日 | - |  |  |  | 特殊作業員 | 0.02105 | 人 | 普通作業員 | 0.02105 | 人 | 土木一般世話役 | 0.00526 | 人 | - |  |  | -
1.4m未満 | 実数入力 | 無し | - | 各種(1.90t/m3以上2.00t/m3未満) | 無し | 2873.8 | 振動ローラ（舗装用）［ハンドガイド式］ 運転質量0.5～0.6t |  | 0.0065224 | 供用日 | 振動コンパクタ［前進型］ 機械質量40～60kg |  | 0.0074166 | 供用日 | - |  |  |  | 特殊作業員 | 0.02105 | 人 | 普通作業員 | 0.02105 | 人 | 土木一般世話役 | 0.00526 | 人 | - |  |  | -
1.4m未満 | 実数入力 | 無し | - | 各種(2.00t/m3以上2.10t/m3未満) | ﾀｯｸｺｰﾄ PKR(ｺﾞﾑ入り) | 3013.1 | 振動ローラ（舗装用）［ハンドガイド式］ 運転質量0.5～0.6t |  | 0.0065224 | 供用日 | 振動コンパクタ［前進型］ 機械質量40～60kg |  | 0.0074166 | 供用日 | - |  |  |  | 特殊作業員 | 0.02105 | 人 | 普通作業員 | 0.02105 | 人 | 土木一般世話役 | 0.00526 | 人 | - |  |  | -
1.4m未満 | 実数入力 | 無し | - | 各種(2.00t/m3以上2.10t/m3未満) | 無し | 2950.5 | 振動ローラ（舗装用）［ハンドガイド式］ 運転質量0.5～0.6t |  | 0.0065224 | 供用日 | 振動コンパクタ［前進型］ 機械質量40～60kg |  | 0.0074166 | 供用日 | - |  |  |  | 特殊作業員 | 0.02105 | 人 | 普通作業員 | 0.02105 | 人 | 土木一般世話役 | 0.00526 | 人 | - |  |  | -
1.4m未満 | 実数入力 | 無し | - | 各種(2.10t/m3以上2.20t/m3未満) | ﾀｯｸｺｰﾄ PKR(ｺﾞﾑ入り) | 3089.8 | 振動ローラ（舗装用）［ハンドガイド式］ 運転質量0.5～0.6t |  | 0.0065224 | 供用日 | 振動コンパクタ［前進型］ 機械質量40～60kg |  | 0.0074166 | 供用日 | - |  |  |  | 特殊作業員 | 0.02105 | 人 | 普通作業員 | 0.02105 | 人 | 土木一般世話役 | 0.00526 | 人 | - |  |  | -
1.4m未満 | 実数入力 | 無し | - | 各種(2.10t/m3以上2.20t/m3未満) | 無し | 3027.2 | 振動ローラ（舗装用）［ハンドガイド式］ 運転質量0.5～0.6t |  | 0.0065224 | 供用日 | 振動コンパクタ［前進型］ 機械質量40～60kg |  | 0.0074166 | 供用日 | - |  |  |  | 特殊作業員 | 0.02105 | 人 | 普通作業員 | 0.02105 | 人 | 土木一般世話役 | 0.00526 | 人 | - |  |  | -
1.4m未満 | 実数入力 | 無し | - | 各種(2.20t/m3以上2.30t/m3未満) | ﾀｯｸｺｰﾄ PKR(ｺﾞﾑ入り) | 3166.6 | 振動ローラ（舗装用）［ハンドガイド式］ 運転質量0.5～0.6t |  | 0.0065224 | 供用日 | 振動コンパクタ［前進型］ 機械質量40～60kg |  | 0.0074166 | 供用日 | - |  |  |  | 特殊作業員 | 0.02105 | 人 | 普通作業員 | 0.02105 | 人 | 土木一般世話役 | 0.00526 | 人 | - |  |  | -
1.4m未満 | 実数入力 | 無し | - | 各種(2.20t/m3以上2.30t/m3未満) | 無し | 3104.1 | 振動ローラ（舗装用）［ハンドガイド式］ 運転質量0.5～0.6t |  | 0.0065224 | 供用日 | 振動コンパクタ［前進型］ 機械質量40～60kg |  | 0.0074166 | 供用日 | - |  |  |  | 特殊作業員 | 0.02105 | 人 | 普通作業員 | 0.02105 | 人 | 土木一般世話役 | 0.00526 | 人 | - |  |  | -
1.4m未満 | 実数入力 | 無し | - | 各種(2.30t/m3以上2.40t/m3未満) | ﾀｯｸｺｰﾄ PKR(ｺﾞﾑ入り) | 3243.3 | 振動ローラ（舗装用）［ハンドガイド式］ 運転質量0.5～0.6t |  | 0.0065224 | 供用日 | 振動コンパクタ［前進型］ 機械質量40～60kg |  | 0.0074166 | 供用日 | - |  |  |  | 特殊作業員 | 0.02105 | 人 | 普通作業員 | 0.02105 | 人 | 土木一般世話役 | 0.00526 | 人 | - |  |  | -
1.4m未満 | 実数入力 | 無し | - | 各種(2.30t/m3以上2.40t/m3未満) | 無し | 3180.8 | 振動ローラ（舗装用）［ハンドガイド式］ 運転質量0.5～0.6t |  | 0.0065224 | 供用日 | 振動コンパクタ［前進型］ 機械質量40～60kg |  | 0.0074166 | 供用日 | - |  |  |  | 特殊作業員 | 0.02105 | 人 | 普通作業員 | 0.02105 | 人 | 土木一般世話役 | 0.00526 | 人 | - |  |  | -
2.4m以上 | 実数入力 | 有り | 片側1車線 | ﾎﾟｰﾗｽｱｽｺﾝ(13) | ﾀｯｸｺｰﾄ PKR(ｺﾞﾑ入り) | 2275 | アスファルトフィニッシャ［ホイール型・超低騒音型・排出ガス対策型（2014年規制）］ 舗装幅2.3～6.0m | * | 0.0009246 | 日 | タイヤローラ［普通型・超低騒音型・排出ガス対策型（2014年規制）］ 質量13～14t | * | 0.0010251 | 日 | ロードローラ［マカダム・超低騒音型・排出ガス対策型（第２次基準値）］ 質量10t 締固め幅2.1m | * | 0.0007906 | 日 | 普通作業員 | 0.004 | 人 | 運転手（特殊） | 0.00201 | 人 | 特殊作業員 | 0.002 | 人 | 土木一般世話役 | 0.00067 | 人 | -
2.4m以上 | 実数入力 | 有り | 片側1車線 | ﾎﾟｰﾗｽｱｽｺﾝ(13) | 無し | 2208.5 | アスファルトフィニッシャ［ホイール型・超低騒音型・排出ガス対策型（2014年規制）］ 舗装幅2.3～6.0m | * | 0.0009246 | 日 | タイヤローラ［普通型・超低騒音型・排出ガス対策型（2014年規制）］ 質量13～14t | * | 0.0010251 | 日 | ロードローラ［マカダム・超低騒音型・排出ガス対策型（第２次基準値）］ 質量10t 締固め幅2.1m | * | 0.0007906 | 日 | 普通作業員 | 0.004 | 人 | 運転手（特殊） | 0.00201 | 人 | 特殊作業員 | 0.002 | 人 | 土木一般世話役 | 0.00067 | 人 | -
2.4m以上 | 実数入力 | 有り | 片側1車線 | 各種(1.90t/m3以上2.00t/m3未満) | ﾀｯｸｺｰﾄ PKR(ｺﾞﾑ入り) | 2234.7 | アスファルトフィニッシャ［ホイール型・超低騒音型・排出ガス対策型（2014年規制）］ 舗装幅2.3～6.0m | * | 0.0009246 | 日 | タイヤローラ［普通型・超低騒音型・排出ガス対策型（2014年規制）］ 質量13～14t | * | 0.0010251 | 日 | ロードローラ［マカダム・超低騒音型・排出ガス対策型（第２次基準値）］ 質量10t 締固め幅2.1m | * | 0.0007906 | 日 | 普通作業員 | 0.004 | 人 | 運転手（特殊） | 0.00201 | 人 | 特殊作業員 | 0.002 | 人 | 土木一般世話役 | 0.00067 | 人 | -
2.4m以上 | 実数入力 | 有り | 片側1車線 | 各種(1.90t/m3以上2.00t/m3未満) | 無し | 2168.2 | アスファルトフィニッシャ［ホイール型・超低騒音型・排出ガス対策型（2014年規制）］ 舗装幅2.3～6.0m | * | 0.0009246 | 日 | タイヤローラ［普通型・超低騒音型・排出ガス対策型（2014年規制）］ 質量13～14t | * | 0.0010251 | 日 | ロードローラ［マカダム・超低騒音型・排出ガス対策型（第２次基準値）］ 質量10t 締固め幅2.1m | * | 0.0007906 | 日 | 普通作業員 | 0.004 | 人 | 運転手（特殊） | 0.00201 | 人 | 特殊作業員 | 0.002 | 人 | 土木一般世話役 | 0.00067 | 人 | -
2.4m以上 | 実数入力 | 有り | 片側1車線 | 各種(2.00t/m3以上2.10t/m3未満) | ﾀｯｸｺｰﾄ PKR(ｺﾞﾑ入り) | 2315.5 | アスファルトフィニッシャ［ホイール型・超低騒音型・排出ガス対策型（2014年規制）］ 舗装幅2.3～6.0m | * | 0.0009246 | 日 | タイヤローラ［普通型・超低騒音型・排出ガス対策型（2014年規制）］ 質量13～14t | * | 0.0010251 | 日 | ロードローラ［マカダム・超低騒音型・排出ガス対策型（第２次基準値）］ 質量10t 締固め幅2.1m | * | 0.0007906 | 日 | 普通作業員 | 0.004 | 人 | 運転手（特殊） | 0.00201 | 人 | 特殊作業員 | 0.002 | 人 | 土木一般世話役 | 0.00067 | 人 | -
2.4m以上 | 実数入力 | 有り | 片側1車線 | 各種(2.00t/m3以上2.10t/m3未満) | 無し | 2249 | アスファルトフィニッシャ［ホイール型・超低騒音型・排出ガス対策型（2014年規制）］ 舗装幅2.3～6.0m | * | 0.0009246 | 日 | タイヤローラ［普通型・超低騒音型・排出ガス対策型（2014年規制）］ 質量13～14t | * | 0.0010251 | 日 | ロードローラ［マカダム・超低騒音型・排出ガス対策型（第２次基準値）］ 質量10t 締固め幅2.1m | * | 0.0007906 | 日 | 普通作業員 | 0.004 | 人 | 運転手（特殊） | 0.00201 | 人 | 特殊作業員 | 0.002 | 人 | 土木一般世話役 | 0.00067 | 人 | -
2.4m以上 | 実数入力 | 有り | 片側1車線 | 各種(2.10t/m3以上2.20t/m3未満) | ﾀｯｸｺｰﾄ PKR(ｺﾞﾑ入り) | 2396.3 | アスファルトフィニッシャ［ホイール型・超低騒音型・排出ガス対策型（2014年規制）］ 舗装幅2.3～6.0m | * | 0.0009246 | 日 | タイヤローラ［普通型・超低騒音型・排出ガス対策型（2014年規制）］ 質量13～14t | * | 0.0010251 | 日 | ロードローラ［マカダム・超低騒音型・排出ガス対策型（第２次基準値）］ 質量10t 締固め幅2.1m | * | 0.0007906 | 日 | 普通作業員 | 0.004 | 人 | 運転手（特殊） | 0.00201 | 人 | 特殊作業員 | 0.002 | 人 | 土木一般世話役 | 0.00067 | 人 | -
2.4m以上 | 実数入力 | 有り | 片側1車線 | 各種(2.10t/m3以上2.20t/m3未満) | 無し | 2329.8 | アスファルトフィニッシャ［ホイール型・超低騒音型・排出ガス対策型（2014年規制）］ 舗装幅2.3～6.0m | * | 0.0009246 | 日 | タイヤローラ［普通型・超低騒音型・排出ガス対策型（2014年規制）］ 質量13～14t | * | 0.0010251 | 日 | ロードローラ［マカダム・超低騒音型・排出ガス対策型（第２次基準値）］ 質量10t 締固め幅2.1m | * | 0.0007906 | 日 | 普通作業員 | 0.004 | 人 | 運転手（特殊） | 0.00201 | 人 | 特殊作業員 | 0.002 | 人 | 土木一般世話役 | 0.00067 | 人 | -
2.4m以上 | 実数入力 | 有り | 片側1車線 | 各種(2.20t/m3以上2.30t/m3未満) | ﾀｯｸｺｰﾄ PKR(ｺﾞﾑ入り) | 2477 | アスファルトフィニッシャ［ホイール型・超低騒音型・排出ガス対策型（2014年規制）］ 舗装幅2.3～6.0m | * | 0.0009246 | 日 | タイヤローラ［普通型・超低騒音型・排出ガス対策型（2014年規制）］ 質量13～14t | * | 0.0010251 | 日 | ロードローラ［マカダム・超低騒音型・排出ガス対策型（第２次基準値）］ 質量10t 締固め幅2.1m | * | 0.0007906 | 日 | 普通作業員 | 0.004 | 人 | 運転手（特殊） | 0.00201 | 人 | 特殊作業員 | 0.002 | 人 | 土木一般世話役 | 0.00067 | 人 | -
2.4m以上 | 実数入力 | 有り | 片側1車線 | 各種(2.20t/m3以上2.30t/m3未満) | 無し | 2410.6 | アスファルトフィニッシャ［ホイール型・超低騒音型・排出ガス対策型（2014年規制）］ 舗装幅2.3～6.0m | * | 0.0009246 | 日 | タイヤローラ［普通型・超低騒音型・排出ガス対策型（2014年規制）］ 質量13～14t | * | 0.0010251 | 日 | ロードローラ［マカダム・超低騒音型・排出ガス対策型（第２次基準値）］ 質量10t 締固め幅2.1m | * | 0.0007906 | 日 | 普通作業員 | 0.004 | 人 | 運転手（特殊） | 0.00201 | 人 | 特殊作業員 | 0.002 | 人 | 土木一般世話役 | 0.00067 | 人 | -
2.4m以上 | 実数入力 | 有り | 片側1車線 | 各種(2.30t/m3以上2.40t/m3未満) | ﾀｯｸｺｰﾄ PKR(ｺﾞﾑ入り) | 2557.8 | アスファルトフィニッシャ［ホイール型・超低騒音型・排出ガス対策型（2014年規制）］ 舗装幅2.3～6.0m | * | 0.0009246 | 日 | タイヤローラ［普通型・超低騒音型・排出ガス対策型（2014年規制）］ 質量13～14t | * | 0.0010251 | 日 | ロードローラ［マカダム・超低騒音型・排出ガス対策型（第２次基準値）］ 質量10t 締固め幅2.1m | * | 0.0007906 | 日 | 普通作業員 | 0.004 | 人 | 運転手（特殊） | 0.00201 | 人 | 特殊作業員 | 0.002 | 人 | 土木一般世話役 | 0.00067 | 人 | -
2.4m以上 | 実数入力 | 有り | 片側1車線 | 各種(2.30t/m3以上2.40t/m3未満) | 無し | 2491.4 | アスファルトフィニッシャ［ホイール型・超低騒音型・排出ガス対策型（2014年規制）］ 舗装幅2.3～6.0m | * | 0.0009246 | 日 | タイヤローラ［普通型・超低騒音型・排出ガス対策型（2014年規制）］ 質量13～14t | * | 0.0010251 | 日 | ロードローラ［マカダム・超低騒音型・排出ガス対策型（第２次基準値）］ 質量10t 締固め幅2.1m | * | 0.0007906 | 日 | 普通作業員 | 0.004 | 人 | 運転手（特殊） | 0.00201 | 人 | 特殊作業員 | 0.002 | 人 | 土木一般世話役 | 0.00067 | 人 | -
2.4m以上 | 実数入力 | 有り | 片側2車線以上 | ﾎﾟｰﾗｽｱｽｺﾝ(13) | ﾀｯｸｺｰﾄ PKR(ｺﾞﾑ入り) | 2110 | アスファルトフィニッシャ［ホイール型・超低騒音型・排出ガス対策型（2014年規制）］ 舗装幅2.3～6.0m | * | 0.0009246 | 日 | タイヤローラ［普通型・超低騒音型・排出ガス対策型（2014年規制）］ 質量13～14t | * | 0.0010251 | 日 | ロードローラ［マカダム・超低騒音型・排出ガス対策型（第２次基準値）］ 質量10t 締固め幅2.1m | * | 0.0007906 | 日 | 普通作業員 | 0.004 | 人 | 運転手（特殊） | 0.00201 | 人 | 特殊作業員 | 0.002 | 人 | 土木一般世話役 | 0.00067 | 人 | -
2.4m以上 | 実数入力 | 有り | 片側2車線以上 | ﾎﾟｰﾗｽｱｽｺﾝ(13) | 無し | 2043.6 | アスファルトフィニッシャ［ホイール型・超低騒音型・排出ガス対策型（2014年規制）］ 舗装幅2.3～6.0m | * | 0.0009246 | 日 | タイヤローラ［普通型・超低騒音型・排出ガス対策型（2014年規制）］ 質量13～14t | * | 0.0010251 | 日 | ロードローラ［マカダム・超低騒音型・排出ガス対策型（第２次基準値）］ 質量10t 締固め幅2.1m | * | 0.0007906 | 日 | 普通作業員 | 0.004 | 人 | 運転手（特殊） | 0.00201 | 人 | 特殊作業員 | 0.002 | 人 | 土木一般世話役 | 0.00067 | 人 | -
2.4m以上 | 実数入力 | 有り | 片側2車線以上 | 各種(1.90t/m3以上2.00t/m3未満) | ﾀｯｸｺｰﾄ PKR(ｺﾞﾑ入り) | 2069.7 | アスファルトフィニッシャ［ホイール型・超低騒音型・排出ガス対策型（2014年規制）］ 舗装幅2.3～6.0m | * | 0.0009246 | 日 | タイヤローラ［普通型・超低騒音型・排出ガス対策型（2014年規制）］ 質量13～14t | * | 0.0010251 | 日 | ロードローラ［マカダム・超低騒音型・排出ガス対策型（第２次基準値）］ 質量10t 締固め幅2.1m | * | 0.0007906 | 日 | 普通作業員 | 0.004 | 人 | 運転手（特殊） | 0.00201 | 人 | 特殊作業員 | 0.002 | 人 | 土木一般世話役 | 0.00067 | 人 | -
2.4m以上 | 実数入力 | 有り | 片側2車線以上 | 各種(1.90t/m3以上2.00t/m3未満) | 無し | 2003.2 | アスファルトフィニッシャ［ホイール型・超低騒音型・排出ガス対策型（2014年規制）］ 舗装幅2.3～6.0m | * | 0.0009246 | 日 | タイヤローラ［普通型・超低騒音型・排出ガス対策型（2014年規制）］ 質量13～14t | * | 0.0010251 | 日 | ロードローラ［マカダム・超低騒音型・排出ガス対策型（第２次基準値）］ 質量10t 締固め幅2.1m | * | 0.0007906 | 日 | 普通作業員 | 0.004 | 人 | 運転手（特殊） | 0.00201 | 人 | 特殊作業員 | 0.002 | 人 | 土木一般世話役 | 0.00067 | 人 | -
2.4m以上 | 実数入力 | 有り | 片側2車線以上 | 各種(2.00t/m3以上2.10t/m3未満) | ﾀｯｸｺｰﾄ PKR(ｺﾞﾑ入り) | 2150.5 | アスファルトフィニッシャ［ホイール型・超低騒音型・排出ガス対策型（2014年規制）］ 舗装幅2.3～6.0m | * | 0.0009246 | 日 | タイヤローラ［普通型・超低騒音型・排出ガス対策型（2014年規制）］ 質量13～14t | * | 0.0010251 | 日 | ロードローラ［マカダム・超低騒音型・排出ガス対策型（第２次基準値）］ 質量10t 締固め幅2.1m | * | 0.0007906 | 日 | 普通作業員 | 0.004 | 人 | 運転手（特殊） | 0.00201 | 人 | 特殊作業員 | 0.002 | 人 | 土木一般世話役 | 0.00067 | 人 | -
2.4m以上 | 実数入力 | 有り | 片側2車線以上 | 各種(2.00t/m3以上2.10t/m3未満) | 無し | 2084 | アスファルトフィニッシャ［ホイール型・超低騒音型・排出ガス対策型（2014年規制）］ 舗装幅2.3～6.0m | * | 0.0009246 | 日 | タイヤローラ［普通型・超低騒音型・排出ガス対策型（2014年規制）］ 質量13～14t | * | 0.0010251 | 日 | ロードローラ［マカダム・超低騒音型・排出ガス対策型（第２次基準値）］ 質量10t 締固め幅2.1m | * | 0.0007906 | 日 | 普通作業員 | 0.004 | 人 | 運転手（特殊） | 0.00201 | 人 | 特殊作業員 | 0.002 | 人 | 土木一般世話役 | 0.00067 | 人 | -
2.4m以上 | 実数入力 | 有り | 片側2車線以上 | 各種(2.10t/m3以上2.20t/m3未満) | ﾀｯｸｺｰﾄ PKR(ｺﾞﾑ入り) | 2231.3 | アスファルトフィニッシャ［ホイール型・超低騒音型・排出ガス対策型（2014年規制）］ 舗装幅2.3～6.0m | * | 0.0009246 | 日 | タイヤローラ［普通型・超低騒音型・排出ガス対策型（2014年規制）］ 質量13～14t | * | 0.0010251 | 日 | ロードローラ［マカダム・超低騒音型・排出ガス対策型（第２次基準値）］ 質量10t 締固め幅2.1m | * | 0.0007906 | 日 | 普通作業員 | 0.004 | 人 | 運転手（特殊） | 0.00201 | 人 | 特殊作業員 | 0.002 | 人 | 土木一般世話役 | 0.00067 | 人 | -
2.4m以上 | 実数入力 | 有り | 片側2車線以上 | 各種(2.10t/m3以上2.20t/m3未満) | 無し | 2164.8 | アスファルトフィニッシャ［ホイール型・超低騒音型・排出ガス対策型（2014年規制）］ 舗装幅2.3～6.0m | * | 0.0009246 | 日 | タイヤローラ［普通型・超低騒音型・排出ガス対策型（2014年規制）］ 質量13～14t | * | 0.0010251 | 日 | ロードローラ［マカダム・超低騒音型・排出ガス対策型（第２次基準値）］ 質量10t 締固め幅2.1m | * | 0.0007906 | 日 | 普通作業員 | 0.004 | 人 | 運転手（特殊） | 0.00201 | 人 | 特殊作業員 | 0.002 | 人 | 土木一般世話役 | 0.00067 | 人 | -
2.4m以上 | 実数入力 | 有り | 片側2車線以上 | 各種(2.20t/m3以上2.30t/m3未満) | ﾀｯｸｺｰﾄ PKR(ｺﾞﾑ入り) | 2312.1 | アスファルトフィニッシャ［ホイール型・超低騒音型・排出ガス対策型（2014年規制）］ 舗装幅2.3～6.0m | * | 0.0009246 | 日 | タイヤローラ［普通型・超低騒音型・排出ガス対策型（2014年規制）］ 質量13～14t | * | 0.0010251 | 日 | ロードローラ［マカダム・超低騒音型・排出ガス対策型（第２次基準値）］ 質量10t 締固め幅2.1m | * | 0.0007906 | 日 | 普通作業員 | 0.004 | 人 | 運転手（特殊） | 0.00201 | 人 | 特殊作業員 | 0.002 | 人 | 土木一般世話役 | 0.00067 | 人 | -
2.4m以上 | 実数入力 | 有り | 片側2車線以上 | 各種(2.20t/m3以上2.30t/m3未満) | 無し | 2245.6 | アスファルトフィニッシャ［ホイール型・超低騒音型・排出ガス対策型（2014年規制）］ 舗装幅2.3～6.0m | * | 0.0009246 | 日 | タイヤローラ［普通型・超低騒音型・排出ガス対策型（2014年規制）］ 質量13～14t | * | 0.0010251 | 日 | ロードローラ［マカダム・超低騒音型・排出ガス対策型（第２次基準値）］ 質量10t 締固め幅2.1m | * | 0.0007906 | 日 | 普通作業員 | 0.004 | 人 | 運転手（特殊） | 0.00201 | 人 | 特殊作業員 | 0.002 | 人 | 土木一般世話役 | 0.00067 | 人 | -
2.4m以上 | 実数入力 | 有り | 片側2車線以上 | 各種(2.30t/m3以上2.40t/m3未満) | ﾀｯｸｺｰﾄ PKR(ｺﾞﾑ入り) | 2392.9 | アスファルトフィニッシャ［ホイール型・超低騒音型・排出ガス対策型（2014年規制）］ 舗装幅2.3～6.0m | * | 0.0009246 | 日 | タイヤローラ［普通型・超低騒音型・排出ガス対策型（2014年規制）］ 質量13～14t | * | 0.0010251 | 日 | ロードローラ［マカダム・超低騒音型・排出ガス対策型（第２次基準値）］ 質量10t 締固め幅2.1m | * | 0.0007906 | 日 | 普通作業員 | 0.004 | 人 | 運転手（特殊） | 0.00201 | 人 | 特殊作業員 | 0.002 | 人 | 土木一般世話役 | 0.00067 | 人 | -
2.4m以上 | 実数入力 | 有り | 片側2車線以上 | 各種(2.30t/m3以上2.40t/m3未満) | 無し | 2326.4 | アスファルトフィニッシャ［ホイール型・超低騒音型・排出ガス対策型（2014年規制）］ 舗装幅2.3～6.0m | * | 0.0009246 | 日 | タイヤローラ［普通型・超低騒音型・排出ガス対策型（2014年規制）］ 質量13～14t | * | 0.0010251 | 日 | ロードローラ［マカダム・超低騒音型・排出ガス対策型（第２次基準値）］ 質量10t 締固め幅2.1m | * | 0.0007906 | 日 | 普通作業員 | 0.004 | 人 | 運転手（特殊） | 0.00201 | 人 | 特殊作業員 | 0.002 | 人 | 土木一般世話役 | 0.00067 | 人 | -
2.4m以上 | 実数入力 | 無し | - | ﾎﾟｰﾗｽｱｽｺﾝ(13) | ﾀｯｸｺｰﾄ PKR(ｺﾞﾑ入り) | 1960.3 | アスファルトフィニッシャ［ホイール型・超低騒音型・排出ガス対策型（2014年規制）］ 舗装幅2.3～6.0m | * | 0.0008142 | 日 | タイヤローラ［普通型・超低騒音型・排出ガス対策型（2014年規制）］ 質量13～14t | * | 0.0009027 | 日 | ロードローラ［マカダム・超低騒音型・排出ガス対策型（第２次基準値）］ 質量10t 締固め幅2.1m | * | 0.0006962 | 日 | 普通作業員 | 0.00353 | 人 | 運転手（特殊） | 0.00177 | 人 | 特殊作業員 | 0.00176 | 人 | 土木一般世話役 | 0.00059 | 人 | -
2.4m以上 | 実数入力 | 無し | - | ﾎﾟｰﾗｽｱｽｺﾝ(13) | 無し | 1895.8 | アスファルトフィニッシャ［ホイール型・超低騒音型・排出ガス対策型（2014年規制）］ 舗装幅2.3～6.0m | * | 0.0008142 | 日 | タイヤローラ［普通型・超低騒音型・排出ガス対策型（2014年規制）］ 質量13～14t | * | 0.0009027 | 日 | ロードローラ［マカダム・超低騒音型・排出ガス対策型（第２次基準値）］ 質量10t 締固め幅2.1m | * | 0.0006962 | 日 | 普通作業員 | 0.00353 | 人 | 運転手（特殊） | 0.00177 | 人 | 特殊作業員 | 0.00176 | 人 | 土木一般世話役 | 0.00059 | 人 | -
2.4m以上 | 実数入力 | 無し | - | 各種(1.90t/m3以上2.00t/m3未満) | ﾀｯｸｺｰﾄ PKR(ｺﾞﾑ入り) | 1919.9 | アスファルトフィニッシャ［ホイール型・超低騒音型・排出ガス対策型（2014年規制）］ 舗装幅2.3～6.0m | * | 0.0008142 | 日 | タイヤローラ［普通型・超低騒音型・排出ガス対策型（2014年規制）］ 質量13～14t | * | 0.0009027 | 日 | ロードローラ［マカダム・超低騒音型・排出ガス対策型（第２次基準値）］ 質量10t 締固め幅2.1m | * | 0.0006962 | 日 | 普通作業員 | 0.00353 | 人 | 運転手（特殊） | 0.00177 | 人 | 特殊作業員 | 0.00176 | 人 | 土木一般世話役 | 0.00059 | 人 | -
2.4m以上 | 実数入力 | 無し | - | 各種(1.90t/m3以上2.00t/m3未満) | 無し | 1855.5 | アスファルトフィニッシャ［ホイール型・超低騒音型・排出ガス対策型（2014年規制）］ 舗装幅2.3～6.0m | * | 0.0008142 | 日 | タイヤローラ［普通型・超低騒音型・排出ガス対策型（2014年規制）］ 質量13～14t | * | 0.0009027 | 日 | ロードローラ［マカダム・超低騒音型・排出ガス対策型（第２次基準値）］ 質量10t 締固め幅2.1m | * | 0.0006962 | 日 | 普通作業員 | 0.00353 | 人 | 運転手（特殊） | 0.00177 | 人 | 特殊作業員 | 0.00176 | 人 | 土木一般世話役 | 0.00059 | 人 | -
2.4m以上 | 実数入力 | 無し | - | 各種(2.00t/m3以上2.10t/m3未満) | ﾀｯｸｺｰﾄ PKR(ｺﾞﾑ入り) | 2000.7 | アスファルトフィニッシャ［ホイール型・超低騒音型・排出ガス対策型（2014年規制）］ 舗装幅2.3～6.0m | * | 0.0008142 | 日 | タイヤローラ［普通型・超低騒音型・排出ガス対策型（2014年規制）］ 質量13～14t | * | 0.0009027 | 日 | ロードローラ［マカダム・超低騒音型・排出ガス対策型（第２次基準値）］ 質量10t 締固め幅2.1m | * | 0.0006962 | 日 | 普通作業員 | 0.00353 | 人 | 運転手（特殊） | 0.00177 | 人 | 特殊作業員 | 0.00176 | 人 | 土木一般世話役 | 0.00059 | 人 | -
2.4m以上 | 実数入力 | 無し | - | 各種(2.00t/m3以上2.10t/m3未満) | 無し | 1936.3 | アスファルトフィニッシャ［ホイール型・超低騒音型・排出ガス対策型（2014年規制）］ 舗装幅2.3～6.0m | * | 0.0008142 | 日 | タイヤローラ［普通型・超低騒音型・排出ガス対策型（2014年規制）］ 質量13～14t | * | 0.0009027 | 日 | ロードローラ［マカダム・超低騒音型・排出ガス対策型（第２次基準値）］ 質量10t 締固め幅2.1m | * | 0.0006962 | 日 | 普通作業員 | 0.00353 | 人 | 運転手（特殊） | 0.00177 | 人 | 特殊作業員 | 0.00176 | 人 | 土木一般世話役 | 0.00059 | 人 | -
2.4m以上 | 実数入力 | 無し | - | 各種(2.10t/m3以上2.20t/m3未満) | ﾀｯｸｺｰﾄ PKR(ｺﾞﾑ入り) | 2081.5 | アスファルトフィニッシャ［ホイール型・超低騒音型・排出ガス対策型（2014年規制）］ 舗装幅2.3～6.0m | * | 0.0008142 | 日 | タイヤローラ［普通型・超低騒音型・排出ガス対策型（2014年規制）］ 質量13～14t | * | 0.0009027 | 日 | ロードローラ［マカダム・超低騒音型・排出ガス対策型（第２次基準値）］ 質量10t 締固め幅2.1m | * | 0.0006962 | 日 | 普通作業員 | 0.00353 | 人 | 運転手（特殊） | 0.00177 | 人 | 特殊作業員 | 0.00176 | 人 | 土木一般世話役 | 0.00059 | 人 | -
2.4m以上 | 実数入力 | 無し | - | 各種(2.10t/m3以上2.20t/m3未満) | 無し | 2017.1 | アスファルトフィニッシャ［ホイール型・超低騒音型・排出ガス対策型（2014年規制）］ 舗装幅2.3～6.0m | * | 0.0008142 | 日 | タイヤローラ［普通型・超低騒音型・排出ガス対策型（2014年規制）］ 質量13～14t | * | 0.0009027 | 日 | ロードローラ［マカダム・超低騒音型・排出ガス対策型（第２次基準値）］ 質量10t 締固め幅2.1m | * | 0.0006962 | 日 | 普通作業員 | 0.00353 | 人 | 運転手（特殊） | 0.00177 | 人 | 特殊作業員 | 0.00176 | 人 | 土木一般世話役 | 0.00059 | 人 | -
2.4m以上 | 実数入力 | 無し | - | 各種(2.20t/m3以上2.30t/m3未満) | ﾀｯｸｺｰﾄ PKR(ｺﾞﾑ入り) | 2162.3 | アスファルトフィニッシャ［ホイール型・超低騒音型・排出ガス対策型（2014年規制）］ 舗装幅2.3～6.0m | * | 0.0008142 | 日 | タイヤローラ［普通型・超低騒音型・排出ガス対策型（2014年規制）］ 質量13～14t | * | 0.0009027 | 日 | ロードローラ［マカダム・超低騒音型・排出ガス対策型（第２次基準値）］ 質量10t 締固め幅2.1m | * | 0.0006962 | 日 | 普通作業員 | 0.00353 | 人 | 運転手（特殊） | 0.00177 | 人 | 特殊作業員 | 0.00176 | 人 | 土木一般世話役 | 0.00059 | 人 | -
2.4m以上 | 実数入力 | 無し | - | 各種(2.20t/m3以上2.30t/m3未満) | 無し | 2097.8 | アスファルトフィニッシャ［ホイール型・超低騒音型・排出ガス対策型（2014年規制）］ 舗装幅2.3～6.0m | * | 0.0008142 | 日 | タイヤローラ［普通型・超低騒音型・排出ガス対策型（2014年規制）］ 質量13～14t | * | 0.0009027 | 日 | ロードローラ［マカダム・超低騒音型・排出ガス対策型（第２次基準値）］ 質量10t 締固め幅2.1m | * | 0.0006962 | 日 | 普通作業員 | 0.00353 | 人 | 運転手（特殊） | 0.00177 | 人 | 特殊作業員 | 0.00176 | 人 | 土木一般世話役 | 0.00059 | 人 | -
2.4m以上 | 実数入力 | 無し | - | 各種(2.30t/m3以上2.40t/m3未満) | ﾀｯｸｺｰﾄ PKR(ｺﾞﾑ入り) | 2243.1 | アスファルトフィニッシャ［ホイール型・超低騒音型・排出ガス対策型（2014年規制）］ 舗装幅2.3～6.0m | * | 0.0008142 | 日 | タイヤローラ［普通型・超低騒音型・排出ガス対策型（2014年規制）］ 質量13～14t | * | 0.0009027 | 日 | ロードローラ［マカダム・超低騒音型・排出ガス対策型（第２次基準値）］ 質量10t 締固め幅2.1m | * | 0.0006962 | 日 | 普通作業員 | 0.00353 | 人 | 運転手（特殊） | 0.00177 | 人 | 特殊作業員 | 0.00176 | 人 | 土木一般世話役 | 0.00059 | 人 | -
2.4m以上 | 実数入力 | 無し | - | 各種(2.30t/m3以上2.40t/m3未満) | 無し | 2178.6 | アスファルトフィニッシャ［ホイール型・超低騒音型・排出ガス対策型（2014年規制）］ 舗装幅2.3～6.0m | * | 0.0008142 | 日 | タイヤローラ［普通型・超低騒音型・排出ガス対策型（2014年規制）］ 質量13～14t | * | 0.0009027 | 日 | ロードローラ［マカダム・超低騒音型・排出ガス対策型（第２次基準値）］ 質量10t 締固め幅2.1m | * | 0.0006962 | 日 | 普通作業員 | 0.00353 | 人 | 運転手（特殊） | 0.00177 | 人 | 特殊作業員 | 0.00176 | 人 | 土木一般世話役 | 0.00059 | 人 | -

## 251
No.251【 フィルター層 】
＜ 積算単位：ｍ２ ＞
条件区分 | 標準単価 | 代表機械規格・代表労務規格・参考数量（積算単位当り） | [19 empty] | 備考
平均厚さ |  | K （ *印：賃料） | [7 empty] | R
|  | K1 |  |  | K2 |  |  |  | K3 | R1 |  |  | R2 |  |  | R3 |  |  | R4
40mm以上60mm未満 | 990.13 | 小型バックホウ（クローラ型）［後方超小旋回型・超低騒音型・排出ガス対策型（第３次基準値）］山積0.11m3（平積0.09m3） | 0.005838 | 供用日 | 振動ローラ（舗装用）［搭乗・コンバインド式・超低騒音型・排出ガス対策型(第３次基準値)］ 質量 3～4ｔ | * | 0.005838 | 日 | - | 運転手（特殊） | 0.00834 | 人 | 特殊作業員 | 0.00833 | 人 | 普通作業員 | 0.00833 | 人 | 土木一般世話役 | 0.00417 | 人 | -
60mm以上80mm未満 | 1022 | 小型バックホウ（クローラ型）［後方超小旋回型・超低騒音型・排出ガス対策型（第３次基準値）］山積0.11m3（平積0.09m3） | 0.005838 | 供用日 | 振動ローラ（舗装用）［搭乗・コンバインド式・超低騒音型・排出ガス対策型(第３次基準値)］ 質量 3～4ｔ | * | 0.005838 | 日 | - | 運転手（特殊） | 0.00834 | 人 | 特殊作業員 | 0.00833 | 人 | 普通作業員 | 0.00833 | 人 | 土木一般世話役 | 0.00417 | 人 | -
80mm以上100mm未満 | 1054 | 小型バックホウ（クローラ型）［後方超小旋回型・超低騒音型・排出ガス対策型（第３次基準値）］山積0.11m3（平積0.09m3） | 0.005838 | 供用日 | 振動ローラ（舗装用）［搭乗・コンバインド式・超低騒音型・排出ガス対策型(第３次基準値)］ 質量 3～4ｔ | * | 0.005838 | 日 | - | 運転手（特殊） | 0.00834 | 人 | 特殊作業員 | 0.00833 | 人 | 普通作業員 | 0.00833 | 人 | 土木一般世話役 | 0.00417 | 人 | -
100mm以上120mm未満 | 1085.9 | 小型バックホウ（クローラ型）［後方超小旋回型・超低騒音型・排出ガス対策型（第３次基準値）］山積0.11m3（平積0.09m3） | 0.005838 | 供用日 | 振動ローラ（舗装用）［搭乗・コンバインド式・超低騒音型・排出ガス対策型(第３次基準値)］ 質量 3～4ｔ | * | 0.005838 | 日 | - | 運転手（特殊） | 0.00834 | 人 | 特殊作業員 | 0.00833 | 人 | 普通作業員 | 0.00833 | 人 | 土木一般世話役 | 0.00417 | 人 | -
120mm以上140mm未満 | 1117.8 | 小型バックホウ（クローラ型）［後方超小旋回型・超低騒音型・排出ガス対策型（第３次基準値）］山積0.11m3（平積0.09m3） | 0.005838 | 供用日 | 振動ローラ（舗装用）［搭乗・コンバインド式・超低騒音型・排出ガス対策型(第３次基準値)］ 質量 3～4ｔ | * | 0.005838 | 日 | - | 運転手（特殊） | 0.00834 | 人 | 特殊作業員 | 0.00833 | 人 | 普通作業員 | 0.00833 | 人 | 土木一般世話役 | 0.00417 | 人 | -
140mm以上160mm未満 | 1149.7 | 小型バックホウ（クローラ型）［後方超小旋回型・超低騒音型・排出ガス対策型（第３次基準値）］山積0.11m3（平積0.09m3） | 0.005838 | 供用日 | 振動ローラ（舗装用）［搭乗・コンバインド式・超低騒音型・排出ガス対策型(第３次基準値)］ 質量 3～4ｔ | * | 0.005838 | 日 | - | 運転手（特殊） | 0.00834 | 人 | 特殊作業員 | 0.00833 | 人 | 普通作業員 | 0.00833 | 人 | 土木一般世話役 | 0.00417 | 人 | -
160mm以上180mm未満 | 1181.6 | 小型バックホウ（クローラ型）［後方超小旋回型・超低騒音型・排出ガス対策型（第３次基準値）］山積0.11m3（平積0.09m3） | 0.005838 | 供用日 | 振動ローラ（舗装用）［搭乗・コンバインド式・超低騒音型・排出ガス対策型(第３次基準値)］ 質量 3～4ｔ | * | 0.005838 | 日 | - | 運転手（特殊） | 0.00834 | 人 | 特殊作業員 | 0.00833 | 人 | 普通作業員 | 0.00833 | 人 | 土木一般世話役 | 0.00417 | 人 | -
180mm以上200mm未満 | 1213.6 | 小型バックホウ（クローラ型）［後方超小旋回型・超低騒音型・排出ガス対策型（第３次基準値）］山積0.11m3（平積0.09m3） | 0.005838 | 供用日 | 振動ローラ（舗装用）［搭乗・コンバインド式・超低騒音型・排出ガス対策型(第３次基準値)］ 質量 3～4ｔ | * | 0.005838 | 日 | - | 運転手（特殊） | 0.00834 | 人 | 特殊作業員 | 0.00833 | 人 | 普通作業員 | 0.00833 | 人 | 土木一般世話役 | 0.00417 | 人 | -
200mm以上220mm以下 | 1245.5 | 小型バックホウ（クローラ型）［後方超小旋回型・超低騒音型・排出ガス対策型（第３次基準値）］山積0.11m3（平積0.09m3） | 0.005838 | 供用日 | 振動ローラ（舗装用）［搭乗・コンバインド式・超低騒音型・排出ガス対策型(第３次基準値)］ 質量 3～4ｔ | * | 0.005838 | 日 | - | 運転手（特殊） | 0.00834 | 人 | 特殊作業員 | 0.00833 | 人 | 普通作業員 | 0.00833 | 人 | 土木一般世話役 | 0.00417 | 人 | -

## 252
No.252【 透水性アスファルト舗装 】
＜ 積算単位：ｍ２ ＞
条件区分 |  |  | 標準単価 | 代表機械規格・代表労務規格・参考数量（積算単位当り） | [20 empty] | 備考
平均幅員 | 1層当り平均仕上り厚 | 材料 |  | K （ *印：賃料） | [8 empty] | R
|  |  |  | K1 |  |  |  | K2 |  |  |  | K3 | R1 |  |  | R2 |  |  | R3 |  |  | R4
1.4m未満 | 実数入力 | 開粒度ｱｽｺﾝ(13) | 2662.4 | 振動ローラ（舗装用）［ハンドガイド式］ 運転質量0.5～0.6t |  | 0.008526 | 供用日 | 振動コンパクタ［前進型］ 機械質量40～60kg |  | 0.0082908 | 供用日 | - | 特殊作業員 | 0.02352 | 人 | 普通作業員 | 0.02353 | 人 | 土木一般世話役 | 0.00588 | 人 | - |  |  | -
1.4m未満 | 実数入力 | 各種(1.90以上2.00t/m3未満) | 2586.5 | 振動ローラ（舗装用）［ハンドガイド式］ 運転質量0.5～0.6t |  | 0.008526 | 供用日 | 振動コンパクタ［前進型］ 機械質量40～60kg |  | 0.0082908 | 供用日 | - | 特殊作業員 | 0.02352 | 人 | 普通作業員 | 0.02353 | 人 | 土木一般世話役 | 0.00588 | 人 | - |  |  | -
1.4m未満 | 実数入力 | 各種(2.00以上2.10t/m3未満) | 2637.1 | 振動ローラ（舗装用）［ハンドガイド式］ 運転質量0.5～0.6t |  | 0.008526 | 供用日 | 振動コンパクタ［前進型］ 機械質量40～60kg |  | 0.0082908 | 供用日 | - | 特殊作業員 | 0.02352 | 人 | 普通作業員 | 0.02353 | 人 | 土木一般世話役 | 0.00588 | 人 | - |  |  | -
1.4m未満 | 実数入力 | 各種(2.10以上2.20t/m3未満) | 2687.7 | 振動ローラ（舗装用）［ハンドガイド式］ 運転質量0.5～0.6t |  | 0.008526 | 供用日 | 振動コンパクタ［前進型］ 機械質量40～60kg |  | 0.0082908 | 供用日 | - | 特殊作業員 | 0.02352 | 人 | 普通作業員 | 0.02353 | 人 | 土木一般世話役 | 0.00588 | 人 | - |  |  | -
1.4m以上2.4m未満 | 実数入力 | 開粒度ｱｽｺﾝ(13) | 1727.8 | アスファルトフィニッシャ［ホイール型・排出ガス対策型(2014年規制)］ 舗装幅1.4～3.0m | * | 0.002548 | 日 | 振動ローラ（舗装用）［搭乗・コンバインド式・超低騒音型・排出ガス対策型(第３次基準値)］ 質量3～4t | * | 0.002156 | 日 | - | 普通作業員 | 0.0098 | 人 | 特殊作業員 | 0.00588 | 人 | 運転手（特殊） | 0.00392 | 人 | 土木一般世話役 | 0.00196 | 人 | -
1.4m以上2.4m未満 | 実数入力 | 各種(1.90以上2.00t/m3未満) | 1651.9 | アスファルトフィニッシャ［ホイール型・排出ガス対策型(2014年規制)］ 舗装幅1.4～3.0m | * | 0.002548 | 日 | 振動ローラ（舗装用）［搭乗・コンバインド式・超低騒音型・排出ガス対策型(第３次基準値)］ 質量3～4t | * | 0.002156 | 日 | - | 普通作業員 | 0.0098 | 人 | 特殊作業員 | 0.00588 | 人 | 運転手（特殊） | 0.00392 | 人 | 土木一般世話役 | 0.00196 | 人 | -
1.4m以上2.4m未満 | 実数入力 | 各種(2.00以上2.10t/m3未満) | 1702.5 | アスファルトフィニッシャ［ホイール型・排出ガス対策型(2014年規制)］ 舗装幅1.4～3.0m | * | 0.002548 | 日 | 振動ローラ（舗装用）［搭乗・コンバインド式・超低騒音型・排出ガス対策型(第３次基準値)］ 質量3～4t | * | 0.002156 | 日 | - | 普通作業員 | 0.0098 | 人 | 特殊作業員 | 0.00588 | 人 | 運転手（特殊） | 0.00392 | 人 | 土木一般世話役 | 0.00196 | 人 | -
1.4m以上2.4m未満 | 実数入力 | 各種(2.10以上2.20t/m3未満) | 1753.1 | アスファルトフィニッシャ［ホイール型・排出ガス対策型(2014年規制)］ 舗装幅1.4～3.0m | * | 0.002548 | 日 | 振動ローラ（舗装用）［搭乗・コンバインド式・超低騒音型・排出ガス対策型(第３次基準値)］ 質量3～4t | * | 0.002156 | 日 | - | 普通作業員 | 0.0098 | 人 | 特殊作業員 | 0.00588 | 人 | 運転手（特殊） | 0.00392 | 人 | 土木一般世話役 | 0.00196 | 人 | -
2.4m以上 | 実数入力 | 開粒度ｱｽｺﾝ(13) | 1904.2 | アスファルトフィニッシャ［ホイール型・排出ガス対策型（2014年規制）］ 舗装幅2.0～4.5m |  | 0.00288 | 供用日 | 振動ローラ（舗装用）［搭乗・コンバインド式・低騒音型・排出ガス対策型(第３次基準値)］ 質量3～4t | * | 0.00288 | ｍ | - | 普通作業員 | 0.00962 | 人 | 特殊作業員 | 0.00577 | 人 | 運転手（特殊） | 0.00384 | 人 | 土木一般世話役 | 0.00192 | 人 | -
2.4m以上 | 実数入力 | 各種(1.90以上2.00t/m3未満) | 1828.3 | アスファルトフィニッシャ［ホイール型・排出ガス対策型（2014年規制）］ 舗装幅2.0～4.5m |  | 0.00288 | 供用日 | 振動ローラ（舗装用）［搭乗・コンバインド式・低騒音型・排出ガス対策型(第３次基準値)］ 質量3～4t | * | 0.00288 | ｍ | - | 普通作業員 | 0.00962 | 人 | 特殊作業員 | 0.00577 | 人 | 運転手（特殊） | 0.00384 | 人 | 土木一般世話役 | 0.00192 | 人 | -
2.4m以上 | 実数入力 | 各種(2.00以上2.10t/m3未満) | 1878.9 | アスファルトフィニッシャ［ホイール型・排出ガス対策型（2014年規制）］ 舗装幅2.0～4.5m |  | 0.00288 | 供用日 | 振動ローラ（舗装用）［搭乗・コンバインド式・低騒音型・排出ガス対策型(第３次基準値)］ 質量3～4t | * | 0.00288 | ｍ | - | 普通作業員 | 0.00962 | 人 | 特殊作業員 | 0.00577 | 人 | 運転手（特殊） | 0.00384 | 人 | 土木一般世話役 | 0.00192 | 人 | -
2.4m以上 | 実数入力 | 各種(2.10以上2.20t/m3未満) | 1929.5 | アスファルトフィニッシャ［ホイール型・排出ガス対策型（2014年規制）］ 舗装幅2.0～4.5m |  | 0.00288 | 供用日 | 振動ローラ（舗装用）［搭乗・コンバインド式・低騒音型・排出ガス対策型(第３次基準値)］ 質量3～4t | * | 0.00288 | ｍ | - | 普通作業員 | 0.00962 | 人 | 特殊作業員 | 0.00577 | 人 | 運転手（特殊） | 0.00384 | 人 | 土木一般世話役 | 0.00192 | 人 | -

## 253
No.253【 踏掛版設置 】
＜ 積算単位：ｍ３ ＞
条件区分 |  |  | 標準単価 | 代表機械規格・代表労務規格・参考数量（積算単位当り） | [16 empty] | 備考
ｺﾝｸﾘｰﾄ規格 | ｺﾞﾑ支承の有無 | 養生工の有無 |  | K （ *印：賃料） |  |  |  |  | R
|  |  |  | K1 |  |  | K2 | K3 | R1 |  |  | R2 |  |  | R3 |  |  | R4
24-12-25(20)(高炉) | 有り | 有り | 45728 | コンクリートポンプ車［トラック架装・ブーム式］ 圧送能力90～110m3／h | 0.04 | 供用日 | - | - | 普通作業員 | 0.24 | 人 | 型わく工 | 0.13 | 人 | 土木一般世話役 | 0.09 | 人 | 運転手（特殊） | 0.04 | 人 | -
24-12-25(20)(高炉) | 有り | 無し | 44365 | コンクリートポンプ車［トラック架装・ブーム式］ 圧送能力90～110m3／h | 0.04 | 供用日 | - | - | 普通作業員 | 0.24 | 人 | 型わく工 | 0.13 | 人 | 土木一般世話役 | 0.09 | 人 | 運転手（特殊） | 0.04 | 人 | -
24-12-25(20)(高炉) | 無し | 有り | 42904 | コンクリートポンプ車［トラック架装・ブーム式］ 圧送能力90～110m3／h | 0.04 | 供用日 | - | - | 普通作業員 | 0.24 | 人 | 型わく工 | 0.13 | 人 | 土木一般世話役 | 0.09 | 人 | 運転手（特殊） | 0.04 | 人 | -
24-12-25(20)(高炉) | 無し | 無し | 41541 | コンクリートポンプ車［トラック架装・ブーム式］ 圧送能力90～110m3／h | 0.04 | 供用日 | - | - | 普通作業員 | 0.24 | 人 | 型わく工 | 0.13 | 人 | 土木一般世話役 | 0.09 | 人 | 運転手（特殊） | 0.04 | 人 | -

## 254
No.254【 基礎ブロック，鋼管基礎 】
＜ 積算単位：基 ＞
条件区分 |  |  |  | 標準単価 | 代表機械規格・代表労務規格・参考数量（積算単位当り） | [17 empty] | 備考
基礎種別 | 構造物種別 | 支柱柵高･門柱高 | 基礎砕石 |  | K （ *印：賃料） | [5 empty] | R
[5 empty] | K1 |  |  |  | K2 | K3 | R1 |  |  | R2 |  |  | R3 |  |  | R4
基礎ﾌﾞﾛｯｸ | 金網柵 | - | 無し | 4148.2 | - |  |  |  | - | - | 普通作業員 | 0.118 | 人 | 土木一般世話役 | 0.011 | 人 | - |  |  | - |  |  | -
基礎ﾌﾞﾛｯｸ | 金網柵 | - | 有り(t=10cm) | 4284.2 | - |  |  |  | - | - | 普通作業員 | 0.122 | 人 | 土木一般世話役 | 0.011 | 人 | - |  |  | - |  |  | -
基礎ﾌﾞﾛｯｸ | 門扉 | - | 無し | 8079.8 | 小型バックホウ（クローラ型）［標準型・ｸﾚｰﾝ機能付・排出ガス対策型（第2次基準値）］ 山積0.11m3（平積0.08m3）吊能力0.8t |  | 0.1638 | 供用日 | - | - | 普通作業員 | 0.106 | 人 | 運転手（特殊） | 0.091 | 人 | 土木一般世話役 | 0.023 | 人 | - |  |  | -
基礎ﾌﾞﾛｯｸ | 門扉 | - | 有り(t=10cm) | 8338.9 | 小型バックホウ（クローラ型）［標準型・ｸﾚｰﾝ機能付・排出ガス対策型（第2次基準値）］ 山積0.11m3（平積0.08m3）吊能力0.8t |  | 0.1638 | 供用日 | - | - | 普通作業員 | 0.112 | 人 | 運転手（特殊） | 0.091 | 人 | 土木一般世話役 | 0.023 | 人 | - |  |  | -
基礎ﾌﾞﾛｯｸ | 門扉 | - | 有り(t=20cm) | 8516.8 | 小型バックホウ（クローラ型）［標準型・ｸﾚｰﾝ機能付・排出ガス対策型（第2次基準値）］ 山積0.11m3（平積0.08m3）吊能力0.8t |  | 0.1638 | 供用日 | - | - | 普通作業員 | 0.112 | 人 | 運転手（特殊） | 0.091 | 人 | 土木一般世話役 | 0.023 | 人 | - |  |  | -
鋼管基礎 | - | 2m以下 | - | 5233.6 | - |  |  |  | - | - | 普通作業員 | 0.092 | 人 | 土木一般世話役 | 0.0085 | 人 | 特殊作業員 | 0.0091 | 人 | - |  |  | -
鋼管基礎 | - | 2mを超え2.5m以下 | - | 7155.3 | 油圧ブレーカ バケット容量0.1m3対応（ベースマシン含む） | * | 0.01958 | 日 | - | - | 普通作業員 | 0.085 | 人 | 運転手（特殊） | 0.011 | 人 | 土木一般世話役 | 0.0084 | 人 | 特殊作業員 | 0.0055 | 人 | -

## 255
No.255【 金網・支柱（立入防止柵） 】
＜ 積算単位：ｍ ＞
条件区分 |  |  | 標準単価 | 代表機械規格・代表労務規格・参考数量（積算単位当り） | [10 empty] | 備考
基礎種別 | 支柱柵高 | 支柱間隔 |  | K （ *印：賃料） |  |  | R
|  |  |  | K1 | K2 | K3 | R1 |  |  | R2 |  |  | R3 | R4
基礎ﾌﾞﾛｯｸ | - | 1.5m | 3816.3 | - | - | - | 普通作業員 | 0.13468 | 人 | 土木一般世話役 | 0.011536 | 人 | - | - | -
基礎ﾌﾞﾛｯｸ | - | 2m | 3487.9 | - | - | - | 普通作業員 | 0.124 | 人 | 土木一般世話役 | 0.01 | 人 | - | - | -
鋼管基礎 | 2m以下 | 1.5m | 3806.9 | - | - | - | 普通作業員 | 0.13468 | 人 | 土木一般世話役 | 0.011536 | 人 | - | - | -
鋼管基礎 | 2m以下 | 2m | 3480.8 | - | - | - | 普通作業員 | 0.124 | 人 | 土木一般世話役 | 0.01 | 人 | - | - | -
鋼管基礎 | 2mを超え2.5m以下 | 1.5m | 4224.9 | - | - | - | 普通作業員 | 0.14968 | 人 | 土木一般世話役 | 0.01267 | 人 | - | - | -
鋼管基礎 | 2mを超え2.5m以下 | 2m | 3883.1 | - | - | - | 普通作業員 | 0.1385 | 人 | 土木一般世話役 | 0.01105 | 人 | - | - | -

## 257
No.257【 支柱（立入防止柵） 】
＜ 積算単位：本 ＞
条件区分 |  | 標準単価 | 代表機械規格・代表労務規格・参考数量（積算単位当り） | [10 empty] | 備考
基礎種別 | 支柱柵高 |  | K （ *印：賃料） |  |  | R
|  |  | K1 | K2 | K3 | R1 |  |  | R2 |  |  | R3 | R4
基礎ﾌﾞﾛｯｸ | - | 1473.1 | - | - | - | 普通作業員 | 0.046 | 人 | 土木一般世話役 | 0.008 | 人 | - | - | -
鋼管基礎 | 2m以下 | 1458.9 | - | - | - | 普通作業員 | 0.046 | 人 | 土木一般世話役 | 0.008 | 人 | - | - | -
鋼管基礎 | 2mを超え2.5m以下 | 1553.3 | - | - | - | 普通作業員 | 0.049 | 人 | 土木一般世話役 | 0.0085 | 人 | - | - | -

## 259
No.259【 門扉 】
＜ 積算単位：基 ＞
条件区分 |  | 標準単価 | 代表機械規格・代表労務規格・参考数量（積算単位当り） | [10 empty] | 備考
門扉種別 | 門柱高 |  | K （ *印：賃料） |  |  | R
|  |  | K1 | K2 | K3 | R1 |  |  | R2 |  |  | R3 | R4
片開き | 2m以下 | 16546 | - | - | - | 普通作業員 | 0.48 | 人 | 土木一般世話役 | 0.13 | 人 | - | - | -
片開き | 2mを超え2.5m以下 | 19263 | - | - | - | 普通作業員 | 0.58 | 人 | 土木一般世話役 | 0.14 | 人 | - | - | -
両開き | - | 39696 | - | - | - | 普通作業員 | 1.2 | 人 | 土木一般世話役 | 0.26 | 人 | - | - | -

## 261
No.261【 箱抜き 】
＜ 積算単位：ｍ ＞
条件区分 | 標準単価 | 代表機械規格・代表労務規格・参考数量（積算単位当り） | [8 empty] | 備考
型枠の規格 |  | K （ *印：賃料） |  |  | R
|  | K1 | K2 | K3 | R1 |  |  | R2 | R3 | R4
D100 | 817.75 | - | - | - | 普通作業員 | 0.02 | 人 | - | - | - | -

## 262
No.262【 車止めポスト設置 】
＜ 積算単位：本 ＞
条件区分 | 標準単価 | 代表機械規格・代表労務規格・参考数量（積算単位当り） | [8 empty] | 備考
- |  | K （ *印：賃料） |  |  | R
|  | K1 | K2 | K3 | R1 |  |  | R2 | R3 | R4
- | 24227 | - | - | - | 普通作業員 | 0.136 | 人 | - | - | - | -

## 263
No.263【 防雪柵 】
＜ 積算単位：ｍ ＞
条件区分 |  |  |  | 標準単価 | 代表機械規格・代表労務規格・参考数量（積算単位当り） | [14 empty] | 備考
作業区分 | 形式 | 取付方式 | 柵高 |  | K （ *印：賃料） |  |  |  |  | R
[5 empty] | K1 |  |  | K2 | K3 | R1 |  |  | R2 |  |  | R3 |  |  | R4
設置 | 吹溜式 | 仮設式(支柱+張立材) | 3.5m以下 | 2798.2 | トラック［クレーン装置付］ ベーストラック4～4.5t積 吊能力2.9t | 0.012294 | 供用日 | - | - | 普通作業員 | 0.08046 | 人 | 土木一般世話役 | 0.01149 | 人 | 運転手（特殊） | 0.008043 | 人 | - | -
設置 | 吹溜式 | 仮設式(支柱+張立材) | 3.5m超え6.0m以下 | 4347.8 | トラック［クレーン装置付］ ベーストラック4～4.5t積 吊能力2.9t | 0.01911 | 供用日 | - | - | 普通作業員 | 0.125 | 人 | 土木一般世話役 | 0.01786 | 人 | 運転手（特殊） | 0.012502 | 人 | - | -
設置 | 吹溜式 | 仮設式(張立材のみ) | 3.5m以下 | 1211.7 | トラック［クレーン装置付］ ベーストラック4～4.5t積 吊能力2.9t | 0.0053286 | 供用日 | - | - | 普通作業員 | 0.03483 | 人 | 土木一般世話役 | 0.00498 | 人 | 運転手（特殊） | 0.003486 | 人 | - | -
設置 | 吹溜式 | 仮設式(張立材のみ) | 3.5m超え6.0m以下 | 1902 | トラック［クレーン装置付］ ベーストラック4～4.5t積 吊能力2.9t | 0.0083567 | 供用日 | - | - | 普通作業員 | 0.05469 | 人 | 土木一般世話役 | 0.00781 | 人 | 運転手（特殊） | 0.005467 | 人 | - | -
設置 | 吹溜式 | 固定式(支柱+張立材) | 5.0m以下 | 6632.9 | トラック［クレーン装置付］ ベーストラック4～4.5t積 吊能力2.9t | 0.036894 | 供用日 | - | - | 普通作業員 | 0.17241 | 人 | 土木一般世話役 | 0.03448 | 人 | 運転手（特殊） | 0.024136 | 人 | - | -
設置 | 吹溜式 | 固定式(張立材のみ) | 5.0m以下 | 2829.1 | トラック［クレーン装置付］ ベーストラック4～4.5t積 吊能力2.9t | 0.01574 | 供用日 | - | - | 普通作業員 | 0.07353 | 人 | 土木一般世話役 | 0.01471 | 人 | 運転手（特殊） | 0.010297 | 人 | - | -
設置 | 吹払式 | 仮設式(支柱+張立材) | 4.0m以下 | 3634.2 | トラック［クレーン装置付］ ベーストラック4～4.5t積 吊能力2.9t | 0.015975 | 供用日 | - | - | 普通作業員 | 0.10448 | 人 | 土木一般世話役 | 0.01493 | 人 | 運転手（特殊） | 0.010451 | 人 | - | -
設置 | 吹払式 | 仮設式(張立材のみ) | 4.0m以下 | 1570.6 | トラック［クレーン装置付］ ベーストラック4～4.5t積 吊能力2.9t | 0.0069015 | 供用日 | - | - | 普通作業員 | 0.04516 | 人 | 土木一般世話役 | 0.00645 | 人 | 運転手（特殊） | 0.004515 | 人 | - | -
設置 | 吹払式 | 固定式(支柱+張立材) | 4.0m以下 | 4932.4 | トラック［クレーン装置付］ ベーストラック4～4.5t積 吊能力2.9t | 0.027435 | 供用日 | - | - | 普通作業員 | 0.12821 | 人 | 土木一般世話役 | 0.02564 | 人 | 運転手（特殊） | 0.017948 | 人 | - | -
設置 | 吹払式 | 固定式(張立材のみ) | 4.0m以下 | 2137.4 | トラック［クレーン装置付］ ベーストラック4～4.5t積 吊能力2.9t | 0.011888 | 供用日 | - | - | 普通作業員 | 0.05556 | 人 | 土木一般世話役 | 0.01111 | 人 | 運転手（特殊） | 0.007777 | 人 | - | -
撤去 | 吹溜式 | 仮設式(支柱+張立材) | 3.5m以下 | 2135.5 | トラック［クレーン装置付］ ベーストラック4～4.5t積 吊能力2.9t | 0.0093839 | 供用日 | - | - | 普通作業員 | 0.0614 | 人 | 土木一般世話役 | 0.00877 | 人 | 運転手（特殊） | 0.006139 | 人 | - | -
撤去 | 吹溜式 | 仮設式(支柱+張立材) | 3.5m超え6.0m以下 | 3335.2 | トラック［クレーン装置付］ ベーストラック4～4.5t積 吊能力2.9t | 0.014659 | 供用日 | - | - | 普通作業員 | 0.09589 | 人 | 土木一般世話役 | 0.0137 | 人 | 運転手（特殊） | 0.00959 | 人 | - | -
撤去 | 吹溜式 | 仮設式(張立材のみ) | 3.5m以下 | 922.48 | トラック［クレーン装置付］ ベーストラック4～4.5t積 吊能力2.9t | 0.0040553 | 供用日 | - | - | 普通作業員 | 0.02652 | 人 | 土木一般世話役 | 0.00379 | 人 | 運転手（特殊） | 0.002653 | 人 | - | -
撤去 | 吹溜式 | 仮設式(張立材のみ) | 3.5m超え6.0m以下 | 1432.1 | トラック［クレーン装置付］ ベーストラック4～4.5t積 吊能力2.9t | 0.0062916 | 供用日 | - | - | 普通作業員 | 0.04118 | 人 | 土木一般世話役 | 0.00588 | 人 | 運転手（特殊） | 0.004116 | 人 | - | -
撤去 | 吹溜式 | 固定式(支柱+張立材) | 5.0m以下 | 5062.4 | トラック［クレーン装置付］ ベーストラック4～4.5t積 吊能力2.9t | 0.028162 | 供用日 | - | - | 普通作業員 | 0.13158 | 人 | 土木一般世話役 | 0.02632 | 人 | 運転手（特殊） | 0.018424 | 人 | - | -
撤去 | 吹溜式 | 固定式(張立材のみ) | 5.0m以下 | 2185.7 | トラック［クレーン装置付］ ベーストラック4～4.5t積 吊能力2.9t | 0.012155 | 供用日 | - | - | 普通作業員 | 0.05682 | 人 | 土木一般世話役 | 0.01136 | 人 | 運転手（特殊） | 0.007952 | 人 | - | -
撤去 | 吹払式 | 仮設式(支柱+張立材) | 4.0m以下 | 2766.5 | トラック［クレーン装置付］ ベーストラック4～4.5t積 吊能力2.9t | 0.012155 | 供用日 | - | - | 普通作業員 | 0.07955 | 人 | 土木一般世話役 | 0.01136 | 人 | 運転手（特殊） | 0.007952 | 人 | - | -
撤去 | 吹払式 | 仮設式(張立材のみ) | 4.0m以下 | 1199.5 | トラック［クレーン装置付］ ベーストラック4～4.5t積 吊能力2.9t | 0.0052751 | 供用日 | - | - | 普通作業員 | 0.03448 | 人 | 土木一般世話役 | 0.00493 | 人 | 運転手（特殊） | 0.003451 | 人 | - | -
撤去 | 吹払式 | 固定式(支柱+張立材) | 4.0m以下 | 3771.9 | トラック［クレーン装置付］ ベーストラック4～4.5t積 吊能力2.9t | 0.020983 | 供用日 | - | - | 普通作業員 | 0.09804 | 人 | 土木一般世話役 | 0.01961 | 人 | 運転手（特殊） | 0.013727 | 人 | - | -
撤去 | 吹払式 | 固定式(張立材のみ) | 4.0m以下 | 1629.8 | トラック［クレーン装置付］ ベーストラック4～4.5t積 吊能力2.9t | 0.0090629 | 供用日 | - | - | 普通作業員 | 0.04237 | 人 | 土木一般世話役 | 0.00847 | 人 | 運転手（特殊） | 0.005929 | 人 | - | -

## 265
No.265【 防雪柵現地張出し・収納 】
＜ 積算単位：ｍ ＞
条件区分 |  | 標準単価 | 代表機械規格・代表労務規格・参考数量（積算単位当り） | [10 empty] | 備考
作業区分 | 防雪柵高さ （種類） |  | K （ *印：賃料） |  |  | R
|  |  | K1 | K2 | K3 | R1 |  |  | R2 |  |  | R3 | R4
張出し | 4.3m以下（吹払式・吹止式） | 715.99 | - | - | - | 普通作業員 | 0.02151 | 人 | 土木一般世話役 | 0.00538 | 人 | - | - | -
張出し | 4.3mを超え5.5m以下（吹止式） | 837.39 | - | - | - | 普通作業員 | 0.02516 | 人 | 土木一般世話役 | 0.00629 | 人 | - | - | -
収納 | 4.3m以下（吹払式・吹止式） | 621.97 | - | - | - | 普通作業員 | 0.01869 | 人 | 土木一般世話役 | 0.00467 | 人 | - | - | -
収納 | 4.3mを超え5.5m以下（吹止式） | 778.56 | - | - | - | 普通作業員 | 0.02339 | 人 | 土木一般世話役 | 0.00585 | 人 | - | - | -

## 266
No.266【 雪崩予防柵 】
＜ 積算単位：基 ＞
条件区分 |  |  | 標準単価 | 代表機械規格・代表労務規格・参考数量（積算単位当り） | [17 empty] | 備考
柵種類 | ｸﾚｰﾝ機種 | 持上範囲 |  | K （ *印：賃料） | [5 empty] | R
|  |  |  | K1 |  |  |  | K2 | K3 | R1 |  |  | R2 |  |  | R3 |  |  | R4
固定柵 | ﾄﾗｯｸｸﾚｰﾝ | 15m未満 | 78720 | トラッククレーン［油圧伸縮ジブ型］ 4.9t吊 | * | 0.4 | 日 | - | - | 法面工 | 1.4 | 人 | 普通作業員 | 0.5 | 人 | 土木一般世話役 | 0.3 | 人 | - |  |  | -
固定柵 | ﾗﾌﾃﾚｰﾝｸﾚｰﾝ | 15m以上20m未満 | 82400 | ラフテレーンクレーン［油圧伸縮ジブ型・排出ガス対策型(第１次基準値)］ 20t吊 | * | 0.4 | 日 | - | - | 法面工 | 1.4 | 人 | 普通作業員 | 0.5 | 人 | 土木一般世話役 | 0.3 | 人 | - |  |  | -
固定柵 | ﾗﾌﾃﾚｰﾝｸﾚｰﾝ | 20m以上45m以下 | 90080 | ラフテレーンクレーン［油圧伸縮ジブ型・排出ガス対策型(第１次基準値)］ 35t吊 | * | 0.4 | 日 | - | - | 法面工 | 1.4 | 人 | 普通作業員 | 0.5 | 人 | 土木一般世話役 | 0.3 | 人 | - |  |  | -
固定柵 | 簡易ｹｰﾌﾞﾙｸﾚｰﾝ | 130m以下 | 79361 | ケーブルクレーン［両端固定・ディーゼル駆動式］（簡易ケーブルクレーン） 定格荷重１．０ｔ |  | 0.62 | 供用日 | - | - | 法面工 | 1.4 | 人 | 普通作業員 | 0.5 | 人 | 特殊作業員 | 0.4 | 人 | 土木一般世話役 | 0.3 | 人 | -
吊柵 | ﾄﾗｯｸｸﾚｰﾝ | 15m未満 | 64920 | トラッククレーン［油圧伸縮ジブ型］ 4.9t吊 | * | 0.2 | 日 | - | - | 法面工 | 1 | 人 | 普通作業員 | 0.7 | 人 | 土木一般世話役 | 0.3 | 人 | - |  |  | -
吊柵 | ﾗﾌﾃﾚｰﾝｸﾚｰﾝ | 15m以上20m未満 | 66760 | ラフテレーンクレーン［油圧伸縮ジブ型・排出ガス対策型(第１次基準値)］ 20t吊 | * | 0.2 | 日 | - | - | 法面工 | 1 | 人 | 普通作業員 | 0.7 | 人 | 土木一般世話役 | 0.3 | 人 | - |  |  | -
吊柵 | ﾗﾌﾃﾚｰﾝｸﾚｰﾝ | 20m以上45m以下 | 70600 | ラフテレーンクレーン［油圧伸縮ジブ型・排出ガス対策型(第１次基準値)］ 35t吊 | * | 0.2 | 日 | - | - | 法面工 | 1 | 人 | 普通作業員 | 0.7 | 人 | 土木一般世話役 | 0.3 | 人 | - |  |  | -
吊柵 | 簡易ｹｰﾌﾞﾙｸﾚｰﾝ | 130m以下 | 71801 | ケーブルクレーン［両端固定・ディーゼル駆動式］（簡易ケーブルクレーン） 定格荷重１．０ｔ |  | 0.62 | 供用日 | - | - | 法面工 | 1 | 人 | 普通作業員 | 0.7 | 人 | 特殊作業員 | 0.4 | 人 | 土木一般世話役 | 0.3 | 人 | -

## 268
No.268【 吊柵アンカー 】
＜ 積算単位：本 ＞
条件区分 | 標準単価 | 代表機械規格・代表労務規格・参考数量（積算単位当り） | [10 empty] | 備考
吊柵アンカー規格 |  | K （ *印：賃料） |  |  | R
|  | K1 | K2 | K3 | R1 |  |  | R2 |  |  | R3 | R4
パイプアンカー | 23424 | - | - | - | 法面工 | 0.5 | 人 | 土木一般世話役 | 0.12 | 人 | - | - | -
樹脂アンカー | 19734 | - | - | - | 法面工 | 0.45 | 人 | 土木一般世話役 | 0.12 | 人 | - | - | -

## 271
No.271【 簡易ケーブルクレーン（１ｔ吊）設置・撤去 】
＜ 積算単位：基 ＞
条件区分 | 標準単価 | 代表機械規格・代表労務規格・参考数量（積算単位当り） | [10 empty] | 備考
- |  | K （ *印：賃料） |  |  | R
|  | K1 | K2 | K3 | R1 |  |  | R2 |  |  | R3 | R4
- | 1222600 | - | - | - | とび工 | 20 | 人 | 普通作業員 | 20 | 人 | - | - | -

## 272
No.272【 落下物等防止柵 】
＜ 積算単位：ｍ ＞
条件区分 | 標準単価 | 代表機械規格・代表労務規格・参考数量（積算単位当り） | [12 empty] | 備考
アンカーボルト 設置の有無 |  | K （ *印：賃料） |  |  | R
|  | K1 | K2 | K3 | R1 |  |  | R2 |  |  | R3 |  |  | R4
有り | 4539.6 | - | - | - | 普通作業員 | 0.109 | 人 | 土木一般世話役 | 0.036 | 人 | 特殊作業員 | 0.02 | 人 | - | -
無し | 3456.4 | - | - | - | 普通作業員 | 0.103 | 人 | 土木一般世話役 | 0.026 | 人 | - |  |  | - | -

## 274
No.274【 支柱アンカー 】
＜ 積算単位：ｍ ＞
条件区分 |  |  | 標準単価 | 代表機械規格・代表労務規格・参考数量（積算単位当り） | [12 empty] | 備考
形式 | 支柱間隔 | 設置高さ |  | K （ *印：賃料） |  |  | R
|  |  |  | K1 | K2 | K3 | R1 |  |  | R2 |  |  | R3 |  |  | R4
A型(埋設ｱﾝｶｰ方式) | 2m | 4m以下 | 633.6 | - | - | - | 鉄筋工 | 0.011 | 人 | 普通作業員 | 0.009 | 人 | 土木一般世話役 | 0.0021 | 人 | - | -
A型(埋設ｱﾝｶｰ方式) | 2m | 4mを超え8m以下 | 2001.1 | - | - | - | 鉄筋工 | 0.034 | 人 | 普通作業員 | 0.029 | 人 | 土木一般世話役 | 0.0069 | 人 | - | -
A型(埋設ｱﾝｶｰ方式) | 4m | 4m以下 | 305.98 | - | - | - | 鉄筋工 | 0.0052 | 人 | 普通作業員 | 0.0045 | 人 | 土木一般世話役 | 0.001 | 人 | - | -
A型(埋設ｱﾝｶｰ方式) | 4m | 4mを超え8m以下 | 1008.6 | - | - | - | 鉄筋工 | 0.017 | 人 | 普通作業員 | 0.015 | 人 | 土木一般世話役 | 0.0033 | 人 | - | -
B型(穿孔ｱﾝｶｰ方式) | 2m | 4m以下 | 6368.3 | - | - | - | 特殊作業員 | 0.1 | 人 | 普通作業員 | 0.07 | 人 | 土木一般世話役 | 0.047 | 人 | - | -
B型(穿孔ｱﾝｶｰ方式) | 4m | 4m以下 | 2811.1 | - | - | - | 特殊作業員 | 0.044 | 人 | 普通作業員 | 0.03 | 人 | 土木一般世話役 | 0.02 | 人 | - | -

## 276
No.276【 支柱建込 】
＜ 積算単位：ｍ ＞
条件区分 |  |  | 標準単価 | 代表機械規格・代表労務規格・参考数量（積算単位当り） | [16 empty] | 備考
形式 | 支柱間隔 | 設置高さ |  | K （ *印：賃料） |  |  |  |  | R
|  |  |  | K1 |  |  | K2 | K3 | R1 |  |  | R2 |  |  | R3 |  |  | R4
A型(埋設ｱﾝｶｰ方式) | 2m | 4m以下 | 2462.4 | トラック［クレーン装置付］ ベーストラック4～4.5t積 吊能力2.9t | 0.111 | 時間 | - | - | 鉄骨工 | 0.02 | 人 | 運転手（特殊） | 0.01887 | 人 | 普通作業員 | 0.019 | 人 | 土木一般世話役 | 0.014 | 人 | -
A型(埋設ｱﾝｶｰ方式) | 2m | 4mを超え8m以下 | 5914.1 | トラック［クレーン装置付］ ベーストラック4～4.5t積 吊能力2.9t | 0.239 | 時間 | - | - | 鉄骨工 | 0.052 | 人 | 普通作業員 | 0.049 | 人 | 運転手（特殊） | 0.04063 | 人 | 土木一般世話役 | 0.036 | 人 | -
A型(埋設ｱﾝｶｰ方式) | 4m | 4m以下 | 1216 | トラック［クレーン装置付］ ベーストラック4～4.5t積 吊能力2.9t | 0.053 | 時間 | - | - | 鉄骨工 | 0.01 | 人 | 運転手（特殊） | 0.00901 | 人 | 普通作業員 | 0.0097 | 人 | 土木一般世話役 | 0.007 | 人 | -
A型(埋設ｱﾝｶｰ方式) | 4m | 4mを超え8m以下 | 2990.6 | トラック［クレーン装置付］ ベーストラック4～4.5t積 吊能力2.9t | 0.122 | 時間 | - | - | 鉄骨工 | 0.026 | 人 | 普通作業員 | 0.025 | 人 | 運転手（特殊） | 0.02074 | 人 | 土木一般世話役 | 0.018 | 人 | -
B型(穿孔ｱﾝｶｰ方式) | 2m | 4m以下 | 4364.4 | トラック［クレーン装置付］ ベーストラック4～4.5t積 吊能力2.9t | 0.191 | 時間 | - | - | 鉄骨工 | 0.038 | 人 | 運転手（特殊） | 0.03247 | 人 | 普通作業員 | 0.036 | 人 | 土木一般世話役 | 0.026 | 人 | -
B型(穿孔ｱﾝｶｰ方式) | 4m | 4m以下 | 2178.2 | トラック［クレーン装置付］ ベーストラック4～4.5t積 吊能力2.9t | 0.095 | 時間 | - | - | 鉄骨工 | 0.019 | 人 | 運転手（特殊） | 0.01615 | 人 | 普通作業員 | 0.018 | 人 | 土木一般世話役 | 0.013 | 人 | -

## 278
No.278【 土留板取付 】
＜ 積算単位：ｍ２ ＞
条件区分 | 標準単価 | 代表機械規格・代表労務規格・参考数量（積算単位当り） | [18 empty] | 備考
設置高さ |  | K （ *印：賃料） | [6 empty] | R
|  | K1 |  |  | K2 |  |  | K3 | R1 |  |  | R2 |  |  | R3 |  |  | R4
4m以下 | 2383.4 | トラック［クレーン装置付］ ベーストラック4～4.5t積 吊能力2.9t | 0.043 | 時間 | - |  |  | - | とび工 | 0.029 | 人 | 普通作業員 | 0.026 | 人 | 土木一般世話役 | 0.013 | 人 | 運転手（特殊） | 0.00731 | 人 | -
4mを超え8m以下 | 4382.3 | 高所作業車［トラック架装・垂直昇降・プラットフォーム型］ 作業床高13.2m 積載荷重1000kg | 0.058 | 時間 | トラック［クレーン装置付］ ベーストラック4～4.5t積 吊能力2.9t | 0.058 | 時間 | - | とび工 | 0.043 | 人 | 普通作業員 | 0.038 | 人 | 運転手（特殊） | 0.02146 | 人 | 土木一般世話役 | 0.019 | 人 | -

## 280
No.280【 しゃ音板・透光板取付 】
＜ 積算単位：ｍ２ ＞
条件区分 |  | 標準単価 | 代表機械規格・代表労務規格・参考数量（積算単位当り） | [18 empty] | 備考
施工区分 | 設置高さ |  | K （ *印：賃料） | [6 empty] | R
|  |  | K1 |  |  | K2 |  |  | K3 | R1 |  |  | R2 |  |  | R3 |  |  | R4
しゃ音板 | 4m以下 | 1310.7 | トラック［クレーン装置付］ ベーストラック4～4.5t積 吊能力2.9t | 0.048 | 時間 | - |  |  | - | とび工 | 0.015 | 人 | 運転手（特殊） | 0.00816 | 人 | 普通作業員 | 0.0091 | 人 | 土木一般世話役 | 0.0056 | 人 | -
しゃ音板 | 4mを超え8m以下 | 2490 | 高所作業車［トラック架装・垂直昇降・プラットフォーム型］ 作業床高13.2m 積載荷重1000kg | 0.066 | 時間 | トラック［クレーン装置付］ ベーストラック4～4.5t積 吊能力2.9t | 0.064 | 時間 | - | 運転手（特殊） | 0.02408 | 人 | とび工 | 0.018 | 人 | 普通作業員 | 0.011 | 人 | 土木一般世話役 | 0.007 | 人 | -
透光板 | 4m以下 | 1082.2 | トラック［クレーン装置付］ ベーストラック4～4.5t積 吊能力2.9t | 0.039 | 時間 | - |  |  | - | とび工 | 0.013 | 人 | 普通作業員 | 0.0081 | 人 | 運転手（特殊） | 0.00663 | 人 | 土木一般世話役 | 0.005 | 人 | -
透光板 | 4mを超え8m以下 | 1817.4 | 高所作業車［トラック架装・垂直昇降・プラットフォーム型］ 作業床高13.2m 積載荷重1000kg | 0.046 | 時間 | トラック［クレーン装置付］ ベーストラック4～4.5t積 吊能力2.9t | 0.045 | 時間 | - | 運転手（特殊） | 0.01685 | 人 | とび工 | 0.015 | 人 | 普通作業員 | 0.0093 | 人 | 土木一般世話役 | 0.0057 | 人 | -

## 284
No.284【 笠木取付 】
＜ 積算単位：ｍ ＞
条件区分 | 標準単価 | 代表機械規格・代表労務規格・参考数量（積算単位当り） | [16 empty] | 備考
設置高さ |  | K （ *印：賃料） |  |  |  |  | R
|  | K1 |  |  | K2 | K3 | R1 |  |  | R2 |  |  | R3 |  |  | R4
4m以下 | 95.139 | - |  |  | - | - | 普通作業員 | 0.0021 | 人 | 特殊作業員 | 0.0008 | 人 | 土木一般世話役 | 0.0005 | 人 | - |  |  | -
4mを超え8m以下 | 156.7 | 高所作業車［トラック架装・垂直昇降・プラットフォーム型］ 作業床高13.2m 積載荷重1000kg | 0.005 | 時間 | - | - | 普通作業員 | 0.0021 | 人 | 運転手（特殊） | 0.001 | 人 | 特殊作業員 | 0.0008 | 人 | 土木一般世話役 | 0.0005 | 人 | -

## 286
No.286【 外装板取付 】
＜ 積算単位：ｍ２ ＞
条件区分 | 標準単価 | 代表機械規格・代表労務規格・参考数量（積算単位当り） | [18 empty] | 備考
設置高さ |  | K （ *印：賃料） | [6 empty] | R
|  | K1 |  |  | K2 |  |  | K3 | R1 |  |  | R2 |  |  | R3 |  |  | R4
4m以下 | 2139.8 | トラック［クレーン装置付］ ベーストラック4～4.5t積 吊能力2.9t | 0.08 | 時間 | - |  |  | - | とび工 | 0.023 | 人 | 普通作業員 | 0.021 | 人 | 運転手（特殊） | 0.0136 | 人 | 土木一般世話役 | 0.0066 | 人 | -
4mを超え8m以下 | 3087.9 | 高所作業車［トラック架装・垂直昇降・プラットフォーム型］ 作業床高13.2m 積載荷重1000kg | 0.077 | 時間 | トラック［クレーン装置付］ ベーストラック4～4.5t積 吊能力2.9t | 0.08 | 時間 | - | 運転手（特殊） | 0.029 | 人 | とび工 | 0.023 | 人 | 普通作業員 | 0.021 | 人 | 土木一般世話役 | 0.0066 | 人 | -

## 288
No.288【 水切板取付 】
＜ 積算単位：ｍ ＞
条件区分 | 標準単価 | 代表機械規格・代表労務規格・参考数量（積算単位当り） | [16 empty] | 備考
設置高さ |  | K （ *印：賃料） |  |  |  |  | R
|  | K1 |  |  | K2 | K3 | R1 |  |  | R2 |  |  | R3 |  |  | R4
4m以下 | 767.03 | - |  |  | - | - | 普通作業員 | 0.017 | 人 | 特殊作業員 | 0.005 | 人 | 土木一般世話役 | 0.004 | 人 | - |  |  | -
4mを超え8m以下 | 2121.5 | 高所作業車［トラック架装・垂直昇降・プラットフォーム型］ 作業床高13.2m 積載荷重1000kg | 0.11 | 時間 | - | - | 運転手（特殊） | 0.022 | 人 | 普通作業員 | 0.017 | 人 | 特殊作業員 | 0.005 | 人 | 土木一般世話役 | 0.004 | 人 | -

## 290
No.290【 歩車道境界ブロック 】
＜ 積算単位：ｍ ＞
条件区分 |  |  |  |  | 標準単価 | 代表機械規格・代表労務規格・参考数量（積算単位当り） | [20 empty] | 備考
作業区分 | ﾌﾞﾛｯｸ規格 | 基礎砕石規格 | 均し基礎ｺﾝｸﾘｰﾄ規格 | 養生工の有無 |  | K （ *印：賃料） | [8 empty] | R
[6 empty] | K1 |  |  |  | K2 |  |  |  | K3 | R1 |  |  | R2 |  |  | R3 |  |  | R4
設置 | A種(150/170×200×600) | 再生ｸﾗｯｼｬﾗﾝ RC-40 | 18-8-25(高炉) | 無し | 7645.2 | バックホウ（クローラ型）［標準型・排出ガス対策型 （2014年規制）］ 山積0.8m3（平積0.6m3） | * | 0.0028161 | 日 | - |  |  |  | - | 普通作業員 | 0.075923 | 人 | 土木一般世話役 | 0.033057 | 人 | 特殊作業員 | 0.032422 | 人 | 型わく工 | 0.026 | 人 | -
設置 | A種(150/170×200×600) | 再生ｸﾗｯｼｬﾗﾝ RC-40 | 18-8-25(高炉) | 有り | 7679.2 | バックホウ（クローラ型）［標準型・排出ガス対策型 （2014年規制）］ 山積0.8m3（平積0.6m3） | * | 0.0028161 | 日 | - |  |  |  | - | 普通作業員 | 0.076798 | 人 | 土木一般世話役 | 0.033337 | 人 | 特殊作業員 | 0.032422 | 人 | 型わく工 | 0.026 | 人 | -
設置 | A種(150/170×200×600) | 再生ｸﾗｯｼｬﾗﾝ RC-40 | 無し | - | 5304.8 | バックホウ（クローラ型）［標準型・排出ガス対策型 （2014年規制）］ 山積0.8m3（平積0.6m3） | * | 0.0028161 | 日 | - |  |  |  | - | 普通作業員 | 0.060973 | 人 | 土木一般世話役 | 0.028462 | 人 | 特殊作業員 | 0.029657 | 人 | 運転手（特殊） | 0.0023865 | 人 | -
設置 | A種(150/170×200×600) | 無し | 18-8-25(高炉) | 無し | 7177.7 | - |  |  |  | - |  |  |  | - | 普通作業員 | 0.069 | 人 | 土木一般世話役 | 0.031625 | 人 | 特殊作業員 | 0.029795 | 人 | 型わく工 | 0.026 | 人 | -
設置 | A種(150/170×200×600) | 無し | 18-8-25(高炉) | 有り | 7211.7 | - |  |  |  | - |  |  |  | - | 普通作業員 | 0.069875 | 人 | 土木一般世話役 | 0.031905 | 人 | 特殊作業員 | 0.029795 | 人 | 型わく工 | 0.026 | 人 | -
設置 | A種(150/170×200×600) | 無し | 無し | - | 4837.3 | - |  |  |  | - |  |  |  | - | 普通作業員 | 0.05405 | 人 | 土木一般世話役 | 0.02703 | 人 | 特殊作業員 | 0.02703 | 人 | - |  |  | -
設置 | B種(180/205×250×600) | 再生ｸﾗｯｼｬﾗﾝ RC-40 | 18-8-25(高炉) | 無し | 9077.5 | 小型ﾊﾞｯｸﾎｳ(ｸﾛｰﾗ型)[後方超小旋回型・超低騒音型・ｸﾚｰﾝ機能付・排出ｶﾞｽ対策型(第3次基準値)]山積0.09m3(平積0.07m3)吊能力0.9t | * | 0.033494 | 日 | バックホウ（クローラ型）［標準型・排出ガス対策型 （2014年規制）］ 山積0.8m3（平積0.6m3） | * | 0.0030825 | 日 | - | 普通作業員 | 0.069688 | 人 | 特殊作業員 | 0.052555 | 人 | 土木一般世話役 | 0.029707 | 人 | 型わく工 | 0.026 | 人 | -
設置 | B種(180/205×250×600) | 再生ｸﾗｯｼｬﾗﾝ RC-40 | 18-8-25(高炉) | 有り | 9116.3 | 小型ﾊﾞｯｸﾎｳ(ｸﾛｰﾗ型)[後方超小旋回型・超低騒音型・ｸﾚｰﾝ機能付・排出ｶﾞｽ対策型(第3次基準値)]山積0.09m3(平積0.07m3)吊能力0.9t | * | 0.033494 | 日 | バックホウ（クローラ型）［標準型・排出ガス対策型 （2014年規制）］ 山積0.8m3（平積0.6m3） | * | 0.0030825 | 日 | - | 普通作業員 | 0.070688 | 人 | 特殊作業員 | 0.052555 | 人 | 土木一般世話役 | 0.030027 | 人 | 型わく工 | 0.026 | 人 | -
設置 | B種(180/205×250×600) | 再生ｸﾗｯｼｬﾗﾝ RC-40 | 無し | - | 6592.3 | 小型ﾊﾞｯｸﾎｳ(ｸﾛｰﾗ型)[後方超小旋回型・超低騒音型・ｸﾚｰﾝ機能付・排出ｶﾞｽ対策型(第3次基準値)]山積0.09m3(平積0.07m3)吊能力0.9t | * | 0.033494 | 日 | バックホウ（クローラ型）［標準型・排出ガス対策型 （2014年規制）］ 山積0.8m3（平積0.6m3） | * | 0.0030825 | 日 | - | 特殊作業員 | 0.049396 | 人 | 普通作業員 | 0.054088 | 人 | 土木一般世話役 | 0.024827 | 人 | 運転手（特殊） | 0.0026122 | 人 | -
設置 | B種(180/205×250×600) | 無し | 18-8-25(高炉) | 無し | 8565.7 | 小型ﾊﾞｯｸﾎｳ(ｸﾛｰﾗ型)[後方超小旋回型・超低騒音型・ｸﾚｰﾝ機能付・排出ｶﾞｽ対策型(第3次基準値)]山積0.09m3(平積0.07m3)吊能力0.9t | * | 0.033494 | 日 | - |  |  |  | - | 普通作業員 | 0.06211 | 人 | 特殊作業員 | 0.04968 | 人 | 土木一般世話役 | 0.02814 | 人 | 型わく工 | 0.026 | 人 | -
設置 | B種(180/205×250×600) | 無し | 18-8-25(高炉) | 有り | 8604.6 | 小型ﾊﾞｯｸﾎｳ(ｸﾛｰﾗ型)[後方超小旋回型・超低騒音型・ｸﾚｰﾝ機能付・排出ｶﾞｽ対策型(第3次基準値)]山積0.09m3(平積0.07m3)吊能力0.9t | * | 0.033494 | 日 | - |  |  |  | - | 普通作業員 | 0.06311 | 人 | 特殊作業員 | 0.04968 | 人 | 土木一般世話役 | 0.02846 | 人 | 型わく工 | 0.026 | 人 | -
設置 | B種(180/205×250×600) | 無し | 無し | - | 6080.5 | 小型ﾊﾞｯｸﾎｳ(ｸﾛｰﾗ型)[後方超小旋回型・超低騒音型・ｸﾚｰﾝ機能付・排出ｶﾞｽ対策型(第3次基準値)]山積0.09m3(平積0.07m3)吊能力0.9t | * | 0.033494 | 日 | - |  |  |  | - | 特殊作業員 | 0.04652 | 人 | 普通作業員 | 0.04651 | 人 | 土木一般世話役 | 0.02326 | 人 | - |  |  | -
設置 | C種(180/210×300×600) | 再生ｸﾗｯｼｬﾗﾝ RC-40 | 18-8-25(高炉) | 無し | 9991.3 | 小型ﾊﾞｯｸﾎｳ(ｸﾛｰﾗ型)[後方超小旋回型・超低騒音型・ｸﾚｰﾝ機能付・排出ｶﾞｽ対策型(第3次基準値)]山積0.09m3(平積0.07m3)吊能力0.9t | * | 0.033494 | 日 | バックホウ（クローラ型）［標準型・排出ガス対策型 （2014年規制）］ 山積0.8m3（平積0.6m3） | * | 0.0031205 | 日 | - | 普通作業員 | 0.069781 | 人 | 特殊作業員 | 0.052591 | 人 | 土木一般世話役 | 0.029727 | 人 | 型わく工 | 0.026 | 人 | -
設置 | C種(180/210×300×600) | 再生ｸﾗｯｼｬﾗﾝ RC-40 | 18-8-25(高炉) | 有り | 10030 | 小型ﾊﾞｯｸﾎｳ(ｸﾛｰﾗ型)[後方超小旋回型・超低騒音型・ｸﾚｰﾝ機能付・排出ｶﾞｽ対策型(第3次基準値)]山積0.09m3(平積0.07m3)吊能力0.9t | * | 0.033494 | 日 | バックホウ（クローラ型）［標準型・排出ガス対策型 （2014年規制）］ 山積0.8m3（平積0.6m3） | * | 0.0031205 | 日 | - | 普通作業員 | 0.070781 | 人 | 特殊作業員 | 0.052591 | 人 | 土木一般世話役 | 0.030047 | 人 | 型わく工 | 0.026 | 人 | -
設置 | C種(180/210×300×600) | 再生ｸﾗｯｼｬﾗﾝ RC-40 | 無し | - | 7506.1 | 小型ﾊﾞｯｸﾎｳ(ｸﾛｰﾗ型)[後方超小旋回型・超低騒音型・ｸﾚｰﾝ機能付・排出ｶﾞｽ対策型(第3次基準値)]山積0.09m3(平積0.07m3)吊能力0.9t | * | 0.033494 | 日 | バックホウ（クローラ型）［標準型・排出ガス対策型 （2014年規制）］ 山積0.8m3（平積0.6m3） | * | 0.0031205 | 日 | - | 特殊作業員 | 0.049431 | 人 | 普通作業員 | 0.054181 | 人 | 土木一般世話役 | 0.024847 | 人 | 運転手（特殊） | 0.0026445 | 人 | -
設置 | C種(180/210×300×600) | 無し | 18-8-25(高炉) | 無し | 9473.2 | 小型ﾊﾞｯｸﾎｳ(ｸﾛｰﾗ型)[後方超小旋回型・超低騒音型・ｸﾚｰﾝ機能付・排出ｶﾞｽ対策型(第3次基準値)]山積0.09m3(平積0.07m3)吊能力0.9t | * | 0.033494 | 日 | - |  |  |  | - | 普通作業員 | 0.06211 | 人 | 特殊作業員 | 0.04968 | 人 | 土木一般世話役 | 0.02814 | 人 | 型わく工 | 0.026 | 人 | -
設置 | C種(180/210×300×600) | 無し | 18-8-25(高炉) | 有り | 9512.1 | 小型ﾊﾞｯｸﾎｳ(ｸﾛｰﾗ型)[後方超小旋回型・超低騒音型・ｸﾚｰﾝ機能付・排出ｶﾞｽ対策型(第3次基準値)]山積0.09m3(平積0.07m3)吊能力0.9t | * | 0.033494 | 日 | - |  |  |  | - | 普通作業員 | 0.06311 | 人 | 特殊作業員 | 0.04968 | 人 | 土木一般世話役 | 0.02846 | 人 | 型わく工 | 0.026 | 人 | -
設置 | C種(180/210×300×600) | 無し | 無し | - | 6988 | 小型ﾊﾞｯｸﾎｳ(ｸﾛｰﾗ型)[後方超小旋回型・超低騒音型・ｸﾚｰﾝ機能付・排出ｶﾞｽ対策型(第3次基準値)]山積0.09m3(平積0.07m3)吊能力0.9t | * | 0.033494 | 日 | - |  |  |  | - | 特殊作業員 | 0.04652 | 人 | 普通作業員 | 0.04651 | 人 | 土木一般世話役 | 0.02326 | 人 | - |  |  | -
設置 | 各種(600mm以下､50kg未満) | 再生ｸﾗｯｼｬﾗﾝ RC-40 | 18-8-25(高炉) | 無し | 7645.2 | バックホウ（クローラ型）［標準型・排出ガス対策型 （2014年規制）］ 山積0.8m3（平積0.6m3） | * | 0.0028161 | 日 | - |  |  |  | - | 普通作業員 | 0.075923 | 人 | 土木一般世話役 | 0.033057 | 人 | 特殊作業員 | 0.032422 | 人 | 型わく工 | 0.026 | 人 | -
設置 | 各種(600mm以下､50kg未満) | 再生ｸﾗｯｼｬﾗﾝ RC-40 | 18-8-25(高炉) | 有り | 7679.2 | バックホウ（クローラ型）［標準型・排出ガス対策型 （2014年規制）］ 山積0.8m3（平積0.6m3） | * | 0.0028161 | 日 | - |  |  |  | - | 普通作業員 | 0.076798 | 人 | 土木一般世話役 | 0.033337 | 人 | 特殊作業員 | 0.032422 | 人 | 型わく工 | 0.026 | 人 | -
設置 | 各種(600mm以下､50kg未満) | 再生ｸﾗｯｼｬﾗﾝ RC-40 | 無し | - | 5304.8 | バックホウ（クローラ型）［標準型・排出ガス対策型 （2014年規制）］ 山積0.8m3（平積0.6m3） | * | 0.0028161 | 日 | - |  |  |  | - | 普通作業員 | 0.060973 | 人 | 土木一般世話役 | 0.028462 | 人 | 特殊作業員 | 0.029657 | 人 | 運転手（特殊） | 0.0023865 | 人 | -
設置 | 各種(600mm以下､50kg未満) | 無し | 18-8-25(高炉) | 無し | 7177.7 | - |  |  |  | - |  |  |  | - | 普通作業員 | 0.069 | 人 | 土木一般世話役 | 0.031625 | 人 | 特殊作業員 | 0.029795 | 人 | 型わく工 | 0.026 | 人 | -
設置 | 各種(600mm以下､50kg未満) | 無し | 18-8-25(高炉) | 有り | 7211.7 | - |  |  |  | - |  |  |  | - | 普通作業員 | 0.069875 | 人 | 土木一般世話役 | 0.031905 | 人 | 特殊作業員 | 0.029795 | 人 | 型わく工 | 0.026 | 人 | -
設置 | 各種(600mm以下､50kg未満) | 無し | 無し | - | 4837.3 | - |  |  |  | - |  |  |  | - | 普通作業員 | 0.05405 | 人 | 土木一般世話役 | 0.02703 | 人 | 特殊作業員 | 0.02703 | 人 | - |  |  | -
設置 | 各種(600mm以下､50kg以上100kg未満) | 再生ｸﾗｯｼｬﾗﾝ RC-40 | 18-8-25(高炉) | 無し | 9077.5 | 小型ﾊﾞｯｸﾎｳ(ｸﾛｰﾗ型)[後方超小旋回型・超低騒音型・ｸﾚｰﾝ機能付・排出ｶﾞｽ対策型(第3次基準値)]山積0.09m3(平積0.07m3)吊能力0.9t | * | 0.033494 | 日 | バックホウ（クローラ型）［標準型・排出ガス対策型 （2014年規制）］ 山積0.8m3（平積0.6m3） | * | 0.0030825 | 日 | - | 普通作業員 | 0.069688 | 人 | 特殊作業員 | 0.052555 | 人 | 土木一般世話役 | 0.029707 | 人 | 型わく工 | 0.026 | 人 | -
設置 | 各種(600mm以下､50kg以上100kg未満) | 再生ｸﾗｯｼｬﾗﾝ RC-40 | 18-8-25(高炉) | 有り | 9116.3 | 小型ﾊﾞｯｸﾎｳ(ｸﾛｰﾗ型)[後方超小旋回型・超低騒音型・ｸﾚｰﾝ機能付・排出ｶﾞｽ対策型(第3次基準値)]山積0.09m3(平積0.07m3)吊能力0.9t | * | 0.033494 | 日 | バックホウ（クローラ型）［標準型・排出ガス対策型 （2014年規制）］ 山積0.8m3（平積0.6m3） | * | 0.0030825 | 日 | - | 普通作業員 | 0.070688 | 人 | 特殊作業員 | 0.052555 | 人 | 土木一般世話役 | 0.030027 | 人 | 型わく工 | 0.026 | 人 | -
設置 | 各種(600mm以下､50kg以上100kg未満) | 再生ｸﾗｯｼｬﾗﾝ RC-40 | 無し | - | 6592.3 | 小型ﾊﾞｯｸﾎｳ(ｸﾛｰﾗ型)[後方超小旋回型・超低騒音型・ｸﾚｰﾝ機能付・排出ｶﾞｽ対策型(第3次基準値)]山積0.09m3(平積0.07m3)吊能力0.9t | * | 0.033494 | 日 | バックホウ（クローラ型）［標準型・排出ガス対策型 （2014年規制）］ 山積0.8m3（平積0.6m3） | * | 0.0030825 | 日 | - | 特殊作業員 | 0.049396 | 人 | 普通作業員 | 0.054088 | 人 | 土木一般世話役 | 0.024827 | 人 | 運転手（特殊） | 0.0026122 | 人 | -
設置 | 各種(600mm以下､50kg以上100kg未満) | 無し | 18-8-25(高炉) | 無し | 8565.7 | 小型ﾊﾞｯｸﾎｳ(ｸﾛｰﾗ型)[後方超小旋回型・超低騒音型・ｸﾚｰﾝ機能付・排出ｶﾞｽ対策型(第3次基準値)]山積0.09m3(平積0.07m3)吊能力0.9t | * | 0.033494 | 日 | - |  |  |  | - | 普通作業員 | 0.06211 | 人 | 特殊作業員 | 0.04968 | 人 | 土木一般世話役 | 0.02814 | 人 | 型わく工 | 0.026 | 人 | -
設置 | 各種(600mm以下､50kg以上100kg未満) | 無し | 18-8-25(高炉) | 有り | 8604.6 | 小型ﾊﾞｯｸﾎｳ(ｸﾛｰﾗ型)[後方超小旋回型・超低騒音型・ｸﾚｰﾝ機能付・排出ｶﾞｽ対策型(第3次基準値)]山積0.09m3(平積0.07m3)吊能力0.9t | * | 0.033494 | 日 | - |  |  |  | - | 普通作業員 | 0.06311 | 人 | 特殊作業員 | 0.04968 | 人 | 土木一般世話役 | 0.02846 | 人 | 型わく工 | 0.026 | 人 | -
設置 | 各種(600mm以下､50kg以上100kg未満) | 無し | 無し | - | 6080.5 | 小型ﾊﾞｯｸﾎｳ(ｸﾛｰﾗ型)[後方超小旋回型・超低騒音型・ｸﾚｰﾝ機能付・排出ｶﾞｽ対策型(第3次基準値)]山積0.09m3(平積0.07m3)吊能力0.9t | * | 0.033494 | 日 | - |  |  |  | - | 特殊作業員 | 0.04652 | 人 | 普通作業員 | 0.04651 | 人 | 土木一般世話役 | 0.02326 | 人 | - |  |  | -
設置 | 各種(600mm超1000mm以下､50kg以上150kg未満) | 再生ｸﾗｯｼｬﾗﾝ RC-40 | 18-8-25(高炉) | 無し | 9576.3 | 小型ﾊﾞｯｸﾎｳ(ｸﾛｰﾗ型)[後方超小旋回型・超低騒音型・ｸﾚｰﾝ機能付・排出ｶﾞｽ対策型(第3次基準値)]山積0.09m3(平積0.07m3)吊能力0.9t | * | 0.02939 | 日 | バックホウ（クローラ型）［標準型・排出ガス対策型 （2014年規制）］ 山積0.8m3（平積0.6m3） | * | 0.0031205 | 日 | - | 普通作業員 | 0.064091 | 人 | 特殊作業員 | 0.046891 | 人 | 土木一般世話役 | 0.026877 | 人 | 型わく工 | 0.026 | 人 | -
設置 | 各種(600mm超1000mm以下､50kg以上150kg未満) | 再生ｸﾗｯｼｬﾗﾝ RC-40 | 18-8-25(高炉) | 有り | 9615.1 | 小型ﾊﾞｯｸﾎｳ(ｸﾛｰﾗ型)[後方超小旋回型・超低騒音型・ｸﾚｰﾝ機能付・排出ｶﾞｽ対策型(第3次基準値)]山積0.09m3(平積0.07m3)吊能力0.9t | * | 0.02939 | 日 | バックホウ（クローラ型）［標準型・排出ガス対策型 （2014年規制）］ 山積0.8m3（平積0.6m3） | * | 0.0031205 | 日 | - | 普通作業員 | 0.065091 | 人 | 特殊作業員 | 0.046891 | 人 | 土木一般世話役 | 0.027197 | 人 | 型わく工 | 0.026 | 人 | -
設置 | 各種(600mm超1000mm以下､50kg以上150kg未満) | 再生ｸﾗｯｼｬﾗﾝ RC-40 | 無し | - | 7091.1 | 小型ﾊﾞｯｸﾎｳ(ｸﾛｰﾗ型)[後方超小旋回型・超低騒音型・ｸﾚｰﾝ機能付・排出ｶﾞｽ対策型(第3次基準値)]山積0.09m3(平積0.07m3)吊能力0.9t | * | 0.02939 | 日 | バックホウ（クローラ型）［標準型・排出ガス対策型 （2014年規制）］ 山積0.8m3（平積0.6m3） | * | 0.0031205 | 日 | - | 特殊作業員 | 0.043731 | 人 | 普通作業員 | 0.048491 | 人 | 土木一般世話役 | 0.021997 | 人 | 運転手（特殊） | 0.0026445 | 人 | -
設置 | 各種(600mm超1000mm以下､50kg以上150kg未満) | 無し | 18-8-25(高炉) | 無し | 9058.2 | 小型ﾊﾞｯｸﾎｳ(ｸﾛｰﾗ型)[後方超小旋回型・超低騒音型・ｸﾚｰﾝ機能付・排出ｶﾞｽ対策型(第3次基準値)]山積0.09m3(平積0.07m3)吊能力0.9t | * | 0.02939 | 日 | - |  |  |  | - | 普通作業員 | 0.05642 | 人 | 特殊作業員 | 0.04398 | 人 | 土木一般世話役 | 0.02529 | 人 | 型わく工 | 0.026 | 人 | -
設置 | 各種(600mm超1000mm以下､50kg以上150kg未満) | 無し | 18-8-25(高炉) | 有り | 9097 | 小型ﾊﾞｯｸﾎｳ(ｸﾛｰﾗ型)[後方超小旋回型・超低騒音型・ｸﾚｰﾝ機能付・排出ｶﾞｽ対策型(第3次基準値)]山積0.09m3(平積0.07m3)吊能力0.9t | * | 0.02939 | 日 | - |  |  |  | - | 普通作業員 | 0.05742 | 人 | 特殊作業員 | 0.04398 | 人 | 土木一般世話役 | 0.02561 | 人 | 型わく工 | 0.026 | 人 | -
設置 | 各種(600mm超1000mm以下､50kg以上150kg未満) | 無し | 無し | - | 6573 | 小型ﾊﾞｯｸﾎｳ(ｸﾛｰﾗ型)[後方超小旋回型・超低騒音型・ｸﾚｰﾝ機能付・排出ｶﾞｽ対策型(第3次基準値)]山積0.09m3(平積0.07m3)吊能力0.9t | * | 0.02939 | 日 | - |  |  |  | - | 特殊作業員 | 0.04082 | 人 | 普通作業員 | 0.04082 | 人 | 土木一般世話役 | 0.02041 | 人 | - |  |  | -
設置 | 各種(1000mm超2000mm以下､150kg以上550kg未満) | 再生ｸﾗｯｼｬﾗﾝ RC-40 | 18-8-25(高炉) | 無し | 9296.2 | バックホウ（クローラ型）［超小旋回型・クレーン機能付・排出ガス対策型（2014年規制）］山積0.28m3（平積0.20m3）吊能力1.7t | * | 0.021075 | 日 | バックホウ（クローラ型）［標準型・排出ガス対策型 （2014年規制）］ 山積0.8m3（平積0.6m3） | * | 0.0031205 | 日 | - | 普通作業員 | 0.058981 | 人 | 型わく工 | 0.026 | 人 | 土木一般世話役 | 0.024327 | 人 | 特殊作業員 | 0.023931 | 人 | -
設置 | 各種(1000mm超2000mm以下､150kg以上550kg未満) | 再生ｸﾗｯｼｬﾗﾝ RC-40 | 18-8-25(高炉) | 有り | 9335 | バックホウ（クローラ型）［超小旋回型・クレーン機能付・排出ガス対策型（2014年規制）］山積0.28m3（平積0.20m3）吊能力1.7t | * | 0.021075 | 日 | バックホウ（クローラ型）［標準型・排出ガス対策型 （2014年規制）］ 山積0.8m3（平積0.6m3） | * | 0.0031205 | 日 | - | 普通作業員 | 0.059981 | 人 | 型わく工 | 0.026 | 人 | 土木一般世話役 | 0.024647 | 人 | 特殊作業員 | 0.023931 | 人 | -
設置 | 各種(1000mm超2000mm以下､150kg以上550kg未満) | 再生ｸﾗｯｼｬﾗﾝ RC-40 | 無し | - | 6811 | バックホウ（クローラ型）［超小旋回型・クレーン機能付・排出ガス対策型（2014年規制）］山積0.28m3（平積0.20m3）吊能力1.7t | * | 0.021075 | 日 | バックホウ（クローラ型）［標準型・排出ガス対策型 （2014年規制）］ 山積0.8m3（平積0.6m3） | * | 0.0031205 | 日 | - | 普通作業員 | 0.043381 | 人 | 土木一般世話役 | 0.019447 | 人 | 運転手（特殊） | 0.020504 | 人 | 特殊作業員 | 0.020771 | 人 | -
設置 | 各種(1000mm超2000mm以下､150kg以上550kg未満) | 無し | 18-8-25(高炉) | 無し | 8778.1 | バックホウ（クローラ型）［超小旋回型・クレーン機能付・排出ガス対策型（2014年規制）］山積0.28m3（平積0.20m3）吊能力1.7t | * | 0.021075 | 日 | - |  |  |  | - | 普通作業員 | 0.05131 | 人 | 型わく工 | 0.026 | 人 | 土木一般世話役 | 0.02274 | 人 | 特殊作業員 | 0.02102 | 人 | -
設置 | 各種(1000mm超2000mm以下､150kg以上550kg未満) | 無し | 18-8-25(高炉) | 有り | 8817 | バックホウ（クローラ型）［超小旋回型・クレーン機能付・排出ガス対策型（2014年規制）］山積0.28m3（平積0.20m3）吊能力1.7t | * | 0.021075 | 日 | - |  |  |  | - | 普通作業員 | 0.05231 | 人 | 型わく工 | 0.026 | 人 | 土木一般世話役 | 0.02306 | 人 | 特殊作業員 | 0.02102 | 人 | -
設置 | 各種(1000mm超2000mm以下､150kg以上550kg未満) | 無し | 無し | - | 6293 | バックホウ（クローラ型）［超小旋回型・クレーン機能付・排出ガス対策型（2014年規制）］山積0.28m3（平積0.20m3）吊能力1.7t | * | 0.021075 | 日 | - |  |  |  | - | 普通作業員 | 0.03571 | 人 | 土木一般世話役 | 0.01786 | 人 | 運転手（特殊） | 0.01786 | 人 | 特殊作業員 | 0.01786 | 人 | -
再利用設置 | A種(150/170×200×600) | 再生ｸﾗｯｼｬﾗﾝ RC-40 | 18-8-25(高炉) | 無し | 5962.2 | バックホウ（クローラ型）［標準型・排出ガス対策型 （2014年規制）］ 山積0.8m3（平積0.6m3） | * | 0.0028161 | 日 | - |  |  |  | - | 普通作業員 | 0.075923 | 人 | 土木一般世話役 | 0.033057 | 人 | 特殊作業員 | 0.032422 | 人 | 型わく工 | 0.026 | 人 | -
再利用設置 | A種(150/170×200×600) | 再生ｸﾗｯｼｬﾗﾝ RC-40 | 18-8-25(高炉) | 有り | 5996.2 | バックホウ（クローラ型）［標準型・排出ガス対策型 （2014年規制）］ 山積0.8m3（平積0.6m3） | * | 0.0028161 | 日 | - |  |  |  | - | 普通作業員 | 0.076798 | 人 | 土木一般世話役 | 0.033337 | 人 | 特殊作業員 | 0.032422 | 人 | 型わく工 | 0.026 | 人 | -
再利用設置 | A種(150/170×200×600) | 再生ｸﾗｯｼｬﾗﾝ RC-40 | 無し | - | 3621.8 | バックホウ（クローラ型）［標準型・排出ガス対策型 （2014年規制）］ 山積0.8m3（平積0.6m3） | * | 0.0028161 | 日 | - |  |  |  | - | 普通作業員 | 0.060973 | 人 | 土木一般世話役 | 0.028462 | 人 | 特殊作業員 | 0.029657 | 人 | 運転手（特殊） | 0.0023865 | 人 | -
再利用設置 | A種(150/170×200×600) | 無し | 18-8-25(高炉) | 無し | 5494.7 | - |  |  |  | - |  |  |  | - | 普通作業員 | 0.069 | 人 | 土木一般世話役 | 0.031625 | 人 | 特殊作業員 | 0.029795 | 人 | 型わく工 | 0.026 | 人 | -
再利用設置 | A種(150/170×200×600) | 無し | 18-8-25(高炉) | 有り | 5528.7 | - |  |  |  | - |  |  |  | - | 普通作業員 | 0.069875 | 人 | 土木一般世話役 | 0.031905 | 人 | 特殊作業員 | 0.029795 | 人 | 型わく工 | 0.026 | 人 | -
再利用設置 | A種(150/170×200×600) | 無し | 無し | - | 3154.3 | - |  |  |  | - |  |  |  | - | 普通作業員 | 0.05405 | 人 | 土木一般世話役 | 0.02703 | 人 | 特殊作業員 | 0.02703 | 人 | - |  |  | -
再利用設置 | B種(180/205×250×600) | 再生ｸﾗｯｼｬﾗﾝ RC-40 | 18-8-25(高炉) | 無し | 6569.5 | 小型ﾊﾞｯｸﾎｳ(ｸﾛｰﾗ型)[後方超小旋回型・超低騒音型・ｸﾚｰﾝ機能付・排出ｶﾞｽ対策型(第3次基準値)]山積0.09m3(平積0.07m3)吊能力0.9t | * | 0.033494 | 日 | バックホウ（クローラ型）［標準型・排出ガス対策型 （2014年規制）］ 山積0.8m3（平積0.6m3） | * | 0.0030825 | 日 | - | 普通作業員 | 0.069688 | 人 | 特殊作業員 | 0.052555 | 人 | 土木一般世話役 | 0.029707 | 人 | 型わく工 | 0.026 | 人 | -
再利用設置 | B種(180/205×250×600) | 再生ｸﾗｯｼｬﾗﾝ RC-40 | 18-8-25(高炉) | 有り | 6608.3 | 小型ﾊﾞｯｸﾎｳ(ｸﾛｰﾗ型)[後方超小旋回型・超低騒音型・ｸﾚｰﾝ機能付・排出ｶﾞｽ対策型(第3次基準値)]山積0.09m3(平積0.07m3)吊能力0.9t | * | 0.033494 | 日 | バックホウ（クローラ型）［標準型・排出ガス対策型 （2014年規制）］ 山積0.8m3（平積0.6m3） | * | 0.0030825 | 日 | - | 普通作業員 | 0.070688 | 人 | 特殊作業員 | 0.052555 | 人 | 土木一般世話役 | 0.030027 | 人 | 型わく工 | 0.026 | 人 | -
再利用設置 | B種(180/205×250×600) | 再生ｸﾗｯｼｬﾗﾝ RC-40 | 無し | - | 4084.3 | 小型ﾊﾞｯｸﾎｳ(ｸﾛｰﾗ型)[後方超小旋回型・超低騒音型・ｸﾚｰﾝ機能付・排出ｶﾞｽ対策型(第3次基準値)]山積0.09m3(平積0.07m3)吊能力0.9t | * | 0.033494 | 日 | バックホウ（クローラ型）［標準型・排出ガス対策型 （2014年規制）］ 山積0.8m3（平積0.6m3） | * | 0.0030825 | 日 | - | 特殊作業員 | 0.049396 | 人 | 普通作業員 | 0.054088 | 人 | 土木一般世話役 | 0.024827 | 人 | 運転手（特殊） | 0.0026122 | 人 | -
再利用設置 | B種(180/205×250×600) | 無し | 18-8-25(高炉) | 無し | 6057.7 | 小型ﾊﾞｯｸﾎｳ(ｸﾛｰﾗ型)[後方超小旋回型・超低騒音型・ｸﾚｰﾝ機能付・排出ｶﾞｽ対策型(第3次基準値)]山積0.09m3(平積0.07m3)吊能力0.9t | * | 0.033494 | 日 | - |  |  |  | - | 普通作業員 | 0.06211 | 人 | 特殊作業員 | 0.04968 | 人 | 土木一般世話役 | 0.02814 | 人 | 型わく工 | 0.026 | 人 | -
再利用設置 | B種(180/205×250×600) | 無し | 18-8-25(高炉) | 有り | 6096.6 | 小型ﾊﾞｯｸﾎｳ(ｸﾛｰﾗ型)[後方超小旋回型・超低騒音型・ｸﾚｰﾝ機能付・排出ｶﾞｽ対策型(第3次基準値)]山積0.09m3(平積0.07m3)吊能力0.9t | * | 0.033494 | 日 | - |  |  |  | - | 普通作業員 | 0.06311 | 人 | 特殊作業員 | 0.04968 | 人 | 土木一般世話役 | 0.02846 | 人 | 型わく工 | 0.026 | 人 | -
再利用設置 | B種(180/205×250×600) | 無し | 無し | - | 3572.5 | 小型ﾊﾞｯｸﾎｳ(ｸﾛｰﾗ型)[後方超小旋回型・超低騒音型・ｸﾚｰﾝ機能付・排出ｶﾞｽ対策型(第3次基準値)]山積0.09m3(平積0.07m3)吊能力0.9t | * | 0.033494 | 日 | - |  |  |  | - | 特殊作業員 | 0.04652 | 人 | 普通作業員 | 0.04651 | 人 | 土木一般世話役 | 0.02326 | 人 | - |  |  | -
再利用設置 | C種(180/210×300×600) | 再生ｸﾗｯｼｬﾗﾝ RC-40 | 18-8-25(高炉) | 無し | 6575.8 | 小型ﾊﾞｯｸﾎｳ(ｸﾛｰﾗ型)[後方超小旋回型・超低騒音型・ｸﾚｰﾝ機能付・排出ｶﾞｽ対策型(第3次基準値)]山積0.09m3(平積0.07m3)吊能力0.9t | * | 0.033494 | 日 | バックホウ（クローラ型）［標準型・排出ガス対策型 （2014年規制）］ 山積0.8m3（平積0.6m3） | * | 0.0031205 | 日 | - | 普通作業員 | 0.069781 | 人 | 特殊作業員 | 0.052591 | 人 | 土木一般世話役 | 0.029727 | 人 | 型わく工 | 0.026 | 人 | -
再利用設置 | C種(180/210×300×600) | 再生ｸﾗｯｼｬﾗﾝ RC-40 | 18-8-25(高炉) | 有り | 6614.6 | 小型ﾊﾞｯｸﾎｳ(ｸﾛｰﾗ型)[後方超小旋回型・超低騒音型・ｸﾚｰﾝ機能付・排出ｶﾞｽ対策型(第3次基準値)]山積0.09m3(平積0.07m3)吊能力0.9t | * | 0.033494 | 日 | バックホウ（クローラ型）［標準型・排出ガス対策型 （2014年規制）］ 山積0.8m3（平積0.6m3） | * | 0.0031205 | 日 | - | 普通作業員 | 0.070781 | 人 | 特殊作業員 | 0.052591 | 人 | 土木一般世話役 | 0.030047 | 人 | 型わく工 | 0.026 | 人 | -
再利用設置 | C種(180/210×300×600) | 再生ｸﾗｯｼｬﾗﾝ RC-40 | 無し | - | 4090.6 | 小型ﾊﾞｯｸﾎｳ(ｸﾛｰﾗ型)[後方超小旋回型・超低騒音型・ｸﾚｰﾝ機能付・排出ｶﾞｽ対策型(第3次基準値)]山積0.09m3(平積0.07m3)吊能力0.9t | * | 0.033494 | 日 | バックホウ（クローラ型）［標準型・排出ガス対策型 （2014年規制）］ 山積0.8m3（平積0.6m3） | * | 0.0031205 | 日 | - | 特殊作業員 | 0.049431 | 人 | 普通作業員 | 0.054181 | 人 | 土木一般世話役 | 0.024847 | 人 | 運転手（特殊） | 0.0026445 | 人 | -
再利用設置 | C種(180/210×300×600) | 無し | 18-8-25(高炉) | 無し | 6057.7 | 小型ﾊﾞｯｸﾎｳ(ｸﾛｰﾗ型)[後方超小旋回型・超低騒音型・ｸﾚｰﾝ機能付・排出ｶﾞｽ対策型(第3次基準値)]山積0.09m3(平積0.07m3)吊能力0.9t | * | 0.033494 | 日 | - |  |  |  | - | 普通作業員 | 0.06211 | 人 | 特殊作業員 | 0.04968 | 人 | 土木一般世話役 | 0.02814 | 人 | 型わく工 | 0.026 | 人 | -
再利用設置 | C種(180/210×300×600) | 無し | 18-8-25(高炉) | 有り | 6096.6 | 小型ﾊﾞｯｸﾎｳ(ｸﾛｰﾗ型)[後方超小旋回型・超低騒音型・ｸﾚｰﾝ機能付・排出ｶﾞｽ対策型(第3次基準値)]山積0.09m3(平積0.07m3)吊能力0.9t | * | 0.033494 | 日 | - |  |  |  | - | 普通作業員 | 0.06311 | 人 | 特殊作業員 | 0.04968 | 人 | 土木一般世話役 | 0.02846 | 人 | 型わく工 | 0.026 | 人 | -
再利用設置 | C種(180/210×300×600) | 無し | 無し | - | 3572.5 | 小型ﾊﾞｯｸﾎｳ(ｸﾛｰﾗ型)[後方超小旋回型・超低騒音型・ｸﾚｰﾝ機能付・排出ｶﾞｽ対策型(第3次基準値)]山積0.09m3(平積0.07m3)吊能力0.9t | * | 0.033494 | 日 | - |  |  |  | - | 特殊作業員 | 0.04652 | 人 | 普通作業員 | 0.04651 | 人 | 土木一般世話役 | 0.02326 | 人 | - |  |  | -
再利用設置 | 各種(600mm以下､50kg未満) | 再生ｸﾗｯｼｬﾗﾝ RC-40 | 18-8-25(高炉) | 無し | 5962.2 | バックホウ（クローラ型）［標準型・排出ガス対策型 （2014年規制）］ 山積0.8m3（平積0.6m3） | * | 0.0028161 | 日 | - |  |  |  | - | 普通作業員 | 0.075923 | 人 | 土木一般世話役 | 0.033057 | 人 | 特殊作業員 | 0.032422 | 人 | 型わく工 | 0.026 | 人 | -
再利用設置 | 各種(600mm以下､50kg未満) | 再生ｸﾗｯｼｬﾗﾝ RC-40 | 18-8-25(高炉) | 有り | 5996.2 | バックホウ（クローラ型）［標準型・排出ガス対策型 （2014年規制）］ 山積0.8m3（平積0.6m3） | * | 0.0028161 | 日 | - |  |  |  | - | 普通作業員 | 0.076798 | 人 | 土木一般世話役 | 0.033337 | 人 | 特殊作業員 | 0.032422 | 人 | 型わく工 | 0.026 | 人 | -
再利用設置 | 各種(600mm以下､50kg未満) | 再生ｸﾗｯｼｬﾗﾝ RC-40 | 無し | - | 3621.8 | バックホウ（クローラ型）［標準型・排出ガス対策型 （2014年規制）］ 山積0.8m3（平積0.6m3） | * | 0.0028161 | 日 | - |  |  |  | - | 普通作業員 | 0.060973 | 人 | 土木一般世話役 | 0.028462 | 人 | 特殊作業員 | 0.029657 | 人 | 運転手（特殊） | 0.0023865 | 人 | -
再利用設置 | 各種(600mm以下､50kg未満) | 無し | 18-8-25(高炉) | 無し | 5494.7 | - |  |  |  | - |  |  |  | - | 普通作業員 | 0.069 | 人 | 土木一般世話役 | 0.031625 | 人 | 特殊作業員 | 0.029795 | 人 | 型わく工 | 0.026 | 人 | -
再利用設置 | 各種(600mm以下､50kg未満) | 無し | 18-8-25(高炉) | 有り | 5528.7 | - |  |  |  | - |  |  |  | - | 普通作業員 | 0.069875 | 人 | 土木一般世話役 | 0.031905 | 人 | 特殊作業員 | 0.029795 | 人 | 型わく工 | 0.026 | 人 | -
再利用設置 | 各種(600mm以下､50kg未満) | 無し | 無し | - | 3154.3 | - |  |  |  | - |  |  |  | - | 普通作業員 | 0.05405 | 人 | 土木一般世話役 | 0.02703 | 人 | 特殊作業員 | 0.02703 | 人 | - |  |  | -
再利用設置 | 各種(600mm以下､50kg以上100kg未満) | 再生ｸﾗｯｼｬﾗﾝ RC-40 | 18-8-25(高炉) | 無し | 6569.5 | 小型ﾊﾞｯｸﾎｳ(ｸﾛｰﾗ型)[後方超小旋回型・超低騒音型・ｸﾚｰﾝ機能付・排出ｶﾞｽ対策型(第3次基準値)]山積0.09m3(平積0.07m3)吊能力0.9t | * | 0.033494 | 日 | バックホウ（クローラ型）［標準型・排出ガス対策型 （2014年規制）］ 山積0.8m3（平積0.6m3） | * | 0.0030825 | 日 | - | 普通作業員 | 0.069688 | 人 | 特殊作業員 | 0.052555 | 人 | 土木一般世話役 | 0.029707 | 人 | 型わく工 | 0.026 | 人 | -
再利用設置 | 各種(600mm以下､50kg以上100kg未満) | 再生ｸﾗｯｼｬﾗﾝ RC-40 | 18-8-25(高炉) | 有り | 6608.3 | 小型ﾊﾞｯｸﾎｳ(ｸﾛｰﾗ型)[後方超小旋回型・超低騒音型・ｸﾚｰﾝ機能付・排出ｶﾞｽ対策型(第3次基準値)]山積0.09m3(平積0.07m3)吊能力0.9t | * | 0.033494 | 日 | バックホウ（クローラ型）［標準型・排出ガス対策型 （2014年規制）］ 山積0.8m3（平積0.6m3） | * | 0.0030825 | 日 | - | 普通作業員 | 0.070688 | 人 | 特殊作業員 | 0.052555 | 人 | 土木一般世話役 | 0.030027 | 人 | 型わく工 | 0.026 | 人 | -
再利用設置 | 各種(600mm以下､50kg以上100kg未満) | 再生ｸﾗｯｼｬﾗﾝ RC-40 | 無し | - | 4084.3 | 小型ﾊﾞｯｸﾎｳ(ｸﾛｰﾗ型)[後方超小旋回型・超低騒音型・ｸﾚｰﾝ機能付・排出ｶﾞｽ対策型(第3次基準値)]山積0.09m3(平積0.07m3)吊能力0.9t | * | 0.033494 | 日 | バックホウ（クローラ型）［標準型・排出ガス対策型 （2014年規制）］ 山積0.8m3（平積0.6m3） | * | 0.0030825 | 日 | - | 特殊作業員 | 0.049396 | 人 | 普通作業員 | 0.054088 | 人 | 土木一般世話役 | 0.024827 | 人 | 運転手（特殊） | 0.0026122 | 人 | -
再利用設置 | 各種(600mm以下､50kg以上100kg未満) | 無し | 18-8-25(高炉) | 無し | 6057.7 | 小型ﾊﾞｯｸﾎｳ(ｸﾛｰﾗ型)[後方超小旋回型・超低騒音型・ｸﾚｰﾝ機能付・排出ｶﾞｽ対策型(第3次基準値)]山積0.09m3(平積0.07m3)吊能力0.9t | * | 0.033494 | 日 | - |  |  |  | - | 普通作業員 | 0.06211 | 人 | 特殊作業員 | 0.04968 | 人 | 土木一般世話役 | 0.02814 | 人 | 型わく工 | 0.026 | 人 | -
再利用設置 | 各種(600mm以下､50kg以上100kg未満) | 無し | 18-8-25(高炉) | 有り | 6096.6 | 小型ﾊﾞｯｸﾎｳ(ｸﾛｰﾗ型)[後方超小旋回型・超低騒音型・ｸﾚｰﾝ機能付・排出ｶﾞｽ対策型(第3次基準値)]山積0.09m3(平積0.07m3)吊能力0.9t | * | 0.033494 | 日 | - |  |  |  | - | 普通作業員 | 0.06311 | 人 | 特殊作業員 | 0.04968 | 人 | 土木一般世話役 | 0.02846 | 人 | 型わく工 | 0.026 | 人 | -
再利用設置 | 各種(600mm以下､50kg以上100kg未満) | 無し | 無し | - | 3572.5 | 小型ﾊﾞｯｸﾎｳ(ｸﾛｰﾗ型)[後方超小旋回型・超低騒音型・ｸﾚｰﾝ機能付・排出ｶﾞｽ対策型(第3次基準値)]山積0.09m3(平積0.07m3)吊能力0.9t | * | 0.033494 | 日 | - |  |  |  | - | 特殊作業員 | 0.04652 | 人 | 普通作業員 | 0.04651 | 人 | 土木一般世話役 | 0.02326 | 人 | - |  |  | -
再利用設置 | 各種(600mm超1000mm以下､50kg以上150kg未満) | 再生ｸﾗｯｼｬﾗﾝ RC-40 | 18-8-25(高炉) | 無し | 6160.8 | 小型ﾊﾞｯｸﾎｳ(ｸﾛｰﾗ型)[後方超小旋回型・超低騒音型・ｸﾚｰﾝ機能付・排出ｶﾞｽ対策型(第3次基準値)]山積0.09m3(平積0.07m3)吊能力0.9t | * | 0.02939 | 日 | バックホウ（クローラ型）［標準型・排出ガス対策型 （2014年規制）］ 山積0.8m3（平積0.6m3） | * | 0.0031205 | 日 | - | 普通作業員 | 0.064091 | 人 | 特殊作業員 | 0.046891 | 人 | 土木一般世話役 | 0.026877 | 人 | 型わく工 | 0.026 | 人 | -
再利用設置 | 各種(600mm超1000mm以下､50kg以上150kg未満) | 再生ｸﾗｯｼｬﾗﾝ RC-40 | 18-8-25(高炉) | 有り | 6199.6 | 小型ﾊﾞｯｸﾎｳ(ｸﾛｰﾗ型)[後方超小旋回型・超低騒音型・ｸﾚｰﾝ機能付・排出ｶﾞｽ対策型(第3次基準値)]山積0.09m3(平積0.07m3)吊能力0.9t | * | 0.02939 | 日 | バックホウ（クローラ型）［標準型・排出ガス対策型 （2014年規制）］ 山積0.8m3（平積0.6m3） | * | 0.0031205 | 日 | - | 普通作業員 | 0.065091 | 人 | 特殊作業員 | 0.046891 | 人 | 土木一般世話役 | 0.027197 | 人 | 型わく工 | 0.026 | 人 | -
再利用設置 | 各種(600mm超1000mm以下､50kg以上150kg未満) | 再生ｸﾗｯｼｬﾗﾝ RC-40 | 無し | - | 3675.6 | 小型ﾊﾞｯｸﾎｳ(ｸﾛｰﾗ型)[後方超小旋回型・超低騒音型・ｸﾚｰﾝ機能付・排出ｶﾞｽ対策型(第3次基準値)]山積0.09m3(平積0.07m3)吊能力0.9t | * | 0.02939 | 日 | バックホウ（クローラ型）［標準型・排出ガス対策型 （2014年規制）］ 山積0.8m3（平積0.6m3） | * | 0.0031205 | 日 | - | 特殊作業員 | 0.043731 | 人 | 普通作業員 | 0.048491 | 人 | 土木一般世話役 | 0.021997 | 人 | 運転手（特殊） | 0.0026445 | 人 | -
再利用設置 | 各種(600mm超1000mm以下､50kg以上150kg未満) | 無し | 18-8-25(高炉) | 無し | 5642.7 | 小型ﾊﾞｯｸﾎｳ(ｸﾛｰﾗ型)[後方超小旋回型・超低騒音型・ｸﾚｰﾝ機能付・排出ｶﾞｽ対策型(第3次基準値)]山積0.09m3(平積0.07m3)吊能力0.9t | * | 0.02939 | 日 | - |  |  |  | - | 普通作業員 | 0.05642 | 人 | 特殊作業員 | 0.04398 | 人 | 土木一般世話役 | 0.02529 | 人 | 型わく工 | 0.026 | 人 | -
再利用設置 | 各種(600mm超1000mm以下､50kg以上150kg未満) | 無し | 18-8-25(高炉) | 有り | 5681.5 | 小型ﾊﾞｯｸﾎｳ(ｸﾛｰﾗ型)[後方超小旋回型・超低騒音型・ｸﾚｰﾝ機能付・排出ｶﾞｽ対策型(第3次基準値)]山積0.09m3(平積0.07m3)吊能力0.9t | * | 0.02939 | 日 | - |  |  |  | - | 普通作業員 | 0.05742 | 人 | 特殊作業員 | 0.04398 | 人 | 土木一般世話役 | 0.02561 | 人 | 型わく工 | 0.026 | 人 | -
再利用設置 | 各種(600mm超1000mm以下､50kg以上150kg未満) | 無し | 無し | - | 3157.5 | 小型ﾊﾞｯｸﾎｳ(ｸﾛｰﾗ型)[後方超小旋回型・超低騒音型・ｸﾚｰﾝ機能付・排出ｶﾞｽ対策型(第3次基準値)]山積0.09m3(平積0.07m3)吊能力0.9t | * | 0.02939 | 日 | - |  |  |  | - | 特殊作業員 | 0.04082 | 人 | 普通作業員 | 0.04082 | 人 | 土木一般世話役 | 0.02041 | 人 | - |  |  | -
再利用設置 | 各種(1000mm超2000mm以下､150kg以上550kg未満) | 再生ｸﾗｯｼｬﾗﾝ RC-40 | 18-8-25(高炉) | 無し | 5880.7 | バックホウ（クローラ型）［超小旋回型・クレーン機能付・排出ガス対策型（2014年規制）］山積0.28m3（平積0.20m3）吊能力1.7t | * | 0.021075 | 日 | バックホウ（クローラ型）［標準型・排出ガス対策型 （2014年規制）］ 山積0.8m3（平積0.6m3） | * | 0.0031205 | 日 | - | 普通作業員 | 0.058981 | 人 | 型わく工 | 0.026 | 人 | 土木一般世話役 | 0.024327 | 人 | 特殊作業員 | 0.023931 | 人 | -
再利用設置 | 各種(1000mm超2000mm以下､150kg以上550kg未満) | 再生ｸﾗｯｼｬﾗﾝ RC-40 | 18-8-25(高炉) | 有り | 5919.5 | バックホウ（クローラ型）［超小旋回型・クレーン機能付・排出ガス対策型（2014年規制）］山積0.28m3（平積0.20m3）吊能力1.7t | * | 0.021075 | 日 | バックホウ（クローラ型）［標準型・排出ガス対策型 （2014年規制）］ 山積0.8m3（平積0.6m3） | * | 0.0031205 | 日 | - | 普通作業員 | 0.059981 | 人 | 型わく工 | 0.026 | 人 | 土木一般世話役 | 0.024647 | 人 | 特殊作業員 | 0.023931 | 人 | -
再利用設置 | 各種(1000mm超2000mm以下､150kg以上550kg未満) | 再生ｸﾗｯｼｬﾗﾝ RC-40 | 無し | - | 3395.5 | バックホウ（クローラ型）［超小旋回型・クレーン機能付・排出ガス対策型（2014年規制）］山積0.28m3（平積0.20m3）吊能力1.7t | * | 0.021075 | 日 | バックホウ（クローラ型）［標準型・排出ガス対策型 （2014年規制）］ 山積0.8m3（平積0.6m3） | * | 0.0031205 | 日 | - | 普通作業員 | 0.043381 | 人 | 土木一般世話役 | 0.019447 | 人 | 運転手（特殊） | 0.020504 | 人 | 特殊作業員 | 0.020771 | 人 | -
再利用設置 | 各種(1000mm超2000mm以下､150kg以上550kg未満) | 無し | 18-8-25(高炉) | 無し | 5362.6 | バックホウ（クローラ型）［超小旋回型・クレーン機能付・排出ガス対策型（2014年規制）］山積0.28m3（平積0.20m3）吊能力1.7t | * | 0.021075 | 日 | - |  |  |  | - | 普通作業員 | 0.05131 | 人 | 型わく工 | 0.026 | 人 | 土木一般世話役 | 0.02274 | 人 | 特殊作業員 | 0.02102 | 人 | -
再利用設置 | 各種(1000mm超2000mm以下､150kg以上550kg未満) | 無し | 18-8-25(高炉) | 有り | 5401.5 | バックホウ（クローラ型）［超小旋回型・クレーン機能付・排出ガス対策型（2014年規制）］山積0.28m3（平積0.20m3）吊能力1.7t | * | 0.021075 | 日 | - |  |  |  | - | 普通作業員 | 0.05231 | 人 | 型わく工 | 0.026 | 人 | 土木一般世話役 | 0.02306 | 人 | 特殊作業員 | 0.02102 | 人 | -
再利用設置 | 各種(1000mm超2000mm以下､150kg以上550kg未満) | 無し | 無し | - | 2877.5 | バックホウ（クローラ型）［超小旋回型・クレーン機能付・排出ガス対策型（2014年規制）］山積0.28m3（平積0.20m3）吊能力1.7t | * | 0.021075 | 日 | - |  |  |  | - | 普通作業員 | 0.03571 | 人 | 土木一般世話役 | 0.01786 | 人 | 運転手（特殊） | 0.01786 | 人 | 特殊作業員 | 0.01786 | 人 | -

## 291
No.291【 地先境界ブロック 】
＜ 積算単位：ｍ ＞
条件区分 |  |  |  |  | 標準単価 | 代表機械規格・代表労務規格・参考数量（積算単位当り） | [20 empty] | 備考
作業区分 | ﾌﾞﾛｯｸ規格 | 基礎砕石規格 | 均し基礎ｺﾝｸﾘｰﾄ規格 | 養生工の有無 |  | K （ *印：賃料） | [8 empty] | R
[6 empty] | K1 |  |  |  | K2 |  |  |  | K3 | R1 |  |  | R2 |  |  | R3 |  |  | R4
設置 | A種(120×120×600) | 再生ｸﾗｯｼｬﾗﾝ RC-40 | 18-8-25(高炉) | 無し | 6632.9 | バックホウ（クローラ型）［標準型・排出ガス対策型 （2014年規制）］ 山積0.8m3（平積0.6m3） | * | 0.0024355 | 日 | - |  |  |  | - | 普通作業員 | 0.074207 | 人 | 土木一般世話役 | 0.032521 | 人 | 特殊作業員 | 0.031593 | 人 | 型わく工 | 0.026 | 人 | -
設置 | A種(120×120×600) | 再生ｸﾗｯｼｬﾗﾝ RC-40 | 18-8-25(高炉) | 有り | 6661 | バックホウ（クローラ型）［標準型・排出ガス対策型 （2014年規制）］ 山積0.8m3（平積0.6m3） | * | 0.0024355 | 日 | - |  |  |  | - | 普通作業員 | 0.074932 | 人 | 土木一般世話役 | 0.032753 | 人 | 特殊作業員 | 0.031593 | 人 | 型わく工 | 0.026 | 人 | -
設置 | A種(120×120×600) | 再生ｸﾗｯｼｬﾗﾝ RC-40 | 無し | - | 4466.1 | バックホウ（クローラ型）［標準型・排出ガス対策型 （2014年規制）］ 山積0.8m3（平積0.6m3） | * | 0.0024355 | 日 | - |  |  |  | - | 普通作業員 | 0.060037 | 人 | 土木一般世話役 | 0.028268 | 人 | 特殊作業員 | 0.029302 | 人 | 運転手（特殊） | 0.002064 | 人 | -
設置 | A種(120×120×600) | 無し | 18-8-25(高炉) | 無し | 6228.5 | - |  |  |  | - |  |  |  | - | 普通作業員 | 0.06822 | 人 | 土木一般世話役 | 0.031283 | 人 | 特殊作業員 | 0.029321 | 人 | 型わく工 | 0.026 | 人 | -
設置 | A種(120×120×600) | 無し | 18-8-25(高炉) | 有り | 6256.7 | - |  |  |  | - |  |  |  | - | 普通作業員 | 0.068945 | 人 | 土木一般世話役 | 0.031515 | 人 | 特殊作業員 | 0.029321 | 人 | 型わく工 | 0.026 | 人 | -
設置 | A種(120×120×600) | 無し | 無し | - | 4061.8 | - |  |  |  | - |  |  |  | - | 普通作業員 | 0.05405 | 人 | 土木一般世話役 | 0.02703 | 人 | 特殊作業員 | 0.02703 | 人 | - |  |  | -
設置 | B種(150×120×600) | 再生ｸﾗｯｼｬﾗﾝ RC-40 | 18-8-25(高炉) | 無し | 6992.8 | バックホウ（クローラ型）［標準型・排出ガス対策型 （2014年規制）］ 山積0.8m3（平積0.6m3） | * | 0.0026639 | 日 | - |  |  |  | - | 普通作業員 | 0.075288 | 人 | 土木一般世話役 | 0.032865 | 人 | 特殊作業員 | 0.032122 | 人 | 型わく工 | 0.026 | 人 | -
設置 | B種(150×120×600) | 再生ｸﾗｯｼｬﾗﾝ RC-40 | 18-8-25(高炉) | 有り | 7024.9 | バックホウ（クローラ型）［標準型・排出ガス対策型 （2014年規制）］ 山積0.8m3（平積0.6m3） | * | 0.0026639 | 日 | - |  |  |  | - | 普通作業員 | 0.076114 | 人 | 土木一般世話役 | 0.033129 | 人 | 特殊作業員 | 0.032122 | 人 | 型わく工 | 0.026 | 人 | -
設置 | B種(150×120×600) | 再生ｸﾗｯｼｬﾗﾝ RC-40 | 無し | - | 4710.3 | バックホウ（クローラ型）［標準型・排出ガス対策型 （2014年規制）］ 山積0.8m3（平積0.6m3） | * | 0.0026639 | 日 | - |  |  |  | - | 普通作業員 | 0.060598 | 人 | 土木一般世話役 | 0.028385 | 人 | 特殊作業員 | 0.029515 | 人 | 運転手（特殊） | 0.0022575 | 人 | -
設置 | B種(150×120×600) | 無し | 18-8-25(高炉) | 無し | 6550.6 | - |  |  |  | - |  |  |  | - | 普通作業員 | 0.06874 | 人 | 土木一般世話役 | 0.031511 | 人 | 特殊作業員 | 0.029637 | 人 | 型わく工 | 0.026 | 人 | -
設置 | B種(150×120×600) | 無し | 18-8-25(高炉) | 有り | 6582.6 | - |  |  |  | - |  |  |  | - | 普通作業員 | 0.069565 | 人 | 土木一般世話役 | 0.031775 | 人 | 特殊作業員 | 0.029637 | 人 | 型わく工 | 0.026 | 人 | -
設置 | B種(150×120×600) | 無し | 無し | - | 4268 | - |  |  |  | - |  |  |  | - | 普通作業員 | 0.05405 | 人 | 土木一般世話役 | 0.02703 | 人 | 特殊作業員 | 0.02703 | 人 | - |  |  | -
設置 | C種(150×150×600) | 再生ｸﾗｯｼｬﾗﾝ RC-40 | 18-8-25(高炉) | 無し | 7108.3 | バックホウ（クローラ型）［標準型・排出ガス対策型 （2014年規制）］ 山積0.8m3（平積0.6m3） | * | 0.0026639 | 日 | - |  |  |  | - | 普通作業員 | 0.075288 | 人 | 土木一般世話役 | 0.032865 | 人 | 特殊作業員 | 0.032122 | 人 | 型わく工 | 0.026 | 人 | -
設置 | C種(150×150×600) | 再生ｸﾗｯｼｬﾗﾝ RC-40 | 18-8-25(高炉) | 有り | 7140.4 | バックホウ（クローラ型）［標準型・排出ガス対策型 （2014年規制）］ 山積0.8m3（平積0.6m3） | * | 0.0026639 | 日 | - |  |  |  | - | 普通作業員 | 0.076114 | 人 | 土木一般世話役 | 0.033129 | 人 | 特殊作業員 | 0.032122 | 人 | 型わく工 | 0.026 | 人 | -
設置 | C種(150×150×600) | 再生ｸﾗｯｼｬﾗﾝ RC-40 | 無し | - | 4825.8 | バックホウ（クローラ型）［標準型・排出ガス対策型 （2014年規制）］ 山積0.8m3（平積0.6m3） | * | 0.0026639 | 日 | - |  |  |  | - | 普通作業員 | 0.060598 | 人 | 土木一般世話役 | 0.028385 | 人 | 特殊作業員 | 0.029515 | 人 | 運転手（特殊） | 0.0022575 | 人 | -
設置 | C種(150×150×600) | 無し | 18-8-25(高炉) | 無し | 6666.1 | - |  |  |  | - |  |  |  | - | 普通作業員 | 0.06874 | 人 | 土木一般世話役 | 0.031511 | 人 | 特殊作業員 | 0.029637 | 人 | 型わく工 | 0.026 | 人 | -
設置 | C種(150×150×600) | 無し | 18-8-25(高炉) | 有り | 6698.1 | - |  |  |  | - |  |  |  | - | 普通作業員 | 0.069565 | 人 | 土木一般世話役 | 0.031775 | 人 | 特殊作業員 | 0.029637 | 人 | 型わく工 | 0.026 | 人 | -
設置 | C種(150×150×600) | 無し | 無し | - | 4383.5 | - |  |  |  | - |  |  |  | - | 普通作業員 | 0.05405 | 人 | 土木一般世話役 | 0.02703 | 人 | 特殊作業員 | 0.02703 | 人 | - |  |  | -
設置 | 各種(600mm以下､50kg未満) | 再生ｸﾗｯｼｬﾗﾝ RC-40 | 18-8-25(高炉) | 無し | 6632.9 | バックホウ（クローラ型）［標準型・排出ガス対策型 （2014年規制）］ 山積0.8m3（平積0.6m3） | * | 0.0024355 | 日 | - |  |  |  | - | 普通作業員 | 0.074207 | 人 | 土木一般世話役 | 0.032521 | 人 | 特殊作業員 | 0.031593 | 人 | 型わく工 | 0.026 | 人 | -
設置 | 各種(600mm以下､50kg未満) | 再生ｸﾗｯｼｬﾗﾝ RC-40 | 18-8-25(高炉) | 有り | 6661 | バックホウ（クローラ型）［標準型・排出ガス対策型 （2014年規制）］ 山積0.8m3（平積0.6m3） | * | 0.0024355 | 日 | - |  |  |  | - | 普通作業員 | 0.074932 | 人 | 土木一般世話役 | 0.032753 | 人 | 特殊作業員 | 0.031593 | 人 | 型わく工 | 0.026 | 人 | -
設置 | 各種(600mm以下､50kg未満) | 再生ｸﾗｯｼｬﾗﾝ RC-40 | 無し | - | 4466.1 | バックホウ（クローラ型）［標準型・排出ガス対策型 （2014年規制）］ 山積0.8m3（平積0.6m3） | * | 0.0024355 | 日 | - |  |  |  | - | 普通作業員 | 0.060037 | 人 | 土木一般世話役 | 0.028268 | 人 | 特殊作業員 | 0.029302 | 人 | 運転手（特殊） | 0.002064 | 人 | -
設置 | 各種(600mm以下､50kg未満) | 無し | 18-8-25(高炉) | 無し | 6228.5 | - |  |  |  | - |  |  |  | - | 普通作業員 | 0.06822 | 人 | 土木一般世話役 | 0.031283 | 人 | 特殊作業員 | 0.029321 | 人 | 型わく工 | 0.026 | 人 | -
設置 | 各種(600mm以下､50kg未満) | 無し | 18-8-25(高炉) | 有り | 6256.7 | - |  |  |  | - |  |  |  | - | 普通作業員 | 0.068945 | 人 | 土木一般世話役 | 0.031515 | 人 | 特殊作業員 | 0.029321 | 人 | 型わく工 | 0.026 | 人 | -
設置 | 各種(600mm以下､50kg未満) | 無し | 無し | - | 4061.8 | - |  |  |  | - |  |  |  | - | 普通作業員 | 0.05405 | 人 | 土木一般世話役 | 0.02703 | 人 | 特殊作業員 | 0.02703 | 人 | - |  |  | -
設置 | 各種(600mm以下､50kg以上100kg未満) | 再生ｸﾗｯｼｬﾗﾝ RC-40 | 18-8-25(高炉) | 無し | 7526.6 | 小型ﾊﾞｯｸﾎｳ(ｸﾛｰﾗ型)[後方超小旋回型・超低騒音型・ｸﾚｰﾝ機能付・排出ｶﾞｽ対策型(第3次基準値)]山積0.09m3(平積0.07m3)吊能力0.9t | * | 0.033494 | 日 | バックホウ（クローラ型）［標準型・排出ガス対策型 （2014年規制）］ 山積0.8m3（平積0.6m3） | * | 0.0026639 | 日 | - | 普通作業員 | 0.067749 | 人 | 特殊作業員 | 0.051612 | 人 | 土木一般世話役 | 0.029095 | 人 | 型わく工 | 0.026 | 人 | -
設置 | 各種(600mm以下､50kg以上100kg未満) | 再生ｸﾗｯｼｬﾗﾝ RC-40 | 18-8-25(高炉) | 有り | 7558.6 | 小型ﾊﾞｯｸﾎｳ(ｸﾛｰﾗ型)[後方超小旋回型・超低騒音型・ｸﾚｰﾝ機能付・排出ｶﾞｽ対策型(第3次基準値)]山積0.09m3(平積0.07m3)吊能力0.9t | * | 0.033494 | 日 | バックホウ（クローラ型）［標準型・排出ガス対策型 （2014年規制）］ 山積0.8m3（平積0.6m3） | * | 0.0026639 | 日 | - | 普通作業員 | 0.068573 | 人 | 特殊作業員 | 0.051612 | 人 | 土木一般世話役 | 0.02936 | 人 | 型わく工 | 0.026 | 人 | -
設置 | 各種(600mm以下､50kg以上100kg未満) | 再生ｸﾗｯｼｬﾗﾝ RC-40 | 無し | - | 5244.1 | 小型ﾊﾞｯｸﾎｳ(ｸﾛｰﾗ型)[後方超小旋回型・超低騒音型・ｸﾚｰﾝ機能付・排出ｶﾞｽ対策型(第3次基準値)]山積0.09m3(平積0.07m3)吊能力0.9t | * | 0.033494 | 日 | バックホウ（クローラ型）［標準型・排出ガス対策型 （2014年規制）］ 山積0.8m3（平積0.6m3） | * | 0.0026639 | 日 | - | 特殊作業員 | 0.049005 | 人 | 普通作業員 | 0.053059 | 人 | 土木一般世話役 | 0.024615 | 人 | 運転手（特殊） | 0.0022575 | 人 | -
設置 | 各種(600mm以下､50kg以上100kg未満) | 無し | 18-8-25(高炉) | 無し | 7084.3 | 小型ﾊﾞｯｸﾎｳ(ｸﾛｰﾗ型)[後方超小旋回型・超低騒音型・ｸﾚｰﾝ機能付・排出ｶﾞｽ対策型(第3次基準値)]山積0.09m3(平積0.07m3)吊能力0.9t | * | 0.033494 | 日 | - |  |  |  | - | 普通作業員 | 0.0612 | 人 | 特殊作業員 | 0.049127 | 人 | 土木一般世話役 | 0.027741 | 人 | 型わく工 | 0.026 | 人 | -
設置 | 各種(600mm以下､50kg以上100kg未満) | 無し | 18-8-25(高炉) | 有り | 7116.4 | 小型ﾊﾞｯｸﾎｳ(ｸﾛｰﾗ型)[後方超小旋回型・超低騒音型・ｸﾚｰﾝ機能付・排出ｶﾞｽ対策型(第3次基準値)]山積0.09m3(平積0.07m3)吊能力0.9t | * | 0.033494 | 日 | - |  |  |  | - | 普通作業員 | 0.062025 | 人 | 特殊作業員 | 0.049127 | 人 | 土木一般世話役 | 0.028005 | 人 | 型わく工 | 0.026 | 人 | -
設置 | 各種(600mm以下､50kg以上100kg未満) | 無し | 無し | - | 4801.8 | 小型ﾊﾞｯｸﾎｳ(ｸﾛｰﾗ型)[後方超小旋回型・超低騒音型・ｸﾚｰﾝ機能付・排出ｶﾞｽ対策型(第3次基準値)]山積0.09m3(平積0.07m3)吊能力0.9t | * | 0.033494 | 日 | - |  |  |  | - | 特殊作業員 | 0.04652 | 人 | 普通作業員 | 0.04651 | 人 | 土木一般世話役 | 0.02326 | 人 | - |  |  | -
設置 | 各種(600mm超1000mm以下､50kg以上150kg未満) | 再生ｸﾗｯｼｬﾗﾝ RC-40 | 18-8-25(高炉) | 無し | 7111.5 | 小型ﾊﾞｯｸﾎｳ(ｸﾛｰﾗ型)[後方超小旋回型・超低騒音型・ｸﾚｰﾝ機能付・排出ｶﾞｽ対策型(第3次基準値)]山積0.09m3(平積0.07m3)吊能力0.9t | * | 0.02939 | 日 | バックホウ（クローラ型）［標準型・排出ガス対策型 （2014年規制）］ 山積0.8m3（平積0.6m3） | * | 0.0026639 | 日 | - | 普通作業員 | 0.062059 | 人 | 特殊作業員 | 0.045912 | 人 | 土木一般世話役 | 0.026246 | 人 | 型わく工 | 0.026 | 人 | -
設置 | 各種(600mm超1000mm以下､50kg以上150kg未満) | 再生ｸﾗｯｼｬﾗﾝ RC-40 | 18-8-25(高炉) | 有り | 7143.6 | 小型ﾊﾞｯｸﾎｳ(ｸﾛｰﾗ型)[後方超小旋回型・超低騒音型・ｸﾚｰﾝ機能付・排出ｶﾞｽ対策型(第3次基準値)]山積0.09m3(平積0.07m3)吊能力0.9t | * | 0.02939 | 日 | バックホウ（クローラ型）［標準型・排出ガス対策型 （2014年規制）］ 山積0.8m3（平積0.6m3） | * | 0.0026639 | 日 | - | 普通作業員 | 0.062883 | 人 | 特殊作業員 | 0.045912 | 人 | 土木一般世話役 | 0.026509 | 人 | 型わく工 | 0.026 | 人 | -
設置 | 各種(600mm超1000mm以下､50kg以上150kg未満) | 再生ｸﾗｯｼｬﾗﾝ RC-40 | 無し | - | 4829 | 小型ﾊﾞｯｸﾎｳ(ｸﾛｰﾗ型)[後方超小旋回型・超低騒音型・ｸﾚｰﾝ機能付・排出ｶﾞｽ対策型(第3次基準値)]山積0.09m3(平積0.07m3)吊能力0.9t | * | 0.02939 | 日 | バックホウ（クローラ型）［標準型・排出ガス対策型 （2014年規制）］ 山積0.8m3（平積0.6m3） | * | 0.0026639 | 日 | - | 特殊作業員 | 0.043305 | 人 | 普通作業員 | 0.047369 | 人 | 土木一般世話役 | 0.021764 | 人 | 運転手（特殊） | 0.0022575 | 人 | -
設置 | 各種(600mm超1000mm以下､50kg以上150kg未満) | 無し | 18-8-25(高炉) | 無し | 6669.3 | 小型ﾊﾞｯｸﾎｳ(ｸﾛｰﾗ型)[後方超小旋回型・超低騒音型・ｸﾚｰﾝ機能付・排出ｶﾞｽ対策型(第3次基準値)]山積0.09m3(平積0.07m3)吊能力0.9t | * | 0.02939 | 日 | - |  |  |  | - | 普通作業員 | 0.05551 | 人 | 特殊作業員 | 0.043427 | 人 | 型わく工 | 0.026 | 人 | 土木一般世話役 | 0.024891 | 人 | -
設置 | 各種(600mm超1000mm以下､50kg以上150kg未満) | 無し | 18-8-25(高炉) | 有り | 6701.3 | 小型ﾊﾞｯｸﾎｳ(ｸﾛｰﾗ型)[後方超小旋回型・超低騒音型・ｸﾚｰﾝ機能付・排出ｶﾞｽ対策型(第3次基準値)]山積0.09m3(平積0.07m3)吊能力0.9t | * | 0.02939 | 日 | - |  |  |  | - | 普通作業員 | 0.056335 | 人 | 特殊作業員 | 0.043427 | 人 | 型わく工 | 0.026 | 人 | 土木一般世話役 | 0.025155 | 人 | -
設置 | 各種(600mm超1000mm以下､50kg以上150kg未満) | 無し | 無し | - | 4386.8 | 小型ﾊﾞｯｸﾎｳ(ｸﾛｰﾗ型)[後方超小旋回型・超低騒音型・ｸﾚｰﾝ機能付・排出ｶﾞｽ対策型(第3次基準値)]山積0.09m3(平積0.07m3)吊能力0.9t | * | 0.02939 | 日 | - |  |  |  | - | 特殊作業員 | 0.04082 | 人 | 普通作業員 | 0.04082 | 人 | 土木一般世話役 | 0.02041 | 人 | - |  |  | -
設置 | 各種(1000mm超2000mm以下､150kg以上550kg未満) | 再生ｸﾗｯｼｬﾗﾝ RC-40 | 18-8-25(高炉) | 無し | 6831.5 | バックホウ（クローラ型）［超小旋回型・クレーン機能付・排出ガス対策型（2014年規制）］山積0.28m3（平積0.20m3）吊能力1.7t | * | 0.021075 | 日 | バックホウ（クローラ型）［標準型・排出ガス対策型 （2014年規制）］ 山積0.8m3（平積0.6m3） | * | 0.0026639 | 日 | - | 普通作業員 | 0.056948 | 人 | 型わく工 | 0.026 | 人 | 土木一般世話役 | 0.023696 | 人 | 特殊作業員 | 0.022952 | 人 | -
設置 | 各種(1000mm超2000mm以下､150kg以上550kg未満) | 再生ｸﾗｯｼｬﾗﾝ RC-40 | 18-8-25(高炉) | 有り | 6863.5 | バックホウ（クローラ型）［超小旋回型・クレーン機能付・排出ガス対策型（2014年規制）］山積0.28m3（平積0.20m3）吊能力1.7t | * | 0.021075 | 日 | バックホウ（クローラ型）［標準型・排出ガス対策型 （2014年規制）］ 山積0.8m3（平積0.6m3） | * | 0.0026639 | 日 | - | 普通作業員 | 0.057773 | 人 | 型わく工 | 0.026 | 人 | 土木一般世話役 | 0.02396 | 人 | 特殊作業員 | 0.022952 | 人 | -
設置 | 各種(1000mm超2000mm以下､150kg以上550kg未満) | 再生ｸﾗｯｼｬﾗﾝ RC-40 | 無し | - | 4549 | バックホウ（クローラ型）［超小旋回型・クレーン機能付・排出ガス対策型（2014年規制）］山積0.28m3（平積0.20m3）吊能力1.7t | * | 0.021075 | 日 | バックホウ（クローラ型）［標準型・排出ガス対策型 （2014年規制）］ 山積0.8m3（平積0.6m3） | * | 0.0026639 | 日 | - | 普通作業員 | 0.042258 | 人 | 土木一般世話役 | 0.019214 | 人 | 運転手（特殊） | 0.020117 | 人 | 特殊作業員 | 0.020345 | 人 | -
設置 | 各種(1000mm超2000mm以下､150kg以上550kg未満) | 無し | 18-8-25(高炉) | 無し | 6389.2 | バックホウ（クローラ型）［超小旋回型・クレーン機能付・排出ガス対策型（2014年規制）］山積0.28m3（平積0.20m3）吊能力1.7t | * | 0.021075 | 日 | - |  |  |  | - | 普通作業員 | 0.0504 | 人 | 型わく工 | 0.026 | 人 | 土木一般世話役 | 0.022341 | 人 | 特殊作業員 | 0.020467 | 人 | -
設置 | 各種(1000mm超2000mm以下､150kg以上550kg未満) | 無し | 18-8-25(高炉) | 有り | 6421.3 | バックホウ（クローラ型）［超小旋回型・クレーン機能付・排出ガス対策型（2014年規制）］山積0.28m3（平積0.20m3）吊能力1.7t | * | 0.021075 | 日 | - |  |  |  | - | 普通作業員 | 0.051225 | 人 | 型わく工 | 0.026 | 人 | 土木一般世話役 | 0.022605 | 人 | 特殊作業員 | 0.020467 | 人 | -
設置 | 各種(1000mm超2000mm以下､150kg以上550kg未満) | 無し | 無し | - | 4106.7 | バックホウ（クローラ型）［超小旋回型・クレーン機能付・排出ガス対策型（2014年規制）］山積0.28m3（平積0.20m3）吊能力1.7t | * | 0.021075 | 日 | - |  |  |  | - | 普通作業員 | 0.03571 | 人 | 土木一般世話役 | 0.01786 | 人 | 運転手（特殊） | 0.01786 | 人 | 特殊作業員 | 0.01786 | 人 | -
再利用設置 | A種(120×120×600) | 再生ｸﾗｯｼｬﾗﾝ RC-40 | 18-8-25(高炉) | 無し | 5725.4 | バックホウ（クローラ型）［標準型・排出ガス対策型 （2014年規制）］ 山積0.8m3（平積0.6m3） | * | 0.0024355 | 日 | - |  |  |  | - | 普通作業員 | 0.074207 | 人 | 土木一般世話役 | 0.032521 | 人 | 特殊作業員 | 0.031593 | 人 | 型わく工 | 0.026 | 人 | -
再利用設置 | A種(120×120×600) | 再生ｸﾗｯｼｬﾗﾝ RC-40 | 18-8-25(高炉) | 有り | 5753.5 | バックホウ（クローラ型）［標準型・排出ガス対策型 （2014年規制）］ 山積0.8m3（平積0.6m3） | * | 0.0024355 | 日 | - |  |  |  | - | 普通作業員 | 0.074932 | 人 | 土木一般世話役 | 0.032753 | 人 | 特殊作業員 | 0.031593 | 人 | 型わく工 | 0.026 | 人 | -
再利用設置 | A種(120×120×600) | 再生ｸﾗｯｼｬﾗﾝ RC-40 | 無し | - | 3558.6 | バックホウ（クローラ型）［標準型・排出ガス対策型 （2014年規制）］ 山積0.8m3（平積0.6m3） | * | 0.0024355 | 日 | - |  |  |  | - | 普通作業員 | 0.060037 | 人 | 土木一般世話役 | 0.028268 | 人 | 特殊作業員 | 0.029302 | 人 | 運転手（特殊） | 0.002064 | 人 | -
再利用設置 | A種(120×120×600) | 無し | 18-8-25(高炉) | 無し | 5321 | - |  |  |  | - |  |  |  | - | 普通作業員 | 0.06822 | 人 | 土木一般世話役 | 0.031283 | 人 | 特殊作業員 | 0.029321 | 人 | 型わく工 | 0.026 | 人 | -
再利用設置 | A種(120×120×600) | 無し | 18-8-25(高炉) | 有り | 5349.2 | - |  |  |  | - |  |  |  | - | 普通作業員 | 0.068945 | 人 | 土木一般世話役 | 0.031515 | 人 | 特殊作業員 | 0.029321 | 人 | 型わく工 | 0.026 | 人 | -
再利用設置 | A種(120×120×600) | 無し | 無し | - | 3154.3 | - |  |  |  | - |  |  |  | - | 普通作業員 | 0.05405 | 人 | 土木一般世話役 | 0.02703 | 人 | 特殊作業員 | 0.02703 | 人 | - |  |  | -
再利用設置 | B種(150×120×600) | 再生ｸﾗｯｼｬﾗﾝ RC-40 | 18-8-25(高炉) | 無し | 5879.1 | バックホウ（クローラ型）［標準型・排出ガス対策型 （2014年規制）］ 山積0.8m3（平積0.6m3） | * | 0.0026639 | 日 | - |  |  |  | - | 普通作業員 | 0.075288 | 人 | 土木一般世話役 | 0.032865 | 人 | 特殊作業員 | 0.032122 | 人 | 型わく工 | 0.026 | 人 | -
再利用設置 | B種(150×120×600) | 再生ｸﾗｯｼｬﾗﾝ RC-40 | 18-8-25(高炉) | 有り | 5911.1 | バックホウ（クローラ型）［標準型・排出ガス対策型 （2014年規制）］ 山積0.8m3（平積0.6m3） | * | 0.0026639 | 日 | - |  |  |  | - | 普通作業員 | 0.076114 | 人 | 土木一般世話役 | 0.033129 | 人 | 特殊作業員 | 0.032122 | 人 | 型わく工 | 0.026 | 人 | -
再利用設置 | B種(150×120×600) | 再生ｸﾗｯｼｬﾗﾝ RC-40 | 無し | - | 3596.6 | バックホウ（クローラ型）［標準型・排出ガス対策型 （2014年規制）］ 山積0.8m3（平積0.6m3） | * | 0.0026639 | 日 | - |  |  |  | - | 普通作業員 | 0.060598 | 人 | 土木一般世話役 | 0.028385 | 人 | 特殊作業員 | 0.029515 | 人 | 運転手（特殊） | 0.0022575 | 人 | -
再利用設置 | B種(150×120×600) | 無し | 18-8-25(高炉) | 無し | 5436.8 | - |  |  |  | - |  |  |  | - | 普通作業員 | 0.06874 | 人 | 土木一般世話役 | 0.031511 | 人 | 特殊作業員 | 0.029637 | 人 | 型わく工 | 0.026 | 人 | -
再利用設置 | B種(150×120×600) | 無し | 18-8-25(高炉) | 有り | 5468.9 | - |  |  |  | - |  |  |  | - | 普通作業員 | 0.069565 | 人 | 土木一般世話役 | 0.031775 | 人 | 特殊作業員 | 0.029637 | 人 | 型わく工 | 0.026 | 人 | -
再利用設置 | B種(150×120×600) | 無し | 無し | - | 3154.3 | - |  |  |  | - |  |  |  | - | 普通作業員 | 0.05405 | 人 | 土木一般世話役 | 0.02703 | 人 | 特殊作業員 | 0.02703 | 人 | - |  |  | -
再利用設置 | C種(150×150×600) | 再生ｸﾗｯｼｬﾗﾝ RC-40 | 18-8-25(高炉) | 無し | 5879.1 | バックホウ（クローラ型）［標準型・排出ガス対策型 （2014年規制）］ 山積0.8m3（平積0.6m3） | * | 0.0026639 | 日 | - |  |  |  | - | 普通作業員 | 0.075288 | 人 | 土木一般世話役 | 0.032865 | 人 | 特殊作業員 | 0.032122 | 人 | 型わく工 | 0.026 | 人 | -
再利用設置 | C種(150×150×600) | 再生ｸﾗｯｼｬﾗﾝ RC-40 | 18-8-25(高炉) | 有り | 5911.1 | バックホウ（クローラ型）［標準型・排出ガス対策型 （2014年規制）］ 山積0.8m3（平積0.6m3） | * | 0.0026639 | 日 | - |  |  |  | - | 普通作業員 | 0.076114 | 人 | 土木一般世話役 | 0.033129 | 人 | 特殊作業員 | 0.032122 | 人 | 型わく工 | 0.026 | 人 | -
再利用設置 | C種(150×150×600) | 再生ｸﾗｯｼｬﾗﾝ RC-40 | 無し | - | 3596.6 | バックホウ（クローラ型）［標準型・排出ガス対策型 （2014年規制）］ 山積0.8m3（平積0.6m3） | * | 0.0026639 | 日 | - |  |  |  | - | 普通作業員 | 0.060598 | 人 | 土木一般世話役 | 0.028385 | 人 | 特殊作業員 | 0.029515 | 人 | 運転手（特殊） | 0.0022575 | 人 | -
再利用設置 | C種(150×150×600) | 無し | 18-8-25(高炉) | 無し | 5436.8 | - |  |  |  | - |  |  |  | - | 普通作業員 | 0.06874 | 人 | 土木一般世話役 | 0.031511 | 人 | 特殊作業員 | 0.029637 | 人 | 型わく工 | 0.026 | 人 | -
再利用設置 | C種(150×150×600) | 無し | 18-8-25(高炉) | 有り | 5468.9 | - |  |  |  | - |  |  |  | - | 普通作業員 | 0.069565 | 人 | 土木一般世話役 | 0.031775 | 人 | 特殊作業員 | 0.029637 | 人 | 型わく工 | 0.026 | 人 | -
再利用設置 | C種(150×150×600) | 無し | 無し | - | 3154.3 | - |  |  |  | - |  |  |  | - | 普通作業員 | 0.05405 | 人 | 土木一般世話役 | 0.02703 | 人 | 特殊作業員 | 0.02703 | 人 | - |  |  | -
再利用設置 | 各種(600mm以下､50kg未満) | 再生ｸﾗｯｼｬﾗﾝ RC-40 | 18-8-25(高炉) | 無し | 5725.4 | バックホウ（クローラ型）［標準型・排出ガス対策型 （2014年規制）］ 山積0.8m3（平積0.6m3） | * | 0.0024355 | 日 | - |  |  |  | - | 普通作業員 | 0.074207 | 人 | 土木一般世話役 | 0.032521 | 人 | 特殊作業員 | 0.031593 | 人 | 型わく工 | 0.026 | 人 | -
再利用設置 | 各種(600mm以下､50kg未満) | 再生ｸﾗｯｼｬﾗﾝ RC-40 | 18-8-25(高炉) | 有り | 5753.5 | バックホウ（クローラ型）［標準型・排出ガス対策型 （2014年規制）］ 山積0.8m3（平積0.6m3） | * | 0.0024355 | 日 | - |  |  |  | - | 普通作業員 | 0.074932 | 人 | 土木一般世話役 | 0.032753 | 人 | 特殊作業員 | 0.031593 | 人 | 型わく工 | 0.026 | 人 | -
再利用設置 | 各種(600mm以下､50kg未満) | 再生ｸﾗｯｼｬﾗﾝ RC-40 | 無し | - | 3558.6 | バックホウ（クローラ型）［標準型・排出ガス対策型 （2014年規制）］ 山積0.8m3（平積0.6m3） | * | 0.0024355 | 日 | - |  |  |  | - | 普通作業員 | 0.060037 | 人 | 土木一般世話役 | 0.028268 | 人 | 特殊作業員 | 0.029302 | 人 | 運転手（特殊） | 0.002064 | 人 | -
再利用設置 | 各種(600mm以下､50kg未満) | 無し | 18-8-25(高炉) | 無し | 5321 | - |  |  |  | - |  |  |  | - | 普通作業員 | 0.06822 | 人 | 土木一般世話役 | 0.031283 | 人 | 特殊作業員 | 0.029321 | 人 | 型わく工 | 0.026 | 人 | -
再利用設置 | 各種(600mm以下､50kg未満) | 無し | 18-8-25(高炉) | 有り | 5349.2 | - |  |  |  | - |  |  |  | - | 普通作業員 | 0.068945 | 人 | 土木一般世話役 | 0.031515 | 人 | 特殊作業員 | 0.029321 | 人 | 型わく工 | 0.026 | 人 | -
再利用設置 | 各種(600mm以下､50kg未満) | 無し | 無し | - | 3154.3 | - |  |  |  | - |  |  |  | - | 普通作業員 | 0.05405 | 人 | 土木一般世話役 | 0.02703 | 人 | 特殊作業員 | 0.02703 | 人 | - |  |  | -
再利用設置 | 各種(600mm以下､50kg以上100kg未満) | 再生ｸﾗｯｼｬﾗﾝ RC-40 | 18-8-25(高炉) | 無し | 6297.3 | 小型ﾊﾞｯｸﾎｳ(ｸﾛｰﾗ型)[後方超小旋回型・超低騒音型・ｸﾚｰﾝ機能付・排出ｶﾞｽ対策型(第3次基準値)]山積0.09m3(平積0.07m3)吊能力0.9t | * | 0.033494 | 日 | バックホウ（クローラ型）［標準型・排出ガス対策型 （2014年規制）］ 山積0.8m3（平積0.6m3） | * | 0.0026639 | 日 | - | 普通作業員 | 0.067749 | 人 | 特殊作業員 | 0.051612 | 人 | 土木一般世話役 | 0.029095 | 人 | 型わく工 | 0.026 | 人 | -
再利用設置 | 各種(600mm以下､50kg以上100kg未満) | 再生ｸﾗｯｼｬﾗﾝ RC-40 | 18-8-25(高炉) | 有り | 6329.4 | 小型ﾊﾞｯｸﾎｳ(ｸﾛｰﾗ型)[後方超小旋回型・超低騒音型・ｸﾚｰﾝ機能付・排出ｶﾞｽ対策型(第3次基準値)]山積0.09m3(平積0.07m3)吊能力0.9t | * | 0.033494 | 日 | バックホウ（クローラ型）［標準型・排出ガス対策型 （2014年規制）］ 山積0.8m3（平積0.6m3） | * | 0.0026639 | 日 | - | 普通作業員 | 0.068573 | 人 | 特殊作業員 | 0.051612 | 人 | 土木一般世話役 | 0.02936 | 人 | 型わく工 | 0.026 | 人 | -
再利用設置 | 各種(600mm以下､50kg以上100kg未満) | 再生ｸﾗｯｼｬﾗﾝ RC-40 | 無し | - | 4014.8 | 小型ﾊﾞｯｸﾎｳ(ｸﾛｰﾗ型)[後方超小旋回型・超低騒音型・ｸﾚｰﾝ機能付・排出ｶﾞｽ対策型(第3次基準値)]山積0.09m3(平積0.07m3)吊能力0.9t | * | 0.033494 | 日 | バックホウ（クローラ型）［標準型・排出ガス対策型 （2014年規制）］ 山積0.8m3（平積0.6m3） | * | 0.0026639 | 日 | - | 特殊作業員 | 0.049005 | 人 | 普通作業員 | 0.053059 | 人 | 土木一般世話役 | 0.024615 | 人 | 運転手（特殊） | 0.0022575 | 人 | -
再利用設置 | 各種(600mm以下､50kg以上100kg未満) | 無し | 18-8-25(高炉) | 無し | 5855.1 | 小型ﾊﾞｯｸﾎｳ(ｸﾛｰﾗ型)[後方超小旋回型・超低騒音型・ｸﾚｰﾝ機能付・排出ｶﾞｽ対策型(第3次基準値)]山積0.09m3(平積0.07m3)吊能力0.9t | * | 0.033494 | 日 | - |  |  |  | - | 普通作業員 | 0.0612 | 人 | 特殊作業員 | 0.049127 | 人 | 土木一般世話役 | 0.027741 | 人 | 型わく工 | 0.026 | 人 | -
再利用設置 | 各種(600mm以下､50kg以上100kg未満) | 無し | 18-8-25(高炉) | 有り | 5887.1 | 小型ﾊﾞｯｸﾎｳ(ｸﾛｰﾗ型)[後方超小旋回型・超低騒音型・ｸﾚｰﾝ機能付・排出ｶﾞｽ対策型(第3次基準値)]山積0.09m3(平積0.07m3)吊能力0.9t | * | 0.033494 | 日 | - |  |  |  | - | 普通作業員 | 0.062025 | 人 | 特殊作業員 | 0.049127 | 人 | 土木一般世話役 | 0.028005 | 人 | 型わく工 | 0.026 | 人 | -
再利用設置 | 各種(600mm以下､50kg以上100kg未満) | 無し | 無し | - | 3572.5 | 小型ﾊﾞｯｸﾎｳ(ｸﾛｰﾗ型)[後方超小旋回型・超低騒音型・ｸﾚｰﾝ機能付・排出ｶﾞｽ対策型(第3次基準値)]山積0.09m3(平積0.07m3)吊能力0.9t | * | 0.033494 | 日 | - |  |  |  | - | 特殊作業員 | 0.04652 | 人 | 普通作業員 | 0.04651 | 人 | 土木一般世話役 | 0.02326 | 人 | - |  |  | -
再利用設置 | 各種(600mm超1000mm以下､50kg以上150kg未満) | 再生ｸﾗｯｼｬﾗﾝ RC-40 | 18-8-25(高炉) | 無し | 5882.3 | 小型ﾊﾞｯｸﾎｳ(ｸﾛｰﾗ型)[後方超小旋回型・超低騒音型・ｸﾚｰﾝ機能付・排出ｶﾞｽ対策型(第3次基準値)]山積0.09m3(平積0.07m3)吊能力0.9t | * | 0.02939 | 日 | バックホウ（クローラ型）［標準型・排出ガス対策型 （2014年規制）］ 山積0.8m3（平積0.6m3） | * | 0.0026639 | 日 | - | 普通作業員 | 0.062059 | 人 | 特殊作業員 | 0.045912 | 人 | 土木一般世話役 | 0.026246 | 人 | 型わく工 | 0.026 | 人 | -
再利用設置 | 各種(600mm超1000mm以下､50kg以上150kg未満) | 再生ｸﾗｯｼｬﾗﾝ RC-40 | 18-8-25(高炉) | 有り | 5914.3 | 小型ﾊﾞｯｸﾎｳ(ｸﾛｰﾗ型)[後方超小旋回型・超低騒音型・ｸﾚｰﾝ機能付・排出ｶﾞｽ対策型(第3次基準値)]山積0.09m3(平積0.07m3)吊能力0.9t | * | 0.02939 | 日 | バックホウ（クローラ型）［標準型・排出ガス対策型 （2014年規制）］ 山積0.8m3（平積0.6m3） | * | 0.0026639 | 日 | - | 普通作業員 | 0.062883 | 人 | 特殊作業員 | 0.045912 | 人 | 土木一般世話役 | 0.026509 | 人 | 型わく工 | 0.026 | 人 | -
再利用設置 | 各種(600mm超1000mm以下､50kg以上150kg未満) | 再生ｸﾗｯｼｬﾗﾝ RC-40 | 無し | - | 3599.8 | 小型ﾊﾞｯｸﾎｳ(ｸﾛｰﾗ型)[後方超小旋回型・超低騒音型・ｸﾚｰﾝ機能付・排出ｶﾞｽ対策型(第3次基準値)]山積0.09m3(平積0.07m3)吊能力0.9t | * | 0.02939 | 日 | バックホウ（クローラ型）［標準型・排出ガス対策型 （2014年規制）］ 山積0.8m3（平積0.6m3） | * | 0.0026639 | 日 | - | 特殊作業員 | 0.043305 | 人 | 普通作業員 | 0.047369 | 人 | 土木一般世話役 | 0.021764 | 人 | 運転手（特殊） | 0.0022575 | 人 | -
再利用設置 | 各種(600mm超1000mm以下､50kg以上150kg未満) | 無し | 18-8-25(高炉) | 無し | 5440 | 小型ﾊﾞｯｸﾎｳ(ｸﾛｰﾗ型)[後方超小旋回型・超低騒音型・ｸﾚｰﾝ機能付・排出ｶﾞｽ対策型(第3次基準値)]山積0.09m3(平積0.07m3)吊能力0.9t | * | 0.02939 | 日 | - |  |  |  | - | 普通作業員 | 0.05551 | 人 | 特殊作業員 | 0.043427 | 人 | 型わく工 | 0.026 | 人 | 土木一般世話役 | 0.024891 | 人 | -
再利用設置 | 各種(600mm超1000mm以下､50kg以上150kg未満) | 無し | 18-8-25(高炉) | 有り | 5472.1 | 小型ﾊﾞｯｸﾎｳ(ｸﾛｰﾗ型)[後方超小旋回型・超低騒音型・ｸﾚｰﾝ機能付・排出ｶﾞｽ対策型(第3次基準値)]山積0.09m3(平積0.07m3)吊能力0.9t | * | 0.02939 | 日 | - |  |  |  | - | 普通作業員 | 0.056335 | 人 | 特殊作業員 | 0.043427 | 人 | 型わく工 | 0.026 | 人 | 土木一般世話役 | 0.025155 | 人 | -
再利用設置 | 各種(600mm超1000mm以下､50kg以上150kg未満) | 無し | 無し | - | 3157.5 | 小型ﾊﾞｯｸﾎｳ(ｸﾛｰﾗ型)[後方超小旋回型・超低騒音型・ｸﾚｰﾝ機能付・排出ｶﾞｽ対策型(第3次基準値)]山積0.09m3(平積0.07m3)吊能力0.9t | * | 0.02939 | 日 | - |  |  |  | - | 特殊作業員 | 0.04082 | 人 | 普通作業員 | 0.04082 | 人 | 土木一般世話役 | 0.02041 | 人 | - |  |  | -
再利用設置 | 各種(1000mm超2000mm以下､150kg以上550kg未満) | 再生ｸﾗｯｼｬﾗﾝ RC-40 | 18-8-25(高炉) | 無し | 5602.2 | バックホウ（クローラ型）［超小旋回型・クレーン機能付・排出ガス対策型（2014年規制）］山積0.28m3（平積0.20m3）吊能力1.7t | * | 0.021075 | 日 | バックホウ（クローラ型）［標準型・排出ガス対策型 （2014年規制）］ 山積0.8m3（平積0.6m3） | * | 0.0026639 | 日 | - | 普通作業員 | 0.056948 | 人 | 型わく工 | 0.026 | 人 | 土木一般世話役 | 0.023696 | 人 | 特殊作業員 | 0.022952 | 人 | -
再利用設置 | 各種(1000mm超2000mm以下､150kg以上550kg未満) | 再生ｸﾗｯｼｬﾗﾝ RC-40 | 18-8-25(高炉) | 有り | 5634.3 | バックホウ（クローラ型）［超小旋回型・クレーン機能付・排出ガス対策型（2014年規制）］山積0.28m3（平積0.20m3）吊能力1.7t | * | 0.021075 | 日 | バックホウ（クローラ型）［標準型・排出ガス対策型 （2014年規制）］ 山積0.8m3（平積0.6m3） | * | 0.0026639 | 日 | - | 普通作業員 | 0.057773 | 人 | 型わく工 | 0.026 | 人 | 土木一般世話役 | 0.02396 | 人 | 特殊作業員 | 0.022952 | 人 | -
再利用設置 | 各種(1000mm超2000mm以下､150kg以上550kg未満) | 再生ｸﾗｯｼｬﾗﾝ RC-40 | 無し | - | 3319.7 | バックホウ（クローラ型）［超小旋回型・クレーン機能付・排出ガス対策型（2014年規制）］山積0.28m3（平積0.20m3）吊能力1.7t | * | 0.021075 | 日 | バックホウ（クローラ型）［標準型・排出ガス対策型 （2014年規制）］ 山積0.8m3（平積0.6m3） | * | 0.0026639 | 日 | - | 普通作業員 | 0.042258 | 人 | 土木一般世話役 | 0.019214 | 人 | 運転手（特殊） | 0.020117 | 人 | 特殊作業員 | 0.020345 | 人 | -
再利用設置 | 各種(1000mm超2000mm以下､150kg以上550kg未満) | 無し | 18-8-25(高炉) | 無し | 5160 | バックホウ（クローラ型）［超小旋回型・クレーン機能付・排出ガス対策型（2014年規制）］山積0.28m3（平積0.20m3）吊能力1.7t | * | 0.021075 | 日 | - |  |  |  | - | 普通作業員 | 0.0504 | 人 | 型わく工 | 0.026 | 人 | 土木一般世話役 | 0.022341 | 人 | 特殊作業員 | 0.020467 | 人 | -
再利用設置 | 各種(1000mm超2000mm以下､150kg以上550kg未満) | 無し | 18-8-25(高炉) | 有り | 5192 | バックホウ（クローラ型）［超小旋回型・クレーン機能付・排出ガス対策型（2014年規制）］山積0.28m3（平積0.20m3）吊能力1.7t | * | 0.021075 | 日 | - |  |  |  | - | 普通作業員 | 0.051225 | 人 | 型わく工 | 0.026 | 人 | 土木一般世話役 | 0.022605 | 人 | 特殊作業員 | 0.020467 | 人 | -
再利用設置 | 各種(1000mm超2000mm以下､150kg以上550kg未満) | 無し | 無し | - | 2877.5 | バックホウ（クローラ型）［超小旋回型・クレーン機能付・排出ガス対策型（2014年規制）］山積0.28m3（平積0.20m3）吊能力1.7t | * | 0.021075 | 日 | - |  |  |  | - | 普通作業員 | 0.03571 | 人 | 土木一般世話役 | 0.01786 | 人 | 運転手（特殊） | 0.01786 | 人 | 特殊作業員 | 0.01786 | 人 | -

## 292
No.292【 歩車道境界ブロック撤去 】
＜ 積算単位：ｍ ＞
条件区分 | 標準単価 | 代表機械規格・代表労務規格・参考数量（積算単位当り） | [17 empty] | 備考
再利用区分 |  | K （ *印：賃料） | [5 empty] | R
|  | K1 |  |  |  | K2 | K3 | R1 |  |  | R2 |  |  | R3 |  |  | R4
処分 | 796.1 | 小型バックホウ（クローラ型）［超小旋回型・排出ガス対策型（第２次基準値）］山積0.22m3（平積0.16m3） | * | 0.0067 | 日 | - | - | 普通作業員 | 0.015 | 人 | 土木一般世話役 | 0.005 | 人 | 運転手（特殊） | 0.005 | 人 | - |  |  | -
再利用 | 1470.9 | 小型バックホウ（クローラ型）［超小旋回型・排出ガス対策型（第２次基準値）］山積0.22m3（平積0.16m3） | * | 0.011658 | 日 | - | - | 普通作業員 | 0.01739 | 人 | 土木一般世話役 | 0.0087 | 人 | 運転手（特殊） | 0.0087 | 人 | 特殊作業員 | 0.0087 | 人 | -

## 293
No.293【 地先境界ブロック撤去 】
＜ 積算単位：ｍ ＞
条件区分 | 標準単価 | 代表機械規格・代表労務規格・参考数量（積算単位当り） | [17 empty] | 備考
再利用区分 |  | K （ *印：賃料） | [5 empty] | R
|  | K1 |  |  |  | K2 | K3 | R1 |  |  | R2 |  |  | R3 |  |  | R4
処分 | 796.1 | 小型バックホウ（クローラ型）［超小旋回型・排出ガス対策型（第２次基準値）］山積0.22m3（平積0.16m3） | * | 0.0067 | 日 | - | - | 普通作業員 | 0.015 | 人 | 土木一般世話役 | 0.005 | 人 | 運転手（特殊） | 0.005 | 人 | - |  |  | -
再利用 | 1470.9 | 小型バックホウ（クローラ型）［超小旋回型・排出ガス対策型（第２次基準値）］山積0.22m3（平積0.16m3） | * | 0.011658 | 日 | - | - | 普通作業員 | 0.01739 | 人 | 土木一般世話役 | 0.0087 | 人 | 運転手（特殊） | 0.0087 | 人 | 特殊作業員 | 0.0087 | 人 | -

## 294
No.294【 特殊ブロック舗装 】
＜ 積算単位：ｍ２ ＞
条件区分 |  | 標準単価 | 代表機械規格・代表労務規格・参考数量（積算単位当り） | [14 empty] | 備考
作業区分 | ﾌﾞﾛｯｸ規格 |  | K （ *印：賃料） |  |  | R
|  |  | K1 | K2 | K3 | R1 |  |  | R2 |  |  | R3 |  |  | R4
設置 | 30cm×30cm | 10884 | - | - | - | 普通作業員 | 0.031 | 人 | ブロック工 | 0.024 | 人 | 土木一般世話役 | 0.013 | 人 | 特殊作業員 | 0.005 | 人 | -
設置 | 40cm×40cm | 11660 | - | - | - | 普通作業員 | 0.031 | 人 | ブロック工 | 0.024 | 人 | 土木一般世話役 | 0.013 | 人 | 特殊作業員 | 0.005 | 人 | -
撤去 | - | 1321.3 | - | - | - | 普通作業員 | 0.0155 | 人 | ブロック工 | 0.012 | 人 | 土木一般世話役 | 0.0065 | 人 | 特殊作業員 | 0.0025 | 人 | -
再利用設置 | - | 2642.5 | - | - | - | 普通作業員 | 0.031 | 人 | ブロック工 | 0.024 | 人 | 土木一般世話役 | 0.013 | 人 | 特殊作業員 | 0.005 | 人 | -

## 295
No.295【 排水桝 】
＜ 積算単位：箇所 ＞
条件区分 | 標準単価 | 代表機械規格・代表労務規格・参考数量（積算単位当り） | [10 empty] | 備考
排水桝の種類 |  | K （ *印：賃料） |  |  | R
|  | K1 | K2 | K3 | R1 |  |  | R2 |  |  | R3 | R4
排水桝A | 7306 | - | - | - | 普通作業員 | 0.19 | 人 | 土木一般世話役 | 0.08 | 人 | - | - | -
排水桝B 20kg/個未満 | 25578 | - | - | - | 普通作業員 | 0.22 | 人 | 土木一般世話役 | 0.09 | 人 | - | - | -
排水桝B 20kg/個以上 110kg/個以下 | 117260 | - | - | - | 普通作業員 | 0.4 | 人 | 土木一般世話役 | 0.1 | 人 | - | - | -

## 297
No.297【 橋名板等取付 】
＜ 積算単位：枚 ＞
条件区分 | 標準単価 | 代表機械規格・代表労務規格・参考数量（積算単位当り） | [8 empty] | 備考
- |  | K （ *印：賃料） |  |  | R
|  | K1 | K2 | K3 | R1 |  |  | R2 | R3 | R4
- | 47162 | - | - | - | 普通作業員 | 0.15 | 人 | - | - | - | -

## 298
No.298【 橋梁用高欄 】
＜ 積算単位：ｍ ＞
条件区分 | 標準単価 | 代表機械規格・代表労務規格・参考数量（積算単位当り） | [14 empty] | 備考
設置方法 |  | K （ *印：賃料） |  |  |  |  | R
|  | K1 |  |  | K2 | K3 | R1 |  |  | R2 |  |  | R3 |  |  | R4
組立式 | 58594 | - |  |  | - | - | 普通作業員 | 0.12 | 人 | 土木一般世話役 | 0.03 | 人 | - |  |  | - | -
一体式 | 4932.8 | トラック［クレーン装置付］ ベーストラック4～4.5t積 吊能力2.9t | 0.12 | 時間 | - | - | 普通作業員 | 0.12 | 人 | 土木一般世話役 | 0.03 | 人 | 運転手（特殊） | 0.0204 | 人 | - | -

## 300
No.300【 距離標 】
＜ 積算単位：枚 ＞
条件区分 |  | 標準単価 | 代表機械規格・代表労務規格・参考数量（積算単位当り） | [10 empty] | 備考
作業区分 | 形式 |  | K （ *印：賃料） |  |  | R
|  |  | K1 | K2 | K3 | R1 |  |  | R2 |  |  | R3 | R4
設置 | ﾊﾟﾈﾙ式(ｱﾝｶｰ固定) | 2860.9 | - | - | - | 普通作業員 | 0.086 | 人 | 土木一般世話役 | 0.021 | 人 | - | - | -
設置 | ﾊﾟﾈﾙ式(金具固定) | 2167.7 | - | - | - | 普通作業員 | 0.064 | 人 | 土木一般世話役 | 0.017 | 人 | - | - | -
設置 | ﾊﾟﾈﾙ式(土中埋込) | 5817.1 | - | - | - | 普通作業員 | 0.141 | 人 | 土木一般世話役 | 0.071 | 人 | - | - | -
撤去 | ﾊﾟﾈﾙ式(ｱﾝｶｰ固定) | 1111.6 | - | - | - | 普通作業員 | 0.034 | 人 | 土木一般世話役 | 0.008 | 人 | - | - | -
撤去 | ﾊﾟﾈﾙ式(金具固定) | 877.4 | - | - | - | 普通作業員 | 0.026 | 人 | 土木一般世話役 | 0.007 | 人 | - | - | -
撤去 | ﾊﾟﾈﾙ式(土中埋込) | 2295 | - | - | - | 普通作業員 | 0.056 | 人 | 土木一般世話役 | 0.028 | 人 | - | - | -

## 302
No.302【 スノーポール設置・撤去 】
＜ 積算単位：本 ＞
条件区分 |  | 標準単価 | 代表機械規格・代表労務規格・参考数量（積算単位当り） | [12 empty] | 備考
スノーポール規格 | 作業区分 |  | K （ *印：賃料） |  |  |  |  | R
|  |  | K1 |  |  | K2 | K3 | R1 |  |  | R2 |  |  | R3 | R4
かぶせ型 | 設置 | 868.38 | トラック［普通型］ 2t積 | 0.0123 | 供用日 | - | - | 普通作業員 | 0.022 | 人 | 運転手（一般） | 0.01 | 人 | - | - | -
かぶせ型 | 撤去 | 792.18 | トラック［普通型］ 2t積 | 0.0123 | 供用日 | - | - | 普通作業員 | 0.019 | 人 | 運転手（一般） | 0.01 | 人 | - | - | -
かぶせ型 | 設置・撤去 | 1660.6 | トラック［普通型］ 2t積 | 0.0246 | 供用日 | - | - | 普通作業員 | 0.041 | 人 | 運転手（一般） | 0.02 | 人 | - | - | -
土中単柱型 | 設置 | 2849.6 | トラック［普通型］ 2t積 | 0.0123 | 供用日 | - | - | 普通作業員 | 0.1 | 人 | 運転手（一般） | 0.01 | 人 | - | - | -
土中単柱型 | 撤去 | 2849.6 | トラック［普通型］ 2t積 | 0.0123 | 供用日 | - | - | 普通作業員 | 0.1 | 人 | 運転手（一般） | 0.01 | 人 | - | - | -
土中単柱型 | 設置・撤去 | 5699.2 | トラック［普通型］ 2t積 | 0.0246 | 供用日 | - | - | 普通作業員 | 0.2 | 人 | 運転手（一般） | 0.02 | 人 | - | - | -
挿入単柱型 | 設置 | 766.78 | トラック［普通型］ 2t積 | 0.0123 | 供用日 | - | - | 普通作業員 | 0.018 | 人 | 運転手（一般） | 0.01 | 人 | - | - | -
挿入単柱型 | 撤去 | 766.78 | トラック［普通型］ 2t積 | 0.0123 | 供用日 | - | - | 普通作業員 | 0.018 | 人 | 運転手（一般） | 0.01 | 人 | - | - | -
挿入単柱型 | 設置・撤去 | 1533.6 | トラック［普通型］ 2t積 | 0.0246 | 供用日 | - | - | 普通作業員 | 0.036 | 人 | 運転手（一般） | 0.02 | 人 | - | - | -

## 304
No.304【 路面切削 】
＜ 積算単位：ｍ２ ＞
条件区分 |  | 標準単価 | 代表機械規格・代表労務規格・参考数量（積算単位当り） | [18 empty] | 備考
施工区分・平均切削深さ | 段差すりつけの撤去作業 |  | K （ *印：賃料） | [6 empty] | R
|  |  | K1 |  |  | K2 |  |  | K3 | R1 |  |  | R2 |  |  | R3 |  |  | R4
全面切削6cm以下(4000m2以下) | 無し | 547.12 | 路面切削機［ホイール式・廃材積込装置付・排出ガス対策型（第３次基準値）］ 切削幅2.0m×深さ23cm | 0.0011076 | 供用日 | 路面清掃車［ブラシ・四輪式］ ホッパ容量1.5m3 | 0.0010011 | 供用日 | - | 普通作業員 | 0.00286 | 人 | 土木一般世話役 | 0.00071 | 人 | 運転手（特殊） | 0.00071 | 人 | 特殊作業員 | 0.00071 | 人 | -
全面切削6cm以下(4000m2以下) | 有り | 555.22 | 路面切削機［ホイール式・廃材積込装置付・排出ガス対策型（第３次基準値）］ 切削幅2.0m×深さ23cm | 0.0011076 | 供用日 | 路面清掃車［ブラシ・四輪式］ ホッパ容量1.5m3 | 0.0010011 | 供用日 | - | 普通作業員 | 0.00286 | 人 | 土木一般世話役 | 0.00071 | 人 | 運転手（特殊） | 0.00071 | 人 | 特殊作業員 | 0.00071 | 人 | -
全面切削6cm以下(4000m2を超え) | 無し | 462.18 | 路面切削機［ホイール式・廃材積込装置付・排出ガス対策型（第３次基準値）］ 切削幅2.0m×深さ23cm | 0.0008736 | 供用日 | 路面清掃車［ブラシ・四輪式］ ホッパ容量1.5m3 | 0.0007896 | 供用日 | - | 普通作業員 | 0.00222 | 人 | 土木一般世話役 | 0.00056 | 人 | 運転手（特殊） | 0.00056 | 人 | 特殊作業員 | 0.00056 | 人 | -
全面切削6cm以下(4000m2を超え) | 有り | 471.74 | 路面切削機［ホイール式・廃材積込装置付・排出ガス対策型（第３次基準値）］ 切削幅2.0m×深さ23cm | 0.0008736 | 供用日 | 路面清掃車［ブラシ・四輪式］ ホッパ容量1.5m3 | 0.0007896 | 供用日 | - | 普通作業員 | 0.00222 | 人 | 土木一般世話役 | 0.00056 | 人 | 運転手（特殊） | 0.00056 | 人 | 特殊作業員 | 0.00056 | 人 | -
全面切削6cmを超え12cm以下 | 無し | 611.94 | 路面切削機［ホイール式・廃材積込装置付・排出ガス対策型（第３次基準値）］ 切削幅2.0m×深さ23cm | 0.001035 | 供用日 | 路面清掃車［ブラシ・四輪式］ ホッパ容量1.5m3 | 0.0009675 | 供用日 | - | 普通作業員 | 0.00299 | 人 | 土木一般世話役 | 0.00075 | 人 | 運転手（特殊） | 0.00075 | 人 | 特殊作業員 | 0.00075 | 人 | -
全面切削6cmを超え12cm以下 | 有り | 643.73 | 路面切削機［ホイール式・廃材積込装置付・排出ガス対策型（第３次基準値）］ 切削幅2.0m×深さ23cm | 0.001035 | 供用日 | 路面清掃車［ブラシ・四輪式］ ホッパ容量1.5m3 | 0.0009675 | 供用日 | - | 普通作業員 | 0.00299 | 人 | 土木一般世話役 | 0.00075 | 人 | 運転手（特殊） | 0.00075 | 人 | 特殊作業員 | 0.00075 | 人 | -
帯状切削3cm以下 | - | 392.05 | 路面切削機［ホイール式・廃材積込装置付・排出ガス対策型（第３次基準値）］ 切削幅2.0m×深さ23cm | 0.0008736 | 供用日 | 路面清掃車［ブラシ・四輪式］ ホッパ容量1.5m3 | 0.0007896 | 供用日 | - | 普通作業員 | 0.00222 | 人 | 土木一般世話役 | 0.00056 | 人 | 運転手（特殊） | 0.00056 | 人 | 特殊作業員 | 0.00056 | 人 | -

## 305
No.305【 殻運搬（路面切削） 】
＜ 積算単位：ｍ３ ＞
条件区分 |  | 標準単価 | 代表機械規格・代表労務規格・参考数量（積算単位当り） | [10 empty] | 備考
DID区間の有無 | 運搬距離 |  | K （ *印：賃料） |  |  |  |  | R
|  |  | K1 |  |  | K2 | K3 | R1 |  |  | R2 | R3 | R4
無し | 0.2km以下 | 309.33 | ダンプトラック［オンロード・ディーゼル］ 10t積級 （タイヤ損耗費及び補修費（良好）を含む） | 0.00606 | 供用日 | - | - | 運転手（一般） | 0.006 | 人 | - | - | - | -
無し | 0.5km以下 | 360.89 | ダンプトラック［オンロード・ディーゼル］ 10t積級 （タイヤ損耗費及び補修費（良好）を含む） | 0.00707 | 供用日 | - | - | 運転手（一般） | 0.007 | 人 | - | - | - | -
無し | 1.0km以下 | 412.44 | ダンプトラック［オンロード・ディーゼル］ 10t積級 （タイヤ損耗費及び補修費（良好）を含む） | 0.00808 | 供用日 | - | - | 運転手（一般） | 0.008 | 人 | - | - | - | -
無し | 1.5km以下 | 489.78 | ダンプトラック［オンロード・ディーゼル］ 10t積級 （タイヤ損耗費及び補修費（良好）を含む） | 0.009595 | 供用日 | - | - | 運転手（一般） | 0.0095 | 人 | - | - | - | -
無し | 2.0km以下 | 618.67 | ダンプトラック［オンロード・ディーゼル］ 10t積級 （タイヤ損耗費及び補修費（良好）を含む） | 0.01212 | 供用日 | - | - | 運転手（一般） | 0.012 | 人 | - | - | - | -
無し | 2.5km以下 | 670.22 | ダンプトラック［オンロード・ディーゼル］ 10t積級 （タイヤ損耗費及び補修費（良好）を含む） | 0.01313 | 供用日 | - | - | 運転手（一般） | 0.013 | 人 | - | - | - | -
無し | 3.0km以下 | 773.33 | ダンプトラック［オンロード・ディーゼル］ 10t積級 （タイヤ損耗費及び補修費（良好）を含む） | 0.01515 | 供用日 | - | - | 運転手（一般） | 0.015 | 人 | - | - | - | -
無し | 3.5km以下 | 824.89 | ダンプトラック［オンロード・ディーゼル］ 10t積級 （タイヤ損耗費及び補修費（良好）を含む） | 0.01616 | 供用日 | - | - | 運転手（一般） | 0.016 | 人 | - | - | - | -
無し | 4.0km以下 | 928 | ダンプトラック［オンロード・ディーゼル］ 10t積級 （タイヤ損耗費及び補修費（良好）を含む） | 0.01818 | 供用日 | - | - | 運転手（一般） | 0.018 | 人 | - | - | - | -
無し | 4.5km以下 | 979.55 | ダンプトラック［オンロード・ディーゼル］ 10t積級 （タイヤ損耗費及び補修費（良好）を含む） | 0.01919 | 供用日 | - | - | 運転手（一般） | 0.019 | 人 | - | - | - | -
無し | 5.0km以下 | 1082.7 | ダンプトラック［オンロード・ディーゼル］ 10t積級 （タイヤ損耗費及び補修費（良好）を含む） | 0.02121 | 供用日 | - | - | 運転手（一般） | 0.021 | 人 | - | - | - | -
無し | 5.5km以下 | 1185.8 | ダンプトラック［オンロード・ディーゼル］ 10t積級 （タイヤ損耗費及び補修費（良好）を含む） | 0.02323 | 供用日 | - | - | 運転手（一般） | 0.023 | 人 | - | - | - | -
無し | 6.5km以下 | 1237.3 | ダンプトラック［オンロード・ディーゼル］ 10t積級 （タイヤ損耗費及び補修費（良好）を含む） | 0.02424 | 供用日 | - | - | 運転手（一般） | 0.024 | 人 | - | - | - | -
無し | 7.5km以下 | 1392 | ダンプトラック［オンロード・ディーゼル］ 10t積級 （タイヤ損耗費及び補修費（良好）を含む） | 0.02727 | 供用日 | - | - | 運転手（一般） | 0.027 | 人 | - | - | - | -
無し | 9.0km以下 | 1546.7 | ダンプトラック［オンロード・ディーゼル］ 10t積級 （タイヤ損耗費及び補修費（良好）を含む） | 0.0303 | 供用日 | - | - | 運転手（一般） | 0.03 | 人 | - | - | - | -
無し | 10.5km以下 | 1752.9 | ダンプトラック［オンロード・ディーゼル］ 10t積級 （タイヤ損耗費及び補修費（良好）を含む） | 0.03434 | 供用日 | - | - | 運転手（一般） | 0.034 | 人 | - | - | - | -
無し | 12.0km以下 | 1856 | ダンプトラック［オンロード・ディーゼル］ 10t積級 （タイヤ損耗費及び補修費（良好）を含む） | 0.03636 | 供用日 | - | - | 運転手（一般） | 0.036 | 人 | - | - | - | -
無し | 13.5km以下 | 2165.3 | ダンプトラック［オンロード・ディーゼル］ 10t積級 （タイヤ損耗費及び補修費（良好）を含む） | 0.04242 | 供用日 | - | - | 運転手（一般） | 0.042 | 人 | - | - | - | -
無し | 16.0km以下 | 2371.6 | ダンプトラック［オンロード・ディーゼル］ 10t積級 （タイヤ損耗費及び補修費（良好）を含む） | 0.04646 | 供用日 | - | - | 運転手（一般） | 0.046 | 人 | - | - | - | -
無し | 18.5km以下 | 2680.9 | ダンプトラック［オンロード・ディーゼル］ 10t積級 （タイヤ損耗費及び補修費（良好）を含む） | 0.05252 | 供用日 | - | - | 運転手（一般） | 0.052 | 人 | - | - | - | -
無し | 21.5km以下 | 2938.7 | ダンプトラック［オンロード・ディーゼル］ 10t積級 （タイヤ損耗費及び補修費（良好）を含む） | 0.05757 | 供用日 | - | - | 運転手（一般） | 0.057 | 人 | - | - | - | -
無し | 26.0km以下 | 3248 | ダンプトラック［オンロード・ディーゼル］ 10t積級 （タイヤ損耗費及び補修費（良好）を含む） | 0.06363 | 供用日 | - | - | 運転手（一般） | 0.063 | 人 | - | - | - | -
無し | 32.0km以下 | 3608.9 | ダンプトラック［オンロード・ディーゼル］ 10t積級 （タイヤ損耗費及び補修費（良好）を含む） | 0.0707 | 供用日 | - | - | 運転手（一般） | 0.07 | 人 | - | - | - | -
無し | 39.5km以下 | 4021.3 | ダンプトラック［オンロード・ディーゼル］ 10t積級 （タイヤ損耗費及び補修費（良好）を含む） | 0.07878 | 供用日 | - | - | 運転手（一般） | 0.078 | 人 | - | - | - | -
無し | 47.0km以下 | 4485.3 | ダンプトラック［オンロード・ディーゼル］ 10t積級 （タイヤ損耗費及び補修費（良好）を含む） | 0.08787 | 供用日 | - | - | 運転手（一般） | 0.087 | 人 | - | - | - | -
無し | 55.5km以下 | 5000.9 | ダンプトラック［オンロード・ディーゼル］ 10t積級 （タイヤ損耗費及び補修費（良好）を含む） | 0.09797 | 供用日 | - | - | 運転手（一般） | 0.097 | 人 | - | - | - | -
無し | 60.0km以下 | 5464.9 | ダンプトラック［オンロード・ディーゼル］ 10t積級 （タイヤ損耗費及び補修費（良好）を含む） | 0.10706 | 供用日 | - | - | 運転手（一般） | 0.106 | 人 | - | - | - | -
有り | 0.2km以下 | 309.33 | ダンプトラック［オンロード・ディーゼル］ 10t積級 （タイヤ損耗費及び補修費（良好）を含む） | 0.00606 | 供用日 | - | - | 運転手（一般） | 0.006 | 人 | - | - | - | -
有り | 0.5km以下 | 360.89 | ダンプトラック［オンロード・ディーゼル］ 10t積級 （タイヤ損耗費及び補修費（良好）を含む） | 0.00707 | 供用日 | - | - | 運転手（一般） | 0.007 | 人 | - | - | - | -
有り | 1.0km以下 | 412.44 | ダンプトラック［オンロード・ディーゼル］ 10t積級 （タイヤ損耗費及び補修費（良好）を含む） | 0.00808 | 供用日 | - | - | 運転手（一般） | 0.008 | 人 | - | - | - | -
有り | 1.5km以下 | 515.55 | ダンプトラック［オンロード・ディーゼル］ 10t積級 （タイヤ損耗費及び補修費（良好）を含む） | 0.0101 | 供用日 | - | - | 運転手（一般） | 0.01 | 人 | - | - | - | -
有り | 2.0km以下 | 618.67 | ダンプトラック［オンロード・ディーゼル］ 10t積級 （タイヤ損耗費及び補修費（良好）を含む） | 0.01212 | 供用日 | - | - | 運転手（一般） | 0.012 | 人 | - | - | - | -
有り | 2.5km以下 | 721.78 | ダンプトラック［オンロード・ディーゼル］ 10t積級 （タイヤ損耗費及び補修費（良好）を含む） | 0.01414 | 供用日 | - | - | 運転手（一般） | 0.014 | 人 | - | - | - | -
有り | 3.0km以下 | 773.33 | ダンプトラック［オンロード・ディーゼル］ 10t積級 （タイヤ損耗費及び補修費（良好）を含む） | 0.01515 | 供用日 | - | - | 運転手（一般） | 0.015 | 人 | - | - | - | -
有り | 3.5km以下 | 876.44 | ダンプトラック［オンロード・ディーゼル］ 10t積級 （タイヤ損耗費及び補修費（良好）を含む） | 0.01717 | 供用日 | - | - | 運転手（一般） | 0.017 | 人 | - | - | - | -
有り | 4.0km以下 | 979.55 | ダンプトラック［オンロード・ディーゼル］ 10t積級 （タイヤ損耗費及び補修費（良好）を含む） | 0.01919 | 供用日 | - | - | 運転手（一般） | 0.019 | 人 | - | - | - | -
有り | 4.5km以下 | 1031.1 | ダンプトラック［オンロード・ディーゼル］ 10t積級 （タイヤ損耗費及び補修費（良好）を含む） | 0.0202 | 供用日 | - | - | 運転手（一般） | 0.02 | 人 | - | - | - | -
有り | 5.0km以下 | 1134.2 | ダンプトラック［オンロード・ディーゼル］ 10t積級 （タイヤ損耗費及び補修費（良好）を含む） | 0.02222 | 供用日 | - | - | 運転手（一般） | 0.022 | 人 | - | - | - | -
有り | 5.5km以下 | 1185.8 | ダンプトラック［オンロード・ディーゼル］ 10t積級 （タイヤ損耗費及び補修費（良好）を含む） | 0.02323 | 供用日 | - | - | 運転手（一般） | 0.023 | 人 | - | - | - | -
有り | 6.0km以下 | 1288.9 | ダンプトラック［オンロード・ディーゼル］ 10t積級 （タイヤ損耗費及び補修費（良好）を含む） | 0.02525 | 供用日 | - | - | 運転手（一般） | 0.025 | 人 | - | - | - | -
有り | 6.5km以下 | 1392 | ダンプトラック［オンロード・ディーゼル］ 10t積級 （タイヤ損耗費及び補修費（良好）を含む） | 0.02727 | 供用日 | - | - | 運転手（一般） | 0.027 | 人 | - | - | - | -
有り | 7.5km以下 | 1443.6 | ダンプトラック［オンロード・ディーゼル］ 10t積級 （タイヤ損耗費及び補修費（良好）を含む） | 0.02828 | 供用日 | - | - | 運転手（一般） | 0.028 | 人 | - | - | - | -
有り | 8.5km以下 | 1598.2 | ダンプトラック［オンロード・ディーゼル］ 10t積級 （タイヤ損耗費及び補修費（良好）を含む） | 0.03131 | 供用日 | - | - | 運転手（一般） | 0.031 | 人 | - | - | - | -
有り | 9.5km以下 | 1804.4 | ダンプトラック［オンロード・ディーゼル］ 10t積級 （タイヤ損耗費及び補修費（良好）を含む） | 0.03535 | 供用日 | - | - | 運転手（一般） | 0.035 | 人 | - | - | - | -
有り | 11.0km以下 | 1959.1 | ダンプトラック［オンロード・ディーゼル］ 10t積級 （タイヤ損耗費及び補修費（良好）を含む） | 0.03838 | 供用日 | - | - | 運転手（一般） | 0.038 | 人 | - | - | - | -
有り | 12.5km以下 | 2165.3 | ダンプトラック［オンロード・ディーゼル］ 10t積級 （タイヤ損耗費及び補修費（良好）を含む） | 0.04242 | 供用日 | - | - | 運転手（一般） | 0.042 | 人 | - | - | - | -
有り | 14.5km以下 | 2371.6 | ダンプトラック［オンロード・ディーゼル］ 10t積級 （タイヤ損耗費及び補修費（良好）を含む） | 0.04646 | 供用日 | - | - | 運転手（一般） | 0.046 | 人 | - | - | - | -
有り | 16.5km以下 | 2680.9 | ダンプトラック［オンロード・ディーゼル］ 10t積級 （タイヤ損耗費及び補修費（良好）を含む） | 0.05252 | 供用日 | - | - | 運転手（一般） | 0.052 | 人 | - | - | - | -
有り | 19.0km以下 | 2938.7 | ダンプトラック［オンロード・ディーゼル］ 10t積級 （タイヤ損耗費及び補修費（良好）を含む） | 0.05757 | 供用日 | - | - | 運転手（一般） | 0.057 | 人 | - | - | - | -
有り | 22.0km以下 | 3248 | ダンプトラック［オンロード・ディーゼル］ 10t積級 （タイヤ損耗費及び補修費（良好）を含む） | 0.06363 | 供用日 | - | - | 運転手（一般） | 0.063 | 人 | - | - | - | -
有り | 25.5km以下 | 3608.9 | ダンプトラック［オンロード・ディーゼル］ 10t積級 （タイヤ損耗費及び補修費（良好）を含む） | 0.0707 | 供用日 | - | - | 運転手（一般） | 0.07 | 人 | - | - | - | -
有り | 30.0km以下 | 4021.3 | ダンプトラック［オンロード・ディーゼル］ 10t積級 （タイヤ損耗費及び補修費（良好）を含む） | 0.07878 | 供用日 | - | - | 運転手（一般） | 0.078 | 人 | - | - | - | -
有り | 36.0km以下 | 4433.8 | ダンプトラック［オンロード・ディーゼル］ 10t積級 （タイヤ損耗費及び補修費（良好）を含む） | 0.08686 | 供用日 | - | - | 運転手（一般） | 0.086 | 人 | - | - | - | -
有り | 46.0km以下 | 4949.3 | ダンプトラック［オンロード・ディーゼル］ 10t積級 （タイヤ損耗費及び補修費（良好）を含む） | 0.09696 | 供用日 | - | - | 運転手（一般） | 0.096 | 人 | - | - | - | -
有り | 60.0km以下 | 5464.9 | ダンプトラック［オンロード・ディーゼル］ 10t積級 （タイヤ損耗費及び補修費（良好）を含む） | 0.10706 | 供用日 | - | - | 運転手（一般） | 0.106 | 人 | - | - | - | -

## 306
No.306【 舗装版破砕 】
＜ 積算単位：ｍ２ ＞
条件区分 | [5 empty] | 標準単価 | 代表機械規格・代表労務規格・参考数量（積算単位当り） | [18 empty] | 備考
舗装版種別 | 障害等の有無 | 騒音振動対策 | 舗装版厚 | Co+As(ｶﾊﾞｰ)舗装によるｱｽﾌｧﾙﾄ舗装版厚 | 積込作業の有無 |  | K （ *印：賃料） | [8 empty] | R
[7 empty] | K1 |  |  |  | K2 |  |  |  | K3 | R1 |  |  | R2 |  |  | R3 |  |  | R4
ｱｽﾌｧﾙﾄ舗装版 | 無し | 不要 | 15cm以下 | - | 有り | 217.37 | バックホウ（クローラ型）［後方超小旋回型・超低騒音型・排出ガス対策型（2011年規制）］ 山積0.45m3（平積0.35m3） | * | 0.0043263 | 日 | - |  |  |  | - | 土木一般世話役 | 0.00207 | 人 | 運転手（特殊） | 0.00207 | 人 | 普通作業員 | 0.00207 | 人 | - | -
ｱｽﾌｧﾙﾄ舗装版 | 無し | 不要 | 15cmを超え40cm以下 | - | 有り | 604.34 | バックホウ（クローラ型）［後方超小旋回型・超低騒音型・排出ガス対策型（2011年規制）］ 山積0.45m3（平積0.35m3） | * | 0.010869 | 日 | 大型ブレーカ（油圧ブレーカ）バケット容量0.4m3 アタッチメントのみ | * | 0.0049621 | 日 | - | 運転手（特殊） | 0.00629 | 人 | 普通作業員 | 0.0063 | 人 | 土木一般世話役 | 0.00282 | 人 | - | -
ｱｽﾌｧﾙﾄ舗装版 | 無し | 必要 | 15cm以下 | - | 有り | 612.24 | バックホウ用アタッチメント［コンクリート圧砕装置（大割機）］ 開口幅735～850mm 破砕力550～980kN |  | 0.007238 | 供用日 | バックホウ（クローラ型）［後方超小旋回型・超低騒音型・排出ガス対策型（2011年規制）］ 山積0.45m3（平積0.35m3） | * | 0.0089963 | 日 | - | 運転手（特殊） | 0.00598 | 人 | 普通作業員 | 0.00597 | 人 | 土木一般世話役 | 0.00213 | 人 | - | -
ｱｽﾌｧﾙﾄ舗装版 | 無し | 必要 | 15cmを超え35cm以下 | - | 有り | 858.12 | バックホウ用アタッチメント［コンクリート圧砕装置（大割機）］ 開口幅735～850mm 破砕力550～980kN |  | 0.010453 | 供用日 | バックホウ（クローラ型）［後方超小旋回型・超低騒音型・排出ガス対策型（2011年規制）］ 山積0.45m3（平積0.35m3） | * | 0.012503 | 日 | - | 運転手（特殊） | 0.00838 | 人 | 普通作業員 | 0.00838 | 人 | 土木一般世話役 | 0.00282 | 人 | - | -
ｱｽﾌｧﾙﾄ舗装版 | 有り | - | 4cm以下 | - | 有り | 3068.4 | 空気圧縮機［可搬式・エンジン駆動・スクリュ型（超低騒音型）・排出ガス対策型（第３次基準値）］ 3.5～3.7m3/min | * | 0.034 | 日 | さく岩機［コンクリートブレーカ］ 20kg級 |  | 0.04 | 日 | - | 特殊作業員 | 0.057 | 人 | 普通作業員 | 0.053 | 人 | - |  |  | - | -
ｱｽﾌｧﾙﾄ舗装版 | 有り | - | 4cm以下 | - | 無し | 2664.5 | 空気圧縮機［可搬式・エンジン駆動・スクリュ型（超低騒音型）・排出ガス対策型（第３次基準値）］ 3.5～3.7m3/min | * | 0.034 | 日 | さく岩機［コンクリートブレーカ］ 20kg級 |  | 0.04 | 日 | - | 特殊作業員 | 0.057 | 人 | 普通作業員 | 0.0371 | 人 | - |  |  | - | -
ｱｽﾌｧﾙﾄ舗装版 | 有り | - | 4cmを超え10cm以下 | - | 有り | 5240.9 | 空気圧縮機［可搬式・エンジン駆動・スクリュ型（超低騒音型）・排出ガス対策型（第３次基準値）］ 3.5～3.7m3/min | * | 0.0663 | 日 | さく岩機［コンクリートブレーカ］ 20kg級 |  | 0.078 | 日 | - | 特殊作業員 | 0.096 | 人 | 普通作業員 | 0.091 | 人 | - |  |  | - | -
ｱｽﾌｧﾙﾄ舗装版 | 有り | - | 4cmを超え10cm以下 | - | 無し | 4547.5 | 空気圧縮機［可搬式・エンジン駆動・スクリュ型（超低騒音型）・排出ガス対策型（第３次基準値）］ 3.5～3.7m3/min | * | 0.0663 | 日 | さく岩機［コンクリートブレーカ］ 20kg級 |  | 0.078 | 日 | - | 特殊作業員 | 0.096 | 人 | 普通作業員 | 0.0637 | 人 | - |  |  | - | -
ｱｽﾌｧﾙﾄ舗装版 | 有り | - | 10cmを超え15cm以下 | - | 有り | 7049.5 | 空気圧縮機［可搬式・エンジン駆動・スクリュ型（超低騒音型）・排出ガス対策型（第３次基準値）］ 3.5～3.7m3/min | * | 0.0935 | 日 | さく岩機［コンクリートブレーカ］ 20kg級 |  | 0.11 | 日 | - | 特殊作業員 | 0.129 | 人 | 普通作業員 | 0.122 | 人 | - |  |  | - | -
ｱｽﾌｧﾙﾄ舗装版 | 有り | - | 10cmを超え15cm以下 | - | 無し | 6119.8 | 空気圧縮機［可搬式・エンジン駆動・スクリュ型（超低騒音型）・排出ガス対策型（第３次基準値）］ 3.5～3.7m3/min | * | 0.0935 | 日 | さく岩機［コンクリートブレーカ］ 20kg級 |  | 0.11 | 日 | - | 特殊作業員 | 0.129 | 人 | 普通作業員 | 0.0854 | 人 | - |  |  | - | -
ｱｽﾌｧﾙﾄ舗装版 | 有り | - | 15cmを超え30cm以下 | - | 有り | 12472 | 空気圧縮機［可搬式・エンジン駆動・スクリュ型（超低騒音型）・排出ガス対策型（第３次基準値）］ 3.5～3.7m3/min | * | 0.1751 | 日 | さく岩機［コンクリートブレーカ］ 20kg級 |  | 0.205 | 日 | - | 特殊作業員 | 0.227 | 人 | 普通作業員 | 0.216 | 人 | - |  |  | - | -
ｱｽﾌｧﾙﾄ舗装版 | 有り | - | 15cmを超え30cm以下 | - | 無し | 10826 | 空気圧縮機［可搬式・エンジン駆動・スクリュ型（超低騒音型）・排出ガス対策型（第３次基準値）］ 3.5～3.7m3/min | * | 0.1751 | 日 | さく岩機［コンクリートブレーカ］ 20kg級 |  | 0.205 | 日 | - | 特殊作業員 | 0.227 | 人 | 普通作業員 | 0.1512 | 人 | - |  |  | - | -
ｺﾝｸﾘｰﾄ舗装版 | 無し | 不要 | 15cm以下 | - | 有り | 217.37 | バックホウ（クローラ型）［後方超小旋回型・超低騒音型・排出ガス対策型（2011年規制）］ 山積0.45m3（平積0.35m3） | * | 0.0043263 | 日 | - |  |  |  | - | 土木一般世話役 | 0.00207 | 人 | 運転手（特殊） | 0.00207 | 人 | 普通作業員 | 0.00207 | 人 | - | -
ｺﾝｸﾘｰﾄ舗装版 | 無し | 不要 | 15cmを超え35cm以下 | - | 有り | 820.47 | バックホウ（クローラ型）［後方超小旋回型・超低騒音型・排出ガス対策型（2011年規制）］ 山積0.45m3（平積0.35m3） | * | 0.014761 | 日 | 大型ブレーカ（油圧ブレーカ）バケット容量0.4m3 アタッチメントのみ | * | 0.0062205 | 日 | - | 運転手（特殊） | 0.00848 | 人 | 普通作業員 | 0.00848 | 人 | 土木一般世話役 | 0.00413 | 人 | - | -
ｺﾝｸﾘｰﾄ舗装版 | 無し | 必要 | 15cm以下 | - | 有り | 859.49 | バックホウ用アタッチメント［コンクリート圧砕装置（大割機）］ 開口幅735～850mm 破砕力550～980kN |  | 0.0098888 | 供用日 | バックホウ（クローラ型）［後方超小旋回型・超低騒音型・排出ガス対策型（2011年規制）］ 山積0.45m3（平積0.35m3） | * | 0.012711 | 日 | - | 運転手（特殊） | 0.00839 | 人 | 普通作業員 | 0.00839 | 人 | 土木一般世話役 | 0.00313 | 人 | - | -
ｺﾝｸﾘｰﾄ舗装版 | 無し | 必要 | 15cmを超え35cm以下 | - | 有り | 1106.5 | バックホウ用アタッチメント［コンクリート圧砕装置（大割機）］ 開口幅735～850mm 破砕力550～980kN |  | 0.01254 | 供用日 | バックホウ（クローラ型）［後方超小旋回型・超低騒音型・排出ガス対策型（2011年規制）］ 山積0.45m3（平積0.35m3） | * | 0.016426 | 日 | - | 運転手（特殊） | 0.0108 | 人 | 普通作業員 | 0.0108 | 人 | 土木一般世話役 | 0.00413 | 人 | - | -
ｺﾝｸﾘｰﾄ+ｱｽﾌｧﾙﾄ(ｶﾊﾞｰ)舗装版 | 無し | 不要 | 15cm以上35cm以下 | 15cm以下 | 有り | 1046.8 | バックホウ（クローラ型）［後方超小旋回型・超低騒音型・排出ガス対策型（2011年規制）］ 山積0.45m3（平積0.35m3） | * | 0.01883 | 日 | 大型ブレーカ（油圧ブレーカ）バケット容量0.4m3 アタッチメントのみ | * | 0.0062205 | 日 | - | 運転手（特殊） | 0.01061 | 人 | 普通作業員 | 0.01061 | 人 | 土木一般世話役 | 0.00626 | 人 | - | -
ｺﾝｸﾘｰﾄ+ｱｽﾌｧﾙﾄ(ｶﾊﾞｰ)舗装版 | 無し | 不要 | 15cm以上35cm以下 | 15cmを超え22.5cm以下 | 有り | 1120.9 | バックホウ（クローラ型）［後方超小旋回型・超低騒音型・排出ガス対策型（2011年規制）］ 山積0.45m3（平積0.35m3） | * | 0.020167 | 日 | 大型ブレーカ（油圧ブレーカ）バケット容量0.4m3 アタッチメントのみ | * | 0.0062205 | 日 | - | 運転手（特殊） | 0.01131 | 人 | 普通作業員 | 0.0113 | 人 | 土木一般世話役 | 0.00696 | 人 | - | -

## 307
No.307【 舗装版切断 】
＜ 積算単位：ｍ ＞
条件区分 |  |  |  | 標準単価 | 代表機械規格・代表労務規格・参考数量（積算単位当り） | [14 empty] | 備考
舗装版種別 | ｱｽﾌｧﾙﾄ舗装版厚 | ｺﾝｸﾘｰﾄ舗装版厚 | ｺﾝｸﾘｰﾄ+ｱｽﾌｧﾙﾄ(ｶﾊﾞｰ)舗装版の全体厚 |  | K （ *印：賃料） |  |  |  |  | R
[5 empty] | K1 |  |  | K2 | K3 | R1 |  |  | R2 |  |  | R3 |  |  | R4
ｱｽﾌｧﾙﾄ舗装版 | 15cm以下 | - | - | 700.44 | コンクリートカッタ［バキューム式・湿式］ 超低騒音型 切削深20cm級 ブレード径φ56cm | 0.0055216 | 供用日 | - | - | 特殊作業員 | 0.00493 | 人 | 土木一般世話役 | 0.00246 | 人 | 普通作業員 | 0.00246 | 人 | - | -
ｱｽﾌｧﾙﾄ舗装版 | 15cmを超え30cm以下 | - | - | 1479.1 | コンクリートカッタ［バキューム式・湿式］ 超低騒音型 切削深30cm級 ブレード径φ75cm | 0.0084209 | 供用日 | - | - | 特殊作業員 | 0.00787 | 人 | 土木一般世話役 | 0.00394 | 人 | 普通作業員 | 0.00394 | 人 | - | -
ｱｽﾌｧﾙﾄ舗装版 | 30cmを超え40cm以下 | - | - | 2439.6 | コンクリートカッタ［バキューム式・湿式］ 超低騒音型 切削深40cm級 ブレード径φ96cm | 0.01325 | 供用日 | - | - | 特殊作業員 | 0.0125 | 人 | 土木一般世話役 | 0.00625 | 人 | 普通作業員 | 0.00625 | 人 | - | -
ｺﾝｸﾘｰﾄ舗装版 | - | 15cm以下 | - | 1264.8 | コンクリートカッタ［バキューム式・湿式］ 超低騒音型 切削深20cm級 ブレード径φ56cm | 0.00868 | 供用日 | - | - | 特殊作業員 | 0.00775 | 人 | 土木一般世話役 | 0.00388 | 人 | 普通作業員 | 0.00388 | 人 | - | -
ｺﾝｸﾘｰﾄ舗装版 | - | 15cmを超え30cm以下 | - | 3232.4 | コンクリートカッタ［バキューム式・湿式］ 超低騒音型 切削深30cm級 ブレード径φ75cm | 0.015975 | 供用日 | - | - | 特殊作業員 | 0.01493 | 人 | 土木一般世話役 | 0.00746 | 人 | 普通作業員 | 0.00746 | 人 | - | -
ｺﾝｸﾘｰﾄ+ｱｽﾌｧﾙﾄ(ｶﾊﾞｰ)舗装版 | - | 15cm以下 | 15cm以下 | 1264.8 | コンクリートカッタ［バキューム式・湿式］ 超低騒音型 切削深20cm級 ブレード径φ56cm | 0.00868 | 供用日 | - | - | 特殊作業員 | 0.00775 | 人 | 土木一般世話役 | 0.00388 | 人 | 普通作業員 | 0.00388 | 人 | - | -
ｺﾝｸﾘｰﾄ+ｱｽﾌｧﾙﾄ(ｶﾊﾞｰ)舗装版 | - | 15cm以下 | 15cmを超え30cm以下 | 2432.5 | コンクリートカッタ［バキューム式・湿式］ 超低騒音型 切削深30cm級 ブレード径φ75cm | 0.0082925 | 供用日 | - | - | 特殊作業員 | 0.00775 | 人 | 土木一般世話役 | 0.00388 | 人 | 普通作業員 | 0.00388 | 人 | - | -
ｺﾝｸﾘｰﾄ+ｱｽﾌｧﾙﾄ(ｶﾊﾞｰ)舗装版 | - | 15cmを超え30cm以下 | 15cmを超え30cm以下 | 3232.4 | コンクリートカッタ［バキューム式・湿式］ 超低騒音型 切削深30cm級 ブレード径φ75cm | 0.015975 | 供用日 | - | - | 特殊作業員 | 0.01493 | 人 | 土木一般世話役 | 0.00746 | 人 | 普通作業員 | 0.00746 | 人 | - | -
ｺﾝｸﾘｰﾄ+ｱｽﾌｧﾙﾄ(ｶﾊﾞｰ)舗装版 | - | 15cmを超え30cm以下 | 30cmを超え40cm以下 | 4339.2 | コンクリートカッタ［バキューム式・湿式］ 超低騒音型 切削深40cm級 ブレード径φ96cm | 0.015826 | 供用日 | - | - | 特殊作業員 | 0.01493 | 人 | 土木一般世話役 | 0.00746 | 人 | 普通作業員 | 0.00746 | 人 | - | -

## 308
No.308【 クラック補修 】
＜ 積算単位：ｍ ＞
条件区分 | 標準単価 | 代表機械規格・代表労務規格・参考数量（積算単位当り） | [12 empty] | 備考
- |  | K （ *印：賃料） |  |  | R
|  | K1 | K2 | K3 | R1 |  |  | R2 |  |  | R3 |  |  | R4
- | 302.22 | - | - | - | 普通作業員 | 0.0077 | 人 | 土木一般世話役 | 0.0013 | 人 | 特殊作業員 | 0.0012 | 人 | - | -

## 310
No.310【 クラック防止シート張 】
＜ 積算単位：ｍ ＞
条件区分 | 標準単価 | 代表機械規格・代表労務規格・参考数量（積算単位当り） | [16 empty] | 備考
- |  | K （ *印：賃料） |  |  |  |  | R
|  | K1 |  |  | K2 | K3 | R1 |  |  | R2 |  |  | R3 |  |  | R4
- | 340.46 | タイヤローラ［普通型・排出ガス対策型（2014年規制）］運転質量13～14t | 0.0034 | 時間 | - | - | 普通作業員 | 0.0067 | 人 | 土木一般世話役 | 0.002 | 人 | 運転手（特殊） | 0.00068 | 人 | 特殊作業員 | 0.00068 | 人 | -

## 312
No.312【 素地調整 】
＜ 積算単位：ｍ２ ＞
条件区分 |  | 標準単価 | 代表機械規格・代表労務規格・参考数量（積算単位当り） | [13 empty] | 備考
構造物区分 | 機械使用区分 |  | K （ *印：賃料） | [5 empty] | R
|  |  | K1 |  |  |  | K2 | K3 | R1 |  |  | R2 |  |  | R3 | R4
全高4m未満のﾎﾟｰﾙ類 | - | 1701.1 | - |  |  |  | - | - | 塗装工 | 0.051 | 人 | - |  |  | - | - | -
全高4m以上10m未満のﾎﾟｰﾙ類 | 持込 | 2289.2 | 高所作業車 トラック架装リフト・ブーム型 標準デッキタイプ 作業床高さ9.7m | * | 0.017 | 日 | - | - | 塗装工 | 0.051 | 人 | 運転手（一般） | 0.017 | 人 | - | - | -
全高4m以上10m未満のﾎﾟｰﾙ類 | 貸与 | 2265.8 | 高所作業車［トラック架装・伸縮ブーム・バスケット型］ 作業床高11.0～12.0m 積載荷重200kg 定員2名 |  | 0.085 | 時間 | - | - | 塗装工 | 0.051 | 人 | 運転手（特殊） | 0.017 | 人 | - | - | -
全高10m以上12m以下のﾎﾟｰﾙ類 | 持込 | 2406.3 | 高所作業車 トラック架装リフト・ブーム型 標準デッキタイプ 作業床高さ11.0～12m | * | 0.017 | 日 | - | - | 塗装工 | 0.051 | 人 | 運転手（特殊） | 0.017 | 人 | - | - | -
全高10m以上12m以下のﾎﾟｰﾙ類 | 貸与 | 2265.8 | 高所作業車［トラック架装・伸縮ブーム・バスケット型］ 作業床高11.0～12.0m 積載荷重200kg 定員2名 |  | 0.085 | 時間 | - | - | 塗装工 | 0.051 | 人 | 運転手（特殊） | 0.017 | 人 | - | - | -
防護柵類 | - | 1347.2 | - |  |  |  | - | - | 塗装工 | 0.04 | 人 | - |  |  | - | - | -
落石防止柵類 | - | 1834.5 | - |  |  |  | - | - | 塗装工 | 0.055 | 人 | - |  |  | - | - | -

## 313
No.313【 付属構造物塗替 】
＜ 積算単位：ｍ２ ＞
条件区分 |  |  |  |  | 標準単価 | 代表機械規格・代表労務規格・参考数量（積算単位当り） | [13 empty] | 備考
塗装種別 | 構造物区分 | ペイント使用量(kg/100m2/回) | 塗替回数 | 機械使用区分 |  | K （ *印：賃料） | [5 empty] | R
[6 empty] | K1 |  |  |  | K2 | K3 | R1 |  |  | R2 |  |  | R3 | R4
鉛・ｸﾛﾑﾌﾘｰさび止めﾍﾟｲﾝﾄ 下塗 淡彩 | 全高4m未満のポール類 | - | - | - | 1576.8 | - |  |  |  | - | - | 塗装工 | 0.045 | 人 | - |  |  | - | - | -
鉛・ｸﾛﾑﾌﾘｰさび止めﾍﾟｲﾝﾄ 下塗 淡彩 | 全高4m以上10m未満のポール類 | - | - | 持込 | 2095.7 | 高所作業車 トラック架装リフト・ブーム型 標準デッキタイプ 作業床高さ9.7m | * | 0.015 | 日 | - | - | 塗装工 | 0.045 | 人 | 運転手（一般） | 0.015 | 人 | - | - | -
鉛・ｸﾛﾑﾌﾘｰさび止めﾍﾟｲﾝﾄ 下塗 淡彩 | 全高4m以上10m未満のポール類 | - | - | 貸与 | 2075.1 | 高所作業車［トラック架装・伸縮ブーム・バスケット型］ 作業床高11.0～12.0m 積載荷重200kg 定員2名 |  | 0.075 | 時間 | - | - | 塗装工 | 0.045 | 人 | 運転手（特殊） | 0.015 | 人 | - | - | -
鉛・ｸﾛﾑﾌﾘｰさび止めﾍﾟｲﾝﾄ 下塗 淡彩 | 全高10m以上12m以下のポール類 | - | - | 持込 | 2199.1 | 高所作業車 トラック架装リフト・ブーム型 標準デッキタイプ 作業床高さ11.0～12m | * | 0.015 | 日 | - | - | 塗装工 | 0.045 | 人 | 運転手（特殊） | 0.015 | 人 | - | - | -
鉛・ｸﾛﾑﾌﾘｰさび止めﾍﾟｲﾝﾄ 下塗 淡彩 | 全高10m以上12m以下のポール類 | - | - | 貸与 | 2075.1 | 高所作業車［トラック架装・伸縮ブーム・バスケット型］ 作業床高11.0～12.0m 積載荷重200kg 定員2名 |  | 0.075 | 時間 | - | - | 塗装工 | 0.045 | 人 | 運転手（特殊） | 0.015 | 人 | - | - | -
鉛・ｸﾛﾑﾌﾘｰさび止めﾍﾟｲﾝﾄ 下塗 淡彩 | 防護柵類･落石防止柵類 | - | - | - | 1191.3 | - |  |  |  | - | - | 塗装工 | 0.033 | 人 | - |  |  | - | - | -
フェノール樹脂MIO塗装 下塗 淡彩 | 全高4m未満のポール類 | - | - | - | 1706.7 | - |  |  |  | - | - | 塗装工 | 0.045 | 人 | - |  |  | - | - | -
フェノール樹脂MIO塗装 下塗 淡彩 | 全高4m以上10m未満のポール類 | - | - | 持込 | 2225.6 | 高所作業車 トラック架装リフト・ブーム型 標準デッキタイプ 作業床高さ9.7m | * | 0.015 | 日 | - | - | 塗装工 | 0.045 | 人 | 運転手（一般） | 0.015 | 人 | - | - | -
フェノール樹脂MIO塗装 下塗 淡彩 | 全高4m以上10m未満のポール類 | - | - | 貸与 | 2205 | 高所作業車［トラック架装・伸縮ブーム・バスケット型］ 作業床高11.0～12.0m 積載荷重200kg 定員2名 |  | 0.075 | 時間 | - | - | 塗装工 | 0.045 | 人 | 運転手（特殊） | 0.015 | 人 | - | - | -
フェノール樹脂MIO塗装 下塗 淡彩 | 全高10m以上12m以下のポール類 | - | - | 持込 | 2329 | 高所作業車 トラック架装リフト・ブーム型 標準デッキタイプ 作業床高さ11.0～12m | * | 0.015 | 日 | - | - | 塗装工 | 0.045 | 人 | 運転手（特殊） | 0.015 | 人 | - | - | -
フェノール樹脂MIO塗装 下塗 淡彩 | 全高10m以上12m以下のポール類 | - | - | 貸与 | 2205 | 高所作業車［トラック架装・伸縮ブーム・バスケット型］ 作業床高11.0～12.0m 積載荷重200kg 定員2名 |  | 0.075 | 時間 | - | - | 塗装工 | 0.045 | 人 | 運転手（特殊） | 0.015 | 人 | - | - | -
フェノール樹脂MIO塗装 下塗 淡彩 | 防護柵類･落石防止柵類 | - | - | - | 1321.2 | - |  |  |  | - | - | 塗装工 | 0.033 | 人 | - |  |  | - | - | -
長油性フタル酸樹脂塗料 中塗 淡彩 | 全高4m未満のポール類 | - | - | - | 1561.8 | - |  |  |  | - | - | 塗装工 | 0.045 | 人 | - |  |  | - | - | -
長油性フタル酸樹脂塗料 中塗 淡彩 | 全高4m以上10m未満のポール類 | - | - | 持込 | 2080.7 | 高所作業車 トラック架装リフト・ブーム型 標準デッキタイプ 作業床高さ9.7m | * | 0.015 | 日 | - | - | 塗装工 | 0.045 | 人 | 運転手（一般） | 0.015 | 人 | - | - | -
長油性フタル酸樹脂塗料 中塗 淡彩 | 全高4m以上10m未満のポール類 | - | - | 貸与 | 2060.1 | 高所作業車［トラック架装・伸縮ブーム・バスケット型］ 作業床高11.0～12.0m 積載荷重200kg 定員2名 |  | 0.075 | 時間 | - | - | 塗装工 | 0.045 | 人 | 運転手（特殊） | 0.015 | 人 | - | - | -
長油性フタル酸樹脂塗料 中塗 淡彩 | 全高10m以上12m以下のポール類 | - | - | 持込 | 2184.1 | 高所作業車 トラック架装リフト・ブーム型 標準デッキタイプ 作業床高さ11.0～12m | * | 0.015 | 日 | - | - | 塗装工 | 0.045 | 人 | 運転手（特殊） | 0.015 | 人 | - | - | -
長油性フタル酸樹脂塗料 中塗 淡彩 | 全高10m以上12m以下のポール類 | - | - | 貸与 | 2060.1 | 高所作業車［トラック架装・伸縮ブーム・バスケット型］ 作業床高11.0～12.0m 積載荷重200kg 定員2名 |  | 0.075 | 時間 | - | - | 塗装工 | 0.045 | 人 | 運転手（特殊） | 0.015 | 人 | - | - | -
長油性フタル酸樹脂塗料 中塗 淡彩 | 防護柵類･落石防止柵類 | - | - | - | 1176.3 | - |  |  |  | - | - | 塗装工 | 0.033 | 人 | - |  |  | - | - | -
塩化ゴム系塗料 中塗 淡彩 | 全高4m未満のポール類 | - | - | - | 1647.7 | - |  |  |  | - | - | 塗装工 | 0.045 | 人 | - |  |  | - | - | -
塩化ゴム系塗料 中塗 淡彩 | 全高4m以上10m未満のポール類 | - | - | 持込 | 2166.6 | 高所作業車 トラック架装リフト・ブーム型 標準デッキタイプ 作業床高さ9.7m | * | 0.015 | 日 | - | - | 塗装工 | 0.045 | 人 | 運転手（一般） | 0.015 | 人 | - | - | -
塩化ゴム系塗料 中塗 淡彩 | 全高4m以上10m未満のポール類 | - | - | 貸与 | 2146 | 高所作業車［トラック架装・伸縮ブーム・バスケット型］ 作業床高11.0～12.0m 積載荷重200kg 定員2名 |  | 0.075 | 時間 | - | - | 塗装工 | 0.045 | 人 | 運転手（特殊） | 0.015 | 人 | - | - | -
塩化ゴム系塗料 中塗 淡彩 | 全高10m以上12m以下のポール類 | - | - | 持込 | 2270 | 高所作業車 トラック架装リフト・ブーム型 標準デッキタイプ 作業床高さ11.0～12m | * | 0.015 | 日 | - | - | 塗装工 | 0.045 | 人 | 運転手（特殊） | 0.015 | 人 | - | - | -
塩化ゴム系塗料 中塗 淡彩 | 全高10m以上12m以下のポール類 | - | - | 貸与 | 2146 | 高所作業車［トラック架装・伸縮ブーム・バスケット型］ 作業床高11.0～12.0m 積載荷重200kg 定員2名 |  | 0.075 | 時間 | - | - | 塗装工 | 0.045 | 人 | 運転手（特殊） | 0.015 | 人 | - | - | -
塩化ゴム系塗料 中塗 淡彩 | 防護柵類･落石防止柵類 | - | - | - | 1262.2 | - |  |  |  | - | - | 塗装工 | 0.033 | 人 | - |  |  | - | - | -
長油性フタル酸樹脂塗料 上塗 淡彩 | 全高4m未満のポール類 | - | - | - | 1562.3 | - |  |  |  | - | - | 塗装工 | 0.045 | 人 | - |  |  | - | - | -
長油性フタル酸樹脂塗料 上塗 淡彩 | 全高4m以上10m未満のポール類 | - | - | 持込 | 2081.2 | 高所作業車 トラック架装リフト・ブーム型 標準デッキタイプ 作業床高さ9.7m | * | 0.015 | 日 | - | - | 塗装工 | 0.045 | 人 | 運転手（一般） | 0.015 | 人 | - | - | -
長油性フタル酸樹脂塗料 上塗 淡彩 | 全高4m以上10m未満のポール類 | - | - | 貸与 | 2060.6 | 高所作業車［トラック架装・伸縮ブーム・バスケット型］ 作業床高11.0～12.0m 積載荷重200kg 定員2名 |  | 0.075 | 時間 | - | - | 塗装工 | 0.045 | 人 | 運転手（特殊） | 0.015 | 人 | - | - | -
長油性フタル酸樹脂塗料 上塗 淡彩 | 全高10m以上12m以下のポール類 | - | - | 持込 | 2184.6 | 高所作業車 トラック架装リフト・ブーム型 標準デッキタイプ 作業床高さ11.0～12m | * | 0.015 | 日 | - | - | 塗装工 | 0.045 | 人 | 運転手（特殊） | 0.015 | 人 | - | - | -
長油性フタル酸樹脂塗料 上塗 淡彩 | 全高10m以上12m以下のポール類 | - | - | 貸与 | 2060.6 | 高所作業車［トラック架装・伸縮ブーム・バスケット型］ 作業床高11.0～12.0m 積載荷重200kg 定員2名 |  | 0.075 | 時間 | - | - | 塗装工 | 0.045 | 人 | 運転手（特殊） | 0.015 | 人 | - | - | -
長油性フタル酸樹脂塗料 上塗 淡彩 | 防護柵類･落石防止柵類 | - | - | - | 1176.8 | - |  |  |  | - | - | 塗装工 | 0.033 | 人 | - |  |  | - | - | -
塩化ゴム系塗料 上塗 淡彩 | 全高4m未満のポール類 | - | - | - | 1640.7 | - |  |  |  | - | - | 塗装工 | 0.045 | 人 | - |  |  | - | - | -
塩化ゴム系塗料 上塗 淡彩 | 全高4m以上10m未満のポール類 | - | - | 持込 | 2159.6 | 高所作業車 トラック架装リフト・ブーム型 標準デッキタイプ 作業床高さ9.7m | * | 0.015 | 日 | - | - | 塗装工 | 0.045 | 人 | 運転手（一般） | 0.015 | 人 | - | - | -
塩化ゴム系塗料 上塗 淡彩 | 全高4m以上10m未満のポール類 | - | - | 貸与 | 2139 | 高所作業車［トラック架装・伸縮ブーム・バスケット型］ 作業床高11.0～12.0m 積載荷重200kg 定員2名 |  | 0.075 | 時間 | - | - | 塗装工 | 0.045 | 人 | 運転手（特殊） | 0.015 | 人 | - | - | -
塩化ゴム系塗料 上塗 淡彩 | 全高10m以上12m以下のポール類 | - | - | 持込 | 2263 | 高所作業車 トラック架装リフト・ブーム型 標準デッキタイプ 作業床高さ11.0～12m | * | 0.015 | 日 | - | - | 塗装工 | 0.045 | 人 | 運転手（特殊） | 0.015 | 人 | - | - | -
塩化ゴム系塗料 上塗 淡彩 | 全高10m以上12m以下のポール類 | - | - | 貸与 | 2139 | 高所作業車［トラック架装・伸縮ブーム・バスケット型］ 作業床高11.0～12.0m 積載荷重200kg 定員2名 |  | 0.075 | 時間 | - | - | 塗装工 | 0.045 | 人 | 運転手（特殊） | 0.015 | 人 | - | - | -
塩化ゴム系塗料 上塗 淡彩 | 防護柵類･落石防止柵類 | - | - | - | 1255.2 | - |  |  |  | - | - | 塗装工 | 0.033 | 人 | - |  |  | - | - | -
各種 | 全高4m未満のポール類 | 10kg以下 | １回 | - | 1520.8 | - |  |  |  | - | - | 塗装工 | 0.045 | 人 | - |  |  | - | - | -
各種 | 全高4m未満のポール類 | 10kg以下 | ２回 | - | 3041.6 | - |  |  |  | - | - | 塗装工 | 0.09 | 人 | - |  |  | - | - | -
各種 | 全高4m未満のポール類 | 10kg以下 | ３回 | - | 4562.4 | - |  |  |  | - | - | 塗装工 | 0.135 | 人 | - |  |  | - | - | -
各種 | 全高4m未満のポール類 | 10kg超20kg以下 | １回 | - | 1590 | - |  |  |  | - | - | 塗装工 | 0.045 | 人 | - |  |  | - | - | -
各種 | 全高4m未満のポール類 | 10kg超20kg以下 | ２回 | - | 3180 | - |  |  |  | - | - | 塗装工 | 0.09 | 人 | - |  |  | - | - | -
各種 | 全高4m未満のポール類 | 10kg超20kg以下 | ３回 | - | 4770 | - |  |  |  | - | - | 塗装工 | 0.135 | 人 | - |  |  | - | - | -
各種 | 全高4m未満のポール類 | 20kg超30kg以下 | １回 | - | 1659.2 | - |  |  |  | - | - | 塗装工 | 0.045 | 人 | - |  |  | - | - | -
各種 | 全高4m未満のポール類 | 20kg超30kg以下 | ２回 | - | 3318.4 | - |  |  |  | - | - | 塗装工 | 0.09 | 人 | - |  |  | - | - | -
各種 | 全高4m未満のポール類 | 20kg超30kg以下 | ３回 | - | 4977.6 | - |  |  |  | - | - | 塗装工 | 0.135 | 人 | - |  |  | - | - | -
各種 | 全高4m以上10m未満のポール類 | 10kg以下 | １回 | 持込 | 2039.7 | 高所作業車 トラック架装リフト・ブーム型 標準デッキタイプ 作業床高さ9.7m | * | 0.015 | 日 | - | - | 塗装工 | 0.045 | 人 | 運転手（一般） | 0.015 | 人 | - | - | -
各種 | 全高4m以上10m未満のポール類 | 10kg以下 | １回 | 貸与 | 2019.1 | 高所作業車［トラック架装・伸縮ブーム・バスケット型］ 作業床高11.0～12.0m 積載荷重200kg 定員2名 |  | 0.075 | 時間 | - | - | 塗装工 | 0.045 | 人 | 運転手（特殊） | 0.015 | 人 | - | - | -
各種 | 全高4m以上10m未満のポール類 | 10kg以下 | ２回 | 持込 | 4079.5 | 高所作業車 トラック架装リフト・ブーム型 標準デッキタイプ 作業床高さ9.7m | * | 0.03 | 日 | - | - | 塗装工 | 0.09 | 人 | 運転手（一般） | 0.03 | 人 | - | - | -
各種 | 全高4m以上10m未満のポール類 | 10kg以下 | ２回 | 貸与 | 4038.2 | 高所作業車［トラック架装・伸縮ブーム・バスケット型］ 作業床高11.0～12.0m 積載荷重200kg 定員2名 |  | 0.15 | 時間 | - | - | 塗装工 | 0.09 | 人 | 運転手（特殊） | 0.03 | 人 | - | - | -
各種 | 全高4m以上10m未満のポール類 | 10kg以下 | ３回 | 持込 | 6119.2 | 高所作業車 トラック架装リフト・ブーム型 標準デッキタイプ 作業床高さ9.7m | * | 0.045 | 日 | - | - | 塗装工 | 0.135 | 人 | 運転手（一般） | 0.045 | 人 | - | - | -
各種 | 全高4m以上10m未満のポール類 | 10kg以下 | ３回 | 貸与 | 6057.3 | 高所作業車［トラック架装・伸縮ブーム・バスケット型］ 作業床高11.0～12.0m 積載荷重200kg 定員2名 |  | 0.225 | 時間 | - | - | 塗装工 | 0.135 | 人 | 運転手（特殊） | 0.045 | 人 | - | - | -
各種 | 全高4m以上10m未満のポール類 | 10kg超20kg以下 | １回 | 持込 | 2108.9 | 高所作業車 トラック架装リフト・ブーム型 標準デッキタイプ 作業床高さ9.7m | * | 0.015 | 日 | - | - | 塗装工 | 0.045 | 人 | 運転手（一般） | 0.015 | 人 | - | - | -
各種 | 全高4m以上10m未満のポール類 | 10kg超20kg以下 | １回 | 貸与 | 2088.3 | 高所作業車［トラック架装・伸縮ブーム・バスケット型］ 作業床高11.0～12.0m 積載荷重200kg 定員2名 |  | 0.075 | 時間 | - | - | 塗装工 | 0.045 | 人 | 運転手（特殊） | 0.015 | 人 | - | - | -
各種 | 全高4m以上10m未満のポール類 | 10kg超20kg以下 | ２回 | 持込 | 4217.9 | 高所作業車 トラック架装リフト・ブーム型 標準デッキタイプ 作業床高さ9.7m | * | 0.03 | 日 | - | - | 塗装工 | 0.09 | 人 | 運転手（一般） | 0.03 | 人 | - | - | -
各種 | 全高4m以上10m未満のポール類 | 10kg超20kg以下 | ２回 | 貸与 | 4176.6 | 高所作業車［トラック架装・伸縮ブーム・バスケット型］ 作業床高11.0～12.0m 積載荷重200kg 定員2名 |  | 0.15 | 時間 | - | - | 塗装工 | 0.09 | 人 | 運転手（特殊） | 0.03 | 人 | - | - | -
各種 | 全高4m以上10m未満のポール類 | 10kg超20kg以下 | ３回 | 持込 | 6326.8 | 高所作業車 トラック架装リフト・ブーム型 標準デッキタイプ 作業床高さ9.7m | * | 0.045 | 日 | - | - | 塗装工 | 0.135 | 人 | 運転手（一般） | 0.045 | 人 | - | - | -
各種 | 全高4m以上10m未満のポール類 | 10kg超20kg以下 | ３回 | 貸与 | 6264.9 | 高所作業車［トラック架装・伸縮ブーム・バスケット型］ 作業床高11.0～12.0m 積載荷重200kg 定員2名 |  | 0.225 | 時間 | - | - | 塗装工 | 0.135 | 人 | 運転手（特殊） | 0.045 | 人 | - | - | -
各種 | 全高4m以上10m未満のポール類 | 20kg超30kg以下 | １回 | 持込 | 2178.1 | 高所作業車 トラック架装リフト・ブーム型 標準デッキタイプ 作業床高さ9.7m | * | 0.015 | 日 | - | - | 塗装工 | 0.045 | 人 | 運転手（一般） | 0.015 | 人 | - | - | -
各種 | 全高4m以上10m未満のポール類 | 20kg超30kg以下 | １回 | 貸与 | 2157.5 | 高所作業車［トラック架装・伸縮ブーム・バスケット型］ 作業床高11.0～12.0m 積載荷重200kg 定員2名 |  | 0.075 | 時間 | - | - | 塗装工 | 0.045 | 人 | 運転手（特殊） | 0.015 | 人 | - | - | -
各種 | 全高4m以上10m未満のポール類 | 20kg超30kg以下 | ２回 | 持込 | 4356.3 | 高所作業車 トラック架装リフト・ブーム型 標準デッキタイプ 作業床高さ9.7m | * | 0.03 | 日 | - | - | 塗装工 | 0.09 | 人 | 運転手（一般） | 0.03 | 人 | - | - | -
各種 | 全高4m以上10m未満のポール類 | 20kg超30kg以下 | ２回 | 貸与 | 4315 | 高所作業車［トラック架装・伸縮ブーム・バスケット型］ 作業床高11.0～12.0m 積載荷重200kg 定員2名 |  | 0.15 | 時間 | - | - | 塗装工 | 0.09 | 人 | 運転手（特殊） | 0.03 | 人 | - | - | -
各種 | 全高4m以上10m未満のポール類 | 20kg超30kg以下 | ３回 | 持込 | 6534.4 | 高所作業車 トラック架装リフト・ブーム型 標準デッキタイプ 作業床高さ9.7m | * | 0.045 | 日 | - | - | 塗装工 | 0.135 | 人 | 運転手（一般） | 0.045 | 人 | - | - | -
各種 | 全高4m以上10m未満のポール類 | 20kg超30kg以下 | ３回 | 貸与 | 6472.5 | 高所作業車［トラック架装・伸縮ブーム・バスケット型］ 作業床高11.0～12.0m 積載荷重200kg 定員2名 |  | 0.225 | 時間 | - | - | 塗装工 | 0.135 | 人 | 運転手（特殊） | 0.045 | 人 | - | - | -
各種 | 全高10m以上12m以下のポール類 | 10kg以下 | １回 | 持込 | 2143.1 | 高所作業車 トラック架装リフト・ブーム型 標準デッキタイプ 作業床高さ11.0～12m | * | 0.015 | 日 | - | - | 塗装工 | 0.045 | 人 | 運転手（特殊） | 0.015 | 人 | - | - | -
各種 | 全高10m以上12m以下のポール類 | 10kg以下 | １回 | 貸与 | 2019.1 | 高所作業車［トラック架装・伸縮ブーム・バスケット型］ 作業床高11.0～12.0m 積載荷重200kg 定員2名 |  | 0.075 | 時間 | - | - | 塗装工 | 0.045 | 人 | 運転手（特殊） | 0.015 | 人 | - | - | -
各種 | 全高10m以上12m以下のポール類 | 10kg以下 | ２回 | 持込 | 4286.2 | 高所作業車 トラック架装リフト・ブーム型 標準デッキタイプ 作業床高さ11.0～12m | * | 0.03 | 日 | - | - | 塗装工 | 0.09 | 人 | 運転手（特殊） | 0.03 | 人 | - | - | -
各種 | 全高10m以上12m以下のポール類 | 10kg以下 | ２回 | 貸与 | 4038.2 | 高所作業車［トラック架装・伸縮ブーム・バスケット型］ 作業床高11.0～12.0m 積載荷重200kg 定員2名 |  | 0.15 | 時間 | - | - | 塗装工 | 0.09 | 人 | 運転手（特殊） | 0.03 | 人 | - | - | -
各種 | 全高10m以上12m以下のポール類 | 10kg以下 | ３回 | 持込 | 6429.2 | 高所作業車 トラック架装リフト・ブーム型 標準デッキタイプ 作業床高さ11.0～12m | * | 0.045 | 日 | - | - | 塗装工 | 0.135 | 人 | 運転手（特殊） | 0.045 | 人 | - | - | -
各種 | 全高10m以上12m以下のポール類 | 10kg以下 | ３回 | 貸与 | 6057.3 | 高所作業車［トラック架装・伸縮ブーム・バスケット型］ 作業床高11.0～12.0m 積載荷重200kg 定員2名 |  | 0.225 | 時間 | - | - | 塗装工 | 0.135 | 人 | 運転手（特殊） | 0.045 | 人 | - | - | -
各種 | 全高10m以上12m以下のポール類 | 10kg超20kg以下 | １回 | 持込 | 2212.3 | 高所作業車 トラック架装リフト・ブーム型 標準デッキタイプ 作業床高さ11.0～12m | * | 0.015 | 日 | - | - | 塗装工 | 0.045 | 人 | 運転手（特殊） | 0.015 | 人 | - | - | -
各種 | 全高10m以上12m以下のポール類 | 10kg超20kg以下 | １回 | 貸与 | 2088.3 | 高所作業車［トラック架装・伸縮ブーム・バスケット型］ 作業床高11.0～12.0m 積載荷重200kg 定員2名 |  | 0.075 | 時間 | - | - | 塗装工 | 0.045 | 人 | 運転手（特殊） | 0.015 | 人 | - | - | -
各種 | 全高10m以上12m以下のポール類 | 10kg超20kg以下 | ２回 | 持込 | 4424.6 | 高所作業車 トラック架装リフト・ブーム型 標準デッキタイプ 作業床高さ11.0～12m | * | 0.03 | 日 | - | - | 塗装工 | 0.09 | 人 | 運転手（特殊） | 0.03 | 人 | - | - | -
各種 | 全高10m以上12m以下のポール類 | 10kg超20kg以下 | ２回 | 貸与 | 4176.6 | 高所作業車［トラック架装・伸縮ブーム・バスケット型］ 作業床高11.0～12.0m 積載荷重200kg 定員2名 |  | 0.15 | 時間 | - | - | 塗装工 | 0.09 | 人 | 運転手（特殊） | 0.03 | 人 | - | - | -
各種 | 全高10m以上12m以下のポール類 | 10kg超20kg以下 | ３回 | 持込 | 6636.8 | 高所作業車 トラック架装リフト・ブーム型 標準デッキタイプ 作業床高さ11.0～12m | * | 0.045 | 日 | - | - | 塗装工 | 0.135 | 人 | 運転手（特殊） | 0.045 | 人 | - | - | -
各種 | 全高10m以上12m以下のポール類 | 10kg超20kg以下 | ３回 | 貸与 | 6264.9 | 高所作業車［トラック架装・伸縮ブーム・バスケット型］ 作業床高11.0～12.0m 積載荷重200kg 定員2名 |  | 0.225 | 時間 | - | - | 塗装工 | 0.135 | 人 | 運転手（特殊） | 0.045 | 人 | - | - | -
各種 | 全高10m以上12m以下のポール類 | 20kg超30kg以下 | １回 | 持込 | 2281.5 | 高所作業車 トラック架装リフト・ブーム型 標準デッキタイプ 作業床高さ11.0～12m | * | 0.015 | 日 | - | - | 塗装工 | 0.045 | 人 | 運転手（特殊） | 0.015 | 人 | - | - | -
各種 | 全高10m以上12m以下のポール類 | 20kg超30kg以下 | １回 | 貸与 | 2157.5 | 高所作業車［トラック架装・伸縮ブーム・バスケット型］ 作業床高11.0～12.0m 積載荷重200kg 定員2名 |  | 0.075 | 時間 | - | - | 塗装工 | 0.045 | 人 | 運転手（特殊） | 0.015 | 人 | - | - | -
各種 | 全高10m以上12m以下のポール類 | 20kg超30kg以下 | ２回 | 持込 | 4563 | 高所作業車 トラック架装リフト・ブーム型 標準デッキタイプ 作業床高さ11.0～12m | * | 0.03 | 日 | - | - | 塗装工 | 0.09 | 人 | 運転手（特殊） | 0.03 | 人 | - | - | -
各種 | 全高10m以上12m以下のポール類 | 20kg超30kg以下 | ２回 | 貸与 | 4315 | 高所作業車［トラック架装・伸縮ブーム・バスケット型］ 作業床高11.0～12.0m 積載荷重200kg 定員2名 |  | 0.15 | 時間 | - | - | 塗装工 | 0.09 | 人 | 運転手（特殊） | 0.03 | 人 | - | - | -
各種 | 全高10m以上12m以下のポール類 | 20kg超30kg以下 | ３回 | 持込 | 6844.4 | 高所作業車 トラック架装リフト・ブーム型 標準デッキタイプ 作業床高さ11.0～12m | * | 0.045 | 日 | - | - | 塗装工 | 0.135 | 人 | 運転手（特殊） | 0.045 | 人 | - | - | -
各種 | 全高10m以上12m以下のポール類 | 20kg超30kg以下 | ３回 | 貸与 | 6472.5 | 高所作業車［トラック架装・伸縮ブーム・バスケット型］ 作業床高11.0～12.0m 積載荷重200kg 定員2名 |  | 0.225 | 時間 | - | - | 塗装工 | 0.135 | 人 | 運転手（特殊） | 0.045 | 人 | - | - | -
各種 | 防護柵類･落石防止柵類 | 10kg以下 | １回 | - | 1135.3 | - |  |  |  | - | - | 塗装工 | 0.033 | 人 | - |  |  | - | - | -
各種 | 防護柵類･落石防止柵類 | 10kg以下 | ２回 | - | 2270.6 | - |  |  |  | - | - | 塗装工 | 0.066 | 人 | - |  |  | - | - | -
各種 | 防護柵類･落石防止柵類 | 10kg以下 | ３回 | - | 3405.8 | - |  |  |  | - | - | 塗装工 | 0.099 | 人 | - |  |  | - | - | -
各種 | 防護柵類･落石防止柵類 | 10kg超20kg以下 | １回 | - | 1204.5 | - |  |  |  | - | - | 塗装工 | 0.033 | 人 | - |  |  | - | - | -
各種 | 防護柵類･落石防止柵類 | 10kg超20kg以下 | ２回 | - | 2409 | - |  |  |  | - | - | 塗装工 | 0.066 | 人 | - |  |  | - | - | -
各種 | 防護柵類･落石防止柵類 | 10kg超20kg以下 | ３回 | - | 3613.4 | - |  |  |  | - | - | 塗装工 | 0.099 | 人 | - |  |  | - | - | -
各種 | 防護柵類･落石防止柵類 | 20kg超30kg以下 | １回 | - | 1273.7 | - |  |  |  | - | - | 塗装工 | 0.033 | 人 | - |  |  | - | - | -
各種 | 防護柵類･落石防止柵類 | 20kg超30kg以下 | ２回 | - | 2547.4 | - |  |  |  | - | - | 塗装工 | 0.066 | 人 | - |  |  | - | - | -
各種 | 防護柵類･落石防止柵類 | 20kg超30kg以下 | ３回 | - | 3821 | - |  |  |  | - | - | 塗装工 | 0.099 | 人 | - |  |  | - | - | -

## 314
No.314【 張紙防止塗装 】
＜ 積算単位：ｍ２ ＞
条件区分 | 標準単価 | 代表機械規格・代表労務規格・参考数量（積算単位当り） | [8 empty] | 備考
素地調整の有無 |  | K （ *印：賃料） |  |  | R
|  | K1 | K2 | K3 | R1 |  |  | R2 | R3 | R4
有り | 2262.8 | - | - | - | 塗装工 | 0.065 | 人 | - | - | - | -
無し | 850.2 | - | - | - | 塗装工 | 0.025 | 人 | - | - | - | -

## 318
No.318【 鋼板巻立て 】
＜ 積算単位：ｍ２ ＞
条件区分 |  | 標準単価 | 代表機械規格・代表労務規格・参考数量（積算単位当り） | [14 empty] | 備考
支柱区分 | 注入材材質 |  | K （ *印：賃料） |  |  | R
|  |  | K1 | K2 | K3 | R1 |  |  | R2 |  |  | R3 |  |  | R4
A支柱 | 無収縮ﾓﾙﾀﾙ | 29707 | - | - | - | 特殊作業員 | 0.38 | 人 | 普通作業員 | 0.21 | 人 | 土木一般世話役 | 0.1 | 人 | とび工 | 0.08 | 人 | -
A支柱 | ｴﾎﾟｷｼ樹脂 | 27972 | - | - | - | 特殊作業員 | 0.38 | 人 | 普通作業員 | 0.21 | 人 | 土木一般世話役 | 0.1 | 人 | とび工 | 0.08 | 人 | -
B支柱 | 無収縮ﾓﾙﾀﾙ | 28220 | - | - | - | 特殊作業員 | 0.38 | 人 | 普通作業員 | 0.21 | 人 | 土木一般世話役 | 0.1 | 人 | とび工 | 0.06 | 人 | -
B支柱 | ｴﾎﾟｷｼ樹脂 | 26957 | - | - | - | 特殊作業員 | 0.38 | 人 | 普通作業員 | 0.21 | 人 | 土木一般世話役 | 0.1 | 人 | とび工 | 0.06 | 人 | -
C支柱 | 無収縮ﾓﾙﾀﾙ | 27047 | - | - | - | 特殊作業員 | 0.38 | 人 | 普通作業員 | 0.2 | 人 | 土木一般世話役 | 0.09 | 人 | とび工 | 0.05 | 人 | -
C支柱 | ｴﾎﾟｷｼ樹脂 | 25230 | - | - | - | 特殊作業員 | 0.38 | 人 | 普通作業員 | 0.2 | 人 | 土木一般世話役 | 0.09 | 人 | とび工 | 0.05 | 人 | -
D支柱 | 無収縮ﾓﾙﾀﾙ | 26231 | - | - | - | 特殊作業員 | 0.38 | 人 | 普通作業員 | 0.2 | 人 | 土木一般世話役 | 0.09 | 人 | とび工 | 0.04 | 人 | -
D支柱 | ｴﾎﾟｷｼ樹脂 | 24641 | - | - | - | 特殊作業員 | 0.38 | 人 | 普通作業員 | 0.2 | 人 | 土木一般世話役 | 0.09 | 人 | とび工 | 0.04 | 人 | -
E支柱 | 無収縮ﾓﾙﾀﾙ | 32021 | - | - | - | 特殊作業員 | 0.38 | 人 | 普通作業員 | 0.22 | 人 | 土木一般世話役 | 0.11 | 人 | とび工 | 0.1 | 人 | -
E支柱 | ｴﾎﾟｷｼ樹脂 | 29962 | - | - | - | 特殊作業員 | 0.38 | 人 | 普通作業員 | 0.22 | 人 | 土木一般世話役 | 0.11 | 人 | とび工 | 0.1 | 人 | -
F支柱 | 無収縮ﾓﾙﾀﾙ | 29707 | - | - | - | 特殊作業員 | 0.38 | 人 | 普通作業員 | 0.21 | 人 | 土木一般世話役 | 0.1 | 人 | とび工 | 0.08 | 人 | -
F支柱 | ｴﾎﾟｷｼ樹脂 | 27972 | - | - | - | 特殊作業員 | 0.38 | 人 | 普通作業員 | 0.21 | 人 | 土木一般世話役 | 0.1 | 人 | とび工 | 0.08 | 人 | -
G支柱 | 無収縮ﾓﾙﾀﾙ | 28220 | - | - | - | 特殊作業員 | 0.38 | 人 | 普通作業員 | 0.21 | 人 | 土木一般世話役 | 0.1 | 人 | とび工 | 0.06 | 人 | -
G支柱 | ｴﾎﾟｷｼ樹脂 | 26957 | - | - | - | 特殊作業員 | 0.38 | 人 | 普通作業員 | 0.21 | 人 | 土木一般世話役 | 0.1 | 人 | とび工 | 0.06 | 人 | -
H支柱 | 無収縮ﾓﾙﾀﾙ | 27257 | - | - | - | 特殊作業員 | 0.38 | 人 | 普通作業員 | 0.2 | 人 | 土木一般世話役 | 0.1 | 人 | とび工 | 0.05 | 人 | -
H支柱 | ｴﾎﾟｷｼ樹脂 | 25618 | - | - | - | 特殊作業員 | 0.38 | 人 | 普通作業員 | 0.2 | 人 | 土木一般世話役 | 0.1 | 人 | とび工 | 0.05 | 人 | -

## 321
No.321【 現場溶接 】
＜ 積算単位：ｍ ＞
条件区分 |  | 標準単価 | 代表機械規格・代表労務規格・参考数量（積算単位当り） | [10 empty] | 備考
溶接種別 | 板厚区分 |  | K （ *印：賃料） |  |  | R
|  |  | K1 | K2 | K3 | R1 |  |  | R2 |  |  | R3 | R4
すみ肉脚長6mm | - | 11180 | - | - | - | 溶接工 | 0.26 | 人 | 土木一般世話役 | 0.06 | 人 | - | - | -
補強鋼板部 (V型･ﾚ型) | 6mm､9mm､10mm | 30673 | - | - | - | 溶接工 | 0.69 | 人 | 土木一般世話役 | 0.19 | 人 | - | - | -
補強鋼板部 (V型･ﾚ型) | 12mm､13mm | 52975 | - | - | - | 溶接工 | 1.19 | 人 | 土木一般世話役 | 0.33 | 人 | - | - | -
補強鋼板部 (V型･ﾚ型) | 14mm､15mm | 68681 | - | - | - | 溶接工 | 1.55 | 人 | 土木一般世話役 | 0.42 | 人 | - | - | -
補強鋼板部 (V型･ﾚ型) | 16mm､19mm | 97963 | - | - | - | 溶接工 | 2.21 | 人 | 土木一般世話役 | 0.6 | 人 | - | - | -
補強鋼板部 (V型･ﾚ型) | 21mm､22mm | 142600 | - | - | - | 溶接工 | 3.22 | 人 | 土木一般世話役 | 0.87 | 人 | - | - | -

## 322
No.322【 フーチングアンカー削孔・定着 】
＜ 積算単位：箇所 ＞
条件区分 | 標準単価 | 代表機械規格・代表労務規格・参考数量（積算単位当り） | [12 empty] | 備考
削孔深 |  | K （ *印：賃料） |  |  | R
|  | K1 | K2 | K3 | R1 |  |  | R2 |  |  | R3 |  |  | R4
0.8m以上1.0m未満 | 2251.1 | - | - | - | 特殊作業員 | 0.034 | 人 | 普通作業員 | 0.025 | 人 | 土木一般世話役 | 0.008 | 人 | - | -
1.0m以上1.2m未満 | 2520 | - | - | - | 特殊作業員 | 0.038 | 人 | 普通作業員 | 0.028 | 人 | 土木一般世話役 | 0.009 | 人 | - | -
1.2m以上1.4m未満 | 2858 | - | - | - | 特殊作業員 | 0.044 | 人 | 普通作業員 | 0.031 | 人 | 土木一般世話役 | 0.01 | 人 | - | -
1.4m以上1.6m未満 | 3130.4 | - | - | - | 特殊作業員 | 0.049 | 人 | 普通作業員 | 0.033 | 人 | 土木一般世話役 | 0.011 | 人 | - | -

## 325
No.325【 鋼板取付 】
＜ 積算単位：ｍ２ ＞
条件区分 | 標準単価 | 代表機械規格・代表労務規格・参考数量（積算単位当り） | [12 empty] | 備考
注入材材質 |  | K （ *印：賃料） |  |  | R
|  | K1 | K2 | K3 | R1 |  |  | R2 |  |  | R3 |  |  | R4
無収縮ﾓﾙﾀﾙ | 22258 | - | - | - | 特殊作業員 | 0.38 | 人 | 普通作業員 | 0.18 | 人 | 土木一般世話役 | 0.08 | 人 | - | -
ｴﾎﾟｷｼ樹脂 | 21189 | - | - | - | 特殊作業員 | 0.38 | 人 | 普通作業員 | 0.18 | 人 | 土木一般世話役 | 0.08 | 人 | - | -

## 328
No.328【 コンクリート削孔 】
＜ 積算単位：箇所 ＞
条件区分 |  | 標準単価 | 代表機械規格・代表労務規格・参考数量（積算単位当り） | [12 empty] | 備考
ｱﾝｶｰ材径 | 削孔深 |  | K （ *印：賃料） |  |  | R
|  |  | K1 | K2 | K3 | R1 |  |  | R2 |  |  | R3 |  |  | R4
D16 | 200mm以上250mm未満 | 1550.3 | - | - | - | 特殊作業員 | 0.02362 | 人 | 土木一般世話役 | 0.00787 | 人 | 普通作業員 | 0.00787 | 人 | - | -
D16 | 250mm以上300mm未満 | 1630.4 | - | - | - | 特殊作業員 | 0.02362 | 人 | 土木一般世話役 | 0.00787 | 人 | 普通作業員 | 0.00787 | 人 | - | -
D16 | 300mm以上360mm以下 | 1718.4 | - | - | - | 特殊作業員 | 0.02362 | 人 | 土木一般世話役 | 0.00787 | 人 | 普通作業員 | 0.00787 | 人 | - | -
D19 | 200mm以上250mm未満 | 1601.8 | - | - | - | 特殊作業員 | 0.02362 | 人 | 土木一般世話役 | 0.00787 | 人 | 普通作業員 | 0.00787 | 人 | - | -
D19 | 250mm以上300mm未満 | 1693.3 | - | - | - | 特殊作業員 | 0.02362 | 人 | 土木一般世話役 | 0.00787 | 人 | 普通作業員 | 0.00787 | 人 | - | -
D19 | 300mm以上350mm未満 | 1784.7 | - | - | - | 特殊作業員 | 0.02362 | 人 | 土木一般世話役 | 0.00787 | 人 | 普通作業員 | 0.00787 | 人 | - | -
D19 | 350mm以上400mm以下 | 1903.7 | - | - | - | 特殊作業員 | 0.02362 | 人 | 土木一般世話役 | 0.00787 | 人 | 普通作業員 | 0.00787 | 人 | - | -
D22 | 300mm以上350mm未満 | 2687.6 | - | - | - | 特殊作業員 | 0.03896 | 人 | 土木一般世話役 | 0.01299 | 人 | 普通作業員 | 0.01299 | 人 | - | -
D22 | 350mm以上420mm未満 | 2811.1 | - | - | - | 特殊作業員 | 0.03896 | 人 | 土木一般世話役 | 0.01299 | 人 | 普通作業員 | 0.01299 | 人 | - | -
D22 | 420mm以上500mm未満 | 2944.9 | - | - | - | 特殊作業員 | 0.03896 | 人 | 土木一般世話役 | 0.01299 | 人 | 普通作業員 | 0.01299 | 人 | - | -
D22 | 500mm以上580mm以下 | 3130.1 | - | - | - | 特殊作業員 | 0.03896 | 人 | 土木一般世話役 | 0.01299 | 人 | 普通作業員 | 0.01299 | 人 | - | -
D25 | 320mm以上390mm未満 | 2830.5 | - | - | - | 特殊作業員 | 0.03896 | 人 | 土木一般世話役 | 0.01299 | 人 | 普通作業員 | 0.01299 | 人 | - | -
D25 | 390mm以上460mm未満 | 2990.6 | - | - | - | 特殊作業員 | 0.03896 | 人 | 土木一般世話役 | 0.01299 | 人 | 普通作業員 | 0.01299 | 人 | - | -
D25 | 460mm以上540mm未満 | 3185 | - | - | - | 特殊作業員 | 0.03896 | 人 | 土木一般世話役 | 0.01299 | 人 | 普通作業員 | 0.01299 | 人 | - | -
D25 | 540mm以上600mm未満 | 3322.2 | - | - | - | 特殊作業員 | 0.03896 | 人 | 土木一般世話役 | 0.01299 | 人 | 普通作業員 | 0.01299 | 人 | - | -
D29 | 400mm以上460mm未満 | 3133.1 | - | - | - | 特殊作業員 | 0.03896 | 人 | 土木一般世話役 | 0.01299 | 人 | 普通作業員 | 0.01299 | 人 | - | -
D29 | 460mm以上530mm未満 | 3301.6 | - | - | - | 特殊作業員 | 0.03896 | 人 | 土木一般世話役 | 0.01299 | 人 | 普通作業員 | 0.01299 | 人 | - | -
D29 | 530mm以上600mm未満 | 3547.8 | - | - | - | 特殊作業員 | 0.03896 | 人 | 土木一般世話役 | 0.01299 | 人 | 普通作業員 | 0.01299 | 人 | - | -
D29 | 600mm以上700mm以下 | 4510.7 | - | - | - | 特殊作業員 | 0.05357 | 人 | 土木一般世話役 | 0.01786 | 人 | 普通作業員 | 0.01786 | 人 | - | -
D32 | 400mm以上460mm未満 | 3231.5 | - | - | - | 特殊作業員 | 0.03896 | 人 | 土木一般世話役 | 0.01299 | 人 | 普通作業員 | 0.01299 | 人 | - | -
D32 | 460mm以上530mm未満 | 3414.8 | - | - | - | 特殊作業員 | 0.03896 | 人 | 土木一般世話役 | 0.01299 | 人 | 普通作業員 | 0.01299 | 人 | - | -
D32 | 530mm以上600mm未満 | 3612.2 | - | - | - | 特殊作業員 | 0.03896 | 人 | 土木一般世話役 | 0.01299 | 人 | 普通作業員 | 0.01299 | 人 | - | -
D32 | 600mm以上690mm以下 | 4659.4 | - | - | - | 特殊作業員 | 0.05357 | 人 | 土木一般世話役 | 0.01786 | 人 | 普通作業員 | 0.01786 | 人 | - | -
D35 | 480mm以上540mm未満 | 3573.7 | - | - | - | 特殊作業員 | 0.03896 | 人 | 土木一般世話役 | 0.01299 | 人 | 普通作業員 | 0.01299 | 人 | - | -
D35 | 540mm以上600mm未満 | 3756.7 | - | - | - | 特殊作業員 | 0.03896 | 人 | 土木一般世話役 | 0.01299 | 人 | 普通作業員 | 0.01299 | 人 | - | -
D35 | 600mm以上670mm未満 | 4762.3 | - | - | - | 特殊作業員 | 0.05357 | 人 | 土木一般世話役 | 0.01786 | 人 | 普通作業員 | 0.01786 | 人 | - | -
D35 | 670mm以上760mm以下 | 4991 | - | - | - | 特殊作業員 | 0.05357 | 人 | 土木一般世話役 | 0.01786 | 人 | 普通作業員 | 0.01786 | 人 | - | -

## 329
No.329【 コンクリート巻立て 】
＜ 積算単位：ｍ３ ＞
条件区分 |  |  |  | 標準単価 | 代表機械規格・代表労務規格・参考数量（積算単位当り） | [16 empty] | 備考
支柱区分 | 施工内容 | 生ｺﾝｸﾘｰﾄ規格 | 養生工の有無 |  | K （ *印：賃料） |  |  |  |  | R
[5 empty] | K1 |  |  | K2 | K3 | R1 |  |  | R2 |  |  | R3 |  |  | R4
A支柱 | a施工 | 24-12-25(20)(高炉) | 有り | 127110 | コンクリートポンプ車［トラック架装・ブーム式］ 圧送能力65～85m3／h | 0.076 | 供用日 | - | - | 型わく工 | 0.82 | 人 | とび工 | 0.49 | 人 | 普通作業員 | 0.48 | 人 | 土木一般世話役 | 0.32 | 人 | -
A支柱 | a施工 | 24-12-25(20)(高炉) | 無し | 125620 | コンクリートポンプ車［トラック架装・ブーム式］ 圧送能力65～85m3／h | 0.076 | 供用日 | - | - | 型わく工 | 0.82 | 人 | とび工 | 0.49 | 人 | 普通作業員 | 0.48 | 人 | 土木一般世話役 | 0.32 | 人 | -
A支柱 | b施工 | 24-12-25(20)(高炉) | 有り | 119580 | コンクリートポンプ車［トラック架装・ブーム式］ 圧送能力65～85m3／h | 0.076 | 供用日 | - | - | 型わく工 | 0.82 | 人 | とび工 | 0.49 | 人 | 普通作業員 | 0.38 | 人 | 土木一般世話役 | 0.27 | 人 | -
A支柱 | b施工 | 24-12-25(20)(高炉) | 無し | 118230 | コンクリートポンプ車［トラック架装・ブーム式］ 圧送能力65～85m3／h | 0.076 | 供用日 | - | - | 型わく工 | 0.82 | 人 | とび工 | 0.49 | 人 | 普通作業員 | 0.38 | 人 | 土木一般世話役 | 0.27 | 人 | -
A支柱 | c施工 | 24-12-25(20)(高炉) | 有り | 94213 | コンクリートポンプ車［トラック架装・ブーム式］ 圧送能力65～85m3／h | 0.076 | 供用日 | - | - | 型わく工 | 0.82 | 人 | 普通作業員 | 0.38 | 人 | 土木一般世話役 | 0.26 | 人 | 特殊作業員 | 0.23 | 人 | -
A支柱 | c施工 | 24-12-25(20)(高炉) | 無し | 92566 | コンクリートポンプ車［トラック架装・ブーム式］ 圧送能力65～85m3／h | 0.076 | 供用日 | - | - | 型わく工 | 0.82 | 人 | 普通作業員 | 0.38 | 人 | 土木一般世話役 | 0.26 | 人 | 特殊作業員 | 0.23 | 人 | -
A支柱 | d施工 | 24-12-25(20)(高炉) | 有り | 86238 | コンクリートポンプ車［トラック架装・ブーム式］ 圧送能力65～85m3／h | 0.076 | 供用日 | - | - | 型わく工 | 0.82 | 人 | 普通作業員 | 0.27 | 人 | 土木一般世話役 | 0.2 | 人 | 特殊作業員 | 0.12 | 人 | -
A支柱 | d施工 | 24-12-25(20)(高炉) | 無し | 84354 | コンクリートポンプ車［トラック架装・ブーム式］ 圧送能力65～85m3／h | 0.076 | 供用日 | - | - | 型わく工 | 0.82 | 人 | 普通作業員 | 0.27 | 人 | 土木一般世話役 | 0.2 | 人 | 特殊作業員 | 0.12 | 人 | -
B支柱 | a施工 | 24-12-25(20)(高炉) | 有り | 117530 | コンクリートポンプ車［トラック架装・ブーム式］ 圧送能力65～85m3／h | 0.076 | 供用日 | - | - | 型わく工 | 0.77 | 人 | とび工 | 0.38 | 人 | 普通作業員 | 0.46 | 人 | 土木一般世話役 | 0.3 | 人 | -
B支柱 | a施工 | 24-12-25(20)(高炉) | 無し | 116150 | コンクリートポンプ車［トラック架装・ブーム式］ 圧送能力65～85m3／h | 0.076 | 供用日 | - | - | 型わく工 | 0.77 | 人 | とび工 | 0.38 | 人 | 普通作業員 | 0.46 | 人 | 土木一般世話役 | 0.3 | 人 | -
B支柱 | b施工 | 24-12-25(20)(高炉) | 有り | 109750 | コンクリートポンプ車［トラック架装・ブーム式］ 圧送能力65～85m3／h | 0.076 | 供用日 | - | - | 型わく工 | 0.77 | 人 | とび工 | 0.38 | 人 | 普通作業員 | 0.35 | 人 | 土木一般世話役 | 0.25 | 人 | -
B支柱 | b施工 | 24-12-25(20)(高炉) | 無し | 107920 | コンクリートポンプ車［トラック架装・ブーム式］ 圧送能力65～85m3／h | 0.076 | 供用日 | - | - | 型わく工 | 0.77 | 人 | とび工 | 0.38 | 人 | 普通作業員 | 0.35 | 人 | 土木一般世話役 | 0.25 | 人 | -
B支柱 | c施工 | 24-12-25(20)(高炉) | 有り | 92182 | コンクリートポンプ車［トラック架装・ブーム式］ 圧送能力65～85m3／h | 0.076 | 供用日 | - | - | 型わく工 | 0.77 | 人 | 普通作業員 | 0.38 | 人 | 土木一般世話役 | 0.25 | 人 | 特殊作業員 | 0.24 | 人 | -
B支柱 | c施工 | 24-12-25(20)(高炉) | 無し | 90581 | コンクリートポンプ車［トラック架装・ブーム式］ 圧送能力65～85m3／h | 0.076 | 供用日 | - | - | 型わく工 | 0.77 | 人 | 普通作業員 | 0.38 | 人 | 土木一般世話役 | 0.25 | 人 | 特殊作業員 | 0.24 | 人 | -
B支柱 | d施工 | 24-12-25(20)(高炉) | 有り | 83364 | コンクリートポンプ車［トラック架装・ブーム式］ 圧送能力65～85m3／h | 0.076 | 供用日 | - | - | 型わく工 | 0.77 | 人 | 普通作業員 | 0.26 | 人 | 土木一般世話役 | 0.2 | 人 | 特殊作業員 | 0.12 | 人 | -
B支柱 | d施工 | 24-12-25(20)(高炉) | 無し | 82003 | コンクリートポンプ車［トラック架装・ブーム式］ 圧送能力65～85m3／h | 0.076 | 供用日 | - | - | 型わく工 | 0.77 | 人 | 普通作業員 | 0.26 | 人 | 土木一般世話役 | 0.2 | 人 | 特殊作業員 | 0.12 | 人 | -
C支柱 | a施工 | 24-12-25(20)(高炉) | 有り | 111770 | コンクリートポンプ車［トラック架装・ブーム式］ 圧送能力65～85m3／h | 0.076 | 供用日 | - | - | 型わく工 | 0.74 | 人 | 普通作業員 | 0.45 | 人 | とび工 | 0.31 | 人 | 土木一般世話役 | 0.29 | 人 | -
C支柱 | a施工 | 24-12-25(20)(高炉) | 無し | 109820 | コンクリートポンプ車［トラック架装・ブーム式］ 圧送能力65～85m3／h | 0.076 | 供用日 | - | - | 型わく工 | 0.74 | 人 | 普通作業員 | 0.45 | 人 | とび工 | 0.31 | 人 | 土木一般世話役 | 0.29 | 人 | -
C支柱 | b施工 | 24-12-25(20)(高炉) | 有り | 102710 | コンクリートポンプ車［トラック架装・ブーム式］ 圧送能力65～85m3／h | 0.076 | 供用日 | - | - | 型わく工 | 0.74 | 人 | とび工 | 0.31 | 人 | 普通作業員 | 0.32 | 人 | 土木一般世話役 | 0.23 | 人 | -
C支柱 | b施工 | 24-12-25(20)(高炉) | 無し | 101010 | コンクリートポンプ車［トラック架装・ブーム式］ 圧送能力65～85m3／h | 0.076 | 供用日 | - | - | 型わく工 | 0.74 | 人 | とび工 | 0.31 | 人 | 普通作業員 | 0.32 | 人 | 土木一般世話役 | 0.23 | 人 | -
C支柱 | c施工 | 24-12-25(20)(高炉) | 有り | 90460 | コンクリートポンプ車［トラック架装・ブーム式］ 圧送能力65～85m3／h | 0.076 | 供用日 | - | - | 型わく工 | 0.74 | 人 | 普通作業員 | 0.38 | 人 | 土木一般世話役 | 0.25 | 人 | 特殊作業員 | 0.24 | 人 | -
C支柱 | c施工 | 24-12-25(20)(高炉) | 無し | 88886 | コンクリートポンプ車［トラック架装・ブーム式］ 圧送能力65～85m3／h | 0.076 | 供用日 | - | - | 型わく工 | 0.74 | 人 | 普通作業員 | 0.38 | 人 | 土木一般世話役 | 0.25 | 人 | 特殊作業員 | 0.24 | 人 | -
C支柱 | d施工 | 24-12-25(20)(高炉) | 有り | 81707 | コンクリートポンプ車［トラック架装・ブーム式］ 圧送能力65～85m3／h | 0.076 | 供用日 | - | - | 型わく工 | 0.74 | 人 | 普通作業員 | 0.26 | 人 | 土木一般世話役 | 0.19 | 人 | 特殊作業員 | 0.12 | 人 | -
C支柱 | d施工 | 24-12-25(20)(高炉) | 無し | 79940 | コンクリートポンプ車［トラック架装・ブーム式］ 圧送能力65～85m3／h | 0.076 | 供用日 | - | - | 型わく工 | 0.74 | 人 | 普通作業員 | 0.26 | 人 | 土木一般世話役 | 0.19 | 人 | 特殊作業員 | 0.12 | 人 | -
D支柱 | a施工 | 24-12-25(20)(高炉) | 有り | 107770 | コンクリートポンプ車［トラック架装・ブーム式］ 圧送能力65～85m3／h | 0.076 | 供用日 | - | - | 型わく工 | 0.73 | 人 | 普通作業員 | 0.44 | 人 | 土木一般世話役 | 0.28 | 人 | とび工 | 0.26 | 人 | -
D支柱 | a施工 | 24-12-25(20)(高炉) | 無し | 105890 | コンクリートポンプ車［トラック架装・ブーム式］ 圧送能力65～85m3／h | 0.076 | 供用日 | - | - | 型わく工 | 0.73 | 人 | 普通作業員 | 0.44 | 人 | 土木一般世話役 | 0.28 | 人 | とび工 | 0.26 | 人 | -
D支柱 | b施工 | 24-12-25(20)(高炉) | 有り | 98673 | コンクリートポンプ車［トラック架装・ブーム式］ 圧送能力65～85m3／h | 0.076 | 供用日 | - | - | 型わく工 | 0.73 | 人 | とび工 | 0.26 | 人 | 普通作業員 | 0.31 | 人 | 土木一般世話役 | 0.22 | 人 | -
D支柱 | b施工 | 24-12-25(20)(高炉) | 無し | 97048 | コンクリートポンプ車［トラック架装・ブーム式］ 圧送能力65～85m3／h | 0.076 | 供用日 | - | - | 型わく工 | 0.73 | 人 | とび工 | 0.26 | 人 | 普通作業員 | 0.31 | 人 | 土木一般世話役 | 0.22 | 人 | -
D支柱 | c施工 | 24-12-25(20)(高炉) | 有り | 90064 | コンクリートポンプ車［トラック架装・ブーム式］ 圧送能力65～85m3／h | 0.076 | 供用日 | - | - | 型わく工 | 0.73 | 人 | 普通作業員 | 0.38 | 人 | 土木一般世話役 | 0.25 | 人 | 特殊作業員 | 0.24 | 人 | -
D支柱 | c施工 | 24-12-25(20)(高炉) | 無し | 88499 | コンクリートポンプ車［トラック架装・ブーム式］ 圧送能力65～85m3／h | 0.076 | 供用日 | - | - | 型わく工 | 0.73 | 人 | 普通作業員 | 0.38 | 人 | 土木一般世話役 | 0.25 | 人 | 特殊作業員 | 0.24 | 人 | -
D支柱 | d施工 | 24-12-25(20)(高炉) | 有り | 80857 | コンクリートポンプ車［トラック架装・ブーム式］ 圧送能力65～85m3／h | 0.076 | 供用日 | - | - | 型わく工 | 0.73 | 人 | 普通作業員 | 0.26 | 人 | 土木一般世話役 | 0.19 | 人 | 特殊作業員 | 0.12 | 人 | -
D支柱 | d施工 | 24-12-25(20)(高炉) | 無し | 79541 | コンクリートポンプ車［トラック架装・ブーム式］ 圧送能力65～85m3／h | 0.076 | 供用日 | - | - | 型わく工 | 0.73 | 人 | 普通作業員 | 0.26 | 人 | 土木一般世話役 | 0.19 | 人 | 特殊作業員 | 0.12 | 人 | -
E支柱 | a施工 | 24-12-25(20)(高炉) | 有り | 130850 | コンクリートポンプ車［トラック架装・ブーム式］ 圧送能力65～85m3／h | 0.076 | 供用日 | - | - | 型わく工 | 0.67 | 人 | とび工 | 0.52 | 人 | 普通作業員 | 0.6 | 人 | 土木一般世話役 | 0.37 | 人 | -
E支柱 | a施工 | 24-12-25(20)(高炉) | 無し | 129330 | コンクリートポンプ車［トラック架装・ブーム式］ 圧送能力65～85m3／h | 0.076 | 供用日 | - | - | 型わく工 | 0.67 | 人 | とび工 | 0.52 | 人 | 普通作業員 | 0.6 | 人 | 土木一般世話役 | 0.37 | 人 | -
E支柱 | b施工 | 24-12-25(20)(高炉) | 有り | 122760 | コンクリートポンプ車［トラック架装・ブーム式］ 圧送能力65～85m3／h | 0.076 | 供用日 | - | - | 型わく工 | 0.67 | 人 | とび工 | 0.52 | 人 | 普通作業員 | 0.49 | 人 | 土木一般世話役 | 0.32 | 人 | -
E支柱 | b施工 | 24-12-25(20)(高炉) | 無し | 121400 | コンクリートポンプ車［トラック架装・ブーム式］ 圧送能力65～85m3／h | 0.076 | 供用日 | - | - | 型わく工 | 0.67 | 人 | とび工 | 0.52 | 人 | 普通作業員 | 0.49 | 人 | 土木一般世話役 | 0.32 | 人 | -
E支柱 | c施工 | 24-12-25(20)(高炉) | 有り | 95225 | コンクリートポンプ車［トラック架装・ブーム式］ 圧送能力65～85m3／h | 0.076 | 供用日 | - | - | 型わく工 | 0.67 | 人 | 普通作業員 | 0.49 | 人 | 土木一般世話役 | 0.3 | 人 | 特殊作業員 | 0.23 | 人 | -
E支柱 | c施工 | 24-12-25(20)(高炉) | 無し | 93593 | コンクリートポンプ車［トラック架装・ブーム式］ 圧送能力65～85m3／h | 0.076 | 供用日 | - | - | 型わく工 | 0.67 | 人 | 普通作業員 | 0.49 | 人 | 土木一般世話役 | 0.3 | 人 | 特殊作業員 | 0.23 | 人 | -
E支柱 | d施工 | 24-12-25(20)(高炉) | 有り | 86962 | コンクリートポンプ車［トラック架装・ブーム式］ 圧送能力65～85m3／h | 0.076 | 供用日 | - | - | 型わく工 | 0.67 | 人 | 普通作業員 | 0.38 | 人 | 土木一般世話役 | 0.25 | 人 | 特殊作業員 | 0.12 | 人 | -
E支柱 | d施工 | 24-12-25(20)(高炉) | 無し | 85554 | コンクリートポンプ車［トラック架装・ブーム式］ 圧送能力65～85m3／h | 0.076 | 供用日 | - | - | 型わく工 | 0.67 | 人 | 普通作業員 | 0.38 | 人 | 土木一般世話役 | 0.25 | 人 | 特殊作業員 | 0.12 | 人 | -
F支柱 | a施工 | 24-12-25(20)(高炉) | 有り | 123270 | コンクリートポンプ車［トラック架装・ブーム式］ 圧送能力65～85m3／h | 0.076 | 供用日 | - | - | 型わく工 | 0.64 | 人 | 普通作業員 | 0.58 | 人 | とび工 | 0.43 | 人 | 土木一般世話役 | 0.36 | 人 | -
F支柱 | a施工 | 24-12-25(20)(高炉) | 無し | 121840 | コンクリートポンプ車［トラック架装・ブーム式］ 圧送能力65～85m3／h | 0.076 | 供用日 | - | - | 型わく工 | 0.64 | 人 | 普通作業員 | 0.58 | 人 | とび工 | 0.43 | 人 | 土木一般世話役 | 0.36 | 人 | -
F支柱 | b施工 | 24-12-25(20)(高炉) | 有り | 114540 | コンクリートポンプ車［トラック架装・ブーム式］ 圧送能力65～85m3／h | 0.076 | 供用日 | - | - | 型わく工 | 0.64 | 人 | とび工 | 0.43 | 人 | 普通作業員 | 0.46 | 人 | 土木一般世話役 | 0.3 | 人 | -
F支柱 | b施工 | 24-12-25(20)(高炉) | 無し | 112650 | コンクリートポンプ車［トラック架装・ブーム式］ 圧送能力65～85m3／h | 0.076 | 供用日 | - | - | 型わく工 | 0.64 | 人 | とび工 | 0.43 | 人 | 普通作業員 | 0.46 | 人 | 土木一般世話役 | 0.3 | 人 | -
F支柱 | c施工 | 24-12-25(20)(高炉) | 有り | 93848 | コンクリートポンプ車［トラック架装・ブーム式］ 圧送能力65～85m3／h | 0.076 | 供用日 | - | - | 型わく工 | 0.64 | 人 | 普通作業員 | 0.49 | 人 | 土木一般世話役 | 0.3 | 人 | 特殊作業員 | 0.24 | 人 | -
F支柱 | c施工 | 24-12-25(20)(高炉) | 無し | 92234 | コンクリートポンプ車［トラック架装・ブーム式］ 圧送能力65～85m3／h | 0.076 | 供用日 | - | - | 型わく工 | 0.64 | 人 | 普通作業員 | 0.49 | 人 | 土木一般世話役 | 0.3 | 人 | 特殊作業員 | 0.24 | 人 | -
F支柱 | d施工 | 24-12-25(20)(高炉) | 有り | 84913 | コンクリートポンプ車［トラック架装・ブーム式］ 圧送能力65～85m3／h | 0.076 | 供用日 | - | - | 型わく工 | 0.64 | 人 | 普通作業員 | 0.37 | 人 | 土木一般世話役 | 0.24 | 人 | 特殊作業員 | 0.12 | 人 | -
F支柱 | d施工 | 24-12-25(20)(高炉) | 無し | 83548 | コンクリートポンプ車［トラック架装・ブーム式］ 圧送能力65～85m3／h | 0.076 | 供用日 | - | - | 型わく工 | 0.64 | 人 | 普通作業員 | 0.37 | 人 | 土木一般世話役 | 0.24 | 人 | 特殊作業員 | 0.12 | 人 | -

## 330
No.330【 足場（適用範囲外コンクリート巻立て工） 】
＜ 積算単位：掛ｍ２ ＞
条件区分 | 標準単価 | 代表機械規格・代表労務規格・参考数量（積算単位当り） | [15 empty] | 備考
- |  | K （ *印：賃料） | [5 empty] | R
|  | K1 |  |  |  | K2 | K3 | R1 |  |  | R2 |  |  | R3 |  |  | R4
- | 3438.3 | ラフテレーンクレーン［油圧伸縮ジブ型・排出ガス対策型(第３次基準値)］ 12～13t吊 | * | 0.007 | 日 | - | - | とび工 | 0.051 | 人 | 普通作業員 | 0.011 | 人 | 土木一般世話役 | 0.0068 | 人 | - | -

## 331
No.331【 下地処理（適用範囲外コンクリート巻立て工） 】
＜ 積算単位：ｍ２ ＞
条件区分 | 標準単価 | 代表機械規格・代表労務規格・参考数量（積算単位当り） | [12 empty] | 備考
- |  | K （ *印：賃料） |  |  | R
|  | K1 | K2 | K3 | R1 |  |  | R2 |  |  | R3 |  |  | R4
- | 2347.3 | - | - | - | 特殊作業員 | 0.032 | 人 | 普通作業員 | 0.032 | 人 | 土木一般世話役 | 0.016 | 人 | - | -

## 332
No.332【 型枠（適用範囲外コンクリート巻立て工） 】
＜ 積算単位：ｍ２ ＞
条件区分 | 標準単価 | 代表機械規格・代表労務規格・参考数量（積算単位当り） | [12 empty] | 備考
型枠種別 |  | K （ *印：賃料） |  |  | R
|  | K1 | K2 | K3 | R1 |  |  | R2 |  |  | R3 |  |  | R4
一般型枠 | 10381 | - | - | - | 型わく工 | 0.176 | 人 | 土木一般世話役 | 0.033 | 人 | 普通作業員 | 0.028 | 人 | - | -
合板円形型枠 | 10986 | - | - | - | 型わく工 | 0.149 | 人 | 土木一般世話役 | 0.044 | 人 | 普通作業員 | 0.053 | 人 | - | -

## 333
No.333【 コンクリート（適用範囲外コンクリート巻立て工） 】
＜ 積算単位：ｍ３ ＞
条件区分 |  | 標準単価 | 代表機械規格・代表労務規格・参考数量（積算単位当り） | [16 empty] | 備考
生ｺﾝｸﾘｰﾄ規格 | 養生工の有無 |  | K （ *印：賃料） |  |  |  |  | R
|  |  | K1 |  |  | K2 | K3 | R1 |  |  | R2 |  |  | R3 |  |  | R4
24-12-25(20)(高炉) | 有り | 38050 | コンクリートポンプ車［トラック架装・ブーム式］ 圧送能力65～85m3／h | 0.076 | 供用日 | - | - | 普通作業員 | 0.21 | 人 | 特殊作業員 | 0.12 | 人 | 運転手（特殊） | 0.076 | 人 | 土木一般世話役 | 0.05 | 人 | -
24-12-25(20)(高炉) | 無し | 36219 | コンクリートポンプ車［トラック架装・ブーム式］ 圧送能力65～85m3／h | 0.076 | 供用日 | - | - | 普通作業員 | 0.14 | 人 | 特殊作業員 | 0.12 | 人 | 運転手（特殊） | 0.076 | 人 | 土木一般世話役 | 0.05 | 人 | -

## 334
No.334【 とりこわし 】
＜ 積算単位：ｍ３ ＞
条件区分 | 標準単価 | 代表機械規格・代表労務規格・参考数量（積算単位当り） | [17 empty] | 備考
- |  | K （ *印：賃料） | [7 empty] | R
|  | K1 |  |  |  | K2 |  |  | K3 | R1 |  |  | R2 |  |  | R3 |  |  | R4
- | 96133 | 空気圧縮機［可搬式・エンジン駆動・スクリュ型・排出ガス対策型（第2次基準値）］吐出量3.5～3.7m3／min 吐出圧力0.7MPa | * | 1.122 | 日 | さく岩機［コンクリートブレーカ］ 20kg級 | 1.32 | 日 | - | 特殊作業員 | 1.45 | 人 | 普通作業員 | 1.36 | 人 | 土木一般世話役 | 0.44 | 人 | - | -

## 335
No.335【 鉄筋 】
＜ 積算単位：ｔ ＞
条件区分 | 標準単価 | 代表機械規格・代表労務規格・参考数量（積算単位当り） | [12 empty] | 備考
鉄筋規格 |  | K （ *印：賃料） |  |  | R
|  | K1 | K2 | K3 | R1 |  |  | R2 |  |  | R3 |  |  | R4
SD345 D13 | 406140 | - | - | - | 鉄筋工 | 5.2 | 人 | 普通作業員 | 3 | 人 | 土木一般世話役 | 1.3 | 人 | - | -

## 336
No.336【 コンクリート 】
＜ 積算単位：ｍ３ ＞
条件区分 |  | 標準単価 | 代表機械規格・代表労務規格・参考数量（積算単位当り） | [14 empty] | 備考
ｺﾝｸﾘｰﾄ規格 | 養生工の有無 |  | K （ *印：賃料） |  |  | R
|  |  | K1 | K2 | K3 | R1 |  |  | R2 |  |  | R3 |  |  | R4
24-12-25(20)(普通) | 有り | 69610 | - | - | - | 普通作業員 | 0.67 | 人 | 型わく工 | 0.56 | 人 | 土木一般世話役 | 0.2 | 人 | 特殊作業員 | 0.12 | 人 | -
24-12-25(20)(普通) | 無し | 67778 | - | - | - | 型わく工 | 0.56 | 人 | 普通作業員 | 0.62 | 人 | 土木一般世話役 | 0.2 | 人 | 特殊作業員 | 0.12 | 人 | -

## 337
No.337【 足場・防護 】
＜ 積算単位：ｍ２ ＞
条件区分 |  |  | 標準単価 | 代表機械規格・代表労務規格・参考数量（積算単位当り） | [8 empty] | 備考
防護種類 | 1工事での足場使用回数 | 足場を架設している総月数 |  | K （ *印：賃料） |  |  | R
|  |  |  | K1 | K2 | K3 | R1 |  |  | R2 | R3 | R4
ｼｰﾄ | 1回 | 0.5月以下 | 5253.3 | - | - | - | 橋りょう特殊工 | 0.156 | 人 | - | - | - | -
ｼｰﾄ | 1回 | 0.5月を超え1.0月以下 | 5454.8 | - | - | - | 橋りょう特殊工 | 0.156 | 人 | - | - | - | -
ｼｰﾄ | 1回 | 1.0月を超え1.5月以下 | 5656.3 | - | - | - | 橋りょう特殊工 | 0.156 | 人 | - | - | - | -
ｼｰﾄ | 1回 | 1.5月を超え2.0月以下 | 5857.8 | - | - | - | 橋りょう特殊工 | 0.156 | 人 | - | - | - | -
ｼｰﾄ | 1回 | 2.0月を超え2.5月以下 | 6059.3 | - | - | - | 橋りょう特殊工 | 0.156 | 人 | - | - | - | -
ｼｰﾄ | 1回 | 2.5月を超え3.0月以下 | 6260.8 | - | - | - | 橋りょう特殊工 | 0.156 | 人 | - | - | - | -
ｼｰﾄ | 1回 | 3.0月を超え3.5月以下 | 6462.3 | - | - | - | 橋りょう特殊工 | 0.156 | 人 | - | - | - | -
ｼｰﾄ | 1回 | 3.5月を超え4.0月以下 | 6663.8 | - | - | - | 橋りょう特殊工 | 0.156 | 人 | - | - | - | -
ｼｰﾄ | 1回 | 4.0月を超え4.5月以下 | 6865.3 | - | - | - | 橋りょう特殊工 | 0.156 | 人 | - | - | - | -
ｼｰﾄ | 1回 | 4.5月を超え5.0月以下 | 7066.8 | - | - | - | 橋りょう特殊工 | 0.156 | 人 | - | - | - | -
ｼｰﾄ | 1回 | 5.0月を超え5.5月以下 | 7268.3 | - | - | - | 橋りょう特殊工 | 0.156 | 人 | - | - | - | -
ｼｰﾄ | 1回 | 5.5月を超え6.0月以下 | 7469.8 | - | - | - | 橋りょう特殊工 | 0.156 | 人 | - | - | - | -
ｼｰﾄ | 1回 | 6.0月を超え6.5月以下 | 7671.3 | - | - | - | 橋りょう特殊工 | 0.156 | 人 | - | - | - | -
ｼｰﾄ | 2回 | 1.0月以下 | 5253.3 | - | - | - | 橋りょう特殊工 | 0.156 | 人 | - | - | - | -
ｼｰﾄ | 2回 | 1.0月を超え2.0月以下 | 5454.8 | - | - | - | 橋りょう特殊工 | 0.156 | 人 | - | - | - | -
ｼｰﾄ | 2回 | 2.0月を超え3.0月以下 | 5656.3 | - | - | - | 橋りょう特殊工 | 0.156 | 人 | - | - | - | -
ｼｰﾄ | 2回 | 3.0月を超え4.0月以下 | 5857.8 | - | - | - | 橋りょう特殊工 | 0.156 | 人 | - | - | - | -
ｼｰﾄ | 2回 | 4.0月を超え5.0月以下 | 6059.3 | - | - | - | 橋りょう特殊工 | 0.156 | 人 | - | - | - | -
ｼｰﾄ | 2回 | 5.0月を超え6.0月以下 | 6260.8 | - | - | - | 橋りょう特殊工 | 0.156 | 人 | - | - | - | -
ｼｰﾄ | 2回 | 6.0月を超え7.0月以下 | 6462.3 | - | - | - | 橋りょう特殊工 | 0.156 | 人 | - | - | - | -
ｼｰﾄ+板張 | 1回 | 0.5月以下 | 5266.8 | - | - | - | 橋りょう特殊工 | 0.156 | 人 | - | - | - | -
ｼｰﾄ+板張 | 1回 | 0.5月を超え1.0月以下 | 5490.8 | - | - | - | 橋りょう特殊工 | 0.156 | 人 | - | - | - | -
ｼｰﾄ+板張 | 1回 | 1.0月を超え1.5月以下 | 5714.8 | - | - | - | 橋りょう特殊工 | 0.156 | 人 | - | - | - | -
ｼｰﾄ+板張 | 1回 | 1.5月を超え2.0月以下 | 5938.8 | - | - | - | 橋りょう特殊工 | 0.156 | 人 | - | - | - | -
ｼｰﾄ+板張 | 1回 | 2.0月を超え2.5月以下 | 6162.8 | - | - | - | 橋りょう特殊工 | 0.156 | 人 | - | - | - | -
ｼｰﾄ+板張 | 1回 | 2.5月を超え3.0月以下 | 6386.8 | - | - | - | 橋りょう特殊工 | 0.156 | 人 | - | - | - | -
ｼｰﾄ+板張 | 1回 | 3.0月を超え3.5月以下 | 6610.8 | - | - | - | 橋りょう特殊工 | 0.156 | 人 | - | - | - | -
ｼｰﾄ+板張 | 1回 | 3.5月を超え4.0月以下 | 6834.8 | - | - | - | 橋りょう特殊工 | 0.156 | 人 | - | - | - | -
ｼｰﾄ+板張 | 1回 | 4.0月を超え4.5月以下 | 7058.8 | - | - | - | 橋りょう特殊工 | 0.156 | 人 | - | - | - | -
ｼｰﾄ+板張 | 1回 | 4.5月を超え5.0月以下 | 7282.8 | - | - | - | 橋りょう特殊工 | 0.156 | 人 | - | - | - | -
ｼｰﾄ+板張 | 1回 | 5.0月を超え5.5月以下 | 7506.8 | - | - | - | 橋りょう特殊工 | 0.156 | 人 | - | - | - | -
ｼｰﾄ+板張 | 1回 | 5.5月を超え6.0月以下 | 7730.8 | - | - | - | 橋りょう特殊工 | 0.156 | 人 | - | - | - | -
ｼｰﾄ+板張 | 1回 | 6.0月を超え6.5月以下 | 7954.8 | - | - | - | 橋りょう特殊工 | 0.156 | 人 | - | - | - | -
ｼｰﾄ+板張 | 2回 | 1.0月以下 | 5266.8 | - | - | - | 橋りょう特殊工 | 0.156 | 人 | - | - | - | -
ｼｰﾄ+板張 | 2回 | 1.0月を超え2.0月以下 | 5490.8 | - | - | - | 橋りょう特殊工 | 0.156 | 人 | - | - | - | -
ｼｰﾄ+板張 | 2回 | 2.0月を超え3.0月以下 | 5714.8 | - | - | - | 橋りょう特殊工 | 0.156 | 人 | - | - | - | -
ｼｰﾄ+板張 | 2回 | 3.0月を超え4.0月以下 | 5938.8 | - | - | - | 橋りょう特殊工 | 0.156 | 人 | - | - | - | -
ｼｰﾄ+板張 | 2回 | 4.0月を超え5.0月以下 | 6162.8 | - | - | - | 橋りょう特殊工 | 0.156 | 人 | - | - | - | -
ｼｰﾄ+板張 | 2回 | 5.0月を超え6.0月以下 | 6386.8 | - | - | - | 橋りょう特殊工 | 0.156 | 人 | - | - | - | -
ｼｰﾄ+板張 | 2回 | 6.0月を超え7.0月以下 | 6610.8 | - | - | - | 橋りょう特殊工 | 0.156 | 人 | - | - | - | -

## 338
No.338【 支承取替（鋼橋） 】
＜ 積算単位：基 ＞
条件区分 |  |  | 標準単価 | 代表機械規格・代表労務規格・参考数量（積算単位当り） | [14 empty] | 備考
支承形式 | 現場条件 | 下部工ﾌﾞﾗｹｯﾄ取付の有無 |  | K （ *印：賃料） |  |  | R
|  |  |  | K1 | K2 | K3 | R1 |  |  | R2 |  |  | R3 |  |  | R4
I | - | 無し | 681320 | - | - | - | 橋りょう特殊工 | 8 | 人 | 特殊作業員 | 3.8 | 人 | 橋りょう世話役 | 2.7 | 人 | 普通作業員 | 2.6 | 人 | -
I | - | 有り | 673610 | - | - | - | 橋りょう特殊工 | 7.9 | 人 | 特殊作業員 | 3.7 | 人 | 橋りょう世話役 | 2.7 | 人 | 普通作業員 | 2.6 | 人 | -
II | 鈑桁 | 無し | 850160 | - | - | - | 橋りょう特殊工 | 9.6 | 人 | 特殊作業員 | 4.5 | 人 | 橋りょう世話役 | 3.3 | 人 | 普通作業員 | 3.1 | 人 | -
II | 鈑桁 | 有り | 837100 | - | - | - | 橋りょう特殊工 | 9.5 | 人 | 特殊作業員 | 4.4 | 人 | 橋りょう世話役 | 3.2 | 人 | 普通作業員 | 3.1 | 人 | -
II | 1箱桁2沓 | 無し | 1020200 | - | - | - | 橋りょう特殊工 | 11.52 | 人 | 特殊作業員 | 5.4 | 人 | 橋りょう世話役 | 3.96 | 人 | 普通作業員 | 3.72 | 人 | -
II | 1箱桁2沓 | 有り | 1004500 | - | - | - | 橋りょう特殊工 | 11.4 | 人 | 特殊作業員 | 5.28 | 人 | 橋りょう世話役 | 3.84 | 人 | 普通作業員 | 3.72 | 人 | -
II | 1箱桁1沓 | 無し | 1360300 | - | - | - | 橋りょう特殊工 | 15.36 | 人 | 特殊作業員 | 7.2 | 人 | 橋りょう世話役 | 5.28 | 人 | 普通作業員 | 4.96 | 人 | -
II | 1箱桁1沓 | 有り | 1339400 | - | - | - | 橋りょう特殊工 | 15.2 | 人 | 特殊作業員 | 7.04 | 人 | 橋りょう世話役 | 5.12 | 人 | 普通作業員 | 4.96 | 人 | -
III | 鈑桁 | 無し | 1038900 | - | - | - | 橋りょう特殊工 | 11.5 | 人 | 特殊作業員 | 5.4 | 人 | 橋りょう世話役 | 3.9 | 人 | 普通作業員 | 3.7 | 人 | -
III | 鈑桁 | 有り | 1025500 | - | - | - | 橋りょう特殊工 | 11.4 | 人 | 特殊作業員 | 5.3 | 人 | 橋りょう世話役 | 3.8 | 人 | 普通作業員 | 3.7 | 人 | -
III | 1箱桁2沓 | 無し | 1246700 | - | - | - | 橋りょう特殊工 | 13.8 | 人 | 特殊作業員 | 6.48 | 人 | 橋りょう世話役 | 4.68 | 人 | 普通作業員 | 4.44 | 人 | -
III | 1箱桁2沓 | 有り | 1230700 | - | - | - | 橋りょう特殊工 | 13.68 | 人 | 特殊作業員 | 6.36 | 人 | 橋りょう世話役 | 4.56 | 人 | 普通作業員 | 4.44 | 人 | -
III | 1箱桁1沓 | 無し | 1662200 | - | - | - | 橋りょう特殊工 | 18.4 | 人 | 特殊作業員 | 8.64 | 人 | 橋りょう世話役 | 6.24 | 人 | 普通作業員 | 5.92 | 人 | -
III | 1箱桁1沓 | 有り | 1640900 | - | - | - | 橋りょう特殊工 | 18.24 | 人 | 特殊作業員 | 8.48 | 人 | 橋りょう世話役 | 6.08 | 人 | 普通作業員 | 5.92 | 人 | -
IV | - | 無し | 550970 | - | - | - | 橋りょう特殊工 | 6.3 | 人 | 特殊作業員 | 3 | 人 | 橋りょう世話役 | 2.1 | 人 | 普通作業員 | 2 | 人 | -
IV | - | 有り | 543010 | - | - | - | 橋りょう特殊工 | 6.2 | 人 | 特殊作業員 | 2.9 | 人 | 橋りょう世話役 | 2.1 | 人 | 普通作業員 | 2 | 人 | -

## 339
No.339【 支承取替（ＰＣ橋） 】
＜ 積算単位：基 ＞
条件区分 | 標準単価 | 代表機械規格・代表労務規格・参考数量（積算単位当り） | [14 empty] | 備考
- |  | K （ *印：賃料） |  |  | R
|  | K1 | K2 | K3 | R1 |  |  | R2 |  |  | R3 |  |  | R4
- | 501480 | - | - | - | 橋りょう特殊工 | 5.7 | 人 | 特殊作業員 | 2.7 | 人 | 橋りょう世話役 | 1.9 | 人 | 普通作業員 | 1.8 | 人 | -

## 342
No.342【 沓座コンクリートはつり（支承直下部以外） 】
＜ 積算単位：ｍ３ ＞
条件区分 | 標準単価 | 代表機械規格・代表労務規格・参考数量（積算単位当り） | [12 empty] | 備考
- |  | K （ *印：賃料） |  |  | R
|  | K1 | K2 | K3 | R1 |  |  | R2 |  |  | R3 |  |  | R4
- | 566170 | - | - | - | 特殊作業員 | 9.5 | 人 | 普通作業員 | 5.7 | 人 | 橋りょう世話役 | 3 | 人 | - | -

## 343
No.343【 下部工ブラケット取付 】
＜ 積算単位：基 ＞
条件区分 | 標準単価 | 代表機械規格・代表労務規格・参考数量（積算単位当り） | [12 empty] | 備考
ﾌﾞﾗｹｯﾄ単部材質量 |  | K （ *印：賃料） |  |  | R
|  | K1 | K2 | K3 | R1 |  |  | R2 |  |  | R3 |  |  | R4
600kg以下 | 96994 | - | - | - | 橋りょう特殊工 | 1.33 | 人 | 普通作業員 | 0.67 | 人 | 橋りょう世話役 | 0.33 | 人 | - | -
600kgを超え2,000kg以下 | 145790 | - | - | - | 橋りょう特殊工 | 2 | 人 | 普通作業員 | 1 | 人 | 橋りょう世話役 | 0.5 | 人 | - | -

## 345
No.345【 足場 】
＜ 積算単位：ｍ２ ＞
条件区分 | 標準単価 | 代表機械規格・代表労務規格・参考数量（積算単位当り） | [8 empty] | 備考
供用月数 |  | K （ *印：賃料） |  |  | R
|  | K1 | K2 | K3 | R1 |  |  | R2 | R3 | R4
1ヶ月以下 | 8892.5 | - | - | - | 橋りょう特殊工 | 0.25 | 人 | - | - | - | -
1ヶ月を超え2ヶ月以下 | 9243.5 | - | - | - | 橋りょう特殊工 | 0.25 | 人 | - | - | - | -
2ヶ月を超え3ヶ月以下 | 9594.5 | - | - | - | 橋りょう特殊工 | 0.25 | 人 | - | - | - | -
3ヶ月を超え4ヶ月以下 | 9945.5 | - | - | - | 橋りょう特殊工 | 0.25 | 人 | - | - | - | -
4ヶ月を超え5ヶ月以下 | 10297 | - | - | - | 橋りょう特殊工 | 0.25 | 人 | - | - | - | -
5ヶ月を超え6ヶ月以下 | 10648 | - | - | - | 橋りょう特殊工 | 0.25 | 人 | - | - | - | -
6ヶ月を超え7ヶ月以下 | 10999 | - | - | - | 橋りょう特殊工 | 0.25 | 人 | - | - | - | -
7ヶ月を超え8ヶ月以下 | 11350 | - | - | - | 橋りょう特殊工 | 0.25 | 人 | - | - | - | -
8ヶ月を超え9ヶ月以下 | 11701 | - | - | - | 橋りょう特殊工 | 0.25 | 人 | - | - | - | -
9ヶ月を超え10ヶ月以下 | 12052 | - | - | - | 橋りょう特殊工 | 0.25 | 人 | - | - | - | -
10ヶ月を超え11ヶ月以下 | 12403 | - | - | - | 橋りょう特殊工 | 0.25 | 人 | - | - | - | -
11ヶ月を超え12ヶ月以下 | 12754 | - | - | - | 橋りょう特殊工 | 0.25 | 人 | - | - | - | -

## 346
No.346【 現場溶接鋼桁補強 】
＜ 積算単位：ｍ ＞
条件区分 | 標準単価 | 代表機械規格・代表労務規格・参考数量（積算単位当り） | [10 empty] | 備考
- |  | K （ *印：賃料） |  |  | R
|  | K1 | K2 | K3 | R1 |  |  | R2 |  |  | R3 | R4
- | 13704 | - | - | - | 橋りょう特殊工 | 0.29 | 人 | 橋りょう世話役 | 0.07 | 人 | - | - | -

## 347
No.347【 コンクリート削孔（電動式コアボーリングマシン） 】
＜ 積算単位：孔 ＞
条件区分 |  | 標準単価 | 代表機械規格・代表労務規格・参考数量（積算単位当り） | [10 empty] | 備考
ｱﾝｶｰ材径 | 削孔深さ |  | K （ *印：賃料） |  |  | R
|  |  | K1 | K2 | K3 | R1 |  |  | R2 |  |  | R3 | R4
17mm以下 | 500mm以下 | 5496.6 | - | - | - | 土木一般世話役 | 0.06667 | 人 | 特殊作業員 | 0.06667 | 人 | - | - | -
17mm以下 | 500mmを超え1000mm以下 | 6533.9 | - | - | - | 土木一般世話役 | 0.08333 | 人 | 特殊作業員 | 0.08333 | 人 | - | - | -
17mmを超え23mm以下 | 500mm以下 | 5636.6 | - | - | - | 土木一般世話役 | 0.06667 | 人 | 特殊作業員 | 0.06667 | 人 | - | - | -
17mmを超え23mm以下 | 500mmを超え1000mm以下 | 6673.9 | - | - | - | 土木一般世話役 | 0.08333 | 人 | 特殊作業員 | 0.08333 | 人 | - | - | -
23mmを超え30mm以下 | 500mm以下 | 5776.6 | - | - | - | 土木一般世話役 | 0.06667 | 人 | 特殊作業員 | 0.06667 | 人 | - | - | -
23mmを超え30mm以下 | 500mmを超え1000mm以下 | 6813.9 | - | - | - | 土木一般世話役 | 0.08333 | 人 | 特殊作業員 | 0.08333 | 人 | - | - | -
30mmを超え43mm以下 | 500mm以下 | 7302.7 | - | - | - | 土木一般世話役 | 0.09091 | 人 | 特殊作業員 | 0.09091 | 人 | - | - | -
30mmを超え43mm以下 | 500mmを超え1000mm以下 | 8859.5 | - | - | - | 土木一般世話役 | 0.11111 | 人 | 特殊作業員 | 0.11111 | 人 | - | - | -
30mmを超え43mm以下 | 1000mmを超え1300mm以下 | 19489 | - | - | - | 土木一般世話役 | 0.25 | 人 | 特殊作業員 | 0.25 | 人 | - | - | -
43mmを超え54mm以下 | 500mm以下 | 7474.5 | - | - | - | 土木一般世話役 | 0.09091 | 人 | 特殊作業員 | 0.09091 | 人 | - | - | -
43mmを超え54mm以下 | 500mmを超え1000mm以下 | 9069.5 | - | - | - | 土木一般世話役 | 0.11111 | 人 | 特殊作業員 | 0.11111 | 人 | - | - | -
43mmを超え54mm以下 | 1000mmを超え1300mm以下 | 19962 | - | - | - | 土木一般世話役 | 0.25 | 人 | 特殊作業員 | 0.25 | 人 | - | - | -
54mmを超え67mm以下 | 500mm以下 | 7703.6 | - | - | - | 土木一般世話役 | 0.09091 | 人 | 特殊作業員 | 0.09091 | 人 | - | - | -
54mmを超え67mm以下 | 500mmを超え1000mm以下 | 9349.5 | - | - | - | 土木一般世話役 | 0.11111 | 人 | 特殊作業員 | 0.11111 | 人 | - | - | -
54mmを超え67mm以下 | 1000mmを超え1300mm以下 | 20592 | - | - | - | 土木一般世話役 | 0.25 | 人 | 特殊作業員 | 0.25 | 人 | - | - | -
67mmを超え80mm以下 | 500mm以下 | 7875.5 | - | - | - | 土木一般世話役 | 0.09091 | 人 | 特殊作業員 | 0.09091 | 人 | - | - | -
67mmを超え80mm以下 | 500mmを超え1000mm以下 | 9559.5 | - | - | - | 土木一般世話役 | 0.11111 | 人 | 特殊作業員 | 0.11111 | 人 | - | - | -
67mmを超え80mm以下 | 1000mmを超え1300mm以下 | 21064 | - | - | - | 土木一般世話役 | 0.25 | 人 | 特殊作業員 | 0.25 | 人 | - | - | -
80mmを超え100mm以下 | 500mm以下 | 8137.3 | - | - | - | 土木一般世話役 | 0.09091 | 人 | 特殊作業員 | 0.09091 | 人 | - | - | -
80mmを超え100mm以下 | 500mmを超え1000mm以下 | 9879.5 | - | - | - | 土木一般世話役 | 0.11111 | 人 | 特殊作業員 | 0.11111 | 人 | - | - | -
80mmを超え100mm以下 | 1000mmを超え1300mm以下 | 21784 | - | - | - | 土木一般世話役 | 0.25 | 人 | 特殊作業員 | 0.25 | 人 | - | - | -

## 348
No.348【 コンクリート削孔（電動ハンマドリル） 】
＜ 積算単位：孔 ＞
条件区分 | 標準単価 | 代表機械規格・代表労務規格・参考数量（積算単位当り） | [10 empty] | 備考
- |  | K （ *印：賃料） |  |  | R
|  | K1 | K2 | K3 | R1 |  |  | R2 |  |  | R3 | R4
- | 811.52 | - | - | - | 土木一般世話役 | 0.0119 | 人 | 特殊作業員 | 0.0119 | 人 | - | - | -

## 349
No.349【 コンクリート削孔（さく岩機［ハンドドリル（空圧式）］） 】
＜ 積算単位：孔 ＞
条件区分 | 標準単価 | 代表機械規格・代表労務規格・参考数量（積算単位当り） | [10 empty] | 備考
削孔深さ |  | K （ *印：賃料） |  |  | R
|  | K1 | K2 | K3 | R1 |  |  | R2 |  |  | R3 | R4
200mmを超え500mm以下 | 2171.7 | - | - | - | 特殊作業員 | 0.04167 | 人 | 土木一般世話役 | 0.02083 | 人 | - | - | -
500mmを超え800mm以下 | 2766.4 | - | - | - | 特殊作業員 | 0.05263 | 人 | 土木一般世話役 | 0.02632 | 人 | - | - | -

## 350
No.350【 アンカー 】
＜ 積算単位：本 ＞
条件区分 |  | 標準単価 | 代表機械規格・代表労務規格・参考数量（積算単位当り） | [12 empty] | 備考
適用ｱﾝｶｰ材径 | 削孔方向 |  | K （ *印：賃料） |  |  | R
|  |  | K1 | K2 | K3 | R1 |  |  | R2 |  |  | R3 |  |  | R4
25mm以下 | 横方向 | 1711.8 | - | - | - | 特殊作業員 | 0.02941 | 人 | 土木一般世話役 | 0.01471 | 人 | 普通作業員 | 0.01471 | 人 | - | -
25mm以下 | 下方向 | 1444.9 | - | - | - | 特殊作業員 | 0.02532 | 人 | 土木一般世話役 | 0.01266 | 人 | 普通作業員 | 0.01266 | 人 | - | -
25mmを超え40mm以下 | 横方向 | 2116 | - | - | - | 特殊作業員 | 0.03636 | 人 | 土木一般世話役 | 0.01818 | 人 | 普通作業員 | 0.01818 | 人 | - | -
25mmを超え40mm以下 | 下方向 | 1678.6 | - | - | - | 特殊作業員 | 0.02941 | 人 | 土木一般世話役 | 0.01471 | 人 | 普通作業員 | 0.01471 | 人 | - | -
40mmを超え55mm以下 | 横方向 | 2706.9 | - | - | - | 特殊作業員 | 0.04651 | 人 | 土木一般世話役 | 0.02326 | 人 | 普通作業員 | 0.02326 | 人 | - | -
40mmを超え55mm以下 | 下方向 | 1967.6 | - | - | - | 特殊作業員 | 0.03448 | 人 | 土木一般世話役 | 0.01724 | 人 | 普通作業員 | 0.01724 | 人 | - | -
55mmを超え70mm以下 | 横方向 | 4476.4 | - | - | - | 特殊作業員 | 0.07692 | 人 | 土木一般世話役 | 0.03846 | 人 | 普通作業員 | 0.03846 | 人 | - | -
55mmを超え70mm以下 | 下方向 | 2717.4 | - | - | - | 特殊作業員 | 0.04762 | 人 | 土木一般世話役 | 0.02381 | 人 | 普通作業員 | 0.02381 | 人 | - | -
70mmを超え85mm以下 | 横方向 | 9699.1 | - | - | - | 特殊作業員 | 0.16667 | 人 | 土木一般世話役 | 0.08333 | 人 | 普通作業員 | 0.08333 | 人 | - | -
70mmを超え85mm以下 | 下方向 | 3681.8 | - | - | - | 特殊作業員 | 0.06452 | 人 | 土木一般世話役 | 0.03226 | 人 | 普通作業員 | 0.03226 | 人 | - | -

## 353
No.353【 充填補修 】
＜ 積算単位：孔 ＞
条件区分 | 標準単価 | 代表機械規格・代表労務規格・参考数量（積算単位当り） | [10 empty] | 備考
- |  | K （ *印：賃料） |  |  | R
|  | K1 | K2 | K3 | R1 |  |  | R2 |  |  | R3 | R4
- | 933.62 | - | - | - | 普通作業員 | 0.02174 | 人 | 土木一般世話役 | 0.01087 | 人 | - | - | -

## 355
No.355【 現場孔明（鋼構造物） 】
＜ 積算単位：本 ＞
条件区分 | 標準単価 | 代表機械規格・代表労務規格・参考数量（積算単位当り） | [12 empty] | 備考
作業条件 |  | K （ *印：賃料） |  |  |  |  | R
|  | K1 |  |  | K2 | K3 | R1 |  |  | R2 |  |  | R3 | R4
10本以上/箇所 | 1265.1 | 発動発電機［ガソリンエンジン駆動］ 定格容量1kVA | 0.0125 | 日 | - | - | 橋りょう特殊工 | 0.025 | 人 | 橋りょう世話役 | 0.00625 | 人 | - | - | -
作業性の悪い箇所等 | 2338.9 | 発動発電機［ガソリンエンジン駆動］ 定格容量1kVA | 0.025 | 日 | - | - | 橋りょう特殊工 | 0.05 | 人 | 橋りょう世話役 | 0.0125 | 人 | - | - | -

## 356
No.356【 除草 】
＜ 積算単位：ｍ２ ＞
条件区分 |  | 標準単価 | 代表機械規格・代表労務規格・参考数量（積算単位当り） | [14 empty] | 備考
作業形態 | 飛び石防護の有無 |  | K （ *印：賃料） |  |  |  |  | R
|  |  | K1 |  |  | K2 | K3 | R1 |  |  | R2 |  |  | R3 |  |  | R4
肩掛け式 | 有り | 89.272 | 草刈機［肩掛式］ カッタ径255mm | 0.0018 | 日 | - | - | 特殊作業員 | 0.0018 | 人 | 普通作業員 | 0.0009 | 人 | 土木一般世話役 | 0.0004 | 人 | - | -
肩掛け式 | 無し | 76.191 | 草刈機［肩掛式］ カッタ径255mm | 0.0018 | 日 | - | - | 特殊作業員 | 0.0018 | 人 | 土木一般世話役 | 0.0004 | 人 | 普通作業員 | 0.0004 | 人 | - | -
ﾊﾝﾄﾞｶﾞｲﾄﾞ式 | - | 18.803 | 草刈機［ハンドガイド式・笹／ヨシ等用］〔簡易搭乗型〕 刈幅150cm | 0.00024 | 日 | - | - | 特殊作業員 | 0.00024 | 人 | 普通作業員 | 0.0002 | 人 | 土木一般世話役 | 5e-05 | 人 | - | -
人力除草 | - | 169.84 | - |  |  | - | - | 普通作業員 | 0.0054 | 人 | 土木一般世話役 | 0.001 | 人 | - |  |  | - | -

## 357
No.357【 集草 】
＜ 積算単位：ｍ２ ＞
条件区分 | 標準単価 | 代表機械規格・代表労務規格・参考数量（積算単位当り） | [8 empty] | 備考
- |  | K （ *印：賃料） |  |  | R
|  | K1 | K2 | K3 | R1 |  |  | R2 | R3 | R4
- | 29.337 | - | - | - | 普通作業員 | 0.0011 | 人 | - | - | - | -

## 358
No.358【 積込運搬 】
＜ 積算単位：ｍ２ ＞
条件区分 |  |  | 標準単価 | 代表機械規格・代表労務規格・参考数量（積算単位当り） | [12 empty] | 備考
運搬機械選定 | ﾀﾞﾝﾌﾟﾄﾗｯｸ運搬距離 | ﾊﾟｯｶｰ車運搬距離 |  | K （ *印：賃料） |  |  |  |  | R
|  |  |  | K1 |  |  | K2 | K3 | R1 |  |  | R2 |  |  | R3 | R4
ﾀﾞﾝﾌﾟﾄﾗｯｸ(ｵﾝﾛｰﾄﾞ･ﾃﾞｨｰｾﾞﾙ･2t積級) | 6.5km以下 | - | 32.252 | ダンプトラック［オンロード・ディーゼル］ 2t積級 （タイヤ損耗費及び補修費（良好）を含む） | 0.0012 | 時間 | - | - | 普通作業員 | 0.001 | 人 | 運転手（一般） | 0.000192 | 人 | - | - | -
ﾀﾞﾝﾌﾟﾄﾗｯｸ(ｵﾝﾛｰﾄﾞ･ﾃﾞｨｰｾﾞﾙ･2t積級) | 11.5km以下 | - | 33.351 | ダンプトラック［オンロード・ディーゼル］ 2t積級 （タイヤ損耗費及び補修費（良好）を含む） | 0.0014 | 時間 | - | - | 普通作業員 | 0.001 | 人 | 運転手（一般） | 0.000224 | 人 | - | - | -
ﾀﾞﾝﾌﾟﾄﾗｯｸ(ｵﾝﾛｰﾄﾞ･ﾃﾞｨｰｾﾞﾙ･2t積級) | 14.5km以下 | - | 34.451 | ダンプトラック［オンロード・ディーゼル］ 2t積級 （タイヤ損耗費及び補修費（良好）を含む） | 0.0016 | 時間 | - | - | 普通作業員 | 0.001 | 人 | 運転手（一般） | 0.000256 | 人 | - | - | -
ﾀﾞﾝﾌﾟﾄﾗｯｸ(ｵﾝﾛｰﾄﾞ･ﾃﾞｨｰｾﾞﾙ･2t積級) | 17.5km以下 | - | 35.55 | ダンプトラック［オンロード・ディーゼル］ 2t積級 （タイヤ損耗費及び補修費（良好）を含む） | 0.0018 | 時間 | - | - | 普通作業員 | 0.001 | 人 | 運転手（一般） | 0.000288 | 人 | - | - | -
ﾀﾞﾝﾌﾟﾄﾗｯｸ(ｵﾝﾛｰﾄﾞ･ﾃﾞｨｰｾﾞﾙ･2t積級) | 19.5km以下 | - | 36.65 | ダンプトラック［オンロード・ディーゼル］ 2t積級 （タイヤ損耗費及び補修費（良好）を含む） | 0.002 | 時間 | - | - | 普通作業員 | 0.001 | 人 | 運転手（一般） | 0.00032 | 人 | - | - | -
ﾀﾞﾝﾌﾟﾄﾗｯｸ(ｵﾝﾛｰﾄﾞ･ﾃﾞｨｰｾﾞﾙ･2t積級) | 21.5km以下 | - | 37.75 | ダンプトラック［オンロード・ディーゼル］ 2t積級 （タイヤ損耗費及び補修費（良好）を含む） | 0.0022 | 時間 | - | - | 普通作業員 | 0.001 | 人 | 運転手（一般） | 0.000352 | 人 | - | - | -
ﾀﾞﾝﾌﾟﾄﾗｯｸ(ｵﾝﾛｰﾄﾞ･ﾃﾞｨｰｾﾞﾙ･2t積級) | 23.5km以下 | - | 38.849 | ダンプトラック［オンロード・ディーゼル］ 2t積級 （タイヤ損耗費及び補修費（良好）を含む） | 0.0024 | 時間 | - | - | 普通作業員 | 0.001 | 人 | 運転手（一般） | 0.000384 | 人 | - | - | -
ﾀﾞﾝﾌﾟﾄﾗｯｸ(ｵﾝﾛｰﾄﾞ･ﾃﾞｨｰｾﾞﾙ･2t積級) | 26.0km以下 | - | 40.499 | ダンプトラック［オンロード・ディーゼル］ 2t積級 （タイヤ損耗費及び補修費（良好）を含む） | 0.0027 | 時間 | - | - | 普通作業員 | 0.001 | 人 | 運転手（一般） | 0.000432 | 人 | - | - | -
ﾀﾞﾝﾌﾟﾄﾗｯｸ(ｵﾝﾛｰﾄﾞ･ﾃﾞｨｰｾﾞﾙ･2t積級) | 28.0km以下 | - | 42.148 | ダンプトラック［オンロード・ディーゼル］ 2t積級 （タイヤ損耗費及び補修費（良好）を含む） | 0.003 | 時間 | - | - | 普通作業員 | 0.001 | 人 | 運転手（一般） | 0.00048 | 人 | - | - | -
ﾀﾞﾝﾌﾟﾄﾗｯｸ(ｵﾝﾛｰﾄﾞ･ﾃﾞｨｰｾﾞﾙ･2t積級) | 30.0km以下 | - | 43.797 | ダンプトラック［オンロード・ディーゼル］ 2t積級 （タイヤ損耗費及び補修費（良好）を含む） | 0.0033 | 時間 | - | - | 普通作業員 | 0.001 | 人 | 運転手（一般） | 0.000528 | 人 | - | - | -
ﾀﾞﾝﾌﾟﾄﾗｯｸ(ｵﾝﾛｰﾄﾞ･ﾃﾞｨｰｾﾞﾙ･2t積級) | 32.0km以下 | - | 45.447 | ダンプトラック［オンロード・ディーゼル］ 2t積級 （タイヤ損耗費及び補修費（良好）を含む） | 0.0036 | 時間 | - | - | 普通作業員 | 0.001 | 人 | 運転手（一般） | 0.000576 | 人 | - | - | -
ﾀﾞﾝﾌﾟﾄﾗｯｸ(ｵﾝﾛｰﾄﾞ･ﾃﾞｨｰｾﾞﾙ･2t積級) | 34.5km以下 | - | 47.646 | ダンプトラック［オンロード・ディーゼル］ 2t積級 （タイヤ損耗費及び補修費（良好）を含む） | 0.004 | 時間 | - | - | 普通作業員 | 0.001 | 人 | 運転手（一般） | 0.00064 | 人 | - | - | -
ﾀﾞﾝﾌﾟﾄﾗｯｸ(ｵﾝﾛｰﾄﾞ･ﾃﾞｨｰｾﾞﾙ･2t積級) | 35.0km以下 | - | 49.845 | ダンプトラック［オンロード・ディーゼル］ 2t積級 （タイヤ損耗費及び補修費（良好）を含む） | 0.0044 | 時間 | - | - | 普通作業員 | 0.001 | 人 | 運転手（一般） | 0.000704 | 人 | - | - | -
ﾊﾟｯｶｰ車(回転式･積載容量4m3) | - | 4.0km以下 | 39.034 | パッカー車［回転式］ 積載容量4.0m3 | 0.002 | 時間 | - | - | 普通作業員 | 0.001 | 人 | 運転手（一般） | 0.00026 | 人 | - | - | -
ﾊﾟｯｶｰ車(回転式･積載容量4m3) | - | 7.0km以下 | 40.372 | パッカー車［回転式］ 積載容量4.0m3 | 0.0022 | 時間 | - | - | 普通作業員 | 0.001 | 人 | 運転手（一般） | 0.000286 | 人 | - | - | -
ﾊﾟｯｶｰ車(回転式･積載容量4m3) | - | 10.0km以下 | 41.71 | パッカー車［回転式］ 積載容量4.0m3 | 0.0024 | 時間 | - | - | 普通作業員 | 0.001 | 人 | 運転手（一般） | 0.000312 | 人 | - | - | -
ﾊﾟｯｶｰ車(回転式･積載容量4m3) | - | 14.0km以下 | 43.716 | パッカー車［回転式］ 積載容量4.0m3 | 0.0027 | 時間 | - | - | 普通作業員 | 0.001 | 人 | 運転手（一般） | 0.000351 | 人 | - | - | -
ﾊﾟｯｶｰ車(回転式･積載容量4m3) | - | 17.5km以下 | 45.723 | パッカー車［回転式］ 積載容量4.0m3 | 0.003 | 時間 | - | - | 普通作業員 | 0.001 | 人 | 運転手（一般） | 0.00039 | 人 | - | - | -
ﾊﾟｯｶｰ車(回転式･積載容量4m3) | - | 21.0km以下 | 47.73 | パッカー車［回転式］ 積載容量4.0m3 | 0.0033 | 時間 | - | - | 普通作業員 | 0.001 | 人 | 運転手（一般） | 0.000429 | 人 | - | - | -
ﾊﾟｯｶｰ車(回転式･積載容量4m3) | - | 25.0km以下 | 50.406 | パッカー車［回転式］ 積載容量4.0m3 | 0.0037 | 時間 | - | - | 普通作業員 | 0.001 | 人 | 運転手（一般） | 0.000481 | 人 | - | - | -
ﾊﾟｯｶｰ車(回転式･積載容量4m3) | - | 29.0km以下 | 53.082 | パッカー車［回転式］ 積載容量4.0m3 | 0.0041 | 時間 | - | - | 普通作業員 | 0.001 | 人 | 運転手（一般） | 0.000533 | 人 | - | - | -
ﾊﾟｯｶｰ車(回転式･積載容量4m3) | - | 33.0km以下 | 56.427 | パッカー車［回転式］ 積載容量4.0m3 | 0.0046 | 時間 | - | - | 普通作業員 | 0.001 | 人 | 運転手（一般） | 0.000598 | 人 | - | - | -
ﾊﾟｯｶｰ車(回転式･積載容量4m3) | - | 35.0km以下 | 59.772 | パッカー車［回転式］ 積載容量4.0m3 | 0.0051 | 時間 | - | - | 普通作業員 | 0.001 | 人 | 運転手（一般） | 0.000663 | 人 | - | - | -

## 359
No.359【 機械除草（肩掛式）・集草・積込運搬 】
＜ 積算単位：ｍ２ ＞
条件区分 |  |  |  | 標準単価 | 代表機械規格・代表労務規格・参考数量（積算単位当り） | [18 empty] | 備考
飛び石防護の有無 | 運搬機械選定 | ﾀﾞﾝﾌﾟﾄﾗｯｸ運搬距離 | ﾊﾟｯｶｰ車運搬距離 |  | K （ *印：賃料） | [6 empty] | R
[5 empty] | K1 |  |  | K2 |  |  | K3 | R1 |  |  | R2 |  |  | R3 |  |  | R4
有り | ﾀﾞﾝﾌﾟﾄﾗｯｸ(ｵﾝﾛｰﾄﾞ･ﾃﾞｨｰｾﾞﾙ･2t積級) | 6.5km以下 | - | 150.81 | ダンプトラック［オンロード・ディーゼル］ 2t積級 （タイヤ損耗費及び補修費（良好）を含む） | 0.0012 | 時間 | 草刈機［肩掛式］ カッタ径255mm | 0.0018 | 日 | - | 普通作業員 | 0.003 | 人 | 特殊作業員 | 0.0018 | 人 | 土木一般世話役 | 0.0004 | 人 | 運転手（一般） | 0.000192 | 人 | -
有り | ﾀﾞﾝﾌﾟﾄﾗｯｸ(ｵﾝﾛｰﾄﾞ･ﾃﾞｨｰｾﾞﾙ･2t積級) | 11.5km以下 | - | 151.91 | ダンプトラック［オンロード・ディーゼル］ 2t積級 （タイヤ損耗費及び補修費（良好）を含む） | 0.0014 | 時間 | 草刈機［肩掛式］ カッタ径255mm | 0.0018 | 日 | - | 普通作業員 | 0.003 | 人 | 特殊作業員 | 0.0018 | 人 | 土木一般世話役 | 0.0004 | 人 | 運転手（一般） | 0.000224 | 人 | -
有り | ﾀﾞﾝﾌﾟﾄﾗｯｸ(ｵﾝﾛｰﾄﾞ･ﾃﾞｨｰｾﾞﾙ･2t積級) | 14.5km以下 | - | 153.01 | ダンプトラック［オンロード・ディーゼル］ 2t積級 （タイヤ損耗費及び補修費（良好）を含む） | 0.0016 | 時間 | 草刈機［肩掛式］ カッタ径255mm | 0.0018 | 日 | - | 普通作業員 | 0.003 | 人 | 特殊作業員 | 0.0018 | 人 | 土木一般世話役 | 0.0004 | 人 | 運転手（一般） | 0.000256 | 人 | -
有り | ﾀﾞﾝﾌﾟﾄﾗｯｸ(ｵﾝﾛｰﾄﾞ･ﾃﾞｨｰｾﾞﾙ･2t積級) | 17.5km以下 | - | 154.11 | ダンプトラック［オンロード・ディーゼル］ 2t積級 （タイヤ損耗費及び補修費（良好）を含む） | 0.0018 | 時間 | 草刈機［肩掛式］ カッタ径255mm | 0.0018 | 日 | - | 普通作業員 | 0.003 | 人 | 特殊作業員 | 0.0018 | 人 | 土木一般世話役 | 0.0004 | 人 | 運転手（一般） | 0.000288 | 人 | -
有り | ﾀﾞﾝﾌﾟﾄﾗｯｸ(ｵﾝﾛｰﾄﾞ･ﾃﾞｨｰｾﾞﾙ･2t積級) | 19.5km以下 | - | 155.21 | ダンプトラック［オンロード・ディーゼル］ 2t積級 （タイヤ損耗費及び補修費（良好）を含む） | 0.002 | 時間 | 草刈機［肩掛式］ カッタ径255mm | 0.0018 | 日 | - | 普通作業員 | 0.003 | 人 | 特殊作業員 | 0.0018 | 人 | 土木一般世話役 | 0.0004 | 人 | 運転手（一般） | 0.00032 | 人 | -
有り | ﾀﾞﾝﾌﾟﾄﾗｯｸ(ｵﾝﾛｰﾄﾞ･ﾃﾞｨｰｾﾞﾙ･2t積級) | 21.5km以下 | - | 156.31 | ダンプトラック［オンロード・ディーゼル］ 2t積級 （タイヤ損耗費及び補修費（良好）を含む） | 0.0022 | 時間 | 草刈機［肩掛式］ カッタ径255mm | 0.0018 | 日 | - | 普通作業員 | 0.003 | 人 | 特殊作業員 | 0.0018 | 人 | 土木一般世話役 | 0.0004 | 人 | 運転手（一般） | 0.000352 | 人 | -
有り | ﾀﾞﾝﾌﾟﾄﾗｯｸ(ｵﾝﾛｰﾄﾞ･ﾃﾞｨｰｾﾞﾙ･2t積級) | 23.5km以下 | - | 157.41 | ダンプトラック［オンロード・ディーゼル］ 2t積級 （タイヤ損耗費及び補修費（良好）を含む） | 0.0024 | 時間 | 草刈機［肩掛式］ カッタ径255mm | 0.0018 | 日 | - | 普通作業員 | 0.003 | 人 | 特殊作業員 | 0.0018 | 人 | 土木一般世話役 | 0.0004 | 人 | 運転手（一般） | 0.000384 | 人 | -
有り | ﾀﾞﾝﾌﾟﾄﾗｯｸ(ｵﾝﾛｰﾄﾞ･ﾃﾞｨｰｾﾞﾙ･2t積級) | 26.0km以下 | - | 159.06 | ダンプトラック［オンロード・ディーゼル］ 2t積級 （タイヤ損耗費及び補修費（良好）を含む） | 0.0027 | 時間 | 草刈機［肩掛式］ カッタ径255mm | 0.0018 | 日 | - | 普通作業員 | 0.003 | 人 | 特殊作業員 | 0.0018 | 人 | 土木一般世話役 | 0.0004 | 人 | 運転手（一般） | 0.000432 | 人 | -
有り | ﾀﾞﾝﾌﾟﾄﾗｯｸ(ｵﾝﾛｰﾄﾞ･ﾃﾞｨｰｾﾞﾙ･2t積級) | 28.0km以下 | - | 160.71 | ダンプトラック［オンロード・ディーゼル］ 2t積級 （タイヤ損耗費及び補修費（良好）を含む） | 0.003 | 時間 | 草刈機［肩掛式］ カッタ径255mm | 0.0018 | 日 | - | 普通作業員 | 0.003 | 人 | 特殊作業員 | 0.0018 | 人 | 土木一般世話役 | 0.0004 | 人 | 運転手（一般） | 0.00048 | 人 | -
有り | ﾀﾞﾝﾌﾟﾄﾗｯｸ(ｵﾝﾛｰﾄﾞ･ﾃﾞｨｰｾﾞﾙ･2t積級) | 30.0km以下 | - | 162.36 | ダンプトラック［オンロード・ディーゼル］ 2t積級 （タイヤ損耗費及び補修費（良好）を含む） | 0.0033 | 時間 | 草刈機［肩掛式］ カッタ径255mm | 0.0018 | 日 | - | 普通作業員 | 0.003 | 人 | 特殊作業員 | 0.0018 | 人 | 運転手（一般） | 0.000528 | 人 | 土木一般世話役 | 0.0004 | 人 | -
有り | ﾀﾞﾝﾌﾟﾄﾗｯｸ(ｵﾝﾛｰﾄﾞ･ﾃﾞｨｰｾﾞﾙ･2t積級) | 32.0km以下 | - | 164 | ダンプトラック［オンロード・ディーゼル］ 2t積級 （タイヤ損耗費及び補修費（良好）を含む） | 0.0036 | 時間 | 草刈機［肩掛式］ カッタ径255mm | 0.0018 | 日 | - | 普通作業員 | 0.003 | 人 | 特殊作業員 | 0.0018 | 人 | 運転手（一般） | 0.000576 | 人 | 土木一般世話役 | 0.0004 | 人 | -
有り | ﾀﾞﾝﾌﾟﾄﾗｯｸ(ｵﾝﾛｰﾄﾞ･ﾃﾞｨｰｾﾞﾙ･2t積級) | 34.5km以下 | - | 166.2 | ダンプトラック［オンロード・ディーゼル］ 2t積級 （タイヤ損耗費及び補修費（良好）を含む） | 0.004 | 時間 | 草刈機［肩掛式］ カッタ径255mm | 0.0018 | 日 | - | 普通作業員 | 0.003 | 人 | 特殊作業員 | 0.0018 | 人 | 運転手（一般） | 0.00064 | 人 | 土木一般世話役 | 0.0004 | 人 | -
有り | ﾀﾞﾝﾌﾟﾄﾗｯｸ(ｵﾝﾛｰﾄﾞ･ﾃﾞｨｰｾﾞﾙ･2t積級) | 35.0km以下 | - | 168.4 | ダンプトラック［オンロード・ディーゼル］ 2t積級 （タイヤ損耗費及び補修費（良好）を含む） | 0.0044 | 時間 | 草刈機［肩掛式］ カッタ径255mm | 0.0018 | 日 | - | 普通作業員 | 0.003 | 人 | 特殊作業員 | 0.0018 | 人 | 運転手（一般） | 0.000704 | 人 | 土木一般世話役 | 0.0004 | 人 | -
有り | ﾊﾟｯｶｰ車(回転式･積載容量4m3) | - | 4.0km以下 | 157.59 | パッカー車［回転式］ 積載容量4.0m3 | 0.002 | 時間 | 草刈機［肩掛式］ カッタ径255mm | 0.0018 | 日 | - | 普通作業員 | 0.003 | 人 | 特殊作業員 | 0.0018 | 人 | 土木一般世話役 | 0.0004 | 人 | 運転手（一般） | 0.00026 | 人 | -
有り | ﾊﾟｯｶｰ車(回転式･積載容量4m3) | - | 7.0km以下 | 158.93 | パッカー車［回転式］ 積載容量4.0m3 | 0.0022 | 時間 | 草刈機［肩掛式］ カッタ径255mm | 0.0018 | 日 | - | 普通作業員 | 0.003 | 人 | 特殊作業員 | 0.0018 | 人 | 土木一般世話役 | 0.0004 | 人 | 運転手（一般） | 0.000286 | 人 | -
有り | ﾊﾟｯｶｰ車(回転式･積載容量4m3) | - | 10.0km以下 | 160.27 | パッカー車［回転式］ 積載容量4.0m3 | 0.0024 | 時間 | 草刈機［肩掛式］ カッタ径255mm | 0.0018 | 日 | - | 普通作業員 | 0.003 | 人 | 特殊作業員 | 0.0018 | 人 | 土木一般世話役 | 0.0004 | 人 | 運転手（一般） | 0.000312 | 人 | -
有り | ﾊﾟｯｶｰ車(回転式･積載容量4m3) | - | 14.0km以下 | 162.27 | パッカー車［回転式］ 積載容量4.0m3 | 0.0027 | 時間 | 草刈機［肩掛式］ カッタ径255mm | 0.0018 | 日 | - | 普通作業員 | 0.003 | 人 | 特殊作業員 | 0.0018 | 人 | 土木一般世話役 | 0.0004 | 人 | 運転手（一般） | 0.000351 | 人 | -
有り | ﾊﾟｯｶｰ車(回転式･積載容量4m3) | - | 17.5km以下 | 164.28 | パッカー車［回転式］ 積載容量4.0m3 | 0.003 | 時間 | 草刈機［肩掛式］ カッタ径255mm | 0.0018 | 日 | - | 普通作業員 | 0.003 | 人 | 特殊作業員 | 0.0018 | 人 | 土木一般世話役 | 0.0004 | 人 | 運転手（一般） | 0.00039 | 人 | -
有り | ﾊﾟｯｶｰ車(回転式･積載容量4m3) | - | 21.0km以下 | 166.29 | パッカー車［回転式］ 積載容量4.0m3 | 0.0033 | 時間 | 草刈機［肩掛式］ カッタ径255mm | 0.0018 | 日 | - | 普通作業員 | 0.003 | 人 | 特殊作業員 | 0.0018 | 人 | 土木一般世話役 | 0.0004 | 人 | 運転手（一般） | 0.000429 | 人 | -
有り | ﾊﾟｯｶｰ車(回転式･積載容量4m3) | - | 25.0km以下 | 168.96 | パッカー車［回転式］ 積載容量4.0m3 | 0.0037 | 時間 | 草刈機［肩掛式］ カッタ径255mm | 0.0018 | 日 | - | 普通作業員 | 0.003 | 人 | 特殊作業員 | 0.0018 | 人 | 土木一般世話役 | 0.0004 | 人 | 運転手（一般） | 0.000481 | 人 | -
有り | ﾊﾟｯｶｰ車(回転式･積載容量4m3) | - | 29.0km以下 | 171.64 | パッカー車［回転式］ 積載容量4.0m3 | 0.0041 | 時間 | 草刈機［肩掛式］ カッタ径255mm | 0.0018 | 日 | - | 普通作業員 | 0.003 | 人 | 特殊作業員 | 0.0018 | 人 | 運転手（一般） | 0.000533 | 人 | 土木一般世話役 | 0.0004 | 人 | -
有り | ﾊﾟｯｶｰ車(回転式･積載容量4m3) | - | 33.0km以下 | 174.99 | パッカー車［回転式］ 積載容量4.0m3 | 0.0046 | 時間 | 草刈機［肩掛式］ カッタ径255mm | 0.0018 | 日 | - | 普通作業員 | 0.003 | 人 | 特殊作業員 | 0.0018 | 人 | 運転手（一般） | 0.000598 | 人 | 土木一般世話役 | 0.0004 | 人 | -
有り | ﾊﾟｯｶｰ車(回転式･積載容量4m3) | - | 35.0km以下 | 178.33 | パッカー車［回転式］ 積載容量4.0m3 | 0.0051 | 時間 | 草刈機［肩掛式］ カッタ径255mm | 0.0018 | 日 | - | 普通作業員 | 0.003 | 人 | 特殊作業員 | 0.0018 | 人 | 運転手（一般） | 0.000663 | 人 | 土木一般世話役 | 0.0004 | 人 | -
無し | ﾀﾞﾝﾌﾟﾄﾗｯｸ(ｵﾝﾛｰﾄﾞ･ﾃﾞｨｰｾﾞﾙ･2t積級) | 6.5km以下 | - | 137.73 | ダンプトラック［オンロード・ディーゼル］ 2t積級 （タイヤ損耗費及び補修費（良好）を含む） | 0.0012 | 時間 | 草刈機［肩掛式］ カッタ径255mm | 0.0018 | 日 | - | 普通作業員 | 0.0025 | 人 | 特殊作業員 | 0.0018 | 人 | 土木一般世話役 | 0.0004 | 人 | 運転手（一般） | 0.000192 | 人 | -
無し | ﾀﾞﾝﾌﾟﾄﾗｯｸ(ｵﾝﾛｰﾄﾞ･ﾃﾞｨｰｾﾞﾙ･2t積級) | 11.5km以下 | - | 138.83 | ダンプトラック［オンロード・ディーゼル］ 2t積級 （タイヤ損耗費及び補修費（良好）を含む） | 0.0014 | 時間 | 草刈機［肩掛式］ カッタ径255mm | 0.0018 | 日 | - | 普通作業員 | 0.0025 | 人 | 特殊作業員 | 0.0018 | 人 | 土木一般世話役 | 0.0004 | 人 | 運転手（一般） | 0.000224 | 人 | -
無し | ﾀﾞﾝﾌﾟﾄﾗｯｸ(ｵﾝﾛｰﾄﾞ･ﾃﾞｨｰｾﾞﾙ･2t積級) | 14.5km以下 | - | 139.93 | ダンプトラック［オンロード・ディーゼル］ 2t積級 （タイヤ損耗費及び補修費（良好）を含む） | 0.0016 | 時間 | 草刈機［肩掛式］ カッタ径255mm | 0.0018 | 日 | - | 普通作業員 | 0.0025 | 人 | 特殊作業員 | 0.0018 | 人 | 土木一般世話役 | 0.0004 | 人 | 運転手（一般） | 0.000256 | 人 | -
無し | ﾀﾞﾝﾌﾟﾄﾗｯｸ(ｵﾝﾛｰﾄﾞ･ﾃﾞｨｰｾﾞﾙ･2t積級) | 17.5km以下 | - | 141.03 | ダンプトラック［オンロード・ディーゼル］ 2t積級 （タイヤ損耗費及び補修費（良好）を含む） | 0.0018 | 時間 | 草刈機［肩掛式］ カッタ径255mm | 0.0018 | 日 | - | 普通作業員 | 0.0025 | 人 | 特殊作業員 | 0.0018 | 人 | 土木一般世話役 | 0.0004 | 人 | 運転手（一般） | 0.000288 | 人 | -
無し | ﾀﾞﾝﾌﾟﾄﾗｯｸ(ｵﾝﾛｰﾄﾞ･ﾃﾞｨｰｾﾞﾙ･2t積級) | 19.5km以下 | - | 142.13 | ダンプトラック［オンロード・ディーゼル］ 2t積級 （タイヤ損耗費及び補修費（良好）を含む） | 0.002 | 時間 | 草刈機［肩掛式］ カッタ径255mm | 0.0018 | 日 | - | 普通作業員 | 0.0025 | 人 | 特殊作業員 | 0.0018 | 人 | 土木一般世話役 | 0.0004 | 人 | 運転手（一般） | 0.00032 | 人 | -
無し | ﾀﾞﾝﾌﾟﾄﾗｯｸ(ｵﾝﾛｰﾄﾞ･ﾃﾞｨｰｾﾞﾙ･2t積級) | 21.5km以下 | - | 143.23 | ダンプトラック［オンロード・ディーゼル］ 2t積級 （タイヤ損耗費及び補修費（良好）を含む） | 0.0022 | 時間 | 草刈機［肩掛式］ カッタ径255mm | 0.0018 | 日 | - | 普通作業員 | 0.0025 | 人 | 特殊作業員 | 0.0018 | 人 | 土木一般世話役 | 0.0004 | 人 | 運転手（一般） | 0.000352 | 人 | -
無し | ﾀﾞﾝﾌﾟﾄﾗｯｸ(ｵﾝﾛｰﾄﾞ･ﾃﾞｨｰｾﾞﾙ･2t積級) | 23.5km以下 | - | 144.33 | ダンプトラック［オンロード・ディーゼル］ 2t積級 （タイヤ損耗費及び補修費（良好）を含む） | 0.0024 | 時間 | 草刈機［肩掛式］ カッタ径255mm | 0.0018 | 日 | - | 普通作業員 | 0.0025 | 人 | 特殊作業員 | 0.0018 | 人 | 土木一般世話役 | 0.0004 | 人 | 運転手（一般） | 0.000384 | 人 | -
無し | ﾀﾞﾝﾌﾟﾄﾗｯｸ(ｵﾝﾛｰﾄﾞ･ﾃﾞｨｰｾﾞﾙ･2t積級) | 26.0km以下 | - | 145.98 | ダンプトラック［オンロード・ディーゼル］ 2t積級 （タイヤ損耗費及び補修費（良好）を含む） | 0.0027 | 時間 | 草刈機［肩掛式］ カッタ径255mm | 0.0018 | 日 | - | 普通作業員 | 0.0025 | 人 | 特殊作業員 | 0.0018 | 人 | 土木一般世話役 | 0.0004 | 人 | 運転手（一般） | 0.000432 | 人 | -
無し | ﾀﾞﾝﾌﾟﾄﾗｯｸ(ｵﾝﾛｰﾄﾞ･ﾃﾞｨｰｾﾞﾙ･2t積級) | 28.0km以下 | - | 147.62 | ダンプトラック［オンロード・ディーゼル］ 2t積級 （タイヤ損耗費及び補修費（良好）を含む） | 0.003 | 時間 | 草刈機［肩掛式］ カッタ径255mm | 0.0018 | 日 | - | 普通作業員 | 0.0025 | 人 | 特殊作業員 | 0.0018 | 人 | 土木一般世話役 | 0.0004 | 人 | 運転手（一般） | 0.00048 | 人 | -
無し | ﾀﾞﾝﾌﾟﾄﾗｯｸ(ｵﾝﾛｰﾄﾞ･ﾃﾞｨｰｾﾞﾙ･2t積級) | 30.0km以下 | - | 149.27 | ダンプトラック［オンロード・ディーゼル］ 2t積級 （タイヤ損耗費及び補修費（良好）を含む） | 0.0033 | 時間 | 草刈機［肩掛式］ カッタ径255mm | 0.0018 | 日 | - | 普通作業員 | 0.0025 | 人 | 特殊作業員 | 0.0018 | 人 | 運転手（一般） | 0.000528 | 人 | 土木一般世話役 | 0.0004 | 人 | -
無し | ﾀﾞﾝﾌﾟﾄﾗｯｸ(ｵﾝﾛｰﾄﾞ･ﾃﾞｨｰｾﾞﾙ･2t積級) | 32.0km以下 | - | 150.92 | ダンプトラック［オンロード・ディーゼル］ 2t積級 （タイヤ損耗費及び補修費（良好）を含む） | 0.0036 | 時間 | 草刈機［肩掛式］ カッタ径255mm | 0.0018 | 日 | - | 普通作業員 | 0.0025 | 人 | 特殊作業員 | 0.0018 | 人 | 運転手（一般） | 0.000576 | 人 | 土木一般世話役 | 0.0004 | 人 | -
無し | ﾀﾞﾝﾌﾟﾄﾗｯｸ(ｵﾝﾛｰﾄﾞ･ﾃﾞｨｰｾﾞﾙ･2t積級) | 34.5km以下 | - | 153.12 | ダンプトラック［オンロード・ディーゼル］ 2t積級 （タイヤ損耗費及び補修費（良好）を含む） | 0.004 | 時間 | 草刈機［肩掛式］ カッタ径255mm | 0.0018 | 日 | - | 普通作業員 | 0.0025 | 人 | 特殊作業員 | 0.0018 | 人 | 運転手（一般） | 0.00064 | 人 | 土木一般世話役 | 0.0004 | 人 | -
無し | ﾀﾞﾝﾌﾟﾄﾗｯｸ(ｵﾝﾛｰﾄﾞ･ﾃﾞｨｰｾﾞﾙ･2t積級) | 35.0km以下 | - | 155.32 | ダンプトラック［オンロード・ディーゼル］ 2t積級 （タイヤ損耗費及び補修費（良好）を含む） | 0.0044 | 時間 | 草刈機［肩掛式］ カッタ径255mm | 0.0018 | 日 | - | 普通作業員 | 0.0025 | 人 | 特殊作業員 | 0.0018 | 人 | 運転手（一般） | 0.000704 | 人 | 土木一般世話役 | 0.0004 | 人 | -
無し | ﾊﾟｯｶｰ車(回転式･積載容量4m3) | - | 4.0km以下 | 144.51 | パッカー車［回転式］ 積載容量4.0m3 | 0.002 | 時間 | 草刈機［肩掛式］ カッタ径255mm | 0.0018 | 日 | - | 普通作業員 | 0.0025 | 人 | 特殊作業員 | 0.0018 | 人 | 土木一般世話役 | 0.0004 | 人 | 運転手（一般） | 0.00026 | 人 | -
無し | ﾊﾟｯｶｰ車(回転式･積載容量4m3) | - | 7.0km以下 | 145.85 | パッカー車［回転式］ 積載容量4.0m3 | 0.0022 | 時間 | 草刈機［肩掛式］ カッタ径255mm | 0.0018 | 日 | - | 普通作業員 | 0.0025 | 人 | 特殊作業員 | 0.0018 | 人 | 土木一般世話役 | 0.0004 | 人 | 運転手（一般） | 0.000286 | 人 | -
無し | ﾊﾟｯｶｰ車(回転式･積載容量4m3) | - | 10.0km以下 | 147.19 | パッカー車［回転式］ 積載容量4.0m3 | 0.0024 | 時間 | 草刈機［肩掛式］ カッタ径255mm | 0.0018 | 日 | - | 普通作業員 | 0.0025 | 人 | 特殊作業員 | 0.0018 | 人 | 土木一般世話役 | 0.0004 | 人 | 運転手（一般） | 0.000312 | 人 | -
無し | ﾊﾟｯｶｰ車(回転式･積載容量4m3) | - | 14.0km以下 | 149.19 | パッカー車［回転式］ 積載容量4.0m3 | 0.0027 | 時間 | 草刈機［肩掛式］ カッタ径255mm | 0.0018 | 日 | - | 普通作業員 | 0.0025 | 人 | 特殊作業員 | 0.0018 | 人 | 土木一般世話役 | 0.0004 | 人 | 運転手（一般） | 0.000351 | 人 | -
無し | ﾊﾟｯｶｰ車(回転式･積載容量4m3) | - | 17.5km以下 | 151.2 | パッカー車［回転式］ 積載容量4.0m3 | 0.003 | 時間 | 草刈機［肩掛式］ カッタ径255mm | 0.0018 | 日 | - | 普通作業員 | 0.0025 | 人 | 特殊作業員 | 0.0018 | 人 | 土木一般世話役 | 0.0004 | 人 | 運転手（一般） | 0.00039 | 人 | -
無し | ﾊﾟｯｶｰ車(回転式･積載容量4m3) | - | 21.0km以下 | 153.21 | パッカー車［回転式］ 積載容量4.0m3 | 0.0033 | 時間 | 草刈機［肩掛式］ カッタ径255mm | 0.0018 | 日 | - | 普通作業員 | 0.0025 | 人 | 特殊作業員 | 0.0018 | 人 | 土木一般世話役 | 0.0004 | 人 | 運転手（一般） | 0.000429 | 人 | -
無し | ﾊﾟｯｶｰ車(回転式･積載容量4m3) | - | 25.0km以下 | 155.88 | パッカー車［回転式］ 積載容量4.0m3 | 0.0037 | 時間 | 草刈機［肩掛式］ カッタ径255mm | 0.0018 | 日 | - | 普通作業員 | 0.0025 | 人 | 特殊作業員 | 0.0018 | 人 | 土木一般世話役 | 0.0004 | 人 | 運転手（一般） | 0.000481 | 人 | -
無し | ﾊﾟｯｶｰ車(回転式･積載容量4m3) | - | 29.0km以下 | 158.56 | パッカー車［回転式］ 積載容量4.0m3 | 0.0041 | 時間 | 草刈機［肩掛式］ カッタ径255mm | 0.0018 | 日 | - | 普通作業員 | 0.0025 | 人 | 特殊作業員 | 0.0018 | 人 | 運転手（一般） | 0.000533 | 人 | 土木一般世話役 | 0.0004 | 人 | -
無し | ﾊﾟｯｶｰ車(回転式･積載容量4m3) | - | 33.0km以下 | 161.9 | パッカー車［回転式］ 積載容量4.0m3 | 0.0046 | 時間 | 草刈機［肩掛式］ カッタ径255mm | 0.0018 | 日 | - | 普通作業員 | 0.0025 | 人 | 特殊作業員 | 0.0018 | 人 | 運転手（一般） | 0.000598 | 人 | 土木一般世話役 | 0.0004 | 人 | -
無し | ﾊﾟｯｶｰ車(回転式･積載容量4m3) | - | 35.0km以下 | 165.25 | パッカー車［回転式］ 積載容量4.0m3 | 0.0051 | 時間 | 草刈機［肩掛式］ カッタ径255mm | 0.0018 | 日 | - | 普通作業員 | 0.0025 | 人 | 特殊作業員 | 0.0018 | 人 | 運転手（一般） | 0.000663 | 人 | 土木一般世話役 | 0.0004 | 人 | -

## 360
No.360【 機械除草（肩掛式）・集草 】
＜ 積算単位：ｍ２ ＞
条件区分 | 標準単価 | 代表機械規格・代表労務規格・参考数量（積算単位当り） | [14 empty] | 備考
飛び石防護の有無 |  | K （ *印：賃料） |  |  |  |  | R
|  | K1 |  |  | K2 | K3 | R1 |  |  | R2 |  |  | R3 |  |  | R4
有り | 119.2 | 草刈機［肩掛式］ カッタ径255mm | 0.0018 | 日 | - | - | 特殊作業員 | 0.0018 | 人 | 普通作業員 | 0.002 | 人 | 土木一般世話役 | 0.0004 | 人 | - | -
無し | 105.99 | 草刈機［肩掛式］ カッタ径255mm | 0.0018 | 日 | - | - | 特殊作業員 | 0.0018 | 人 | 普通作業員 | 0.0015 | 人 | 土木一般世話役 | 0.0004 | 人 | - | -

## 361
No.361【 機械除草（ハンドガイド式）・集草・積込運搬 】
＜ 積算単位：ｍ２ ＞
条件区分 |  |  | 標準単価 | 代表機械規格・代表労務規格・参考数量（積算単位当り） | [18 empty] | 備考
運搬機械選定 | ﾀﾞﾝﾌﾟﾄﾗｯｸ運搬距離 | ﾊﾟｯｶｰ車運搬距離 |  | K （ *印：賃料） | [6 empty] | R
|  |  |  | K1 |  |  | K2 |  |  | K3 | R1 |  |  | R2 |  |  | R3 |  |  | R4
ﾀﾞﾝﾌﾟﾄﾗｯｸ(ｵﾝﾛｰﾄﾞ･ﾃﾞｨｰｾﾞﾙ･2t積級) | 6.5km以下 | - | 80.553 | 草刈機［ハンドガイド式・笹／ヨシ等用］〔簡易搭乗型〕 刈幅150cm | 0.00024 | 日 | ダンプトラック［オンロード・ディーゼル］ 2t積級 （タイヤ損耗費及び補修費（良好）を含む） | 0.0012 | 時間 | - | 普通作業員 | 0.0023 | 人 | 特殊作業員 | 0.00024 | 人 | 運転手（一般） | 0.000192 | 人 | 土木一般世話役 | 5e-05 | 人 | -
ﾀﾞﾝﾌﾟﾄﾗｯｸ(ｵﾝﾛｰﾄﾞ･ﾃﾞｨｰｾﾞﾙ･2t積級) | 11.5km以下 | - | 81.653 | 草刈機［ハンドガイド式・笹／ヨシ等用］〔簡易搭乗型〕 刈幅150cm | 0.00024 | 日 | ダンプトラック［オンロード・ディーゼル］ 2t積級 （タイヤ損耗費及び補修費（良好）を含む） | 0.0014 | 時間 | - | 普通作業員 | 0.0023 | 人 | 特殊作業員 | 0.00024 | 人 | 運転手（一般） | 0.000224 | 人 | 土木一般世話役 | 5e-05 | 人 | -
ﾀﾞﾝﾌﾟﾄﾗｯｸ(ｵﾝﾛｰﾄﾞ･ﾃﾞｨｰｾﾞﾙ･2t積級) | 14.5km以下 | - | 82.753 | 草刈機［ハンドガイド式・笹／ヨシ等用］〔簡易搭乗型〕 刈幅150cm | 0.00024 | 日 | ダンプトラック［オンロード・ディーゼル］ 2t積級 （タイヤ損耗費及び補修費（良好）を含む） | 0.0016 | 時間 | - | 普通作業員 | 0.0023 | 人 | 特殊作業員 | 0.00024 | 人 | 運転手（一般） | 0.000256 | 人 | 土木一般世話役 | 5e-05 | 人 | -
ﾀﾞﾝﾌﾟﾄﾗｯｸ(ｵﾝﾛｰﾄﾞ･ﾃﾞｨｰｾﾞﾙ･2t積級) | 17.5km以下 | - | 83.852 | 草刈機［ハンドガイド式・笹／ヨシ等用］〔簡易搭乗型〕 刈幅150cm | 0.00024 | 日 | ダンプトラック［オンロード・ディーゼル］ 2t積級 （タイヤ損耗費及び補修費（良好）を含む） | 0.0018 | 時間 | - | 普通作業員 | 0.0023 | 人 | 運転手（一般） | 0.000288 | 人 | 特殊作業員 | 0.00024 | 人 | 土木一般世話役 | 5e-05 | 人 | -
ﾀﾞﾝﾌﾟﾄﾗｯｸ(ｵﾝﾛｰﾄﾞ･ﾃﾞｨｰｾﾞﾙ･2t積級) | 19.5km以下 | - | 84.952 | 草刈機［ハンドガイド式・笹／ヨシ等用］〔簡易搭乗型〕 刈幅150cm | 0.00024 | 日 | ダンプトラック［オンロード・ディーゼル］ 2t積級 （タイヤ損耗費及び補修費（良好）を含む） | 0.002 | 時間 | - | 普通作業員 | 0.0023 | 人 | 運転手（一般） | 0.00032 | 人 | 特殊作業員 | 0.00024 | 人 | 土木一般世話役 | 5e-05 | 人 | -
ﾀﾞﾝﾌﾟﾄﾗｯｸ(ｵﾝﾛｰﾄﾞ･ﾃﾞｨｰｾﾞﾙ･2t積級) | 21.5km以下 | - | 86.051 | 草刈機［ハンドガイド式・笹／ヨシ等用］〔簡易搭乗型〕 刈幅150cm | 0.00024 | 日 | ダンプトラック［オンロード・ディーゼル］ 2t積級 （タイヤ損耗費及び補修費（良好）を含む） | 0.0022 | 時間 | - | 普通作業員 | 0.0023 | 人 | 運転手（一般） | 0.000352 | 人 | 特殊作業員 | 0.00024 | 人 | 土木一般世話役 | 5e-05 | 人 | -
ﾀﾞﾝﾌﾟﾄﾗｯｸ(ｵﾝﾛｰﾄﾞ･ﾃﾞｨｰｾﾞﾙ･2t積級) | 23.5km以下 | - | 87.151 | 草刈機［ハンドガイド式・笹／ヨシ等用］〔簡易搭乗型〕 刈幅150cm | 0.00024 | 日 | ダンプトラック［オンロード・ディーゼル］ 2t積級 （タイヤ損耗費及び補修費（良好）を含む） | 0.0024 | 時間 | - | 普通作業員 | 0.0023 | 人 | 運転手（一般） | 0.000384 | 人 | 特殊作業員 | 0.00024 | 人 | 土木一般世話役 | 5e-05 | 人 | -
ﾀﾞﾝﾌﾟﾄﾗｯｸ(ｵﾝﾛｰﾄﾞ･ﾃﾞｨｰｾﾞﾙ･2t積級) | 26.0km以下 | - | 88.8 | 草刈機［ハンドガイド式・笹／ヨシ等用］〔簡易搭乗型〕 刈幅150cm | 0.00024 | 日 | ダンプトラック［オンロード・ディーゼル］ 2t積級 （タイヤ損耗費及び補修費（良好）を含む） | 0.0027 | 時間 | - | 普通作業員 | 0.0023 | 人 | 運転手（一般） | 0.000432 | 人 | 特殊作業員 | 0.00024 | 人 | 土木一般世話役 | 5e-05 | 人 | -
ﾀﾞﾝﾌﾟﾄﾗｯｸ(ｵﾝﾛｰﾄﾞ･ﾃﾞｨｰｾﾞﾙ･2t積級) | 28.0km以下 | - | 90.45 | ダンプトラック［オンロード・ディーゼル］ 2t積級 （タイヤ損耗費及び補修費（良好）を含む） | 0.003 | 時間 | 草刈機［ハンドガイド式・笹／ヨシ等用］〔簡易搭乗型〕 刈幅150cm | 0.00024 | 日 | - | 普通作業員 | 0.0023 | 人 | 運転手（一般） | 0.00048 | 人 | 特殊作業員 | 0.00024 | 人 | 土木一般世話役 | 5e-05 | 人 | -
ﾀﾞﾝﾌﾟﾄﾗｯｸ(ｵﾝﾛｰﾄﾞ･ﾃﾞｨｰｾﾞﾙ･2t積級) | 30.0km以下 | - | 92.099 | ダンプトラック［オンロード・ディーゼル］ 2t積級 （タイヤ損耗費及び補修費（良好）を含む） | 0.0033 | 時間 | 草刈機［ハンドガイド式・笹／ヨシ等用］〔簡易搭乗型〕 刈幅150cm | 0.00024 | 日 | - | 普通作業員 | 0.0023 | 人 | 運転手（一般） | 0.000528 | 人 | 特殊作業員 | 0.00024 | 人 | 土木一般世話役 | 5e-05 | 人 | -
ﾀﾞﾝﾌﾟﾄﾗｯｸ(ｵﾝﾛｰﾄﾞ･ﾃﾞｨｰｾﾞﾙ･2t積級) | 32.0km以下 | - | 93.749 | ダンプトラック［オンロード・ディーゼル］ 2t積級 （タイヤ損耗費及び補修費（良好）を含む） | 0.0036 | 時間 | 草刈機［ハンドガイド式・笹／ヨシ等用］〔簡易搭乗型〕 刈幅150cm | 0.00024 | 日 | - | 普通作業員 | 0.0023 | 人 | 運転手（一般） | 0.000576 | 人 | 特殊作業員 | 0.00024 | 人 | 土木一般世話役 | 5e-05 | 人 | -
ﾀﾞﾝﾌﾟﾄﾗｯｸ(ｵﾝﾛｰﾄﾞ･ﾃﾞｨｰｾﾞﾙ･2t積級) | 34.5km以下 | - | 95.948 | ダンプトラック［オンロード・ディーゼル］ 2t積級 （タイヤ損耗費及び補修費（良好）を含む） | 0.004 | 時間 | 草刈機［ハンドガイド式・笹／ヨシ等用］〔簡易搭乗型〕 刈幅150cm | 0.00024 | 日 | - | 普通作業員 | 0.0023 | 人 | 運転手（一般） | 0.00064 | 人 | 特殊作業員 | 0.00024 | 人 | 土木一般世話役 | 5e-05 | 人 | -
ﾀﾞﾝﾌﾟﾄﾗｯｸ(ｵﾝﾛｰﾄﾞ･ﾃﾞｨｰｾﾞﾙ･2t積級) | 35.0km以下 | - | 98.147 | ダンプトラック［オンロード・ディーゼル］ 2t積級 （タイヤ損耗費及び補修費（良好）を含む） | 0.0044 | 時間 | 草刈機［ハンドガイド式・笹／ヨシ等用］〔簡易搭乗型〕 刈幅150cm | 0.00024 | 日 | - | 普通作業員 | 0.0023 | 人 | 運転手（一般） | 0.000704 | 人 | 特殊作業員 | 0.00024 | 人 | 土木一般世話役 | 5e-05 | 人 | -
ﾊﾟｯｶｰ車(回転式･積載容量4m3) | - | 4.0km以下 | 87.335 | パッカー車［回転式］ 積載容量4.0m3 | 0.002 | 時間 | 草刈機［ハンドガイド式・笹／ヨシ等用］〔簡易搭乗型〕 刈幅150cm | 0.00024 | 日 | - | 普通作業員 | 0.0023 | 人 | 特殊作業員 | 0.00024 | 人 | 運転手（一般） | 0.00026 | 人 | 土木一般世話役 | 5e-05 | 人 | -
ﾊﾟｯｶｰ車(回転式･積載容量4m3) | - | 7.0km以下 | 88.673 | パッカー車［回転式］ 積載容量4.0m3 | 0.0022 | 時間 | 草刈機［ハンドガイド式・笹／ヨシ等用］〔簡易搭乗型〕 刈幅150cm | 0.00024 | 日 | - | 普通作業員 | 0.0023 | 人 | 特殊作業員 | 0.00024 | 人 | 運転手（一般） | 0.000286 | 人 | 土木一般世話役 | 5e-05 | 人 | -
ﾊﾟｯｶｰ車(回転式･積載容量4m3) | - | 10.0km以下 | 90.011 | パッカー車［回転式］ 積載容量4.0m3 | 0.0024 | 時間 | 草刈機［ハンドガイド式・笹／ヨシ等用］〔簡易搭乗型〕 刈幅150cm | 0.00024 | 日 | - | 普通作業員 | 0.0023 | 人 | 運転手（一般） | 0.000312 | 人 | 特殊作業員 | 0.00024 | 人 | 土木一般世話役 | 5e-05 | 人 | -
ﾊﾟｯｶｰ車(回転式･積載容量4m3) | - | 14.0km以下 | 92.018 | パッカー車［回転式］ 積載容量4.0m3 | 0.0027 | 時間 | 草刈機［ハンドガイド式・笹／ヨシ等用］〔簡易搭乗型〕 刈幅150cm | 0.00024 | 日 | - | 普通作業員 | 0.0023 | 人 | 運転手（一般） | 0.000351 | 人 | 特殊作業員 | 0.00024 | 人 | 土木一般世話役 | 5e-05 | 人 | -
ﾊﾟｯｶｰ車(回転式･積載容量4m3) | - | 17.5km以下 | 94.025 | パッカー車［回転式］ 積載容量4.0m3 | 0.003 | 時間 | 草刈機［ハンドガイド式・笹／ヨシ等用］〔簡易搭乗型〕 刈幅150cm | 0.00024 | 日 | - | 普通作業員 | 0.0023 | 人 | 運転手（一般） | 0.00039 | 人 | 特殊作業員 | 0.00024 | 人 | 土木一般世話役 | 5e-05 | 人 | -
ﾊﾟｯｶｰ車(回転式･積載容量4m3) | - | 21.0km以下 | 96.032 | パッカー車［回転式］ 積載容量4.0m3 | 0.0033 | 時間 | 草刈機［ハンドガイド式・笹／ヨシ等用］〔簡易搭乗型〕 刈幅150cm | 0.00024 | 日 | - | 普通作業員 | 0.0023 | 人 | 運転手（一般） | 0.000429 | 人 | 特殊作業員 | 0.00024 | 人 | 土木一般世話役 | 5e-05 | 人 | -
ﾊﾟｯｶｰ車(回転式･積載容量4m3) | - | 25.0km以下 | 98.708 | パッカー車［回転式］ 積載容量4.0m3 | 0.0037 | 時間 | 草刈機［ハンドガイド式・笹／ヨシ等用］〔簡易搭乗型〕 刈幅150cm | 0.00024 | 日 | - | 普通作業員 | 0.0023 | 人 | 運転手（一般） | 0.000481 | 人 | 特殊作業員 | 0.00024 | 人 | 土木一般世話役 | 5e-05 | 人 | -
ﾊﾟｯｶｰ車(回転式･積載容量4m3) | - | 29.0km以下 | 101.38 | パッカー車［回転式］ 積載容量4.0m3 | 0.0041 | 時間 | 草刈機［ハンドガイド式・笹／ヨシ等用］〔簡易搭乗型〕 刈幅150cm | 0.00024 | 日 | - | 普通作業員 | 0.0023 | 人 | 運転手（一般） | 0.000533 | 人 | 特殊作業員 | 0.00024 | 人 | 土木一般世話役 | 5e-05 | 人 | -
ﾊﾟｯｶｰ車(回転式･積載容量4m3) | - | 33.0km以下 | 104.73 | パッカー車［回転式］ 積載容量4.0m3 | 0.0046 | 時間 | 草刈機［ハンドガイド式・笹／ヨシ等用］〔簡易搭乗型〕 刈幅150cm | 0.00024 | 日 | - | 普通作業員 | 0.0023 | 人 | 運転手（一般） | 0.000598 | 人 | 特殊作業員 | 0.00024 | 人 | 土木一般世話役 | 5e-05 | 人 | -
ﾊﾟｯｶｰ車(回転式･積載容量4m3) | - | 35.0km以下 | 108.07 | パッカー車［回転式］ 積載容量4.0m3 | 0.0051 | 時間 | 草刈機［ハンドガイド式・笹／ヨシ等用］〔簡易搭乗型〕 刈幅150cm | 0.00024 | 日 | - | 普通作業員 | 0.0023 | 人 | 運転手（一般） | 0.000663 | 人 | 特殊作業員 | 0.00024 | 人 | 土木一般世話役 | 5e-05 | 人 | -

## 362
No.362【 機械除草（ハンドガイド式）・集草 】
＜ 積算単位：ｍ２ ＞
条件区分 | 標準単価 | 代表機械規格・代表労務規格・参考数量（積算単位当り） | [14 empty] | 備考
- |  | K （ *印：賃料） |  |  |  |  | R
|  | K1 |  |  | K2 | K3 | R1 |  |  | R2 |  |  | R3 |  |  | R4
- | 48.186 | 草刈機［ハンドガイド式・笹／ヨシ等用］〔簡易搭乗型〕 刈幅150cm | 0.00024 | 日 | - | - | 普通作業員 | 0.0013 | 人 | 特殊作業員 | 0.00024 | 人 | 土木一般世話役 | 5e-05 | 人 | - | -

## 363
No.363【 路面清掃（路肩部・人力） 】
＜ 積算単位：ｋｍ ＞
条件区分 | 標準単価 | 代表機械規格・代表労務規格・参考数量（積算単位当り） | [8 empty] | 備考
塵埃量 |  | K （ *印：賃料） |  |  | R
|  | K1 | K2 | K3 | R1 |  |  | R2 | R3 | R4
少ない | 20523 | - | - | - | 普通作業員 | 0.8 | 人 | - | - | - | -
普通 | 102620 | - | - | - | 普通作業員 | 4 | 人 | - | - | - | -
多い | 164190 | - | - | - | 普通作業員 | 6.4 | 人 | - | - | - | -

## 364
No.364【 路面清掃（歩道等・人力） 】
＜ 積算単位：ｍ２ ＞
条件区分 | 標準単価 | 代表機械規格・代表労務規格・参考数量（積算単位当り） | [8 empty] | 備考
施工場所・塵埃量 |  | K （ *印：賃料） |  |  | R
|  | K1 | K2 | K3 | R1 |  |  | R2 | R3 | R4
歩道 少ない | 12.827 | - | - | - | 普通作業員 | 0.0005 | 人 | - | - | - | -
歩道 普通 | 156.49 | - | - | - | 普通作業員 | 0.0061 | 人 | - | - | - | -
歩道 多い | 236.02 | - | - | - | 普通作業員 | 0.0092 | 人 | - | - | - | -
横断歩道橋・地下道 少ない | 25.654 | - | - | - | 普通作業員 | 0.001 | 人 | - | - | - | -
横断歩道橋・地下道 普通 | 56.439 | - | - | - | 普通作業員 | 0.0022 | 人 | - | - | - | -
横断歩道橋・地下道 多い | 89.789 | - | - | - | 普通作業員 | 0.0035 | 人 | - | - | - | -
中央分離帯 普通 | 7.6962 | - | - | - | 普通作業員 | 0.0003 | 人 | - | - | - | -
中央分離帯 多い | 28.219 | - | - | - | 普通作業員 | 0.0011 | 人 | - | - | - | -
歩道(草の処理) 普通 | 407.9 | - | - | - | 普通作業員 | 0.0159 | 人 | - | - | - | -
歩道(草の処理) 多い | 487.43 | - | - | - | 普通作業員 | 0.019 | 人 | - | - | - | -

## 365
No.365【 側溝清掃（人力清掃工） 】
＜ 積算単位：ｍ ＞
条件区分 | 標準単価 | 代表機械規格・代表労務規格・参考数量（積算単位当り） | [10 empty] | 備考
側溝蓋規格 |  | K （ *印：賃料） |  |  | R
|  | K1 | K2 | K3 | R1 |  |  | R2 |  |  | R3 | R4
無蓋 | 549 | - | - | - | 普通作業員 | 0.016 | 人 | 土木一般世話役 | 0.0046 | 人 | - | - | -
有蓋 ｺﾝｸﾘｰﾄ蓋 | 1331.6 | - | - | - | 普通作業員 | 0.039 | 人 | 土木一般世話役 | 0.011 | 人 | - | - | -
有蓋 鋼蓋(ﾎﾞﾙﾄ締無) | 1402.2 | - | - | - | 普通作業員 | 0.043 | 人 | 土木一般世話役 | 0.01 | 人 | - | - | -
有蓋 鋼蓋(ﾎﾞﾙﾄ締有) | 2135.8 | - | - | - | 普通作業員 | 0.067 | 人 | 土木一般世話役 | 0.014 | 人 | - | - | -

## 366
No.366【 桝清掃（人力清掃工） 】
＜ 積算単位：箇所 ＞
条件区分 | 標準単価 | 代表機械規格・代表労務規格・参考数量（積算単位当り） | [8 empty] | 備考
蓋の有無及び土砂厚 |  | K （ *印：賃料） |  |  | R
|  | K1 | K2 | K3 | R1 |  |  | R2 | R3 | R4
有蓋 25cm未満 | 1975.4 | - | - | - | 普通作業員 | 0.077 | 人 | - | - | - | -
有蓋 25cm以上 | 2591.1 | - | - | - | 普通作業員 | 0.101 | 人 | - | - | - | -
無蓋 25cm未満 | 1128.8 | - | - | - | 普通作業員 | 0.044 | 人 | - | - | - | -
無蓋 25cm以上 | 2154.9 | - | - | - | 普通作業員 | 0.084 | 人 | - | - | - | -

## 367
No.367【 面導水 】
＜ 積算単位：ｍ２ ＞
条件区分 | 標準単価 | 代表機械規格・代表労務規格・参考数量（積算単位当り） | [15 empty] | 備考
- |  | K （ *印：賃料） | [5 empty] | R
|  | K1 |  |  |  | K2 | K3 | R1 |  |  | R2 |  |  | R3 |  |  | R4
- | 4951.3 | 高所作業車 トラック架装リフト・垂直型 幅広デッキタイプ 作業床高さ10～12m | * | 0.038233 | 日 | - | - | 特殊作業員 | 0.05882 | 人 | 普通作業員 | 0.05882 | 人 | 土木一般世話役 | 0.02941 | 人 | - | -

## 369
No.369【 線導水 】
＜ 積算単位：ｍ ＞
条件区分 | 標準単価 | 代表機械規格・代表労務規格・参考数量（積算単位当り） | [18 empty] | 備考
- |  | K （ *印：賃料） | [8 empty] | R
|  | K1 |  |  |  | K2 |  |  |  | K3 | R1 |  |  | R2 |  |  | R3 |  |  | R4
- | 17651 | 高所作業車 トラック架装リフト・ブーム型 標準デッキタイプ 作業床高さ12m | * | 0.15 | 日 | 空気圧縮機［可搬式・エンジン駆動・スクリュ型・排出ガス対策型（第１次基準値）］ 5.0m3/min | * | 0.186 | 日 | - | 特殊作業員 | 0.3 | 人 | 土木一般世話役 | 0.1 | 人 | 普通作業員 | 0.1 | 人 | - | -

## 371
No.371【 チッピング（厚２ｃｍ以下） 】
＜ 積算単位：ｍ２ ＞
条件区分 | 標準単価 | 代表機械規格・代表労務規格・参考数量（積算単位当り） | [12 empty] | 備考
- |  | K （ *印：賃料） |  |  | R
|  | K1 | K2 | K3 | R1 |  |  | R2 |  |  | R3 |  |  | R4
- | 8649.1 | - | - | - | 特殊作業員 | 0.22 | 人 | 普通作業員 | 0.036 | 人 | 土木一般世話役 | 0.028 | 人 | - | -

## 372
No.372【 アンカー筋挿入（コンクリート沓座拡幅） 】
＜ 積算単位：本 ＞
条件区分 | 標準単価 | 代表機械規格・代表労務規格・参考数量（積算単位当り） | [12 empty] | 備考
- |  | K （ *印：賃料） |  |  | R
|  | K1 | K2 | K3 | R1 |  |  | R2 |  |  | R3 |  |  | R4
- | 1182.3 | - | - | - | 特殊作業員 | 0.023 | 人 | 土木一般世話役 | 0.0082 | 人 | 普通作業員 | 0.01 | 人 | - | -

## 375
No.375【 鉄筋（沓座拡幅工） 】
＜ 積算単位：ｔ ＞
条件区分 | 標準単価 | 代表機械規格・代表労務規格・参考数量（積算単位当り） | [12 empty] | 備考
鉄筋規格 |  | K （ *印：賃料） |  |  | R
|  | K1 | K2 | K3 | R1 |  |  | R2 |  |  | R3 |  |  | R4
SD345 D16～25 | 267230 | - | - | - | 鉄筋工 | 2.9 | 人 | 普通作業員 | 1.1 | 人 | 土木一般世話役 | 0.6 | 人 | - | -

## 376
No.376【 型枠（沓座拡幅工） 】
＜ 積算単位：ｍ２ ＞
条件区分 | 標準単価 | 代表機械規格・代表労務規格・参考数量（積算単位当り） | [12 empty] | 備考
- |  | K （ *印：賃料） |  |  | R
|  | K1 | K2 | K3 | R1 |  |  | R2 |  |  | R3 |  |  | R4
- | 13376 | - | - | - | 型わく工 | 0.23 | 人 | 普通作業員 | 0.092 | 人 | 土木一般世話役 | 0.05 | 人 | - | -

## 377
No.377【 コンクリート（沓座拡幅工） 】
＜ 積算単位：ｍ３ ＞
条件区分 | 標準単価 | 代表機械規格・代表労務規格・参考数量（積算単位当り） | [16 empty] | 備考
ｺﾝｸﾘｰﾄ規格 |  | K （ *印：賃料） |  |  |  |  | R
|  | K1 |  |  | K2 | K3 | R1 |  |  | R2 |  |  | R3 |  |  | R4
24-12-25(20)(高炉) | 51493 | コンクリートポンプ車［トラック架装・ブーム式］ 圧送能力40～50m3／h | 0.16 | 供用日 | - | - | 特殊作業員 | 0.27 | 人 | 普通作業員 | 0.28 | 人 | 運転手（特殊） | 0.16 | 人 | 土木一般世話役 | 0.12 | 人 | -

## 378
No.378【 舗装版破砕積込（電線共同溝工） 】
＜ 積算単位：ｍ２ ＞
条件区分 | 標準単価 | 代表機械規格・代表労務規格・参考数量（積算単位当り） | [15 empty] | 備考
- |  | K （ *印：賃料） | [5 empty] | R
|  | K1 |  |  |  | K2 | K3 | R1 |  |  | R2 |  |  | R3 |  |  | R4
- | 1314.9 | バックホウ（クローラ型）［超小旋回型・クレーン機能付・排出ガス対策型（2014年規制）］ 山積0.28m3（平積0.2m3）吊能力1.7t | * | 0.0084 | 日 | - | - | 普通作業員 | 0.028 | 人 | 土木一般世話役 | 0.01 | 人 | 運転手（特殊） | 0.007 | 人 | - | -

## 379
No.379【 床掘り（電線共同溝工） 】
＜ 積算単位：ｍ３ ＞
条件区分 | 標準単価 | 代表機械規格・代表労務規格・参考数量（積算単位当り） | [15 empty] | 備考
- |  | K （ *印：賃料） | [5 empty] | R
|  | K1 |  |  |  | K2 | K3 | R1 |  |  | R2 |  |  | R3 |  |  | R4
- | 4220.5 | バックホウ（クローラ型）［超小旋回型・クレーン機能付・排出ガス対策型（2014年規制）］ 山積0.28m3（平積0.2m3）吊能力1.7t | * | 0.036 | 日 | - | - | 普通作業員 | 0.08 | 人 | 土木一般世話役 | 0.03 | 人 | 運転手（特殊） | 0.03 | 人 | - | -

## 380
No.380【 埋戻し・締固め（電線共同溝工） 】
＜ 積算単位：ｍ３ ＞
条件区分 | 標準単価 | 代表機械規格・代表労務規格・参考数量（積算単位当り） | [17 empty] | 備考
土質 |  | K （ *印：賃料） | [5 empty] | R
|  | K1 |  |  |  | K2 | K3 | R1 |  |  | R2 |  |  | R3 |  |  | R4
土砂 | 5120.8 | バックホウ（クローラ型）［超小旋回型・クレーン機能付・排出ガス対策型（2014年規制）］ 山積0.28m3（平積0.2m3）吊能力1.7t | * | 0.06 | 日 | - | - | 普通作業員 | 0.07 | 人 | 運転手（特殊） | 0.05 | 人 | 土木一般世話役 | 0.02 | 人 | 特殊作業員 | 0.02 | 人 | -
中埋砂 | 7304.7 | バックホウ（クローラ型）［超小旋回型・クレーン機能付・排出ガス対策型（2014年規制）］ 山積0.28m3（平積0.2m3）吊能力1.7t | * | 0.06 | 日 | - | - | 普通作業員 | 0.07 | 人 | 運転手（特殊） | 0.05 | 人 | 土木一般世話役 | 0.02 | 人 | 特殊作業員 | 0.02 | 人 | -

## 381
No.381【 運搬（電線共同溝工） 】
＜ 積算単位：ｍ３ ＞
条件区分 |  |  | 標準単価 | 代表機械規格・代表労務規格・参考数量（積算単位当り） | [10 empty] | 備考
積載区分 | DID区間の有無 | 運搬距離 |  | K （ *印：賃料） |  |  |  |  | R
|  |  |  | K1 |  |  | K2 | K3 | R1 |  |  | R2 | R3 | R4
土砂 | 無し | 0.5km以下 | 964.9 | ダンプトラック［オンロード・ディーゼル］ 4t積級 （タイヤ損耗費及び補修費（良好）を含む） | 0.02925 | 供用日 | - | - | 運転手（一般） | 0.025 | 人 | - | - | - | -
土砂 | 無し | 2.0km以下 | 1157.9 | ダンプトラック［オンロード・ディーゼル］ 4t積級 （タイヤ損耗費及び補修費（良好）を含む） | 0.0351 | 供用日 | - | - | 運転手（一般） | 0.03 | 人 | - | - | - | -
土砂 | 無し | 3.5km以下 | 1350.9 | ダンプトラック［オンロード・ディーゼル］ 4t積級 （タイヤ損耗費及び補修費（良好）を含む） | 0.04095 | 供用日 | - | - | 運転手（一般） | 0.035 | 人 | - | - | - | -
土砂 | 無し | 6.5km以下 | 1736.8 | ダンプトラック［オンロード・ディーゼル］ 4t積級 （タイヤ損耗費及び補修費（良好）を含む） | 0.05265 | 供用日 | - | - | 運転手（一般） | 0.045 | 人 | - | - | - | -
土砂 | 無し | 11.5km以下 | 2315.8 | ダンプトラック［オンロード・ディーゼル］ 4t積級 （タイヤ損耗費及び補修費（良好）を含む） | 0.0702 | 供用日 | - | - | 運転手（一般） | 0.06 | 人 | - | - | - | -
土砂 | 無し | 26.5km以下 | 3473.6 | ダンプトラック［オンロード・ディーゼル］ 4t積級 （タイヤ損耗費及び補修費（良好）を含む） | 0.1053 | 供用日 | - | - | 運転手（一般） | 0.09 | 人 | - | - | - | -
土砂 | 無し | 60.0km以下 | 6947.3 | ダンプトラック［オンロード・ディーゼル］ 4t積級 （タイヤ損耗費及び補修費（良好）を含む） | 0.2106 | 供用日 | - | - | 運転手（一般） | 0.18 | 人 | - | - | - | -
土砂 | 有り | 0.5km以下 | 964.9 | ダンプトラック［オンロード・ディーゼル］ 4t積級 （タイヤ損耗費及び補修費（良好）を含む） | 0.02925 | 供用日 | - | - | 運転手（一般） | 0.025 | 人 | - | - | - | -
土砂 | 有り | 2.0km以下 | 1157.9 | ダンプトラック［オンロード・ディーゼル］ 4t積級 （タイヤ損耗費及び補修費（良好）を含む） | 0.0351 | 供用日 | - | - | 運転手（一般） | 0.03 | 人 | - | - | - | -
土砂 | 有り | 3.5km以下 | 1350.9 | ダンプトラック［オンロード・ディーゼル］ 4t積級 （タイヤ損耗費及び補修費（良好）を含む） | 0.04095 | 供用日 | - | - | 運転手（一般） | 0.035 | 人 | - | - | - | -
土砂 | 有り | 6.0km以下 | 1736.8 | ダンプトラック［オンロード・ディーゼル］ 4t積級 （タイヤ損耗費及び補修費（良好）を含む） | 0.05265 | 供用日 | - | - | 運転手（一般） | 0.045 | 人 | - | - | - | -
土砂 | 有り | 10.5km以下 | 2315.8 | ダンプトラック［オンロード・ディーゼル］ 4t積級 （タイヤ損耗費及び補修費（良好）を含む） | 0.0702 | 供用日 | - | - | 運転手（一般） | 0.06 | 人 | - | - | - | -
土砂 | 有り | 22.5km以下 | 3473.6 | ダンプトラック［オンロード・ディーゼル］ 4t積級 （タイヤ損耗費及び補修費（良好）を含む） | 0.1053 | 供用日 | - | - | 運転手（一般） | 0.09 | 人 | - | - | - | -
土砂 | 有り | 60.0km以下 | 6947.3 | ダンプトラック［オンロード・ディーゼル］ 4t積級 （タイヤ損耗費及び補修費（良好）を含む） | 0.2106 | 供用日 | - | - | 運転手（一般） | 0.18 | 人 | - | - | - | -
ｱｽﾌｧﾙﾄ塊 | 無し | 0.5km以下 | 1254.4 | ダンプトラック［オンロード・ディーゼル］ 4t積級 （タイヤ損耗費及び補修費（良好）を含む） | 0.038025 | 供用日 | - | - | 運転手（一般） | 0.0325 | 人 | - | - | - | -
ｱｽﾌｧﾙﾄ塊 | 無し | 2.0km以下 | 1505.2 | ダンプトラック［オンロード・ディーゼル］ 4t積級 （タイヤ損耗費及び補修費（良好）を含む） | 0.04563 | 供用日 | - | - | 運転手（一般） | 0.039 | 人 | - | - | - | -
ｱｽﾌｧﾙﾄ塊 | 無し | 3.5km以下 | 1756.1 | ダンプトラック［オンロード・ディーゼル］ 4t積級 （タイヤ損耗費及び補修費（良好）を含む） | 0.053235 | 供用日 | - | - | 運転手（一般） | 0.0455 | 人 | - | - | - | -
ｱｽﾌｧﾙﾄ塊 | 無し | 6.5km以下 | 2257.9 | ダンプトラック［オンロード・ディーゼル］ 4t積級 （タイヤ損耗費及び補修費（良好）を含む） | 0.068445 | 供用日 | - | - | 運転手（一般） | 0.0585 | 人 | - | - | - | -
ｱｽﾌｧﾙﾄ塊 | 無し | 11.5km以下 | 3010.5 | ダンプトラック［オンロード・ディーゼル］ 4t積級 （タイヤ損耗費及び補修費（良好）を含む） | 0.09126 | 供用日 | - | - | 運転手（一般） | 0.078 | 人 | - | - | - | -
ｱｽﾌｧﾙﾄ塊 | 無し | 26.5km以下 | 4515.7 | ダンプトラック［オンロード・ディーゼル］ 4t積級 （タイヤ損耗費及び補修費（良好）を含む） | 0.13689 | 供用日 | - | - | 運転手（一般） | 0.117 | 人 | - | - | - | -
ｱｽﾌｧﾙﾄ塊 | 無し | 60.0km以下 | 9031.5 | ダンプトラック［オンロード・ディーゼル］ 4t積級 （タイヤ損耗費及び補修費（良好）を含む） | 0.27378 | 供用日 | - | - | 運転手（一般） | 0.234 | 人 | - | - | - | -
ｱｽﾌｧﾙﾄ塊 | 有り | 0.5km以下 | 1254.4 | ダンプトラック［オンロード・ディーゼル］ 4t積級 （タイヤ損耗費及び補修費（良好）を含む） | 0.038025 | 供用日 | - | - | 運転手（一般） | 0.0325 | 人 | - | - | - | -
ｱｽﾌｧﾙﾄ塊 | 有り | 2.0km以下 | 1505.2 | ダンプトラック［オンロード・ディーゼル］ 4t積級 （タイヤ損耗費及び補修費（良好）を含む） | 0.04563 | 供用日 | - | - | 運転手（一般） | 0.039 | 人 | - | - | - | -
ｱｽﾌｧﾙﾄ塊 | 有り | 3.5km以下 | 1756.1 | ダンプトラック［オンロード・ディーゼル］ 4t積級 （タイヤ損耗費及び補修費（良好）を含む） | 0.053235 | 供用日 | - | - | 運転手（一般） | 0.0455 | 人 | - | - | - | -
ｱｽﾌｧﾙﾄ塊 | 有り | 6.0km以下 | 2257.9 | ダンプトラック［オンロード・ディーゼル］ 4t積級 （タイヤ損耗費及び補修費（良好）を含む） | 0.068445 | 供用日 | - | - | 運転手（一般） | 0.0585 | 人 | - | - | - | -
ｱｽﾌｧﾙﾄ塊 | 有り | 10.5km以下 | 3010.5 | ダンプトラック［オンロード・ディーゼル］ 4t積級 （タイヤ損耗費及び補修費（良好）を含む） | 0.09126 | 供用日 | - | - | 運転手（一般） | 0.078 | 人 | - | - | - | -
ｱｽﾌｧﾙﾄ塊 | 有り | 22.5km以下 | 4515.7 | ダンプトラック［オンロード・ディーゼル］ 4t積級 （タイヤ損耗費及び補修費（良好）を含む） | 0.13689 | 供用日 | - | - | 運転手（一般） | 0.117 | 人 | - | - | - | -
ｱｽﾌｧﾙﾄ塊 | 有り | 60.0km以下 | 9031.5 | ダンプトラック［オンロード・ディーゼル］ 4t積級 （タイヤ損耗費及び補修費（良好）を含む） | 0.27378 | 供用日 | - | - | 運転手（一般） | 0.234 | 人 | - | - | - | -

## 382
No.382【 軽量鋼矢板設置・撤去 】
＜ 積算単位：ｍ ＞
条件区分 | 標準単価 | 代表機械規格・代表労務規格・参考数量（積算単位当り） | [17 empty] | 備考
- |  | K （ *印：賃料） | [5 empty] | R
|  | K1 |  |  |  | K2 | K3 | R1 |  |  | R2 |  |  | R3 |  |  | R4
- | 3823.7 | バックホウ（クローラ型）［超小旋回型・クレーン機能付・排出ガス対策型（2014年規制）］ 山積0.28m3（平積0.2m3）吊能力1.7t | * | 0.024 | 日 | - | - | 普通作業員 | 0.06 | 人 | 特殊作業員 | 0.03 | 人 | 土木一般世話役 | 0.02 | 人 | 運転手（特殊） | 0.02 | 人 | -

## 383
No.383【 覆工板設置・撤去 】
＜ 積算単位：ｍ２ ＞
条件区分 | 標準単価 | 代表機械規格・代表労務規格・参考数量（積算単位当り） | [17 empty] | 備考
- |  | K （ *印：賃料） | [5 empty] | R
|  | K1 |  |  |  | K2 | K3 | R1 |  |  | R2 |  |  | R3 |  |  | R4
- | 1926.6 | バックホウ（クローラ型）［超小旋回型・クレーン機能付・排出ガス対策型（2014年規制）］ 山積0.28m3（平積0.2m3）吊能力1.7t | * | 0.0156 | 日 | - | - | 普通作業員 | 0.031 | 人 | 運転手（特殊） | 0.013 | 人 | 特殊作業員 | 0.011 | 人 | 土木一般世話役 | 0.009 | 人 | -

## 384
No.384【 管路材設置 】
＜ 積算単位：ｍ ＞
条件区分 |  |  |  |  | 標準単価 | 代表機械規格・代表労務規格・参考数量（積算単位当り） | [12 empty] | 備考
作業区分 | 設置区分 | さや管の条数 | さや管(φ50)の条数(標準以外の組合せ) | さや管(φ30)の条数(標準以外の組合せ) |  | K （ *印：賃料） |  |  | R
[6 empty] | K1 | K2 | K3 | R1 |  |  | R2 |  |  | R3 |  |  | R4
露出部 | 単管設置 | - | - | - | 3169.8 | - | - | - | 普通作業員 | 0.06 | 人 | 土木一般世話役 | 0.018 | 人 | 特殊作業員 | 0.013 | 人 | - | -
埋設部 | 単管設置 | - | - | - | 3737.3 | - | - | - | 普通作業員 | 0.036 | 人 | 特殊作業員 | 0.02 | 人 | 土木一般世話役 | 0.011 | 人 | - | -
埋設部 | FA管設置 | - | - | - | 5100.8 | - | - | - | 普通作業員 | 0.025 | 人 | 特殊作業員 | 0.016 | 人 | 土木一般世話役 | 0.01 | 人 | - | -
埋設部 | ﾎﾞﾃﾞｨ管(φ200mm)設置(さや管含む) | 標準:8条(6条(φ50)+2条(φ30)) | - | - | 11013 | - | - | - | 普通作業員 | 0.049 | 人 | 特殊作業員 | 0.022 | 人 | 土木一般世話役 | 0.015 | 人 | - | -
埋設部 | ﾎﾞﾃﾞｨ管(φ200mm)設置(さや管含む) | 標準:10条(5条(φ50)+5条(φ30)) | - | - | 11331 | - | - | - | 普通作業員 | 0.049 | 人 | 特殊作業員 | 0.022 | 人 | 土木一般世話役 | 0.015 | 人 | - | -
埋設部 | ﾎﾞﾃﾞｨ管(φ200mm)設置(さや管含む) | 標準:11条(4条(φ50)+7条(φ30)) | - | - | 11439 | - | - | - | 普通作業員 | 0.049 | 人 | 特殊作業員 | 0.022 | 人 | 土木一般世話役 | 0.015 | 人 | - | -
埋設部 | ﾎﾞﾃﾞｨ管(φ200mm)設置(さや管含む) | 標準:12条(3条(φ50)+9条(φ30)) | - | - | 11547 | - | - | - | 普通作業員 | 0.049 | 人 | 特殊作業員 | 0.022 | 人 | 土木一般世話役 | 0.015 | 人 | - | -
埋設部 | ﾎﾞﾃﾞｨ管(φ200mm)設置(さや管含む) | 標準以外の組合せ(φ50,φ30使用) | 実数入力 | 実数入力 | 11439 | - | - | - | 普通作業員 | 0.049 | 人 | 特殊作業員 | 0.022 | 人 | 土木一般世話役 | 0.015 | 人 | - | -
埋設部 | ﾎﾞﾃﾞｨ管(φ200mm)設置(さや管含む) | φ50,φ30以外の使用 | - | - | 8720.8 | - | - | - | 普通作業員 | 0.049 | 人 | 特殊作業員 | 0.022 | 人 | 土木一般世話役 | 0.015 | 人 | - | -
埋設部 | ﾎﾞﾃﾞｨ管(φ250mm)設置(さや管含む) | 標準:11条(9条(φ50)+2条(φ30)) | - | - | 16612 | - | - | - | 普通作業員 | 0.074 | 人 | 特殊作業員 | 0.034 | 人 | 土木一般世話役 | 0.023 | 人 | - | -
埋設部 | ﾎﾞﾃﾞｨ管(φ250mm)設置(さや管含む) | 標準:14条(8条(φ50)+6条(φ30)) | - | - | 17140 | - | - | - | 普通作業員 | 0.074 | 人 | 特殊作業員 | 0.034 | 人 | 土木一般世話役 | 0.023 | 人 | - | -
埋設部 | ﾎﾞﾃﾞｨ管(φ250mm)設置(さや管含む) | 標準:15条(7条(φ50)+8条(φ30)) | - | - | 17248 | - | - | - | 普通作業員 | 0.074 | 人 | 特殊作業員 | 0.034 | 人 | 土木一般世話役 | 0.023 | 人 | - | -
埋設部 | ﾎﾞﾃﾞｨ管(φ250mm)設置(さや管含む) | 標準:16条(6条(φ50)+10条(φ30)) | - | - | 17356 | - | - | - | 普通作業員 | 0.074 | 人 | 特殊作業員 | 0.034 | 人 | 土木一般世話役 | 0.023 | 人 | - | -
埋設部 | ﾎﾞﾃﾞｨ管(φ250mm)設置(さや管含む) | 標準:20条(5条(φ50)+15条(φ30)) | - | - | 18094 | - | - | - | 普通作業員 | 0.074 | 人 | 特殊作業員 | 0.034 | 人 | 土木一般世話役 | 0.023 | 人 | - | -
埋設部 | ﾎﾞﾃﾞｨ管(φ250mm)設置(さや管含む) | 標準:21条(4条(φ50)+17条(φ30)) | - | - | 18202 | - | - | - | 普通作業員 | 0.074 | 人 | 特殊作業員 | 0.034 | 人 | 土木一般世話役 | 0.023 | 人 | - | -
埋設部 | ﾎﾞﾃﾞｨ管(φ250mm)設置(さや管含む) | 標準以外の組合せ(φ50,φ30使用) | 実数入力 | 実数入力 | 17356 | - | - | - | 普通作業員 | 0.074 | 人 | 特殊作業員 | 0.034 | 人 | 土木一般世話役 | 0.023 | 人 | - | -
埋設部 | ﾎﾞﾃﾞｨ管(φ250mm)設置(さや管含む) | φ50,φ30以外の使用 | - | - | 13384 | - | - | - | 普通作業員 | 0.074 | 人 | 特殊作業員 | 0.034 | 人 | 土木一般世話役 | 0.023 | 人 | - | -
埋設部 | 多条管設置 | - | - | - | 3073.6 | - | - | - | 普通作業員 | 0.022 | 人 | 特殊作業員 | 0.014 | 人 | 土木一般世話役 | 0.012 | 人 | - | -

## 388
No.388【 プレキャストボックスブロック設置 】
＜ 積算単位：個 ＞
条件区分 | 標準単価 | 代表機械規格・代表労務規格・参考数量（積算単位当り） | [15 empty] | 備考
ﾎﾞｯｸｽﾌﾞﾛｯｸ1個当り質量 |  | K （ *印：賃料） | [5 empty] | R
|  | K1 |  |  |  | K2 | K3 | R1 |  |  | R2 |  |  | R3 |  |  | R4
1000kg以下 | 95671 | ラフテレーンクレーン［油圧伸縮ジブ型・排出ガス対策型(2014年規制)］ 25t吊 | * | 0.02 | 日 | - | - | 普通作業員 | 0.15 | 人 | 土木一般世話役 | 0.04 | 人 | 特殊作業員 | 0.03 | 人 | - | -
1000kgを超え4000kg以下 | 158340 | ラフテレーンクレーン［油圧伸縮ジブ型・排出ガス対策型(2014年規制)］ 25t吊 | * | 0.08 | 日 | - | - | 普通作業員 | 0.29 | 人 | 土木一般世話役 | 0.09 | 人 | 特殊作業員 | 0.06 | 人 | - | -
4000kgを超え11000kg以下 | 522810 | ラフテレーンクレーン［油圧伸縮ジブ型・排出ガス対策型(2014年規制)］ 25t吊 | * | 0.13 | 日 | - | - | 普通作業員 | 0.4 | 人 | 土木一般世話役 | 0.12 | 人 | 特殊作業員 | 0.08 | 人 | - | -

## 389
No.389【 蓋設置 】
＜ 積算単位：組 ＞
条件区分 | 標準単価 | 代表機械規格・代表労務規格・参考数量（積算単位当り） | [17 empty] | 備考
蓋1組当り質量 |  | K （ *印：賃料） | [5 empty] | R
|  | K1 |  |  |  | K2 | K3 | R1 |  |  | R2 |  |  | R3 |  |  | R4
200kg以下 | 4210.1 | バックホウ（クローラ型）［超小旋回型・クレーン機能付・排出ガス対策型（2014年規制）］ 山積0.28m3（平積0.2m3）吊能力1.7t | * | 0.036 | 日 | - | - | 普通作業員 | 0.07 | 人 | 運転手（特殊） | 0.03 | 人 | 土木一般世話役 | 0.02 | 人 | 特殊作業員 | 0.02 | 人 | -
200kgを超え800kg以下 | 5443.4 | バックホウ（クローラ型）［超小旋回型・クレーン機能付・排出ガス対策型（2014年規制）］ 山積0.28m3（平積0.2m3）吊能力1.7t | * | 0.048 | 日 | - | - | 普通作業員 | 0.09 | 人 | 運転手（特殊） | 0.04 | 人 | 土木一般世話役 | 0.03 | 人 | 特殊作業員 | 0.02 | 人 | -
800kgを超え2000kg以下 | 6499 | ラフテレーンクレーン［油圧伸縮ジブ型・排出ガス対策型(2014年規制)］ 25t吊 | * | 0.05 | 日 | - | - | 普通作業員 | 0.1 | 人 | 土木一般世話役 | 0.03 | 人 | 特殊作業員 | 0.03 | 人 | - |  |  | -

## 391
No.391【 舗装版破砕（情報ボックス工） 】
＜ 積算単位：ｍ２ ＞
条件区分 | 標準単価 | 代表機械規格・代表労務規格・参考数量（積算単位当り） | [15 empty] | 備考
- |  | K （ *印：賃料） | [5 empty] | R
|  | K1 |  |  |  | K2 | K3 | R1 |  |  | R2 |  |  | R3 |  |  | R4
- | 519.36 | バックホウ（クローラ型）［後方超小旋回型・超低騒音型・排出ガス対策型（第３次基準値）］ 山積0.45m3（平積0.35m3） | * | 0.0060853 | 日 | - | - | 普通作業員 | 0.00806 | 人 | 土木一般世話役 | 0.00403 | 人 | 運転手（特殊） | 0.00403 | 人 | - | -

## 392
No.392【 床掘り（情報ボックス工） 】
＜ 積算単位：ｍ３ ＞
条件区分 | 標準単価 | 代表機械規格・代表労務規格・参考数量（積算単位当り） | [15 empty] | 備考
- |  | K （ *印：賃料） | [5 empty] | R
|  | K1 |  |  |  | K2 | K3 | R1 |  |  | R2 |  |  | R3 |  |  | R4
- | 2337.2 | バックホウ（クローラ型）［後方超小旋回型・超低騒音型・排出ガス対策型（第３次基準値）］ 山積0.45m3（平積0.35m3） | * | 0.022877 | 日 | - | - | 普通作業員 | 0.04545 | 人 | 土木一般世話役 | 0.01515 | 人 | 運転手（特殊） | 0.01515 | 人 | - | -

## 393
No.393【 埋戻し（情報ボックス工） 】
＜ 積算単位：ｍ３ ＞
条件区分 | 標準単価 | 代表機械規格・代表労務規格・参考数量（積算単位当り） | [17 empty] | 備考
- |  | K （ *印：賃料） | [5 empty] | R
|  | K1 |  |  |  | K2 | K3 | R1 |  |  | R2 |  |  | R3 |  |  | R4
- | 3647.3 | バックホウ（クローラ型）［後方超小旋回型・超低騒音型・排出ガス対策型（第３次基準値）］ 山積0.45m3（平積0.35m3） | * | 0.034322 | 日 | - | - | 普通作業員 | 0.04545 | 人 | 土木一般世話役 | 0.02273 | 人 | 運転手（特殊） | 0.02273 | 人 | 特殊作業員 | 0.02273 | 人 | -

## 396
No.396【 基礎材 】
＜ 積算単位：ｍ２ ＞
条件区分 |  | 標準単価 | 代表機械規格・代表労務規格・参考数量（積算単位当り） | [17 empty] | 備考
砕石の厚さ | 砕石の種類 |  | K （ *印：賃料） | [5 empty] | R
|  |  | K1 |  |  |  | K2 | K3 | R1 |  |  | R2 |  |  | R3 |  |  | R4
7.5cm以下 | 再生ｸﾗｯｼｬﾗﾝ 40～0 | 1132.8 | バックホウ（クローラ型）［後方超小旋回型・超低騒音型・排出ガス対策型（第３次基準値）］ 山積0.45m3（平積0.35m3） | * | 0.0099962 | 日 | - | - | 普通作業員 | 0.01325 | 人 | 土木一般世話役 | 0.00662 | 人 | 運転手（特殊） | 0.00662 | 人 | 特殊作業員 | 0.00662 | 人 | -
7.5cmを超え12.5cm以下 | 再生ｸﾗｯｼｬﾗﾝ 40～0 | 1203 | バックホウ（クローラ型）［後方超小旋回型・超低騒音型・排出ガス対策型（第３次基準値）］ 山積0.45m3（平積0.35m3） | * | 0.0099962 | 日 | - | - | 普通作業員 | 0.01325 | 人 | 土木一般世話役 | 0.00662 | 人 | 運転手（特殊） | 0.00662 | 人 | 特殊作業員 | 0.00662 | 人 | -
12.5cmを超え17.5cm以下 | 再生ｸﾗｯｼｬﾗﾝ 40～0 | 1273.2 | バックホウ（クローラ型）［後方超小旋回型・超低騒音型・排出ガス対策型（第３次基準値）］ 山積0.45m3（平積0.35m3） | * | 0.0099962 | 日 | - | - | 普通作業員 | 0.01325 | 人 | 土木一般世話役 | 0.00662 | 人 | 運転手（特殊） | 0.00662 | 人 | 特殊作業員 | 0.00662 | 人 | -
17.5cmを超え20.0cm以下 | 再生ｸﾗｯｼｬﾗﾝ 40～0 | 1343.4 | バックホウ（クローラ型）［後方超小旋回型・超低騒音型・排出ガス対策型（第３次基準値）］ 山積0.45m3（平積0.35m3） | * | 0.0099962 | 日 | - | - | 普通作業員 | 0.01325 | 人 | 土木一般世話役 | 0.00662 | 人 | 運転手（特殊） | 0.00662 | 人 | 特殊作業員 | 0.00662 | 人 | -

## 397
No.397【 埋設部管路材設置 】
＜ 積算単位：ｍ ＞
条件区分 |  |  |  | 標準単価 | 代表機械規格・代表労務規格・参考数量（積算単位当り） | [17 empty] | 備考
本体管の材質 | さや管の材質 | 設置区分 | さや管の条数 |  | K （ *印：賃料） | [5 empty] | R
[5 empty] | K1 |  |  |  | K2 | K3 | R1 |  |  | R2 |  |  | R3 |  |  | R4
ｺﾝｸﾘｰﾄ製 | VU･FEP管類 | 本体管設置 | - | 14238 | バックホウ(クローラ型)[後方超小旋回型･超低騒音型･ｸﾚｰﾝ機能付･排出ｶﾞｽ対策型(第３次基準値)]山積0.45m3(平積0.35m3)吊能力2.9t | * | 0.015402 | 日 | - | - | 普通作業員 | 0.02041 | 人 | 土木一般世話役 | 0.0102 | 人 | 運転手（特殊） | 0.0102 | 人 | 特殊作業員 | 0.0102 | 人 | -
ｺﾝｸﾘｰﾄ製 | VU･FEP管類 | さや管設置 | 1管 | 821.24 | - |  |  |  | - | - | 普通作業員 | 0.00917 | 人 | 土木一般世話役 | 0.00459 | 人 | 特殊作業員 | 0.00459 | 人 | - |  |  | -
ｺﾝｸﾘｰﾄ製 | VU･FEP管類 | さや管設置 | 2管 | 1137.4 | - |  |  |  | - | - | 普通作業員 | 0.00917 | 人 | 土木一般世話役 | 0.00459 | 人 | 特殊作業員 | 0.00459 | 人 | - |  |  | -
ｺﾝｸﾘｰﾄ製 | VU･FEP管類 | さや管設置 | 3管 | 1453.5 | - |  |  |  | - | - | 普通作業員 | 0.00917 | 人 | 土木一般世話役 | 0.00459 | 人 | 特殊作業員 | 0.00459 | 人 | - |  |  | -
ｺﾝｸﾘｰﾄ製 | VU･FEP管類 | さや管設置 | 4管 | 1769.6 | - |  |  |  | - | - | 普通作業員 | 0.00917 | 人 | 土木一般世話役 | 0.00459 | 人 | 特殊作業員 | 0.00459 | 人 | - |  |  | -
ｺﾝｸﾘｰﾄ製 | VU･FEP管類 | さや管設置 | 5管 | 2085.8 | - |  |  |  | - | - | 普通作業員 | 0.00917 | 人 | 土木一般世話役 | 0.00459 | 人 | 特殊作業員 | 0.00459 | 人 | - |  |  | -
ｺﾝｸﾘｰﾄ製 | VU･FEP管類 | さや管設置 | 6管 | 2401.9 | - |  |  |  | - | - | 普通作業員 | 0.00917 | 人 | 土木一般世話役 | 0.00459 | 人 | 特殊作業員 | 0.00459 | 人 | - |  |  | -
ｺﾝｸﾘｰﾄ製 | VU･FEP管類 | さや管設置 | 7管 | 2718 | - |  |  |  | - | - | 普通作業員 | 0.00917 | 人 | 土木一般世話役 | 0.00459 | 人 | 特殊作業員 | 0.00459 | 人 | - |  |  | -
ｺﾝｸﾘｰﾄ製 | VU･FEP管類 | さや管設置 | 8管 | 3034.1 | - |  |  |  | - | - | 普通作業員 | 0.00917 | 人 | 土木一般世話役 | 0.00459 | 人 | 特殊作業員 | 0.00459 | 人 | - |  |  | -
ｺﾝｸﾘｰﾄ製 | VU･FEP管類 | さや管設置 | 9管 | 3350.3 | - |  |  |  | - | - | 普通作業員 | 0.00917 | 人 | 土木一般世話役 | 0.00459 | 人 | 特殊作業員 | 0.00459 | 人 | - |  |  | -
ｺﾝｸﾘｰﾄ製 | VU･FEP管類 | さや管設置 | 10管 | 3666.4 | - |  |  |  | - | - | 普通作業員 | 0.00917 | 人 | 土木一般世話役 | 0.00459 | 人 | 特殊作業員 | 0.00459 | 人 | - |  |  | -
ｺﾝｸﾘｰﾄ製 | VU･FEP管類 | さや管設置 | 11管 | 3982.5 | - |  |  |  | - | - | 普通作業員 | 0.00917 | 人 | 土木一般世話役 | 0.00459 | 人 | 特殊作業員 | 0.00459 | 人 | - |  |  | -
ｺﾝｸﾘｰﾄ製 | VU･FEP管類 | さや管設置 | 12管 | 4298.7 | - |  |  |  | - | - | 普通作業員 | 0.00917 | 人 | 土木一般世話役 | 0.00459 | 人 | 特殊作業員 | 0.00459 | 人 | - |  |  | -
ｺﾝｸﾘｰﾄ製 | VU･FEP管類 | さや管設置 | 13管 | 4614.8 | - |  |  |  | - | - | 普通作業員 | 0.00917 | 人 | 土木一般世話役 | 0.00459 | 人 | 特殊作業員 | 0.00459 | 人 | - |  |  | -
ｺﾝｸﾘｰﾄ製 | VU･FEP管類 | さや管設置 | 14管 | 4930.9 | - |  |  |  | - | - | 普通作業員 | 0.00917 | 人 | 土木一般世話役 | 0.00459 | 人 | 特殊作業員 | 0.00459 | 人 | - |  |  | -
ｺﾝｸﾘｰﾄ製 | VU･FEP管類 | さや管設置 | 15管 | 5247.1 | - |  |  |  | - | - | 普通作業員 | 0.00917 | 人 | 土木一般世話役 | 0.00459 | 人 | 特殊作業員 | 0.00459 | 人 | - |  |  | -
ｺﾝｸﾘｰﾄ製 | VU･FEP管類 | さや管設置 | 16管 | 5563.2 | - |  |  |  | - | - | 普通作業員 | 0.00917 | 人 | 土木一般世話役 | 0.00459 | 人 | 特殊作業員 | 0.00459 | 人 | - |  |  | -
ｺﾝｸﾘｰﾄ製 | VU･FEP管類 | さや管設置 | 17管 | 5879.3 | - |  |  |  | - | - | 普通作業員 | 0.00917 | 人 | 土木一般世話役 | 0.00459 | 人 | 特殊作業員 | 0.00459 | 人 | - |  |  | -
ｺﾝｸﾘｰﾄ製 | VU･FEP管類 | さや管設置 | 18管 | 6195.4 | - |  |  |  | - | - | 普通作業員 | 0.00917 | 人 | 土木一般世話役 | 0.00459 | 人 | 特殊作業員 | 0.00459 | 人 | - |  |  | -
ｺﾝｸﾘｰﾄ製 | VU･FEP管類 | さや管設置 | 19管 | 6511.6 | - |  |  |  | - | - | 普通作業員 | 0.00917 | 人 | 土木一般世話役 | 0.00459 | 人 | 特殊作業員 | 0.00459 | 人 | - |  |  | -
ｺﾝｸﾘｰﾄ製 | VU･FEP管類 | さや管設置 | 20管 | 6827.7 | - |  |  |  | - | - | 普通作業員 | 0.00917 | 人 | 土木一般世話役 | 0.00459 | 人 | 特殊作業員 | 0.00459 | 人 | - |  |  | -
合成樹脂製 | VU管類 | 本体管及びさや管設置 | 1管 | 5222 | - |  |  |  | - | - | 普通作業員 | 0.02941 | 人 | 土木一般世話役 | 0.01471 | 人 | 特殊作業員 | 0.01471 | 人 | - |  |  | -
合成樹脂製 | VU管類 | 本体管及びさや管設置 | 2管 | 5421 | - |  |  |  | - | - | 普通作業員 | 0.02941 | 人 | 土木一般世話役 | 0.01471 | 人 | 特殊作業員 | 0.01471 | 人 | - |  |  | -
合成樹脂製 | VU管類 | 本体管及びさや管設置 | 3管 | 5619.9 | - |  |  |  | - | - | 普通作業員 | 0.02941 | 人 | 土木一般世話役 | 0.01471 | 人 | 特殊作業員 | 0.01471 | 人 | - |  |  | -
合成樹脂製 | VU管類 | 本体管及びさや管設置 | 4管 | 5818.9 | - |  |  |  | - | - | 普通作業員 | 0.02941 | 人 | 土木一般世話役 | 0.01471 | 人 | 特殊作業員 | 0.01471 | 人 | - |  |  | -
合成樹脂製 | VU管類 | 本体管及びさや管設置 | 5管 | 6017.9 | - |  |  |  | - | - | 普通作業員 | 0.02941 | 人 | 土木一般世話役 | 0.01471 | 人 | 特殊作業員 | 0.01471 | 人 | - |  |  | -
合成樹脂製 | VU管類 | 本体管及びさや管設置 | 6管 | 6216.8 | - |  |  |  | - | - | 普通作業員 | 0.02941 | 人 | 土木一般世話役 | 0.01471 | 人 | 特殊作業員 | 0.01471 | 人 | - |  |  | -
合成樹脂製 | VU管類 | 本体管及びさや管設置 | 7管 | 6415.8 | - |  |  |  | - | - | 普通作業員 | 0.02941 | 人 | 土木一般世話役 | 0.01471 | 人 | 特殊作業員 | 0.01471 | 人 | - |  |  | -
合成樹脂製 | VU管類 | 本体管及びさや管設置 | 8管 | 6614.8 | - |  |  |  | - | - | 普通作業員 | 0.02941 | 人 | 土木一般世話役 | 0.01471 | 人 | 特殊作業員 | 0.01471 | 人 | - |  |  | -
合成樹脂製 | VU管類 | 本体管及びさや管設置 | 9管 | 6813.7 | - |  |  |  | - | - | 普通作業員 | 0.02941 | 人 | 土木一般世話役 | 0.01471 | 人 | 特殊作業員 | 0.01471 | 人 | - |  |  | -
合成樹脂製 | VU管類 | 本体管及びさや管設置 | 10管 | 7012.7 | - |  |  |  | - | - | 普通作業員 | 0.02941 | 人 | 土木一般世話役 | 0.01471 | 人 | 特殊作業員 | 0.01471 | 人 | - |  |  | -
合成樹脂製 | VU管類 | 本体管及びさや管設置 | 11管 | 7211.7 | - |  |  |  | - | - | 普通作業員 | 0.02941 | 人 | 土木一般世話役 | 0.01471 | 人 | 特殊作業員 | 0.01471 | 人 | - |  |  | -
合成樹脂製 | VU管類 | 本体管及びさや管設置 | 12管 | 7410.7 | - |  |  |  | - | - | 普通作業員 | 0.02941 | 人 | 土木一般世話役 | 0.01471 | 人 | 特殊作業員 | 0.01471 | 人 | - |  |  | -
合成樹脂製 | VU管類 | 本体管及びさや管設置 | 13管 | 7609.6 | - |  |  |  | - | - | 普通作業員 | 0.02941 | 人 | 土木一般世話役 | 0.01471 | 人 | 特殊作業員 | 0.01471 | 人 | - |  |  | -
合成樹脂製 | VU管類 | 本体管及びさや管設置 | 14管 | 7808.6 | - |  |  |  | - | - | 普通作業員 | 0.02941 | 人 | 土木一般世話役 | 0.01471 | 人 | 特殊作業員 | 0.01471 | 人 | - |  |  | -
合成樹脂製 | VU管類 | 本体管及びさや管設置 | 15管 | 8007.6 | - |  |  |  | - | - | 普通作業員 | 0.02941 | 人 | 土木一般世話役 | 0.01471 | 人 | 特殊作業員 | 0.01471 | 人 | - |  |  | -
合成樹脂製 | VU管類 | 本体管及びさや管設置 | 16管 | 8206.5 | - |  |  |  | - | - | 普通作業員 | 0.02941 | 人 | 土木一般世話役 | 0.01471 | 人 | 特殊作業員 | 0.01471 | 人 | - |  |  | -
合成樹脂製 | VU管類 | 本体管及びさや管設置 | 17管 | 8405.5 | - |  |  |  | - | - | 普通作業員 | 0.02941 | 人 | 土木一般世話役 | 0.01471 | 人 | 特殊作業員 | 0.01471 | 人 | - |  |  | -
合成樹脂製 | VU管類 | 本体管及びさや管設置 | 18管 | 8604.5 | - |  |  |  | - | - | 普通作業員 | 0.02941 | 人 | 土木一般世話役 | 0.01471 | 人 | 特殊作業員 | 0.01471 | 人 | - |  |  | -
合成樹脂製 | VU管類 | 本体管及びさや管設置 | 19管 | 8803.4 | - |  |  |  | - | - | 普通作業員 | 0.02941 | 人 | 土木一般世話役 | 0.01471 | 人 | 特殊作業員 | 0.01471 | 人 | - |  |  | -
合成樹脂製 | VU管類 | 本体管及びさや管設置 | 20管 | 9002.4 | - |  |  |  | - | - | 普通作業員 | 0.02941 | 人 | 土木一般世話役 | 0.01471 | 人 | 特殊作業員 | 0.01471 | 人 | - |  |  | -
合成樹脂製 | FEP管類 | 本体管設置 | - | 4157.9 | - |  |  |  | - | - | 普通作業員 | 0.0137 | 人 | 土木一般世話役 | 0.00685 | 人 | 特殊作業員 | 0.00685 | 人 | - |  |  | -
合成樹脂製 | FEP管類 | さや管設置 | 1管 | 839.23 | - |  |  |  | - | - | 普通作業員 | 0.00833 | 人 | 土木一般世話役 | 0.00417 | 人 | 特殊作業員 | 0.00417 | 人 | - |  |  | -
合成樹脂製 | FEP管類 | さや管設置 | 2管 | 1155.4 | - |  |  |  | - | - | 普通作業員 | 0.00833 | 人 | 土木一般世話役 | 0.00417 | 人 | 特殊作業員 | 0.00417 | 人 | - |  |  | -
合成樹脂製 | FEP管類 | さや管設置 | 3管 | 1471.5 | - |  |  |  | - | - | 普通作業員 | 0.00833 | 人 | 土木一般世話役 | 0.00417 | 人 | 特殊作業員 | 0.00417 | 人 | - |  |  | -
合成樹脂製 | FEP管類 | さや管設置 | 4管 | 1787.6 | - |  |  |  | - | - | 普通作業員 | 0.00833 | 人 | 土木一般世話役 | 0.00417 | 人 | 特殊作業員 | 0.00417 | 人 | - |  |  | -
合成樹脂製 | FEP管類 | さや管設置 | 5管 | 2103.8 | - |  |  |  | - | - | 普通作業員 | 0.00833 | 人 | 土木一般世話役 | 0.00417 | 人 | 特殊作業員 | 0.00417 | 人 | - |  |  | -
合成樹脂製 | FEP管類 | さや管設置 | 6管 | 2419.9 | - |  |  |  | - | - | 普通作業員 | 0.00833 | 人 | 土木一般世話役 | 0.00417 | 人 | 特殊作業員 | 0.00417 | 人 | - |  |  | -
合成樹脂製 | FEP管類 | さや管設置 | 7管 | 2736 | - |  |  |  | - | - | 普通作業員 | 0.00833 | 人 | 土木一般世話役 | 0.00417 | 人 | 特殊作業員 | 0.00417 | 人 | - |  |  | -
合成樹脂製 | FEP管類 | さや管設置 | 8管 | 3052.1 | - |  |  |  | - | - | 普通作業員 | 0.00833 | 人 | 土木一般世話役 | 0.00417 | 人 | 特殊作業員 | 0.00417 | 人 | - |  |  | -
合成樹脂製 | FEP管類 | さや管設置 | 9管 | 3368.3 | - |  |  |  | - | - | 普通作業員 | 0.00833 | 人 | 土木一般世話役 | 0.00417 | 人 | 特殊作業員 | 0.00417 | 人 | - |  |  | -
合成樹脂製 | FEP管類 | さや管設置 | 10管 | 3684.4 | - |  |  |  | - | - | 普通作業員 | 0.00833 | 人 | 土木一般世話役 | 0.00417 | 人 | 特殊作業員 | 0.00417 | 人 | - |  |  | -
合成樹脂製 | FEP管類 | さや管設置 | 11管 | 4000.5 | - |  |  |  | - | - | 普通作業員 | 0.00833 | 人 | 土木一般世話役 | 0.00417 | 人 | 特殊作業員 | 0.00417 | 人 | - |  |  | -
合成樹脂製 | FEP管類 | さや管設置 | 12管 | 4316.7 | - |  |  |  | - | - | 普通作業員 | 0.00833 | 人 | 土木一般世話役 | 0.00417 | 人 | 特殊作業員 | 0.00417 | 人 | - |  |  | -
合成樹脂製 | FEP管類 | さや管設置 | 13管 | 4632.8 | - |  |  |  | - | - | 普通作業員 | 0.00833 | 人 | 土木一般世話役 | 0.00417 | 人 | 特殊作業員 | 0.00417 | 人 | - |  |  | -
合成樹脂製 | FEP管類 | さや管設置 | 14管 | 4948.9 | - |  |  |  | - | - | 普通作業員 | 0.00833 | 人 | 土木一般世話役 | 0.00417 | 人 | 特殊作業員 | 0.00417 | 人 | - |  |  | -
合成樹脂製 | FEP管類 | さや管設置 | 15管 | 5265.1 | - |  |  |  | - | - | 普通作業員 | 0.00833 | 人 | 土木一般世話役 | 0.00417 | 人 | 特殊作業員 | 0.00417 | 人 | - |  |  | -
合成樹脂製 | FEP管類 | さや管設置 | 16管 | 5581.2 | - |  |  |  | - | - | 普通作業員 | 0.00833 | 人 | 土木一般世話役 | 0.00417 | 人 | 特殊作業員 | 0.00417 | 人 | - |  |  | -
合成樹脂製 | FEP管類 | さや管設置 | 17管 | 5897.3 | - |  |  |  | - | - | 普通作業員 | 0.00833 | 人 | 土木一般世話役 | 0.00417 | 人 | 特殊作業員 | 0.00417 | 人 | - |  |  | -
合成樹脂製 | FEP管類 | さや管設置 | 18管 | 6213.4 | - |  |  |  | - | - | 普通作業員 | 0.00833 | 人 | 土木一般世話役 | 0.00417 | 人 | 特殊作業員 | 0.00417 | 人 | - |  |  | -
合成樹脂製 | FEP管類 | さや管設置 | 19管 | 6529.6 | - |  |  |  | - | - | 普通作業員 | 0.00833 | 人 | 土木一般世話役 | 0.00417 | 人 | 特殊作業員 | 0.00417 | 人 | - |  |  | -
合成樹脂製 | FEP管類 | さや管設置 | 20管 | 6845.7 | - |  |  |  | - | - | 普通作業員 | 0.00833 | 人 | 土木一般世話役 | 0.00417 | 人 | 特殊作業員 | 0.00417 | 人 | - |  |  | -
鋼製 | - | 本体管設置 | - | 4852.8 | - |  |  |  | - | - | 普通作業員 | 0.00394 | 人 | 土木一般世話役 | 0.00197 | 人 | 特殊作業員 | 0.00197 | 人 | - |  |  | -

## 398
No.398【 露出部管路材設置 】
＜ 積算単位：ｍ ＞
条件区分 |  | 標準単価 | 代表機械規格・代表労務規格・参考数量（積算単位当り） | [19 empty] | 備考
さや管の条数 | 高所作業車による作業 |  | K （ *印：賃料） | [7 empty] | R
|  |  | K1 |  |  |  | K2 |  |  | K3 | R1 |  |  | R2 |  |  | R3 |  |  | R4
1管以上4管以下 | 可能(標準) | 22448 | トラック［クレーン装置付］ ベーストラック4t級 吊能力2.9t | * | 0.069049 | 日 | 高所作業車［トラック架装・垂直昇降・プラットフォーム型］ 作業床高9.9m 積載荷重1000kg | 0.051906 | 供用日 | - | 普通作業員 | 0.09524 | 人 | 土木一般世話役 | 0.04762 | 人 | 運転手（特殊） | 0.04762 | 人 | 特殊作業員 | 0.04762 | 人 | -
1管以上4管以下 | 不可能 | 20868 | トラック［クレーン装置付］ ベーストラック4t級 吊能力2.9t | * | 0.069049 | 日 | - |  |  | - | 普通作業員 | 0.09524 | 人 | 土木一般世話役 | 0.04762 | 人 | 運転手（特殊） | 0.04762 | 人 | 特殊作業員 | 0.04762 | 人 | -
5管以上8管以下 | 可能(標準) | 23713 | トラック［クレーン装置付］ ベーストラック4t級 吊能力2.9t | * | 0.069049 | 日 | 高所作業車［トラック架装・垂直昇降・プラットフォーム型］ 作業床高9.9m 積載荷重1000kg | 0.051906 | 供用日 | - | 普通作業員 | 0.09524 | 人 | 土木一般世話役 | 0.04762 | 人 | 運転手（特殊） | 0.04762 | 人 | 特殊作業員 | 0.04762 | 人 | -
5管以上8管以下 | 不可能 | 22132 | トラック［クレーン装置付］ ベーストラック4t級 吊能力2.9t | * | 0.069049 | 日 | - |  |  | - | 普通作業員 | 0.09524 | 人 | 土木一般世話役 | 0.04762 | 人 | 運転手（特殊） | 0.04762 | 人 | 特殊作業員 | 0.04762 | 人 | -
9管以上12管以下 | 可能(標準) | 24661 | トラック［クレーン装置付］ ベーストラック4t級 吊能力2.9t | * | 0.069049 | 日 | 高所作業車［トラック架装・垂直昇降・プラットフォーム型］ 作業床高9.9m 積載荷重1000kg | 0.051906 | 供用日 | - | 普通作業員 | 0.09524 | 人 | 土木一般世話役 | 0.04762 | 人 | 運転手（特殊） | 0.04762 | 人 | 特殊作業員 | 0.04762 | 人 | -
9管以上12管以下 | 不可能 | 23081 | トラック［クレーン装置付］ ベーストラック4t級 吊能力2.9t | * | 0.069049 | 日 | - |  |  | - | 普通作業員 | 0.09524 | 人 | 土木一般世話役 | 0.04762 | 人 | 運転手（特殊） | 0.04762 | 人 | 特殊作業員 | 0.04762 | 人 | -

## 401
No.401【 ハンドホール 】
＜ 積算単位：個 ＞
条件区分 | 標準単価 | 代表機械規格・代表労務規格・参考数量（積算単位当り） | [17 empty] | 備考
ｸﾚｰﾝ機種 |  | K （ *印：賃料） | [5 empty] | R
|  | K1 |  |  |  | K2 | K3 | R1 |  |  | R2 |  |  | R3 |  |  | R4
ﾊﾞｯｸﾎｳ（ｸﾛｰﾗ型） | 113620 | バックホウ(クローラ型)[後方超小旋回型･超低騒音型･ｸﾚｰﾝ機能付･排出ｶﾞｽ対策型(第３次基準値)]山積0.45m3(平積0.35m3)吊能力2.9t | * | 0.3775 | 日 | - | - | 普通作業員 | 0.5 | 人 | 土木一般世話役 | 0.25 | 人 | 運転手（特殊） | 0.25 | 人 | 特殊作業員 | 0.25 | 人 | -
ﾗﾌﾃﾚｰﾝｸﾚｰﾝ 4.9t吊 | 110030 | ラフテレーンクレーン［油圧伸縮ジブ型・排出ガス対策型(第１次基準値)］ 4.9t吊 | * | 0.25 | 日 | - | - | 普通作業員 | 0.5 | 人 | 土木一般世話役 | 0.25 | 人 | 特殊作業員 | 0.25 | 人 | - |  |  | -
ﾗﾌﾃﾚｰﾝｸﾚｰﾝ 16t吊 | 111330 | ラフテレーンクレーン［油圧伸縮ジブ型・排出ガス対策型(第１次基準値)］ 16t吊 | * | 0.25 | 日 | - | - | 普通作業員 | 0.5 | 人 | 土木一般世話役 | 0.25 | 人 | 特殊作業員 | 0.25 | 人 | - |  |  | -
ﾗﾌﾃﾚｰﾝｸﾚｰﾝ 20t吊 | 111730 | ラフテレーンクレーン［油圧伸縮ジブ型・排出ガス対策型(第１次基準値)］ 20t吊 | * | 0.25 | 日 | - | - | 普通作業員 | 0.5 | 人 | 土木一般世話役 | 0.25 | 人 | 特殊作業員 | 0.25 | 人 | - |  |  | -
ﾗﾌﾃﾚｰﾝｸﾚｰﾝ 25t吊 | 112530 | ラフテレーンクレーン［油圧伸縮ジブ型・排出ガス対策型(第１次基準値)］ 25t吊 | * | 0.25 | 日 | - | - | 普通作業員 | 0.5 | 人 | 土木一般世話役 | 0.25 | 人 | 特殊作業員 | 0.25 | 人 | - |  |  | -

## 405
No.405【 型枠（鋼橋床版） 】
＜ 積算単位：ｍ２ ＞
条件区分 |  | 標準単価 | 代表機械規格・代表労務規格・参考数量（積算単位当り） | [12 empty] | 備考
型枠の補正係数(K) | 吊金具取付(材料費含む) |  | K （ *印：賃料） |  |  | R
|  |  | K1 | K2 | K3 | R1 |  |  | R2 |  |  | R3 |  |  | R4
補正なし | 工場 | 12214 | - | - | - | 型わく工 | 0.19 | 人 | 普通作業員 | 0.13 | 人 | 土木一般世話役 | 0.05 | 人 | - | -
補正なし | 現場 | 12785 | - | - | - | 型わく工 | 0.19 | 人 | 普通作業員 | 0.13 | 人 | 土木一般世話役 | 0.05 | 人 | - | -
0.05以下 | 工場 | 12825 | - | - | - | 型わく工 | 0.1995 | 人 | 普通作業員 | 0.1365 | 人 | 土木一般世話役 | 0.0525 | 人 | - | -
0.05以下 | 現場 | 13424 | - | - | - | 型わく工 | 0.1995 | 人 | 普通作業員 | 0.1365 | 人 | 土木一般世話役 | 0.0525 | 人 | - | -
0.06以上0.10以下 | 工場 | 13436 | - | - | - | 型わく工 | 0.209 | 人 | 普通作業員 | 0.143 | 人 | 土木一般世話役 | 0.055 | 人 | - | -
0.06以上0.10以下 | 現場 | 14064 | - | - | - | 型わく工 | 0.209 | 人 | 普通作業員 | 0.143 | 人 | 土木一般世話役 | 0.055 | 人 | - | -

## 406
No.406【 養生（鋼橋床版） 】
＜ 積算単位：ｍ２ ＞
条件区分 | 標準単価 | 代表機械規格・代表労務規格・参考数量（積算単位当り） | [8 empty] | 備考
- |  | K （ *印：賃料） |  |  | R
|  | K1 | K2 | K3 | R1 |  |  | R2 | R3 | R4
- | 406.4 | - | - | - | 普通作業員 | 0.016 | 人 | - | - | - | -

## 408
No.408【 コンクリートアンカーボルト設置 】
＜ 積算単位：本 ＞
条件区分 | 標準単価 | 代表機械規格・代表労務規格・参考数量（積算単位当り） | [17 empty] | 備考
足場の有無 |  | K （ *印：賃料） | [5 empty] | R
|  | K1 |  |  |  | K2 | K3 | R1 |  |  | R2 |  |  | R3 |  |  | R4
無し | 1711.5 | 高所作業車 トラック架装リフト・ブーム型・幅広デッキタイプ 作業床高さ10～12m以下 | * | 0.01573 | 日 | - | - | 特殊作業員 | 0.014 | 人 | 運転手（特殊） | 0.013 | 人 | 土木一般世話役 | 0.008 | 人 | 普通作業員 | 0.008 | 人 | -
有り | 1512.4 | - |  |  |  | - | - | 特殊作業員 | 0.025 | 人 | 土木一般世話役 | 0.011 | 人 | 普通作業員 | 0.013 | 人 | - |  |  | -

## 409
No.409【 排水管設置 】
＜ 積算単位：ｍ ＞
条件区分 | 標準単価 | 代表機械規格・代表労務規格・参考数量（積算単位当り） | [17 empty] | 備考
足場の有無 |  | K （ *印：賃料） | [5 empty] | R
|  | K1 |  |  |  | K2 | K3 | R1 |  |  | R2 |  |  | R3 |  |  | R4
無し | 6177 | 高所作業車 トラック架装リフト・ブーム型・幅広デッキタイプ 作業床高さ10～12m以下 | * | 0.05445 | 日 | - | - | 特殊作業員 | 0.055 | 人 | 運転手（特殊） | 0.045 | 人 | 土木一般世話役 | 0.034 | 人 | 普通作業員 | 0.04 | 人 | -
有り | 5323.4 | - |  |  |  | - | - | 特殊作業員 | 0.089 | 人 | 普通作業員 | 0.063 | 人 | 土木一般世話役 | 0.038 | 人 | - |  |  | -

## 411
No.411【 現場発生品及び支給品運搬 】
＜ 積算単位：ｔ ＞
条件区分 |  |  | 標準単価 | 代表機械規格・代表労務規格・参考数量（積算単位当り） | [12 empty] | 備考
ﾄﾗｯｸ機種 | DID区間の有無 | 片道運搬距離(km) |  | K （ *印：賃料） |  |  |  |  | R
|  |  |  | K1 |  |  | K2 | K3 | R1 |  |  | R2 |  |  | R3 | R4
ﾄﾗｯｸ[ｸﾚｰﾝ装置付]ﾍﾞｰｽﾄﾗｯｸ2t積､吊能力2.9t | 無し | 2.0km以下 | 960.27 | トラック［クレーン装置付］ ベーストラック2t積 吊能力2.9t | 0.01722 | 供用日 | - | - | 運転手（特殊） | 0.014 | 人 | 特殊作業員 | 0.014 | 人 | - | - | -
ﾄﾗｯｸ[ｸﾚｰﾝ装置付]ﾍﾞｰｽﾄﾗｯｸ2t積､吊能力2.9t | 無し | 4.0km以下 | 1989.1 | トラック［クレーン装置付］ ベーストラック2t積 吊能力2.9t | 0.03567 | 供用日 | - | - | 運転手（特殊） | 0.029 | 人 | 特殊作業員 | 0.029 | 人 | - | - | -
ﾄﾗｯｸ[ｸﾚｰﾝ装置付]ﾍﾞｰｽﾄﾗｯｸ2t積､吊能力2.9t | 無し | 6.0km以下 | 2949.4 | トラック［クレーン装置付］ ベーストラック2t積 吊能力2.9t | 0.05289 | 供用日 | - | - | 運転手（特殊） | 0.043 | 人 | 特殊作業員 | 0.043 | 人 | - | - | -
ﾄﾗｯｸ[ｸﾚｰﾝ装置付]ﾍﾞｰｽﾄﾗｯｸ2t積､吊能力2.9t | 無し | 8.5km以下 | 4184 | トラック［クレーン装置付］ ベーストラック2t積 吊能力2.9t | 0.07503 | 供用日 | - | - | 運転手（特殊） | 0.061 | 人 | 特殊作業員 | 0.061 | 人 | - | - | -
ﾄﾗｯｸ[ｸﾚｰﾝ装置付]ﾍﾞｰｽﾄﾗｯｸ2t積､吊能力2.9t | 無し | 11.0km以下 | 5418.7 | トラック［クレーン装置付］ ベーストラック2t積 吊能力2.9t | 0.09717 | 供用日 | - | - | 運転手（特殊） | 0.079 | 人 | 特殊作業員 | 0.079 | 人 | - | - | -
ﾄﾗｯｸ[ｸﾚｰﾝ装置付]ﾍﾞｰｽﾄﾗｯｸ2t積､吊能力2.9t | 無し | 14.0km以下 | 6859.1 | トラック［クレーン装置付］ ベーストラック2t積 吊能力2.9t | 0.123 | 供用日 | - | - | 運転手（特殊） | 0.1 | 人 | 特殊作業員 | 0.1 | 人 | - | - | -
ﾄﾗｯｸ[ｸﾚｰﾝ装置付]ﾍﾞｰｽﾄﾗｯｸ2t積､吊能力2.9t | 無し | 17.0km以下 | 8368.1 | トラック［クレーン装置付］ ベーストラック2t積 吊能力2.9t | 0.15006 | 供用日 | - | - | 運転手（特殊） | 0.122 | 人 | 特殊作業員 | 0.122 | 人 | - | - | -
ﾄﾗｯｸ[ｸﾚｰﾝ装置付]ﾍﾞｰｽﾄﾗｯｸ2t積､吊能力2.9t | 無し | 20.5km以下 | 10083 | トラック［クレーン装置付］ ベーストラック2t積 吊能力2.9t | 0.18081 | 供用日 | - | - | 運転手（特殊） | 0.147 | 人 | 特殊作業員 | 0.147 | 人 | - | - | -
ﾄﾗｯｸ[ｸﾚｰﾝ装置付]ﾍﾞｰｽﾄﾗｯｸ2t積､吊能力2.9t | 無し | 24.0km以下 | 11798 | トラック［クレーン装置付］ ベーストラック2t積 吊能力2.9t | 0.21156 | 供用日 | - | - | 運転手（特殊） | 0.172 | 人 | 特殊作業員 | 0.172 | 人 | - | - | -
ﾄﾗｯｸ[ｸﾚｰﾝ装置付]ﾍﾞｰｽﾄﾗｯｸ2t積､吊能力2.9t | 無し | 28.0km以下 | 13787 | トラック［クレーン装置付］ ベーストラック2t積 吊能力2.9t | 0.24723 | 供用日 | - | - | 運転手（特殊） | 0.201 | 人 | 特殊作業員 | 0.201 | 人 | - | - | -
ﾄﾗｯｸ[ｸﾚｰﾝ装置付]ﾍﾞｰｽﾄﾗｯｸ2t積､吊能力2.9t | 無し | 32.5km以下 | 15982 | トラック［クレーン装置付］ ベーストラック2t積 吊能力2.9t | 0.28659 | 供用日 | - | - | 運転手（特殊） | 0.233 | 人 | 特殊作業員 | 0.233 | 人 | - | - | -
ﾄﾗｯｸ[ｸﾚｰﾝ装置付]ﾍﾞｰｽﾄﾗｯｸ2t積､吊能力2.9t | 無し | 37.5km以下 | 18451 | トラック［クレーン装置付］ ベーストラック2t積 吊能力2.9t | 0.33087 | 供用日 | - | - | 運転手（特殊） | 0.269 | 人 | 特殊作業員 | 0.269 | 人 | - | - | -
ﾄﾗｯｸ[ｸﾚｰﾝ装置付]ﾍﾞｰｽﾄﾗｯｸ2t積､吊能力2.9t | 無し | 43.0km以下 | 21195 | トラック［クレーン装置付］ ベーストラック2t積 吊能力2.9t | 0.38007 | 供用日 | - | - | 運転手（特殊） | 0.309 | 人 | 特殊作業員 | 0.309 | 人 | - | - | -
ﾄﾗｯｸ[ｸﾚｰﾝ装置付]ﾍﾞｰｽﾄﾗｯｸ2t積､吊能力2.9t | 無し | 49.0km以下 | 24144 | トラック［クレーン装置付］ ベーストラック2t積 吊能力2.9t | 0.43296 | 供用日 | - | - | 運転手（特殊） | 0.352 | 人 | 特殊作業員 | 0.352 | 人 | - | - | -
ﾄﾗｯｸ[ｸﾚｰﾝ装置付]ﾍﾞｰｽﾄﾗｯｸ2t積､吊能力2.9t | 無し | 55.5km以下 | 27299 | トラック［クレーン装置付］ ベーストラック2t積 吊能力2.9t | 0.48954 | 供用日 | - | - | 運転手（特殊） | 0.398 | 人 | 特殊作業員 | 0.398 | 人 | - | - | -
ﾄﾗｯｸ[ｸﾚｰﾝ装置付]ﾍﾞｰｽﾄﾗｯｸ2t積､吊能力2.9t | 無し | 62.5km以下 | 30729 | トラック［クレーン装置付］ ベーストラック2t積 吊能力2.9t | 0.55104 | 供用日 | - | - | 運転手（特殊） | 0.448 | 人 | 特殊作業員 | 0.448 | 人 | - | - | -
ﾄﾗｯｸ[ｸﾚｰﾝ装置付]ﾍﾞｰｽﾄﾗｯｸ2t積､吊能力2.9t | 無し | 65.0km以下 | 31963 | トラック［クレーン装置付］ ベーストラック2t積 吊能力2.9t | 0.57318 | 供用日 | - | - | 運転手（特殊） | 0.466 | 人 | 特殊作業員 | 0.466 | 人 | - | - | -
ﾄﾗｯｸ[ｸﾚｰﾝ装置付]ﾍﾞｰｽﾄﾗｯｸ2t積､吊能力2.9t | 有り | 1.5km以下 | 823.09 | トラック［クレーン装置付］ ベーストラック2t積 吊能力2.9t | 0.01476 | 供用日 | - | - | 運転手（特殊） | 0.012 | 人 | 特殊作業員 | 0.012 | 人 | - | - | -
ﾄﾗｯｸ[ｸﾚｰﾝ装置付]ﾍﾞｰｽﾄﾗｯｸ2t積､吊能力2.9t | 有り | 3.0km以下 | 1646.2 | トラック［クレーン装置付］ ベーストラック2t積 吊能力2.9t | 0.02952 | 供用日 | - | - | 運転手（特殊） | 0.024 | 人 | 特殊作業員 | 0.024 | 人 | - | - | -
ﾄﾗｯｸ[ｸﾚｰﾝ装置付]ﾍﾞｰｽﾄﾗｯｸ2t積､吊能力2.9t | 有り | 5.0km以下 | 2743.6 | トラック［クレーン装置付］ ベーストラック2t積 吊能力2.9t | 0.0492 | 供用日 | - | - | 運転手（特殊） | 0.04 | 人 | 特殊作業員 | 0.04 | 人 | - | - | -
ﾄﾗｯｸ[ｸﾚｰﾝ装置付]ﾍﾞｰｽﾄﾗｯｸ2t積､吊能力2.9t | 有り | 7.0km以下 | 3909.7 | トラック［クレーン装置付］ ベーストラック2t積 吊能力2.9t | 0.07011 | 供用日 | - | - | 運転手（特殊） | 0.057 | 人 | 特殊作業員 | 0.057 | 人 | - | - | -
ﾄﾗｯｸ[ｸﾚｰﾝ装置付]ﾍﾞｰｽﾄﾗｯｸ2t積､吊能力2.9t | 有り | 9.0km以下 | 5007.1 | トラック［クレーン装置付］ ベーストラック2t積 吊能力2.9t | 0.08979 | 供用日 | - | - | 運転手（特殊） | 0.073 | 人 | 特殊作業員 | 0.073 | 人 | - | - | -
ﾄﾗｯｸ[ｸﾚｰﾝ装置付]ﾍﾞｰｽﾄﾗｯｸ2t積､吊能力2.9t | 有り | 11.5km以下 | 6378.9 | トラック［クレーン装置付］ ベーストラック2t積 吊能力2.9t | 0.11439 | 供用日 | - | - | 運転手（特殊） | 0.093 | 人 | 特殊作業員 | 0.093 | 人 | - | - | -
ﾄﾗｯｸ[ｸﾚｰﾝ装置付]ﾍﾞｰｽﾄﾗｯｸ2t積､吊能力2.9t | 有り | 14.0km以下 | 7750.7 | トラック［クレーン装置付］ ベーストラック2t積 吊能力2.9t | 0.13899 | 供用日 | - | - | 運転手（特殊） | 0.113 | 人 | 特殊作業員 | 0.113 | 人 | - | - | -
ﾄﾗｯｸ[ｸﾚｰﾝ装置付]ﾍﾞｰｽﾄﾗｯｸ2t積､吊能力2.9t | 有り | 17.0km以下 | 9465.5 | トラック［クレーン装置付］ ベーストラック2t積 吊能力2.9t | 0.16974 | 供用日 | - | - | 運転手（特殊） | 0.138 | 人 | 特殊作業員 | 0.138 | 人 | - | - | -
ﾄﾗｯｸ[ｸﾚｰﾝ装置付]ﾍﾞｰｽﾄﾗｯｸ2t積､吊能力2.9t | 有り | 20.0km以下 | 11112 | トラック［クレーン装置付］ ベーストラック2t積 吊能力2.9t | 0.19926 | 供用日 | - | - | 運転手（特殊） | 0.162 | 人 | 特殊作業員 | 0.162 | 人 | - | - | -
ﾄﾗｯｸ[ｸﾚｰﾝ装置付]ﾍﾞｰｽﾄﾗｯｸ2t積､吊能力2.9t | 有り | 23.5km以下 | 13032 | トラック［クレーン装置付］ ベーストラック2t積 吊能力2.9t | 0.2337 | 供用日 | - | - | 運転手（特殊） | 0.19 | 人 | 特殊作業員 | 0.19 | 人 | - | - | -
ﾄﾗｯｸ[ｸﾚｰﾝ装置付]ﾍﾞｰｽﾄﾗｯｸ2t積､吊能力2.9t | 有り | 27.5km以下 | 15227 | トラック［クレーン装置付］ ベーストラック2t積 吊能力2.9t | 0.27306 | 供用日 | - | - | 運転手（特殊） | 0.222 | 人 | 特殊作業員 | 0.222 | 人 | - | - | -
ﾄﾗｯｸ[ｸﾚｰﾝ装置付]ﾍﾞｰｽﾄﾗｯｸ2t積､吊能力2.9t | 有り | 31.5km以下 | 17491 | トラック［クレーン装置付］ ベーストラック2t積 吊能力2.9t | 0.31365 | 供用日 | - | - | 運転手（特殊） | 0.255 | 人 | 特殊作業員 | 0.255 | 人 | - | - | -
ﾄﾗｯｸ[ｸﾚｰﾝ装置付]ﾍﾞｰｽﾄﾗｯｸ2t積､吊能力2.9t | 有り | 36.0km以下 | 19960 | トラック［クレーン装置付］ ベーストラック2t積 吊能力2.9t | 0.35793 | 供用日 | - | - | 運転手（特殊） | 0.291 | 人 | 特殊作業員 | 0.291 | 人 | - | - | -
ﾄﾗｯｸ[ｸﾚｰﾝ装置付]ﾍﾞｰｽﾄﾗｯｸ2t積､吊能力2.9t | 有り | 41.0km以下 | 22772 | トラック［クレーン装置付］ ベーストラック2t積 吊能力2.9t | 0.40836 | 供用日 | - | - | 運転手（特殊） | 0.332 | 人 | 特殊作業員 | 0.332 | 人 | - | - | -
ﾄﾗｯｸ[ｸﾚｰﾝ装置付]ﾍﾞｰｽﾄﾗｯｸ2t積､吊能力2.9t | 有り | 46.5km以下 | 25790 | トラック［クレーン装置付］ ベーストラック2t積 吊能力2.9t | 0.46248 | 供用日 | - | - | 運転手（特殊） | 0.376 | 人 | 特殊作業員 | 0.376 | 人 | - | - | -
ﾄﾗｯｸ[ｸﾚｰﾝ装置付]ﾍﾞｰｽﾄﾗｯｸ2t積､吊能力2.9t | 有り | 52.5km以下 | 29151 | トラック［クレーン装置付］ ベーストラック2t積 吊能力2.9t | 0.52275 | 供用日 | - | - | 運転手（特殊） | 0.425 | 人 | 特殊作業員 | 0.425 | 人 | - | - | -
ﾄﾗｯｸ[ｸﾚｰﾝ装置付]ﾍﾞｰｽﾄﾗｯｸ2t積､吊能力2.9t | 有り | 59.0km以下 | 32718 | トラック［クレーン装置付］ ベーストラック2t積 吊能力2.9t | 0.58671 | 供用日 | - | - | 運転手（特殊） | 0.477 | 人 | 特殊作業員 | 0.477 | 人 | - | - | -
ﾄﾗｯｸ[ｸﾚｰﾝ装置付]ﾍﾞｰｽﾄﾗｯｸ2t積､吊能力2.9t | 有り | 65.0km以下 | 36079 | トラック［クレーン装置付］ ベーストラック2t積 吊能力2.9t | 0.64698 | 供用日 | - | - | 運転手（特殊） | 0.526 | 人 | 特殊作業員 | 0.526 | 人 | - | - | -
ﾄﾗｯｸ[ｸﾚｰﾝ装置付]ﾍﾞｰｽﾄﾗｯｸ4～4.5t積､吊能力2.9t | 無し | 2.0km以下 | 1015.1 | トラック［クレーン装置付］ ベーストラック4～4.5t積 吊能力2.9t | 0.01722 | 供用日 | - | - | 運転手（特殊） | 0.014 | 人 | 特殊作業員 | 0.014 | 人 | - | - | -
ﾄﾗｯｸ[ｸﾚｰﾝ装置付]ﾍﾞｰｽﾄﾗｯｸ4～4.5t積､吊能力2.9t | 無し | 4.0km以下 | 2102.7 | トラック［クレーン装置付］ ベーストラック4～4.5t積 吊能力2.9t | 0.03567 | 供用日 | - | - | 運転手（特殊） | 0.029 | 人 | 特殊作業員 | 0.029 | 人 | - | - | -
ﾄﾗｯｸ[ｸﾚｰﾝ装置付]ﾍﾞｰｽﾄﾗｯｸ4～4.5t積､吊能力2.9t | 無し | 6.0km以下 | 3117.8 | トラック［クレーン装置付］ ベーストラック4～4.5t積 吊能力2.9t | 0.05289 | 供用日 | - | - | 運転手（特殊） | 0.043 | 人 | 特殊作業員 | 0.043 | 人 | - | - | -
ﾄﾗｯｸ[ｸﾚｰﾝ装置付]ﾍﾞｰｽﾄﾗｯｸ4～4.5t積､吊能力2.9t | 無し | 8.5km以下 | 4422.9 | トラック［クレーン装置付］ ベーストラック4～4.5t積 吊能力2.9t | 0.07503 | 供用日 | - | - | 運転手（特殊） | 0.061 | 人 | 特殊作業員 | 0.061 | 人 | - | - | -
ﾄﾗｯｸ[ｸﾚｰﾝ装置付]ﾍﾞｰｽﾄﾗｯｸ4～4.5t積､吊能力2.9t | 無し | 11.0km以下 | 5728 | トラック［クレーン装置付］ ベーストラック4～4.5t積 吊能力2.9t | 0.09717 | 供用日 | - | - | 運転手（特殊） | 0.079 | 人 | 特殊作業員 | 0.079 | 人 | - | - | -
ﾄﾗｯｸ[ｸﾚｰﾝ装置付]ﾍﾞｰｽﾄﾗｯｸ4～4.5t積､吊能力2.9t | 無し | 14.0km以下 | 7250.6 | トラック［クレーン装置付］ ベーストラック4～4.5t積 吊能力2.9t | 0.123 | 供用日 | - | - | 運転手（特殊） | 0.1 | 人 | 特殊作業員 | 0.1 | 人 | - | - | -
ﾄﾗｯｸ[ｸﾚｰﾝ装置付]ﾍﾞｰｽﾄﾗｯｸ4～4.5t積､吊能力2.9t | 無し | 17.0km以下 | 8845.7 | トラック［クレーン装置付］ ベーストラック4～4.5t積 吊能力2.9t | 0.15006 | 供用日 | - | - | 運転手（特殊） | 0.122 | 人 | 特殊作業員 | 0.122 | 人 | - | - | -
ﾄﾗｯｸ[ｸﾚｰﾝ装置付]ﾍﾞｰｽﾄﾗｯｸ4～4.5t積､吊能力2.9t | 無し | 20.5km以下 | 10658 | トラック［クレーン装置付］ ベーストラック4～4.5t積 吊能力2.9t | 0.18081 | 供用日 | - | - | 運転手（特殊） | 0.147 | 人 | 特殊作業員 | 0.147 | 人 | - | - | -
ﾄﾗｯｸ[ｸﾚｰﾝ装置付]ﾍﾞｰｽﾄﾗｯｸ4～4.5t積､吊能力2.9t | 無し | 24.0km以下 | 12471 | トラック［クレーン装置付］ ベーストラック4～4.5t積 吊能力2.9t | 0.21156 | 供用日 | - | - | 運転手（特殊） | 0.172 | 人 | 特殊作業員 | 0.172 | 人 | - | - | -
ﾄﾗｯｸ[ｸﾚｰﾝ装置付]ﾍﾞｰｽﾄﾗｯｸ4～4.5t積､吊能力2.9t | 無し | 28.0km以下 | 14574 | トラック［クレーン装置付］ ベーストラック4～4.5t積 吊能力2.9t | 0.24723 | 供用日 | - | - | 運転手（特殊） | 0.201 | 人 | 特殊作業員 | 0.201 | 人 | - | - | -
ﾄﾗｯｸ[ｸﾚｰﾝ装置付]ﾍﾞｰｽﾄﾗｯｸ4～4.5t積､吊能力2.9t | 無し | 32.5km以下 | 16894 | トラック［クレーン装置付］ ベーストラック4～4.5t積 吊能力2.9t | 0.28659 | 供用日 | - | - | 運転手（特殊） | 0.233 | 人 | 特殊作業員 | 0.233 | 人 | - | - | -
ﾄﾗｯｸ[ｸﾚｰﾝ装置付]ﾍﾞｰｽﾄﾗｯｸ4～4.5t積､吊能力2.9t | 無し | 37.5km以下 | 19504 | トラック［クレーン装置付］ ベーストラック4～4.5t積 吊能力2.9t | 0.33087 | 供用日 | - | - | 運転手（特殊） | 0.269 | 人 | 特殊作業員 | 0.269 | 人 | - | - | -
ﾄﾗｯｸ[ｸﾚｰﾝ装置付]ﾍﾞｰｽﾄﾗｯｸ4～4.5t積､吊能力2.9t | 無し | 43.0km以下 | 22404 | トラック［クレーン装置付］ ベーストラック4～4.5t積 吊能力2.9t | 0.38007 | 供用日 | - | - | 運転手（特殊） | 0.309 | 人 | 特殊作業員 | 0.309 | 人 | - | - | -
ﾄﾗｯｸ[ｸﾚｰﾝ装置付]ﾍﾞｰｽﾄﾗｯｸ4～4.5t積､吊能力2.9t | 無し | 49.0km以下 | 25522 | トラック［クレーン装置付］ ベーストラック4～4.5t積 吊能力2.9t | 0.43296 | 供用日 | - | - | 運転手（特殊） | 0.352 | 人 | 特殊作業員 | 0.352 | 人 | - | - | -
ﾄﾗｯｸ[ｸﾚｰﾝ装置付]ﾍﾞｰｽﾄﾗｯｸ4～4.5t積､吊能力2.9t | 無し | 55.5km以下 | 28857 | トラック［クレーン装置付］ ベーストラック4～4.5t積 吊能力2.9t | 0.48954 | 供用日 | - | - | 運転手（特殊） | 0.398 | 人 | 特殊作業員 | 0.398 | 人 | - | - | -
ﾄﾗｯｸ[ｸﾚｰﾝ装置付]ﾍﾞｰｽﾄﾗｯｸ4～4.5t積､吊能力2.9t | 無し | 62.5km以下 | 32483 | トラック［クレーン装置付］ ベーストラック4～4.5t積 吊能力2.9t | 0.55104 | 供用日 | - | - | 運転手（特殊） | 0.448 | 人 | 特殊作業員 | 0.448 | 人 | - | - | -
ﾄﾗｯｸ[ｸﾚｰﾝ装置付]ﾍﾞｰｽﾄﾗｯｸ4～4.5t積､吊能力2.9t | 無し | 65.0km以下 | 33788 | トラック［クレーン装置付］ ベーストラック4～4.5t積 吊能力2.9t | 0.57318 | 供用日 | - | - | 運転手（特殊） | 0.466 | 人 | 特殊作業員 | 0.466 | 人 | - | - | -
ﾄﾗｯｸ[ｸﾚｰﾝ装置付]ﾍﾞｰｽﾄﾗｯｸ4～4.5t積､吊能力2.9t | 有り | 1.5km以下 | 870.07 | トラック［クレーン装置付］ ベーストラック4～4.5t積 吊能力2.9t | 0.01476 | 供用日 | - | - | 運転手（特殊） | 0.012 | 人 | 特殊作業員 | 0.012 | 人 | - | - | -
ﾄﾗｯｸ[ｸﾚｰﾝ装置付]ﾍﾞｰｽﾄﾗｯｸ4～4.5t積､吊能力2.9t | 有り | 3.0km以下 | 1740.1 | トラック［クレーン装置付］ ベーストラック4～4.5t積 吊能力2.9t | 0.02952 | 供用日 | - | - | 運転手（特殊） | 0.024 | 人 | 特殊作業員 | 0.024 | 人 | - | - | -
ﾄﾗｯｸ[ｸﾚｰﾝ装置付]ﾍﾞｰｽﾄﾗｯｸ4～4.5t積､吊能力2.9t | 有り | 5.0km以下 | 2900.2 | トラック［クレーン装置付］ ベーストラック4～4.5t積 吊能力2.9t | 0.0492 | 供用日 | - | - | 運転手（特殊） | 0.04 | 人 | 特殊作業員 | 0.04 | 人 | - | - | -
ﾄﾗｯｸ[ｸﾚｰﾝ装置付]ﾍﾞｰｽﾄﾗｯｸ4～4.5t積､吊能力2.9t | 有り | 7.0km以下 | 4132.8 | トラック［クレーン装置付］ ベーストラック4～4.5t積 吊能力2.9t | 0.07011 | 供用日 | - | - | 運転手（特殊） | 0.057 | 人 | 特殊作業員 | 0.057 | 人 | - | - | -
ﾄﾗｯｸ[ｸﾚｰﾝ装置付]ﾍﾞｰｽﾄﾗｯｸ4～4.5t積､吊能力2.9t | 有り | 9.0km以下 | 5292.9 | トラック［クレーン装置付］ ベーストラック4～4.5t積 吊能力2.9t | 0.08979 | 供用日 | - | - | 運転手（特殊） | 0.073 | 人 | 特殊作業員 | 0.073 | 人 | - | - | -
ﾄﾗｯｸ[ｸﾚｰﾝ装置付]ﾍﾞｰｽﾄﾗｯｸ4～4.5t積､吊能力2.9t | 有り | 11.5km以下 | 6743.1 | トラック［クレーン装置付］ ベーストラック4～4.5t積 吊能力2.9t | 0.11439 | 供用日 | - | - | 運転手（特殊） | 0.093 | 人 | 特殊作業員 | 0.093 | 人 | - | - | -
ﾄﾗｯｸ[ｸﾚｰﾝ装置付]ﾍﾞｰｽﾄﾗｯｸ4～4.5t積､吊能力2.9t | 有り | 14.0km以下 | 8193.2 | トラック［クレーン装置付］ ベーストラック4～4.5t積 吊能力2.9t | 0.13899 | 供用日 | - | - | 運転手（特殊） | 0.113 | 人 | 特殊作業員 | 0.113 | 人 | - | - | -
ﾄﾗｯｸ[ｸﾚｰﾝ装置付]ﾍﾞｰｽﾄﾗｯｸ4～4.5t積､吊能力2.9t | 有り | 17.0km以下 | 10006 | トラック［クレーン装置付］ ベーストラック4～4.5t積 吊能力2.9t | 0.16974 | 供用日 | - | - | 運転手（特殊） | 0.138 | 人 | 特殊作業員 | 0.138 | 人 | - | - | -
ﾄﾗｯｸ[ｸﾚｰﾝ装置付]ﾍﾞｰｽﾄﾗｯｸ4～4.5t積､吊能力2.9t | 有り | 20.0km以下 | 11746 | トラック［クレーン装置付］ ベーストラック4～4.5t積 吊能力2.9t | 0.19926 | 供用日 | - | - | 運転手（特殊） | 0.162 | 人 | 特殊作業員 | 0.162 | 人 | - | - | -
ﾄﾗｯｸ[ｸﾚｰﾝ装置付]ﾍﾞｰｽﾄﾗｯｸ4～4.5t積､吊能力2.9t | 有り | 23.5km以下 | 13776 | トラック［クレーン装置付］ ベーストラック4～4.5t積 吊能力2.9t | 0.2337 | 供用日 | - | - | 運転手（特殊） | 0.19 | 人 | 特殊作業員 | 0.19 | 人 | - | - | -
ﾄﾗｯｸ[ｸﾚｰﾝ装置付]ﾍﾞｰｽﾄﾗｯｸ4～4.5t積､吊能力2.9t | 有り | 27.5km以下 | 16096 | トラック［クレーン装置付］ ベーストラック4～4.5t積 吊能力2.9t | 0.27306 | 供用日 | - | - | 運転手（特殊） | 0.222 | 人 | 特殊作業員 | 0.222 | 人 | - | - | -
ﾄﾗｯｸ[ｸﾚｰﾝ装置付]ﾍﾞｰｽﾄﾗｯｸ4～4.5t積､吊能力2.9t | 有り | 31.5km以下 | 18489 | トラック［クレーン装置付］ ベーストラック4～4.5t積 吊能力2.9t | 0.31365 | 供用日 | - | - | 運転手（特殊） | 0.255 | 人 | 特殊作業員 | 0.255 | 人 | - | - | -
ﾄﾗｯｸ[ｸﾚｰﾝ装置付]ﾍﾞｰｽﾄﾗｯｸ4～4.5t積､吊能力2.9t | 有り | 36.0km以下 | 21099 | トラック［クレーン装置付］ ベーストラック4～4.5t積 吊能力2.9t | 0.35793 | 供用日 | - | - | 運転手（特殊） | 0.291 | 人 | 特殊作業員 | 0.291 | 人 | - | - | -
ﾄﾗｯｸ[ｸﾚｰﾝ装置付]ﾍﾞｰｽﾄﾗｯｸ4～4.5t積､吊能力2.9t | 有り | 41.0km以下 | 24072 | トラック［クレーン装置付］ ベーストラック4～4.5t積 吊能力2.9t | 0.40836 | 供用日 | - | - | 運転手（特殊） | 0.332 | 人 | 特殊作業員 | 0.332 | 人 | - | - | -
ﾄﾗｯｸ[ｸﾚｰﾝ装置付]ﾍﾞｰｽﾄﾗｯｸ4～4.5t積､吊能力2.9t | 有り | 46.5km以下 | 27262 | トラック［クレーン装置付］ ベーストラック4～4.5t積 吊能力2.9t | 0.46248 | 供用日 | - | - | 運転手（特殊） | 0.376 | 人 | 特殊作業員 | 0.376 | 人 | - | - | -
ﾄﾗｯｸ[ｸﾚｰﾝ装置付]ﾍﾞｰｽﾄﾗｯｸ4～4.5t積､吊能力2.9t | 有り | 52.5km以下 | 30815 | トラック［クレーン装置付］ ベーストラック4～4.5t積 吊能力2.9t | 0.52275 | 供用日 | - | - | 運転手（特殊） | 0.425 | 人 | 特殊作業員 | 0.425 | 人 | - | - | -
ﾄﾗｯｸ[ｸﾚｰﾝ装置付]ﾍﾞｰｽﾄﾗｯｸ4～4.5t積､吊能力2.9t | 有り | 59.0km以下 | 34585 | トラック［クレーン装置付］ ベーストラック4～4.5t積 吊能力2.9t | 0.58671 | 供用日 | - | - | 運転手（特殊） | 0.477 | 人 | 特殊作業員 | 0.477 | 人 | - | - | -
ﾄﾗｯｸ[ｸﾚｰﾝ装置付]ﾍﾞｰｽﾄﾗｯｸ4～4.5t積､吊能力2.9t | 有り | 65.0km以下 | 38138 | トラック［クレーン装置付］ ベーストラック4～4.5t積 吊能力2.9t | 0.64698 | 供用日 | - | - | 運転手（特殊） | 0.526 | 人 | 特殊作業員 | 0.526 | 人 | - | - | -

## 412
No.412【 現場発生品及び支給品積込み・荷卸し 】
＜ 積算単位：ｔ ＞
条件区分 | 標準単価 | 代表機械規格・代表労務規格・参考数量（積算単位当り） | [12 empty] | 備考
ﾄﾗｯｸ機種 |  | K （ *印：賃料） |  |  |  |  | R
|  | K1 |  |  | K2 | K3 | R1 |  |  | R2 |  |  | R3 | R4
ﾄﾗｯｸ[ｸﾚｰﾝ装置付]ﾍﾞｰｽﾄﾗｯｸ2t積､吊能力2.9t | 9566.6 | トラック［クレーン装置付］ ベーストラック2t積 吊能力2.9t | 0.17085 | 供用日 | - | - | 運転手（特殊） | 0.1389 | 人 | 特殊作業員 | 0.1389 | 人 | - | - | -
ﾄﾗｯｸ[ｸﾚｰﾝ装置付]ﾍﾞｰｽﾄﾗｯｸ4～4.5t積､吊能力2.9t | 10110 | トラック［クレーン装置付］ ベーストラック4～4.5t積 吊能力2.9t | 0.17085 | 供用日 | - | - | 運転手（特殊） | 0.1389 | 人 | 特殊作業員 | 0.1389 | 人 | - | - | -