## 表紙
（別 添）
令和８年度
能登半島地震の被災地（石川県）で適用する
施工パッケージ型積算方式標準単価表
【対象地域：石川県内の中能登地域（七尾市、羽咋市、志賀町、宝達志水町、
中能登町）及び奥能登地域（輪島市、珠洲市、穴水町、能登町）】
（令和8年4月1日以降に入札書提出期限日を設定している
工事から適用）
国土交通省

## 一覧
Ⅳ．能登半島地震の被災地で適用する施工パッケージ 標準単価 一覧
No. | 施工パッケージ名称 | ページ | 参考：施工パッケージ型積算基準 |  |  |  | 備考
|  |  | 編 | 章 | 項 | 施工パッケージ型積算基準
001 | 掘削 | 001-1～5 | Ⅰ | 1 | ② | 土工
002 | 整地 | 002-1 | Ⅰ | 1 | ② | 土工
003 | 路体（築堤）盛土 | 003-1 | Ⅰ | 1 | ② | 土工
004 | 路床盛土 | 004-1 | Ⅰ | 1 | ② | 土工
005 | 積込（ルーズ） | 005-1 | Ⅰ | 1 | ② | 土工
006 | 掘削（ＩＣＴ） | 006-1 | Ⅰ | 1 | ③ | 土工（ＩＣＴ）
007 | 路体（築堤）盛土（ＩＣＴ） | 007-1 | Ⅰ | 1 | ③ | 土工（ＩＣＴ）
008 | 路床盛土（ＩＣＴ） | 008-1 | Ⅰ | 1 | ③ | 土工（ＩＣＴ）
009 | 積込（コンクリート殻） | 009-1 | Ⅰ | 2 | ㉑ | 構造物とりこわし工
010 | 河床等掘削 | 010-1 | Ⅰ | 6 | ⑤ | 機械土工（河床等掘削）
011 | 河床等掘削（ＩＣＴ） | 011-1 | Ⅰ | 6 | ⑥ | 機械土工（河床等掘削）（ＩＣＴ）
012 | 掘削（砂防） | 012-1～2 | Ⅰ | 7 | ① | 土工
013 | 積込（ルーズ）（砂防） | 013-1 | Ⅰ | 7 | ① | 土工
014 | 掘削（砂防）（ＩＣＴ） | 014-1 | Ⅰ | 7 | ② | 土工（ＩＣＴ）
015 | 上層路盤（車道・路肩部） | 015-1 | Ⅰ | 9 | ① | 路盤工
016 | 基層（車道・路肩部） | 016-1～7 | Ⅰ | 9 | ③ | アスファルト舗装工
017 | 中間層（車道・路肩部） | 017-1～7 | Ⅰ | 9 | ③ | アスファルト舗装工
018 | 表層（車道・路肩部） | 018-1～7 | Ⅰ | 9 | ③ | アスファルト舗装工
019 | 基層（歩道部） | 019-1～4 | Ⅰ | 9 | ③ | アスファルト舗装工
020 | 中間層（歩道部） | 020-1～4 | Ⅰ | 9 | ③ | アスファルト舗装工
021 | 表層（歩道部） | 021-1～4 | Ⅰ | 9 | ③ | アスファルト舗装工
022 | アスカーブ | 022-1 | Ⅰ | 9 | ③ | アスファルト舗装工
023 | 排水性舗装・表層（車道・路肩部） | 023-1～4 | Ⅰ | 9 | ⑤ | 排水性アスファルト舗装工
024 | フィルター層 | 024-1 | Ⅰ | 9 | ⑥ | 透水性アスファルト舗装工
025 | 透水性アスファルト舗装 | 025-1 | Ⅰ | 9 | ⑥ | 透水性アスファルト舗装工

## とりまとめシート
※ | このシートは、設計書で使用する施工パッケージの標準単価をとりまとめるために用意したものです。必要な情報をコピー・貼付けて活用ください。
No | 施工パッケージ名称 | 積算 単位 | 条件区分 | 標準単価 | 機労材構成比 | [14 empty] | 代表機労材規格 | [11 empty] | 備考
[5 empty] | K |  |  |  | R |  |  |  |  | Z |  |  |  |  | S | K （ *印：賃料） |  |  | R |  |  |  | Z |  |  |  | S
[6 empty] | K1 | K2 | K3 |  | R1 | R2 | R3 | R4 |  | Z1 | Z2 | Z3 | Z4 |  | K1 | K2 | K3 | R1 | R2 | R3 | R4 | Z1 | Z2 | Z3 | Z4
1
2
3
4
5
6
7
8
9
10
11
12
13
14
15
16
17
18
19
20
21
22
23
24
25
26
27
28
29
30
31
32
33
34
35
36
37
38
39
40
41
42
43
44
45
46
47
48
49
50

## 001
No.001【 掘削 】
＜ 積算単位：ｍ３ ＞
条件区分 | [8 empty] | 標準単価 | 機労材構成比 | [14 empty] | 代表機労材規格 | [11 empty] | 備考
土質 | 施工方法 | 押土の有無 | 障害の有無 | 施工数量 | 平均施工幅員 | 火薬使用 | 破砕片除去の有無 | 集積押土の有無 |  | K |  |  |  | R |  |  |  |  | Z |  |  |  |  | S | K （ *印：賃料） |  |  | R |  |  |  | Z |  |  |  | S
[11 empty] | K1 | K2 | K3 |  | R1 | R2 | R3 | R4 |  | Z1 | Z2 | Z3 | Z4 |  | K1 | K2 | K3 | R1 | R2 | R3 | R4 | Z1 | Z2 | Z3 | Z4
土砂 | ｵｰﾌﾟﾝｶｯﾄ | 有り | - | 普通土30,000m3未満又は湿地軟弱土 | - | - | - | - | 379.65 | 54.69 | 54.69 | - | - | 26.75 | 26.75 | - | - | - | 18.56 | 18.56 | - | - | - | - | ブルドーザ［湿地・排出ガス対策型（2014年規制）］通称20t級 | - | - | 運転手（特殊） | - | - | - | 軽油 パトロール給油 | - | - | - | - | -
土砂 | ｵｰﾌﾟﾝｶｯﾄ | 有り | - | 普通土30,000m3以上 | - | - | - | - | 232.35 | 58.46 | 58.46 | - | - | 19.95 | 19.95 | - | - | - | 21.59 | 21.59 | - | - | - | - | ブルドーザ［普通・排出ガス対策型（2011年規制）］通称32t級 | - | - | 運転手（特殊） | - | - | - | 軽油 パトロール給油 | - | - | - | - | -
土砂 | ｵｰﾌﾟﾝｶｯﾄ | 無し | 無し | 5,000m3未満 | - | - | - | - | 467.32 | 44.63 | 44.63 | - | - | 35.43 | 35.43 | - | - | - | 19.94 | 19.94 | - | - | - | - | バックホウ（クローラ型）［標準型・超低騒音型・排出ガス対策型（2014年規制）］バケット容量0.8m3 | - | - | 運転手（特殊） | - | - | - | 軽油 パトロール給油 | - | - | - | - | 被災地補正対象
土砂 | ｵｰﾌﾟﾝｶｯﾄ | 無し | 無し | 5,000m3以上10,000m3未満 | - | - | - | - | 398.47 | 44.63 | 44.63 | - | - | 35.43 | 35.43 | - | - | - | 19.94 | 19.94 | - | - | - | - | バックホウ（クローラ型）［標準型・超低騒音型・排出ガス対策型（2014年規制）］バケット容量0.8m3 | - | - | 運転手（特殊） | - | - | - | 軽油 パトロール給油 | - | - | - | - | 被災地補正対象
土砂 | ｵｰﾌﾟﾝｶｯﾄ | 無し | 無し | 10,000m3以上50,000m3未満 | - | - | - | - | 326.17 | 44.63 | 44.63 | - | - | 35.43 | 35.43 | - | - | - | 19.94 | 19.94 | - | - | - | - | バックホウ（クローラ型）［標準型・超低騒音型・排出ガス対策型（2014年規制）］バケット容量0.8m3 | - | - | 運転手（特殊） | - | - | - | 軽油 パトロール給油 | - | - | - | - | 被災地補正対象
土砂 | ｵｰﾌﾟﾝｶｯﾄ | 無し | 無し | 50,000m3以上 | - | - | - | - | 273.22 | 48.81 | 48.81 | - | - | 27.9 | 27.9 | - | - | - | 23.29 | 23.29 | - | - | - | - | バックホウ（クローラ型）［標準型・排出ガス対策型（2014年規制）］バケット容量1.3～1.5m3 | - | - | 運転手（特殊） | - | - | - | 軽油 パトロール給油 | - | - | - | - | 被災地補正対象
土砂 | ｵｰﾌﾟﾝｶｯﾄ | 無し | 有り | 5,000m3未満 | - | - | - | - | 768.53 | 44.63 | 44.63 | - | - | 35.43 | 35.43 | - | - | - | 19.94 | 19.94 | - | - | - | - | バックホウ（クローラ型）［標準型・超低騒音型・排出ガス対策型（2014年規制）］バケット容量0.8m3 | - | - | 運転手（特殊） | - | - | - | 軽油 パトロール給油 | - | - | - | - | 被災地補正対象
土砂 | ｵｰﾌﾟﾝｶｯﾄ | 無し | 有り | 5,000m3以上10,000m3未満 | - | - | - | - | 632.56 | 44.63 | 44.63 | - | - | 35.43 | 35.43 | - | - | - | 19.94 | 19.94 | - | - | - | - | バックホウ（クローラ型）［標準型・超低騒音型・排出ガス対策型（2014年規制）］バケット容量0.8m3 | - | - | 運転手（特殊） | - | - | - | 軽油 パトロール給油 | - | - | - | - | 被災地補正対象
土砂 | ｵｰﾌﾟﾝｶｯﾄ | 無し | 有り | 10,000m3以上50,000m3未満 | - | - | - | - | 512.07 | 44.63 | 44.63 | - | - | 35.43 | 35.43 | - | - | - | 19.94 | 19.94 | - | - | - | - | バックホウ（クローラ型）［標準型・超低騒音型・排出ガス対策型（2014年規制）］バケット容量0.8m3 | - | - | 運転手（特殊） | - | - | - | 軽油 パトロール給油 | - | - | - | - | 被災地補正対象
土砂 | ｵｰﾌﾟﾝｶｯﾄ | 無し | 有り | 50,000m3以上 | - | - | - | - | 427.32 | 48.81 | 48.81 | - | - | 27.9 | 27.9 | - | - | - | 23.29 | 23.29 | - | - | - | - | バックホウ（クローラ型）［標準型・排出ガス対策型（2014年規制）］バケット容量1.3～1.5m3 | - | - | 運転手（特殊） | - | - | - | 軽油 パトロール給油 | - | - | - | - | 被災地補正対象
土砂 | 片切掘削 | - | - | - | - | - | - | - | 1405.2 | 10.28 | 10.28 | - | - | 84.26 | 74.39 | 9.87 | - | - | 5.46 | 5.46 | - | - | - | - | バックホウ（クローラ型）［標準型・超低騒音型・排出ガス対策型（2014年規制）］バケット容量0.8m3 | - | - | 普通作業員 | 運転手（特殊） | - | - | 軽油 パトロール給油 | - | - | - | - | -
土砂 | 水中掘削 | - | - | - | - | - | - | - | 395.33 | 53.3 | 53.3 | - | - | 29.7 | 29.7 | - | - | - | 17 | 17 | - | - | - | - | クラムシェル［油圧ロープ式・クローラ型］バケット容量（平積）0.8m3 | - | - | 運転手（特殊） | - | - | - | 軽油 パトロール給油 | - | - | - | - | -
土砂 | 現場制約あり | - | - | - | - | - | - | - | 6968 | 0 | - | - | - | 100 | 100 | - | - | - | 0 | - | - | - | - | - | - | - | - | 普通作業員 | - | - | - | - | - | - | - | - | -
土砂 | 上記以外(小規模) | - | - | 標準 | - | - | - | - | 1342.7 | 27.65 | 27.65 | - | - | 61.34 | 61.34 | - | - | - | 11.01 | 11.01 | - | - | - | - | バックホウ（クローラ型）［標準型・排出ガス対策型（第３次基準値）］バケット容量0.28m3 | - | - | 運転手（特殊） | - | - | - | 軽油 パトロール給油 | - | - | - | - | -
土砂 | 上記以外(小規模) | - | - | 標準以外 | - | - | - | - | 2870 | 21.2 | 21.2 | - | - | 70.89 | 70.89 | - | - | - | 7.91 | 7.91 | - | - | - | - | 小型バックホウ（クローラ型）［標準型・超低騒音型・排出ガス対策型（第３次基準値）］バケット容量0.13m3 | - | - | 運転手（特殊） | - | - | - | 軽油 パトロール給油 | - | - | - | - | -
岩塊･玉石 | ｵｰﾌﾟﾝｶｯﾄ | 有り | - | 普通土30,000m3未満又は湿地軟弱土 | - | - | - | - | 599.69 | 54.69 | 54.69 | - | - | 26.75 | 26.75 | - | - | - | 18.56 | 18.56 | - | - | - | - | ブルドーザ［湿地・排出ガス対策型（2014年規制）］通称20t級 | - | - | 運転手（特殊） | - | - | - | 軽油 パトロール給油 | - | - | - | - | -
岩塊･玉石 | ｵｰﾌﾟﾝｶｯﾄ | 有り | - | 普通土30,000m3以上 | - | - | - | - | 372.98 | 58.46 | 58.46 | - | - | 19.95 | 19.95 | - | - | - | 21.59 | 21.59 | - | - | - | - | ブルドーザ［普通・排出ガス対策型（2011年規制）］通称32t級 | - | - | 運転手（特殊） | - | - | - | 軽油 パトロール給油 | - | - | - | - | -
岩塊･玉石 | ｵｰﾌﾟﾝｶｯﾄ | 無し | 無し | 5,000m3未満 | - | - | - | - | 597.27 | 44.63 | 44.63 | - | - | 35.43 | 35.43 | - | - | - | 19.94 | 19.94 | - | - | - | - | バックホウ（クローラ型）［標準型・超低騒音型・排出ガス対策型（2014年規制）］バケット容量0.8m3 | - | - | 運転手（特殊） | - | - | - | 軽油 パトロール給油 | - | - | - | - | 被災地補正対象
岩塊･玉石 | ｵｰﾌﾟﾝｶｯﾄ | 無し | 無し | 5,000m3以上10,000m3未満 | - | - | - | - | 512.07 | 44.63 | 44.63 | - | - | 35.43 | 35.43 | - | - | - | 19.94 | 19.94 | - | - | - | - | バックホウ（クローラ型）［標準型・超低騒音型・排出ガス対策型（2014年規制）］バケット容量0.8m3 | - | - | 運転手（特殊） | - | - | - | 軽油 パトロール給油 | - | - | - | - | 被災地補正対象
岩塊･玉石 | ｵｰﾌﾟﾝｶｯﾄ | 無し | 無し | 10,000m3以上50,000m3未満 | - | - | - | - | 430.31 | 44.63 | 44.63 | - | - | 35.43 | 35.43 | - | - | - | 19.94 | 19.94 | - | - | - | - | バックホウ（クローラ型）［標準型・超低騒音型・排出ガス対策型（2014年規制）］バケット容量0.8m3 | - | - | 運転手（特殊） | - | - | - | 軽油 パトロール給油 | - | - | - | - | 被災地補正対象
岩塊･玉石 | ｵｰﾌﾟﾝｶｯﾄ | 無し | 無し | 50,000m3以上 | - | - | - | - | 333.33 | 48.81 | 48.81 | - | - | 27.9 | 27.9 | - | - | - | 23.29 | 23.29 | - | - | - | - | バックホウ（クローラ型）［標準型・排出ガス対策型（2014年規制）］バケット容量1.3～1.5m3 | - | - | 運転手（特殊） | - | - | - | 軽油 パトロール給油 | - | - | - | - | 被災地補正対象
岩塊･玉石 | ｵｰﾌﾟﾝｶｯﾄ | 無し | 有り | 5,000m3未満 | - | - | - | - | 977.66 | 44.63 | 44.63 | - | - | 35.43 | 35.43 | - | - | - | 19.94 | 19.94 | - | - | - | - | バックホウ（クローラ型）［標準型・超低騒音型・排出ガス対策型（2014年規制）］バケット容量0.8m3 | - | - | 運転手（特殊） | - | - | - | 軽油 パトロール給油 | - | - | - | - | 被災地補正対象
岩塊･玉石 | ｵｰﾌﾟﾝｶｯﾄ | 無し | 有り | 5,000m3以上10,000m3未満 | - | - | - | - | 827.92 | 44.63 | 44.63 | - | - | 35.43 | 35.43 | - | - | - | 19.94 | 19.94 | - | - | - | - | バックホウ（クローラ型）［標準型・超低騒音型・排出ガス対策型（2014年規制）］バケット容量0.8m3 | - | - | 運転手（特殊） | - | - | - | 軽油 パトロール給油 | - | - | - | - | 被災地補正対象
岩塊･玉石 | ｵｰﾌﾟﾝｶｯﾄ | 無し | 有り | 10,000m3以上50,000m3未満 | - | - | - | - | 716.9 | 44.63 | 44.63 | - | - | 35.43 | 35.43 | - | - | - | 19.94 | 19.94 | - | - | - | - | バックホウ（クローラ型）［標準型・超低騒音型・排出ガス対策型（2014年規制）］バケット容量0.8m3 | - | - | 運転手（特殊） | - | - | - | 軽油 パトロール給油 | - | - | - | - | 被災地補正対象
岩塊･玉石 | ｵｰﾌﾟﾝｶｯﾄ | 無し | 有り | 50,000m3以上 | - | - | - | - | 525.68 | 48.81 | 48.81 | - | - | 27.9 | 27.9 | - | - | - | 23.29 | 23.29 | - | - | - | - | バックホウ（クローラ型）［標準型・排出ガス対策型（2014年規制）］バケット容量1.3～1.5m3 | - | - | 運転手（特殊） | - | - | - | 軽油 パトロール給油 | - | - | - | - | 被災地補正対象
岩塊･玉石 | 水中掘削 | - | - | - | - | - | - | - | 570.92 | 53.3 | 53.3 | - | - | 29.7 | 29.7 | - | - | - | 17 | 17 | - | - | - | - | クラムシェル［油圧ロープ式・クローラ型］バケット容量（平積）0.8m3 | - | - | 運転手（特殊） | - | - | - | 軽油 パトロール給油 | - | - | - | - | -
岩塊･玉石 | 現場制約あり | - | - | - | - | - | - | - | 10720 | 0 | - | - | - | 100 | 100 | - | - | - | 0 | - | - | - | - | - | - | - | - | 普通作業員 | - | - | - | - | - | - | - | - | -
軟岩 | ｵｰﾌﾟﾝｶｯﾄ | - | 無し | 1,000m3未満 | - | - | 無し | 無し | 1692.5 | 50.98 | 33.3 | 14.8 | - | 32.27 | 30.45 | - | - | - | 16.75 | 15.81 | - | - | - | - | バックホウ（クローラ型）［標準型・超低騒音型・排出ガス対策型（2014年規制）］バケット容量0.8m3 | 大型ブレーカ（ベースマシン含まず）［油圧式］通称1,300kg級 | - | 運転手（特殊） | - | - | - | 軽油 パトロール給油 | - | - | - | - | -
軟岩 | ｵｰﾌﾟﾝｶｯﾄ | - | 無し | 1,000m3未満 | - | - | 無し | 有り(5,000m3未満) | 1880.2 | 49.36 | 29.98 | 13.32 | 3.47 | 34.29 | 32.65 | - | - | - | 16.35 | 15.5 | - | - | - | - | バックホウ（クローラ型）［標準型・超低騒音型・排出ガス対策型（2014年規制）］バケット容量0.8m3 | 大型ブレーカ（ベースマシン含まず）［油圧式］通称1,300kg級 | ブルドーザ［湿地・排出ガス対策型（2011年規制）］通称7t級 | 運転手（特殊） | - | - | - | 軽油 パトロール給油 | - | - | - | - | -
軟岩 | ｵｰﾌﾟﾝｶｯﾄ | - | 無し | 1,000m3未満 | - | - | 無し | 有り(5,000m3以上) | 1916 | 51.41 | 29.43 | 13.07 | 6.37 | 31.63 | 30.02 | - | - | - | 16.96 | 16.13 | - | - | - | - | バックホウ（クローラ型）［標準型・超低騒音型・排出ガス対策型（2014年規制）］バケット容量0.8m3 | 大型ブレーカ（ベースマシン含まず）［油圧式］通称1,300kg級 | ブルドーザ［湿地・排出ガス対策型（2014年規制）］通称20t級 | 運転手（特殊） | - | - | - | 軽油 パトロール給油 | - | - | - | - | -
軟岩 | ｵｰﾌﾟﾝｶｯﾄ | - | 無し | 1,000m3未満 | - | - | 有り(50,000m3未満) | 無し | 2003.6 | 49.41 | 28.13 | 12.5 | 6.35 | 33.4 | 31.86 | - | - | - | 17.19 | 16.39 | - | - | - | - | バックホウ（クローラ型）［標準型・超低騒音型・排出ガス対策型（2014年規制）］バケット容量0.8m3 | 大型ブレーカ（ベースマシン含まず）［油圧式］通称1,300kg級 | バックホウ（クローラ型）［標準型・排出ガス対策型（2014年規制）］バケット容量0.8m3 | 運転手（特殊） | - | - | - | 軽油 パトロール給油 | - | - | - | - | 被災地補正対象
軟岩 | ｵｰﾌﾟﾝｶｯﾄ | - | 無し | 1,000m3未満 | - | - | 有り(50,000m3以上) | 無し | 1954.8 | 50.68 | 28.84 | 12.81 | 6.54 | 31.69 | 30.11 | - | - | - | 17.63 | 16.81 | - | - | - | - | バックホウ（クローラ型）［標準型・超低騒音型・排出ガス対策型（2014年規制）］バケット容量0.8m3 | 大型ブレーカ（ベースマシン含まず）［油圧式］通称1,300kg級 | バックホウ（クローラ型）［標準型・排出ガス対策型（2014年規制）］バケット容量1.3～1.5m3 | 運転手（特殊） | - | - | - | 軽油 パトロール給油 | - | - | - | - | 被災地補正対象
軟岩 | ｵｰﾌﾟﾝｶｯﾄ | - | 無し | 1,000m3以上3,000m3未満 | - | - | 無し | 無し | 1255.1 | 50.97 | 32.68 | 14.52 | - | 32.28 | 29.89 | - | - | - | 16.75 | 15.51 | - | - | - | - | バックホウ（クローラ型）［標準型・超低騒音型・排出ガス対策型（2014年規制）］バケット容量0.8m3 | 大型ブレーカ（ベースマシン含まず）［油圧式］通称1,300kg級 | - | 運転手（特殊） | - | - | - | 軽油 パトロール給油 | - | - | - | - | -
軟岩 | ｵｰﾌﾟﾝｶｯﾄ | - | 無し | 1,000m3以上3,000m3未満 | - | - | 無し | 有り(5,000m3未満) | 1442.8 | 48.86 | 28.43 | 12.63 | 4.52 | 34.91 | 32.83 | - | - | - | 16.23 | 15.15 | - | - | - | - | バックホウ（クローラ型）［標準型・超低騒音型・排出ガス対策型（2014年規制）］バケット容量0.8m3 | 大型ブレーカ（ベースマシン含まず）［油圧式］通称1,300kg級 | ブルドーザ［湿地・排出ガス対策型（2011年規制）］通称7t級 | 運転手（特殊） | - | - | - | 軽油 パトロール給油 | - | - | - | - | -
軟岩 | ｵｰﾌﾟﾝｶｯﾄ | - | 無し | 1,000m3以上3,000m3未満 | - | - | 無し | 有り(5,000m3以上) | 1478.5 | 51.55 | 27.76 | 12.33 | 8.26 | 31.43 | 29.41 | - | - | - | 17.02 | 15.97 | - | - | - | - | バックホウ（クローラ型）［標準型・超低騒音型・排出ガス対策型（2014年規制）］バケット容量0.8m3 | 大型ブレーカ（ベースマシン含まず）［油圧式］通称1,300kg級 | ブルドーザ［湿地・排出ガス対策型（2014年規制）］通称20t級 | 運転手（特殊） | - | - | - | 軽油 パトロール給油 | - | - | - | - | -
軟岩 | ｵｰﾌﾟﾝｶｯﾄ | - | 無し | 1,000m3以上3,000m3未満 | - | - | 有り(50,000m3未満) | 無し | 1566.2 | 48.98 | 26.19 | 11.64 | 8.13 | 33.71 | 31.8 | - | - | - | 17.31 | 16.32 | - | - | - | - | バックホウ（クローラ型）［標準型・超低騒音型・排出ガス対策型（2014年規制）］バケット容量0.8m3 | 大型ブレーカ（ベースマシン含まず）［油圧式］通称1,300kg級 | バックホウ（クローラ型）［標準型・排出ガス対策型（2014年規制）］バケット容量0.8m3 | 運転手（特殊） | - | - | - | 軽油 パトロール給油 | - | - | - | - | 被災地補正対象
軟岩 | ｵｰﾌﾟﾝｶｯﾄ | - | 無し | 1,000m3以上3,000m3未満 | - | - | 有り(50,000m3以上) | 無し | 1517.4 | 50.61 | 27.05 | 12.01 | 8.43 | 31.51 | 29.54 | - | - | - | 17.88 | 16.86 | - | - | - | - | バックホウ（クローラ型）［標準型・超低騒音型・排出ガス対策型（2014年規制）］バケット容量0.8m3 | 大型ブレーカ（ベースマシン含まず）［油圧式］通称1,300kg級 | バックホウ（クローラ型）［標準型・排出ガス対策型（2014年規制）］バケット容量1.3～1.5m3 | 運転手（特殊） | - | - | - | 軽油 パトロール給油 | - | - | - | - | 被災地補正対象
軟岩 | ｵｰﾌﾟﾝｶｯﾄ | - | 無し | 3,000m3以上5,000m3未満 | - | - | 無し | 無し | 1018.5 | 50.98 | 32.09 | 14.26 | - | 32.27 | 29.34 | - | - | - | 16.75 | 15.23 | - | - | - | - | バックホウ（クローラ型）［標準型・超低騒音型・排出ガス対策型（2014年規制）］バケット容量0.8m3 | 大型ブレーカ（ベースマシン含まず）［油圧式］通称1,300kg級 | - | 運転手（特殊） | - | - | - | 軽油 パトロール給油 | - | - | - | - | -
軟岩 | ｵｰﾌﾟﾝｶｯﾄ | - | 無し | 3,000m3以上5,000m3未満 | - | - | 無し | 有り(5,000m3未満) | 1206.2 | 48.47 | 27.11 | 12.04 | 5.41 | 35.41 | 32.94 | - | - | - | 16.12 | 14.84 | - | - | - | - | バックホウ（クローラ型）［標準型・超低騒音型・排出ガス対策型（2014年規制）］バケット容量0.8m3 | 大型ブレーカ（ベースマシン含まず）［油圧式］通称1,300kg級 | ブルドーザ［湿地・排出ガス対策型（2011年規制）］通称7t級 | 運転手（特殊） | - | - | - | 軽油 パトロール給油 | - | - | - | - | -
軟岩 | ｵｰﾌﾟﾝｶｯﾄ | - | 無し | 3,000m3以上5,000m3未満 | - | - | 無し | 有り(5,000m3以上) | 1242 | 51.65 | 26.34 | 11.69 | 9.83 | 31.28 | 28.88 | - | - | - | 17.07 | 15.83 | - | - | - | - | バックホウ（クローラ型）［標準型・超低騒音型・排出ガス対策型（2014年規制）］バケット容量0.8m3 | 大型ブレーカ（ベースマシン含まず）［油圧式］通称1,300kg級 | ブルドーザ［湿地・排出ガス対策型（2014年規制）］通称20t級 | 運転手（特殊） | - | - | - | 軽油 パトロール給油 | - | - | - | - | -
軟岩 | ｵｰﾌﾟﾝｶｯﾄ | - | 無し | 3,000m3以上5,000m3未満 | - | - | 有り(50,000m3未満) | 無し | 1329.6 | 48.64 | 24.61 | 10.92 | 9.57 | 33.96 | 31.72 | - | - | - | 17.4 | 16.24 | - | - | - | - | バックホウ（クローラ型）［標準型・超低騒音型・排出ガス対策型（2014年規制）］バケット容量0.8m3 | 大型ブレーカ（ベースマシン含まず）［油圧式］通称1,300kg級 | バックホウ（クローラ型）［標準型・排出ガス対策型（2014年規制）］バケット容量0.8m3 | 運転手（特殊） | - | - | - | 軽油 パトロール給油 | - | - | - | - | 被災地補正対象
軟岩 | ｵｰﾌﾟﾝｶｯﾄ | - | 無し | 3,000m3以上5,000m3未満 | - | - | 有り(50,000m3以上) | 無し | 1280.8 | 50.53 | 25.52 | 11.34 | 9.99 | 31.38 | 29.05 | - | - | - | 18.09 | 16.88 | - | - | - | - | バックホウ（クローラ型）［標準型・超低騒音型・排出ガス対策型（2014年規制）］バケット容量0.8m3 | 大型ブレーカ（ベースマシン含まず）［油圧式］通称1,300kg級 | バックホウ（クローラ型）［標準型・排出ガス対策型（2014年規制）］バケット容量1.3～1.5m3 | 運転手（特殊） | - | - | - | 軽油 パトロール給油 | - | - | - | - | 被災地補正対象
軟岩 | ｵｰﾌﾟﾝｶｯﾄ | - | 無し | 5,000m3以上7,000m3未満 | 20m未満 | - | 無し | 無し | 1018.5 | 50.98 | 32.09 | 14.26 | - | 32.27 | 29.34 | - | - | - | 16.75 | 15.23 | - | - | - | - | バックホウ（クローラ型）［標準型・超低騒音型・排出ガス対策型（2014年規制）］バケット容量0.8m3 | 大型ブレーカ（ベースマシン含まず）［油圧式］通称1,300kg級 | - | 運転手（特殊） | - | - | - | 軽油 パトロール給油 | - | - | - | - | -
軟岩 | ｵｰﾌﾟﾝｶｯﾄ | - | 無し | 5,000m3以上7,000m3未満 | 20m未満 | - | 無し | 有り(5,000m3未満) | 1206.2 | 48.47 | 27.11 | 12.04 | 5.41 | 35.41 | 32.94 | - | - | - | 16.12 | 14.84 | - | - | - | - | バックホウ（クローラ型）［標準型・超低騒音型・排出ガス対策型（2014年規制）］バケット容量0.8m3 | 大型ブレーカ（ベースマシン含まず）［油圧式］通称1,300kg級 | ブルドーザ［湿地・排出ガス対策型（2011年規制）］通称7t級 | 運転手（特殊） | - | - | - | 軽油 パトロール給油 | - | - | - | - | -
軟岩 | ｵｰﾌﾟﾝｶｯﾄ | - | 無し | 5,000m3以上7,000m3未満 | 20m未満 | - | 無し | 有り(5,000m3以上) | 1242 | 51.65 | 26.34 | 11.69 | 9.83 | 31.28 | 28.88 | - | - | - | 17.07 | 15.83 | - | - | - | - | バックホウ（クローラ型）［標準型・超低騒音型・排出ガス対策型（2014年規制）］バケット容量0.8m3 | 大型ブレーカ（ベースマシン含まず）［油圧式］通称1,300kg級 | ブルドーザ［湿地・排出ガス対策型（2014年規制）］通称20t級 | 運転手（特殊） | - | - | - | 軽油 パトロール給油 | - | - | - | - | -
軟岩 | ｵｰﾌﾟﾝｶｯﾄ | - | 無し | 5,000m3以上7,000m3未満 | 20m未満 | - | 有り(50,000m3未満) | 無し | 1329.6 | 48.64 | 24.61 | 10.92 | 9.57 | 33.96 | 31.72 | - | - | - | 17.4 | 16.24 | - | - | - | - | バックホウ（クローラ型）［標準型・超低騒音型・排出ガス対策型（2014年規制）］バケット容量0.8m3 | 大型ブレーカ（ベースマシン含まず）［油圧式］通称1,300kg級 | バックホウ（クローラ型）［標準型・排出ガス対策型（2014年規制）］バケット容量0.8m3 | 運転手（特殊） | - | - | - | 軽油 パトロール給油 | - | - | - | - | 被災地補正対象
軟岩 | ｵｰﾌﾟﾝｶｯﾄ | - | 無し | 5,000m3以上7,000m3未満 | 20m未満 | - | 有り(50,000m3以上) | 無し | 1280.8 | 50.53 | 25.52 | 11.34 | 9.99 | 31.38 | 29.05 | - | - | - | 18.09 | 16.88 | - | - | - | - | バックホウ（クローラ型）［標準型・超低騒音型・排出ガス対策型（2014年規制）］バケット容量0.8m3 | 大型ブレーカ（ベースマシン含まず）［油圧式］通称1,300kg級 | バックホウ（クローラ型）［標準型・排出ガス対策型（2014年規制）］バケット容量1.3～1.5m3 | 運転手（特殊） | - | - | - | 軽油 パトロール給油 | - | - | - | - | 被災地補正対象
軟岩 | ｵｰﾌﾟﾝｶｯﾄ | - | 無し | 5,000m3以上7,000m3未満 | 20m以上 | - | - | - | 368.13 | 58.18 | 54.38 | - | - | 23.04 | 21.54 | - | - | - | 18.78 | 17.56 | - | - | - | - | ブルドーザ［リッパ装置付・排出ガス対策型（第３次基準値）］通称32t級 | - | - | 運転手（特殊） | - | - | - | 軽油 パトロール給油 | - | - | - | - | -
軟岩 | ｵｰﾌﾟﾝｶｯﾄ | - | 無し | 7,000m3以上 | - | - | - | - | 368.13 | 58.18 | 54.38 | - | - | 23.04 | 21.54 | - | - | - | 18.78 | 17.56 | - | - | - | - | ブルドーザ［リッパ装置付・排出ガス対策型（第３次基準値）］通称32t級 | - | - | 運転手（特殊） | - | - | - | 軽油 パトロール給油 | - | - | - | - | -
軟岩 | ｵｰﾌﾟﾝｶｯﾄ | - | 有り | - | - | - | 無し | 無し | 3093.7 | 50.2 | 33.75 | 14.99 | - | 31.77 | 30.85 | - | - | - | 18.03 | 17.51 | - | - | - | - | バックホウ（クローラ型）［標準型・超低騒音型・排出ガス対策型（2014年規制）］バケット容量0.8m3 | 大型ブレーカ（ベースマシン含まず）［油圧式］通称1,300kg級 | - | 運転手（特殊） | - | - | - | 軽油 パトロール給油 | - | - | - | - | -
軟岩 | ｵｰﾌﾟﾝｶｯﾄ | - | 有り | - | - | - | 無し | 有り(5,000m3未満) | 3281.3 | 49.31 | 31.82 | 14.14 | 1.98 | 32.96 | 32.09 | - | - | - | 17.73 | 17.24 | - | - | - | - | バックホウ（クローラ型）［標準型・超低騒音型・排出ガス対策型（2014年規制）］バケット容量0.8m3 | 大型ブレーカ（ベースマシン含まず）［油圧式］通称1,300kg級 | ブルドーザ［湿地・排出ガス対策型（2011年規制）］通称7t級 | 運転手（特殊） | - | - | - | 軽油 パトロール給油 | - | - | - | - | -
軟岩 | ｵｰﾌﾟﾝｶｯﾄ | - | 有り | - | - | - | 無し | 有り(5,000m3以上) | 3317.1 | 50.49 | 31.47 | 13.98 | 3.68 | 31.44 | 30.58 | - | - | - | 18.07 | 17.58 | - | - | - | - | バックホウ（クローラ型）［標準型・超低騒音型・排出ガス対策型（2014年規制）］バケット容量0.8m3 | 大型ブレーカ（ベースマシン含まず）［油圧式］通称1,300kg級 | ブルドーザ［湿地・排出ガス対策型（2014年規制）］通称20t級 | 運転手（特殊） | - | - | - | 軽油 パトロール給油 | - | - | - | - | -
軟岩 | ｵｰﾌﾟﾝｶｯﾄ | - | 有り | - | - | - | 有り(50,000m3未満) | 無し | 3404.8 | 49.35 | 30.67 | 13.62 | 3.74 | 32.48 | 31.64 | - | - | - | 18.17 | 17.7 | - | - | - | - | バックホウ（クローラ型）［標準型・超低騒音型・排出ガス対策型（2014年規制）］バケット容量0.8m3 | 大型ブレーカ（ベースマシン含まず）［油圧式］通称1,300kg級 | バックホウ（クローラ型）［標準型・排出ガス対策型（2014年規制）］バケット容量0.8m3 | 運転手（特殊） | - | - | - | 軽油 パトロール給油 | - | - | - | - | 被災地補正対象
軟岩 | ｵｰﾌﾟﾝｶｯﾄ | - | 有り | - | - | - | 有り(50,000m3以上) | 無し | 3355.9 | 50.08 | 31.11 | 13.82 | 3.81 | 31.47 | 30.62 | - | - | - | 18.45 | 17.97 | - | - | - | - | バックホウ（クローラ型）［標準型・超低騒音型・排出ガス対策型（2014年規制）］バケット容量0.8m3 | 大型ブレーカ（ベースマシン含まず）［油圧式］通称1,300kg級 | バックホウ（クローラ型）［標準型・排出ガス対策型（2014年規制）］バケット容量1.3～1.5m3 | 運転手（特殊） | - | - | - | 軽油 パトロール給油 | - | - | - | - | 被災地補正対象
軟岩 | 片切掘削 | - | - | - | - | - | 無し | 無し | 4684.1 | 27.99 | 18.28 | 8.13 | - | 64.53 | 31.05 | 16.73 | 13.1 | - | 7.48 | 7.06 | - | - | - | - | バックホウ（クローラ型）［標準型・超低騒音型・排出ガス対策型（2014年規制）］バケット容量0.8m3 | 大型ブレーカ（ベースマシン含まず）［油圧式］通称1,300kg級 | - | 特殊作業員 | 運転手（特殊） | 普通作業員 | - | 軽油 パトロール給油 | - | - | - | - | -
軟岩 | 片切掘削 | - | - | - | - | - | 無し | 有り(5,000m3未満) | 4871.7 | 28.24 | 17.57 | 7.82 | 1.33 | 64.08 | 29.87 | 18.11 | 12.59 | - | 7.68 | 7.28 | - | - | - | - | バックホウ（クローラ型）［標準型・超低騒音型・排出ガス対策型（2014年規制）］バケット容量0.8m3 | 大型ブレーカ（ベースマシン含まず）［油圧式］通称1,300kg級 | ブルドーザ［湿地・排出ガス対策型（2011年規制）］通称7t級 | 特殊作業員 | 運転手（特殊） | 普通作業員 | - | 軽油 パトロール給油 | - | - | - | - | -
軟岩 | 片切掘削 | - | - | - | - | - | 無し | 有り(5,000m3以上) | 4907.5 | 29.19 | 17.44 | 7.76 | 2.48 | 62.83 | 29.66 | 17.19 | 12.5 | - | 7.98 | 7.58 | - | - | - | - | バックホウ（クローラ型）［標準型・超低騒音型・排出ガス対策型（2014年規制）］バケット容量0.8m3 | 大型ブレーカ（ベースマシン含まず）［油圧式］通称1,300kg級 | ブルドーザ［湿地・排出ガス対策型（2014年規制）］通称20t級 | 特殊作業員 | 運転手（特殊） | 普通作業員 | - | 軽油 パトロール給油 | - | - | - | - | -
軟岩 | 片切掘削 | - | - | - | - | - | 有り(50,000m3未満) | 無し | 4995.2 | 28.78 | 17.14 | 7.62 | 2.54 | 62.99 | 29.14 | 18.15 | 12.28 | - | 8.23 | 7.84 | - | - | - | - | バックホウ（クローラ型）［標準型・超低騒音型・排出ガス対策型（2014年規制）］バケット容量0.8m3 | 大型ブレーカ（ベースマシン含まず）［油圧式］通称1,300kg級 | バックホウ（クローラ型）［標準型・排出ガス対策型（2014年規制）］バケット容量0.8m3 | 特殊作業員 | 運転手（特殊） | 普通作業員 | - | 軽油 パトロール給油 | - | - | - | - | 被災地補正対象
軟岩 | 片切掘削 | - | - | - | - | - | 有り(50,000m3以上) | 無し | 4946.4 | 29.09 | 17.31 | 7.7 | 2.58 | 62.59 | 29.42 | 17.32 | 12.4 | - | 8.32 | 7.92 | - | - | - | - | バックホウ（クローラ型）［標準型・超低騒音型・排出ガス対策型（2014年規制）］バケット容量0.8m3 | 大型ブレーカ（ベースマシン含まず）［油圧式］通称1,300kg級 | バックホウ（クローラ型）［標準型・排出ガス対策型（2014年規制）］バケット容量1.3～1.5m3 | 特殊作業員 | 運転手（特殊） | 普通作業員 | - | 軽油 パトロール給油 | - | - | - | - | 被災地補正対象
硬岩 | ｵｰﾌﾟﾝｶｯﾄ | - | 無し | - | - | 不可 | 無し | 無し | 2640.6 | 51.49 | 29.41 | 12.46 | - | 31.53 | 25.64 | - | - | - | 16.98 | 13.81 | - | - | - | - | バックホウ（クローラ型）［標準型・超低騒音型・排出ガス対策型（2014年規制）］バケット容量0.8m3 | 大型ブレーカ（ベースマシン含まず）［油圧式］通称1,300kg級 | - | 運転手（特殊） | - | - | - | 軽油 パトロール給油 | - | - | - | - | -
硬岩 | ｵｰﾌﾟﾝｶｯﾄ | - | 無し | - | - | 不可 | 無し | 有り(5,000m3未満) | 2938.6 | 49.97 | 26.45 | 11.19 | 3.69 | 33.52 | 28.23 | - | - | - | 16.51 | 13.66 | - | - | - | - | バックホウ（クローラ型）［標準型・超低騒音型・排出ガス対策型（2014年規制）］バケット容量0.8m3 | 大型ブレーカ（ベースマシン含まず）［油圧式］通称1,300kg級 | ブルドーザ［湿地・排出ガス対策型（2011年規制）］通称7t級 | 運転手（特殊） | - | - | - | 軽油 パトロール給油 | - | - | - | - | -
硬岩 | ｵｰﾌﾟﾝｶｯﾄ | - | 無し | - | - | 不可 | 無し | 有り(5,000m3以上) | 3002.3 | 52.12 | 25.87 | 10.96 | 6.83 | 30.81 | 25.63 | - | - | - | 17.07 | 14.28 | - | - | - | - | バックホウ（クローラ型）［標準型・超低騒音型・排出ガス対策型（2014年規制）］バケット容量0.8m3 | 大型ブレーカ（ベースマシン含まず）［油圧式］通称1,300kg級 | ブルドーザ［湿地・排出ガス対策型（2014年規制）］通称20t級 | 運転手（特殊） | - | - | - | 軽油 パトロール給油 | - | - | - | - | -
硬岩 | ｵｰﾌﾟﾝｶｯﾄ | - | 無し | - | - | 不可 | 有り(50,000m3未満) | 無し | 3024.7 | 50.41 | 25.69 | 10.88 | 5.44 | 32.37 | 27.23 | - | - | - | 17.22 | 14.45 | - | - | - | - | バックホウ（クローラ型）［標準型・超低騒音型・排出ガス対策型（2014年規制）］バケット容量0.8m3 | 大型ブレーカ（ベースマシン含まず）［油圧式］通称1,300kg級 | バックホウ（クローラ型）［標準型・排出ガス対策型（2014年規制）］バケット容量0.8m3 | 運転手（特殊） | - | - | - | 軽油 パトロール給油 | - | - | - | - | 被災地補正対象
硬岩 | ｵｰﾌﾟﾝｶｯﾄ | - | 無し | - | - | 不可 | 有り(50,000m3以上) | 無し | 2963.5 | 51.41 | 26.21 | 11.1 | 5.53 | 31.02 | 25.77 | - | - | - | 17.57 | 14.74 | - | - | - | - | バックホウ（クローラ型）［標準型・超低騒音型・排出ガス対策型（2014年規制）］バケット容量0.8m3 | 大型ブレーカ（ベースマシン含まず）［油圧式］通称1,300kg級 | バックホウ（クローラ型）［標準型・排出ガス対策型（2014年規制）］バケット容量1.3～1.5m3 | 運転手（特殊） | - | - | - | 軽油 パトロール給油 | - | - | - | - | 被災地補正対象
硬岩 | ｵｰﾌﾟﾝｶｯﾄ | - | 無し | - | - | 可 | - | - | 1957.4 | 37.28 | 11.03 | 8.25 | 6.6 | 55.76 | 13.83 | 10.38 | 9.03 | 5.29 | 6.96 | 5.36 | - | - | - | - | クローラドリル［油圧式］〔搭乗式〕 通称（ドリフタ質量）150kg級 | ブルドーザ［リッパ装置付・排出ガス対策型（第３次基準値）］通称32t級 | バックホウ（クローラ型）［標準型・超低騒音型・排出ガス対策型（2014年規制）］バケット容量0.8m3 | さく岩工 | 特殊作業員 | 運転手（特殊） | 土木一般世話役 | 軽油 パトロール給油 | - | - | - | - | -
硬岩 | ｵｰﾌﾟﾝｶｯﾄ | - | 有り | - | - | 不可 | 無し | 無し | 5109.9 | 51.01 | 32.58 | 13.8 | - | 31.25 | 28.41 | - | - | - | 17.74 | 16.13 | - | - | - | - | バックホウ（クローラ型）［標準型・超低騒音型・排出ガス対策型（2014年規制）］バケット容量0.8m3 | 大型ブレーカ（ベースマシン含まず）［油圧式］通称1,300kg級 | - | 運転手（特殊） | - | - | - | 軽油 パトロール給油 | - | - | - | - | -
硬岩 | ｵｰﾌﾟﾝｶｯﾄ | - | 有り | - | - | 不可 | 無し | 有り(5,000m3未満) | 5408 | 50.22 | 30.8 | 13.04 | 2 | 32.34 | 29.66 | - | - | - | 17.44 | 15.92 | - | - | - | - | バックホウ（クローラ型）［標準型・超低騒音型・排出ガス対策型（2014年規制）］バケット容量0.8m3 | 大型ブレーカ（ベースマシン含まず）［油圧式］通称1,300kg級 | ブルドーザ［湿地・排出ガス対策型（2011年規制）］通称7t級 | 運転手（特殊） | - | - | - | 軽油 パトロール給油 | - | - | - | - | -
硬岩 | ｵｰﾌﾟﾝｶｯﾄ | - | 有り | - | - | 不可 | 無し | 有り(5,000m3以上) | 5471.6 | 51.4 | 30.44 | 12.89 | 3.74 | 30.87 | 28.22 | - | - | - | 17.73 | 16.23 | - | - | - | - | バックホウ（クローラ型）［標準型・超低騒音型・排出ガス対策型（2014年規制）］バケット容量0.8m3 | 大型ブレーカ（ベースマシン含まず）［油圧式］通称1,300kg級 | ブルドーザ［湿地・排出ガス対策型（2014年規制）］通称20t級 | 運転手（特殊） | - | - | - | 軽油 パトロール給油 | - | - | - | - | -
硬岩 | ｵｰﾌﾟﾝｶｯﾄ | - | 有り | - | - | 不可 | 有り(50,000m3未満) | 無し | 5494 | 50.45 | 30.31 | 12.84 | 2.99 | 31.73 | 29.09 | - | - | - | 17.82 | 16.32 | - | - | - | - | バックホウ（クローラ型）［標準型・超低騒音型・排出ガス対策型（2014年規制）］バケット容量0.8m3 | 大型ブレーカ（ベースマシン含まず）［油圧式］通称1,300kg級 | バックホウ（クローラ型）［標準型・排出ガス対策型（2014年規制）］バケット容量0.8m3 | 運転手（特殊） | - | - | - | 軽油 パトロール給油 | - | - | - | - | 被災地補正対象
硬岩 | ｵｰﾌﾟﾝｶｯﾄ | - | 有り | - | - | 不可 | 有り(50,000m3以上) | 無し | 5432.9 | 51.01 | 30.66 | 12.98 | 3.01 | 30.98 | 28.31 | - | - | - | 18.01 | 16.5 | - | - | - | - | バックホウ（クローラ型）［標準型・超低騒音型・排出ガス対策型（2014年規制）］バケット容量0.8m3 | 大型ブレーカ（ベースマシン含まず）［油圧式］通称1,300kg級 | バックホウ（クローラ型）［標準型・排出ガス対策型（2014年規制）］バケット容量1.3～1.5m3 | 運転手（特殊） | - | - | - | 軽油 パトロール給油 | - | - | - | - | 被災地補正対象
硬岩 | 片切掘削 | - | - | - | - | 不可 | 無し | 無し | 7175.3 | 21.24 | 13.44 | 5.7 | - | 73.27 | 38.83 | 15.46 | 11.73 | - | 5.49 | 4.95 | - | - | - | - | バックホウ（クローラ型）［標準型・超低騒音型・排出ガス対策型（2014年規制）］バケット容量0.8m3 | 大型ブレーカ（ベースマシン含まず）［油圧式］通称1,300kg級 | - | 特殊作業員 | 普通作業員 | 運転手（特殊） | - | 軽油 パトロール給油 | - | - | - | - | -
硬岩 | 片切掘削 | - | - | - | - | 不可 | 無し | 有り(5,000m3未満) | 7473.3 | 21.84 | 12.9 | 5.47 | 1.45 | 72.39 | 37.29 | 14.84 | 13.3 | - | 5.77 | 5.25 | - | - | - | - | バックホウ（クローラ型）［標準型・超低騒音型・排出ガス対策型（2014年規制）］バケット容量0.8m3 | 大型ブレーカ（ベースマシン含まず）［油圧式］通称1,300kg級 | ブルドーザ［湿地・排出ガス対策型（2011年規制）］通称7t級 | 特殊作業員 | 普通作業員 | 運転手（特殊） | - | 軽油 パトロール給油 | - | - | - | - | -
硬岩 | 片切掘削 | - | - | - | - | 不可 | 無し | 有り(5,000m3以上) | 7537 | 22.93 | 12.79 | 5.42 | 2.72 | 71 | 36.98 | 14.72 | 12.39 | - | 6.07 | 5.56 | - | - | - | - | バックホウ（クローラ型）［標準型・超低騒音型・排出ガス対策型（2014年規制）］バケット容量0.8m3 | 大型ブレーカ（ベースマシン含まず）［油圧式］通称1,300kg級 | ブルドーザ［湿地・排出ガス対策型（2014年規制）］通称20t級 | 特殊作業員 | 普通作業員 | 運転手（特殊） | - | 軽油 パトロール給油 | - | - | - | - | -
硬岩 | 片切掘削 | - | - | - | - | 不可 | 有り(50,000m3未満) | 無し | 7559.3 | 22.33 | 12.76 | 5.41 | 2.17 | 71.5 | 36.87 | 14.67 | 13.07 | - | 6.17 | 5.66 | - | - | - | - | バックホウ（クローラ型）［標準型・超低騒音型・排出ガス対策型（2014年規制）］バケット容量0.8m3 | 大型ブレーカ（ベースマシン含まず）［油圧式］通称1,300kg級 | バックホウ（クローラ型）［標準型・排出ガス対策型（2014年規制）］バケット容量0.8m3 | 特殊作業員 | 普通作業員 | 運転手（特殊） | - | 軽油 パトロール給油 | - | - | - | - | 被災地補正対象
硬岩 | 片切掘削 | - | - | - | - | 不可 | 有り(50,000m3以上) | 無し | 7498.2 | 22.5 | 12.86 | 5.45 | 2.18 | 71.28 | 37.17 | 14.79 | 12.38 | - | 6.22 | 5.7 | - | - | - | - | バックホウ（クローラ型）［標準型・超低騒音型・排出ガス対策型（2014年規制）］バケット容量0.8m3 | 大型ブレーカ（ベースマシン含まず）［油圧式］通称1,300kg級 | バックホウ（クローラ型）［標準型・排出ガス対策型（2014年規制）］バケット容量1.3～1.5m3 | 特殊作業員 | 普通作業員 | 運転手（特殊） | - | 軽油 パトロール給油 | - | - | - | - | 被災地補正対象
硬岩 | 片切掘削 | - | - | - | - | 可 | 無し | 無し | 5642.6 | 35.24 | 17.34 | 8.98 | 3.8 | 57.38 | 22.99 | 8.69 | 7.83 | 5.22 | 7.38 | 6.31 | - | - | - | - | クローラドリル［油圧式］〔搭乗式〕 通称（ドリフタ質量）150kg級 | バックホウ（クローラ型）［標準型・超低騒音型・排出ガス対策型（2014年規制）］バケット容量0.8m3 | 大型ブレーカ（ベースマシン含まず）［油圧式］通称1,300kg級 | さく岩工 | 特殊作業員 | 運転手（特殊） | 土木一般世話役 | 軽油 パトロール給油 | - | - | - | - | -
硬岩 | 片切掘削 | - | - | - | - | 可 | 無し | 有り(5,000m3未満) | 5940.6 | 35.29 | 16.47 | 8.53 | 3.61 | 57.09 | 21.86 | 10.01 | 8.25 | 4.96 | 7.62 | 6.61 | - | - | - | - | クローラドリル［油圧式］〔搭乗式〕 通称（ドリフタ質量）150kg級 | バックホウ（クローラ型）［標準型・超低騒音型・排出ガス対策型（2014年規制）］バケット容量0.8m3 | 大型ブレーカ（ベースマシン含まず）［油圧式］通称1,300kg級 | さく岩工 | 運転手（特殊） | 特殊作業員 | 土木一般世話役 | 軽油 パトロール給油 | - | - | - | - | -
硬岩 | 片切掘削 | - | - | - | - | 可 | 無し | 有り(5,000m3以上) | 6004.3 | 36.52 | 16.29 | 8.44 | 3.41 | 55.48 | 21.62 | 8.9 | 8.16 | 4.91 | 8 | 7 | - | - | - | - | クローラドリル［油圧式］〔搭乗式〕 通称（ドリフタ質量）150kg級 | バックホウ（クローラ型）［標準型・超低騒音型・排出ガス対策型（2014年規制）］バケット容量0.8m3 | ブルドーザ［湿地・排出ガス対策型（2014年規制）］通称20t級 | さく岩工 | 運転手（特殊） | 特殊作業員 | 土木一般世話役 | 軽油 パトロール給油 | - | - | - | - | -
硬岩 | 片切掘削 | - | - | - | - | 可 | 有り(50,000m3未満) | 無し | 6026.7 | 35.71 | 16.23 | 8.4 | 3.56 | 56.18 | 21.55 | 9.77 | 8.13 | 4.89 | 8.11 | 7.11 | - | - | - | - | クローラドリル［油圧式］〔搭乗式〕 通称（ドリフタ質量）150kg級 | バックホウ（クローラ型）［標準型・超低騒音型・排出ガス対策型（2014年規制）］バケット容量0.8m3 | 大型ブレーカ（ベースマシン含まず）［油圧式］通称1,300kg級 | さく岩工 | 運転手（特殊） | 特殊作業員 | 土木一般世話役 | 軽油 パトロール給油 | - | - | - | - | 被災地補正対象
硬岩 | 片切掘削 | - | - | - | - | 可 | 有り(50,000m3以上) | 無し | 5965.5 | 36.07 | 16.4 | 8.49 | 2.74 | 55.74 | 21.77 | 8.86 | 8.21 | 4.94 | 8.19 | 7.18 | - | - | - | - | クローラドリル［油圧式］〔搭乗式〕 通称（ドリフタ質量）150kg級 | バックホウ（クローラ型）［標準型・超低騒音型・排出ガス対策型（2014年規制）］バケット容量0.8m3 | バックホウ（クローラ型）［標準型・排出ガス対策型（2014年規制）］バケット容量1.3～1.5m3 | さく岩工 | 運転手（特殊） | 特殊作業員 | 土木一般世話役 | 軽油 パトロール給油 | - | - | - | - | 被災地補正対象

## 002
No.002【 整地 】
＜ 積算単位：ｍ３ ＞
条件区分 |  |  | 標準単価 | 機労材構成比 | [14 empty] | 代表機労材規格 | [12 empty] | 備考
作業区分 | 施工数量 | 障害の有無 |  | K |  |  |  | R |  |  |  |  | Z |  |  |  |  | S | K （ *印：賃料） |  |  |  | R |  |  |  | Z |  |  |  | S
[5 empty] | K1 | K2 | K3 |  | R1 | R2 | R3 | R4 |  | Z1 | Z2 | Z3 | Z4 |  | K1 |  | K2 | K3 | R1 | R2 | R3 | R4 | Z1 | Z2 | Z3 | Z4
残土受入れ地での処理 | - | - | 133.07 | 21.44 | 21.44 | - | - | 52.73 | 52.73 | - | - | - | 25.83 | 25.83 | - | - | - | - | バックホウ（クローラ型）［標準型・超低騒音型・排出ガス対策型（2014年規制）］バケット容量0.8m3 | * | - | - | 運転手（特殊） | - | - | - | 軽油 パトロール給油 | - | - | - | - | -
敷均し(ﾙｰｽﾞ) | 10,000m3未満 | 無し | 165.78 | 21.78 | 21.78 | - | - | 53.54 | 53.54 | - | - | - | 24.68 | 24.68 | - | - | - | - | バックホウ（クローラ型）［標準型・超低騒音型・排出ガス対策型（2014年規制）］バケット容量0.8m3 | * | - | - | 運転手（特殊） | - | - | - | 軽油 パトロール給油 | - | - | - | - | 被災地補正対象
敷均し(ﾙｰｽﾞ) | 10,000m3未満 | 有り | 187.42 | 21.78 | 21.78 | - | - | 53.54 | 53.54 | - | - | - | 24.68 | 24.68 | - | - | - | - | バックホウ（クローラ型）［標準型・超低騒音型・排出ガス対策型（2014年規制）］バケット容量0.8m3 | * | - | - | 運転手（特殊） | - | - | - | 軽油 パトロール給油 | - | - | - | - | 被災地補正対象
敷均し(ﾙｰｽﾞ) | 10,000m3以上 | 無し | 129.32 | 21.78 | 21.78 | - | - | 53.54 | 53.54 | - | - | - | 24.68 | 24.68 | - | - | - | - | バックホウ（クローラ型）［標準型・超低騒音型・排出ガス対策型（2014年規制）］バケット容量0.8m3 | * | - | - | 運転手（特殊） | - | - | - | 軽油 パトロール給油 | - | - | - | - | 被災地補正対象
敷均し(ﾙｰｽﾞ) | 10,000m3以上 | 有り | 148.12 | 21.78 | 21.78 | - | - | 53.54 | 53.54 | - | - | - | 24.68 | 24.68 | - | - | - | - | バックホウ（クローラ型）［標準型・超低騒音型・排出ガス対策型（2014年規制）］バケット容量0.8m3 | * | - | - | 運転手（特殊） | - | - | - | 軽油 パトロール給油 | - | - | - | - | 被災地補正対象

## 003
No.003【 路体（築堤）盛土 】
＜ 積算単位：ｍ３ ＞
条件区分 |  |  | 標準単価 | 機労材構成比 | [14 empty] | 代表機労材規格 | [13 empty] | 備考
施工幅員 | 施工数量 | 障害の有無 |  | K |  |  |  | R |  |  |  |  | Z |  |  |  |  | S | K （ *印：賃料） |  |  |  |  | R |  |  |  | Z |  |  |  | S
[5 empty] | K1 | K2 | K3 |  | R1 | R2 | R3 | R4 |  | Z1 | Z2 | Z3 | Z4 |  | K1 |  | K2 |  | K3 | R1 | R2 | R3 | R4 | Z1 | Z2 | Z3 | Z4
2.5m未満 | - | - | 7256.8 | 0.77 | 0.77 | - | - | 98.94 | 88.64 | 10.3 | - | - | 0.29 | 0.29 | - | - | - | - | 振動ローラ（舗装用）［ハンドガイド式］運転質量0.8～1.1t | * | - |  | - | 普通作業員 | 特殊作業員 | - | - | 軽油 パトロール給油 | - | - | - | - | 被災地補正対象
2.5m以上4.0m未満 | - | - | 1118.3 | 14.65 | 7.68 | 6.97 | - | 76.58 | 67.96 | 8.62 | - | - | 8.77 | 8.77 | - | - | - | - | バックホウ（クローラ型）［後方超小旋回型・低騒音型・排出ガス対策型（2014年規制）］バケット容量0.28m3 | * | 振動ローラ（舗装用）［搭乗・コンバインド式・排出ガス対策型（第３次基準値）］運転質量3～4t | * | - | 運転手（特殊） | 普通作業員 | - | - | 軽油 パトロール給油 | - | - | - | - | 被災地補正対象
4.0m以上 | 20,000m3未満 | 無し | 302.98 | 15.87 | 10.76 | 5.11 | - | 67.35 | 46.13 | 21.22 | - | - | 16.78 | 16.78 | - | - | - | - | ブルドーザ［湿地・排出ガス対策型（2014年規制）］通称7t級 | * | 振動ローラ（土工用）[フラット・シングルドラム型・排出ガス対策型（2011年規制）]運転質量11～12t | * | - | 運転手（特殊） | 普通作業員 | - | - | 軽油 パトロール給油 | - | - | - | - | 被災地補正対象
4.0m以上 | 20,000m3未満 | 有り | 561.91 | 18.1 | 11.28 | 6.82 | - | 62.7 | 51.26 | 11.44 | - | - | 19.2 | 19.2 | - | - | - | - | ブルドーザ［湿地・排出ガス対策型（2014年規制）］通称7t級 | * | 振動ローラ（土工用）[フラット・シングルドラム型・排出ガス対策型（2011年規制）]運転質量11～12t | * | - | 運転手（特殊） | 普通作業員 | - | - | 軽油 パトロール給油 | - | - | - | - | 被災地補正対象
4.0m以上 | 20,000m3以上 | 無し | 284.84 | 22.92 | 17.48 | 5.44 | - | 58.14 | 35.56 | 22.58 | - | - | 18.94 | 18.94 | - | - | - | - | ブルドーザ［湿地・排出ガス対策型（2014年規制）］通称16t級 | * | 振動ローラ（土工用）[フラット・シングルドラム型・排出ガス対策型（2011年規制）]運転質量11～12t | * | - | 運転手（特殊） | 普通作業員 | - | - | 軽油 パトロール給油 | - | - | - | - | 被災地補正対象
4.0m以上 | 20,000m3以上 | 有り | 495.33 | 25.28 | 17.54 | 7.74 | - | 53.2 | 40.22 | 12.98 | - | - | 21.52 | 21.52 | - | - | - | - | ブルドーザ［湿地・排出ガス対策型（2014年規制）］通称16t級 | * | 振動ローラ（土工用）[フラット・シングルドラム型・排出ガス対策型（2011年規制）]運転質量11～12t | * | - | 運転手（特殊） | 普通作業員 | - | - | 軽油 パトロール給油 | - | - | - | - | 被災地補正対象

## 004
No.004【 路床盛土 】
＜ 積算単位：ｍ３ ＞
条件区分 |  |  | 標準単価 | 機労材構成比 | [14 empty] | 代表機労材規格 | [13 empty] | 備考
施工幅員 | 施工数量 | 障害の有無 |  | K |  |  |  | R |  |  |  |  | Z |  |  |  |  | S | K （ *印：賃料） |  |  |  |  | R |  |  |  | Z |  |  |  | S
[5 empty] | K1 | K2 | K3 |  | R1 | R2 | R3 | R4 |  | Z1 | Z2 | Z3 | Z4 |  | K1 |  | K2 |  | K3 | R1 | R2 | R3 | R4 | Z1 | Z2 | Z3 | Z4
2.5m未満 | - | - | 7402.2 | 0.89 | 0.89 | - | - | 98.78 | 86.91 | 11.87 | - | - | 0.33 | 0.33 | - | - | - | - | 振動ローラ（舗装用）［ハンドガイド式］運転質量0.8～1.1t | * | - |  | - | 普通作業員 | 特殊作業員 | - | - | 軽油 パトロール給油 | - | - | - | - | 被災地補正対象
2.5m以上4.0m未満 | - | - | 1181.3 | 14.61 | 7.34 | 7.27 | - | 76.74 | 68.58 | 8.16 | - | - | 8.65 | 8.65 | - | - | - | - | 振動ローラ（舗装用）［搭乗・コンバインド式・排出ガス対策型（第３次基準値）］運転質量3～4t | * | バックホウ（クローラ型）［後方超小旋回型・低騒音型・排出ガス対策型（2014年規制）］バケット容量0.28m3 | * | - | 運転手（特殊） | 普通作業員 | - | - | 軽油 パトロール給油 | - | - | - | - | 被災地補正対象
4.0m以上 | 20,000m3未満 | 無し | 458.12 | 16.28 | 9.59 | 6.69 | - | 66.41 | 45.35 | 21.06 | - | - | 17.31 | 17.31 | - | - | - | - | ブルドーザ［湿地・排出ガス対策型（2014年規制）］通称7t級 | * | 振動ローラ（土工用）[フラット・シングルドラム型・排出ガス対策型（2011年規制）]運転質量11～12t | * | - | 運転手（特殊） | 普通作業員 | - | - | 軽油 パトロール給油 | - | - | - | - | 被災地補正対象
4.0m以上 | 20,000m3未満 | 有り | 982.8 | 19.44 | 11.14 | 8.3 | - | 59.7 | 49.89 | 9.81 | - | - | 20.86 | 20.86 | - | - | - | - | 振動ローラ（土工用）[フラット・シングルドラム型・排出ガス対策型（2011年規制）]運転質量11～12t | * | ブルドーザ［湿地・排出ガス対策型（2014年規制）］通称7t級 | * | - | 運転手（特殊） | 普通作業員 | - | - | 軽油 パトロール給油 | - | - | - | - | 被災地補正対象
4.0m以上 | 20,000m3以上 | 無し | 424.68 | 22.34 | 15.12 | 7.22 | - | 58.5 | 35.79 | 22.71 | - | - | 19.16 | 19.16 | - | - | - | - | ブルドーザ［湿地・排出ガス対策型（2014年規制）］通称16t級 | * | 振動ローラ（土工用）[フラット・シングルドラム型・排出ガス対策型（2011年規制）]運転質量11～12t | * | - | 運転手（特殊） | 普通作業員 | - | - | 軽油 パトロール給油 | - | - | - | - | 被災地補正対象
4.0m以上 | 20,000m3以上 | 有り | 884.49 | 24.56 | 12.38 | 12.18 | - | 52.79 | 41.89 | 10.9 | - | - | 22.65 | 22.65 | - | - | - | - | 振動ローラ（土工用）[フラット・シングルドラム型・排出ガス対策型（2011年規制）]運転質量11～12t | * | ブルドーザ［湿地・排出ガス対策型（2014年規制）］通称16t級 | * | - | 運転手（特殊） | 普通作業員 | - | - | 軽油 パトロール給油 | - | - | - | - | 被災地補正対象

## 005
No.005【 積込（ルーズ） 】
＜ 積算単位：ｍ３ ＞
条件区分 |  | 標準単価 | 機労材構成比 | [14 empty] | 代表機労材規格 | [11 empty] | 備考
土質 | 作業内容 |  | K |  |  |  | R |  |  |  |  | Z |  |  |  |  | S | K （ *印：賃料） |  |  | R |  |  |  | Z |  |  |  | S
|  |  |  | K1 | K2 | K3 |  | R1 | R2 | R3 | R4 |  | Z1 | Z2 | Z3 | Z4 |  | K1 | K2 | K3 | R1 | R2 | R3 | R4 | Z1 | Z2 | Z3 | Z4
土砂 | 土量50,000m3未満 | 311.12 | 40.95 | 40.95 | - | - | 39.5 | 39.5 | - | - | - | 19.55 | 19.55 | - | - | - | - | バックホウ（クローラ型）［標準型・排出ガス対策型（2014年規制）］バケット容量0.8m3 | - | - | 運転手（特殊） | - | - | - | 軽油 パトロール給油 | - | - | - | - | 被災地補正対象
土砂 | 土量50,000m3以上 | 262.29 | 48.81 | 48.81 | - | - | 27.9 | 27.9 | - | - | - | 23.29 | 23.29 | - | - | - | - | バックホウ（クローラ型）［標準型・排出ガス対策型（2014年規制）］バケット容量1.3～1.5m3 | - | - | 運転手（特殊） | - | - | - | 軽油 パトロール給油 | - | - | - | - | 被災地補正対象
土砂 | 平均施工幅1m以上2m未満 | 430.61 | 31.26 | 31.26 | - | - | 55.32 | 55.32 | - | - | - | 13.42 | 13.42 | - | - | - | - | バックホウ（クローラ型）［標準型・超低騒音型・排出ガス対策型（第３次基準値）］バケット容量0.45m3 | - | - | 運転手（特殊） | - | - | - | 軽油 パトロール給油 | - | - | - | - | 被災地補正対象
土砂 | 小規模(標準) | 1183.6 | 27.65 | 27.65 | - | - | 61.34 | 61.34 | - | - | - | 11.01 | 11.01 | - | - | - | - | バックホウ（クローラ型）［標準型・排出ガス対策型（第３次基準値）］バケット容量0.28m3 | - | - | 運転手（特殊） | - | - | - | 軽油 パトロール給油 | - | - | - | - | -
土砂 | 小規模(標準以外) | 1957.8 | 21.2 | 21.2 | - | - | 70.89 | 70.89 | - | - | - | 7.91 | 7.91 | - | - | - | - | 小型バックホウ（クローラ型）［標準型・超低騒音型・排出ガス対策型（第３次基準値）］バケット容量0.13m3 | - | - | 運転手（特殊） | - | - | - | 軽油 パトロール給油 | - | - | - | - | -
岩塊･玉石 | 土量50,000m3未満 | 371.34 | 40.95 | 40.95 | - | - | 39.5 | 39.5 | - | - | - | 19.55 | 19.55 | - | - | - | - | バックホウ（クローラ型）［標準型・排出ガス対策型（2014年規制）］バケット容量0.8m3 | - | - | 運転手（特殊） | - | - | - | 軽油 パトロール給油 | - | - | - | - | 被災地補正対象
岩塊･玉石 | 土量50,000m3以上 | 310.38 | 48.81 | 48.81 | - | - | 27.9 | 27.9 | - | - | - | 23.29 | 23.29 | - | - | - | - | バックホウ（クローラ型）［標準型・排出ガス対策型（2014年規制）］バケット容量1.3～1.5m3 | - | - | 運転手（特殊） | - | - | - | 軽油 パトロール給油 | - | - | - | - | 被災地補正対象
岩塊･玉石 | 平均施工幅1m以上2m未満 | 530.41 | 31.26 | 31.26 | - | - | 55.32 | 55.32 | - | - | - | 13.42 | 13.42 | - | - | - | - | バックホウ（クローラ型）［標準型・超低騒音型・排出ガス対策型（第３次基準値）］バケット容量0.45m3 | - | - | 運転手（特殊） | - | - | - | 軽油 パトロール給油 | - | - | - | - | 被災地補正対象
破砕岩 | 土量50,000m3未満 | 384.06 | 42.91 | 42.91 | - | - | 38.19 | 38.19 | - | - | - | 18.9 | 18.9 | - | - | - | - | バックホウ（クローラ型）［標準型・排出ガス対策型（2014年規制）］バケット容量0.8m3 | - | - | 運転手（特殊） | - | - | - | 軽油 パトロール給油 | - | - | - | - | 被災地補正対象
破砕岩 | 土量50,000m3以上 | 322.94 | 50.8 | 50.8 | - | - | 26.82 | 26.82 | - | - | - | 22.38 | 22.38 | - | - | - | - | バックホウ（クローラ型）［標準型・排出ガス対策型（2014年規制）］バケット容量1.3～1.5m3 | - | - | 運転手（特殊） | - | - | - | 軽油 パトロール給油 | - | - | - | - | 被災地補正対象
破砕岩 | 平均施工幅1m以上2m未満 | 543.78 | 32.95 | 32.95 | - | - | 53.96 | 53.96 | - | - | - | 13.09 | 13.09 | - | - | - | - | バックホウ（クローラ型）［標準型・超低騒音型・排出ガス対策型（第３次基準値）］バケット容量0.45m3 | - | - | 運転手（特殊） | - | - | - | 軽油 パトロール給油 | - | - | - | - | 被災地補正対象

## 006
No.006【 掘削（ＩＣＴ） 】
＜ 積算単位：ｍ３ ＞
条件区分 |  |  |  | 標準単価 | 機労材構成比 | [14 empty] | 代表機労材規格 | [13 empty] | 備考
土質 | 施工方法 | 障害の有無 | 施工数量 |  | K |  |  |  | R |  |  |  |  | Z |  |  |  |  | S | K （ *印：賃料） |  |  |  |  | R |  |  |  | Z |  |  |  | S
[6 empty] | K1 | K2 | K3 |  | R1 | R2 | R3 | R4 |  | Z1 | Z2 | Z3 | Z4 |  | K1 |  | K2 |  | K3 | R1 | R2 | R3 | R4 | Z1 | Z2 | Z3 | Z4
土砂 | ｵｰﾌﾟﾝｶｯﾄ | 無し | 5,000m3未満 | 541.64 | 55.32 | 38.52 | 16.8 | - | 28.15 | 28.15 | - | - | - | 16.53 | 16.53 | - | - | - | - | ﾊﾞｯｸﾎｳ(ｸﾛｰﾗ型)[標準型･ICT施工対応型･超低騒音型･ｸﾚｰﾝ機能付･排出ｶﾞｽ対策型(2014年規制)]ﾊﾞｹｯﾄ容量0.8m3吊能力2.9t | * | ＩＣＴ建設機械経費賃料加算額（バックホウ（ＩＣＴ施工対応型）） | * | - | 運転手（特殊） | - | - | - | 軽油 パトロール給油 | - | - | - | - | 被災地補正対象
土砂 | ｵｰﾌﾟﾝｶｯﾄ | 無し | 5,000m3以上10,000m3未満 | 466.89 | 55.32 | 38.52 | 16.8 | - | 28.15 | 28.15 | - | - | - | 16.53 | 16.53 | - | - | - | - | ﾊﾞｯｸﾎｳ(ｸﾛｰﾗ型)[標準型･ICT施工対応型･超低騒音型･ｸﾚｰﾝ機能付･排出ｶﾞｽ対策型(2014年規制)]ﾊﾞｹｯﾄ容量0.8m3吊能力2.9t | * | ＩＣＴ建設機械経費賃料加算額（バックホウ（ＩＣＴ施工対応型）） | * | - | 運転手（特殊） | - | - | - | 軽油 パトロール給油 | - | - | - | - | 被災地補正対象
土砂 | ｵｰﾌﾟﾝｶｯﾄ | 無し | 10,000m3以上50,000m3未満 | 386.73 | 55.32 | 38.52 | 16.8 | - | 28.15 | 28.15 | - | - | - | 16.53 | 16.53 | - | - | - | - | ﾊﾞｯｸﾎｳ(ｸﾛｰﾗ型)[標準型･ICT施工対応型･超低騒音型･ｸﾚｰﾝ機能付･排出ｶﾞｽ対策型(2014年規制)]ﾊﾞｹｯﾄ容量0.8m3吊能力2.9t | * | ＩＣＴ建設機械経費賃料加算額（バックホウ（ＩＣＴ施工対応型）） | * | - | 運転手（特殊） | - | - | - | 軽油 パトロール給油 | - | - | - | - | 被災地補正対象
土砂 | ｵｰﾌﾟﾝｶｯﾄ | 無し | 50,000m3以上 | 330.4 | 55.32 | 38.52 | 16.8 | - | 28.15 | 28.15 | - | - | - | 16.53 | 16.53 | - | - | - | - | ﾊﾞｯｸﾎｳ(ｸﾛｰﾗ型)[標準型･ICT施工対応型･超低騒音型･ｸﾚｰﾝ機能付･排出ｶﾞｽ対策型(2014年規制)]ﾊﾞｹｯﾄ容量0.8m3吊能力2.9t | * | ＩＣＴ建設機械経費賃料加算額（バックホウ（ＩＣＴ施工対応型）） | * | - | 運転手（特殊） | - | - | - | 軽油 パトロール給油 | - | - | - | - | 被災地補正対象
土砂 | ｵｰﾌﾟﾝｶｯﾄ | 有り | 5,000m3未満 | 902.37 | 55.32 | 38.52 | 16.8 | - | 28.15 | 28.15 | - | - | - | 16.53 | 16.53 | - | - | - | - | ﾊﾞｯｸﾎｳ(ｸﾛｰﾗ型)[標準型･ICT施工対応型･超低騒音型･ｸﾚｰﾝ機能付･排出ｶﾞｽ対策型(2014年規制)]ﾊﾞｹｯﾄ容量0.8m3吊能力2.9t | * | ＩＣＴ建設機械経費賃料加算額（バックホウ（ＩＣＴ施工対応型）） | * | - | 運転手（特殊） | - | - | - | 軽油 パトロール給油 | - | - | - | - | 被災地補正対象
土砂 | ｵｰﾌﾟﾝｶｯﾄ | 有り | 5,000m3以上10,000m3未満 | 751.8 | 55.32 | 38.52 | 16.8 | - | 28.15 | 28.15 | - | - | - | 16.53 | 16.53 | - | - | - | - | ﾊﾞｯｸﾎｳ(ｸﾛｰﾗ型)[標準型･ICT施工対応型･超低騒音型･ｸﾚｰﾝ機能付･排出ｶﾞｽ対策型(2014年規制)]ﾊﾞｹｯﾄ容量0.8m3吊能力2.9t | * | ＩＣＴ建設機械経費賃料加算額（バックホウ（ＩＣＴ施工対応型）） | * | - | 運転手（特殊） | - | - | - | 軽油 パトロール給油 | - | - | - | - | 被災地補正対象
土砂 | ｵｰﾌﾟﾝｶｯﾄ | 有り | 10,000m3以上50,000m3未満 | 588.22 | 55.32 | 38.52 | 16.8 | - | 28.15 | 28.15 | - | - | - | 16.53 | 16.53 | - | - | - | - | ﾊﾞｯｸﾎｳ(ｸﾛｰﾗ型)[標準型･ICT施工対応型･超低騒音型･ｸﾚｰﾝ機能付･排出ｶﾞｽ対策型(2014年規制)]ﾊﾞｹｯﾄ容量0.8m3吊能力2.9t | * | ＩＣＴ建設機械経費賃料加算額（バックホウ（ＩＣＴ施工対応型）） | * | - | 運転手（特殊） | - | - | - | 軽油 パトロール給油 | - | - | - | - | 被災地補正対象
土砂 | ｵｰﾌﾟﾝｶｯﾄ | 有り | 50,000m3以上 | 501.56 | 55.32 | 38.52 | 16.8 | - | 28.15 | 28.15 | - | - | - | 16.53 | 16.53 | - | - | - | - | ﾊﾞｯｸﾎｳ(ｸﾛｰﾗ型)[標準型･ICT施工対応型･超低騒音型･ｸﾚｰﾝ機能付･排出ｶﾞｽ対策型(2014年規制)]ﾊﾞｹｯﾄ容量0.8m3吊能力2.9t | * | ＩＣＴ建設機械経費賃料加算額（バックホウ（ＩＣＴ施工対応型）） | * | - | 運転手（特殊） | - | - | - | 軽油 パトロール給油 | - | - | - | - | 被災地補正対象
土砂 | 片切掘削 | - | - | 1480.2 | 15.87 | 11.05 | 4.82 | - | 79.14 | 70.64 | 8.5 | - | - | 4.99 | 4.99 | - | - | - | - | ﾊﾞｯｸﾎｳ(ｸﾛｰﾗ型)[標準型･ICT施工対応型･超低騒音型･ｸﾚｰﾝ機能付･排出ｶﾞｽ対策型(2014年規制)]ﾊﾞｹｯﾄ容量0.8m3吊能力2.9t | * | ＩＣＴ建設機械経費賃料加算額（バックホウ（ＩＣＴ施工対応型）） | * | - | 普通作業員 | 運転手（特殊） | - | - | 軽油 パトロール給油 | - | - | - | - | -
岩塊･玉石 | ｵｰﾌﾟﾝｶｯﾄ | 無し | 5,000m3未満 | 712.8 | 55.32 | 38.52 | 16.8 | - | 28.15 | 28.15 | - | - | - | 16.53 | 16.53 | - | - | - | - | ﾊﾞｯｸﾎｳ(ｸﾛｰﾗ型)[標準型･ICT施工対応型･超低騒音型･ｸﾚｰﾝ機能付･排出ｶﾞｽ対策型(2014年規制)]ﾊﾞｹｯﾄ容量0.8m3吊能力2.9t | * | ＩＣＴ建設機械経費賃料加算額（バックホウ（ＩＣＴ施工対応型）） | * | - | 運転手（特殊） | - | - | - | 軽油 パトロール給油 | - | - | - | - | 被災地補正対象
岩塊･玉石 | ｵｰﾌﾟﾝｶｯﾄ | 無し | 5,000m3以上10,000m3未満 | 615.3 | 55.32 | 38.52 | 16.8 | - | 28.15 | 28.15 | - | - | - | 16.53 | 16.53 | - | - | - | - | ﾊﾞｯｸﾎｳ(ｸﾛｰﾗ型)[標準型･ICT施工対応型･超低騒音型･ｸﾚｰﾝ機能付･排出ｶﾞｽ対策型(2014年規制)]ﾊﾞｹｯﾄ容量0.8m3吊能力2.9t | * | ＩＣＴ建設機械経費賃料加算額（バックホウ（ＩＣＴ施工対応型）） | * | - | 運転手（特殊） | - | - | - | 軽油 パトロール給油 | - | - | - | - | 被災地補正対象
岩塊･玉石 | ｵｰﾌﾟﾝｶｯﾄ | 無し | 10,000m3以上50,000m3未満 | 501.56 | 55.32 | 38.52 | 16.8 | - | 28.15 | 28.15 | - | - | - | 16.53 | 16.53 | - | - | - | - | ﾊﾞｯｸﾎｳ(ｸﾛｰﾗ型)[標準型･ICT施工対応型･超低騒音型･ｸﾚｰﾝ機能付･排出ｶﾞｽ対策型(2014年規制)]ﾊﾞｹｯﾄ容量0.8m3吊能力2.9t | * | ＩＣＴ建設機械経費賃料加算額（バックホウ（ＩＣＴ施工対応型）） | * | - | 運転手（特殊） | - | - | - | 軽油 パトロール給油 | - | - | - | - | 被災地補正対象
岩塊･玉石 | ｵｰﾌﾟﾝｶｯﾄ | 無し | 50,000m3以上 | 398.65 | 55.32 | 38.52 | 16.8 | - | 28.15 | 28.15 | - | - | - | 16.53 | 16.53 | - | - | - | - | ﾊﾞｯｸﾎｳ(ｸﾛｰﾗ型)[標準型･ICT施工対応型･超低騒音型･ｸﾚｰﾝ機能付･排出ｶﾞｽ対策型(2014年規制)]ﾊﾞｹｯﾄ容量0.8m3吊能力2.9t | * | ＩＣＴ建設機械経費賃料加算額（バックホウ（ＩＣＴ施工対応型）） | * | - | 運転手（特殊） | - | - | - | 軽油 パトロール給油 | - | - | - | - | 被災地補正対象
岩塊･玉石 | ｵｰﾌﾟﾝｶｯﾄ | 有り | 5,000m3未満 | 1128.8 | 55.32 | 38.52 | 16.8 | - | 28.15 | 28.15 | - | - | - | 16.53 | 16.53 | - | - | - | - | ﾊﾞｯｸﾎｳ(ｸﾛｰﾗ型)[標準型･ICT施工対応型･超低騒音型･ｸﾚｰﾝ機能付･排出ｶﾞｽ対策型(2014年規制)]ﾊﾞｹｯﾄ容量0.8m3吊能力2.9t | * | ＩＣＴ建設機械経費賃料加算額（バックホウ（ＩＣＴ施工対応型）） | * | - | 運転手（特殊） | - | - | - | 軽油 パトロール給油 | - | - | - | - | 被災地補正対象
岩塊･玉石 | ｵｰﾌﾟﾝｶｯﾄ | 有り | 5,000m3以上10,000m3未満 | 967.37 | 55.32 | 38.52 | 16.8 | - | 28.15 | 28.15 | - | - | - | 16.53 | 16.53 | - | - | - | - | ﾊﾞｯｸﾎｳ(ｸﾛｰﾗ型)[標準型･ICT施工対応型･超低騒音型･ｸﾚｰﾝ機能付･排出ｶﾞｽ対策型(2014年規制)]ﾊﾞｹｯﾄ容量0.8m3吊能力2.9t | * | ＩＣＴ建設機械経費賃料加算額（バックホウ（ＩＣＴ施工対応型）） | * | - | 運転手（特殊） | - | - | - | 軽油 パトロール給油 | - | - | - | - | 被災地補正対象
岩塊･玉石 | ｵｰﾌﾟﾝｶｯﾄ | 有り | 10,000m3以上50,000m3未満 | 796.21 | 55.32 | 38.52 | 16.8 | - | 28.15 | 28.15 | - | - | - | 16.53 | 16.53 | - | - | - | - | ﾊﾞｯｸﾎｳ(ｸﾛｰﾗ型)[標準型･ICT施工対応型･超低騒音型･ｸﾚｰﾝ機能付･排出ｶﾞｽ対策型(2014年規制)]ﾊﾞｹｯﾄ容量0.8m3吊能力2.9t | * | ＩＣＴ建設機械経費賃料加算額（バックホウ（ＩＣＴ施工対応型）） | * | - | 運転手（特殊） | - | - | - | 軽油 パトロール給油 | - | - | - | - | 被災地補正対象
岩塊･玉石 | ｵｰﾌﾟﾝｶｯﾄ | 有り | 50,000m3以上 | 615.3 | 55.32 | 38.52 | 16.8 | - | 28.15 | 28.15 | - | - | - | 16.53 | 16.53 | - | - | - | - | ﾊﾞｯｸﾎｳ(ｸﾛｰﾗ型)[標準型･ICT施工対応型･超低騒音型･ｸﾚｰﾝ機能付･排出ｶﾞｽ対策型(2014年規制)]ﾊﾞｹｯﾄ容量0.8m3吊能力2.9t | * | ＩＣＴ建設機械経費賃料加算額（バックホウ（ＩＣＴ施工対応型）） | * | - | 運転手（特殊） | - | - | - | 軽油 パトロール給油 | - | - | - | - | 被災地補正対象

## 007
No.007【 路体（築堤）盛土（ＩＣＴ） 】
＜ 積算単位：ｍ３ ＞
条件区分 |  | 標準単価 | 機労材構成比 | [14 empty] | 代表機労材規格 | [14 empty] | 備考
施工数量 | 障害の有無 |  | K |  |  |  | R |  |  |  |  | Z |  |  |  |  | S | K （ *印：賃料） | [5 empty] | R |  |  |  | Z |  |  |  | S
|  |  |  | K1 | K2 | K3 |  | R1 | R2 | R3 | R4 |  | Z1 | Z2 | Z3 | Z4 |  | K1 |  | K2 |  | K3 |  | R1 | R2 | R3 | R4 | Z1 | Z2 | Z3 | Z4
20,000m3未満 | 無し | 311.73 | 56.2 | 36.37 | 14.86 | 4.97 | 32.09 | 32.09 | - | - | - | 11.71 | 11.71 | - | - | - | - | ブルドーザ［湿地・ＩＣＴ施工対応型・排出ガス対策型（2011年規制）］通称7t級 | * | ＩＣＴ建設機械経費賃料加算額（ブルドーザ（ＩＣＴ施工対応型）） | * | 振動ローラ（土工用）[フラット・シングルドラム型・排出ガス対策型（2011年規制）]運転質量11～12t | * | 運転手（特殊） | - | - | - | 軽油 パトロール給油 | - | - | - | - | 被災地補正対象
20,000m3未満 | 有り | 644.8 | 54.61 | 34.56 | 14.11 | 5.94 | 32.92 | 32.92 | - | - | - | 12.47 | 12.47 | - | - | - | - | ブルドーザ［湿地・ＩＣＴ施工対応型・排出ガス対策型（2011年規制）］通称7t級 | * | ＩＣＴ建設機械経費賃料加算額（ブルドーザ（ＩＣＴ施工対応型）） | * | 振動ローラ（土工用）[フラット・シングルドラム型・排出ガス対策型（2011年規制）]運転質量11～12t | * | 運転手（特殊） | - | - | - | 軽油 パトロール給油 | - | - | - | - | 被災地補正対象
20,000m3以上 | 無し | 300.49 | 55.91 | 38.55 | 12.21 | 5.15 | 28.62 | 28.62 | - | - | - | 15.47 | 15.47 | - | - | - | - | ブルドーザ［湿地・ＩＣＴ施工対応型・排出ガス対策型（2011年規制）］通称16t級 | * | ＩＣＴ建設機械経費賃料加算額（ブルドーザ（ＩＣＴ施工対応型）） | * | 振動ローラ（土工用）[フラット・シングルドラム型・排出ガス対策型（2011年規制）]運転質量11～12t | * | 運転手（特殊） | - | - | - | 軽油 パトロール給油 | - | - | - | - | 被災地補正対象
20,000m3以上 | 有り | 538.06 | 52.7 | 34.62 | 10.96 | 7.12 | 30.66 | 30.66 | - | - | - | 16.64 | 16.64 | - | - | - | - | ブルドーザ［湿地・ＩＣＴ施工対応型・排出ガス対策型（2011年規制）］通称16t級 | * | ＩＣＴ建設機械経費賃料加算額（ブルドーザ（ＩＣＴ施工対応型）） | * | 振動ローラ（土工用）[フラット・シングルドラム型・排出ガス対策型（2011年規制）]運転質量11～12t | * | 運転手（特殊） | - | - | - | 軽油 パトロール給油 | - | - | - | - | 被災地補正対象

## 008
No.008【 路床盛土（ＩＣＴ） 】
＜ 積算単位：ｍ３ ＞
条件区分 |  | 標準単価 | 機労材構成比 | [14 empty] | 代表機労材規格 | [14 empty] | 備考
施工数量 | 障害の有無 |  | K |  |  |  | R |  |  |  |  | Z |  |  |  |  | S | K （ *印：賃料） | [5 empty] | R |  |  |  | Z |  |  |  | S
|  |  |  | K1 | K2 | K3 |  | R1 | R2 | R3 | R4 |  | Z1 | Z2 | Z3 | Z4 |  | K1 |  | K2 |  | K3 |  | R1 | R2 | R3 | R4 | Z1 | Z2 | Z3 | Z4
20,000m3未満 | 無し | 443.84 | 53.03 | 32.74 | 13.38 | 6.91 | 33.74 | 33.74 | - | - | - | 13.23 | 13.23 | - | - | - | - | ブルドーザ［湿地・ＩＣＴ施工対応型・排出ガス対策型（2011年規制）］通称7t級 | * | ＩＣＴ建設機械経費賃料加算額（ブルドーザ（ＩＣＴ施工対応型）） | * | 振動ローラ（土工用）[フラット・シングルドラム型・排出ガス対策型（2011年規制）]運転質量11～12t | * | 運転手（特殊） | - | - | - | 軽油 パトロール給油 | - | - | - | - | 被災地補正対象
20,000m3未満 | 有り | 1069.3 | 47.62 | 26.54 | 10.84 | 10.24 | 36.56 | 36.56 | - | - | - | 15.82 | 15.82 | - | - | - | - | ブルドーザ［湿地・ＩＣＴ施工対応型・排出ガス対策型（2011年規制）］通称7t級 | * | ＩＣＴ建設機械経費賃料加算額（ブルドーザ（ＩＣＴ施工対応型）） | * | 振動ローラ（土工用）[フラット・シングルドラム型・排出ガス対策型（2011年規制）]運転質量11～12t | * | 運転手（特殊） | - | - | - | 軽油 パトロール給油 | - | - | - | - | 被災地補正対象
20,000m3以上 | 無し | 428.09 | 52.64 | 34.54 | 10.94 | 7.16 | 30.7 | 30.7 | - | - | - | 16.66 | 16.66 | - | - | - | - | ブルドーザ［湿地・ＩＣＴ施工対応型・排出ガス対策型（2011年規制）］通称16t級 | * | ＩＣＴ建設機械経費賃料加算額（ブルドーザ（ＩＣＴ施工対応型）） | * | 振動ローラ（土工用）[フラット・シングルドラム型・排出ガス対策型（2011年規制）]運転質量11～12t | * | 運転手（特殊） | - | - | - | 軽油 パトロール給油 | - | - | - | - | 被災地補正対象
20,000m3以上 | 有り | 960.08 | 45.73 | 26.07 | 11.41 | 8.25 | 35.1 | 35.1 | - | - | - | 19.17 | 19.17 | - | - | - | - | ブルドーザ［湿地・ＩＣＴ施工対応型・排出ガス対策型（2011年規制）］通称16t級 | * | 振動ローラ（土工用）[フラット・シングルドラム型・排出ガス対策型（2011年規制）]運転質量11～12t | * | ＩＣＴ建設機械経費賃料加算額（ブルドーザ（ＩＣＴ施工対応型）） | * | 運転手（特殊） | - | - | - | 軽油 パトロール給油 | - | - | - | - | 被災地補正対象

## 009
No.009【 積込（コンクリート殻） 】
＜ 積算単位：ｍ３ ＞
条件区分 | 標準単価 | 機労材構成比 | [14 empty] | 代表機労材規格 | [11 empty] | 備考
- |  | K |  |  |  | R |  |  |  |  | Z |  |  |  |  | S | K （ *印：賃料） |  |  | R |  |  |  | Z |  |  |  | S
|  |  | K1 | K2 | K3 |  | R1 | R2 | R3 | R4 |  | Z1 | Z2 | Z3 | Z4 |  | K1 | K2 | K3 | R1 | R2 | R3 | R4 | Z1 | Z2 | Z3 | Z4
- | 1442.6 | 10.51 | 10.51 | - | - | 84.47 | 74.33 | 10.14 | - | - | 5.02 | 5.02 | - | - | - | - | バックホウ（クローラ型）［標準型・排出ガス対策型（2014年規制）］バケット容量0.8m3 | - | - | 普通作業員 | 運転手（特殊） | - | - | 軽油 パトロール給油 | - | - | - | - | 被災地補正対象

## 010
No.010【 河床等掘削 】
＜ 積算単位：ｍ３ ＞
条件区分 | 標準単価 | 機労材構成比 | [14 empty] | 代表機労材規格 | [11 empty] | 備考
- |  | K |  |  |  | R |  |  |  |  | Z |  |  |  |  | S | K （ *印：賃料） |  |  | R |  |  |  | Z |  |  |  | S
|  |  | K1 | K2 | K3 |  | R1 | R2 | R3 | R4 |  | Z1 | Z2 | Z3 | Z4 |  | K1 | K2 | K3 | R1 | R2 | R3 | R4 | Z1 | Z2 | Z3 | Z4
- | 620.3 | 41.16 | 41.16 | - | - | 41.81 | 41.81 | - | - | - | 17.03 | 17.03 | - | - | - | - | バックホウ（クローラ型）［超ロングアーム・排出ガス対策型（第２次基準値）］バケット容量0.4m3 | - | - | 運転手（特殊） | - | - | - | 軽油 パトロール給油 | - | - | - | - | 被災地補正対象

## 011
No.011【 河床等掘削（ＩＣＴ） 】
＜ 積算単位：ｍ３ ＞
条件区分 | 標準単価 | 機労材構成比 | [14 empty] | 代表機労材規格 | [13 empty] | 備考
- |  | K |  |  |  | R |  |  |  |  | Z |  |  |  |  | S | K （ *印：賃料） |  |  |  |  | R |  |  |  | Z |  |  |  | S
|  |  | K1 | K2 | K3 |  | R1 | R2 | R3 | R4 |  | Z1 | Z2 | Z3 | Z4 |  | K1 |  | K2 |  | K3 | R1 | R2 | R3 | R4 | Z1 | Z2 | Z3 | Z4
- | 661.02 | 58.07 | 40.44 | 17.63 | - | 28.14 | 28.14 | - | - | - | 13.79 | 13.79 | - | - | - | - | ﾊﾞｯｸﾎｳ(ｸﾛｰﾗ型)[標準型･ICT施工対応型･超低騒音型･ｸﾚｰﾝ機能付･排出ｶﾞｽ対策型(2014年規制)]ﾊﾞｹｯﾄ容量0.8m3吊能力2.9t | * | ＩＣＴ建設機械経費賃料加算額 | * | - | 運転手（特殊） | - | - | - | 軽油 パトロール給油 | - | - | - | - | 被災地補正対象

## 012
No.012【 掘削（砂防） 】
＜ 積算単位：ｍ３ ＞
条件区分 |  |  |  |  | 標準単価 | 機労材構成比 | [14 empty] | 代表機労材規格 | [12 empty] | 備考
土質 | 施工数量 | 障害の有無 | 掘削範囲 | 火薬使用 |  | K |  |  |  | R |  |  |  |  | Z |  |  |  |  | S | K （ *印：賃料） |  |  |  | R |  |  |  | Z |  |  |  | S
[7 empty] | K1 | K2 | K3 |  | R1 | R2 | R3 | R4 |  | Z1 | Z2 | Z3 | Z4 |  | K1 |  | K2 | K3 | R1 | R2 | R3 | R4 | Z1 | Z2 | Z3 | Z4
土砂 | 3,000m3未満 | 無し | - | - | 735.08 | 26.79 | 26.79 | - | - | 47.14 | 47.14 | - | - | - | 26.07 | 26.07 | - | - | - | - | バックホウ（クローラ型）［標準型・超低騒音型・排出ガス対策型（2014年規制）］バケット容量0.8m3 | * | - | - | 運転手（特殊） | - | - | - | 軽油 パトロール給油 | - | - | - | - | 被災地補正対象
土砂 | 3,000m3未満 | 有り | - | - | 980.33 | 26.79 | 26.79 | - | - | 47.14 | 47.14 | - | - | - | 26.07 | 26.07 | - | - | - | - | バックホウ（クローラ型）［標準型・超低騒音型・排出ガス対策型（2014年規制）］バケット容量0.8m3 | * | - | - | 運転手（特殊） | - | - | - | 軽油 パトロール給油 | - | - | - | - | 被災地補正対象
土砂 | 3,000m3以上 | 無し | - | - | 367.54 | 26.79 | 26.79 | - | - | 47.14 | 47.14 | - | - | - | 26.07 | 26.07 | - | - | - | - | バックホウ（クローラ型）［標準型・超低騒音型・排出ガス対策型（2014年規制）］バケット容量0.8m3 | * | - | - | 運転手（特殊） | - | - | - | 軽油 パトロール給油 | - | - | - | - | 被災地補正対象
土砂 | 3,000m3以上 | 有り | - | - | 505.37 | 26.79 | 26.79 | - | - | 47.14 | 47.14 | - | - | - | 26.07 | 26.07 | - | - | - | - | バックホウ（クローラ型）［標準型・超低騒音型・排出ガス対策型（2014年規制）］バケット容量0.8m3 | * | - | - | 運転手（特殊） | - | - | - | 軽油 パトロール給油 | - | - | - | - | 被災地補正対象
土砂 | 小規模 | - | - | - | 2855 | 38.42 | 38.42 | - | - | 48.61 | 48.61 | - | - | - | 12.97 | 12.97 | - | - | - | - | バックホウ（クローラ型）［後方超小旋回型・超低騒音型・排出ガス対策型（第３次基準値）］バケット容量0.5m3 |  | - | - | 運転手（特殊） | - | - | - | 軽油 パトロール給油 | - | - | - | - | 被災地補正対象
岩塊･玉石 | 3,000m3未満 | 無し | - | - | 874.21 | 26.79 | 26.79 | - | - | 47.14 | 47.14 | - | - | - | 26.07 | 26.07 | - | - | - | - | バックホウ（クローラ型）［標準型・超低騒音型・排出ガス対策型（2014年規制）］バケット容量0.8m3 | * | - | - | 運転手（特殊） | - | - | - | 軽油 パトロール給油 | - | - | - | - | 被災地補正対象
岩塊･玉石 | 3,000m3未満 | 有り | - | - | 1294.2 | 26.79 | 26.79 | - | - | 47.14 | 47.14 | - | - | - | 26.07 | 26.07 | - | - | - | - | バックホウ（クローラ型）［標準型・超低騒音型・排出ガス対策型（2014年規制）］バケット容量0.8m3 | * | - | - | 運転手（特殊） | - | - | - | 軽油 パトロール給油 | - | - | - | - | 被災地補正対象
岩塊･玉石 | 3,000m3以上 | 無し | - | - | 449.07 | 26.79 | 26.79 | - | - | 47.14 | 47.14 | - | - | - | 26.07 | 26.07 | - | - | - | - | バックホウ（クローラ型）［標準型・超低騒音型・排出ガス対策型（2014年規制）］バケット容量0.8m3 | * | - | - | 運転手（特殊） | - | - | - | 軽油 パトロール給油 | - | - | - | - | 被災地補正対象
岩塊･玉石 | 3,000m3以上 | 有り | - | - | 674.26 | 26.79 | 26.79 | - | - | 47.14 | 47.14 | - | - | - | 26.07 | 26.07 | - | - | - | - | バックホウ（クローラ型）［標準型・超低騒音型・排出ガス対策型（2014年規制）］バケット容量0.8m3 | * | - | - | 運転手（特殊） | - | - | - | 軽油 パトロール給油 | - | - | - | - | 被災地補正対象
軟岩 | - | - | 機械走行面より5m以内 | - | 1729.1 | 47.22 | 26.75 | 16.18 | - | 38.02 | 34.57 | - | - | - | 14.76 | 13.42 | - | - | - | - | バックホウ（クローラ型）［標準型・排出ガス対策型（第２次基準値）］バケット容量0.8m3 |  | 大型ブレーカ（ベースマシン含まず）［油圧式］通称1,300kg級 | - | 運転手（特殊） | - | - | - | 軽油 パトロール給油 | - | - | - | - | -
軟岩 | - | - | 機械走行面より5m超 | 可 | 7581.6 | 0 | - | - | - | 100 | 28.81 | 26.84 | 21.03 | 8.07 | 0 | - | - | - | - | - | - |  | - | - | 特殊作業員 | さく岩工 | 普通作業員 | 土木一般世話役 | - | - | - | - | - | -
軟岩 | - | - | 機械走行面より5m超 | 不可 | 19473 | 0 | - | - | - | 100 | 47.78 | 29.05 | 16.63 | - | 0 | - | - | - | - | - | - |  | - | - | 特殊作業員 | 普通作業員 | 土木一般世話役 | - | - | - | - | - | - | -
硬岩 | - | - | 機械走行面より5m以内 | - | 3621.7 | 47.99 | 23.61 | 13.6 | - | 37.47 | 29.05 | - | - | - | 14.54 | 11.27 | - | - | - | - | バックホウ（クローラ型）［標準型・排出ガス対策型（第２次基準値）］バケット容量0.8m3 |  | 大型ブレーカ（ベースマシン含まず）［油圧式］通称1,300kg級 | - | 運転手（特殊） | - | - | - | 軽油 パトロール給油 | - | - | - | - | -
硬岩 | - | - | 機械走行面より5m超 | 可 | 10986 | 0 | - | - | - | 100 | 27.49 | 23.32 | 22.07 | 8.43 | 0 | - | - | - | - | - | - |  | - | - | さく岩工 | 特殊作業員 | 普通作業員 | 土木一般世話役 | - | - | - | - | - | -
硬岩 | - | - | 機械走行面より5m超 | 不可 | 26401 | 0 | - | - | - | 100 | 46.93 | 29 | 17.53 | - | 0 | - | - | - | - | - | - |  | - | - | 特殊作業員 | 普通作業員 | 土木一般世話役 | - | - | - | - | - | - | -
転石 | - | - | 機械走行面より5m以内 | - | 2970.2 | 47.99 | 26.96 | 15.52 | - | 37.47 | 33.16 | - | - | - | 14.54 | 12.87 | - | - | - | - | バックホウ（クローラ型）［標準型・排出ガス対策型（第２次基準値）］バケット容量0.8m3 |  | 大型ブレーカ（ベースマシン含まず）［油圧式］通称1,300kg級 | - | 運転手（特殊） | - | - | - | 軽油 パトロール給油 | - | - | - | - | -
転石 | - | - | 機械走行面より5m超 | 可 | 13179 | 0 | - | - | - | 100 | 46.77 | 17.65 | 8.18 | 6.77 | 0 | - | - | - | - | - | - |  | - | - | さく岩工 | 特殊作業員 | 土木一般世話役 | 普通作業員 | - | - | - | - | - | -
転石 | - | - | 機械走行面より5m超 | 不可 | 15401 | 0 | - | - | - | 100 | 46.94 | 29 | 17.52 | - | 0 | - | - | - | - | - | - |  | - | - | 特殊作業員 | 普通作業員 | 土木一般世話役 | - | - | - | - | - | - | -

## 013
No.013【 積込（ルーズ）（砂防） 】
＜ 積算単位：ｍ３ ＞
条件区分 |  | 標準単価 | 機労材構成比 | [14 empty] | 代表機労材規格 | [12 empty] | 備考
土砂等発生現場 | 土質 |  | K |  |  |  | R |  |  |  |  | Z |  |  |  |  | S | K （ *印：賃料） |  |  |  | R |  |  |  | Z |  |  |  | S
|  |  |  | K1 | K2 | K3 |  | R1 | R2 | R3 | R4 |  | Z1 | Z2 | Z3 | Z4 |  | K1 |  | K2 | K3 | R1 | R2 | R3 | R4 | Z1 | Z2 | Z3 | Z4
標準 | 土砂 | 337.13 | 26.79 | 26.79 | - | - | 47.14 | 47.14 | - | - | - | 26.07 | 26.07 | - | - | - | - | バックホウ（クローラ型）［標準型・超低騒音型・排出ガス対策型（2014年規制）］バケット容量0.8m3 | * | - | - | 運転手（特殊） | - | - | - | 軽油 パトロール給油 | - | - | - | - | 被災地補正対象
標準 | 岩塊･玉石 | 404.43 | 26.79 | 26.79 | - | - | 47.14 | 47.14 | - | - | - | 26.07 | 26.07 | - | - | - | - | バックホウ（クローラ型）［標準型・超低騒音型・排出ガス対策型（2014年規制）］バケット容量0.8m3 | * | - | - | 運転手（特殊） | - | - | - | 軽油 パトロール給油 | - | - | - | - | 被災地補正対象
標準 | 破砕岩 | 505.37 | 26.79 | 26.79 | - | - | 47.14 | 47.14 | - | - | - | 26.07 | 26.07 | - | - | - | - | バックホウ（クローラ型）［標準型・超低騒音型・排出ガス対策型（2014年規制）］バケット容量0.8m3 | * | - | - | 運転手（特殊） | - | - | - | 軽油 パトロール給油 | - | - | - | - | 被災地補正対象
小規模 | - | 2509.9 | 38.42 | 38.42 | - | - | 48.61 | 48.61 | - | - | - | 12.97 | 12.97 | - | - | - | - | バックホウ（クローラ型）［後方超小旋回型・超低騒音型・排出ガス対策型（第３次基準値）］バケット容量0.5m3 |  | - | - | 運転手（特殊） | - | - | - | 軽油 パトロール給油 | - | - | - | - | 被災地補正対象

## 014
No.014【 掘削（砂防）（ＩＣＴ） 】
＜ 積算単位：ｍ３ ＞
条件区分 |  |  | 標準単価 | 機労材構成比 | [14 empty] | 代表機労材規格 | [13 empty] | 備考
土質 | 施工数量 | 障害の有無 |  | K |  |  |  | R |  |  |  |  | Z |  |  |  |  | S | K （ *印：賃料） |  |  |  |  | R |  |  |  | Z |  |  |  | S
[5 empty] | K1 | K2 | K3 |  | R1 | R2 | R3 | R4 |  | Z1 | Z2 | Z3 | Z4 |  | K1 |  | K2 |  | K3 | R1 | R2 | R3 | R4 | Z1 | Z2 | Z3 | Z4
土砂 | 3,000m3未満 | 無し | 1187.6 | 58.96 | 41.06 | 17.9 | - | 26.76 | 26.76 | - | - | - | 14.28 | 14.28 | - | - | - | - | ﾊﾞｯｸﾎｳ(ｸﾛｰﾗ型)[標準型･ICT施工対応型･超低騒音型･ｸﾚｰﾝ機能付･排出ｶﾞｽ対策型(2014年規制)]ﾊﾞｹｯﾄ容量0.8m3吊能力2.9t | * | ＩＣＴ建設機械経費賃料加算額 | * | - | 運転手（特殊） | - | - | - | 軽油 パトロール給油 | - | - | - | - | 被災地補正対象
土砂 | 3,000m3未満 | 有り | 1561.5 | 58.96 | 41.06 | 17.9 | - | 26.76 | 26.76 | - | - | - | 14.28 | 14.28 | - | - | - | - | ﾊﾞｯｸﾎｳ(ｸﾛｰﾗ型)[標準型･ICT施工対応型･超低騒音型･ｸﾚｰﾝ機能付･排出ｶﾞｽ対策型(2014年規制)]ﾊﾞｹｯﾄ容量0.8m3吊能力2.9t | * | ＩＣＴ建設機械経費賃料加算額 | * | - | 運転手（特殊） | - | - | - | 軽油 パトロール給油 | - | - | - | - | 被災地補正対象
土砂 | 3,000m3以上 | 無し | 593.81 | 58.96 | 41.06 | 17.9 | - | 26.76 | 26.76 | - | - | - | 14.28 | 14.28 | - | - | - | - | ﾊﾞｯｸﾎｳ(ｸﾛｰﾗ型)[標準型･ICT施工対応型･超低騒音型･ｸﾚｰﾝ機能付･排出ｶﾞｽ対策型(2014年規制)]ﾊﾞｹｯﾄ容量0.8m3吊能力2.9t | * | ＩＣＴ建設機械経費賃料加算額 | * | - | 運転手（特殊） | - | - | - | 軽油 パトロール給油 | - | - | - | - | 被災地補正対象
土砂 | 3,000m3以上 | 有り | 819.49 | 58.96 | 41.06 | 17.9 | - | 26.76 | 26.76 | - | - | - | 14.28 | 14.28 | - | - | - | - | ﾊﾞｯｸﾎｳ(ｸﾛｰﾗ型)[標準型･ICT施工対応型･超低騒音型･ｸﾚｰﾝ機能付･排出ｶﾞｽ対策型(2014年規制)]ﾊﾞｹｯﾄ容量0.8m3吊能力2.9t | * | ＩＣＴ建設機械経費賃料加算額 | * | - | 運転手（特殊） | - | - | - | 軽油 パトロール給油 | - | - | - | - | 被災地補正対象
岩塊・玉石 | 3,000m3未満 | 無し | 1407.6 | 58.96 | 41.06 | 17.9 | - | 26.76 | 26.76 | - | - | - | 14.28 | 14.28 | - | - | - | - | ﾊﾞｯｸﾎｳ(ｸﾛｰﾗ型)[標準型･ICT施工対応型･超低騒音型･ｸﾚｰﾝ機能付･排出ｶﾞｽ対策型(2014年規制)]ﾊﾞｹｯﾄ容量0.8m3吊能力2.9t | * | ＩＣＴ建設機械経費賃料加算額 | * | - | 運転手（特殊） | - | - | - | 軽油 パトロール給油 | - | - | - | - | 被災地補正対象
岩塊・玉石 | 3,000m3未満 | 有り | 2110.8 | 58.96 | 41.06 | 17.9 | - | 26.76 | 26.76 | - | - | - | 14.28 | 14.28 | - | - | - | - | ﾊﾞｯｸﾎｳ(ｸﾛｰﾗ型)[標準型･ICT施工対応型･超低騒音型･ｸﾚｰﾝ機能付･排出ｶﾞｽ対策型(2014年規制)]ﾊﾞｹｯﾄ容量0.8m3吊能力2.9t | * | ＩＣＴ建設機械経費賃料加算額 | * | - | 運転手（特殊） | - | - | - | 軽油 パトロール給油 | - | - | - | - | 被災地補正対象
岩塊・玉石 | 3,000m3以上 | 無し | 726.03 | 58.96 | 41.06 | 17.9 | - | 26.76 | 26.76 | - | - | - | 14.28 | 14.28 | - | - | - | - | ﾊﾞｯｸﾎｳ(ｸﾛｰﾗ型)[標準型･ICT施工対応型･超低騒音型･ｸﾚｰﾝ機能付･排出ｶﾞｽ対策型(2014年規制)]ﾊﾞｹｯﾄ容量0.8m3吊能力2.9t | * | ＩＣＴ建設機械経費賃料加算額 | * | - | 運転手（特殊） | - | - | - | 軽油 パトロール給油 | - | - | - | - | 被災地補正対象
岩塊・玉石 | 3,000m3以上 | 有り | 1085.1 | 58.96 | 41.06 | 17.9 | - | 26.76 | 26.76 | - | - | - | 14.28 | 14.28 | - | - | - | - | ﾊﾞｯｸﾎｳ(ｸﾛｰﾗ型)[標準型･ICT施工対応型･超低騒音型･ｸﾚｰﾝ機能付･排出ｶﾞｽ対策型(2014年規制)]ﾊﾞｹｯﾄ容量0.8m3吊能力2.9t | * | ＩＣＴ建設機械経費賃料加算額 | * | - | 運転手（特殊） | - | - | - | 軽油 パトロール給油 | - | - | - | - | 被災地補正対象

## 015
No.015【 上層路盤（車道・路肩部） 】
＜ 積算単位：ｍ２ ＞
条件区分 | [5 empty] | 標準単価 | 機労材構成比 | [14 empty] | 代表機労材規格 | [14 empty] | 備考
材料 | 平均幅員 | 1層当り平均仕上り厚 | 全仕上り厚 | 施工区分 | 瀝青材料種類 |  | K |  |  |  | R |  |  |  |  | Z |  |  |  |  | S | K （ *印：賃料） | [5 empty] | R |  |  |  | Z |  |  |  | S
[8 empty] | K1 | K2 | K3 |  | R1 | R2 | R3 | R4 |  | Z1 | Z2 | Z3 | Z4 |  | K1 |  | K2 |  | K3 |  | R1 | R2 | R3 | R4 | Z1 | Z2 | Z3 | Z4
瀝青安定処理材(40) | 1.4m未満(1層当り平均仕上り厚50mm以下) | 実数入力 | - | - | ﾀｯｸｺｰﾄ PK-4 | 3044.7 | 0.45 | 0.25 | 0.14 | - | 49.36 | 21.82 | 15.65 | 4.72 | - | 50.19 | 48.36 | 1.56 | 0.19 | 0.04 | - | 振動ローラ（舗装用）［ハンドガイド式］ 運転質量0.5～0.6t |  | 振動コンパクタ［前進型］通称40～60kg級 |  | - |  | 特殊作業員 | 普通作業員 | 土木一般世話役 | - | アスファルト混合物（安定処理材）ＡＳ安定処理（４０） | アスファルト乳剤 ＰＫ－４ タックコート用 | ガソリン レギュラー スタンド | 軽油 パトロール給油 | - | [標準数量]平均仕上り厚 50mm 被災地補正対象
瀝青安定処理材(40) | 1.4m未満(1層当り平均仕上り厚50mm以下) | 実数入力 | - | - | ﾌﾟﾗｲﾑｺｰﾄ PK-3 | 3136.9 | 0.45 | 0.25 | 0.14 | - | 47.9 | 21.17 | 15.19 | 4.58 | - | 51.65 | 46.95 | 4.45 | 0.18 | 0.04 | - | 振動ローラ（舗装用）［ハンドガイド式］ 運転質量0.5～0.6t |  | 振動コンパクタ［前進型］通称40～60kg級 |  | - |  | 特殊作業員 | 普通作業員 | 土木一般世話役 | - | アスファルト混合物（安定処理材）ＡＳ安定処理（４０） | アスファルト乳剤 ＰＫ－３ プライムコート用 | ガソリン レギュラー スタンド | 軽油 パトロール給油 | - | [標準数量]平均仕上り厚 50mm 被災地補正対象
瀝青安定処理材(40) | 1.4m未満(1層当り平均仕上り厚50mmを超え100mm以下) | 実数入力 | - | - | ﾀｯｸｺｰﾄ PK-4 | 4197.6 | 0.35 | 0.2 | 0.11 | - | 42.19 | 20.64 | 12.33 | 3.72 | - | 57.46 | 56.13 | 1.13 | 0.15 | 0.03 | - | 振動ローラ（舗装用）［ハンドガイド式］ 運転質量0.5～0.6t |  | 振動コンパクタ［前進型］通称40～60kg級 |  | - |  | 特殊作業員 | 普通作業員 | 土木一般世話役 | - | アスファルト混合物（安定処理材）ＡＳ安定処理（４０） | アスファルト乳剤 ＰＫ－４ タックコート用 | ガソリン レギュラー スタンド | 軽油 パトロール給油 | - | [標準数量]平均仕上り厚 80mm 被災地補正対象
瀝青安定処理材(40) | 1.4m未満(1層当り平均仕上り厚50mmを超え100mm以下) | 実数入力 | - | - | ﾌﾟﾗｲﾑｺｰﾄ PK-3 | 4289.7 | 0.34 | 0.19 | 0.11 | - | 41.28 | 20.19 | 12.07 | 3.64 | - | 58.38 | 54.93 | 3.26 | 0.14 | 0.03 | - | 振動ローラ（舗装用）［ハンドガイド式］ 運転質量0.5～0.6t |  | 振動コンパクタ［前進型］通称40～60kg級 |  | - |  | 特殊作業員 | 普通作業員 | 土木一般世話役 | - | アスファルト混合物（安定処理材）ＡＳ安定処理（４０） | アスファルト乳剤 ＰＫ－３ プライムコート用 | ガソリン レギュラー スタンド | 軽油 パトロール給油 | - | [標準数量]平均仕上り厚 80mm 被災地補正対象
瀝青安定処理材(40) | 1.4m以上3.0m以下 | 実数入力 | - | - | ﾀｯｸｺｰﾄ PK-4 | 2778.2 | 1.23 | 0.79 | 0.16 | 0.14 | 12.02 | 4.11 | 2.79 | 2.75 | 0.99 | 86.75 | 84.78 | 1.71 | 0.23 | - | - | アスファルトフィニッシャ［ホイール型・低騒音型・排出ガス対策型（2014年規制）］舗装幅1.4～3.2m | * | 振動ローラ（舗装用）［搭乗・コンバインド式・超低騒音型・排出ガス対策型（第３次基準値）］運転質量3～4t | * | タイヤローラ［普通型・超低騒音型・排出ガス対策型（第３次基準値）］運転質量3～4t | * | 普通作業員 | 運転手（特殊） | 特殊作業員 | 土木一般世話役 | アスファルト混合物（安定処理材）ＡＳ安定処理（４０） | アスファルト乳剤 ＰＫ－４ タックコート用 | 軽油 パトロール給油 | - | - | [標準数量]平均仕上り厚 80mm 被災地補正対象
瀝青安定処理材(40) | 1.4m以上3.0m以下 | 実数入力 | - | - | ﾌﾟﾗｲﾑｺｰﾄ PK-3 | 2870.3 | 1.18 | 0.76 | 0.15 | 0.14 | 11.63 | 3.98 | 2.7 | 2.66 | 0.95 | 87.19 | 82.08 | 4.87 | 0.22 | - | - | アスファルトフィニッシャ［ホイール型・低騒音型・排出ガス対策型（2014年規制）］舗装幅1.4～3.2m | * | 振動ローラ（舗装用）［搭乗・コンバインド式・超低騒音型・排出ガス対策型（第３次基準値）］運転質量3～4t | * | タイヤローラ［普通型・超低騒音型・排出ガス対策型（第３次基準値）］運転質量3～4t | * | 普通作業員 | 運転手（特殊） | 特殊作業員 | 土木一般世話役 | アスファルト混合物（安定処理材）ＡＳ安定処理（４０） | アスファルト乳剤 ＰＫ－３ プライムコート用 | 軽油 パトロール給油 | - | - | [標準数量]平均仕上り厚 80mm 被災地補正対象
瀝青安定処理材(40) | 3.0m超 | 実数入力 | - | - | ﾀｯｸｺｰﾄ PK-4 | 2658.3 | 1.04 | 0.67 | 0.1 | 0.1 | 8.13 | 2.92 | 1.65 | 1.63 | 0.58 | 90.83 | 88.6 | 1.79 | 0.37 | - | - | アスファルトフィニッシャ［ホイール型・低騒音型・排出ガス対策型（2014年規制）］舗装幅2.3～6.0m | * | タイヤローラ［普通型・超低騒音型・排出ガス対策型（2014年規制）］運転質量13～14t | * | ロードローラ［マカダム・超低騒音型・排出ガス対策型（2014年規制）］運転質量10t | * | 普通作業員 | 運転手（特殊） | 特殊作業員 | 土木一般世話役 | アスファルト混合物（安定処理材）ＡＳ安定処理（４０） | アスファルト乳剤 ＰＫ－４ タックコート用 | 軽油 パトロール給油 | - | - | [標準数量]平均仕上り厚 80mm 被災地補正対象
瀝青安定処理材(40) | 3.0m超 | 実数入力 | - | - | ﾌﾟﾗｲﾑｺｰﾄ PK-3 | 2750.4 | 1.01 | 0.64 | 0.1 | 0.1 | 7.85 | 2.82 | 1.59 | 1.57 | 0.56 | 91.14 | 85.63 | 5.08 | 0.36 | - | - | アスファルトフィニッシャ［ホイール型・低騒音型・排出ガス対策型（2014年規制）］舗装幅2.3～6.0m | * | タイヤローラ［普通型・超低騒音型・排出ガス対策型（2014年規制）］運転質量13～14t | * | ロードローラ［マカダム・超低騒音型・排出ガス対策型（2014年規制）］運転質量10t | * | 普通作業員 | 運転手（特殊） | 特殊作業員 | 土木一般世話役 | アスファルト混合物（安定処理材）ＡＳ安定処理（４０） | アスファルト乳剤 ＰＫ－３ プライムコート用 | 軽油 パトロール給油 | - | - | [標準数量]平均仕上り厚 80mm 被災地補正対象
再生粒度調整砕石 RM-40 | - | - | 実数入力 | 1層施工 | - | 646.43 | 11.39 | 7.88 | 0.98 | 0.96 | 38.57 | 16.98 | 6.21 | 5.55 | 4.51 | 50.04 | 46.32 | 3.21 | - | - | - | モータグレーダ［土工用・排出ガス対策型（2014年規制）］ ブレード幅3.1m |  | ロードローラ［マカダム・超低騒音型・排出ガス対策型（2014年規制）］運転質量10t | * | タイヤローラ［普通型・超低騒音型・排出ガス対策型（2014年規制）］運転質量13～14t | * | 運転手（特殊） | 普通作業員 | 特殊作業員 | 土木一般世話役 | 再生粒度調整砕石 ＲＭ－４０ | 軽油 パトロール給油 | - | - | - | [標準数量]全仕上り厚 150mm
再生粒度調整砕石 RM-40 | - | - | 実数入力 | 2層施工 | - | 1095.4 | 13.51 | 9.34 | 1.17 | 1.14 | 45.69 | 20.19 | 7.34 | 6.55 | 5.32 | 40.8 | 36.4 | 3.8 | - | - | - | モータグレーダ［土工用・排出ガス対策型（2014年規制）］ ブレード幅3.1m |  | ロードローラ［マカダム・超低騒音型・排出ガス対策型（2014年規制）］運転質量10t | * | タイヤローラ［普通型・超低騒音型・排出ガス対策型（2014年規制）］運転質量13～14t | * | 運転手（特殊） | 普通作業員 | 特殊作業員 | 土木一般世話役 | 再生粒度調整砕石 ＲＭ－４０ | 軽油 パトロール給油 | - | - | - | [標準数量]全仕上り厚 200mm
再生粒度調整砕石 RM-40 | - | - | 実数入力 | 3層施工 | - | 1741.8 | 12.72 | 8.8 | 1.1 | 1.07 | 43 | 18.96 | 6.92 | 6.17 | 5.02 | 44.28 | 40.13 | 3.58 | - | - | - | モータグレーダ［土工用・排出ガス対策型（2014年規制）］ ブレード幅3.1m |  | ロードローラ［マカダム・超低騒音型・排出ガス対策型（2014年規制）］運転質量10t | * | タイヤローラ［普通型・超低騒音型・排出ガス対策型（2014年規制）］運転質量13～14t | * | 運転手（特殊） | 普通作業員 | 特殊作業員 | 土木一般世話役 | 再生粒度調整砕石 ＲＭ－４０ | 軽油 パトロール給油 | - | - | - | [標準数量]全仕上り厚 350mm

## 016
No.016【 基層（車道・路肩部） 】
＜ 積算単位：ｍ２ ＞
条件区分 |  |  |  | 標準単価 | 機労材構成比 | [14 empty] | 代表機労材規格 | [14 empty] | 備考
平均幅員 | 1層当り平均仕上り厚 | 材料 | 瀝青材料種類 |  | K |  |  |  | R |  |  |  |  | Z |  |  |  |  | S | K （ *印：賃料） | [5 empty] | R |  |  |  | Z |  |  |  | S
[6 empty] | K1 | K2 | K3 |  | R1 | R2 | R3 | R4 |  | Z1 | Z2 | Z3 | Z4 |  | K1 |  | K2 |  | K3 |  | R1 | R2 | R3 | R4 | Z1 | Z2 | Z3 | Z4
1.4m未満(1層当り平均仕上り厚50mm以下) | 実数入力 | 再生粗粒度ｱｽｺﾝ(20) | ﾀｯｸｺｰﾄ PK-4 | 2812.1 | 0.49 | 0.27 | 0.15 | - | 53.51 | 23.7 | 16.94 | 5.11 | - | 46 | 44.03 | 1.69 | 0.2 | 0.04 | - | 振動ローラ（舗装用）［ハンドガイド式］ 運転質量0.5～0.6t |  | 振動コンパクタ［前進型］通称40～60kg級 |  | - |  | 特殊作業員 | 普通作業員 | 土木一般世話役 | - | 再生粗粒度アスコン（２０） | アスファルト乳剤 ＰＫ－４ タックコート用 | ガソリン レギュラー スタンド | 軽油 パトロール給油 | - | ・[標準数量]平均仕上り厚 50mm ・注１ 被災地補正対象
1.4m未満(1層当り平均仕上り厚50mm以下) | 実数入力 | 再生粗粒度ｱｽｺﾝ(20) | ﾌﾟﾗｲﾑｺｰﾄ PK-3 | 2904.3 | 0.49 | 0.27 | 0.15 | - | 51.78 | 22.91 | 16.4 | 4.95 | - | 47.73 | 42.64 | 4.81 | 0.2 | 0.04 | - | 振動ローラ（舗装用）［ハンドガイド式］ 運転質量0.5～0.6t |  | 振動コンパクタ［前進型］通称40～60kg級 |  | - |  | 特殊作業員 | 普通作業員 | 土木一般世話役 | - | 再生粗粒度アスコン（２０） | アスファルト乳剤 ＰＫ－３ プライムコート用 | ガソリン レギュラー スタンド | 軽油 パトロール給油 | - | ・[標準数量]平均仕上り厚 50mm ・注１ 被災地補正対象
1.4m未満(1層当り平均仕上り厚50mm以下) | 実数入力 | 再生粗粒度ｱｽｺﾝ(20) | 無し | 2621 | 0.49 | 0.3 | 0.17 | - | 51.98 | 25.38 | 18.18 | 5.48 | - | 47.53 | 47.25 | 0.22 | 0.05 | - | - | 振動ローラ（舗装用）［ハンドガイド式］ 運転質量0.5～0.6t |  | 振動コンパクタ［前進型］通称40～60kg級 |  | - |  | 特殊作業員 | 普通作業員 | 土木一般世話役 | - | 再生粗粒度アスコン（２０） | ガソリン レギュラー スタンド | 軽油 パトロール給油 | - | - | ・[標準数量]平均仕上り厚 50mm ・注１ 被災地補正対象
1.4m未満(1層当り平均仕上り厚50mm以下) | 実数入力 | 細粒度ｱｽｺﾝ(13) | ﾀｯｸｺｰﾄ PK-4 | 3087.2 | 0.45 | 0.25 | 0.14 | - | 48.67 | 21.52 | 15.43 | 4.65 | - | 50.88 | 49.08 | 1.54 | 0.19 | 0.04 | - | 振動ローラ（舗装用）［ハンドガイド式］ 運転質量0.5～0.6t |  | 振動コンパクタ［前進型］通称40～60kg級 |  | - |  | 特殊作業員 | 普通作業員 | 土木一般世話役 | - | 細粒度アスコン（１３） | アスファルト乳剤 ＰＫ－４ タックコート用 | ガソリン レギュラー スタンド | 軽油 パトロール給油 | - | ・[標準数量]平均仕上り厚 50mm ・注２ 被災地補正対象
1.4m未満(1層当り平均仕上り厚50mm以下) | 実数入力 | 細粒度ｱｽｺﾝ(13) | ﾌﾟﾗｲﾑｺｰﾄ PK-3 | 3179.4 | 0.44 | 0.24 | 0.14 | - | 47.25 | 20.89 | 14.98 | 4.52 | - | 52.31 | 47.67 | 4.39 | 0.18 | 0.04 | - | 振動ローラ（舗装用）［ハンドガイド式］ 運転質量0.5～0.6t |  | 振動コンパクタ［前進型］通称40～60kg級 |  | - |  | 特殊作業員 | 普通作業員 | 土木一般世話役 | - | 細粒度アスコン（１３） | アスファルト乳剤 ＰＫ－３ プライムコート用 | ガソリン レギュラー スタンド | 軽油 パトロール給油 | - | ・[標準数量]平均仕上り厚 50mm ・注２ 被災地補正対象
1.4m未満(1層当り平均仕上り厚50mm以下) | 実数入力 | 細粒度ｱｽｺﾝ(13) | 無し | 2896 | 0.44 | 0.27 | 0.15 | - | 47.01 | 22.94 | 16.45 | 4.96 | - | 52.55 | 52.3 | 0.2 | 0.04 | - | - | 振動ローラ（舗装用）［ハンドガイド式］ 運転質量0.5～0.6t |  | 振動コンパクタ［前進型］通称40～60kg級 |  | - |  | 特殊作業員 | 普通作業員 | 土木一般世話役 | - | 細粒度アスコン（１３） | ガソリン レギュラー スタンド | 軽油 パトロール給油 | - | - | ・[標準数量]平均仕上り厚 50mm ・注２ 被災地補正対象
1.4m未満(1層当り平均仕上り厚50mm以下) | 実数入力 | 開粒度ｱｽｺﾝ(13) | ﾀｯｸｺｰﾄ PK-4 | 2819.2 | 0.49 | 0.27 | 0.15 | - | 53.37 | 23.63 | 16.9 | 5.1 | - | 46.14 | 44.17 | 1.69 | 0.2 | 0.04 | - | 振動ローラ（舗装用）［ハンドガイド式］ 運転質量0.5～0.6t |  | 振動コンパクタ［前進型］通称40～60kg級 |  | - |  | 特殊作業員 | 普通作業員 | 土木一般世話役 | - | 開粒度アスコン（１３） | アスファルト乳剤 ＰＫ－４ タックコート用 | ガソリン レギュラー スタンド | 軽油 パトロール給油 | - | [標準数量]平均仕上り厚 50mm 被災地補正対象
1.4m未満(1層当り平均仕上り厚50mm以下) | 実数入力 | 開粒度ｱｽｺﾝ(13) | ﾌﾟﾗｲﾑｺｰﾄ PK-3 | 2911.3 | 0.49 | 0.27 | 0.15 | - | 51.65 | 22.85 | 16.36 | 4.94 | - | 47.86 | 42.78 | 4.8 | 0.2 | 0.04 | - | 振動ローラ（舗装用）［ハンドガイド式］ 運転質量0.5～0.6t |  | 振動コンパクタ［前進型］通称40～60kg級 |  | - |  | 特殊作業員 | 普通作業員 | 土木一般世話役 | - | 開粒度アスコン（１３） | アスファルト乳剤 ＰＫ－３ プライムコート用 | ガソリン レギュラー スタンド | 軽油 パトロール給油 | - | [標準数量]平均仕上り厚 50mm 被災地補正対象
1.4m未満(1層当り平均仕上り厚50mm以下) | 実数入力 | 開粒度ｱｽｺﾝ(13) | 無し | 2628 | 0.47 | 0.29 | 0.16 | - | 51.86 | 25.33 | 18.13 | 5.47 | - | 47.67 | 47.39 | 0.22 | 0.05 | - | - | 振動ローラ（舗装用）［ハンドガイド式］ 運転質量0.5～0.6t |  | 振動コンパクタ［前進型］通称40～60kg級 |  | - |  | 特殊作業員 | 普通作業員 | 土木一般世話役 | - | 開粒度アスコン（１３） | ガソリン レギュラー スタンド | 軽油 パトロール給油 | - | - | [標準数量]平均仕上り厚 50mm 被災地補正対象
1.4m未満(1層当り平均仕上り厚50mm以下) | 実数入力 | 各種(1.90以上2.00t/m3未満) | ﾀｯｸｺｰﾄ PK-4 | 2601.4 | 0.55 | 0.3 | 0.17 | - | 57.81 | 25.58 | 18.31 | 5.53 | - | 41.64 | 39.5 | 1.83 | 0.22 | 0.05 | - | 振動ローラ（舗装用）［ハンドガイド式］ 運転質量0.5～0.6t |  | 振動コンパクタ［前進型］通称40～60kg級 |  | - |  | 特殊作業員 | 普通作業員 | 土木一般世話役 | - | 再生粗粒度アスコン（２０） | アスファルト乳剤 ＰＫ－４ タックコート用 | ガソリン レギュラー スタンド | 軽油 パトロール給油 | - | [標準数量]平均仕上り厚 50mm 被災地補正対象
1.4m未満(1層当り平均仕上り厚50mm以下) | 実数入力 | 各種(1.90以上2.00t/m3未満) | ﾌﾟﾗｲﾑｺｰﾄ PK-3 | 2693.5 | 0.52 | 0.29 | 0.16 | - | 55.85 | 24.72 | 17.69 | 5.34 | - | 43.63 | 38.15 | 5.19 | 0.21 | 0.04 | - | 振動ローラ（舗装用）［ハンドガイド式］ 運転質量0.5～0.6t |  | 振動コンパクタ［前進型］通称40～60kg級 |  | - |  | 特殊作業員 | 普通作業員 | 土木一般世話役 | - | 再生粗粒度アスコン（２０） | アスファルト乳剤 ＰＫ－３ プライムコート用 | ガソリン レギュラー スタンド | 軽油 パトロール給油 | - | [標準数量]平均仕上り厚 50mm 被災地補正対象
1.4m未満(1層当り平均仕上り厚50mm以下) | 実数入力 | 各種(1.90以上2.00t/m3未満) | 無し | 2410.2 | 0.53 | 0.32 | 0.18 | - | 56.54 | 27.62 | 19.77 | 5.96 | - | 42.93 | 42.63 | 0.24 | 0.05 | - | - | 振動ローラ（舗装用）［ハンドガイド式］ 運転質量0.5～0.6t |  | 振動コンパクタ［前進型］通称40～60kg級 |  | - |  | 特殊作業員 | 普通作業員 | 土木一般世話役 | - | 再生粗粒度アスコン（２０） | ガソリン レギュラー スタンド | 軽油 パトロール給油 | - | - | [標準数量]平均仕上り厚 50mm 被災地補正対象
1.4m未満(1層当り平均仕上り厚50mm以下) | 実数入力 | 各種(2.00以上2.10t/m3未満) | ﾀｯｸｺｰﾄ PK-4 | 2654.1 | 0.52 | 0.29 | 0.16 | - | 56.69 | 25.1 | 17.95 | 5.42 | - | 42.79 | 40.7 | 1.79 | 0.22 | 0.04 | - | 振動ローラ（舗装用）［ハンドガイド式］ 運転質量0.5～0.6t |  | 振動コンパクタ［前進型］通称40～60kg級 |  | - |  | 特殊作業員 | 普通作業員 | 土木一般世話役 | - | 再生粗粒度アスコン（２０） | アスファルト乳剤 ＰＫ－４ タックコート用 | ガソリン レギュラー スタンド | 軽油 パトロール給油 | - | [標準数量]平均仕上り厚 50mm 被災地補正対象
1.4m未満(1層当り平均仕上り厚50mm以下) | 実数入力 | 各種(2.00以上2.10t/m3未満) | ﾌﾟﾗｲﾑｺｰﾄ PK-3 | 2746.2 | 0.51 | 0.28 | 0.16 | - | 54.78 | 24.25 | 17.35 | 5.23 | - | 44.71 | 39.33 | 5.09 | 0.21 | 0.04 | - | 振動ローラ（舗装用）［ハンドガイド式］ 運転質量0.5～0.6t |  | 振動コンパクタ［前進型］通称40～60kg級 |  | - |  | 特殊作業員 | 普通作業員 | 土木一般世話役 | - | 再生粗粒度アスコン（２０） | アスファルト乳剤 ＰＫ－３ プライムコート用 | ガソリン レギュラー スタンド | 軽油 パトロール給油 | - | [標準数量]平均仕上り厚 50mm 被災地補正対象
1.4m未満(1層当り平均仕上り厚50mm以下) | 実数入力 | 各種(2.00以上2.10t/m3未満) | 無し | 2462.9 | 0.52 | 0.31 | 0.18 | - | 55.33 | 27.03 | 19.34 | 5.84 | - | 44.15 | 43.86 | 0.23 | 0.05 | - | - | 振動ローラ（舗装用）［ハンドガイド式］ 運転質量0.5～0.6t |  | 振動コンパクタ［前進型］通称40～60kg級 |  | - |  | 特殊作業員 | 普通作業員 | 土木一般世話役 | - | 再生粗粒度アスコン（２０） | ガソリン レギュラー スタンド | 軽油 パトロール給油 | - | - | [標準数量]平均仕上り厚 50mm 被災地補正対象
1.4m未満(1層当り平均仕上り厚50mm以下) | 実数入力 | 各種(2.10以上2.20t/m3未満) | ﾀｯｸｺｰﾄ PK-4 | 2706.8 | 0.52 | 0.29 | 0.16 | - | 55.58 | 24.61 | 17.6 | 5.31 | - | 43.9 | 41.85 | 1.76 | 0.21 | 0.04 | - | 振動ローラ（舗装用）［ハンドガイド式］ 運転質量0.5～0.6t |  | 振動コンパクタ［前進型］通称40～60kg級 |  | - |  | 特殊作業員 | 普通作業員 | 土木一般世話役 | - | 再生粗粒度アスコン（２０） | アスファルト乳剤 ＰＫ－４ タックコート用 | ガソリン レギュラー スタンド | 軽油 パトロール給油 | - | [標準数量]平均仕上り厚 50mm 被災地補正対象
1.4m未満(1層当り平均仕上り厚50mm以下) | 実数入力 | 各種(2.10以上2.20t/m3未満) | ﾌﾟﾗｲﾑｺｰﾄ PK-3 | 2798.9 | 0.5 | 0.28 | 0.15 | - | 53.75 | 23.8 | 17.02 | 5.13 | - | 45.75 | 40.48 | 4.99 | 0.2 | 0.04 | - | 振動ローラ（舗装用）［ハンドガイド式］ 運転質量0.5～0.6t |  | 振動コンパクタ［前進型］通称40～60kg級 |  | - |  | 特殊作業員 | 普通作業員 | 土木一般世話役 | - | 再生粗粒度アスコン（２０） | アスファルト乳剤 ＰＫ－３ プライムコート用 | ガソリン レギュラー スタンド | 軽油 パトロール給油 | - | [標準数量]平均仕上り厚 50mm 被災地補正対象
1.4m未満(1層当り平均仕上り厚50mm以下) | 実数入力 | 各種(2.10以上2.20t/m3未満) | 無し | 2515.6 | 0.5 | 0.31 | 0.17 | - | 54.17 | 26.46 | 18.94 | 5.71 | - | 45.33 | 45.04 | 0.23 | 0.05 | - | - | 振動ローラ（舗装用）［ハンドガイド式］ 運転質量0.5～0.6t |  | 振動コンパクタ［前進型］通称40～60kg級 |  | - |  | 特殊作業員 | 普通作業員 | 土木一般世話役 | - | 再生粗粒度アスコン（２０） | ガソリン レギュラー スタンド | 軽油 パトロール給油 | - | - | [標準数量]平均仕上り厚 50mm 被災地補正対象
1.4m未満(1層当り平均仕上り厚50mm以下) | 実数入力 | 各種(2.20以上2.30t/m3未満) | ﾀｯｸｺｰﾄ PK-4 | 2759.5 | 0.51 | 0.28 | 0.16 | - | 54.51 | 24.13 | 17.26 | 5.21 | - | 44.98 | 42.97 | 1.72 | 0.21 | 0.04 | - | 振動ローラ（舗装用）［ハンドガイド式］ 運転質量0.5～0.6t |  | 振動コンパクタ［前進型］通称40～60kg級 |  | - |  | 特殊作業員 | 普通作業員 | 土木一般世話役 | - | 再生粗粒度アスコン（２０） | アスファルト乳剤 ＰＫ－４ タックコート用 | ガソリン レギュラー スタンド | 軽油 パトロール給油 | - | [標準数量]平均仕上り厚 50mm 被災地補正対象
1.4m未満(1層当り平均仕上り厚50mm以下) | 実数入力 | 各種(2.20以上2.30t/m3未満) | ﾌﾟﾗｲﾑｺｰﾄ PK-3 | 2851.6 | 0.49 | 0.27 | 0.15 | - | 52.75 | 23.35 | 16.71 | 5.04 | - | 46.76 | 41.58 | 4.9 | 0.2 | 0.04 | - | 振動ローラ（舗装用）［ハンドガイド式］ 運転質量0.5～0.6t |  | 振動コンパクタ［前進型］通称40～60kg級 |  | - |  | 特殊作業員 | 普通作業員 | 土木一般世話役 | - | 再生粗粒度アスコン（２０） | アスファルト乳剤 ＰＫ－３ プライムコート用 | ガソリン レギュラー スタンド | 軽油 パトロール給油 | - | [標準数量]平均仕上り厚 50mm 被災地補正対象
1.4m未満(1層当り平均仕上り厚50mm以下) | 実数入力 | 各種(2.20以上2.30t/m3未満) | 無し | 2568.3 | 0.49 | 0.3 | 0.17 | - | 53.07 | 25.92 | 18.55 | 5.6 | - | 46.44 | 46.16 | 0.22 | 0.05 | - | - | 振動ローラ（舗装用）［ハンドガイド式］ 運転質量0.5～0.6t |  | 振動コンパクタ［前進型］通称40～60kg級 |  | - |  | 特殊作業員 | 普通作業員 | 土木一般世話役 | - | 再生粗粒度アスコン（２０） | ガソリン レギュラー スタンド | 軽油 パトロール給油 | - | - | [標準数量]平均仕上り厚 50mm 被災地補正対象
1.4m未満(1層当り平均仕上り厚50mm以下) | 実数入力 | 各種(2.30以上2.40t/m3未満) | ﾀｯｸｺｰﾄ PK-4 | 2812.1 | 0.49 | 0.27 | 0.15 | - | 53.51 | 23.7 | 16.94 | 5.11 | - | 46 | 44.03 | 1.69 | 0.2 | 0.04 | - | 振動ローラ（舗装用）［ハンドガイド式］ 運転質量0.5～0.6t |  | 振動コンパクタ［前進型］通称40～60kg級 |  | - |  | 特殊作業員 | 普通作業員 | 土木一般世話役 | - | 再生粗粒度アスコン（２０） | アスファルト乳剤 ＰＫ－４ タックコート用 | ガソリン レギュラー スタンド | 軽油 パトロール給油 | - | [標準数量]平均仕上り厚 50mm 被災地補正対象
1.4m未満(1層当り平均仕上り厚50mm以下) | 実数入力 | 各種(2.30以上2.40t/m3未満) | ﾌﾟﾗｲﾑｺｰﾄ PK-3 | 2904.3 | 0.49 | 0.27 | 0.15 | - | 51.78 | 22.91 | 16.4 | 4.95 | - | 47.73 | 42.64 | 4.81 | 0.2 | 0.04 | - | 振動ローラ（舗装用）［ハンドガイド式］ 運転質量0.5～0.6t |  | 振動コンパクタ［前進型］通称40～60kg級 |  | - |  | 特殊作業員 | 普通作業員 | 土木一般世話役 | - | 再生粗粒度アスコン（２０） | アスファルト乳剤 ＰＫ－３ プライムコート用 | ガソリン レギュラー スタンド | 軽油 パトロール給油 | - | [標準数量]平均仕上り厚 50mm 被災地補正対象
1.4m未満(1層当り平均仕上り厚50mm以下) | 実数入力 | 各種(2.30以上2.40t/m3未満) | 無し | 2621 | 0.49 | 0.3 | 0.17 | - | 51.98 | 25.38 | 18.18 | 5.48 | - | 47.53 | 47.25 | 0.22 | 0.05 | - | - | 振動ローラ（舗装用）［ハンドガイド式］ 運転質量0.5～0.6t |  | 振動コンパクタ［前進型］通称40～60kg級 |  | - |  | 特殊作業員 | 普通作業員 | 土木一般世話役 | - | 再生粗粒度アスコン（２０） | ガソリン レギュラー スタンド | 軽油 パトロール給油 | - | - | [標準数量]平均仕上り厚 50mm 被災地補正対象
1.4m未満(1層当り平均仕上り厚50mm以下) | 実数入力 | 各種(2.40以上2.50t/m3未満) | ﾀｯｸｺｰﾄ PK-4 | 2864.8 | 0.49 | 0.27 | 0.15 | - | 52.51 | 23.24 | 16.63 | 5.02 | - | 47 | 45.06 | 1.66 | 0.2 | 0.04 | - | 振動ローラ（舗装用）［ハンドガイド式］ 運転質量0.5～0.6t |  | 振動コンパクタ［前進型］通称40～60kg級 |  | - |  | 特殊作業員 | 普通作業員 | 土木一般世話役 | - | 再生粗粒度アスコン（２０） | アスファルト乳剤 ＰＫ－４ タックコート用 | ガソリン レギュラー スタンド | 軽油 パトロール給油 | - | [標準数量]平均仕上り厚 50mm 被災地補正対象
1.4m未満(1層当り平均仕上り厚50mm以下) | 実数入力 | 各種(2.40以上2.50t/m3未満) | ﾌﾟﾗｲﾑｺｰﾄ PK-3 | 2957 | 0.48 | 0.26 | 0.15 | - | 50.87 | 22.52 | 16.11 | 4.86 | - | 48.65 | 43.66 | 4.72 | 0.19 | 0.04 | - | 振動ローラ（舗装用）［ハンドガイド式］ 運転質量0.5～0.6t |  | 振動コンパクタ［前進型］通称40～60kg級 |  | - |  | 特殊作業員 | 普通作業員 | 土木一般世話役 | - | 再生粗粒度アスコン（２０） | アスファルト乳剤 ＰＫ－３ プライムコート用 | ガソリン レギュラー スタンド | 軽油 パトロール給油 | - | [標準数量]平均仕上り厚 50mm 被災地補正対象
1.4m未満(1層当り平均仕上り厚50mm以下) | 実数入力 | 各種(2.40以上2.50t/m3未満) | 無し | 2673.6 | 0.47 | 0.29 | 0.16 | - | 50.98 | 24.9 | 17.82 | 5.38 | - | 48.55 | 48.29 | 0.21 | 0.04 | - | - | 振動ローラ（舗装用）［ハンドガイド式］ 運転質量0.5～0.6t |  | 振動コンパクタ［前進型］通称40～60kg級 |  | - |  | 特殊作業員 | 普通作業員 | 土木一般世話役 | - | 再生粗粒度アスコン（２０） | ガソリン レギュラー スタンド | 軽油 パトロール給油 | - | - | [標準数量]平均仕上り厚 50mm 被災地補正対象
1.4m未満(1層当り平均仕上り厚50mmを超え70mm以下) | 実数入力 | 再生粗粒度ｱｽｺﾝ(20) | ﾀｯｸｺｰﾄ PK-4 | 3330.1 | 0.45 | 0.25 | 0.14 | - | 53.24 | 26.07 | 15.54 | 4.69 | - | 46.31 | 44.62 | 1.43 | 0.19 | 0.04 | - | 振動ローラ（舗装用）［ハンドガイド式］ 運転質量0.5～0.6t |  | 振動コンパクタ［前進型］通称40～60kg級 |  | - |  | 特殊作業員 | 普通作業員 | 土木一般世話役 | - | 再生粗粒度アスコン（２０） | アスファルト乳剤 ＰＫ－４ タックコート用 | ガソリン レギュラー スタンド | 軽油 パトロール給油 | - | ・[標準数量]平均仕上り厚 60mm ・注１ 被災地補正対象
1.4m未満(1層当り平均仕上り厚50mmを超え70mm以下) | 実数入力 | 再生粗粒度ｱｽｺﾝ(20) | ﾌﾟﾗｲﾑｺｰﾄ PK-3 | 3422.2 | 0.44 | 0.25 | 0.14 | - | 51.81 | 25.37 | 15.12 | 4.57 | - | 47.75 | 43.42 | 4.08 | 0.18 | 0.04 | - | 振動ローラ（舗装用）［ハンドガイド式］ 運転質量0.5～0.6t |  | 振動コンパクタ［前進型］通称40～60kg級 |  | - |  | 特殊作業員 | 普通作業員 | 土木一般世話役 | - | 再生粗粒度アスコン（２０） | アスファルト乳剤 ＰＫ－３ プライムコート用 | ガソリン レギュラー スタンド | 軽油 パトロール給油 | - | ・[標準数量]平均仕上り厚 60mm ・注１ 被災地補正対象
1.4m未満(1層当り平均仕上り厚50mmを超え70mm以下) | 実数入力 | 再生粗粒度ｱｽｺﾝ(20) | 無し | 3141.8 | 0.44 | 0.27 | 0.15 | - | 52.01 | 27.61 | 16.48 | 4.98 | - | 47.55 | 47.3 | 0.2 | 0.04 | - | - | 振動ローラ（舗装用）［ハンドガイド式］ 運転質量0.5～0.6t |  | 振動コンパクタ［前進型］通称40～60kg級 |  | - |  | 特殊作業員 | 普通作業員 | 土木一般世話役 | - | 再生粗粒度アスコン（２０） | ガソリン レギュラー スタンド | 軽油 パトロール給油 | - | - | ・[標準数量]平均仕上り厚 60mm ・注１ 被災地補正対象
1.4m未満(1層当り平均仕上り厚50mmを超え70mm以下) | 実数入力 | 細粒度ｱｽｺﾝ(13) | ﾀｯｸｺｰﾄ PK-4 | 3660.2 | 0.41 | 0.23 | 0.13 | - | 48.39 | 23.67 | 14.14 | 4.27 | - | 51.2 | 49.67 | 1.3 | 0.17 | 0.03 | - | 振動ローラ（舗装用）［ハンドガイド式］ 運転質量0.5～0.6t |  | 振動コンパクタ［前進型］通称40～60kg級 |  | - |  | 特殊作業員 | 普通作業員 | 土木一般世話役 | - | 細粒度アスコン（１３） | アスファルト乳剤 ＰＫ－４ タックコート用 | ガソリン レギュラー スタンド | 軽油 パトロール給油 | - | ・[標準数量]平均仕上り厚 60mm ・注２ 被災地補正対象
1.4m未満(1層当り平均仕上り厚50mmを超え70mm以下) | 実数入力 | 細粒度ｱｽｺﾝ(13) | ﾌﾟﾗｲﾑｺｰﾄ PK-3 | 3752.4 | 0.39 | 0.22 | 0.12 | - | 47.2 | 23.09 | 13.79 | 4.17 | - | 52.41 | 48.47 | 3.72 | 0.16 | 0.03 | - | 振動ローラ（舗装用）［ハンドガイド式］ 運転質量0.5～0.6t |  | 振動コンパクタ［前進型］通称40～60kg級 |  | - |  | 特殊作業員 | 普通作業員 | 土木一般世話役 | - | 細粒度アスコン（１３） | アスファルト乳剤 ＰＫ－３ プライムコート用 | ガソリン レギュラー スタンド | 軽油 パトロール給油 | - | ・[標準数量]平均仕上り厚 60mm ・注２ 被災地補正対象
1.4m未満(1層当り平均仕上り厚50mmを超え70mm以下) | 実数入力 | 細粒度ｱｽｺﾝ(13) | 無し | 3471.9 | 0.39 | 0.24 | 0.13 | - | 47.02 | 24.95 | 14.91 | 4.5 | - | 52.59 | 52.36 | 0.18 | 0.04 | - | - | 振動ローラ（舗装用）［ハンドガイド式］ 運転質量0.5～0.6t |  | 振動コンパクタ［前進型］通称40～60kg級 |  | - |  | 特殊作業員 | 普通作業員 | 土木一般世話役 | - | 細粒度アスコン（１３） | ガソリン レギュラー スタンド | 軽油 パトロール給油 | - | - | ・[標準数量]平均仕上り厚 60mm ・注２ 被災地補正対象
1.4m未満(1層当り平均仕上り厚50mmを超え70mm以下) | 実数入力 | 開粒度ｱｽｺﾝ(13) | ﾀｯｸｺｰﾄ PK-4 | 3338.6 | 0.45 | 0.25 | 0.14 | - | 53.11 | 26.01 | 15.5 | 4.68 | - | 46.44 | 44.76 | 1.42 | 0.19 | 0.04 | - | 振動ローラ（舗装用）［ハンドガイド式］ 運転質量0.5～0.6t |  | 振動コンパクタ［前進型］通称40～60kg級 |  | - |  | 特殊作業員 | 普通作業員 | 土木一般世話役 | - | 開粒度アスコン（１３） | アスファルト乳剤 ＰＫ－４ タックコート用 | ガソリン レギュラー スタンド | 軽油 パトロール給油 | - | [標準数量]平均仕上り厚 60mm 被災地補正対象
1.4m未満(1層当り平均仕上り厚50mmを超え70mm以下) | 実数入力 | 開粒度ｱｽｺﾝ(13) | ﾌﾟﾗｲﾑｺｰﾄ PK-3 | 3430.7 | 0.43 | 0.24 | 0.14 | - | 51.69 | 25.31 | 15.09 | 4.56 | - | 47.88 | 43.56 | 4.07 | 0.18 | 0.04 | - | 振動ローラ（舗装用）［ハンドガイド式］ 運転質量0.5～0.6t |  | 振動コンパクタ［前進型］通称40～60kg級 |  | - |  | 特殊作業員 | 普通作業員 | 土木一般世話役 | - | 開粒度アスコン（１３） | アスファルト乳剤 ＰＫ－３ プライムコート用 | ガソリン レギュラー スタンド | 軽油 パトロール給油 | - | [標準数量]平均仕上り厚 60mm 被災地補正対象
1.4m未満(1層当り平均仕上り厚50mmを超え70mm以下) | 実数入力 | 開粒度ｱｽｺﾝ(13) | 無し | 3150.3 | 0.44 | 0.27 | 0.15 | - | 51.87 | 27.55 | 16.43 | 4.96 | - | 47.69 | 47.44 | 0.2 | 0.04 | - | - | 振動ローラ（舗装用）［ハンドガイド式］ 運転質量0.5～0.6t |  | 振動コンパクタ［前進型］通称40～60kg級 |  | - |  | 特殊作業員 | 普通作業員 | 土木一般世話役 | - | 開粒度アスコン（１３） | ガソリン レギュラー スタンド | 軽油 パトロール給油 | - | - | [標準数量]平均仕上り厚 60mm 被災地補正対象
1.4m未満(1層当り平均仕上り厚50mmを超え70mm以下) | 実数入力 | 各種(1.90以上2.00t/m3未満) | ﾀｯｸｺｰﾄ PK-4 | 3077.1 | 0.48 | 0.27 | 0.15 | - | 57.63 | 28.22 | 16.82 | 5.08 | - | 41.89 | 40.07 | 1.55 | 0.2 | 0.04 | - | 振動ローラ（舗装用）［ハンドガイド式］ 運転質量0.5～0.6t |  | 振動コンパクタ［前進型］通称40～60kg級 |  | - |  | 特殊作業員 | 普通作業員 | 土木一般世話役 | - | 再生粗粒度アスコン（２０） | アスファルト乳剤 ＰＫ－４ タックコート用 | ガソリン レギュラー スタンド | 軽油 パトロール給油 | - | [標準数量]平均仕上り厚 60mm 被災地補正対象
1.4m未満(1層当り平均仕上り厚50mmを超え70mm以下) | 実数入力 | 各種(1.90以上2.00t/m3未満) | ﾌﾟﾗｲﾑｺｰﾄ PK-3 | 3169.3 | 0.48 | 0.27 | 0.15 | - | 55.94 | 27.39 | 16.33 | 4.93 | - | 43.58 | 38.9 | 4.41 | 0.2 | 0.04 | - | 振動ローラ（舗装用）［ハンドガイド式］ 運転質量0.5～0.6t |  | 振動コンパクタ［前進型］通称40～60kg級 |  | - |  | 特殊作業員 | 普通作業員 | 土木一般世話役 | - | 再生粗粒度アスコン（２０） | アスファルト乳剤 ＰＫ－３ プライムコート用 | ガソリン レギュラー スタンド | 軽油 パトロール給油 | - | [標準数量]平均仕上り厚 60mm 被災地補正対象
1.4m未満(1層当り平均仕上り厚50mmを超え70mm以下) | 実数入力 | 各種(1.90以上2.00t/m3未満) | 無し | 2888.8 | 0.47 | 0.29 | 0.16 | - | 56.58 | 30.05 | 17.92 | 5.41 | - | 42.95 | 42.68 | 0.22 | 0.04 | - | - | 振動ローラ（舗装用）［ハンドガイド式］ 運転質量0.5～0.6t |  | 振動コンパクタ［前進型］通称40～60kg級 |  | - |  | 特殊作業員 | 普通作業員 | 土木一般世話役 | - | 再生粗粒度アスコン（２０） | ガソリン レギュラー スタンド | 軽油 パトロール給油 | - | - | [標準数量]平均仕上り厚 60mm 被災地補正対象
1.4m未満(1層当り平均仕上り厚50mmを超え70mm以下) | 実数入力 | 各種(2.00以上2.10t/m3未満) | ﾀｯｸｺｰﾄ PK-4 | 3140.4 | 0.48 | 0.27 | 0.15 | - | 56.46 | 27.65 | 16.48 | 4.98 | - | 43.06 | 41.28 | 1.51 | 0.2 | 0.04 | - | 振動ローラ（舗装用）［ハンドガイド式］ 運転質量0.5～0.6t |  | 振動コンパクタ［前進型］通称40～60kg級 |  | - |  | 特殊作業員 | 普通作業員 | 土木一般世話役 | - | 再生粗粒度アスコン（２０） | アスファルト乳剤 ＰＫ－４ タックコート用 | ガソリン レギュラー スタンド | 軽油 パトロール給油 | - | [標準数量]平均仕上り厚 60mm 被災地補正対象
1.4m未満(1層当り平均仕上り厚50mmを超え70mm以下) | 実数入力 | 各種(2.00以上2.10t/m3未満) | ﾌﾟﾗｲﾑｺｰﾄ PK-3 | 3232.5 | 0.47 | 0.26 | 0.15 | - | 54.85 | 26.86 | 16.01 | 4.84 | - | 44.68 | 40.1 | 4.32 | 0.19 | 0.04 | - | 振動ローラ（舗装用）［ハンドガイド式］ 運転質量0.5～0.6t |  | 振動コンパクタ［前進型］通称40～60kg級 |  | - |  | 特殊作業員 | 普通作業員 | 土木一般世話役 | - | 再生粗粒度アスコン（２０） | アスファルト乳剤 ＰＫ－３ プライムコート用 | ガソリン レギュラー スタンド | 軽油 パトロール給油 | - | [標準数量]平均仕上り厚 60mm 被災地補正対象
1.4m未満(1層当り平均仕上り厚50mmを超え70mm以下) | 実数入力 | 各種(2.00以上2.10t/m3未満) | 無し | 2952.1 | 0.47 | 0.29 | 0.16 | - | 55.36 | 29.4 | 17.53 | 5.3 | - | 44.17 | 43.91 | 0.21 | 0.04 | - | - | 振動ローラ（舗装用）［ハンドガイド式］ 運転質量0.5～0.6t |  | 振動コンパクタ［前進型］通称40～60kg級 |  | - |  | 特殊作業員 | 普通作業員 | 土木一般世話役 | - | 再生粗粒度アスコン（２０） | ガソリン レギュラー スタンド | 軽油 パトロール給油 | - | - | [標準数量]平均仕上り厚 60mm 被災地補正対象
1.4m未満(1層当り平均仕上り厚50mmを超え70mm以下) | 実数入力 | 各種(2.10以上2.20t/m3未満) | ﾀｯｸｺｰﾄ PK-4 | 3203.6 | 0.47 | 0.26 | 0.15 | - | 55.36 | 27.11 | 16.16 | 4.88 | - | 44.17 | 42.43 | 1.48 | 0.19 | 0.04 | - | 振動ローラ（舗装用）［ハンドガイド式］ 運転質量0.5～0.6t |  | 振動コンパクタ［前進型］通称40～60kg級 |  | - |  | 特殊作業員 | 普通作業員 | 土木一般世話役 | - | 再生粗粒度アスコン（２０） | アスファルト乳剤 ＰＫ－４ タックコート用 | ガソリン レギュラー スタンド | 軽油 パトロール給油 | - | [標準数量]平均仕上り厚 60mm 被災地補正対象
1.4m未満(1層当り平均仕上り厚50mmを超え70mm以下) | 実数入力 | 各種(2.10以上2.20t/m3未満) | ﾌﾟﾗｲﾑｺｰﾄ PK-3 | 3295.7 | 0.45 | 0.25 | 0.14 | - | 53.8 | 26.34 | 15.71 | 4.74 | - | 45.75 | 41.25 | 4.24 | 0.19 | 0.04 | - | 振動ローラ（舗装用）［ハンドガイド式］ 運転質量0.5～0.6t |  | 振動コンパクタ［前進型］通称40～60kg級 |  | - |  | 特殊作業員 | 普通作業員 | 土木一般世話役 | - | 再生粗粒度アスコン（２０） | アスファルト乳剤 ＰＫ－３ プライムコート用 | ガソリン レギュラー スタンド | 軽油 パトロール給油 | - | [標準数量]平均仕上り厚 60mm 被災地補正対象
1.4m未満(1層当り平均仕上り厚50mmを超え70mm以下) | 実数入力 | 各種(2.10以上2.20t/m3未満) | 無し | 3015.3 | 0.46 | 0.28 | 0.16 | - | 54.2 | 28.79 | 17.17 | 5.18 | - | 45.34 | 45.08 | 0.21 | 0.04 | - | - | 振動ローラ（舗装用）［ハンドガイド式］ 運転質量0.5～0.6t |  | 振動コンパクタ［前進型］通称40～60kg級 |  | - |  | 特殊作業員 | 普通作業員 | 土木一般世話役 | - | 再生粗粒度アスコン（２０） | ガソリン レギュラー スタンド | 軽油 パトロール給油 | - | - | [標準数量]平均仕上り厚 60mm 被災地補正対象
1.4m未満(1層当り平均仕上り厚50mmを超え70mm以下) | 実数入力 | 各種(2.20以上2.30t/m3未満) | ﾀｯｸｺｰﾄ PK-4 | 3266.8 | 0.46 | 0.26 | 0.14 | - | 54.27 | 26.57 | 15.84 | 4.79 | - | 45.27 | 43.55 | 1.46 | 0.19 | 0.04 | - | 振動ローラ（舗装用）［ハンドガイド式］ 運転質量0.5～0.6t |  | 振動コンパクタ［前進型］通称40～60kg級 |  | - |  | 特殊作業員 | 普通作業員 | 土木一般世話役 | - | 再生粗粒度アスコン（２０） | アスファルト乳剤 ＰＫ－４ タックコート用 | ガソリン レギュラー スタンド | 軽油 パトロール給油 | - | [標準数量]平均仕上り厚 60mm 被災地補正対象
1.4m未満(1層当り平均仕上り厚50mmを超え70mm以下) | 実数入力 | 各種(2.20以上2.30t/m3未満) | ﾌﾟﾗｲﾑｺｰﾄ PK-3 | 3359 | 0.44 | 0.25 | 0.14 | - | 52.8 | 25.86 | 15.41 | 4.65 | - | 46.76 | 42.35 | 4.16 | 0.18 | 0.04 | - | 振動ローラ（舗装用）［ハンドガイド式］ 運転質量0.5～0.6t |  | 振動コンパクタ［前進型］通称40～60kg級 |  | - |  | 特殊作業員 | 普通作業員 | 土木一般世話役 | - | 再生粗粒度アスコン（２０） | アスファルト乳剤 ＰＫ－３ プライムコート用 | ガソリン レギュラー スタンド | 軽油 パトロール給油 | - | [標準数量]平均仕上り厚 60mm 被災地補正対象
1.4m未満(1層当り平均仕上り厚50mmを超え70mm以下) | 実数入力 | 各種(2.20以上2.30t/m3未満) | 無し | 3078.5 | 0.44 | 0.27 | 0.15 | - | 53.1 | 28.21 | 16.81 | 5.08 | - | 46.46 | 46.21 | 0.2 | 0.04 | - | - | 振動ローラ（舗装用）［ハンドガイド式］ 運転質量0.5～0.6t |  | 振動コンパクタ［前進型］通称40～60kg級 |  | - |  | 特殊作業員 | 普通作業員 | 土木一般世話役 | - | 再生粗粒度アスコン（２０） | ガソリン レギュラー スタンド | 軽油 パトロール給油 | - | - | [標準数量]平均仕上り厚 60mm 被災地補正対象
1.4m未満(1層当り平均仕上り厚50mmを超え70mm以下) | 実数入力 | 各種(2.30以上2.40t/m3未満) | ﾀｯｸｺｰﾄ PK-4 | 3330.1 | 0.45 | 0.25 | 0.14 | - | 53.24 | 26.07 | 15.54 | 4.69 | - | 46.31 | 44.62 | 1.43 | 0.19 | 0.04 | - | 振動ローラ（舗装用）［ハンドガイド式］ 運転質量0.5～0.6t |  | 振動コンパクタ［前進型］通称40～60kg級 |  | - |  | 特殊作業員 | 普通作業員 | 土木一般世話役 | - | 再生粗粒度アスコン（２０） | アスファルト乳剤 ＰＫ－４ タックコート用 | ガソリン レギュラー スタンド | 軽油 パトロール給油 | - | [標準数量]平均仕上り厚 60mm 被災地補正対象
1.4m未満(1層当り平均仕上り厚50mmを超え70mm以下) | 実数入力 | 各種(2.30以上2.40t/m3未満) | ﾌﾟﾗｲﾑｺｰﾄ PK-3 | 3422.2 | 0.44 | 0.25 | 0.14 | - | 51.81 | 25.37 | 15.12 | 4.57 | - | 47.75 | 43.42 | 4.08 | 0.18 | 0.04 | - | 振動ローラ（舗装用）［ハンドガイド式］ 運転質量0.5～0.6t |  | 振動コンパクタ［前進型］通称40～60kg級 |  | - |  | 特殊作業員 | 普通作業員 | 土木一般世話役 | - | 再生粗粒度アスコン（２０） | アスファルト乳剤 ＰＫ－３ プライムコート用 | ガソリン レギュラー スタンド | 軽油 パトロール給油 | - | [標準数量]平均仕上り厚 60mm 被災地補正対象
1.4m未満(1層当り平均仕上り厚50mmを超え70mm以下) | 実数入力 | 各種(2.30以上2.40t/m3未満) | 無し | 3141.8 | 0.44 | 0.27 | 0.15 | - | 52.01 | 27.61 | 16.48 | 4.98 | - | 47.55 | 47.3 | 0.2 | 0.04 | - | - | 振動ローラ（舗装用）［ハンドガイド式］ 運転質量0.5～0.6t |  | 振動コンパクタ［前進型］通称40～60kg級 |  | - |  | 特殊作業員 | 普通作業員 | 土木一般世話役 | - | 再生粗粒度アスコン（２０） | ガソリン レギュラー スタンド | 軽油 パトロール給油 | - | - | [標準数量]平均仕上り厚 60mm 被災地補正対象
1.4m未満(1層当り平均仕上り厚50mmを超え70mm以下) | 実数入力 | 各種(2.40以上2.50t/m3未満) | ﾀｯｸｺｰﾄ PK-4 | 3393.3 | 0.44 | 0.25 | 0.14 | - | 52.26 | 25.59 | 15.25 | 4.61 | - | 47.3 | 45.65 | 1.4 | 0.18 | 0.04 | - | 振動ローラ（舗装用）［ハンドガイド式］ 運転質量0.5～0.6t |  | 振動コンパクタ［前進型］通称40～60kg級 |  | - |  | 特殊作業員 | 普通作業員 | 土木一般世話役 | - | 再生粗粒度アスコン（２０） | アスファルト乳剤 ＰＫ－４ タックコート用 | ガソリン レギュラー スタンド | 軽油 パトロール給油 | - | [標準数量]平均仕上り厚 60mm 被災地補正対象
1.4m未満(1層当り平均仕上り厚50mmを超え70mm以下) | 実数入力 | 各種(2.40以上2.50t/m3未満) | ﾌﾟﾗｲﾑｺｰﾄ PK-3 | 3485.5 | 0.42 | 0.24 | 0.13 | - | 50.87 | 24.91 | 14.85 | 4.48 | - | 48.71 | 44.45 | 4.01 | 0.18 | 0.04 | - | 振動ローラ（舗装用）［ハンドガイド式］ 運転質量0.5～0.6t |  | 振動コンパクタ［前進型］通称40～60kg級 |  | - |  | 特殊作業員 | 普通作業員 | 土木一般世話役 | - | 再生粗粒度アスコン（２０） | アスファルト乳剤 ＰＫ－３ プライムコート用 | ガソリン レギュラー スタンド | 軽油 パトロール給油 | - | [標準数量]平均仕上り厚 60mm 被災地補正対象
1.4m未満(1層当り平均仕上り厚50mmを超え70mm以下) | 実数入力 | 各種(2.40以上2.50t/m3未満) | 無し | 3205 | 0.43 | 0.26 | 0.15 | - | 50.99 | 27.08 | 16.15 | 4.88 | - | 48.58 | 48.34 | 0.19 | 0.04 | - | - | 振動ローラ（舗装用）［ハンドガイド式］ 運転質量0.5～0.6t |  | 振動コンパクタ［前進型］通称40～60kg級 |  | - |  | 特殊作業員 | 普通作業員 | 土木一般世話役 | - | 再生粗粒度アスコン（２０） | ガソリン レギュラー スタンド | 軽油 パトロール給油 | - | - | [標準数量]平均仕上り厚 60mm 被災地補正対象
1.4m以上3.0m以下 | 実数入力 | 再生粗粒度ｱｽｺﾝ(20) | ﾀｯｸｺｰﾄ PK-4 | 1663 | 2.06 | 1.32 | 0.27 | 0.24 | 20.11 | 6.88 | 4.67 | 4.6 | 1.65 | 77.83 | 74.52 | 2.87 | 0.39 | - | - | アスファルトフィニッシャ［ホイール型・低騒音型・排出ガス対策型（2014年規制）］舗装幅1.4～3.2m | * | 振動ローラ（舗装用）［搭乗・コンバインド式・超低騒音型・排出ガス対策型（第３次基準値）］運転質量3～4t | * | タイヤローラ［普通型・超低騒音型・排出ガス対策型（第３次基準値）］運転質量3～4t | * | 普通作業員 | 運転手（特殊） | 特殊作業員 | 土木一般世話役 | 再生粗粒度アスコン（２０） | アスファルト乳剤 ＰＫ－４ タックコート用 | 軽油 パトロール給油 | - | - | ・[標準数量]平均仕上り厚 50mm ・注１ 被災地補正対象
1.4m以上3.0m以下 | 実数入力 | 再生粗粒度ｱｽｺﾝ(20) | ﾌﾟﾗｲﾑｺｰﾄ PK-3 | 1755.2 | 1.95 | 1.25 | 0.25 | 0.23 | 19.05 | 6.51 | 4.43 | 4.36 | 1.56 | 79 | 70.63 | 7.96 | 0.37 | - | - | アスファルトフィニッシャ［ホイール型・低騒音型・排出ガス対策型（2014年規制）］舗装幅1.4～3.2m | * | 振動ローラ（舗装用）［搭乗・コンバインド式・超低騒音型・排出ガス対策型（第３次基準値）］運転質量3～4t | * | タイヤローラ［普通型・超低騒音型・排出ガス対策型（第３次基準値）］運転質量3～4t | * | 普通作業員 | 運転手（特殊） | 特殊作業員 | 土木一般世話役 | 再生粗粒度アスコン（２０） | アスファルト乳剤 ＰＫ－３ プライムコート用 | 軽油 パトロール給油 | - | - | ・[標準数量]平均仕上り厚 50mm ・注１ 被災地補正対象
1.4m以上3.0m以下 | 実数入力 | 再生粗粒度ｱｽｺﾝ(20) | 無し | 1588.6 | 2.01 | 1.38 | 0.28 | 0.26 | 19.56 | 7.2 | 4.89 | 4.81 | 1.73 | 78.43 | 78 | 0.41 | - | - | - | アスファルトフィニッシャ［ホイール型・低騒音型・排出ガス対策型（2014年規制）］舗装幅1.4～3.2m | * | 振動ローラ（舗装用）［搭乗・コンバインド式・超低騒音型・排出ガス対策型（第３次基準値）］運転質量3～4t | * | タイヤローラ［普通型・超低騒音型・排出ガス対策型（第３次基準値）］運転質量3～4t | * | 普通作業員 | 運転手（特殊） | 特殊作業員 | 土木一般世話役 | 再生粗粒度アスコン（２０） | 軽油 パトロール給油 | - | - | - | ・[標準数量]平均仕上り厚 50mm ・注１ 被災地補正対象
1.4m以上3.0m以下 | 実数入力 | 細粒度ｱｽｺﾝ(13) | ﾀｯｸｺｰﾄ PK-4 | 1938.1 | 1.77 | 1.13 | 0.23 | 0.21 | 17.25 | 5.9 | 4.01 | 3.94 | 1.42 | 80.98 | 78.15 | 2.46 | 0.33 | - | - | アスファルトフィニッシャ［ホイール型・低騒音型・排出ガス対策型（2014年規制）］舗装幅1.4～3.2m | * | 振動ローラ（舗装用）［搭乗・コンバインド式・超低騒音型・排出ガス対策型（第３次基準値）］運転質量3～4t | * | タイヤローラ［普通型・超低騒音型・排出ガス対策型（第３次基準値）］運転質量3～4t | * | 普通作業員 | 運転手（特殊） | 特殊作業員 | 土木一般世話役 | 細粒度アスコン（１３） | アスファルト乳剤 ＰＫ－４ タックコート用 | 軽油 パトロール給油 | - | - | ・[標準数量]平均仕上り厚 50mm ・注２ 被災地補正対象
1.4m以上3.0m以下 | 実数入力 | 細粒度ｱｽｺﾝ(13) | ﾌﾟﾗｲﾑｺｰﾄ PK-3 | 2030.2 | 1.69 | 1.08 | 0.22 | 0.2 | 16.47 | 5.63 | 3.83 | 3.77 | 1.35 | 81.84 | 74.6 | 6.88 | 0.32 | - | - | アスファルトフィニッシャ［ホイール型・低騒音型・排出ガス対策型（2014年規制）］舗装幅1.4～3.2m | * | 振動ローラ（舗装用）［搭乗・コンバインド式・超低騒音型・排出ガス対策型（第３次基準値）］運転質量3～4t | * | タイヤローラ［普通型・超低騒音型・排出ガス対策型（第３次基準値）］運転質量3～4t | * | 普通作業員 | 運転手（特殊） | 特殊作業員 | 土木一般世話役 | 細粒度アスコン（１３） | アスファルト乳剤 ＰＫ－３ プライムコート用 | 軽油 パトロール給油 | - | - | ・[標準数量]平均仕上り厚 50mm ・注２ 被災地補正対象
1.4m以上3.0m以下 | 実数入力 | 細粒度ｱｽｺﾝ(13) | 無し | 1863.7 | 1.72 | 1.18 | 0.24 | 0.22 | 16.67 | 6.14 | 4.17 | 4.1 | 1.47 | 81.61 | 81.25 | 0.35 | - | - | - | アスファルトフィニッシャ［ホイール型・低騒音型・排出ガス対策型（2014年規制）］舗装幅1.4～3.2m | * | 振動ローラ（舗装用）［搭乗・コンバインド式・超低騒音型・排出ガス対策型（第３次基準値）］運転質量3～4t | * | タイヤローラ［普通型・超低騒音型・排出ガス対策型（第３次基準値）］運転質量3～4t | * | 普通作業員 | 運転手（特殊） | 特殊作業員 | 土木一般世話役 | 細粒度アスコン（１３） | 軽油 パトロール給油 | - | - | - | ・[標準数量]平均仕上り厚 50mm ・注２ 被災地補正対象
1.4m以上3.0m以下 | 実数入力 | 開粒度ｱｽｺﾝ(13) | ﾀｯｸｺｰﾄ PK-4 | 1670.1 | 2.05 | 1.31 | 0.27 | 0.24 | 20.02 | 6.85 | 4.65 | 4.58 | 1.64 | 77.93 | 74.64 | 2.85 | 0.39 | - | - | アスファルトフィニッシャ［ホイール型・低騒音型・排出ガス対策型（2014年規制）］舗装幅1.4～3.2m | * | 振動ローラ（舗装用）［搭乗・コンバインド式・超低騒音型・排出ガス対策型（第３次基準値）］運転質量3～4t | * | タイヤローラ［普通型・超低騒音型・排出ガス対策型（第３次基準値）］運転質量3～4t | * | 普通作業員 | 運転手（特殊） | 特殊作業員 | 土木一般世話役 | 開粒度アスコン（１３） | アスファルト乳剤 ＰＫ－４ タックコート用 | 軽油 パトロール給油 | - | - | [標準数量]平均仕上り厚 50mm 被災地補正対象
1.4m以上3.0m以下 | 実数入力 | 開粒度ｱｽｺﾝ(13) | ﾌﾟﾗｲﾑｺｰﾄ PK-3 | 1762.2 | 1.94 | 1.24 | 0.25 | 0.23 | 18.98 | 6.49 | 4.41 | 4.34 | 1.56 | 79.08 | 70.74 | 7.93 | 0.37 | - | - | アスファルトフィニッシャ［ホイール型・低騒音型・排出ガス対策型（2014年規制）］舗装幅1.4～3.2m | * | 振動ローラ（舗装用）［搭乗・コンバインド式・超低騒音型・排出ガス対策型（第３次基準値）］運転質量3～4t | * | タイヤローラ［普通型・超低騒音型・排出ガス対策型（第３次基準値）］運転質量3～4t | * | 普通作業員 | 運転手（特殊） | 特殊作業員 | 土木一般世話役 | 開粒度アスコン（１３） | アスファルト乳剤 ＰＫ－３ プライムコート用 | 軽油 パトロール給油 | - | - | [標準数量]平均仕上り厚 50mm 被災地補正対象
1.4m以上3.0m以下 | 実数入力 | 開粒度ｱｽｺﾝ(13) | 無し | 1595.7 | 1.99 | 1.37 | 0.28 | 0.25 | 19.47 | 7.17 | 4.87 | 4.79 | 1.72 | 78.54 | 78.12 | 0.4 | - | - | - | アスファルトフィニッシャ［ホイール型・低騒音型・排出ガス対策型（2014年規制）］舗装幅1.4～3.2m | * | 振動ローラ（舗装用）［搭乗・コンバインド式・超低騒音型・排出ガス対策型（第３次基準値）］運転質量3～4t | * | タイヤローラ［普通型・超低騒音型・排出ガス対策型（第３次基準値）］運転質量3～4t | * | 普通作業員 | 運転手（特殊） | 特殊作業員 | 土木一般世話役 | 開粒度アスコン（１３） | 軽油 パトロール給油 | - | - | - | [標準数量]平均仕上り厚 50mm 被災地補正対象
1.4m以上3.0m以下 | 実数入力 | 各種(1.90以上2.00t/m3未満) | ﾀｯｸｺｰﾄ PK-4 | 1452.2 | 2.37 | 1.51 | 0.31 | 0.28 | 23.03 | 7.87 | 5.35 | 5.27 | 1.89 | 74.6 | 70.82 | 3.28 | 0.45 | - | - | アスファルトフィニッシャ［ホイール型・低騒音型・排出ガス対策型（2014年規制）］舗装幅1.4～3.2m | * | 振動ローラ（舗装用）［搭乗・コンバインド式・超低騒音型・排出ガス対策型（第３次基準値）］運転質量3～4t | * | タイヤローラ［普通型・超低騒音型・排出ガス対策型（第３次基準値）］運転質量3～4t | * | 普通作業員 | 運転手（特殊） | 特殊作業員 | 土木一般世話役 | 再生粗粒度アスコン（２０） | アスファルト乳剤 ＰＫ－４ タックコート用 | 軽油 パトロール給油 | - | - | [標準数量]平均仕上り厚 50mm 被災地補正対象
1.4m以上3.0m以下 | 実数入力 | 各種(1.90以上2.00t/m3未満) | ﾌﾟﾗｲﾑｺｰﾄ PK-3 | 1544.4 | 2.22 | 1.42 | 0.29 | 0.26 | 21.65 | 7.4 | 5.03 | 4.95 | 1.78 | 76.13 | 66.61 | 9.05 | 0.42 | - | - | アスファルトフィニッシャ［ホイール型・低騒音型・排出ガス対策型（2014年規制）］舗装幅1.4～3.2m | * | 振動ローラ（舗装用）［搭乗・コンバインド式・超低騒音型・排出ガス対策型（第３次基準値）］運転質量3～4t | * | タイヤローラ［普通型・超低騒音型・排出ガス対策型（第３次基準値）］運転質量3～4t | * | 普通作業員 | 運転手（特殊） | 特殊作業員 | 土木一般世話役 | 再生粗粒度アスコン（２０） | アスファルト乳剤 ＰＫ－３ プライムコート用 | 軽油 パトロール給油 | - | - | [標準数量]平均仕上り厚 50mm 被災地補正対象
1.4m以上3.0m以下 | 実数入力 | 各種(1.90以上2.00t/m3未満) | 無し | 1377.8 | 2.32 | 1.59 | 0.32 | 0.3 | 22.55 | 8.3 | 5.64 | 5.55 | 1.99 | 75.13 | 74.64 | 0.47 | - | - | - | アスファルトフィニッシャ［ホイール型・低騒音型・排出ガス対策型（2014年規制）］舗装幅1.4～3.2m | * | 振動ローラ（舗装用）［搭乗・コンバインド式・超低騒音型・排出ガス対策型（第３次基準値）］運転質量3～4t | * | タイヤローラ［普通型・超低騒音型・排出ガス対策型（第３次基準値）］運転質量3～4t | * | 普通作業員 | 運転手（特殊） | 特殊作業員 | 土木一般世話役 | 再生粗粒度アスコン（２０） | 軽油 パトロール給油 | - | - | - | [標準数量]平均仕上り厚 50mm 被災地補正対象
1.4m以上3.0m以下 | 実数入力 | 各種(2.00以上2.10t/m3未満) | ﾀｯｸｺｰﾄ PK-4 | 1504.9 | 2.28 | 1.46 | 0.29 | 0.27 | 22.21 | 7.6 | 5.16 | 5.08 | 1.82 | 75.51 | 71.86 | 3.17 | 0.43 | - | - | アスファルトフィニッシャ［ホイール型・低騒音型・排出ガス対策型（2014年規制）］舗装幅1.4～3.2m | * | 振動ローラ（舗装用）［搭乗・コンバインド式・超低騒音型・排出ガス対策型（第３次基準値）］運転質量3～4t | * | タイヤローラ［普通型・超低騒音型・排出ガス対策型（第３次基準値）］運転質量3～4t | * | 普通作業員 | 運転手（特殊） | 特殊作業員 | 土木一般世話役 | 再生粗粒度アスコン（２０） | アスファルト乳剤 ＰＫ－４ タックコート用 | 軽油 パトロール給油 | - | - | [標準数量]平均仕上り厚 50mm 被災地補正対象
1.4m以上3.0m以下 | 実数入力 | 各種(2.00以上2.10t/m3未満) | ﾌﾟﾗｲﾑｺｰﾄ PK-3 | 1597.1 | 2.14 | 1.37 | 0.28 | 0.25 | 20.94 | 7.16 | 4.86 | 4.79 | 1.72 | 76.92 | 67.72 | 8.75 | 0.4 | - | - | アスファルトフィニッシャ［ホイール型・低騒音型・排出ガス対策型（2014年規制）］舗装幅1.4～3.2m | * | 振動ローラ（舗装用）［搭乗・コンバインド式・超低騒音型・排出ガス対策型（第３次基準値）］運転質量3～4t | * | タイヤローラ［普通型・超低騒音型・排出ガス対策型（第３次基準値）］運転質量3～4t | * | 普通作業員 | 運転手（特殊） | 特殊作業員 | 土木一般世話役 | 再生粗粒度アスコン（２０） | アスファルト乳剤 ＰＫ－３ プライムコート用 | 軽油 パトロール給油 | - | - | [標準数量]平均仕上り厚 50mm 被災地補正対象
1.4m以上3.0m以下 | 実数入力 | 各種(2.00以上2.10t/m3未満) | 無し | 1430.5 | 2.22 | 1.53 | 0.31 | 0.28 | 21.72 | 7.99 | 5.43 | 5.35 | 1.92 | 76.06 | 75.59 | 0.45 | - | - | - | アスファルトフィニッシャ［ホイール型・低騒音型・排出ガス対策型（2014年規制）］舗装幅1.4～3.2m | * | 振動ローラ（舗装用）［搭乗・コンバインド式・超低騒音型・排出ガス対策型（第３次基準値）］運転質量3～4t | * | タイヤローラ［普通型・超低騒音型・排出ガス対策型（第３次基準値）］運転質量3～4t | * | 普通作業員 | 運転手（特殊） | 特殊作業員 | 土木一般世話役 | 再生粗粒度アスコン（２０） | 軽油 パトロール給油 | - | - | - | [標準数量]平均仕上り厚 50mm 被災地補正対象
1.4m以上3.0m以下 | 実数入力 | 各種(2.10以上2.20t/m3未満) | ﾀｯｸｺｰﾄ PK-4 | 1557.6 | 2.2 | 1.41 | 0.28 | 0.26 | 21.47 | 7.34 | 4.99 | 4.91 | 1.76 | 76.33 | 72.81 | 3.06 | 0.41 | - | - | アスファルトフィニッシャ［ホイール型・低騒音型・排出ガス対策型（2014年規制）］舗装幅1.4～3.2m | * | 振動ローラ（舗装用）［搭乗・コンバインド式・超低騒音型・排出ガス対策型（第３次基準値）］運転質量3～4t | * | タイヤローラ［普通型・超低騒音型・排出ガス対策型（第３次基準値）］運転質量3～4t | * | 普通作業員 | 運転手（特殊） | 特殊作業員 | 土木一般世話役 | 再生粗粒度アスコン（２０） | アスファルト乳剤 ＰＫ－４ タックコート用 | 軽油 パトロール給油 | - | - | [標準数量]平均仕上り厚 50mm 被災地補正対象
1.4m以上3.0m以下 | 実数入力 | 各種(2.10以上2.20t/m3未満) | ﾌﾟﾗｲﾑｺｰﾄ PK-3 | 1649.8 | 2.09 | 1.33 | 0.27 | 0.25 | 20.26 | 6.93 | 4.71 | 4.63 | 1.66 | 77.65 | 68.74 | 8.47 | 0.39 | - | - | アスファルトフィニッシャ［ホイール型・低騒音型・排出ガス対策型（2014年規制）］舗装幅1.4～3.2m | * | 振動ローラ（舗装用）［搭乗・コンバインド式・超低騒音型・排出ガス対策型（第３次基準値）］運転質量3～4t | * | タイヤローラ［普通型・超低騒音型・排出ガス対策型（第３次基準値）］運転質量3～4t | * | 普通作業員 | 運転手（特殊） | 特殊作業員 | 土木一般世話役 | 再生粗粒度アスコン（２０） | アスファルト乳剤 ＰＫ－３ プライムコート用 | 軽油 パトロール給油 | - | - | [標準数量]平均仕上り厚 50mm 被災地補正対象
1.4m以上3.0m以下 | 実数入力 | 各種(2.10以上2.20t/m3未満) | 無し | 1483.2 | 2.15 | 1.48 | 0.3 | 0.27 | 20.95 | 7.71 | 5.24 | 5.16 | 1.85 | 76.9 | 76.44 | 0.44 | - | - | - | アスファルトフィニッシャ［ホイール型・低騒音型・排出ガス対策型（2014年規制）］舗装幅1.4～3.2m | * | 振動ローラ（舗装用）［搭乗・コンバインド式・超低騒音型・排出ガス対策型（第３次基準値）］運転質量3～4t | * | タイヤローラ［普通型・超低騒音型・排出ガス対策型（第３次基準値）］運転質量3～4t | * | 普通作業員 | 運転手（特殊） | 特殊作業員 | 土木一般世話役 | 再生粗粒度アスコン（２０） | 軽油 パトロール給油 | - | - | - | [標準数量]平均仕上り厚 50mm 被災地補正対象
1.4m以上3.0m以下 | 実数入力 | 各種(2.20以上2.30t/m3未満) | ﾀｯｸｺｰﾄ PK-4 | 1610.3 | 2.13 | 1.36 | 0.28 | 0.25 | 20.77 | 7.1 | 4.82 | 4.75 | 1.71 | 77.1 | 73.69 | 2.96 | 0.4 | - | - | アスファルトフィニッシャ［ホイール型・低騒音型・排出ガス対策型（2014年規制）］舗装幅1.4～3.2m | * | 振動ローラ（舗装用）［搭乗・コンバインド式・超低騒音型・排出ガス対策型（第３次基準値）］運転質量3～4t | * | タイヤローラ［普通型・超低騒音型・排出ガス対策型（第３次基準値）］運転質量3～4t | * | 普通作業員 | 運転手（特殊） | 特殊作業員 | 土木一般世話役 | 再生粗粒度アスコン（２０） | アスファルト乳剤 ＰＫ－４ タックコート用 | 軽油 パトロール給油 | - | - | [標準数量]平均仕上り厚 50mm 被災地補正対象
1.4m以上3.0m以下 | 実数入力 | 各種(2.20以上2.30t/m3未満) | ﾌﾟﾗｲﾑｺｰﾄ PK-3 | 1702.5 | 2.02 | 1.29 | 0.26 | 0.24 | 19.64 | 6.72 | 4.56 | 4.49 | 1.61 | 78.34 | 69.71 | 8.21 | 0.38 | - | - | アスファルトフィニッシャ［ホイール型・低騒音型・排出ガス対策型（2014年規制）］舗装幅1.4～3.2m | * | 振動ローラ（舗装用）［搭乗・コンバインド式・超低騒音型・排出ガス対策型（第３次基準値）］運転質量3～4t | * | タイヤローラ［普通型・超低騒音型・排出ガス対策型（第３次基準値）］運転質量3～4t | * | 普通作業員 | 運転手（特殊） | 特殊作業員 | 土木一般世話役 | 再生粗粒度アスコン（２０） | アスファルト乳剤 ＰＫ－３ プライムコート用 | 軽油 パトロール給油 | - | - | [標準数量]平均仕上り厚 50mm 被災地補正対象
1.4m以上3.0m以下 | 実数入力 | 各種(2.20以上2.30t/m3未満) | 無し | 1535.9 | 2.07 | 1.43 | 0.29 | 0.26 | 20.24 | 7.45 | 5.06 | 4.98 | 1.79 | 77.69 | 77.25 | 0.42 | - | - | - | アスファルトフィニッシャ［ホイール型・低騒音型・排出ガス対策型（2014年規制）］舗装幅1.4～3.2m | * | 振動ローラ（舗装用）［搭乗・コンバインド式・超低騒音型・排出ガス対策型（第３次基準値）］運転質量3～4t | * | タイヤローラ［普通型・超低騒音型・排出ガス対策型（第３次基準値）］運転質量3～4t | * | 普通作業員 | 運転手（特殊） | 特殊作業員 | 土木一般世話役 | 再生粗粒度アスコン（２０） | 軽油 パトロール給油 | - | - | - | [標準数量]平均仕上り厚 50mm 被災地補正対象
1.4m以上3.0m以下 | 実数入力 | 各種(2.30以上2.40t/m3未満) | ﾀｯｸｺｰﾄ PK-4 | 1663 | 2.06 | 1.32 | 0.27 | 0.24 | 20.11 | 6.88 | 4.67 | 4.6 | 1.65 | 77.83 | 74.52 | 2.87 | 0.39 | - | - | アスファルトフィニッシャ［ホイール型・低騒音型・排出ガス対策型（2014年規制）］舗装幅1.4～3.2m | * | 振動ローラ（舗装用）［搭乗・コンバインド式・超低騒音型・排出ガス対策型（第３次基準値）］運転質量3～4t | * | タイヤローラ［普通型・超低騒音型・排出ガス対策型（第３次基準値）］運転質量3～4t | * | 普通作業員 | 運転手（特殊） | 特殊作業員 | 土木一般世話役 | 再生粗粒度アスコン（２０） | アスファルト乳剤 ＰＫ－４ タックコート用 | 軽油 パトロール給油 | - | - | [標準数量]平均仕上り厚 50mm 被災地補正対象
1.4m以上3.0m以下 | 実数入力 | 各種(2.30以上2.40t/m3未満) | ﾌﾟﾗｲﾑｺｰﾄ PK-3 | 1755.2 | 1.95 | 1.25 | 0.25 | 0.23 | 19.05 | 6.51 | 4.43 | 4.36 | 1.56 | 79 | 70.63 | 7.96 | 0.37 | - | - | アスファルトフィニッシャ［ホイール型・低騒音型・排出ガス対策型（2014年規制）］舗装幅1.4～3.2m | * | 振動ローラ（舗装用）［搭乗・コンバインド式・超低騒音型・排出ガス対策型（第３次基準値）］運転質量3～4t | * | タイヤローラ［普通型・超低騒音型・排出ガス対策型（第３次基準値）］運転質量3～4t | * | 普通作業員 | 運転手（特殊） | 特殊作業員 | 土木一般世話役 | 再生粗粒度アスコン（２０） | アスファルト乳剤 ＰＫ－３ プライムコート用 | 軽油 パトロール給油 | - | - | [標準数量]平均仕上り厚 50mm 被災地補正対象
1.4m以上3.0m以下 | 実数入力 | 各種(2.30以上2.40t/m3未満) | 無し | 1588.6 | 2.01 | 1.38 | 0.28 | 0.26 | 19.56 | 7.2 | 4.89 | 4.81 | 1.73 | 78.43 | 78 | 0.41 | - | - | - | アスファルトフィニッシャ［ホイール型・低騒音型・排出ガス対策型（2014年規制）］舗装幅1.4～3.2m | * | 振動ローラ（舗装用）［搭乗・コンバインド式・超低騒音型・排出ガス対策型（第３次基準値）］運転質量3～4t | * | タイヤローラ［普通型・超低騒音型・排出ガス対策型（第３次基準値）］運転質量3～4t | * | 普通作業員 | 運転手（特殊） | 特殊作業員 | 土木一般世話役 | 再生粗粒度アスコン（２０） | 軽油 パトロール給油 | - | - | - | [標準数量]平均仕上り厚 50mm 被災地補正対象
1.4m以上3.0m以下 | 実数入力 | 各種(2.40以上2.50t/m3未満) | ﾀｯｸｺｰﾄ PK-4 | 1715.7 | 2.01 | 1.28 | 0.26 | 0.24 | 19.49 | 6.66 | 4.53 | 4.46 | 1.6 | 78.5 | 75.3 | 2.78 | 0.38 | - | - | アスファルトフィニッシャ［ホイール型・低騒音型・排出ガス対策型（2014年規制）］舗装幅1.4～3.2m | * | 振動ローラ（舗装用）［搭乗・コンバインド式・超低騒音型・排出ガス対策型（第３次基準値）］運転質量3～4t | * | タイヤローラ［普通型・超低騒音型・排出ガス対策型（第３次基準値）］運転質量3～4t | * | 普通作業員 | 運転手（特殊） | 特殊作業員 | 土木一般世話役 | 再生粗粒度アスコン（２０） | アスファルト乳剤 ＰＫ－４ タックコート用 | 軽油 パトロール給油 | - | - | [標準数量]平均仕上り厚 50mm 被災地補正対象
1.4m以上3.0m以下 | 実数入力 | 各種(2.40以上2.50t/m3未満) | ﾌﾟﾗｲﾑｺｰﾄ PK-3 | 1807.9 | 1.89 | 1.21 | 0.24 | 0.22 | 18.5 | 6.32 | 4.3 | 4.23 | 1.52 | 79.61 | 71.48 | 7.73 | 0.36 | - | - | アスファルトフィニッシャ［ホイール型・低騒音型・排出ガス対策型（2014年規制）］舗装幅1.4～3.2m | * | 振動ローラ（舗装用）［搭乗・コンバインド式・超低騒音型・排出ガス対策型（第３次基準値）］運転質量3～4t | * | タイヤローラ［普通型・超低騒音型・排出ガス対策型（第３次基準値）］運転質量3～4t | * | 普通作業員 | 運転手（特殊） | 特殊作業員 | 土木一般世話役 | 再生粗粒度アスコン（２０） | アスファルト乳剤 ＰＫ－３ プライムコート用 | 軽油 パトロール給油 | - | - | [標準数量]平均仕上り厚 50mm 被災地補正対象
1.4m以上3.0m以下 | 実数入力 | 各種(2.40以上2.50t/m3未満) | 無し | 1641.3 | 1.95 | 1.34 | 0.27 | 0.25 | 18.93 | 6.97 | 4.73 | 4.66 | 1.67 | 79.12 | 78.72 | 0.39 | - | - | - | アスファルトフィニッシャ［ホイール型・低騒音型・排出ガス対策型（2014年規制）］舗装幅1.4～3.2m | * | 振動ローラ（舗装用）［搭乗・コンバインド式・超低騒音型・排出ガス対策型（第３次基準値）］運転質量3～4t | * | タイヤローラ［普通型・超低騒音型・排出ガス対策型（第３次基準値）］運転質量3～4t | * | 普通作業員 | 運転手（特殊） | 特殊作業員 | 土木一般世話役 | 再生粗粒度アスコン（２０） | 軽油 パトロール給油 | - | - | - | [標準数量]平均仕上り厚 50mm 被災地補正対象
3.0m超 | 実数入力 | 再生粗粒度ｱｽｺﾝ(20) | ﾀｯｸｺｰﾄ PK-4 | 1543.1 | 1.81 | 1.15 | 0.18 | 0.18 | 14.01 | 5.03 | 2.84 | 2.8 | 1 | 84.18 | 80.31 | 3.09 | 0.65 | - | - | アスファルトフィニッシャ［ホイール型・低騒音型・排出ガス対策型（2014年規制）］舗装幅2.3～6.0m | * | タイヤローラ［普通型・超低騒音型・排出ガス対策型（2014年規制）］運転質量13～14t | * | ロードローラ［マカダム・超低騒音型・排出ガス対策型（2014年規制）］運転質量10t | * | 普通作業員 | 運転手（特殊） | 特殊作業員 | 土木一般世話役 | 再生粗粒度アスコン（２０） | アスファルト乳剤 ＰＫ－４ タックコート用 | 軽油 パトロール給油 | - | - | ・[標準数量]平均仕上り厚 50mm ・注１ 被災地補正対象
3.0m超 | 実数入力 | 再生粗粒度ｱｽｺﾝ(20) | ﾌﾟﾗｲﾑｺｰﾄ PK-3 | 1635.3 | 1.71 | 1.09 | 0.17 | 0.17 | 13.23 | 4.75 | 2.68 | 2.65 | 0.95 | 85.06 | 75.78 | 8.55 | 0.61 | - | - | アスファルトフィニッシャ［ホイール型・低騒音型・排出ガス対策型（2014年規制）］舗装幅2.3～6.0m | * | タイヤローラ［普通型・超低騒音型・排出ガス対策型（2014年規制）］運転質量13～14t | * | ロードローラ［マカダム・超低騒音型・排出ガス対策型（2014年規制）］運転質量10t | * | 普通作業員 | 運転手（特殊） | 特殊作業員 | 土木一般世話役 | 再生粗粒度アスコン（２０） | アスファルト乳剤 ＰＫ－３ プライムコート用 | 軽油 パトロール給油 | - | - | ・[標準数量]平均仕上り厚 50mm ・注１ 被災地補正対象
3.0m超 | 実数入力 | 再生粗粒度ｱｽｺﾝ(20) | 無し | 1482.6 | 1.8 | 1.2 | 0.19 | 0.19 | 13.86 | 5.24 | 2.96 | 2.92 | 1.04 | 84.34 | 83.57 | 0.68 | - | - | - | アスファルトフィニッシャ［ホイール型・低騒音型・排出ガス対策型（2014年規制）］舗装幅2.3～6.0m | * | タイヤローラ［普通型・超低騒音型・排出ガス対策型（2014年規制）］運転質量13～14t | * | ロードローラ［マカダム・超低騒音型・排出ガス対策型（2014年規制）］運転質量10t | * | 普通作業員 | 運転手（特殊） | 特殊作業員 | 土木一般世話役 | 再生粗粒度アスコン（２０） | 軽油 パトロール給油 | - | - | - | ・[標準数量]平均仕上り厚 50mm ・注１ 被災地補正対象
3.0m超 | 実数入力 | 細粒度ｱｽｺﾝ(13) | ﾀｯｸｺｰﾄ PK-4 | 1818.2 | 1.53 | 0.98 | 0.15 | 0.15 | 11.89 | 4.27 | 2.41 | 2.38 | 0.85 | 86.58 | 83.3 | 2.62 | 0.55 | - | - | アスファルトフィニッシャ［ホイール型・低騒音型・排出ガス対策型（2014年規制）］舗装幅2.3～6.0m | * | タイヤローラ［普通型・超低騒音型・排出ガス対策型（2014年規制）］運転質量13～14t | * | ロードローラ［マカダム・超低騒音型・排出ガス対策型（2014年規制）］運転質量10t | * | 普通作業員 | 運転手（特殊） | 特殊作業員 | 土木一般世話役 | 細粒度アスコン（１３） | アスファルト乳剤 ＰＫ－４ タックコート用 | 軽油 パトロール給油 | - | - | ・[標準数量]平均仕上り厚 50mm ・注２ 被災地補正対象
3.0m超 | 実数入力 | 細粒度ｱｽｺﾝ(13) | ﾌﾟﾗｲﾑｺｰﾄ PK-3 | 1910.3 | 1.45 | 0.93 | 0.14 | 0.14 | 11.31 | 4.06 | 2.29 | 2.26 | 0.81 | 87.24 | 79.3 | 7.32 | 0.52 | - | - | アスファルトフィニッシャ［ホイール型・低騒音型・排出ガス対策型（2014年規制）］舗装幅2.3～6.0m | * | タイヤローラ［普通型・超低騒音型・排出ガス対策型（2014年規制）］運転質量13～14t | * | ロードローラ［マカダム・超低騒音型・排出ガス対策型（2014年規制）］運転質量10t | * | 普通作業員 | 運転手（特殊） | 特殊作業員 | 土木一般世話役 | 細粒度アスコン（１３） | アスファルト乳剤 ＰＫ－３ プライムコート用 | 軽油 パトロール給油 | - | - | ・[標準数量]平均仕上り厚 50mm ・注２ 被災地補正対象
3.0m超 | 実数入力 | 細粒度ｱｽｺﾝ(13) | 無し | 1757.6 | 1.51 | 1.01 | 0.16 | 0.16 | 11.68 | 4.42 | 2.49 | 2.46 | 0.88 | 86.81 | 86.16 | 0.57 | - | - | - | アスファルトフィニッシャ［ホイール型・低騒音型・排出ガス対策型（2014年規制）］舗装幅2.3～6.0m | * | タイヤローラ［普通型・超低騒音型・排出ガス対策型（2014年規制）］運転質量13～14t | * | ロードローラ［マカダム・超低騒音型・排出ガス対策型（2014年規制）］運転質量10t | * | 普通作業員 | 運転手（特殊） | 特殊作業員 | 土木一般世話役 | 細粒度アスコン（１３） | 軽油 パトロール給油 | - | - | - | ・[標準数量]平均仕上り厚 50mm ・注２ 被災地補正対象
3.0m超 | 実数入力 | 開粒度ｱｽｺﾝ(13) | ﾀｯｸｺｰﾄ PK-4 | 1550.2 | 1.81 | 1.15 | 0.18 | 0.18 | 13.95 | 5.01 | 2.83 | 2.79 | 1 | 84.24 | 80.39 | 3.07 | 0.65 | - | - | アスファルトフィニッシャ［ホイール型・低騒音型・排出ガス対策型（2014年規制）］舗装幅2.3～6.0m | * | タイヤローラ［普通型・超低騒音型・排出ガス対策型（2014年規制）］運転質量13～14t | * | ロードローラ［マカダム・超低騒音型・排出ガス対策型（2014年規制）］運転質量10t | * | 普通作業員 | 運転手（特殊） | 特殊作業員 | 土木一般世話役 | 開粒度アスコン（１３） | アスファルト乳剤 ＰＫ－４ タックコート用 | 軽油 パトロール給油 | - | - | [標準数量]平均仕上り厚 50mm 被災地補正対象
3.0m超 | 実数入力 | 開粒度ｱｽｺﾝ(13) | ﾌﾟﾗｲﾑｺｰﾄ PK-3 | 1642.3 | 1.7 | 1.08 | 0.17 | 0.17 | 13.16 | 4.73 | 2.67 | 2.63 | 0.94 | 85.14 | 75.9 | 8.51 | 0.61 | - | - | アスファルトフィニッシャ［ホイール型・低騒音型・排出ガス対策型（2014年規制）］舗装幅2.3～6.0m | * | タイヤローラ［普通型・超低騒音型・排出ガス対策型（2014年規制）］運転質量13～14t | * | ロードローラ［マカダム・超低騒音型・排出ガス対策型（2014年規制）］運転質量10t | * | 普通作業員 | 運転手（特殊） | 特殊作業員 | 土木一般世話役 | 開粒度アスコン（１３） | アスファルト乳剤 ＰＫ－３ プライムコート用 | 軽油 パトロール給油 | - | - | [標準数量]平均仕上り厚 50mm 被災地補正対象
3.0m超 | 実数入力 | 開粒度ｱｽｺﾝ(13) | 無し | 1489.6 | 1.78 | 1.19 | 0.19 | 0.18 | 13.79 | 5.21 | 2.94 | 2.91 | 1.04 | 84.43 | 83.67 | 0.67 | - | - | - | アスファルトフィニッシャ［ホイール型・低騒音型・排出ガス対策型（2014年規制）］舗装幅2.3～6.0m | * | タイヤローラ［普通型・超低騒音型・排出ガス対策型（2014年規制）］運転質量13～14t | * | ロードローラ［マカダム・超低騒音型・排出ガス対策型（2014年規制）］運転質量10t | * | 普通作業員 | 運転手（特殊） | 特殊作業員 | 土木一般世話役 | 開粒度アスコン（１３） | 軽油 パトロール給油 | - | - | - | [標準数量]平均仕上り厚 50mm 被災地補正対象
3.0m超 | 実数入力 | 各種(1.90以上2.00t/m3未満) | ﾀｯｸｺｰﾄ PK-4 | 1332.3 | 2.1 | 1.33 | 0.21 | 0.21 | 16.24 | 5.83 | 3.29 | 3.25 | 1.16 | 81.66 | 77.18 | 3.58 | 0.75 | - | - | アスファルトフィニッシャ［ホイール型・低騒音型・排出ガス対策型（2014年規制）］舗装幅2.3～6.0m | * | タイヤローラ［普通型・超低騒音型・排出ガス対策型（2014年規制）］運転質量13～14t | * | ロードローラ［マカダム・超低騒音型・排出ガス対策型（2014年規制）］運転質量10t | * | 普通作業員 | 運転手（特殊） | 特殊作業員 | 土木一般世話役 | 再生粗粒度アスコン（２０） | アスファルト乳剤 ＰＫ－４ タックコート用 | 軽油 パトロール給油 | - | - | [標準数量]平均仕上り厚 50mm 被災地補正対象
3.0m超 | 実数入力 | 各種(1.90以上2.00t/m3未満) | ﾌﾟﾗｲﾑｺｰﾄ PK-3 | 1424.5 | 1.95 | 1.25 | 0.19 | 0.19 | 15.19 | 5.45 | 3.08 | 3.04 | 1.09 | 82.86 | 72.21 | 9.81 | 0.7 | - | - | アスファルトフィニッシャ［ホイール型・低騒音型・排出ガス対策型（2014年規制）］舗装幅2.3～6.0m | * | タイヤローラ［普通型・超低騒音型・排出ガス対策型（2014年規制）］運転質量13～14t | * | ロードローラ［マカダム・超低騒音型・排出ガス対策型（2014年規制）］運転質量10t | * | 普通作業員 | 運転手（特殊） | 特殊作業員 | 土木一般世話役 | 再生粗粒度アスコン（２０） | アスファルト乳剤 ＰＫ－３ プライムコート用 | 軽油 パトロール給油 | - | - | [標準数量]平均仕上り厚 50mm 被災地補正対象
3.0m超 | 実数入力 | 各種(1.90以上2.00t/m3未満) | 無し | 1271.8 | 2.09 | 1.4 | 0.22 | 0.22 | 16.16 | 6.11 | 3.45 | 3.4 | 1.22 | 81.75 | 80.85 | 0.79 | - | - | - | アスファルトフィニッシャ［ホイール型・低騒音型・排出ガス対策型（2014年規制）］舗装幅2.3～6.0m | * | タイヤローラ［普通型・超低騒音型・排出ガス対策型（2014年規制）］運転質量13～14t | * | ロードローラ［マカダム・超低騒音型・排出ガス対策型（2014年規制）］運転質量10t | * | 普通作業員 | 運転手（特殊） | 特殊作業員 | 土木一般世話役 | 再生粗粒度アスコン（２０） | 軽油 パトロール給油 | - | - | - | [標準数量]平均仕上り厚 50mm 被災地補正対象
3.0m超 | 実数入力 | 各種(2.00以上2.10t/m3未満) | ﾀｯｸｺｰﾄ PK-4 | 1385 | 2.01 | 1.28 | 0.2 | 0.2 | 15.63 | 5.61 | 3.17 | 3.13 | 1.12 | 82.36 | 78.06 | 3.44 | 0.72 | - | - | アスファルトフィニッシャ［ホイール型・低騒音型・排出ガス対策型（2014年規制）］舗装幅2.3～6.0m | * | タイヤローラ［普通型・超低騒音型・排出ガス対策型（2014年規制）］運転質量13～14t | * | ロードローラ［マカダム・超低騒音型・排出ガス対策型（2014年規制）］運転質量10t | * | 普通作業員 | 運転手（特殊） | 特殊作業員 | 土木一般世話役 | 再生粗粒度アスコン（２０） | アスファルト乳剤 ＰＫ－４ タックコート用 | 軽油 パトロール給油 | - | - | [標準数量]平均仕上り厚 50mm 被災地補正対象
3.0m超 | 実数入力 | 各種(2.00以上2.10t/m3未満) | ﾌﾟﾗｲﾑｺｰﾄ PK-3 | 1477.2 | 1.89 | 1.2 | 0.19 | 0.19 | 14.65 | 5.26 | 2.97 | 2.93 | 1.05 | 83.46 | 73.19 | 9.46 | 0.68 | - | - | アスファルトフィニッシャ［ホイール型・低騒音型・排出ガス対策型（2014年規制）］舗装幅2.3～6.0m | * | タイヤローラ［普通型・超低騒音型・排出ガス対策型（2014年規制）］運転質量13～14t | * | ロードローラ［マカダム・超低騒音型・排出ガス対策型（2014年規制）］運転質量10t | * | 普通作業員 | 運転手（特殊） | 特殊作業員 | 土木一般世話役 | 再生粗粒度アスコン（２０） | アスファルト乳剤 ＰＫ－３ プライムコート用 | 軽油 パトロール給油 | - | - | [標準数量]平均仕上り厚 50mm 被災地補正対象
3.0m超 | 実数入力 | 各種(2.00以上2.10t/m3未満) | 無し | 1324.5 | 2 | 1.34 | 0.21 | 0.21 | 15.51 | 5.86 | 3.31 | 3.27 | 1.17 | 82.49 | 81.63 | 0.76 | - | - | - | アスファルトフィニッシャ［ホイール型・低騒音型・排出ガス対策型（2014年規制）］舗装幅2.3～6.0m | * | タイヤローラ［普通型・超低騒音型・排出ガス対策型（2014年規制）］運転質量13～14t | * | ロードローラ［マカダム・超低騒音型・排出ガス対策型（2014年規制）］運転質量10t | * | 普通作業員 | 運転手（特殊） | 特殊作業員 | 土木一般世話役 | 再生粗粒度アスコン（２０） | 軽油 パトロール給油 | - | - | - | [標準数量]平均仕上り厚 50mm 被災地補正対象
3.0m超 | 実数入力 | 各種(2.10以上2.20t/m3未満) | ﾀｯｸｺｰﾄ PK-4 | 1437.7 | 1.94 | 1.24 | 0.19 | 0.19 | 15.05 | 5.4 | 3.05 | 3.01 | 1.08 | 83.01 | 78.86 | 3.31 | 0.7 | - | - | アスファルトフィニッシャ［ホイール型・低騒音型・排出ガス対策型（2014年規制）］舗装幅2.3～6.0m | * | タイヤローラ［普通型・超低騒音型・排出ガス対策型（2014年規制）］運転質量13～14t | * | ロードローラ［マカダム・超低騒音型・排出ガス対策型（2014年規制）］運転質量10t | * | 普通作業員 | 運転手（特殊） | 特殊作業員 | 土木一般世話役 | 再生粗粒度アスコン（２０） | アスファルト乳剤 ＰＫ－４ タックコート用 | 軽油 パトロール給油 | - | - | [標準数量]平均仕上り厚 50mm 被災地補正対象
3.0m超 | 実数入力 | 各種(2.10以上2.20t/m3未満) | ﾌﾟﾗｲﾑｺｰﾄ PK-3 | 1529.9 | 1.82 | 1.16 | 0.18 | 0.18 | 14.15 | 5.08 | 2.87 | 2.83 | 1.01 | 84.03 | 74.11 | 9.14 | 0.65 | - | - | アスファルトフィニッシャ［ホイール型・低騒音型・排出ガス対策型（2014年規制）］舗装幅2.3～6.0m | * | タイヤローラ［普通型・超低騒音型・排出ガス対策型（2014年規制）］運転質量13～14t | * | ロードローラ［マカダム・超低騒音型・排出ガス対策型（2014年規制）］運転質量10t | * | 普通作業員 | 運転手（特殊） | 特殊作業員 | 土木一般世話役 | 再生粗粒度アスコン（２０） | アスファルト乳剤 ＰＫ－３ プライムコート用 | 軽油 パトロール給油 | - | - | [標準数量]平均仕上り厚 50mm 被災地補正対象
3.0m超 | 実数入力 | 各種(2.10以上2.20t/m3未満) | 無し | 1377.2 | 1.92 | 1.29 | 0.2 | 0.2 | 14.91 | 5.64 | 3.18 | 3.14 | 1.12 | 83.17 | 82.34 | 0.73 | - | - | - | アスファルトフィニッシャ［ホイール型・低騒音型・排出ガス対策型（2014年規制）］舗装幅2.3～6.0m | * | タイヤローラ［普通型・超低騒音型・排出ガス対策型（2014年規制）］運転質量13～14t | * | ロードローラ［マカダム・超低騒音型・排出ガス対策型（2014年規制）］運転質量10t | * | 普通作業員 | 運転手（特殊） | 特殊作業員 | 土木一般世話役 | 再生粗粒度アスコン（２０） | 軽油 パトロール給油 | - | - | - | [標準数量]平均仕上り厚 50mm 被災地補正対象
3.0m超 | 実数入力 | 各種(2.20以上2.30t/m3未満) | ﾀｯｸｺｰﾄ PK-4 | 1490.4 | 1.87 | 1.19 | 0.19 | 0.18 | 14.51 | 5.21 | 2.94 | 2.9 | 1.04 | 83.62 | 79.62 | 3.2 | 0.67 | - | - | アスファルトフィニッシャ［ホイール型・低騒音型・排出ガス対策型（2014年規制）］舗装幅2.3～6.0m | * | タイヤローラ［普通型・超低騒音型・排出ガス対策型（2014年規制）］運転質量13～14t | * | ロードローラ［マカダム・超低騒音型・排出ガス対策型（2014年規制）］運転質量10t | * | 普通作業員 | 運転手（特殊） | 特殊作業員 | 土木一般世話役 | 再生粗粒度アスコン（２０） | アスファルト乳剤 ＰＫ－４ タックコート用 | 軽油 パトロール給油 | - | - | [標準数量]平均仕上り厚 50mm 被災地補正対象
3.0m超 | 実数入力 | 各種(2.20以上2.30t/m3未満) | ﾌﾟﾗｲﾑｺｰﾄ PK-3 | 1582.6 | 1.75 | 1.12 | 0.17 | 0.17 | 13.67 | 4.91 | 2.77 | 2.73 | 0.98 | 84.58 | 75 | 8.83 | 0.63 | - | - | アスファルトフィニッシャ［ホイール型・低騒音型・排出ガス対策型（2014年規制）］舗装幅2.3～6.0m | * | タイヤローラ［普通型・超低騒音型・排出ガス対策型（2014年規制）］運転質量13～14t | * | ロードローラ［マカダム・超低騒音型・排出ガス対策型（2014年規制）］運転質量10t | * | 普通作業員 | 運転手（特殊） | 特殊作業員 | 土木一般世話役 | 再生粗粒度アスコン（２０） | アスファルト乳剤 ＰＫ－３ プライムコート用 | 軽油 パトロール給油 | - | - | [標準数量]平均仕上り厚 50mm 被災地補正対象
3.0m超 | 実数入力 | 各種(2.20以上2.30t/m3未満) | 無し | 1429.9 | 1.85 | 1.24 | 0.19 | 0.19 | 14.37 | 5.43 | 3.07 | 3.03 | 1.08 | 83.78 | 82.99 | 0.7 | - | - | - | アスファルトフィニッシャ［ホイール型・低騒音型・排出ガス対策型（2014年規制）］舗装幅2.3～6.0m | * | タイヤローラ［普通型・超低騒音型・排出ガス対策型（2014年規制）］運転質量13～14t | * | ロードローラ［マカダム・超低騒音型・排出ガス対策型（2014年規制）］運転質量10t | * | 普通作業員 | 運転手（特殊） | 特殊作業員 | 土木一般世話役 | 再生粗粒度アスコン（２０） | 軽油 パトロール給油 | - | - | - | [標準数量]平均仕上り厚 50mm 被災地補正対象
3.0m超 | 実数入力 | 各種(2.30以上2.40t/m3未満) | ﾀｯｸｺｰﾄ PK-4 | 1543.1 | 1.81 | 1.15 | 0.18 | 0.18 | 14.01 | 5.03 | 2.84 | 2.8 | 1 | 84.18 | 80.31 | 3.09 | 0.65 | - | - | アスファルトフィニッシャ［ホイール型・低騒音型・排出ガス対策型（2014年規制）］舗装幅2.3～6.0m | * | タイヤローラ［普通型・超低騒音型・排出ガス対策型（2014年規制）］運転質量13～14t | * | ロードローラ［マカダム・超低騒音型・排出ガス対策型（2014年規制）］運転質量10t | * | 普通作業員 | 運転手（特殊） | 特殊作業員 | 土木一般世話役 | 再生粗粒度アスコン（２０） | アスファルト乳剤 ＰＫ－４ タックコート用 | 軽油 パトロール給油 | - | - | [標準数量]平均仕上り厚 50mm 被災地補正対象
3.0m超 | 実数入力 | 各種(2.30以上2.40t/m3未満) | ﾌﾟﾗｲﾑｺｰﾄ PK-3 | 1635.3 | 1.71 | 1.09 | 0.17 | 0.17 | 13.23 | 4.75 | 2.68 | 2.65 | 0.95 | 85.06 | 75.78 | 8.55 | 0.61 | - | - | アスファルトフィニッシャ［ホイール型・低騒音型・排出ガス対策型（2014年規制）］舗装幅2.3～6.0m | * | タイヤローラ［普通型・超低騒音型・排出ガス対策型（2014年規制）］運転質量13～14t | * | ロードローラ［マカダム・超低騒音型・排出ガス対策型（2014年規制）］運転質量10t | * | 普通作業員 | 運転手（特殊） | 特殊作業員 | 土木一般世話役 | 再生粗粒度アスコン（２０） | アスファルト乳剤 ＰＫ－３ プライムコート用 | 軽油 パトロール給油 | - | - | [標準数量]平均仕上り厚 50mm 被災地補正対象
3.0m超 | 実数入力 | 各種(2.30以上2.40t/m3未満) | 無し | 1482.6 | 1.8 | 1.2 | 0.19 | 0.19 | 13.86 | 5.24 | 2.96 | 2.92 | 1.04 | 84.34 | 83.57 | 0.68 | - | - | - | アスファルトフィニッシャ［ホイール型・低騒音型・排出ガス対策型（2014年規制）］舗装幅2.3～6.0m | * | タイヤローラ［普通型・超低騒音型・排出ガス対策型（2014年規制）］運転質量13～14t | * | ロードローラ［マカダム・超低騒音型・排出ガス対策型（2014年規制）］運転質量10t | * | 普通作業員 | 運転手（特殊） | 特殊作業員 | 土木一般世話役 | 再生粗粒度アスコン（２０） | 軽油 パトロール給油 | - | - | - | [標準数量]平均仕上り厚 50mm 被災地補正対象
3.0m超 | 実数入力 | 各種(2.40以上2.50t/m3未満) | ﾀｯｸｺｰﾄ PK-4 | 1595.8 | 1.74 | 1.11 | 0.17 | 0.17 | 13.56 | 4.87 | 2.75 | 2.71 | 0.97 | 84.7 | 80.96 | 2.99 | 0.63 | - | - | アスファルトフィニッシャ［ホイール型・低騒音型・排出ガス対策型（2014年規制）］舗装幅2.3～6.0m | * | タイヤローラ［普通型・超低騒音型・排出ガス対策型（2014年規制）］運転質量13～14t | * | ロードローラ［マカダム・超低騒音型・排出ガス対策型（2014年規制）］運転質量10t | * | 普通作業員 | 運転手（特殊） | 特殊作業員 | 土木一般世話役 | 再生粗粒度アスコン（２０） | アスファルト乳剤 ＰＫ－４ タックコート用 | 軽油 パトロール給油 | - | - | [標準数量]平均仕上り厚 50mm 被災地補正対象
3.0m超 | 実数入力 | 各種(2.40以上2.50t/m3未満) | ﾌﾟﾗｲﾑｺｰﾄ PK-3 | 1688 | 1.64 | 1.05 | 0.16 | 0.16 | 12.81 | 4.6 | 2.6 | 2.56 | 0.92 | 85.55 | 76.57 | 8.28 | 0.59 | - | - | アスファルトフィニッシャ［ホイール型・低騒音型・排出ガス対策型（2014年規制）］舗装幅2.3～6.0m | * | タイヤローラ［普通型・超低騒音型・排出ガス対策型（2014年規制）］運転質量13～14t | * | ロードローラ［マカダム・超低騒音型・排出ガス対策型（2014年規制）］運転質量10t | * | 普通作業員 | 運転手（特殊） | 特殊作業員 | 土木一般世話役 | 再生粗粒度アスコン（２０） | アスファルト乳剤 ＰＫ－３ プライムコート用 | 軽油 パトロール給油 | - | - | [標準数量]平均仕上り厚 50mm 被災地補正対象
3.0m超 | 実数入力 | 各種(2.40以上2.50t/m3未満) | 無し | 1535.2 | 1.73 | 1.16 | 0.18 | 0.18 | 13.39 | 5.06 | 2.86 | 2.82 | 1.01 | 84.88 | 84.14 | 0.65 | - | - | - | アスファルトフィニッシャ［ホイール型・低騒音型・排出ガス対策型（2014年規制）］舗装幅2.3～6.0m | * | タイヤローラ［普通型・超低騒音型・排出ガス対策型（2014年規制）］運転質量13～14t | * | ロードローラ［マカダム・超低騒音型・排出ガス対策型（2014年規制）］運転質量10t | * | 普通作業員 | 運転手（特殊） | 特殊作業員 | 土木一般世話役 | 再生粗粒度アスコン（２０） | 軽油 パトロール給油 | - | - | - | [標準数量]平均仕上り厚 50mm 被災地補正対象
注１． | この標準単価を適用する材料規格(アスファルト混合物)
・ | 密粒度ｱｽｺﾝ(20)
・ | 密粒度ｱｽｺﾝ(13)
・ | 密粒度ｱｽｺﾝ(20F)
・ | 密粒度ｱｽｺﾝ(13F)
・ | 密粒度ｷﾞｬｯﾌﾟｱｽｺﾝ(20)
・ | 密粒度ｷﾞｬｯﾌﾟｱｽｺﾝ(13)
・ | 密粒度ｷﾞｬｯﾌﾟｱｽｺﾝ(20F)
・ | 密粒度ｷﾞｬｯﾌﾟｱｽｺﾝ(13F)
・ | 粗粒度ｱｽｺﾝ(20)
・ | 再生密粒度ｱｽｺﾝ(20)
・ | 再生密粒度ｱｽｺﾝ(13)
・ | 再生粗粒度ｱｽｺﾝ(20)
・ | 改質As 粗粒 AC-100(20)
・ | 改質As 密粒 AC-100(20)
・ | 改質As 密粒 AC-100(13)
・ | 改質As 密粒 I型(20)
・ | 改質As 密粒 II型(20) DS3000
・ | 改質As 粗粒 I型(20)
・ | 改質As 粗粒 I型(20) DS3000
・ | 改質As 粗粒 Ⅱ型(20) DS5000
・ | 改質As 再生粗粒 I型(20)
・ | 改質As 再生粗粒 I型(20) DS3000
・ | 改質As 再生粗粒 Ⅱ型(20) DS5000
注２． | この標準単価を適用する材料規格(アスファルト混合物)
・ | 細粒度ｱｽｺﾝ(13)
・ | 細粒度ｱｽｺﾝ(13F)
・ | 細粒度ｷﾞｬｯﾌﾟｱｽｺﾝ(20F)
・ | 細粒度ｷﾞｬｯﾌﾟｱｽｺﾝ(13F)
・ | 細粒度ｷﾞｬｯﾌﾟｱｽｺﾝ(5F)
・ | 再生細粒度ｱｽｺﾝ(13)

## 017
No.017【 中間層（車道・路肩部） 】
＜ 積算単位：ｍ２ ＞
条件区分 |  |  |  | 標準単価 | 機労材構成比 | [14 empty] | 代表機労材規格 | [14 empty] | 備考
平均幅員 | 1層当り平均仕上り厚 | 材料 | 瀝青材料種類 |  | K |  |  |  | R |  |  |  |  | Z |  |  |  |  | S | K （ *印：賃料） | [5 empty] | R |  |  |  | Z |  |  |  | S
[6 empty] | K1 | K2 | K3 |  | R1 | R2 | R3 | R4 |  | Z1 | Z2 | Z3 | Z4 |  | K1 |  | K2 |  | K3 |  | R1 | R2 | R3 | R4 | Z1 | Z2 | Z3 | Z4
1.4m未満(1層当り平均仕上り厚50mm以下) | 実数入力 | 再生粗粒度ｱｽｺﾝ(20) | ﾀｯｸｺｰﾄ PK-4 | 2812.1 | 0.49 | 0.27 | 0.15 | - | 53.51 | 23.7 | 16.94 | 5.11 | - | 46 | 44.03 | 1.69 | 0.2 | 0.04 | - | 振動ローラ（舗装用）［ハンドガイド式］ 運転質量0.5～0.6t |  | 振動コンパクタ［前進型］通称40～60kg級 |  | - |  | 特殊作業員 | 普通作業員 | 土木一般世話役 | - | 再生粗粒度アスコン（２０） | アスファルト乳剤 ＰＫ－４ タックコート用 | ガソリン レギュラー スタンド | 軽油 パトロール給油 | - | ・[標準数量]平均仕上り厚 50mm ・注１ 被災地補正対象
1.4m未満(1層当り平均仕上り厚50mm以下) | 実数入力 | 再生粗粒度ｱｽｺﾝ(20) | ﾌﾟﾗｲﾑｺｰﾄ PK-3 | 2904.3 | 0.49 | 0.27 | 0.15 | - | 51.78 | 22.91 | 16.4 | 4.95 | - | 47.73 | 42.64 | 4.81 | 0.2 | 0.04 | - | 振動ローラ（舗装用）［ハンドガイド式］ 運転質量0.5～0.6t |  | 振動コンパクタ［前進型］通称40～60kg級 |  | - |  | 特殊作業員 | 普通作業員 | 土木一般世話役 | - | 再生粗粒度アスコン（２０） | アスファルト乳剤 ＰＫ－３ プライムコート用 | ガソリン レギュラー スタンド | 軽油 パトロール給油 | - | ・[標準数量]平均仕上り厚 50mm ・注１ 被災地補正対象
1.4m未満(1層当り平均仕上り厚50mm以下) | 実数入力 | 再生粗粒度ｱｽｺﾝ(20) | 無し | 2621 | 0.49 | 0.3 | 0.17 | - | 51.98 | 25.38 | 18.18 | 5.48 | - | 47.53 | 47.25 | 0.22 | 0.05 | - | - | 振動ローラ（舗装用）［ハンドガイド式］ 運転質量0.5～0.6t |  | 振動コンパクタ［前進型］通称40～60kg級 |  | - |  | 特殊作業員 | 普通作業員 | 土木一般世話役 | - | 再生粗粒度アスコン（２０） | ガソリン レギュラー スタンド | 軽油 パトロール給油 | - | - | ・[標準数量]平均仕上り厚 50mm ・注１ 被災地補正対象
1.4m未満(1層当り平均仕上り厚50mm以下) | 実数入力 | 細粒度ｱｽｺﾝ(13) | ﾀｯｸｺｰﾄ PK-4 | 3087.2 | 0.45 | 0.25 | 0.14 | - | 48.67 | 21.52 | 15.43 | 4.65 | - | 50.88 | 49.08 | 1.54 | 0.19 | 0.04 | - | 振動ローラ（舗装用）［ハンドガイド式］ 運転質量0.5～0.6t |  | 振動コンパクタ［前進型］通称40～60kg級 |  | - |  | 特殊作業員 | 普通作業員 | 土木一般世話役 | - | 細粒度アスコン（１３） | アスファルト乳剤 ＰＫ－４ タックコート用 | ガソリン レギュラー スタンド | 軽油 パトロール給油 | - | ・[標準数量]平均仕上り厚 50mm ・注２ 被災地補正対象
1.4m未満(1層当り平均仕上り厚50mm以下) | 実数入力 | 細粒度ｱｽｺﾝ(13) | ﾌﾟﾗｲﾑｺｰﾄ PK-3 | 3179.4 | 0.44 | 0.24 | 0.14 | - | 47.25 | 20.89 | 14.98 | 4.52 | - | 52.31 | 47.67 | 4.39 | 0.18 | 0.04 | - | 振動ローラ（舗装用）［ハンドガイド式］ 運転質量0.5～0.6t |  | 振動コンパクタ［前進型］通称40～60kg級 |  | - |  | 特殊作業員 | 普通作業員 | 土木一般世話役 | - | 細粒度アスコン（１３） | アスファルト乳剤 ＰＫ－３ プライムコート用 | ガソリン レギュラー スタンド | 軽油 パトロール給油 | - | ・[標準数量]平均仕上り厚 50mm ・注２ 被災地補正対象
1.4m未満(1層当り平均仕上り厚50mm以下) | 実数入力 | 細粒度ｱｽｺﾝ(13) | 無し | 2896 | 0.44 | 0.27 | 0.15 | - | 47.01 | 22.94 | 16.45 | 4.96 | - | 52.55 | 52.3 | 0.2 | 0.04 | - | - | 振動ローラ（舗装用）［ハンドガイド式］ 運転質量0.5～0.6t |  | 振動コンパクタ［前進型］通称40～60kg級 |  | - |  | 特殊作業員 | 普通作業員 | 土木一般世話役 | - | 細粒度アスコン（１３） | ガソリン レギュラー スタンド | 軽油 パトロール給油 | - | - | ・[標準数量]平均仕上り厚 50mm ・注２ 被災地補正対象
1.4m未満(1層当り平均仕上り厚50mm以下) | 実数入力 | 開粒度ｱｽｺﾝ(13) | ﾀｯｸｺｰﾄ PK-4 | 2819.2 | 0.49 | 0.27 | 0.15 | - | 53.37 | 23.63 | 16.9 | 5.1 | - | 46.14 | 44.17 | 1.69 | 0.2 | 0.04 | - | 振動ローラ（舗装用）［ハンドガイド式］ 運転質量0.5～0.6t |  | 振動コンパクタ［前進型］通称40～60kg級 |  | - |  | 特殊作業員 | 普通作業員 | 土木一般世話役 | - | 開粒度アスコン（１３） | アスファルト乳剤 ＰＫ－４ タックコート用 | ガソリン レギュラー スタンド | 軽油 パトロール給油 | - | [標準数量]平均仕上り厚 50mm 被災地補正対象
1.4m未満(1層当り平均仕上り厚50mm以下) | 実数入力 | 開粒度ｱｽｺﾝ(13) | ﾌﾟﾗｲﾑｺｰﾄ PK-3 | 2911.3 | 0.49 | 0.27 | 0.15 | - | 51.65 | 22.85 | 16.36 | 4.94 | - | 47.86 | 42.78 | 4.8 | 0.2 | 0.04 | - | 振動ローラ（舗装用）［ハンドガイド式］ 運転質量0.5～0.6t |  | 振動コンパクタ［前進型］通称40～60kg級 |  | - |  | 特殊作業員 | 普通作業員 | 土木一般世話役 | - | 開粒度アスコン（１３） | アスファルト乳剤 ＰＫ－３ プライムコート用 | ガソリン レギュラー スタンド | 軽油 パトロール給油 | - | [標準数量]平均仕上り厚 50mm 被災地補正対象
1.4m未満(1層当り平均仕上り厚50mm以下) | 実数入力 | 開粒度ｱｽｺﾝ(13) | 無し | 2628 | 0.47 | 0.29 | 0.16 | - | 51.86 | 25.33 | 18.13 | 5.47 | - | 47.67 | 47.39 | 0.22 | 0.05 | - | - | 振動ローラ（舗装用）［ハンドガイド式］ 運転質量0.5～0.6t |  | 振動コンパクタ［前進型］通称40～60kg級 |  | - |  | 特殊作業員 | 普通作業員 | 土木一般世話役 | - | 開粒度アスコン（１３） | ガソリン レギュラー スタンド | 軽油 パトロール給油 | - | - | [標準数量]平均仕上り厚 50mm 被災地補正対象
1.4m未満(1層当り平均仕上り厚50mm以下) | 実数入力 | 各種(1.90以上2.00t/m3未満) | ﾀｯｸｺｰﾄ PK-4 | 2601.4 | 0.55 | 0.3 | 0.17 | - | 57.81 | 25.58 | 18.31 | 5.53 | - | 41.64 | 39.5 | 1.83 | 0.22 | 0.05 | - | 振動ローラ（舗装用）［ハンドガイド式］ 運転質量0.5～0.6t |  | 振動コンパクタ［前進型］通称40～60kg級 |  | - |  | 特殊作業員 | 普通作業員 | 土木一般世話役 | - | 再生粗粒度アスコン（２０） | アスファルト乳剤 ＰＫ－４ タックコート用 | ガソリン レギュラー スタンド | 軽油 パトロール給油 | - | [標準数量]平均仕上り厚 50mm 被災地補正対象
1.4m未満(1層当り平均仕上り厚50mm以下) | 実数入力 | 各種(1.90以上2.00t/m3未満) | ﾌﾟﾗｲﾑｺｰﾄ PK-3 | 2693.5 | 0.52 | 0.29 | 0.16 | - | 55.85 | 24.72 | 17.69 | 5.34 | - | 43.63 | 38.15 | 5.19 | 0.21 | 0.04 | - | 振動ローラ（舗装用）［ハンドガイド式］ 運転質量0.5～0.6t |  | 振動コンパクタ［前進型］通称40～60kg級 |  | - |  | 特殊作業員 | 普通作業員 | 土木一般世話役 | - | 再生粗粒度アスコン（２０） | アスファルト乳剤 ＰＫ－３ プライムコート用 | ガソリン レギュラー スタンド | 軽油 パトロール給油 | - | [標準数量]平均仕上り厚 50mm 被災地補正対象
1.4m未満(1層当り平均仕上り厚50mm以下) | 実数入力 | 各種(1.90以上2.00t/m3未満) | 無し | 2410.2 | 0.53 | 0.32 | 0.18 | - | 56.54 | 27.62 | 19.77 | 5.96 | - | 42.93 | 42.63 | 0.24 | 0.05 | - | - | 振動ローラ（舗装用）［ハンドガイド式］ 運転質量0.5～0.6t |  | 振動コンパクタ［前進型］通称40～60kg級 |  | - |  | 特殊作業員 | 普通作業員 | 土木一般世話役 | - | 再生粗粒度アスコン（２０） | ガソリン レギュラー スタンド | 軽油 パトロール給油 | - | - | [標準数量]平均仕上り厚 50mm 被災地補正対象
1.4m未満(1層当り平均仕上り厚50mm以下) | 実数入力 | 各種(2.00以上2.10t/m3未満) | ﾀｯｸｺｰﾄ PK-4 | 2654.1 | 0.52 | 0.29 | 0.16 | - | 56.69 | 25.1 | 17.95 | 5.42 | - | 42.79 | 40.7 | 1.79 | 0.22 | 0.04 | - | 振動ローラ（舗装用）［ハンドガイド式］ 運転質量0.5～0.6t |  | 振動コンパクタ［前進型］通称40～60kg級 |  | - |  | 特殊作業員 | 普通作業員 | 土木一般世話役 | - | 再生粗粒度アスコン（２０） | アスファルト乳剤 ＰＫ－４ タックコート用 | ガソリン レギュラー スタンド | 軽油 パトロール給油 | - | [標準数量]平均仕上り厚 50mm 被災地補正対象
1.4m未満(1層当り平均仕上り厚50mm以下) | 実数入力 | 各種(2.00以上2.10t/m3未満) | ﾌﾟﾗｲﾑｺｰﾄ PK-3 | 2746.2 | 0.51 | 0.28 | 0.16 | - | 54.78 | 24.25 | 17.35 | 5.23 | - | 44.71 | 39.33 | 5.09 | 0.21 | 0.04 | - | 振動ローラ（舗装用）［ハンドガイド式］ 運転質量0.5～0.6t |  | 振動コンパクタ［前進型］通称40～60kg級 |  | - |  | 特殊作業員 | 普通作業員 | 土木一般世話役 | - | 再生粗粒度アスコン（２０） | アスファルト乳剤 ＰＫ－３ プライムコート用 | ガソリン レギュラー スタンド | 軽油 パトロール給油 | - | [標準数量]平均仕上り厚 50mm 被災地補正対象
1.4m未満(1層当り平均仕上り厚50mm以下) | 実数入力 | 各種(2.00以上2.10t/m3未満) | 無し | 2462.9 | 0.52 | 0.31 | 0.18 | - | 55.33 | 27.03 | 19.34 | 5.84 | - | 44.15 | 43.86 | 0.23 | 0.05 | - | - | 振動ローラ（舗装用）［ハンドガイド式］ 運転質量0.5～0.6t |  | 振動コンパクタ［前進型］通称40～60kg級 |  | - |  | 特殊作業員 | 普通作業員 | 土木一般世話役 | - | 再生粗粒度アスコン（２０） | ガソリン レギュラー スタンド | 軽油 パトロール給油 | - | - | [標準数量]平均仕上り厚 50mm 被災地補正対象
1.4m未満(1層当り平均仕上り厚50mm以下) | 実数入力 | 各種(2.10以上2.20t/m3未満) | ﾀｯｸｺｰﾄ PK-4 | 2706.8 | 0.52 | 0.29 | 0.16 | - | 55.58 | 24.61 | 17.6 | 5.31 | - | 43.9 | 41.85 | 1.76 | 0.21 | 0.04 | - | 振動ローラ（舗装用）［ハンドガイド式］ 運転質量0.5～0.6t |  | 振動コンパクタ［前進型］通称40～60kg級 |  | - |  | 特殊作業員 | 普通作業員 | 土木一般世話役 | - | 再生粗粒度アスコン（２０） | アスファルト乳剤 ＰＫ－４ タックコート用 | ガソリン レギュラー スタンド | 軽油 パトロール給油 | - | [標準数量]平均仕上り厚 50mm 被災地補正対象
1.4m未満(1層当り平均仕上り厚50mm以下) | 実数入力 | 各種(2.10以上2.20t/m3未満) | ﾌﾟﾗｲﾑｺｰﾄ PK-3 | 2798.9 | 0.5 | 0.28 | 0.15 | - | 53.75 | 23.8 | 17.02 | 5.13 | - | 45.75 | 40.48 | 4.99 | 0.2 | 0.04 | - | 振動ローラ（舗装用）［ハンドガイド式］ 運転質量0.5～0.6t |  | 振動コンパクタ［前進型］通称40～60kg級 |  | - |  | 特殊作業員 | 普通作業員 | 土木一般世話役 | - | 再生粗粒度アスコン（２０） | アスファルト乳剤 ＰＫ－３ プライムコート用 | ガソリン レギュラー スタンド | 軽油 パトロール給油 | - | [標準数量]平均仕上り厚 50mm 被災地補正対象
1.4m未満(1層当り平均仕上り厚50mm以下) | 実数入力 | 各種(2.10以上2.20t/m3未満) | 無し | 2515.6 | 0.5 | 0.31 | 0.17 | - | 54.17 | 26.46 | 18.94 | 5.71 | - | 45.33 | 45.04 | 0.23 | 0.05 | - | - | 振動ローラ（舗装用）［ハンドガイド式］ 運転質量0.5～0.6t |  | 振動コンパクタ［前進型］通称40～60kg級 |  | - |  | 特殊作業員 | 普通作業員 | 土木一般世話役 | - | 再生粗粒度アスコン（２０） | ガソリン レギュラー スタンド | 軽油 パトロール給油 | - | - | [標準数量]平均仕上り厚 50mm 被災地補正対象
1.4m未満(1層当り平均仕上り厚50mm以下) | 実数入力 | 各種(2.20以上2.30t/m3未満) | ﾀｯｸｺｰﾄ PK-4 | 2759.5 | 0.51 | 0.28 | 0.16 | - | 54.51 | 24.13 | 17.26 | 5.21 | - | 44.98 | 42.97 | 1.72 | 0.21 | 0.04 | - | 振動ローラ（舗装用）［ハンドガイド式］ 運転質量0.5～0.6t |  | 振動コンパクタ［前進型］通称40～60kg級 |  | - |  | 特殊作業員 | 普通作業員 | 土木一般世話役 | - | 再生粗粒度アスコン（２０） | アスファルト乳剤 ＰＫ－４ タックコート用 | ガソリン レギュラー スタンド | 軽油 パトロール給油 | - | [標準数量]平均仕上り厚 50mm 被災地補正対象
1.4m未満(1層当り平均仕上り厚50mm以下) | 実数入力 | 各種(2.20以上2.30t/m3未満) | ﾌﾟﾗｲﾑｺｰﾄ PK-3 | 2851.6 | 0.49 | 0.27 | 0.15 | - | 52.75 | 23.35 | 16.71 | 5.04 | - | 46.76 | 41.58 | 4.9 | 0.2 | 0.04 | - | 振動ローラ（舗装用）［ハンドガイド式］ 運転質量0.5～0.6t |  | 振動コンパクタ［前進型］通称40～60kg級 |  | - |  | 特殊作業員 | 普通作業員 | 土木一般世話役 | - | 再生粗粒度アスコン（２０） | アスファルト乳剤 ＰＫ－３ プライムコート用 | ガソリン レギュラー スタンド | 軽油 パトロール給油 | - | [標準数量]平均仕上り厚 50mm 被災地補正対象
1.4m未満(1層当り平均仕上り厚50mm以下) | 実数入力 | 各種(2.20以上2.30t/m3未満) | 無し | 2568.3 | 0.49 | 0.3 | 0.17 | - | 53.07 | 25.92 | 18.55 | 5.6 | - | 46.44 | 46.16 | 0.22 | 0.05 | - | - | 振動ローラ（舗装用）［ハンドガイド式］ 運転質量0.5～0.6t |  | 振動コンパクタ［前進型］通称40～60kg級 |  | - |  | 特殊作業員 | 普通作業員 | 土木一般世話役 | - | 再生粗粒度アスコン（２０） | ガソリン レギュラー スタンド | 軽油 パトロール給油 | - | - | [標準数量]平均仕上り厚 50mm 被災地補正対象
1.4m未満(1層当り平均仕上り厚50mm以下) | 実数入力 | 各種(2.30以上2.40t/m3未満) | ﾀｯｸｺｰﾄ PK-4 | 2812.1 | 0.49 | 0.27 | 0.15 | - | 53.51 | 23.7 | 16.94 | 5.11 | - | 46 | 44.03 | 1.69 | 0.2 | 0.04 | - | 振動ローラ（舗装用）［ハンドガイド式］ 運転質量0.5～0.6t |  | 振動コンパクタ［前進型］通称40～60kg級 |  | - |  | 特殊作業員 | 普通作業員 | 土木一般世話役 | - | 再生粗粒度アスコン（２０） | アスファルト乳剤 ＰＫ－４ タックコート用 | ガソリン レギュラー スタンド | 軽油 パトロール給油 | - | [標準数量]平均仕上り厚 50mm 被災地補正対象
1.4m未満(1層当り平均仕上り厚50mm以下) | 実数入力 | 各種(2.30以上2.40t/m3未満) | ﾌﾟﾗｲﾑｺｰﾄ PK-3 | 2904.3 | 0.49 | 0.27 | 0.15 | - | 51.78 | 22.91 | 16.4 | 4.95 | - | 47.73 | 42.64 | 4.81 | 0.2 | 0.04 | - | 振動ローラ（舗装用）［ハンドガイド式］ 運転質量0.5～0.6t |  | 振動コンパクタ［前進型］通称40～60kg級 |  | - |  | 特殊作業員 | 普通作業員 | 土木一般世話役 | - | 再生粗粒度アスコン（２０） | アスファルト乳剤 ＰＫ－３ プライムコート用 | ガソリン レギュラー スタンド | 軽油 パトロール給油 | - | [標準数量]平均仕上り厚 50mm 被災地補正対象
1.4m未満(1層当り平均仕上り厚50mm以下) | 実数入力 | 各種(2.30以上2.40t/m3未満) | 無し | 2621 | 0.49 | 0.3 | 0.17 | - | 51.98 | 25.38 | 18.18 | 5.48 | - | 47.53 | 47.25 | 0.22 | 0.05 | - | - | 振動ローラ（舗装用）［ハンドガイド式］ 運転質量0.5～0.6t |  | 振動コンパクタ［前進型］通称40～60kg級 |  | - |  | 特殊作業員 | 普通作業員 | 土木一般世話役 | - | 再生粗粒度アスコン（２０） | ガソリン レギュラー スタンド | 軽油 パトロール給油 | - | - | [標準数量]平均仕上り厚 50mm 被災地補正対象
1.4m未満(1層当り平均仕上り厚50mm以下) | 実数入力 | 各種(2.40以上2.50t/m3未満) | ﾀｯｸｺｰﾄ PK-4 | 2864.8 | 0.49 | 0.27 | 0.15 | - | 52.51 | 23.24 | 16.63 | 5.02 | - | 47 | 45.06 | 1.66 | 0.2 | 0.04 | - | 振動ローラ（舗装用）［ハンドガイド式］ 運転質量0.5～0.6t |  | 振動コンパクタ［前進型］通称40～60kg級 |  | - |  | 特殊作業員 | 普通作業員 | 土木一般世話役 | - | 再生粗粒度アスコン（２０） | アスファルト乳剤 ＰＫ－４ タックコート用 | ガソリン レギュラー スタンド | 軽油 パトロール給油 | - | [標準数量]平均仕上り厚 50mm 被災地補正対象
1.4m未満(1層当り平均仕上り厚50mm以下) | 実数入力 | 各種(2.40以上2.50t/m3未満) | ﾌﾟﾗｲﾑｺｰﾄ PK-3 | 2957 | 0.48 | 0.26 | 0.15 | - | 50.87 | 22.52 | 16.11 | 4.86 | - | 48.65 | 43.66 | 4.72 | 0.19 | 0.04 | - | 振動ローラ（舗装用）［ハンドガイド式］ 運転質量0.5～0.6t |  | 振動コンパクタ［前進型］通称40～60kg級 |  | - |  | 特殊作業員 | 普通作業員 | 土木一般世話役 | - | 再生粗粒度アスコン（２０） | アスファルト乳剤 ＰＫ－３ プライムコート用 | ガソリン レギュラー スタンド | 軽油 パトロール給油 | - | [標準数量]平均仕上り厚 50mm 被災地補正対象
1.4m未満(1層当り平均仕上り厚50mm以下) | 実数入力 | 各種(2.40以上2.50t/m3未満) | 無し | 2673.6 | 0.47 | 0.29 | 0.16 | - | 50.98 | 24.9 | 17.82 | 5.38 | - | 48.55 | 48.29 | 0.21 | 0.04 | - | - | 振動ローラ（舗装用）［ハンドガイド式］ 運転質量0.5～0.6t |  | 振動コンパクタ［前進型］通称40～60kg級 |  | - |  | 特殊作業員 | 普通作業員 | 土木一般世話役 | - | 再生粗粒度アスコン（２０） | ガソリン レギュラー スタンド | 軽油 パトロール給油 | - | - | [標準数量]平均仕上り厚 50mm 被災地補正対象
1.4m未満(1層当り平均仕上り厚50mmを超え70mm以下) | 実数入力 | 再生粗粒度ｱｽｺﾝ(20) | ﾀｯｸｺｰﾄ PK-4 | 3330.1 | 0.45 | 0.25 | 0.14 | - | 53.24 | 26.07 | 15.54 | 4.69 | - | 46.31 | 44.62 | 1.43 | 0.19 | 0.04 | - | 振動ローラ（舗装用）［ハンドガイド式］ 運転質量0.5～0.6t |  | 振動コンパクタ［前進型］通称40～60kg級 |  | - |  | 特殊作業員 | 普通作業員 | 土木一般世話役 | - | 再生粗粒度アスコン（２０） | アスファルト乳剤 ＰＫ－４ タックコート用 | ガソリン レギュラー スタンド | 軽油 パトロール給油 | - | ・[標準数量]平均仕上り厚 60mm ・注１ 被災地補正対象
1.4m未満(1層当り平均仕上り厚50mmを超え70mm以下) | 実数入力 | 再生粗粒度ｱｽｺﾝ(20) | ﾌﾟﾗｲﾑｺｰﾄ PK-3 | 3422.2 | 0.44 | 0.25 | 0.14 | - | 51.81 | 25.37 | 15.12 | 4.57 | - | 47.75 | 43.42 | 4.08 | 0.18 | 0.04 | - | 振動ローラ（舗装用）［ハンドガイド式］ 運転質量0.5～0.6t |  | 振動コンパクタ［前進型］通称40～60kg級 |  | - |  | 特殊作業員 | 普通作業員 | 土木一般世話役 | - | 再生粗粒度アスコン（２０） | アスファルト乳剤 ＰＫ－３ プライムコート用 | ガソリン レギュラー スタンド | 軽油 パトロール給油 | - | ・[標準数量]平均仕上り厚 60mm ・注１ 被災地補正対象
1.4m未満(1層当り平均仕上り厚50mmを超え70mm以下) | 実数入力 | 再生粗粒度ｱｽｺﾝ(20) | 無し | 3141.8 | 0.44 | 0.27 | 0.15 | - | 52.01 | 27.61 | 16.48 | 4.98 | - | 47.55 | 47.3 | 0.2 | 0.04 | - | - | 振動ローラ（舗装用）［ハンドガイド式］ 運転質量0.5～0.6t |  | 振動コンパクタ［前進型］通称40～60kg級 |  | - |  | 特殊作業員 | 普通作業員 | 土木一般世話役 | - | 再生粗粒度アスコン（２０） | ガソリン レギュラー スタンド | 軽油 パトロール給油 | - | - | ・[標準数量]平均仕上り厚 60mm ・注１ 被災地補正対象
1.4m未満(1層当り平均仕上り厚50mmを超え70mm以下) | 実数入力 | 細粒度ｱｽｺﾝ(13) | ﾀｯｸｺｰﾄ PK-4 | 3660.2 | 0.41 | 0.23 | 0.13 | - | 48.39 | 23.67 | 14.14 | 4.27 | - | 51.2 | 49.67 | 1.3 | 0.17 | 0.03 | - | 振動ローラ（舗装用）［ハンドガイド式］ 運転質量0.5～0.6t |  | 振動コンパクタ［前進型］通称40～60kg級 |  | - |  | 特殊作業員 | 普通作業員 | 土木一般世話役 | - | 細粒度アスコン（１３） | アスファルト乳剤 ＰＫ－４ タックコート用 | ガソリン レギュラー スタンド | 軽油 パトロール給油 | - | ・[標準数量]平均仕上り厚 60mm ・注２ 被災地補正対象
1.4m未満(1層当り平均仕上り厚50mmを超え70mm以下) | 実数入力 | 細粒度ｱｽｺﾝ(13) | ﾌﾟﾗｲﾑｺｰﾄ PK-3 | 3752.4 | 0.39 | 0.22 | 0.12 | - | 47.2 | 23.09 | 13.79 | 4.17 | - | 52.41 | 48.47 | 3.72 | 0.16 | 0.03 | - | 振動ローラ（舗装用）［ハンドガイド式］ 運転質量0.5～0.6t |  | 振動コンパクタ［前進型］通称40～60kg級 |  | - |  | 特殊作業員 | 普通作業員 | 土木一般世話役 | - | 細粒度アスコン（１３） | アスファルト乳剤 ＰＫ－３ プライムコート用 | ガソリン レギュラー スタンド | 軽油 パトロール給油 | - | ・[標準数量]平均仕上り厚 60mm ・注２ 被災地補正対象
1.4m未満(1層当り平均仕上り厚50mmを超え70mm以下) | 実数入力 | 細粒度ｱｽｺﾝ(13) | 無し | 3471.9 | 0.39 | 0.24 | 0.13 | - | 47.02 | 24.95 | 14.91 | 4.5 | - | 52.59 | 52.36 | 0.18 | 0.04 | - | - | 振動ローラ（舗装用）［ハンドガイド式］ 運転質量0.5～0.6t |  | 振動コンパクタ［前進型］通称40～60kg級 |  | - |  | 特殊作業員 | 普通作業員 | 土木一般世話役 | - | 細粒度アスコン（１３） | ガソリン レギュラー スタンド | 軽油 パトロール給油 | - | - | ・[標準数量]平均仕上り厚 60mm ・注２ 被災地補正対象
1.4m未満(1層当り平均仕上り厚50mmを超え70mm以下) | 実数入力 | 開粒度ｱｽｺﾝ(13) | ﾀｯｸｺｰﾄ PK-4 | 3338.6 | 0.45 | 0.25 | 0.14 | - | 53.11 | 26.01 | 15.5 | 4.68 | - | 46.44 | 44.76 | 1.42 | 0.19 | 0.04 | - | 振動ローラ（舗装用）［ハンドガイド式］ 運転質量0.5～0.6t |  | 振動コンパクタ［前進型］通称40～60kg級 |  | - |  | 特殊作業員 | 普通作業員 | 土木一般世話役 | - | 開粒度アスコン（１３） | アスファルト乳剤 ＰＫ－４ タックコート用 | ガソリン レギュラー スタンド | 軽油 パトロール給油 | - | [標準数量]平均仕上り厚 60mm 被災地補正対象
1.4m未満(1層当り平均仕上り厚50mmを超え70mm以下) | 実数入力 | 開粒度ｱｽｺﾝ(13) | ﾌﾟﾗｲﾑｺｰﾄ PK-3 | 3430.7 | 0.43 | 0.24 | 0.14 | - | 51.69 | 25.31 | 15.09 | 4.56 | - | 47.88 | 43.56 | 4.07 | 0.18 | 0.04 | - | 振動ローラ（舗装用）［ハンドガイド式］ 運転質量0.5～0.6t |  | 振動コンパクタ［前進型］通称40～60kg級 |  | - |  | 特殊作業員 | 普通作業員 | 土木一般世話役 | - | 開粒度アスコン（１３） | アスファルト乳剤 ＰＫ－３ プライムコート用 | ガソリン レギュラー スタンド | 軽油 パトロール給油 | - | [標準数量]平均仕上り厚 60mm 被災地補正対象
1.4m未満(1層当り平均仕上り厚50mmを超え70mm以下) | 実数入力 | 開粒度ｱｽｺﾝ(13) | 無し | 3150.3 | 0.44 | 0.27 | 0.15 | - | 51.87 | 27.55 | 16.43 | 4.96 | - | 47.69 | 47.44 | 0.2 | 0.04 | - | - | 振動ローラ（舗装用）［ハンドガイド式］ 運転質量0.5～0.6t |  | 振動コンパクタ［前進型］通称40～60kg級 |  | - |  | 特殊作業員 | 普通作業員 | 土木一般世話役 | - | 開粒度アスコン（１３） | ガソリン レギュラー スタンド | 軽油 パトロール給油 | - | - | [標準数量]平均仕上り厚 60mm 被災地補正対象
1.4m未満(1層当り平均仕上り厚50mmを超え70mm以下) | 実数入力 | 各種(1.90以上2.00t/m3未満) | ﾀｯｸｺｰﾄ PK-4 | 3077.1 | 0.48 | 0.27 | 0.15 | - | 57.63 | 28.22 | 16.82 | 5.08 | - | 41.89 | 40.07 | 1.55 | 0.2 | 0.04 | - | 振動ローラ（舗装用）［ハンドガイド式］ 運転質量0.5～0.6t |  | 振動コンパクタ［前進型］通称40～60kg級 |  | - |  | 特殊作業員 | 普通作業員 | 土木一般世話役 | - | 再生粗粒度アスコン（２０） | アスファルト乳剤 ＰＫ－４ タックコート用 | ガソリン レギュラー スタンド | 軽油 パトロール給油 | - | [標準数量]平均仕上り厚 60mm 被災地補正対象
1.4m未満(1層当り平均仕上り厚50mmを超え70mm以下) | 実数入力 | 各種(1.90以上2.00t/m3未満) | ﾌﾟﾗｲﾑｺｰﾄ PK-3 | 3169.3 | 0.48 | 0.27 | 0.15 | - | 55.94 | 27.39 | 16.33 | 4.93 | - | 43.58 | 38.9 | 4.41 | 0.2 | 0.04 | - | 振動ローラ（舗装用）［ハンドガイド式］ 運転質量0.5～0.6t |  | 振動コンパクタ［前進型］通称40～60kg級 |  | - |  | 特殊作業員 | 普通作業員 | 土木一般世話役 | - | 再生粗粒度アスコン（２０） | アスファルト乳剤 ＰＫ－３ プライムコート用 | ガソリン レギュラー スタンド | 軽油 パトロール給油 | - | [標準数量]平均仕上り厚 60mm 被災地補正対象
1.4m未満(1層当り平均仕上り厚50mmを超え70mm以下) | 実数入力 | 各種(1.90以上2.00t/m3未満) | 無し | 2888.8 | 0.47 | 0.29 | 0.16 | - | 56.58 | 30.05 | 17.92 | 5.41 | - | 42.95 | 42.68 | 0.22 | 0.04 | - | - | 振動ローラ（舗装用）［ハンドガイド式］ 運転質量0.5～0.6t |  | 振動コンパクタ［前進型］通称40～60kg級 |  | - |  | 特殊作業員 | 普通作業員 | 土木一般世話役 | - | 再生粗粒度アスコン（２０） | ガソリン レギュラー スタンド | 軽油 パトロール給油 | - | - | [標準数量]平均仕上り厚 60mm 被災地補正対象
1.4m未満(1層当り平均仕上り厚50mmを超え70mm以下) | 実数入力 | 各種(2.00以上2.10t/m3未満) | ﾀｯｸｺｰﾄ PK-4 | 3140.4 | 0.48 | 0.27 | 0.15 | - | 56.46 | 27.65 | 16.48 | 4.98 | - | 43.06 | 41.28 | 1.51 | 0.2 | 0.04 | - | 振動ローラ（舗装用）［ハンドガイド式］ 運転質量0.5～0.6t |  | 振動コンパクタ［前進型］通称40～60kg級 |  | - |  | 特殊作業員 | 普通作業員 | 土木一般世話役 | - | 再生粗粒度アスコン（２０） | アスファルト乳剤 ＰＫ－４ タックコート用 | ガソリン レギュラー スタンド | 軽油 パトロール給油 | - | [標準数量]平均仕上り厚 60mm 被災地補正対象
1.4m未満(1層当り平均仕上り厚50mmを超え70mm以下) | 実数入力 | 各種(2.00以上2.10t/m3未満) | ﾌﾟﾗｲﾑｺｰﾄ PK-3 | 3232.5 | 0.47 | 0.26 | 0.15 | - | 54.85 | 26.86 | 16.01 | 4.84 | - | 44.68 | 40.1 | 4.32 | 0.19 | 0.04 | - | 振動ローラ（舗装用）［ハンドガイド式］ 運転質量0.5～0.6t |  | 振動コンパクタ［前進型］通称40～60kg級 |  | - |  | 特殊作業員 | 普通作業員 | 土木一般世話役 | - | 再生粗粒度アスコン（２０） | アスファルト乳剤 ＰＫ－３ プライムコート用 | ガソリン レギュラー スタンド | 軽油 パトロール給油 | - | [標準数量]平均仕上り厚 60mm 被災地補正対象
1.4m未満(1層当り平均仕上り厚50mmを超え70mm以下) | 実数入力 | 各種(2.00以上2.10t/m3未満) | 無し | 2952.1 | 0.47 | 0.29 | 0.16 | - | 55.36 | 29.4 | 17.53 | 5.3 | - | 44.17 | 43.91 | 0.21 | 0.04 | - | - | 振動ローラ（舗装用）［ハンドガイド式］ 運転質量0.5～0.6t |  | 振動コンパクタ［前進型］通称40～60kg級 |  | - |  | 特殊作業員 | 普通作業員 | 土木一般世話役 | - | 再生粗粒度アスコン（２０） | ガソリン レギュラー スタンド | 軽油 パトロール給油 | - | - | [標準数量]平均仕上り厚 60mm 被災地補正対象
1.4m未満(1層当り平均仕上り厚50mmを超え70mm以下) | 実数入力 | 各種(2.10以上2.20t/m3未満) | ﾀｯｸｺｰﾄ PK-4 | 3203.6 | 0.47 | 0.26 | 0.15 | - | 55.36 | 27.11 | 16.16 | 4.88 | - | 44.17 | 42.43 | 1.48 | 0.19 | 0.04 | - | 振動ローラ（舗装用）［ハンドガイド式］ 運転質量0.5～0.6t |  | 振動コンパクタ［前進型］通称40～60kg級 |  | - |  | 特殊作業員 | 普通作業員 | 土木一般世話役 | - | 再生粗粒度アスコン（２０） | アスファルト乳剤 ＰＫ－４ タックコート用 | ガソリン レギュラー スタンド | 軽油 パトロール給油 | - | [標準数量]平均仕上り厚 60mm 被災地補正対象
1.4m未満(1層当り平均仕上り厚50mmを超え70mm以下) | 実数入力 | 各種(2.10以上2.20t/m3未満) | ﾌﾟﾗｲﾑｺｰﾄ PK-3 | 3295.7 | 0.45 | 0.25 | 0.14 | - | 53.8 | 26.34 | 15.71 | 4.74 | - | 45.75 | 41.25 | 4.24 | 0.19 | 0.04 | - | 振動ローラ（舗装用）［ハンドガイド式］ 運転質量0.5～0.6t |  | 振動コンパクタ［前進型］通称40～60kg級 |  | - |  | 特殊作業員 | 普通作業員 | 土木一般世話役 | - | 再生粗粒度アスコン（２０） | アスファルト乳剤 ＰＫ－３ プライムコート用 | ガソリン レギュラー スタンド | 軽油 パトロール給油 | - | [標準数量]平均仕上り厚 60mm 被災地補正対象
1.4m未満(1層当り平均仕上り厚50mmを超え70mm以下) | 実数入力 | 各種(2.10以上2.20t/m3未満) | 無し | 3015.3 | 0.46 | 0.28 | 0.16 | - | 54.2 | 28.79 | 17.17 | 5.18 | - | 45.34 | 45.08 | 0.21 | 0.04 | - | - | 振動ローラ（舗装用）［ハンドガイド式］ 運転質量0.5～0.6t |  | 振動コンパクタ［前進型］通称40～60kg級 |  | - |  | 特殊作業員 | 普通作業員 | 土木一般世話役 | - | 再生粗粒度アスコン（２０） | ガソリン レギュラー スタンド | 軽油 パトロール給油 | - | - | [標準数量]平均仕上り厚 60mm 被災地補正対象
1.4m未満(1層当り平均仕上り厚50mmを超え70mm以下) | 実数入力 | 各種(2.20以上2.30t/m3未満) | ﾀｯｸｺｰﾄ PK-4 | 3266.8 | 0.46 | 0.26 | 0.14 | - | 54.27 | 26.57 | 15.84 | 4.79 | - | 45.27 | 43.55 | 1.46 | 0.19 | 0.04 | - | 振動ローラ（舗装用）［ハンドガイド式］ 運転質量0.5～0.6t |  | 振動コンパクタ［前進型］通称40～60kg級 |  | - |  | 特殊作業員 | 普通作業員 | 土木一般世話役 | - | 再生粗粒度アスコン（２０） | アスファルト乳剤 ＰＫ－４ タックコート用 | ガソリン レギュラー スタンド | 軽油 パトロール給油 | - | [標準数量]平均仕上り厚 60mm 被災地補正対象
1.4m未満(1層当り平均仕上り厚50mmを超え70mm以下) | 実数入力 | 各種(2.20以上2.30t/m3未満) | ﾌﾟﾗｲﾑｺｰﾄ PK-3 | 3359 | 0.44 | 0.25 | 0.14 | - | 52.8 | 25.86 | 15.41 | 4.65 | - | 46.76 | 42.35 | 4.16 | 0.18 | 0.04 | - | 振動ローラ（舗装用）［ハンドガイド式］ 運転質量0.5～0.6t |  | 振動コンパクタ［前進型］通称40～60kg級 |  | - |  | 特殊作業員 | 普通作業員 | 土木一般世話役 | - | 再生粗粒度アスコン（２０） | アスファルト乳剤 ＰＫ－３ プライムコート用 | ガソリン レギュラー スタンド | 軽油 パトロール給油 | - | [標準数量]平均仕上り厚 60mm 被災地補正対象
1.4m未満(1層当り平均仕上り厚50mmを超え70mm以下) | 実数入力 | 各種(2.20以上2.30t/m3未満) | 無し | 3078.5 | 0.44 | 0.27 | 0.15 | - | 53.1 | 28.21 | 16.81 | 5.08 | - | 46.46 | 46.21 | 0.2 | 0.04 | - | - | 振動ローラ（舗装用）［ハンドガイド式］ 運転質量0.5～0.6t |  | 振動コンパクタ［前進型］通称40～60kg級 |  | - |  | 特殊作業員 | 普通作業員 | 土木一般世話役 | - | 再生粗粒度アスコン（２０） | ガソリン レギュラー スタンド | 軽油 パトロール給油 | - | - | [標準数量]平均仕上り厚 60mm 被災地補正対象
1.4m未満(1層当り平均仕上り厚50mmを超え70mm以下) | 実数入力 | 各種(2.30以上2.40t/m3未満) | ﾀｯｸｺｰﾄ PK-4 | 3330.1 | 0.45 | 0.25 | 0.14 | - | 53.24 | 26.07 | 15.54 | 4.69 | - | 46.31 | 44.62 | 1.43 | 0.19 | 0.04 | - | 振動ローラ（舗装用）［ハンドガイド式］ 運転質量0.5～0.6t |  | 振動コンパクタ［前進型］通称40～60kg級 |  | - |  | 特殊作業員 | 普通作業員 | 土木一般世話役 | - | 再生粗粒度アスコン（２０） | アスファルト乳剤 ＰＫ－４ タックコート用 | ガソリン レギュラー スタンド | 軽油 パトロール給油 | - | [標準数量]平均仕上り厚 60mm 被災地補正対象
1.4m未満(1層当り平均仕上り厚50mmを超え70mm以下) | 実数入力 | 各種(2.30以上2.40t/m3未満) | ﾌﾟﾗｲﾑｺｰﾄ PK-3 | 3422.2 | 0.44 | 0.25 | 0.14 | - | 51.81 | 25.37 | 15.12 | 4.57 | - | 47.75 | 43.42 | 4.08 | 0.18 | 0.04 | - | 振動ローラ（舗装用）［ハンドガイド式］ 運転質量0.5～0.6t |  | 振動コンパクタ［前進型］通称40～60kg級 |  | - |  | 特殊作業員 | 普通作業員 | 土木一般世話役 | - | 再生粗粒度アスコン（２０） | アスファルト乳剤 ＰＫ－３ プライムコート用 | ガソリン レギュラー スタンド | 軽油 パトロール給油 | - | [標準数量]平均仕上り厚 60mm 被災地補正対象
1.4m未満(1層当り平均仕上り厚50mmを超え70mm以下) | 実数入力 | 各種(2.30以上2.40t/m3未満) | 無し | 3141.8 | 0.44 | 0.27 | 0.15 | - | 52.01 | 27.61 | 16.48 | 4.98 | - | 47.55 | 47.3 | 0.2 | 0.04 | - | - | 振動ローラ（舗装用）［ハンドガイド式］ 運転質量0.5～0.6t |  | 振動コンパクタ［前進型］通称40～60kg級 |  | - |  | 特殊作業員 | 普通作業員 | 土木一般世話役 | - | 再生粗粒度アスコン（２０） | ガソリン レギュラー スタンド | 軽油 パトロール給油 | - | - | [標準数量]平均仕上り厚 60mm 被災地補正対象
1.4m未満(1層当り平均仕上り厚50mmを超え70mm以下) | 実数入力 | 各種(2.40以上2.50t/m3未満) | ﾀｯｸｺｰﾄ PK-4 | 3393.3 | 0.44 | 0.25 | 0.14 | - | 52.26 | 25.59 | 15.25 | 4.61 | - | 47.3 | 45.65 | 1.4 | 0.18 | 0.04 | - | 振動ローラ（舗装用）［ハンドガイド式］ 運転質量0.5～0.6t |  | 振動コンパクタ［前進型］通称40～60kg級 |  | - |  | 特殊作業員 | 普通作業員 | 土木一般世話役 | - | 再生粗粒度アスコン（２０） | アスファルト乳剤 ＰＫ－４ タックコート用 | ガソリン レギュラー スタンド | 軽油 パトロール給油 | - | [標準数量]平均仕上り厚 60mm 被災地補正対象
1.4m未満(1層当り平均仕上り厚50mmを超え70mm以下) | 実数入力 | 各種(2.40以上2.50t/m3未満) | ﾌﾟﾗｲﾑｺｰﾄ PK-3 | 3485.5 | 0.42 | 0.24 | 0.13 | - | 50.87 | 24.91 | 14.85 | 4.48 | - | 48.71 | 44.45 | 4.01 | 0.18 | 0.04 | - | 振動ローラ（舗装用）［ハンドガイド式］ 運転質量0.5～0.6t |  | 振動コンパクタ［前進型］通称40～60kg級 |  | - |  | 特殊作業員 | 普通作業員 | 土木一般世話役 | - | 再生粗粒度アスコン（２０） | アスファルト乳剤 ＰＫ－３ プライムコート用 | ガソリン レギュラー スタンド | 軽油 パトロール給油 | - | [標準数量]平均仕上り厚 60mm 被災地補正対象
1.4m未満(1層当り平均仕上り厚50mmを超え70mm以下) | 実数入力 | 各種(2.40以上2.50t/m3未満) | 無し | 3205 | 0.43 | 0.26 | 0.15 | - | 50.99 | 27.08 | 16.15 | 4.88 | - | 48.58 | 48.34 | 0.19 | 0.04 | - | - | 振動ローラ（舗装用）［ハンドガイド式］ 運転質量0.5～0.6t |  | 振動コンパクタ［前進型］通称40～60kg級 |  | - |  | 特殊作業員 | 普通作業員 | 土木一般世話役 | - | 再生粗粒度アスコン（２０） | ガソリン レギュラー スタンド | 軽油 パトロール給油 | - | - | [標準数量]平均仕上り厚 60mm 被災地補正対象
1.4m以上3.0m以下 | 実数入力 | 再生粗粒度ｱｽｺﾝ(20) | ﾀｯｸｺｰﾄ PK-4 | 1663 | 2.06 | 1.32 | 0.27 | 0.24 | 20.11 | 6.88 | 4.67 | 4.6 | 1.65 | 77.83 | 74.52 | 2.87 | 0.39 | - | - | アスファルトフィニッシャ［ホイール型・低騒音型・排出ガス対策型（2014年規制）］舗装幅1.4～3.2m | * | 振動ローラ（舗装用）［搭乗・コンバインド式・超低騒音型・排出ガス対策型（第３次基準値）］運転質量3～4t | * | タイヤローラ［普通型・超低騒音型・排出ガス対策型（第３次基準値）］運転質量3～4t | * | 普通作業員 | 運転手（特殊） | 特殊作業員 | 土木一般世話役 | 再生粗粒度アスコン（２０） | アスファルト乳剤 ＰＫ－４ タックコート用 | 軽油 パトロール給油 | - | - | ・[標準数量]平均仕上り厚 50mm ・注１ 被災地補正対象
1.4m以上3.0m以下 | 実数入力 | 再生粗粒度ｱｽｺﾝ(20) | ﾌﾟﾗｲﾑｺｰﾄ PK-3 | 1755.2 | 1.95 | 1.25 | 0.25 | 0.23 | 19.05 | 6.51 | 4.43 | 4.36 | 1.56 | 79 | 70.63 | 7.96 | 0.37 | - | - | アスファルトフィニッシャ［ホイール型・低騒音型・排出ガス対策型（2014年規制）］舗装幅1.4～3.2m | * | 振動ローラ（舗装用）［搭乗・コンバインド式・超低騒音型・排出ガス対策型（第３次基準値）］運転質量3～4t | * | タイヤローラ［普通型・超低騒音型・排出ガス対策型（第３次基準値）］運転質量3～4t | * | 普通作業員 | 運転手（特殊） | 特殊作業員 | 土木一般世話役 | 再生粗粒度アスコン（２０） | アスファルト乳剤 ＰＫ－３ プライムコート用 | 軽油 パトロール給油 | - | - | ・[標準数量]平均仕上り厚 50mm ・注１ 被災地補正対象
1.4m以上3.0m以下 | 実数入力 | 再生粗粒度ｱｽｺﾝ(20) | 無し | 1588.6 | 2.01 | 1.38 | 0.28 | 0.26 | 19.56 | 7.2 | 4.89 | 4.81 | 1.73 | 78.43 | 78 | 0.41 | - | - | - | アスファルトフィニッシャ［ホイール型・低騒音型・排出ガス対策型（2014年規制）］舗装幅1.4～3.2m | * | 振動ローラ（舗装用）［搭乗・コンバインド式・超低騒音型・排出ガス対策型（第３次基準値）］運転質量3～4t | * | タイヤローラ［普通型・超低騒音型・排出ガス対策型（第３次基準値）］運転質量3～4t | * | 普通作業員 | 運転手（特殊） | 特殊作業員 | 土木一般世話役 | 再生粗粒度アスコン（２０） | 軽油 パトロール給油 | - | - | - | ・[標準数量]平均仕上り厚 50mm ・注１ 被災地補正対象
1.4m以上3.0m以下 | 実数入力 | 細粒度ｱｽｺﾝ(13) | ﾀｯｸｺｰﾄ PK-4 | 1938.1 | 1.77 | 1.13 | 0.23 | 0.21 | 17.25 | 5.9 | 4.01 | 3.94 | 1.42 | 80.98 | 78.15 | 2.46 | 0.33 | - | - | アスファルトフィニッシャ［ホイール型・低騒音型・排出ガス対策型（2014年規制）］舗装幅1.4～3.2m | * | 振動ローラ（舗装用）［搭乗・コンバインド式・超低騒音型・排出ガス対策型（第３次基準値）］運転質量3～4t | * | タイヤローラ［普通型・超低騒音型・排出ガス対策型（第３次基準値）］運転質量3～4t | * | 普通作業員 | 運転手（特殊） | 特殊作業員 | 土木一般世話役 | 細粒度アスコン（１３） | アスファルト乳剤 ＰＫ－４ タックコート用 | 軽油 パトロール給油 | - | - | ・[標準数量]平均仕上り厚 50mm ・注２ 被災地補正対象
1.4m以上3.0m以下 | 実数入力 | 細粒度ｱｽｺﾝ(13) | ﾌﾟﾗｲﾑｺｰﾄ PK-3 | 2030.2 | 1.69 | 1.08 | 0.22 | 0.2 | 16.47 | 5.63 | 3.83 | 3.77 | 1.35 | 81.84 | 74.6 | 6.88 | 0.32 | - | - | アスファルトフィニッシャ［ホイール型・低騒音型・排出ガス対策型（2014年規制）］舗装幅1.4～3.2m | * | 振動ローラ（舗装用）［搭乗・コンバインド式・超低騒音型・排出ガス対策型（第３次基準値）］運転質量3～4t | * | タイヤローラ［普通型・超低騒音型・排出ガス対策型（第３次基準値）］運転質量3～4t | * | 普通作業員 | 運転手（特殊） | 特殊作業員 | 土木一般世話役 | 細粒度アスコン（１３） | アスファルト乳剤 ＰＫ－３ プライムコート用 | 軽油 パトロール給油 | - | - | ・[標準数量]平均仕上り厚 50mm ・注２ 被災地補正対象
1.4m以上3.0m以下 | 実数入力 | 細粒度ｱｽｺﾝ(13) | 無し | 1863.7 | 1.72 | 1.18 | 0.24 | 0.22 | 16.67 | 6.14 | 4.17 | 4.1 | 1.47 | 81.61 | 81.25 | 0.35 | - | - | - | アスファルトフィニッシャ［ホイール型・低騒音型・排出ガス対策型（2014年規制）］舗装幅1.4～3.2m | * | 振動ローラ（舗装用）［搭乗・コンバインド式・超低騒音型・排出ガス対策型（第３次基準値）］運転質量3～4t | * | タイヤローラ［普通型・超低騒音型・排出ガス対策型（第３次基準値）］運転質量3～4t | * | 普通作業員 | 運転手（特殊） | 特殊作業員 | 土木一般世話役 | 細粒度アスコン（１３） | 軽油 パトロール給油 | - | - | - | ・[標準数量]平均仕上り厚 50mm ・注２ 被災地補正対象
1.4m以上3.0m以下 | 実数入力 | 開粒度ｱｽｺﾝ(13) | ﾀｯｸｺｰﾄ PK-4 | 1670.1 | 2.05 | 1.31 | 0.27 | 0.24 | 20.02 | 6.85 | 4.65 | 4.58 | 1.64 | 77.93 | 74.64 | 2.85 | 0.39 | - | - | アスファルトフィニッシャ［ホイール型・低騒音型・排出ガス対策型（2014年規制）］舗装幅1.4～3.2m | * | 振動ローラ（舗装用）［搭乗・コンバインド式・超低騒音型・排出ガス対策型（第３次基準値）］運転質量3～4t | * | タイヤローラ［普通型・超低騒音型・排出ガス対策型（第３次基準値）］運転質量3～4t | * | 普通作業員 | 運転手（特殊） | 特殊作業員 | 土木一般世話役 | 開粒度アスコン（１３） | アスファルト乳剤 ＰＫ－４ タックコート用 | 軽油 パトロール給油 | - | - | [標準数量]平均仕上り厚 50mm 被災地補正対象
1.4m以上3.0m以下 | 実数入力 | 開粒度ｱｽｺﾝ(13) | ﾌﾟﾗｲﾑｺｰﾄ PK-3 | 1762.2 | 1.94 | 1.24 | 0.25 | 0.23 | 18.98 | 6.49 | 4.41 | 4.34 | 1.56 | 79.08 | 70.74 | 7.93 | 0.37 | - | - | アスファルトフィニッシャ［ホイール型・低騒音型・排出ガス対策型（2014年規制）］舗装幅1.4～3.2m | * | 振動ローラ（舗装用）［搭乗・コンバインド式・超低騒音型・排出ガス対策型（第３次基準値）］運転質量3～4t | * | タイヤローラ［普通型・超低騒音型・排出ガス対策型（第３次基準値）］運転質量3～4t | * | 普通作業員 | 運転手（特殊） | 特殊作業員 | 土木一般世話役 | 開粒度アスコン（１３） | アスファルト乳剤 ＰＫ－３ プライムコート用 | 軽油 パトロール給油 | - | - | [標準数量]平均仕上り厚 50mm 被災地補正対象
1.4m以上3.0m以下 | 実数入力 | 開粒度ｱｽｺﾝ(13) | 無し | 1595.7 | 1.99 | 1.37 | 0.28 | 0.25 | 19.47 | 7.17 | 4.87 | 4.79 | 1.72 | 78.54 | 78.12 | 0.4 | - | - | - | アスファルトフィニッシャ［ホイール型・低騒音型・排出ガス対策型（2014年規制）］舗装幅1.4～3.2m | * | 振動ローラ（舗装用）［搭乗・コンバインド式・超低騒音型・排出ガス対策型（第３次基準値）］運転質量3～4t | * | タイヤローラ［普通型・超低騒音型・排出ガス対策型（第３次基準値）］運転質量3～4t | * | 普通作業員 | 運転手（特殊） | 特殊作業員 | 土木一般世話役 | 開粒度アスコン（１３） | 軽油 パトロール給油 | - | - | - | [標準数量]平均仕上り厚 50mm 被災地補正対象
1.4m以上3.0m以下 | 実数入力 | 各種(1.90以上2.00t/m3未満) | ﾀｯｸｺｰﾄ PK-4 | 1452.2 | 2.37 | 1.51 | 0.31 | 0.28 | 23.03 | 7.87 | 5.35 | 5.27 | 1.89 | 74.6 | 70.82 | 3.28 | 0.45 | - | - | アスファルトフィニッシャ［ホイール型・低騒音型・排出ガス対策型（2014年規制）］舗装幅1.4～3.2m | * | 振動ローラ（舗装用）［搭乗・コンバインド式・超低騒音型・排出ガス対策型（第３次基準値）］運転質量3～4t | * | タイヤローラ［普通型・超低騒音型・排出ガス対策型（第３次基準値）］運転質量3～4t | * | 普通作業員 | 運転手（特殊） | 特殊作業員 | 土木一般世話役 | 再生粗粒度アスコン（２０） | アスファルト乳剤 ＰＫ－４ タックコート用 | 軽油 パトロール給油 | - | - | [標準数量]平均仕上り厚 50mm 被災地補正対象
1.4m以上3.0m以下 | 実数入力 | 各種(1.90以上2.00t/m3未満) | ﾌﾟﾗｲﾑｺｰﾄ PK-3 | 1544.4 | 2.22 | 1.42 | 0.29 | 0.26 | 21.65 | 7.4 | 5.03 | 4.95 | 1.78 | 76.13 | 66.61 | 9.05 | 0.42 | - | - | アスファルトフィニッシャ［ホイール型・低騒音型・排出ガス対策型（2014年規制）］舗装幅1.4～3.2m | * | 振動ローラ（舗装用）［搭乗・コンバインド式・超低騒音型・排出ガス対策型（第３次基準値）］運転質量3～4t | * | タイヤローラ［普通型・超低騒音型・排出ガス対策型（第３次基準値）］運転質量3～4t | * | 普通作業員 | 運転手（特殊） | 特殊作業員 | 土木一般世話役 | 再生粗粒度アスコン（２０） | アスファルト乳剤 ＰＫ－３ プライムコート用 | 軽油 パトロール給油 | - | - | [標準数量]平均仕上り厚 50mm 被災地補正対象
1.4m以上3.0m以下 | 実数入力 | 各種(1.90以上2.00t/m3未満) | 無し | 1377.8 | 2.32 | 1.59 | 0.32 | 0.3 | 22.55 | 8.3 | 5.64 | 5.55 | 1.99 | 75.13 | 74.64 | 0.47 | - | - | - | アスファルトフィニッシャ［ホイール型・低騒音型・排出ガス対策型（2014年規制）］舗装幅1.4～3.2m | * | 振動ローラ（舗装用）［搭乗・コンバインド式・超低騒音型・排出ガス対策型（第３次基準値）］運転質量3～4t | * | タイヤローラ［普通型・超低騒音型・排出ガス対策型（第３次基準値）］運転質量3～4t | * | 普通作業員 | 運転手（特殊） | 特殊作業員 | 土木一般世話役 | 再生粗粒度アスコン（２０） | 軽油 パトロール給油 | - | - | - | [標準数量]平均仕上り厚 50mm 被災地補正対象
1.4m以上3.0m以下 | 実数入力 | 各種(2.00以上2.10t/m3未満) | ﾀｯｸｺｰﾄ PK-4 | 1504.9 | 2.28 | 1.46 | 0.29 | 0.27 | 22.21 | 7.6 | 5.16 | 5.08 | 1.82 | 75.51 | 71.86 | 3.17 | 0.43 | - | - | アスファルトフィニッシャ［ホイール型・低騒音型・排出ガス対策型（2014年規制）］舗装幅1.4～3.2m | * | 振動ローラ（舗装用）［搭乗・コンバインド式・超低騒音型・排出ガス対策型（第３次基準値）］運転質量3～4t | * | タイヤローラ［普通型・超低騒音型・排出ガス対策型（第３次基準値）］運転質量3～4t | * | 普通作業員 | 運転手（特殊） | 特殊作業員 | 土木一般世話役 | 再生粗粒度アスコン（２０） | アスファルト乳剤 ＰＫ－４ タックコート用 | 軽油 パトロール給油 | - | - | [標準数量]平均仕上り厚 50mm 被災地補正対象
1.4m以上3.0m以下 | 実数入力 | 各種(2.00以上2.10t/m3未満) | ﾌﾟﾗｲﾑｺｰﾄ PK-3 | 1597.1 | 2.14 | 1.37 | 0.28 | 0.25 | 20.94 | 7.16 | 4.86 | 4.79 | 1.72 | 76.92 | 67.72 | 8.75 | 0.4 | - | - | アスファルトフィニッシャ［ホイール型・低騒音型・排出ガス対策型（2014年規制）］舗装幅1.4～3.2m | * | 振動ローラ（舗装用）［搭乗・コンバインド式・超低騒音型・排出ガス対策型（第３次基準値）］運転質量3～4t | * | タイヤローラ［普通型・超低騒音型・排出ガス対策型（第３次基準値）］運転質量3～4t | * | 普通作業員 | 運転手（特殊） | 特殊作業員 | 土木一般世話役 | 再生粗粒度アスコン（２０） | アスファルト乳剤 ＰＫ－３ プライムコート用 | 軽油 パトロール給油 | - | - | [標準数量]平均仕上り厚 50mm 被災地補正対象
1.4m以上3.0m以下 | 実数入力 | 各種(2.00以上2.10t/m3未満) | 無し | 1430.5 | 2.22 | 1.53 | 0.31 | 0.28 | 21.72 | 7.99 | 5.43 | 5.35 | 1.92 | 76.06 | 75.59 | 0.45 | - | - | - | アスファルトフィニッシャ［ホイール型・低騒音型・排出ガス対策型（2014年規制）］舗装幅1.4～3.2m | * | 振動ローラ（舗装用）［搭乗・コンバインド式・超低騒音型・排出ガス対策型（第３次基準値）］運転質量3～4t | * | タイヤローラ［普通型・超低騒音型・排出ガス対策型（第３次基準値）］運転質量3～4t | * | 普通作業員 | 運転手（特殊） | 特殊作業員 | 土木一般世話役 | 再生粗粒度アスコン（２０） | 軽油 パトロール給油 | - | - | - | [標準数量]平均仕上り厚 50mm 被災地補正対象
1.4m以上3.0m以下 | 実数入力 | 各種(2.10以上2.20t/m3未満) | ﾀｯｸｺｰﾄ PK-4 | 1557.6 | 2.2 | 1.41 | 0.28 | 0.26 | 21.47 | 7.34 | 4.99 | 4.91 | 1.76 | 76.33 | 72.81 | 3.06 | 0.41 | - | - | アスファルトフィニッシャ［ホイール型・低騒音型・排出ガス対策型（2014年規制）］舗装幅1.4～3.2m | * | 振動ローラ（舗装用）［搭乗・コンバインド式・超低騒音型・排出ガス対策型（第３次基準値）］運転質量3～4t | * | タイヤローラ［普通型・超低騒音型・排出ガス対策型（第３次基準値）］運転質量3～4t | * | 普通作業員 | 運転手（特殊） | 特殊作業員 | 土木一般世話役 | 再生粗粒度アスコン（２０） | アスファルト乳剤 ＰＫ－４ タックコート用 | 軽油 パトロール給油 | - | - | [標準数量]平均仕上り厚 50mm 被災地補正対象
1.4m以上3.0m以下 | 実数入力 | 各種(2.10以上2.20t/m3未満) | ﾌﾟﾗｲﾑｺｰﾄ PK-3 | 1649.8 | 2.09 | 1.33 | 0.27 | 0.25 | 20.26 | 6.93 | 4.71 | 4.63 | 1.66 | 77.65 | 68.74 | 8.47 | 0.39 | - | - | アスファルトフィニッシャ［ホイール型・低騒音型・排出ガス対策型（2014年規制）］舗装幅1.4～3.2m | * | 振動ローラ（舗装用）［搭乗・コンバインド式・超低騒音型・排出ガス対策型（第３次基準値）］運転質量3～4t | * | タイヤローラ［普通型・超低騒音型・排出ガス対策型（第３次基準値）］運転質量3～4t | * | 普通作業員 | 運転手（特殊） | 特殊作業員 | 土木一般世話役 | 再生粗粒度アスコン（２０） | アスファルト乳剤 ＰＫ－３ プライムコート用 | 軽油 パトロール給油 | - | - | [標準数量]平均仕上り厚 50mm 被災地補正対象
1.4m以上3.0m以下 | 実数入力 | 各種(2.10以上2.20t/m3未満) | 無し | 1483.2 | 2.15 | 1.48 | 0.3 | 0.27 | 20.95 | 7.71 | 5.24 | 5.16 | 1.85 | 76.9 | 76.44 | 0.44 | - | - | - | アスファルトフィニッシャ［ホイール型・低騒音型・排出ガス対策型（2014年規制）］舗装幅1.4～3.2m | * | 振動ローラ（舗装用）［搭乗・コンバインド式・超低騒音型・排出ガス対策型（第３次基準値）］運転質量3～4t | * | タイヤローラ［普通型・超低騒音型・排出ガス対策型（第３次基準値）］運転質量3～4t | * | 普通作業員 | 運転手（特殊） | 特殊作業員 | 土木一般世話役 | 再生粗粒度アスコン（２０） | 軽油 パトロール給油 | - | - | - | [標準数量]平均仕上り厚 50mm 被災地補正対象
1.4m以上3.0m以下 | 実数入力 | 各種(2.20以上2.30t/m3未満) | ﾀｯｸｺｰﾄ PK-4 | 1610.3 | 2.13 | 1.36 | 0.28 | 0.25 | 20.77 | 7.1 | 4.82 | 4.75 | 1.71 | 77.1 | 73.69 | 2.96 | 0.4 | - | - | アスファルトフィニッシャ［ホイール型・低騒音型・排出ガス対策型（2014年規制）］舗装幅1.4～3.2m | * | 振動ローラ（舗装用）［搭乗・コンバインド式・超低騒音型・排出ガス対策型（第３次基準値）］運転質量3～4t | * | タイヤローラ［普通型・超低騒音型・排出ガス対策型（第３次基準値）］運転質量3～4t | * | 普通作業員 | 運転手（特殊） | 特殊作業員 | 土木一般世話役 | 再生粗粒度アスコン（２０） | アスファルト乳剤 ＰＫ－４ タックコート用 | 軽油 パトロール給油 | - | - | [標準数量]平均仕上り厚 50mm 被災地補正対象
1.4m以上3.0m以下 | 実数入力 | 各種(2.20以上2.30t/m3未満) | ﾌﾟﾗｲﾑｺｰﾄ PK-3 | 1702.5 | 2.02 | 1.29 | 0.26 | 0.24 | 19.64 | 6.72 | 4.56 | 4.49 | 1.61 | 78.34 | 69.71 | 8.21 | 0.38 | - | - | アスファルトフィニッシャ［ホイール型・低騒音型・排出ガス対策型（2014年規制）］舗装幅1.4～3.2m | * | 振動ローラ（舗装用）［搭乗・コンバインド式・超低騒音型・排出ガス対策型（第３次基準値）］運転質量3～4t | * | タイヤローラ［普通型・超低騒音型・排出ガス対策型（第３次基準値）］運転質量3～4t | * | 普通作業員 | 運転手（特殊） | 特殊作業員 | 土木一般世話役 | 再生粗粒度アスコン（２０） | アスファルト乳剤 ＰＫ－３ プライムコート用 | 軽油 パトロール給油 | - | - | [標準数量]平均仕上り厚 50mm 被災地補正対象
1.4m以上3.0m以下 | 実数入力 | 各種(2.20以上2.30t/m3未満) | 無し | 1535.9 | 2.07 | 1.43 | 0.29 | 0.26 | 20.24 | 7.45 | 5.06 | 4.98 | 1.79 | 77.69 | 77.25 | 0.42 | - | - | - | アスファルトフィニッシャ［ホイール型・低騒音型・排出ガス対策型（2014年規制）］舗装幅1.4～3.2m | * | 振動ローラ（舗装用）［搭乗・コンバインド式・超低騒音型・排出ガス対策型（第３次基準値）］運転質量3～4t | * | タイヤローラ［普通型・超低騒音型・排出ガス対策型（第３次基準値）］運転質量3～4t | * | 普通作業員 | 運転手（特殊） | 特殊作業員 | 土木一般世話役 | 再生粗粒度アスコン（２０） | 軽油 パトロール給油 | - | - | - | [標準数量]平均仕上り厚 50mm 被災地補正対象
1.4m以上3.0m以下 | 実数入力 | 各種(2.30以上2.40t/m3未満) | ﾀｯｸｺｰﾄ PK-4 | 1663 | 2.06 | 1.32 | 0.27 | 0.24 | 20.11 | 6.88 | 4.67 | 4.6 | 1.65 | 77.83 | 74.52 | 2.87 | 0.39 | - | - | アスファルトフィニッシャ［ホイール型・低騒音型・排出ガス対策型（2014年規制）］舗装幅1.4～3.2m | * | 振動ローラ（舗装用）［搭乗・コンバインド式・超低騒音型・排出ガス対策型（第３次基準値）］運転質量3～4t | * | タイヤローラ［普通型・超低騒音型・排出ガス対策型（第３次基準値）］運転質量3～4t | * | 普通作業員 | 運転手（特殊） | 特殊作業員 | 土木一般世話役 | 再生粗粒度アスコン（２０） | アスファルト乳剤 ＰＫ－４ タックコート用 | 軽油 パトロール給油 | - | - | [標準数量]平均仕上り厚 50mm 被災地補正対象
1.4m以上3.0m以下 | 実数入力 | 各種(2.30以上2.40t/m3未満) | ﾌﾟﾗｲﾑｺｰﾄ PK-3 | 1755.2 | 1.95 | 1.25 | 0.25 | 0.23 | 19.05 | 6.51 | 4.43 | 4.36 | 1.56 | 79 | 70.63 | 7.96 | 0.37 | - | - | アスファルトフィニッシャ［ホイール型・低騒音型・排出ガス対策型（2014年規制）］舗装幅1.4～3.2m | * | 振動ローラ（舗装用）［搭乗・コンバインド式・超低騒音型・排出ガス対策型（第３次基準値）］運転質量3～4t | * | タイヤローラ［普通型・超低騒音型・排出ガス対策型（第３次基準値）］運転質量3～4t | * | 普通作業員 | 運転手（特殊） | 特殊作業員 | 土木一般世話役 | 再生粗粒度アスコン（２０） | アスファルト乳剤 ＰＫ－３ プライムコート用 | 軽油 パトロール給油 | - | - | [標準数量]平均仕上り厚 50mm 被災地補正対象
1.4m以上3.0m以下 | 実数入力 | 各種(2.30以上2.40t/m3未満) | 無し | 1588.6 | 2.01 | 1.38 | 0.28 | 0.26 | 19.56 | 7.2 | 4.89 | 4.81 | 1.73 | 78.43 | 78 | 0.41 | - | - | - | アスファルトフィニッシャ［ホイール型・低騒音型・排出ガス対策型（2014年規制）］舗装幅1.4～3.2m | * | 振動ローラ（舗装用）［搭乗・コンバインド式・超低騒音型・排出ガス対策型（第３次基準値）］運転質量3～4t | * | タイヤローラ［普通型・超低騒音型・排出ガス対策型（第３次基準値）］運転質量3～4t | * | 普通作業員 | 運転手（特殊） | 特殊作業員 | 土木一般世話役 | 再生粗粒度アスコン（２０） | 軽油 パトロール給油 | - | - | - | [標準数量]平均仕上り厚 50mm 被災地補正対象
1.4m以上3.0m以下 | 実数入力 | 各種(2.40以上2.50t/m3未満) | ﾀｯｸｺｰﾄ PK-4 | 1715.7 | 2.01 | 1.28 | 0.26 | 0.24 | 19.49 | 6.66 | 4.53 | 4.46 | 1.6 | 78.5 | 75.3 | 2.78 | 0.38 | - | - | アスファルトフィニッシャ［ホイール型・低騒音型・排出ガス対策型（2014年規制）］舗装幅1.4～3.2m | * | 振動ローラ（舗装用）［搭乗・コンバインド式・超低騒音型・排出ガス対策型（第３次基準値）］運転質量3～4t | * | タイヤローラ［普通型・超低騒音型・排出ガス対策型（第３次基準値）］運転質量3～4t | * | 普通作業員 | 運転手（特殊） | 特殊作業員 | 土木一般世話役 | 再生粗粒度アスコン（２０） | アスファルト乳剤 ＰＫ－４ タックコート用 | 軽油 パトロール給油 | - | - | [標準数量]平均仕上り厚 50mm 被災地補正対象
1.4m以上3.0m以下 | 実数入力 | 各種(2.40以上2.50t/m3未満) | ﾌﾟﾗｲﾑｺｰﾄ PK-3 | 1807.9 | 1.89 | 1.21 | 0.24 | 0.22 | 18.5 | 6.32 | 4.3 | 4.23 | 1.52 | 79.61 | 71.48 | 7.73 | 0.36 | - | - | アスファルトフィニッシャ［ホイール型・低騒音型・排出ガス対策型（2014年規制）］舗装幅1.4～3.2m | * | 振動ローラ（舗装用）［搭乗・コンバインド式・超低騒音型・排出ガス対策型（第３次基準値）］運転質量3～4t | * | タイヤローラ［普通型・超低騒音型・排出ガス対策型（第３次基準値）］運転質量3～4t | * | 普通作業員 | 運転手（特殊） | 特殊作業員 | 土木一般世話役 | 再生粗粒度アスコン（２０） | アスファルト乳剤 ＰＫ－３ プライムコート用 | 軽油 パトロール給油 | - | - | [標準数量]平均仕上り厚 50mm 被災地補正対象
1.4m以上3.0m以下 | 実数入力 | 各種(2.40以上2.50t/m3未満) | 無し | 1641.3 | 1.95 | 1.34 | 0.27 | 0.25 | 18.93 | 6.97 | 4.73 | 4.66 | 1.67 | 79.12 | 78.72 | 0.39 | - | - | - | アスファルトフィニッシャ［ホイール型・低騒音型・排出ガス対策型（2014年規制）］舗装幅1.4～3.2m | * | 振動ローラ（舗装用）［搭乗・コンバインド式・超低騒音型・排出ガス対策型（第３次基準値）］運転質量3～4t | * | タイヤローラ［普通型・超低騒音型・排出ガス対策型（第３次基準値）］運転質量3～4t | * | 普通作業員 | 運転手（特殊） | 特殊作業員 | 土木一般世話役 | 再生粗粒度アスコン（２０） | 軽油 パトロール給油 | - | - | - | [標準数量]平均仕上り厚 50mm 被災地補正対象
3.0m超 | 実数入力 | 再生粗粒度ｱｽｺﾝ(20) | ﾀｯｸｺｰﾄ PK-4 | 1543.1 | 1.81 | 1.15 | 0.18 | 0.18 | 14.01 | 5.03 | 2.84 | 2.8 | 1 | 84.18 | 80.31 | 3.09 | 0.65 | - | - | アスファルトフィニッシャ［ホイール型・低騒音型・排出ガス対策型（2014年規制）］舗装幅2.3～6.0m | * | タイヤローラ［普通型・超低騒音型・排出ガス対策型（2014年規制）］運転質量13～14t | * | ロードローラ［マカダム・超低騒音型・排出ガス対策型（2014年規制）］運転質量10t | * | 普通作業員 | 運転手（特殊） | 特殊作業員 | 土木一般世話役 | 再生粗粒度アスコン（２０） | アスファルト乳剤 ＰＫ－４ タックコート用 | 軽油 パトロール給油 | - | - | ・[標準数量]平均仕上り厚 50mm ・注１ 被災地補正対象
3.0m超 | 実数入力 | 再生粗粒度ｱｽｺﾝ(20) | ﾌﾟﾗｲﾑｺｰﾄ PK-3 | 1635.3 | 1.71 | 1.09 | 0.17 | 0.17 | 13.23 | 4.75 | 2.68 | 2.65 | 0.95 | 85.06 | 75.78 | 8.55 | 0.61 | - | - | アスファルトフィニッシャ［ホイール型・低騒音型・排出ガス対策型（2014年規制）］舗装幅2.3～6.0m | * | タイヤローラ［普通型・超低騒音型・排出ガス対策型（2014年規制）］運転質量13～14t | * | ロードローラ［マカダム・超低騒音型・排出ガス対策型（2014年規制）］運転質量10t | * | 普通作業員 | 運転手（特殊） | 特殊作業員 | 土木一般世話役 | 再生粗粒度アスコン（２０） | アスファルト乳剤 ＰＫ－３ プライムコート用 | 軽油 パトロール給油 | - | - | ・[標準数量]平均仕上り厚 50mm ・注１ 被災地補正対象
3.0m超 | 実数入力 | 再生粗粒度ｱｽｺﾝ(20) | 無し | 1482.6 | 1.8 | 1.2 | 0.19 | 0.19 | 13.86 | 5.24 | 2.96 | 2.92 | 1.04 | 84.34 | 83.57 | 0.68 | - | - | - | アスファルトフィニッシャ［ホイール型・低騒音型・排出ガス対策型（2014年規制）］舗装幅2.3～6.0m | * | タイヤローラ［普通型・超低騒音型・排出ガス対策型（2014年規制）］運転質量13～14t | * | ロードローラ［マカダム・超低騒音型・排出ガス対策型（2014年規制）］運転質量10t | * | 普通作業員 | 運転手（特殊） | 特殊作業員 | 土木一般世話役 | 再生粗粒度アスコン（２０） | 軽油 パトロール給油 | - | - | - | ・[標準数量]平均仕上り厚 50mm ・注１ 被災地補正対象
3.0m超 | 実数入力 | 細粒度ｱｽｺﾝ(13) | ﾀｯｸｺｰﾄ PK-4 | 1818.2 | 1.53 | 0.98 | 0.15 | 0.15 | 11.89 | 4.27 | 2.41 | 2.38 | 0.85 | 86.58 | 83.3 | 2.62 | 0.55 | - | - | アスファルトフィニッシャ［ホイール型・低騒音型・排出ガス対策型（2014年規制）］舗装幅2.3～6.0m | * | タイヤローラ［普通型・超低騒音型・排出ガス対策型（2014年規制）］運転質量13～14t | * | ロードローラ［マカダム・超低騒音型・排出ガス対策型（2014年規制）］運転質量10t | * | 普通作業員 | 運転手（特殊） | 特殊作業員 | 土木一般世話役 | 細粒度アスコン（１３） | アスファルト乳剤 ＰＫ－４ タックコート用 | 軽油 パトロール給油 | - | - | ・[標準数量]平均仕上り厚 50mm ・注２ 被災地補正対象
3.0m超 | 実数入力 | 細粒度ｱｽｺﾝ(13) | ﾌﾟﾗｲﾑｺｰﾄ PK-3 | 1910.3 | 1.45 | 0.93 | 0.14 | 0.14 | 11.31 | 4.06 | 2.29 | 2.26 | 0.81 | 87.24 | 79.3 | 7.32 | 0.52 | - | - | アスファルトフィニッシャ［ホイール型・低騒音型・排出ガス対策型（2014年規制）］舗装幅2.3～6.0m | * | タイヤローラ［普通型・超低騒音型・排出ガス対策型（2014年規制）］運転質量13～14t | * | ロードローラ［マカダム・超低騒音型・排出ガス対策型（2014年規制）］運転質量10t | * | 普通作業員 | 運転手（特殊） | 特殊作業員 | 土木一般世話役 | 細粒度アスコン（１３） | アスファルト乳剤 ＰＫ－３ プライムコート用 | 軽油 パトロール給油 | - | - | ・[標準数量]平均仕上り厚 50mm ・注２ 被災地補正対象
3.0m超 | 実数入力 | 細粒度ｱｽｺﾝ(13) | 無し | 1757.6 | 1.51 | 1.01 | 0.16 | 0.16 | 11.68 | 4.42 | 2.49 | 2.46 | 0.88 | 86.81 | 86.16 | 0.57 | - | - | - | アスファルトフィニッシャ［ホイール型・低騒音型・排出ガス対策型（2014年規制）］舗装幅2.3～6.0m | * | タイヤローラ［普通型・超低騒音型・排出ガス対策型（2014年規制）］運転質量13～14t | * | ロードローラ［マカダム・超低騒音型・排出ガス対策型（2014年規制）］運転質量10t | * | 普通作業員 | 運転手（特殊） | 特殊作業員 | 土木一般世話役 | 細粒度アスコン（１３） | 軽油 パトロール給油 | - | - | - | ・[標準数量]平均仕上り厚 50mm ・注２ 被災地補正対象
3.0m超 | 実数入力 | 開粒度ｱｽｺﾝ(13) | ﾀｯｸｺｰﾄ PK-4 | 1550.2 | 1.81 | 1.15 | 0.18 | 0.18 | 13.95 | 5.01 | 2.83 | 2.79 | 1 | 84.24 | 80.39 | 3.07 | 0.65 | - | - | アスファルトフィニッシャ［ホイール型・低騒音型・排出ガス対策型（2014年規制）］舗装幅2.3～6.0m | * | タイヤローラ［普通型・超低騒音型・排出ガス対策型（2014年規制）］運転質量13～14t | * | ロードローラ［マカダム・超低騒音型・排出ガス対策型（2014年規制）］運転質量10t | * | 普通作業員 | 運転手（特殊） | 特殊作業員 | 土木一般世話役 | 開粒度アスコン（１３） | アスファルト乳剤 ＰＫ－４ タックコート用 | 軽油 パトロール給油 | - | - | [標準数量]平均仕上り厚 50mm 被災地補正対象
3.0m超 | 実数入力 | 開粒度ｱｽｺﾝ(13) | ﾌﾟﾗｲﾑｺｰﾄ PK-3 | 1642.3 | 1.7 | 1.08 | 0.17 | 0.17 | 13.16 | 4.73 | 2.67 | 2.63 | 0.94 | 85.14 | 75.9 | 8.51 | 0.61 | - | - | アスファルトフィニッシャ［ホイール型・低騒音型・排出ガス対策型（2014年規制）］舗装幅2.3～6.0m | * | タイヤローラ［普通型・超低騒音型・排出ガス対策型（2014年規制）］運転質量13～14t | * | ロードローラ［マカダム・超低騒音型・排出ガス対策型（2014年規制）］運転質量10t | * | 普通作業員 | 運転手（特殊） | 特殊作業員 | 土木一般世話役 | 開粒度アスコン（１３） | アスファルト乳剤 ＰＫ－３ プライムコート用 | 軽油 パトロール給油 | - | - | [標準数量]平均仕上り厚 50mm 被災地補正対象
3.0m超 | 実数入力 | 開粒度ｱｽｺﾝ(13) | 無し | 1489.6 | 1.78 | 1.19 | 0.19 | 0.18 | 13.79 | 5.21 | 2.94 | 2.91 | 1.04 | 84.43 | 83.67 | 0.67 | - | - | - | アスファルトフィニッシャ［ホイール型・低騒音型・排出ガス対策型（2014年規制）］舗装幅2.3～6.0m | * | タイヤローラ［普通型・超低騒音型・排出ガス対策型（2014年規制）］運転質量13～14t | * | ロードローラ［マカダム・超低騒音型・排出ガス対策型（2014年規制）］運転質量10t | * | 普通作業員 | 運転手（特殊） | 特殊作業員 | 土木一般世話役 | 開粒度アスコン（１３） | 軽油 パトロール給油 | - | - | - | [標準数量]平均仕上り厚 50mm 被災地補正対象
3.0m超 | 実数入力 | 各種(1.90以上2.00t/m3未満) | ﾀｯｸｺｰﾄ PK-4 | 1332.3 | 2.1 | 1.33 | 0.21 | 0.21 | 16.24 | 5.83 | 3.29 | 3.25 | 1.16 | 81.66 | 77.18 | 3.58 | 0.75 | - | - | アスファルトフィニッシャ［ホイール型・低騒音型・排出ガス対策型（2014年規制）］舗装幅2.3～6.0m | * | タイヤローラ［普通型・超低騒音型・排出ガス対策型（2014年規制）］運転質量13～14t | * | ロードローラ［マカダム・超低騒音型・排出ガス対策型（2014年規制）］運転質量10t | * | 普通作業員 | 運転手（特殊） | 特殊作業員 | 土木一般世話役 | 再生粗粒度アスコン（２０） | アスファルト乳剤 ＰＫ－４ タックコート用 | 軽油 パトロール給油 | - | - | [標準数量]平均仕上り厚 50mm 被災地補正対象
3.0m超 | 実数入力 | 各種(1.90以上2.00t/m3未満) | ﾌﾟﾗｲﾑｺｰﾄ PK-3 | 1424.5 | 1.95 | 1.25 | 0.19 | 0.19 | 15.19 | 5.45 | 3.08 | 3.04 | 1.09 | 82.86 | 72.21 | 9.81 | 0.7 | - | - | アスファルトフィニッシャ［ホイール型・低騒音型・排出ガス対策型（2014年規制）］舗装幅2.3～6.0m | * | タイヤローラ［普通型・超低騒音型・排出ガス対策型（2014年規制）］運転質量13～14t | * | ロードローラ［マカダム・超低騒音型・排出ガス対策型（2014年規制）］運転質量10t | * | 普通作業員 | 運転手（特殊） | 特殊作業員 | 土木一般世話役 | 再生粗粒度アスコン（２０） | アスファルト乳剤 ＰＫ－３ プライムコート用 | 軽油 パトロール給油 | - | - | [標準数量]平均仕上り厚 50mm 被災地補正対象
3.0m超 | 実数入力 | 各種(1.90以上2.00t/m3未満) | 無し | 1271.8 | 2.09 | 1.4 | 0.22 | 0.22 | 16.16 | 6.11 | 3.45 | 3.4 | 1.22 | 81.75 | 80.85 | 0.79 | - | - | - | アスファルトフィニッシャ［ホイール型・低騒音型・排出ガス対策型（2014年規制）］舗装幅2.3～6.0m | * | タイヤローラ［普通型・超低騒音型・排出ガス対策型（2014年規制）］運転質量13～14t | * | ロードローラ［マカダム・超低騒音型・排出ガス対策型（2014年規制）］運転質量10t | * | 普通作業員 | 運転手（特殊） | 特殊作業員 | 土木一般世話役 | 再生粗粒度アスコン（２０） | 軽油 パトロール給油 | - | - | - | [標準数量]平均仕上り厚 50mm 被災地補正対象
3.0m超 | 実数入力 | 各種(2.00以上2.10t/m3未満) | ﾀｯｸｺｰﾄ PK-4 | 1385 | 2.01 | 1.28 | 0.2 | 0.2 | 15.63 | 5.61 | 3.17 | 3.13 | 1.12 | 82.36 | 78.06 | 3.44 | 0.72 | - | - | アスファルトフィニッシャ［ホイール型・低騒音型・排出ガス対策型（2014年規制）］舗装幅2.3～6.0m | * | タイヤローラ［普通型・超低騒音型・排出ガス対策型（2014年規制）］運転質量13～14t | * | ロードローラ［マカダム・超低騒音型・排出ガス対策型（2014年規制）］運転質量10t | * | 普通作業員 | 運転手（特殊） | 特殊作業員 | 土木一般世話役 | 再生粗粒度アスコン（２０） | アスファルト乳剤 ＰＫ－４ タックコート用 | 軽油 パトロール給油 | - | - | [標準数量]平均仕上り厚 50mm 被災地補正対象
3.0m超 | 実数入力 | 各種(2.00以上2.10t/m3未満) | ﾌﾟﾗｲﾑｺｰﾄ PK-3 | 1477.2 | 1.89 | 1.2 | 0.19 | 0.19 | 14.65 | 5.26 | 2.97 | 2.93 | 1.05 | 83.46 | 73.19 | 9.46 | 0.68 | - | - | アスファルトフィニッシャ［ホイール型・低騒音型・排出ガス対策型（2014年規制）］舗装幅2.3～6.0m | * | タイヤローラ［普通型・超低騒音型・排出ガス対策型（2014年規制）］運転質量13～14t | * | ロードローラ［マカダム・超低騒音型・排出ガス対策型（2014年規制）］運転質量10t | * | 普通作業員 | 運転手（特殊） | 特殊作業員 | 土木一般世話役 | 再生粗粒度アスコン（２０） | アスファルト乳剤 ＰＫ－３ プライムコート用 | 軽油 パトロール給油 | - | - | [標準数量]平均仕上り厚 50mm 被災地補正対象
3.0m超 | 実数入力 | 各種(2.00以上2.10t/m3未満) | 無し | 1324.5 | 2 | 1.34 | 0.21 | 0.21 | 15.51 | 5.86 | 3.31 | 3.27 | 1.17 | 82.49 | 81.63 | 0.76 | - | - | - | アスファルトフィニッシャ［ホイール型・低騒音型・排出ガス対策型（2014年規制）］舗装幅2.3～6.0m | * | タイヤローラ［普通型・超低騒音型・排出ガス対策型（2014年規制）］運転質量13～14t | * | ロードローラ［マカダム・超低騒音型・排出ガス対策型（2014年規制）］運転質量10t | * | 普通作業員 | 運転手（特殊） | 特殊作業員 | 土木一般世話役 | 再生粗粒度アスコン（２０） | 軽油 パトロール給油 | - | - | - | [標準数量]平均仕上り厚 50mm 被災地補正対象
3.0m超 | 実数入力 | 各種(2.10以上2.20t/m3未満) | ﾀｯｸｺｰﾄ PK-4 | 1437.7 | 1.94 | 1.24 | 0.19 | 0.19 | 15.05 | 5.4 | 3.05 | 3.01 | 1.08 | 83.01 | 78.86 | 3.31 | 0.7 | - | - | アスファルトフィニッシャ［ホイール型・低騒音型・排出ガス対策型（2014年規制）］舗装幅2.3～6.0m | * | タイヤローラ［普通型・超低騒音型・排出ガス対策型（2014年規制）］運転質量13～14t | * | ロードローラ［マカダム・超低騒音型・排出ガス対策型（2014年規制）］運転質量10t | * | 普通作業員 | 運転手（特殊） | 特殊作業員 | 土木一般世話役 | 再生粗粒度アスコン（２０） | アスファルト乳剤 ＰＫ－４ タックコート用 | 軽油 パトロール給油 | - | - | [標準数量]平均仕上り厚 50mm 被災地補正対象
3.0m超 | 実数入力 | 各種(2.10以上2.20t/m3未満) | ﾌﾟﾗｲﾑｺｰﾄ PK-3 | 1529.9 | 1.82 | 1.16 | 0.18 | 0.18 | 14.15 | 5.08 | 2.87 | 2.83 | 1.01 | 84.03 | 74.11 | 9.14 | 0.65 | - | - | アスファルトフィニッシャ［ホイール型・低騒音型・排出ガス対策型（2014年規制）］舗装幅2.3～6.0m | * | タイヤローラ［普通型・超低騒音型・排出ガス対策型（2014年規制）］運転質量13～14t | * | ロードローラ［マカダム・超低騒音型・排出ガス対策型（2014年規制）］運転質量10t | * | 普通作業員 | 運転手（特殊） | 特殊作業員 | 土木一般世話役 | 再生粗粒度アスコン（２０） | アスファルト乳剤 ＰＫ－３ プライムコート用 | 軽油 パトロール給油 | - | - | [標準数量]平均仕上り厚 50mm 被災地補正対象
3.0m超 | 実数入力 | 各種(2.10以上2.20t/m3未満) | 無し | 1377.2 | 1.92 | 1.29 | 0.2 | 0.2 | 14.91 | 5.64 | 3.18 | 3.14 | 1.12 | 83.17 | 82.34 | 0.73 | - | - | - | アスファルトフィニッシャ［ホイール型・低騒音型・排出ガス対策型（2014年規制）］舗装幅2.3～6.0m | * | タイヤローラ［普通型・超低騒音型・排出ガス対策型（2014年規制）］運転質量13～14t | * | ロードローラ［マカダム・超低騒音型・排出ガス対策型（2014年規制）］運転質量10t | * | 普通作業員 | 運転手（特殊） | 特殊作業員 | 土木一般世話役 | 再生粗粒度アスコン（２０） | 軽油 パトロール給油 | - | - | - | [標準数量]平均仕上り厚 50mm 被災地補正対象
3.0m超 | 実数入力 | 各種(2.20以上2.30t/m3未満) | ﾀｯｸｺｰﾄ PK-4 | 1490.4 | 1.87 | 1.19 | 0.19 | 0.18 | 14.51 | 5.21 | 2.94 | 2.9 | 1.04 | 83.62 | 79.62 | 3.2 | 0.67 | - | - | アスファルトフィニッシャ［ホイール型・低騒音型・排出ガス対策型（2014年規制）］舗装幅2.3～6.0m | * | タイヤローラ［普通型・超低騒音型・排出ガス対策型（2014年規制）］運転質量13～14t | * | ロードローラ［マカダム・超低騒音型・排出ガス対策型（2014年規制）］運転質量10t | * | 普通作業員 | 運転手（特殊） | 特殊作業員 | 土木一般世話役 | 再生粗粒度アスコン（２０） | アスファルト乳剤 ＰＫ－４ タックコート用 | 軽油 パトロール給油 | - | - | [標準数量]平均仕上り厚 50mm 被災地補正対象
3.0m超 | 実数入力 | 各種(2.20以上2.30t/m3未満) | ﾌﾟﾗｲﾑｺｰﾄ PK-3 | 1582.6 | 1.75 | 1.12 | 0.17 | 0.17 | 13.67 | 4.91 | 2.77 | 2.73 | 0.98 | 84.58 | 75 | 8.83 | 0.63 | - | - | アスファルトフィニッシャ［ホイール型・低騒音型・排出ガス対策型（2014年規制）］舗装幅2.3～6.0m | * | タイヤローラ［普通型・超低騒音型・排出ガス対策型（2014年規制）］運転質量13～14t | * | ロードローラ［マカダム・超低騒音型・排出ガス対策型（2014年規制）］運転質量10t | * | 普通作業員 | 運転手（特殊） | 特殊作業員 | 土木一般世話役 | 再生粗粒度アスコン（２０） | アスファルト乳剤 ＰＫ－３ プライムコート用 | 軽油 パトロール給油 | - | - | [標準数量]平均仕上り厚 50mm 被災地補正対象
3.0m超 | 実数入力 | 各種(2.20以上2.30t/m3未満) | 無し | 1429.9 | 1.85 | 1.24 | 0.19 | 0.19 | 14.37 | 5.43 | 3.07 | 3.03 | 1.08 | 83.78 | 82.99 | 0.7 | - | - | - | アスファルトフィニッシャ［ホイール型・低騒音型・排出ガス対策型（2014年規制）］舗装幅2.3～6.0m | * | タイヤローラ［普通型・超低騒音型・排出ガス対策型（2014年規制）］運転質量13～14t | * | ロードローラ［マカダム・超低騒音型・排出ガス対策型（2014年規制）］運転質量10t | * | 普通作業員 | 運転手（特殊） | 特殊作業員 | 土木一般世話役 | 再生粗粒度アスコン（２０） | 軽油 パトロール給油 | - | - | - | [標準数量]平均仕上り厚 50mm 被災地補正対象
3.0m超 | 実数入力 | 各種(2.30以上2.40t/m3未満) | ﾀｯｸｺｰﾄ PK-4 | 1543.1 | 1.81 | 1.15 | 0.18 | 0.18 | 14.01 | 5.03 | 2.84 | 2.8 | 1 | 84.18 | 80.31 | 3.09 | 0.65 | - | - | アスファルトフィニッシャ［ホイール型・低騒音型・排出ガス対策型（2014年規制）］舗装幅2.3～6.0m | * | タイヤローラ［普通型・超低騒音型・排出ガス対策型（2014年規制）］運転質量13～14t | * | ロードローラ［マカダム・超低騒音型・排出ガス対策型（2014年規制）］運転質量10t | * | 普通作業員 | 運転手（特殊） | 特殊作業員 | 土木一般世話役 | 再生粗粒度アスコン（２０） | アスファルト乳剤 ＰＫ－４ タックコート用 | 軽油 パトロール給油 | - | - | [標準数量]平均仕上り厚 50mm 被災地補正対象
3.0m超 | 実数入力 | 各種(2.30以上2.40t/m3未満) | ﾌﾟﾗｲﾑｺｰﾄ PK-3 | 1635.3 | 1.71 | 1.09 | 0.17 | 0.17 | 13.23 | 4.75 | 2.68 | 2.65 | 0.95 | 85.06 | 75.78 | 8.55 | 0.61 | - | - | アスファルトフィニッシャ［ホイール型・低騒音型・排出ガス対策型（2014年規制）］舗装幅2.3～6.0m | * | タイヤローラ［普通型・超低騒音型・排出ガス対策型（2014年規制）］運転質量13～14t | * | ロードローラ［マカダム・超低騒音型・排出ガス対策型（2014年規制）］運転質量10t | * | 普通作業員 | 運転手（特殊） | 特殊作業員 | 土木一般世話役 | 再生粗粒度アスコン（２０） | アスファルト乳剤 ＰＫ－３ プライムコート用 | 軽油 パトロール給油 | - | - | [標準数量]平均仕上り厚 50mm 被災地補正対象
3.0m超 | 実数入力 | 各種(2.30以上2.40t/m3未満) | 無し | 1482.6 | 1.8 | 1.2 | 0.19 | 0.19 | 13.86 | 5.24 | 2.96 | 2.92 | 1.04 | 84.34 | 83.57 | 0.68 | - | - | - | アスファルトフィニッシャ［ホイール型・低騒音型・排出ガス対策型（2014年規制）］舗装幅2.3～6.0m | * | タイヤローラ［普通型・超低騒音型・排出ガス対策型（2014年規制）］運転質量13～14t | * | ロードローラ［マカダム・超低騒音型・排出ガス対策型（2014年規制）］運転質量10t | * | 普通作業員 | 運転手（特殊） | 特殊作業員 | 土木一般世話役 | 再生粗粒度アスコン（２０） | 軽油 パトロール給油 | - | - | - | [標準数量]平均仕上り厚 50mm 被災地補正対象
3.0m超 | 実数入力 | 各種(2.40以上2.50t/m3未満) | ﾀｯｸｺｰﾄ PK-4 | 1595.8 | 1.74 | 1.11 | 0.17 | 0.17 | 13.56 | 4.87 | 2.75 | 2.71 | 0.97 | 84.7 | 80.96 | 2.99 | 0.63 | - | - | アスファルトフィニッシャ［ホイール型・低騒音型・排出ガス対策型（2014年規制）］舗装幅2.3～6.0m | * | タイヤローラ［普通型・超低騒音型・排出ガス対策型（2014年規制）］運転質量13～14t | * | ロードローラ［マカダム・超低騒音型・排出ガス対策型（2014年規制）］運転質量10t | * | 普通作業員 | 運転手（特殊） | 特殊作業員 | 土木一般世話役 | 再生粗粒度アスコン（２０） | アスファルト乳剤 ＰＫ－４ タックコート用 | 軽油 パトロール給油 | - | - | [標準数量]平均仕上り厚 50mm 被災地補正対象
3.0m超 | 実数入力 | 各種(2.40以上2.50t/m3未満) | ﾌﾟﾗｲﾑｺｰﾄ PK-3 | 1688 | 1.64 | 1.05 | 0.16 | 0.16 | 12.81 | 4.6 | 2.6 | 2.56 | 0.92 | 85.55 | 76.57 | 8.28 | 0.59 | - | - | アスファルトフィニッシャ［ホイール型・低騒音型・排出ガス対策型（2014年規制）］舗装幅2.3～6.0m | * | タイヤローラ［普通型・超低騒音型・排出ガス対策型（2014年規制）］運転質量13～14t | * | ロードローラ［マカダム・超低騒音型・排出ガス対策型（2014年規制）］運転質量10t | * | 普通作業員 | 運転手（特殊） | 特殊作業員 | 土木一般世話役 | 再生粗粒度アスコン（２０） | アスファルト乳剤 ＰＫ－３ プライムコート用 | 軽油 パトロール給油 | - | - | [標準数量]平均仕上り厚 50mm 被災地補正対象
3.0m超 | 実数入力 | 各種(2.40以上2.50t/m3未満) | 無し | 1535.2 | 1.73 | 1.16 | 0.18 | 0.18 | 13.39 | 5.06 | 2.86 | 2.82 | 1.01 | 84.88 | 84.14 | 0.65 | - | - | - | アスファルトフィニッシャ［ホイール型・低騒音型・排出ガス対策型（2014年規制）］舗装幅2.3～6.0m | * | タイヤローラ［普通型・超低騒音型・排出ガス対策型（2014年規制）］運転質量13～14t | * | ロードローラ［マカダム・超低騒音型・排出ガス対策型（2014年規制）］運転質量10t | * | 普通作業員 | 運転手（特殊） | 特殊作業員 | 土木一般世話役 | 再生粗粒度アスコン（２０） | 軽油 パトロール給油 | - | - | - | [標準数量]平均仕上り厚 50mm 被災地補正対象
注１． | この標準単価を適用する材料規格(アスファルト混合物)
・ | 密粒度ｱｽｺﾝ(20)
・ | 密粒度ｱｽｺﾝ(13)
・ | 密粒度ｱｽｺﾝ(20F)
・ | 密粒度ｱｽｺﾝ(13F)
・ | 密粒度ｷﾞｬｯﾌﾟｱｽｺﾝ(20)
・ | 密粒度ｷﾞｬｯﾌﾟｱｽｺﾝ(13)
・ | 密粒度ｷﾞｬｯﾌﾟｱｽｺﾝ(20F)
・ | 密粒度ｷﾞｬｯﾌﾟｱｽｺﾝ(13F)
・ | 粗粒度ｱｽｺﾝ(20)
・ | 再生密粒度ｱｽｺﾝ(20)
・ | 再生密粒度ｱｽｺﾝ(13)
・ | 再生粗粒度ｱｽｺﾝ(20)
・ | 改質As 粗粒 AC-100(20)
・ | 改質As 密粒 AC-100(20)
・ | 改質As 密粒 AC-100(13)
・ | 改質As 密粒 I型(20)
・ | 改質As 密粒 II型(20) DS3000
・ | 改質As 粗粒 I型(20)
・ | 改質As 粗粒 I型(20) DS3000
・ | 改質As 粗粒 Ⅱ型(20) DS5000
・ | 改質As 再生粗粒 I型(20)
・ | 改質As 再生粗粒 I型(20) DS3000
・ | 改質As 再生粗粒 Ⅱ型(20) DS5000
注２． | この標準単価を適用する材料規格(アスファルト混合物)
・ | 細粒度ｱｽｺﾝ(13)
・ | 細粒度ｱｽｺﾝ(13F)
・ | 細粒度ｷﾞｬｯﾌﾟｱｽｺﾝ(20F)
・ | 細粒度ｷﾞｬｯﾌﾟｱｽｺﾝ(13F)
・ | 細粒度ｷﾞｬｯﾌﾟｱｽｺﾝ(5F)
・ | 再生細粒度ｱｽｺﾝ(13)

## 018
No.018【 表層（車道・路肩部） 】
＜ 積算単位：ｍ２ ＞
条件区分 |  |  |  | 標準単価 | 機労材構成比 | [14 empty] | 代表機労材規格 | [14 empty] | 備考
平均幅員 | 1層当り平均仕上り厚 | 材料 | 瀝青材料種類 |  | K |  |  |  | R |  |  |  |  | Z |  |  |  |  | S | K （ *印：賃料） | [5 empty] | R |  |  |  | Z |  |  |  | S
[6 empty] | K1 | K2 | K3 |  | R1 | R2 | R3 | R4 |  | Z1 | Z2 | Z3 | Z4 |  | K1 |  | K2 |  | K3 |  | R1 | R2 | R3 | R4 | Z1 | Z2 | Z3 | Z4
1.4m未満(1層当り平均仕上り厚50mm以下) | 実数入力 | 密粒度ｱｽｺﾝ(20) | ﾀｯｸｺｰﾄ PK-4 | 3095 | 0.45 | 0.25 | 0.14 | - | 48.54 | 21.46 | 15.39 | 4.64 | - | 51.01 | 49.22 | 1.54 | 0.18 | 0.04 | - | 振動ローラ（舗装用）［ハンドガイド式］ 運転質量0.5～0.6t |  | 振動コンパクタ［前進型］通称40～60kg級 |  | - |  | 特殊作業員 | 普通作業員 | 土木一般世話役 | - | 密粒度アスコン（２０） | アスファルト乳剤 ＰＫ－４ タックコート用 | ガソリン レギュラー スタンド | 軽油 パトロール給油 | - | ・[標準数量]平均仕上り厚 50mm ・注１ 被災地補正対象
1.4m未満(1層当り平均仕上り厚50mm以下) | 実数入力 | 密粒度ｱｽｺﾝ(20) | ﾌﾟﾗｲﾑｺｰﾄ PK-3 | 3187.2 | 0.44 | 0.24 | 0.14 | - | 47.15 | 20.84 | 14.95 | 4.51 | - | 52.41 | 47.78 | 4.38 | 0.18 | 0.04 | - | 振動ローラ（舗装用）［ハンドガイド式］ 運転質量0.5～0.6t |  | 振動コンパクタ［前進型］通称40～60kg級 |  | - |  | 特殊作業員 | 普通作業員 | 土木一般世話役 | - | 密粒度アスコン（２０） | アスファルト乳剤 ＰＫ－３ プライムコート用 | ガソリン レギュラー スタンド | 軽油 パトロール給油 | - | ・[標準数量]平均仕上り厚 50mm ・注１ 被災地補正対象
1.4m未満(1層当り平均仕上り厚50mm以下) | 実数入力 | 密粒度ｱｽｺﾝ(20) | 無し | 2903.8 | 0.44 | 0.27 | 0.15 | - | 46.87 | 22.87 | 16.4 | 4.95 | - | 52.69 | 52.44 | 0.2 | 0.04 | - | - | 振動ローラ（舗装用）［ハンドガイド式］ 運転質量0.5～0.6t |  | 振動コンパクタ［前進型］通称40～60kg級 |  | - |  | 特殊作業員 | 普通作業員 | 土木一般世話役 | - | 密粒度アスコン（２０） | ガソリン レギュラー スタンド | 軽油 パトロール給油 | - | - | ・[標準数量]平均仕上り厚 50mm ・注１ 被災地補正対象
1.4m未満(1層当り平均仕上り厚50mm以下) | 実数入力 | 細粒度ｱｽｺﾝ(13) | ﾀｯｸｺｰﾄ PK-4 | 3087.2 | 0.45 | 0.25 | 0.14 | - | 48.67 | 21.52 | 15.43 | 4.65 | - | 50.88 | 49.08 | 1.54 | 0.19 | 0.04 | - | 振動ローラ（舗装用）［ハンドガイド式］ 運転質量0.5～0.6t |  | 振動コンパクタ［前進型］通称40～60kg級 |  | - |  | 特殊作業員 | 普通作業員 | 土木一般世話役 | - | 細粒度アスコン（１３） | アスファルト乳剤 ＰＫ－４ タックコート用 | ガソリン レギュラー スタンド | 軽油 パトロール給油 | - | ・[標準数量]平均仕上り厚 50mm ・注２ 被災地補正対象
1.4m未満(1層当り平均仕上り厚50mm以下) | 実数入力 | 細粒度ｱｽｺﾝ(13) | ﾌﾟﾗｲﾑｺｰﾄ PK-3 | 3179.4 | 0.44 | 0.24 | 0.14 | - | 47.25 | 20.89 | 14.98 | 4.52 | - | 52.31 | 47.67 | 4.39 | 0.18 | 0.04 | - | 振動ローラ（舗装用）［ハンドガイド式］ 運転質量0.5～0.6t |  | 振動コンパクタ［前進型］通称40～60kg級 |  | - |  | 特殊作業員 | 普通作業員 | 土木一般世話役 | - | 細粒度アスコン（１３） | アスファルト乳剤 ＰＫ－３ プライムコート用 | ガソリン レギュラー スタンド | 軽油 パトロール給油 | - | ・[標準数量]平均仕上り厚 50mm ・注２ 被災地補正対象
1.4m未満(1層当り平均仕上り厚50mm以下) | 実数入力 | 細粒度ｱｽｺﾝ(13) | 無し | 2896 | 0.44 | 0.27 | 0.15 | - | 47.01 | 22.94 | 16.45 | 4.96 | - | 52.55 | 52.3 | 0.2 | 0.04 | - | - | 振動ローラ（舗装用）［ハンドガイド式］ 運転質量0.5～0.6t |  | 振動コンパクタ［前進型］通称40～60kg級 |  | - |  | 特殊作業員 | 普通作業員 | 土木一般世話役 | - | 細粒度アスコン（１３） | ガソリン レギュラー スタンド | 軽油 パトロール給油 | - | - | ・[標準数量]平均仕上り厚 50mm ・注２ 被災地補正対象
1.4m未満(1層当り平均仕上り厚50mm以下) | 実数入力 | 開粒度ｱｽｺﾝ(13) | ﾀｯｸｺｰﾄ PK-4 | 2819.2 | 0.49 | 0.27 | 0.15 | - | 53.37 | 23.63 | 16.9 | 5.1 | - | 46.14 | 44.17 | 1.69 | 0.2 | 0.04 | - | 振動ローラ（舗装用）［ハンドガイド式］ 運転質量0.5～0.6t |  | 振動コンパクタ［前進型］通称40～60kg級 |  | - |  | 特殊作業員 | 普通作業員 | 土木一般世話役 | - | 開粒度アスコン（１３） | アスファルト乳剤 ＰＫ－４ タックコート用 | ガソリン レギュラー スタンド | 軽油 パトロール給油 | - | [標準数量]平均仕上り厚 50mm 被災地補正対象
1.4m未満(1層当り平均仕上り厚50mm以下) | 実数入力 | 開粒度ｱｽｺﾝ(13) | ﾌﾟﾗｲﾑｺｰﾄ PK-3 | 2911.3 | 0.49 | 0.27 | 0.15 | - | 51.65 | 22.85 | 16.36 | 4.94 | - | 47.86 | 42.78 | 4.8 | 0.2 | 0.04 | - | 振動ローラ（舗装用）［ハンドガイド式］ 運転質量0.5～0.6t |  | 振動コンパクタ［前進型］通称40～60kg級 |  | - |  | 特殊作業員 | 普通作業員 | 土木一般世話役 | - | 開粒度アスコン（１３） | アスファルト乳剤 ＰＫ－３ プライムコート用 | ガソリン レギュラー スタンド | 軽油 パトロール給油 | - | [標準数量]平均仕上り厚 50mm 被災地補正対象
1.4m未満(1層当り平均仕上り厚50mm以下) | 実数入力 | 開粒度ｱｽｺﾝ(13) | 無し | 2628 | 0.47 | 0.29 | 0.16 | - | 51.86 | 25.33 | 18.13 | 5.47 | - | 47.67 | 47.39 | 0.22 | 0.05 | - | - | 振動ローラ（舗装用）［ハンドガイド式］ 運転質量0.5～0.6t |  | 振動コンパクタ［前進型］通称40～60kg級 |  | - |  | 特殊作業員 | 普通作業員 | 土木一般世話役 | - | 開粒度アスコン（１３） | ガソリン レギュラー スタンド | 軽油 パトロール給油 | - | - | [標準数量]平均仕上り厚 50mm 被災地補正対象
1.4m未満(1層当り平均仕上り厚50mm以下) | 実数入力 | 各種(1.90以上2.00t/m3未満) | ﾀｯｸｺｰﾄ PK-4 | 2836.1 | 0.49 | 0.27 | 0.15 | - | 53.04 | 23.47 | 16.8 | 5.07 | - | 46.47 | 44.51 | 1.68 | 0.2 | 0.04 | - | 振動ローラ（舗装用）［ハンドガイド式］ 運転質量0.5～0.6t |  | 振動コンパクタ［前進型］通称40～60kg級 |  | - |  | 特殊作業員 | 普通作業員 | 土木一般世話役 | - | 密粒度アスコン（２０） | アスファルト乳剤 ＰＫ－４ タックコート用 | ガソリン レギュラー スタンド | 軽油 パトロール給油 | - | [標準数量]平均仕上り厚 50mm 被災地補正対象
1.4m未満(1層当り平均仕上り厚50mm以下) | 実数入力 | 各種(1.90以上2.00t/m3未満) | ﾌﾟﾗｲﾑｺｰﾄ PK-3 | 2928.2 | 0.48 | 0.26 | 0.15 | - | 51.36 | 22.73 | 16.27 | 4.91 | - | 48.16 | 43.11 | 4.77 | 0.2 | 0.04 | - | 振動ローラ（舗装用）［ハンドガイド式］ 運転質量0.5～0.6t |  | 振動コンパクタ［前進型］通称40～60kg級 |  | - |  | 特殊作業員 | 普通作業員 | 土木一般世話役 | - | 密粒度アスコン（２０） | アスファルト乳剤 ＰＫ－３ プライムコート用 | ガソリン レギュラー スタンド | 軽油 パトロール給油 | - | [標準数量]平均仕上り厚 50mm 被災地補正対象
1.4m未満(1層当り平均仕上り厚50mm以下) | 実数入力 | 各種(1.90以上2.00t/m3未満) | 無し | 2644.9 | 0.47 | 0.29 | 0.16 | - | 51.54 | 25.19 | 18.01 | 5.43 | - | 47.99 | 47.72 | 0.22 | 0.04 | - | - | 振動ローラ（舗装用）［ハンドガイド式］ 運転質量0.5～0.6t |  | 振動コンパクタ［前進型］通称40～60kg級 |  | - |  | 特殊作業員 | 普通作業員 | 土木一般世話役 | - | 密粒度アスコン（２０） | ガソリン レギュラー スタンド | 軽油 パトロール給油 | - | - | [標準数量]平均仕上り厚 50mm 被災地補正対象
1.4m未満(1層当り平均仕上り厚50mm以下) | 実数入力 | 各種(2.00以上2.10t/m3未満) | ﾀｯｸｺｰﾄ PK-4 | 2900.8 | 0.49 | 0.27 | 0.15 | - | 51.85 | 22.96 | 16.42 | 4.95 | - | 47.66 | 45.74 | 1.64 | 0.2 | 0.04 | - | 振動ローラ（舗装用）［ハンドガイド式］ 運転質量0.5～0.6t |  | 振動コンパクタ［前進型］通称40～60kg級 |  | - |  | 特殊作業員 | 普通作業員 | 土木一般世話役 | - | 密粒度アスコン（２０） | アスファルト乳剤 ＰＫ－４ タックコート用 | ガソリン レギュラー スタンド | 軽油 パトロール給油 | - | [標準数量]平均仕上り厚 50mm 被災地補正対象
1.4m未満(1層当り平均仕上り厚50mm以下) | 実数入力 | 各種(2.00以上2.10t/m3未満) | ﾌﾟﾗｲﾑｺｰﾄ PK-3 | 2993 | 0.47 | 0.26 | 0.14 | - | 50.25 | 22.24 | 15.92 | 4.8 | - | 49.28 | 44.34 | 4.67 | 0.19 | 0.04 | - | 振動ローラ（舗装用）［ハンドガイド式］ 運転質量0.5～0.6t |  | 振動コンパクタ［前進型］通称40～60kg級 |  | - |  | 特殊作業員 | 普通作業員 | 土木一般世話役 | - | 密粒度アスコン（２０） | アスファルト乳剤 ＰＫ－３ プライムコート用 | ガソリン レギュラー スタンド | 軽油 パトロール給油 | - | [標準数量]平均仕上り厚 50mm 被災地補正対象
1.4m未満(1層当り平均仕上り厚50mm以下) | 実数入力 | 各種(2.00以上2.10t/m3未満) | 無し | 2709.6 | 0.47 | 0.29 | 0.16 | - | 50.3 | 24.58 | 17.58 | 5.3 | - | 49.23 | 48.97 | 0.21 | 0.04 | - | - | 振動ローラ（舗装用）［ハンドガイド式］ 運転質量0.5～0.6t |  | 振動コンパクタ［前進型］通称40～60kg級 |  | - |  | 特殊作業員 | 普通作業員 | 土木一般世話役 | - | 密粒度アスコン（２０） | ガソリン レギュラー スタンド | 軽油 パトロール給油 | - | - | [標準数量]平均仕上り厚 50mm 被災地補正対象
1.4m未満(1層当り平均仕上り厚50mm以下) | 実数入力 | 各種(2.10以上2.20t/m3未満) | ﾀｯｸｺｰﾄ PK-4 | 2965.6 | 0.48 | 0.26 | 0.15 | - | 50.72 | 22.45 | 16.06 | 4.85 | - | 48.8 | 46.93 | 1.6 | 0.19 | 0.04 | - | 振動ローラ（舗装用）［ハンドガイド式］ 運転質量0.5～0.6t |  | 振動コンパクタ［前進型］通称40～60kg級 |  | - |  | 特殊作業員 | 普通作業員 | 土木一般世話役 | - | 密粒度アスコン（２０） | アスファルト乳剤 ＰＫ－４ タックコート用 | ガソリン レギュラー スタンド | 軽油 パトロール給油 | - | [標準数量]平均仕上り厚 50mm 被災地補正対象
1.4m未満(1層当り平均仕上り厚50mm以下) | 実数入力 | 各種(2.10以上2.20t/m3未満) | ﾌﾟﾗｲﾑｺｰﾄ PK-3 | 3057.7 | 0.45 | 0.25 | 0.14 | - | 49.14 | 21.72 | 15.58 | 4.7 | - | 50.41 | 45.58 | 4.57 | 0.19 | 0.04 | - | 振動ローラ（舗装用）［ハンドガイド式］ 運転質量0.5～0.6t |  | 振動コンパクタ［前進型］通称40～60kg級 |  | - |  | 特殊作業員 | 普通作業員 | 土木一般世話役 | - | 密粒度アスコン（２０） | アスファルト乳剤 ＰＫ－３ プライムコート用 | ガソリン レギュラー スタンド | 軽油 パトロール給油 | - | [標準数量]平均仕上り厚 50mm 被災地補正対象
1.4m未満(1層当り平均仕上り厚50mm以下) | 実数入力 | 各種(2.10以上2.20t/m3未満) | 無し | 2774.4 | 0.46 | 0.28 | 0.16 | - | 49.06 | 23.94 | 17.17 | 5.18 | - | 50.48 | 50.22 | 0.21 | 0.04 | - | - | 振動ローラ（舗装用）［ハンドガイド式］ 運転質量0.5～0.6t |  | 振動コンパクタ［前進型］通称40～60kg級 |  | - |  | 特殊作業員 | 普通作業員 | 土木一般世話役 | - | 密粒度アスコン（２０） | ガソリン レギュラー スタンド | 軽油 パトロール給油 | - | - | [標準数量]平均仕上り厚 50mm 被災地補正対象
1.4m未満(1層当り平均仕上り厚50mm以下) | 実数入力 | 各種(2.20以上2.30t/m3未満) | ﾀｯｸｺｰﾄ PK-4 | 3030.3 | 0.45 | 0.25 | 0.14 | - | 49.58 | 21.92 | 15.72 | 4.74 | - | 49.97 | 48.13 | 1.57 | 0.19 | 0.04 | - | 振動ローラ（舗装用）［ハンドガイド式］ 運転質量0.5～0.6t |  | 振動コンパクタ［前進型］通称40～60kg級 |  | - |  | 特殊作業員 | 普通作業員 | 土木一般世話役 | - | 密粒度アスコン（２０） | アスファルト乳剤 ＰＫ－４ タックコート用 | ガソリン レギュラー スタンド | 軽油 パトロール給油 | - | [標準数量]平均仕上り厚 50mm 被災地補正対象
1.4m未満(1層当り平均仕上り厚50mm以下) | 実数入力 | 各種(2.20以上2.30t/m3未満) | ﾌﾟﾗｲﾑｺｰﾄ PK-3 | 3122.4 | 0.45 | 0.25 | 0.14 | - | 48.12 | 21.27 | 15.26 | 4.6 | - | 51.43 | 46.71 | 4.47 | 0.18 | 0.04 | - | 振動ローラ（舗装用）［ハンドガイド式］ 運転質量0.5～0.6t |  | 振動コンパクタ［前進型］通称40～60kg級 |  | - |  | 特殊作業員 | 普通作業員 | 土木一般世話役 | - | 密粒度アスコン（２０） | アスファルト乳剤 ＰＫ－３ プライムコート用 | ガソリン レギュラー スタンド | 軽油 パトロール給油 | - | [標準数量]平均仕上り厚 50mm 被災地補正対象
1.4m未満(1層当り平均仕上り厚50mm以下) | 実数入力 | 各種(2.20以上2.30t/m3未満) | 無し | 2839.1 | 0.44 | 0.27 | 0.15 | - | 47.95 | 23.4 | 16.78 | 5.06 | - | 51.61 | 51.36 | 0.2 | 0.04 | - | - | 振動ローラ（舗装用）［ハンドガイド式］ 運転質量0.5～0.6t |  | 振動コンパクタ［前進型］通称40～60kg級 |  | - |  | 特殊作業員 | 普通作業員 | 土木一般世話役 | - | 密粒度アスコン（２０） | ガソリン レギュラー スタンド | 軽油 パトロール給油 | - | - | [標準数量]平均仕上り厚 50mm 被災地補正対象
1.4m未満(1層当り平均仕上り厚50mm以下) | 実数入力 | 各種(2.30以上2.40t/m3未満) | ﾀｯｸｺｰﾄ PK-4 | 3095 | 0.45 | 0.25 | 0.14 | - | 48.54 | 21.46 | 15.39 | 4.64 | - | 51.01 | 49.22 | 1.54 | 0.18 | 0.04 | - | 振動ローラ（舗装用）［ハンドガイド式］ 運転質量0.5～0.6t |  | 振動コンパクタ［前進型］通称40～60kg級 |  | - |  | 特殊作業員 | 普通作業員 | 土木一般世話役 | - | 密粒度アスコン（２０） | アスファルト乳剤 ＰＫ－４ タックコート用 | ガソリン レギュラー スタンド | 軽油 パトロール給油 | - | [標準数量]平均仕上り厚 50mm 被災地補正対象
1.4m未満(1層当り平均仕上り厚50mm以下) | 実数入力 | 各種(2.30以上2.40t/m3未満) | ﾌﾟﾗｲﾑｺｰﾄ PK-3 | 3187.2 | 0.44 | 0.24 | 0.14 | - | 47.15 | 20.84 | 14.95 | 4.51 | - | 52.41 | 47.78 | 4.38 | 0.18 | 0.04 | - | 振動ローラ（舗装用）［ハンドガイド式］ 運転質量0.5～0.6t |  | 振動コンパクタ［前進型］通称40～60kg級 |  | - |  | 特殊作業員 | 普通作業員 | 土木一般世話役 | - | 密粒度アスコン（２０） | アスファルト乳剤 ＰＫ－３ プライムコート用 | ガソリン レギュラー スタンド | 軽油 パトロール給油 | - | [標準数量]平均仕上り厚 50mm 被災地補正対象
1.4m未満(1層当り平均仕上り厚50mm以下) | 実数入力 | 各種(2.30以上2.40t/m3未満) | 無し | 2903.8 | 0.44 | 0.27 | 0.15 | - | 46.87 | 22.87 | 16.4 | 4.95 | - | 52.69 | 52.44 | 0.2 | 0.04 | - | - | 振動ローラ（舗装用）［ハンドガイド式］ 運転質量0.5～0.6t |  | 振動コンパクタ［前進型］通称40～60kg級 |  | - |  | 特殊作業員 | 普通作業員 | 土木一般世話役 | - | 密粒度アスコン（２０） | ガソリン レギュラー スタンド | 軽油 パトロール給油 | - | - | [標準数量]平均仕上り厚 50mm 被災地補正対象
1.4m未満(1層当り平均仕上り厚50mm以下) | 実数入力 | 各種(2.40以上2.50t/m3未満) | ﾀｯｸｺｰﾄ PK-4 | 3159.8 | 0.44 | 0.24 | 0.14 | - | 47.56 | 21.02 | 15.08 | 4.55 | - | 52 | 50.24 | 1.51 | 0.18 | 0.04 | - | 振動ローラ（舗装用）［ハンドガイド式］ 運転質量0.5～0.6t |  | 振動コンパクタ［前進型］通称40～60kg級 |  | - |  | 特殊作業員 | 普通作業員 | 土木一般世話役 | - | 密粒度アスコン（２０） | アスファルト乳剤 ＰＫ－４ タックコート用 | ガソリン レギュラー スタンド | 軽油 パトロール給油 | - | [標準数量]平均仕上り厚 50mm 被災地補正対象
1.4m未満(1層当り平均仕上り厚50mm以下) | 実数入力 | 各種(2.40以上2.50t/m3未満) | ﾌﾟﾗｲﾑｺｰﾄ PK-3 | 3251.9 | 0.43 | 0.24 | 0.13 | - | 46.21 | 20.43 | 14.65 | 4.42 | - | 53.36 | 48.81 | 4.3 | 0.18 | 0.04 | - | 振動ローラ（舗装用）［ハンドガイド式］ 運転質量0.5～0.6t |  | 振動コンパクタ［前進型］通称40～60kg級 |  | - |  | 特殊作業員 | 普通作業員 | 土木一般世話役 | - | 密粒度アスコン（２０） | アスファルト乳剤 ＰＫ－３ プライムコート用 | ガソリン レギュラー スタンド | 軽油 パトロール給油 | - | [標準数量]平均仕上り厚 50mm 被災地補正対象
1.4m未満(1層当り平均仕上り厚50mm以下) | 実数入力 | 各種(2.40以上2.50t/m3未満) | 無し | 2968.6 | 0.43 | 0.26 | 0.15 | - | 45.86 | 22.38 | 16.05 | 4.84 | - | 53.71 | 53.47 | 0.19 | 0.04 | - | - | 振動ローラ（舗装用）［ハンドガイド式］ 運転質量0.5～0.6t |  | 振動コンパクタ［前進型］通称40～60kg級 |  | - |  | 特殊作業員 | 普通作業員 | 土木一般世話役 | - | 密粒度アスコン（２０） | ガソリン レギュラー スタンド | 軽油 パトロール給油 | - | - | [標準数量]平均仕上り厚 50mm 被災地補正対象
1.4m未満(1層当り平均仕上り厚50mmを超え70mm以下) | 実数入力 | 密粒度ｱｽｺﾝ(20) | ﾀｯｸｺｰﾄ PK-4 | 3897.8 | 0.38 | 0.21 | 0.12 | - | 45.44 | 22.23 | 13.28 | 4.01 | - | 54.18 | 52.74 | 1.22 | 0.16 | 0.03 | - | 振動ローラ（舗装用）［ハンドガイド式］ 運転質量0.5～0.6t |  | 振動コンパクタ［前進型］通称40～60kg級 |  | - |  | 特殊作業員 | 普通作業員 | 土木一般世話役 | - | 密粒度アスコン（２０） | アスファルト乳剤 ＰＫ－４ タックコート用 | ガソリン レギュラー スタンド | 軽油 パトロール給油 | - | ・[標準数量]平均仕上り厚 67.5mm ・注１ 被災地補正対象
1.4m未満(1層当り平均仕上り厚50mmを超え70mm以下) | 実数入力 | 密粒度ｱｽｺﾝ(20) | ﾌﾟﾗｲﾑｺｰﾄ PK-3 | 3989.9 | 0.38 | 0.21 | 0.12 | - | 44.39 | 21.71 | 12.97 | 3.92 | - | 55.23 | 51.53 | 3.5 | 0.15 | 0.03 | - | 振動ローラ（舗装用）［ハンドガイド式］ 運転質量0.5～0.6t |  | 振動コンパクタ［前進型］通称40～60kg級 |  | - |  | 特殊作業員 | 普通作業員 | 土木一般世話役 | - | 密粒度アスコン（２０） | アスファルト乳剤 ＰＫ－３ プライムコート用 | ガソリン レギュラー スタンド | 軽油 パトロール給油 | - | ・[標準数量]平均仕上り厚 67.5mm ・注１ 被災地補正対象
1.4m未満(1層当り平均仕上り厚50mmを超え70mm以下) | 実数入力 | 密粒度ｱｽｺﾝ(20) | 無し | 3709.4 | 0.38 | 0.23 | 0.13 | - | 44 | 23.35 | 13.95 | 4.21 | - | 55.62 | 55.41 | 0.17 | 0.03 | - | - | 振動ローラ（舗装用）［ハンドガイド式］ 運転質量0.5～0.6t |  | 振動コンパクタ［前進型］通称40～60kg級 |  | - |  | 特殊作業員 | 普通作業員 | 土木一般世話役 | - | 密粒度アスコン（２０） | ガソリン レギュラー スタンド | 軽油 パトロール給油 | - | - | ・[標準数量]平均仕上り厚 67.5mm ・注１ 被災地補正対象
1.4m未満(1層当り平均仕上り厚50mmを超え70mm以下) | 実数入力 | 細粒度ｱｽｺﾝ(13) | ﾀｯｸｺｰﾄ PK-4 | 3887.3 | 0.39 | 0.22 | 0.12 | - | 45.56 | 22.29 | 13.31 | 4.02 | - | 54.05 | 52.61 | 1.22 | 0.16 | 0.03 | - | 振動ローラ（舗装用）［ハンドガイド式］ 運転質量0.5～0.6t |  | 振動コンパクタ［前進型］通称40～60kg級 |  | - |  | 特殊作業員 | 普通作業員 | 土木一般世話役 | - | 細粒度アスコン（１３） | アスファルト乳剤 ＰＫ－４ タックコート用 | ガソリン レギュラー スタンド | 軽油 パトロール給油 | - | ・[標準数量]平均仕上り厚 67.5mm ・注２ 被災地補正対象
1.4m未満(1層当り平均仕上り厚50mmを超え70mm以下) | 実数入力 | 細粒度ｱｽｺﾝ(13) | ﾌﾟﾗｲﾑｺｰﾄ PK-3 | 3979.4 | 0.38 | 0.21 | 0.12 | - | 44.51 | 21.77 | 13.01 | 3.93 | - | 55.11 | 51.39 | 3.51 | 0.16 | 0.03 | - | 振動ローラ（舗装用）［ハンドガイド式］ 運転質量0.5～0.6t |  | 振動コンパクタ［前進型］通称40～60kg級 |  | - |  | 特殊作業員 | 普通作業員 | 土木一般世話役 | - | 細粒度アスコン（１３） | アスファルト乳剤 ＰＫ－３ プライムコート用 | ガソリン レギュラー スタンド | 軽油 パトロール給油 | - | ・[標準数量]平均仕上り厚 67.5mm ・注２ 被災地補正対象
1.4m未満(1層当り平均仕上り厚50mmを超え70mm以下) | 実数入力 | 細粒度ｱｽｺﾝ(13) | 無し | 3699 | 0.38 | 0.23 | 0.13 | - | 44.13 | 23.42 | 13.99 | 4.23 | - | 55.49 | 55.28 | 0.17 | 0.03 | - | - | 振動ローラ（舗装用）［ハンドガイド式］ 運転質量0.5～0.6t |  | 振動コンパクタ［前進型］通称40～60kg級 |  | - |  | 特殊作業員 | 普通作業員 | 土木一般世話役 | - | 細粒度アスコン（１３） | ガソリン レギュラー スタンド | 軽油 パトロール給油 | - | - | ・[標準数量]平均仕上り厚 67.5mm ・注２ 被災地補正対象
1.4m未満(1層当り平均仕上り厚50mmを超え70mm以下) | 実数入力 | 開粒度ｱｽｺﾝ(13) | ﾀｯｸｺｰﾄ PK-4 | 3525.5 | 0.42 | 0.24 | 0.13 | - | 50.29 | 24.63 | 14.68 | 4.43 | - | 49.29 | 47.69 | 1.35 | 0.18 | 0.04 | - | 振動ローラ（舗装用）［ハンドガイド式］ 運転質量0.5～0.6t |  | 振動コンパクタ［前進型］通称40～60kg級 |  | - |  | 特殊作業員 | 普通作業員 | 土木一般世話役 | - | 開粒度アスコン（１３） | アスファルト乳剤 ＰＫ－４ タックコート用 | ガソリン レギュラー スタンド | 軽油 パトロール給油 | - | [標準数量]平均仕上り厚 67.5mm 被災地補正対象
1.4m未満(1層当り平均仕上り厚50mmを超え70mm以下) | 実数入力 | 開粒度ｱｽｺﾝ(13) | ﾌﾟﾗｲﾑｺｰﾄ PK-3 | 3617.6 | 0.41 | 0.23 | 0.13 | - | 48.96 | 23.95 | 14.31 | 4.32 | - | 50.63 | 46.54 | 3.86 | 0.17 | 0.03 | - | 振動ローラ（舗装用）［ハンドガイド式］ 運転質量0.5～0.6t |  | 振動コンパクタ［前進型］通称40～60kg級 |  | - |  | 特殊作業員 | 普通作業員 | 土木一般世話役 | - | 開粒度アスコン（１３） | アスファルト乳剤 ＰＫ－３ プライムコート用 | ガソリン レギュラー スタンド | 軽油 パトロール給油 | - | [標準数量]平均仕上り厚 67.5mm 被災地補正対象
1.4m未満(1層当り平均仕上り厚50mmを超え70mm以下) | 実数入力 | 開粒度ｱｽｺﾝ(13) | 無し | 3337.1 | 0.41 | 0.25 | 0.14 | - | 48.92 | 25.96 | 15.51 | 4.68 | - | 50.67 | 50.43 | 0.19 | 0.04 | - | - | 振動ローラ（舗装用）［ハンドガイド式］ 運転質量0.5～0.6t |  | 振動コンパクタ［前進型］通称40～60kg級 |  | - |  | 特殊作業員 | 普通作業員 | 土木一般世話役 | - | 開粒度アスコン（１３） | ガソリン レギュラー スタンド | 軽油 パトロール給油 | - | - | [標準数量]平均仕上り厚 67.5mm 被災地補正対象
1.4m未満(1層当り平均仕上り厚50mmを超え70mm以下) | 実数入力 | 各種(1.90以上2.00t/m3未満) | ﾀｯｸｺｰﾄ PK-4 | 3548.2 | 0.42 | 0.24 | 0.13 | - | 49.98 | 24.47 | 14.59 | 4.41 | - | 49.6 | 48.02 | 1.34 | 0.17 | 0.04 | - | 振動ローラ（舗装用）［ハンドガイド式］ 運転質量0.5～0.6t |  | 振動コンパクタ［前進型］通称40～60kg級 |  | - |  | 特殊作業員 | 普通作業員 | 土木一般世話役 | - | 密粒度アスコン（２０） | アスファルト乳剤 ＰＫ－４ タックコート用 | ガソリン レギュラー スタンド | 軽油 パトロール給油 | - | [標準数量]平均仕上り厚 67.5mm 被災地補正対象
1.4m未満(1層当り平均仕上り厚50mmを超え70mm以下) | 実数入力 | 各種(1.90以上2.00t/m3未満) | ﾌﾟﾗｲﾑｺｰﾄ PK-3 | 3640.3 | 0.41 | 0.23 | 0.13 | - | 48.65 | 23.8 | 14.22 | 4.29 | - | 50.94 | 46.87 | 3.84 | 0.17 | 0.03 | - | 振動ローラ（舗装用）［ハンドガイド式］ 運転質量0.5～0.6t |  | 振動コンパクタ［前進型］通称40～60kg級 |  | - |  | 特殊作業員 | 普通作業員 | 土木一般世話役 | - | 密粒度アスコン（２０） | アスファルト乳剤 ＰＫ－３ プライムコート用 | ガソリン レギュラー スタンド | 軽油 パトロール給油 | - | [標準数量]平均仕上り厚 67.5mm 被災地補正対象
1.4m未満(1層当り平均仕上り厚50mmを超え70mm以下) | 実数入力 | 各種(1.90以上2.00t/m3未満) | 無し | 3359.9 | 0.41 | 0.25 | 0.14 | - | 48.59 | 25.78 | 15.41 | 4.65 | - | 51 | 50.77 | 0.18 | 0.04 | - | - | 振動ローラ（舗装用）［ハンドガイド式］ 運転質量0.5～0.6t |  | 振動コンパクタ［前進型］通称40～60kg級 |  | - |  | 特殊作業員 | 普通作業員 | 土木一般世話役 | - | 密粒度アスコン（２０） | ガソリン レギュラー スタンド | 軽油 パトロール給油 | - | - | [標準数量]平均仕上り厚 67.5mm 被災地補正対象
1.4m未満(1層当り平均仕上り厚50mmを超え70mm以下) | 実数入力 | 各種(2.00以上2.10t/m3未満) | ﾀｯｸｺｰﾄ PK-4 | 3635.5 | 0.41 | 0.23 | 0.13 | - | 48.72 | 23.83 | 14.24 | 4.3 | - | 50.87 | 49.33 | 1.31 | 0.17 | 0.03 | - | 振動ローラ（舗装用）［ハンドガイド式］ 運転質量0.5～0.6t |  | 振動コンパクタ［前進型］通称40～60kg級 |  | - |  | 特殊作業員 | 普通作業員 | 土木一般世話役 | - | 密粒度アスコン（２０） | アスファルト乳剤 ＰＫ－４ タックコート用 | ガソリン レギュラー スタンド | 軽油 パトロール給油 | - | [標準数量]平均仕上り厚 67.5mm 被災地補正対象
1.4m未満(1層当り平均仕上り厚50mmを超え70mm以下) | 実数入力 | 各種(2.00以上2.10t/m3未満) | ﾌﾟﾗｲﾑｺｰﾄ PK-3 | 3727.7 | 0.4 | 0.22 | 0.13 | - | 47.51 | 23.24 | 13.89 | 4.19 | - | 52.09 | 48.11 | 3.75 | 0.17 | 0.03 | - | 振動ローラ（舗装用）［ハンドガイド式］ 運転質量0.5～0.6t |  | 振動コンパクタ［前進型］通称40～60kg級 |  | - |  | 特殊作業員 | 普通作業員 | 土木一般世話役 | - | 密粒度アスコン（２０） | アスファルト乳剤 ＰＫ－３ プライムコート用 | ガソリン レギュラー スタンド | 軽油 パトロール給油 | - | [標準数量]平均仕上り厚 67.5mm 被災地補正対象
1.4m未満(1層当り平均仕上り厚50mmを超え70mm以下) | 実数入力 | 各種(2.00以上2.10t/m3未満) | 無し | 3447.2 | 0.4 | 0.24 | 0.14 | - | 47.36 | 25.13 | 15.02 | 4.53 | - | 52.24 | 52.01 | 0.18 | 0.04 | - | - | 振動ローラ（舗装用）［ハンドガイド式］ 運転質量0.5～0.6t |  | 振動コンパクタ［前進型］通称40～60kg級 |  | - |  | 特殊作業員 | 普通作業員 | 土木一般世話役 | - | 密粒度アスコン（２０） | ガソリン レギュラー スタンド | 軽油 パトロール給油 | - | - | [標準数量]平均仕上り厚 67.5mm 被災地補正対象
1.4m未満(1層当り平均仕上り厚50mmを超え70mm以下) | 実数入力 | 各種(2.10以上2.20t/m3未満) | ﾀｯｸｺｰﾄ PK-4 | 3722.9 | 0.41 | 0.23 | 0.13 | - | 47.57 | 23.27 | 13.9 | 4.2 | - | 52.02 | 50.51 | 1.28 | 0.17 | 0.03 | - | 振動ローラ（舗装用）［ハンドガイド式］ 運転質量0.5～0.6t |  | 振動コンパクタ［前進型］通称40～60kg級 |  | - |  | 特殊作業員 | 普通作業員 | 土木一般世話役 | - | 密粒度アスコン（２０） | アスファルト乳剤 ＰＫ－４ タックコート用 | ガソリン レギュラー スタンド | 軽油 パトロール給油 | - | [標準数量]平均仕上り厚 67.5mm 被災地補正対象
1.4m未満(1層当り平均仕上り厚50mmを超え70mm以下) | 実数入力 | 各種(2.10以上2.20t/m3未満) | ﾌﾟﾗｲﾑｺｰﾄ PK-3 | 3815 | 0.39 | 0.22 | 0.12 | - | 46.43 | 22.71 | 13.57 | 4.1 | - | 53.18 | 49.3 | 3.66 | 0.16 | 0.03 | - | 振動ローラ（舗装用）［ハンドガイド式］ 運転質量0.5～0.6t |  | 振動コンパクタ［前進型］通称40～60kg級 |  | - |  | 特殊作業員 | 普通作業員 | 土木一般世話役 | - | 密粒度アスコン（２０） | アスファルト乳剤 ＰＫ－３ プライムコート用 | ガソリン レギュラー スタンド | 軽油 パトロール給油 | - | [標準数量]平均仕上り厚 67.5mm 被災地補正対象
1.4m未満(1層当り平均仕上り厚50mmを超え70mm以下) | 実数入力 | 各種(2.10以上2.20t/m3未満) | 無し | 3534.6 | 0.39 | 0.24 | 0.13 | - | 46.18 | 24.51 | 14.64 | 4.42 | - | 53.43 | 53.2 | 0.18 | 0.04 | - | - | 振動ローラ（舗装用）［ハンドガイド式］ 運転質量0.5～0.6t |  | 振動コンパクタ［前進型］通称40～60kg級 |  | - |  | 特殊作業員 | 普通作業員 | 土木一般世話役 | - | 密粒度アスコン（２０） | ガソリン レギュラー スタンド | 軽油 パトロール給油 | - | - | [標準数量]平均仕上り厚 67.5mm 被災地補正対象
1.4m未満(1層当り平均仕上り厚50mmを超え70mm以下) | 実数入力 | 各種(2.20以上2.30t/m3未満) | ﾀｯｸｺｰﾄ PK-4 | 3810.4 | 0.39 | 0.22 | 0.12 | - | 46.48 | 22.74 | 13.58 | 4.1 | - | 53.13 | 51.66 | 1.25 | 0.16 | 0.03 | - | 振動ローラ（舗装用）［ハンドガイド式］ 運転質量0.5～0.6t |  | 振動コンパクタ［前進型］通称40～60kg級 |  | - |  | 特殊作業員 | 普通作業員 | 土木一般世話役 | - | 密粒度アスコン（２０） | アスファルト乳剤 ＰＫ－４ タックコート用 | ガソリン レギュラー スタンド | 軽油 パトロール給油 | - | [標準数量]平均仕上り厚 67.5mm 被災地補正対象
1.4m未満(1層当り平均仕上り厚50mmを超え70mm以下) | 実数入力 | 各種(2.20以上2.30t/m3未満) | ﾌﾟﾗｲﾑｺｰﾄ PK-3 | 3902.5 | 0.38 | 0.21 | 0.12 | - | 45.39 | 22.2 | 13.26 | 4.01 | - | 54.23 | 50.43 | 3.58 | 0.16 | 0.03 | - | 振動ローラ（舗装用）［ハンドガイド式］ 運転質量0.5～0.6t |  | 振動コンパクタ［前進型］通称40～60kg級 |  | - |  | 特殊作業員 | 普通作業員 | 土木一般世話役 | - | 密粒度アスコン（２０） | アスファルト乳剤 ＰＫ－３ プライムコート用 | ガソリン レギュラー スタンド | 軽油 パトロール給油 | - | [標準数量]平均仕上り厚 67.5mm 被災地補正対象
1.4m未満(1層当り平均仕上り厚50mmを超え70mm以下) | 実数入力 | 各種(2.20以上2.30t/m3未満) | 無し | 3622.1 | 0.38 | 0.23 | 0.13 | - | 45.08 | 23.92 | 14.29 | 4.32 | - | 54.54 | 54.33 | 0.17 | 0.03 | - | - | 振動ローラ（舗装用）［ハンドガイド式］ 運転質量0.5～0.6t |  | 振動コンパクタ［前進型］通称40～60kg級 |  | - |  | 特殊作業員 | 普通作業員 | 土木一般世話役 | - | 密粒度アスコン（２０） | ガソリン レギュラー スタンド | 軽油 パトロール給油 | - | - | [標準数量]平均仕上り厚 67.5mm 被災地補正対象
1.4m未満(1層当り平均仕上り厚50mmを超え70mm以下) | 実数入力 | 各種(2.30以上2.40t/m3未満) | ﾀｯｸｺｰﾄ PK-4 | 3897.8 | 0.38 | 0.21 | 0.12 | - | 45.44 | 22.23 | 13.28 | 4.01 | - | 54.18 | 52.74 | 1.22 | 0.16 | 0.03 | - | 振動ローラ（舗装用）［ハンドガイド式］ 運転質量0.5～0.6t |  | 振動コンパクタ［前進型］通称40～60kg級 |  | - |  | 特殊作業員 | 普通作業員 | 土木一般世話役 | - | 密粒度アスコン（２０） | アスファルト乳剤 ＰＫ－４ タックコート用 | ガソリン レギュラー スタンド | 軽油 パトロール給油 | - | [標準数量]平均仕上り厚 67.5mm 被災地補正対象
1.4m未満(1層当り平均仕上り厚50mmを超え70mm以下) | 実数入力 | 各種(2.30以上2.40t/m3未満) | ﾌﾟﾗｲﾑｺｰﾄ PK-3 | 3989.9 | 0.38 | 0.21 | 0.12 | - | 44.39 | 21.71 | 12.97 | 3.92 | - | 55.23 | 51.53 | 3.5 | 0.15 | 0.03 | - | 振動ローラ（舗装用）［ハンドガイド式］ 運転質量0.5～0.6t |  | 振動コンパクタ［前進型］通称40～60kg級 |  | - |  | 特殊作業員 | 普通作業員 | 土木一般世話役 | - | 密粒度アスコン（２０） | アスファルト乳剤 ＰＫ－３ プライムコート用 | ガソリン レギュラー スタンド | 軽油 パトロール給油 | - | [標準数量]平均仕上り厚 67.5mm 被災地補正対象
1.4m未満(1層当り平均仕上り厚50mmを超え70mm以下) | 実数入力 | 各種(2.30以上2.40t/m3未満) | 無し | 3709.4 | 0.38 | 0.23 | 0.13 | - | 44 | 23.35 | 13.95 | 4.21 | - | 55.62 | 55.41 | 0.17 | 0.03 | - | - | 振動ローラ（舗装用）［ハンドガイド式］ 運転質量0.5～0.6t |  | 振動コンパクタ［前進型］通称40～60kg級 |  | - |  | 特殊作業員 | 普通作業員 | 土木一般世話役 | - | 密粒度アスコン（２０） | ガソリン レギュラー スタンド | 軽油 パトロール給油 | - | - | [標準数量]平均仕上り厚 67.5mm 被災地補正対象
1.4m未満(1層当り平均仕上り厚50mmを超え70mm以下) | 実数入力 | 各種(2.40以上2.50t/m3未満) | ﾀｯｸｺｰﾄ PK-4 | 3985.1 | 0.38 | 0.21 | 0.12 | - | 44.44 | 21.74 | 12.99 | 3.92 | - | 55.18 | 53.79 | 1.19 | 0.15 | 0.03 | - | 振動ローラ（舗装用）［ハンドガイド式］ 運転質量0.5～0.6t |  | 振動コンパクタ［前進型］通称40～60kg級 |  | - |  | 特殊作業員 | 普通作業員 | 土木一般世話役 | - | 密粒度アスコン（２０） | アスファルト乳剤 ＰＫ－４ タックコート用 | ガソリン レギュラー スタンド | 軽油 パトロール給油 | - | [標準数量]平均仕上り厚 67.5mm 被災地補正対象
1.4m未満(1層当り平均仕上り厚50mmを超え70mm以下) | 実数入力 | 各種(2.40以上2.50t/m3未満) | ﾌﾟﾗｲﾑｺｰﾄ PK-3 | 4077.2 | 0.36 | 0.21 | 0.11 | - | 43.43 | 21.25 | 12.69 | 3.83 | - | 56.21 | 52.58 | 3.43 | 0.15 | 0.03 | - | 振動ローラ（舗装用）［ハンドガイド式］ 運転質量0.5～0.6t |  | 振動コンパクタ［前進型］通称40～60kg級 |  | - |  | 特殊作業員 | 普通作業員 | 土木一般世話役 | - | 密粒度アスコン（２０） | アスファルト乳剤 ＰＫ－３ プライムコート用 | ガソリン レギュラー スタンド | 軽油 パトロール給油 | - | [標準数量]平均仕上り厚 67.5mm 被災地補正対象
1.4m未満(1層当り平均仕上り厚50mmを超え70mm以下) | 実数入力 | 各種(2.40以上2.50t/m3未満) | 無し | 3796.8 | 0.36 | 0.22 | 0.12 | - | 43 | 22.82 | 13.63 | 4.12 | - | 56.64 | 56.44 | 0.16 | 0.03 | - | - | 振動ローラ（舗装用）［ハンドガイド式］ 運転質量0.5～0.6t |  | 振動コンパクタ［前進型］通称40～60kg級 |  | - |  | 特殊作業員 | 普通作業員 | 土木一般世話役 | - | 密粒度アスコン（２０） | ガソリン レギュラー スタンド | 軽油 パトロール給油 | - | - | [標準数量]平均仕上り厚 67.5mm 被災地補正対象
1.4m以上3.0m以下 | 実数入力 | 密粒度ｱｽｺﾝ(20) | ﾀｯｸｺｰﾄ PK-4 | 1945.9 | 1.77 | 1.13 | 0.23 | 0.21 | 17.18 | 5.88 | 3.99 | 3.93 | 1.41 | 81.05 | 78.23 | 2.45 | 0.33 | - | - | アスファルトフィニッシャ［ホイール型・低騒音型・排出ガス対策型（2014年規制）］舗装幅1.4～3.2m | * | 振動ローラ（舗装用）［搭乗・コンバインド式・超低騒音型・排出ガス対策型（第３次基準値）］運転質量3～4t | * | タイヤローラ［普通型・超低騒音型・排出ガス対策型（第３次基準値）］運転質量3～4t | * | 普通作業員 | 運転手（特殊） | 特殊作業員 | 土木一般世話役 | 密粒度アスコン（２０） | アスファルト乳剤 ＰＫ－４ タックコート用 | 軽油 パトロール給油 | - | - | ・[標準数量]平均仕上り厚 50mm ・注１ 被災地補正対象
1.4m以上3.0m以下 | 実数入力 | 密粒度ｱｽｺﾝ(20) | ﾌﾟﾗｲﾑｺｰﾄ PK-3 | 2038.1 | 1.69 | 1.08 | 0.22 | 0.2 | 16.4 | 5.61 | 3.81 | 3.75 | 1.35 | 81.91 | 74.69 | 6.86 | 0.32 | - | - | アスファルトフィニッシャ［ホイール型・低騒音型・排出ガス対策型（2014年規制）］舗装幅1.4～3.2m | * | 振動ローラ（舗装用）［搭乗・コンバインド式・超低騒音型・排出ガス対策型（第３次基準値）］運転質量3～4t | * | タイヤローラ［普通型・超低騒音型・排出ガス対策型（第３次基準値）］運転質量3～4t | * | 普通作業員 | 運転手（特殊） | 特殊作業員 | 土木一般世話役 | 密粒度アスコン（２０） | アスファルト乳剤 ＰＫ－３ プライムコート用 | 軽油 パトロール給油 | - | - | ・[標準数量]平均仕上り厚 50mm ・注１ 被災地補正対象
1.4m以上3.0m以下 | 実数入力 | 密粒度ｱｽｺﾝ(20) | 無し | 1871.5 | 1.71 | 1.17 | 0.24 | 0.22 | 16.6 | 6.11 | 4.15 | 4.08 | 1.47 | 81.69 | 81.34 | 0.34 | - | - | - | アスファルトフィニッシャ［ホイール型・低騒音型・排出ガス対策型（2014年規制）］舗装幅1.4～3.2m | * | 振動ローラ（舗装用）［搭乗・コンバインド式・超低騒音型・排出ガス対策型（第３次基準値）］運転質量3～4t | * | タイヤローラ［普通型・超低騒音型・排出ガス対策型（第３次基準値）］運転質量3～4t | * | 普通作業員 | 運転手（特殊） | 特殊作業員 | 土木一般世話役 | 密粒度アスコン（２０） | 軽油 パトロール給油 | - | - | - | ・[標準数量]平均仕上り厚 50mm ・注１ 被災地補正対象
1.4m以上3.0m以下 | 実数入力 | 細粒度ｱｽｺﾝ(13) | ﾀｯｸｺｰﾄ PK-4 | 1938.1 | 1.77 | 1.13 | 0.23 | 0.21 | 17.25 | 5.9 | 4.01 | 3.94 | 1.42 | 80.98 | 78.15 | 2.46 | 0.33 | - | - | アスファルトフィニッシャ［ホイール型・低騒音型・排出ガス対策型（2014年規制）］舗装幅1.4～3.2m | * | 振動ローラ（舗装用）［搭乗・コンバインド式・超低騒音型・排出ガス対策型（第３次基準値）］運転質量3～4t | * | タイヤローラ［普通型・超低騒音型・排出ガス対策型（第３次基準値）］運転質量3～4t | * | 普通作業員 | 運転手（特殊） | 特殊作業員 | 土木一般世話役 | 細粒度アスコン（１３） | アスファルト乳剤 ＰＫ－４ タックコート用 | 軽油 パトロール給油 | - | - | ・[標準数量]平均仕上り厚 50mm ・注２ 被災地補正対象
1.4m以上3.0m以下 | 実数入力 | 細粒度ｱｽｺﾝ(13) | ﾌﾟﾗｲﾑｺｰﾄ PK-3 | 2030.2 | 1.69 | 1.08 | 0.22 | 0.2 | 16.47 | 5.63 | 3.83 | 3.77 | 1.35 | 81.84 | 74.6 | 6.88 | 0.32 | - | - | アスファルトフィニッシャ［ホイール型・低騒音型・排出ガス対策型（2014年規制）］舗装幅1.4～3.2m | * | 振動ローラ（舗装用）［搭乗・コンバインド式・超低騒音型・排出ガス対策型（第３次基準値）］運転質量3～4t | * | タイヤローラ［普通型・超低騒音型・排出ガス対策型（第３次基準値）］運転質量3～4t | * | 普通作業員 | 運転手（特殊） | 特殊作業員 | 土木一般世話役 | 細粒度アスコン（１３） | アスファルト乳剤 ＰＫ－３ プライムコート用 | 軽油 パトロール給油 | - | - | ・[標準数量]平均仕上り厚 50mm ・注２ 被災地補正対象
1.4m以上3.0m以下 | 実数入力 | 細粒度ｱｽｺﾝ(13) | 無し | 1863.7 | 1.72 | 1.18 | 0.24 | 0.22 | 16.67 | 6.14 | 4.17 | 4.1 | 1.47 | 81.61 | 81.25 | 0.35 | - | - | - | アスファルトフィニッシャ［ホイール型・低騒音型・排出ガス対策型（2014年規制）］舗装幅1.4～3.2m | * | 振動ローラ（舗装用）［搭乗・コンバインド式・超低騒音型・排出ガス対策型（第３次基準値）］運転質量3～4t | * | タイヤローラ［普通型・超低騒音型・排出ガス対策型（第３次基準値）］運転質量3～4t | * | 普通作業員 | 運転手（特殊） | 特殊作業員 | 土木一般世話役 | 細粒度アスコン（１３） | 軽油 パトロール給油 | - | - | - | ・[標準数量]平均仕上り厚 50mm ・注２ 被災地補正対象
1.4m以上3.0m以下 | 実数入力 | 開粒度ｱｽｺﾝ(13) | ﾀｯｸｺｰﾄ PK-4 | 1670.1 | 2.05 | 1.31 | 0.27 | 0.24 | 20.02 | 6.85 | 4.65 | 4.58 | 1.64 | 77.93 | 74.64 | 2.85 | 0.39 | - | - | アスファルトフィニッシャ［ホイール型・低騒音型・排出ガス対策型（2014年規制）］舗装幅1.4～3.2m | * | 振動ローラ（舗装用）［搭乗・コンバインド式・超低騒音型・排出ガス対策型（第３次基準値）］運転質量3～4t | * | タイヤローラ［普通型・超低騒音型・排出ガス対策型（第３次基準値）］運転質量3～4t | * | 普通作業員 | 運転手（特殊） | 特殊作業員 | 土木一般世話役 | 開粒度アスコン（１３） | アスファルト乳剤 ＰＫ－４ タックコート用 | 軽油 パトロール給油 | - | - | [標準数量]平均仕上り厚 50mm 被災地補正対象
1.4m以上3.0m以下 | 実数入力 | 開粒度ｱｽｺﾝ(13) | ﾌﾟﾗｲﾑｺｰﾄ PK-3 | 1762.2 | 1.94 | 1.24 | 0.25 | 0.23 | 18.98 | 6.49 | 4.41 | 4.34 | 1.56 | 79.08 | 70.74 | 7.93 | 0.37 | - | - | アスファルトフィニッシャ［ホイール型・低騒音型・排出ガス対策型（2014年規制）］舗装幅1.4～3.2m | * | 振動ローラ（舗装用）［搭乗・コンバインド式・超低騒音型・排出ガス対策型（第３次基準値）］運転質量3～4t | * | タイヤローラ［普通型・超低騒音型・排出ガス対策型（第３次基準値）］運転質量3～4t | * | 普通作業員 | 運転手（特殊） | 特殊作業員 | 土木一般世話役 | 開粒度アスコン（１３） | アスファルト乳剤 ＰＫ－３ プライムコート用 | 軽油 パトロール給油 | - | - | [標準数量]平均仕上り厚 50mm 被災地補正対象
1.4m以上3.0m以下 | 実数入力 | 開粒度ｱｽｺﾝ(13) | 無し | 1595.7 | 1.99 | 1.37 | 0.28 | 0.25 | 19.47 | 7.17 | 4.87 | 4.79 | 1.72 | 78.54 | 78.12 | 0.4 | - | - | - | アスファルトフィニッシャ［ホイール型・低騒音型・排出ガス対策型（2014年規制）］舗装幅1.4～3.2m | * | 振動ローラ（舗装用）［搭乗・コンバインド式・超低騒音型・排出ガス対策型（第３次基準値）］運転質量3～4t | * | タイヤローラ［普通型・超低騒音型・排出ガス対策型（第３次基準値）］運転質量3～4t | * | 普通作業員 | 運転手（特殊） | 特殊作業員 | 土木一般世話役 | 開粒度アスコン（１３） | 軽油 パトロール給油 | - | - | - | [標準数量]平均仕上り厚 50mm 被災地補正対象
1.4m以上3.0m以下 | 実数入力 | 各種(1.90以上2.00t/m3未満) | ﾀｯｸｺｰﾄ PK-4 | 1687 | 2.03 | 1.3 | 0.26 | 0.24 | 19.83 | 6.78 | 4.61 | 4.53 | 1.63 | 78.14 | 74.89 | 2.82 | 0.38 | - | - | アスファルトフィニッシャ［ホイール型・低騒音型・排出ガス対策型（2014年規制）］舗装幅1.4～3.2m | * | 振動ローラ（舗装用）［搭乗・コンバインド式・超低騒音型・排出ガス対策型（第３次基準値）］運転質量3～4t | * | タイヤローラ［普通型・超低騒音型・排出ガス対策型（第３次基準値）］運転質量3～4t | * | 普通作業員 | 運転手（特殊） | 特殊作業員 | 土木一般世話役 | 密粒度アスコン（２０） | アスファルト乳剤 ＰＫ－４ タックコート用 | 軽油 パトロール給油 | - | - | [標準数量]平均仕上り厚 50mm 被災地補正対象
1.4m以上3.0m以下 | 実数入力 | 各種(1.90以上2.00t/m3未満) | ﾌﾟﾗｲﾑｺｰﾄ PK-3 | 1779.1 | 1.93 | 1.23 | 0.25 | 0.23 | 18.8 | 6.43 | 4.37 | 4.3 | 1.54 | 79.27 | 71.01 | 7.86 | 0.36 | - | - | アスファルトフィニッシャ［ホイール型・低騒音型・排出ガス対策型（2014年規制）］舗装幅1.4～3.2m | * | 振動ローラ（舗装用）［搭乗・コンバインド式・超低騒音型・排出ガス対策型（第３次基準値）］運転質量3～4t | * | タイヤローラ［普通型・超低騒音型・排出ガス対策型（第３次基準値）］運転質量3～4t | * | 普通作業員 | 運転手（特殊） | 特殊作業員 | 土木一般世話役 | 密粒度アスコン（２０） | アスファルト乳剤 ＰＫ－３ プライムコート用 | 軽油 パトロール給油 | - | - | [標準数量]平均仕上り厚 50mm 被災地補正対象
1.4m以上3.0m以下 | 実数入力 | 各種(1.90以上2.00t/m3未満) | 無し | 1612.6 | 1.97 | 1.36 | 0.27 | 0.25 | 19.26 | 7.09 | 4.82 | 4.74 | 1.7 | 78.77 | 78.35 | 0.4 | - | - | - | アスファルトフィニッシャ［ホイール型・低騒音型・排出ガス対策型（2014年規制）］舗装幅1.4～3.2m | * | 振動ローラ（舗装用）［搭乗・コンバインド式・超低騒音型・排出ガス対策型（第３次基準値）］運転質量3～4t | * | タイヤローラ［普通型・超低騒音型・排出ガス対策型（第３次基準値）］運転質量3～4t | * | 普通作業員 | 運転手（特殊） | 特殊作業員 | 土木一般世話役 | 密粒度アスコン（２０） | 軽油 パトロール給油 | - | - | - | [標準数量]平均仕上り厚 50mm 被災地補正対象
1.4m以上3.0m以下 | 実数入力 | 各種(2.00以上2.10t/m3未満) | ﾀｯｸｺｰﾄ PK-4 | 1751.7 | 1.95 | 1.25 | 0.25 | 0.23 | 19.08 | 6.53 | 4.43 | 4.36 | 1.57 | 78.97 | 75.84 | 2.72 | 0.37 | - | - | アスファルトフィニッシャ［ホイール型・低騒音型・排出ガス対策型（2014年規制）］舗装幅1.4～3.2m | * | 振動ローラ（舗装用）［搭乗・コンバインド式・超低騒音型・排出ガス対策型（第３次基準値）］運転質量3～4t | * | タイヤローラ［普通型・超低騒音型・排出ガス対策型（第３次基準値）］運転質量3～4t | * | 普通作業員 | 運転手（特殊） | 特殊作業員 | 土木一般世話役 | 密粒度アスコン（２０） | アスファルト乳剤 ＰＫ－４ タックコート用 | 軽油 パトロール給油 | - | - | [標準数量]平均仕上り厚 50mm 被災地補正対象
1.4m以上3.0m以下 | 実数入力 | 各種(2.00以上2.10t/m3未満) | ﾌﾟﾗｲﾑｺｰﾄ PK-3 | 1843.9 | 1.86 | 1.19 | 0.24 | 0.22 | 18.13 | 6.2 | 4.21 | 4.15 | 1.49 | 80.01 | 72.04 | 7.58 | 0.35 | - | - | アスファルトフィニッシャ［ホイール型・低騒音型・排出ガス対策型（2014年規制）］舗装幅1.4～3.2m | * | 振動ローラ（舗装用）［搭乗・コンバインド式・超低騒音型・排出ガス対策型（第３次基準値）］運転質量3～4t | * | タイヤローラ［普通型・超低騒音型・排出ガス対策型（第３次基準値）］運転質量3～4t | * | 普通作業員 | 運転手（特殊） | 特殊作業員 | 土木一般世話役 | 密粒度アスコン（２０） | アスファルト乳剤 ＰＫ－３ プライムコート用 | 軽油 パトロール給油 | - | - | [標準数量]平均仕上り厚 50mm 被災地補正対象
1.4m以上3.0m以下 | 実数入力 | 各種(2.00以上2.10t/m3未満) | 無し | 1677.3 | 1.9 | 1.31 | 0.26 | 0.24 | 18.53 | 6.82 | 4.63 | 4.56 | 1.64 | 79.57 | 79.17 | 0.39 | - | - | - | アスファルトフィニッシャ［ホイール型・低騒音型・排出ガス対策型（2014年規制）］舗装幅1.4～3.2m | * | 振動ローラ（舗装用）［搭乗・コンバインド式・超低騒音型・排出ガス対策型（第３次基準値）］運転質量3～4t | * | タイヤローラ［普通型・超低騒音型・排出ガス対策型（第３次基準値）］運転質量3～4t | * | 普通作業員 | 運転手（特殊） | 特殊作業員 | 土木一般世話役 | 密粒度アスコン（２０） | 軽油 パトロール給油 | - | - | - | [標準数量]平均仕上り厚 50mm 被災地補正対象
1.4m以上3.0m以下 | 実数入力 | 各種(2.10以上2.20t/m3未満) | ﾀｯｸｺｰﾄ PK-4 | 1816.5 | 1.88 | 1.21 | 0.24 | 0.22 | 18.41 | 6.29 | 4.28 | 4.21 | 1.51 | 79.71 | 76.69 | 2.62 | 0.36 | - | - | アスファルトフィニッシャ［ホイール型・低騒音型・排出ガス対策型（2014年規制）］舗装幅1.4～3.2m | * | 振動ローラ（舗装用）［搭乗・コンバインド式・超低騒音型・排出ガス対策型（第３次基準値）］運転質量3～4t | * | タイヤローラ［普通型・超低騒音型・排出ガス対策型（第３次基準値）］運転質量3～4t | * | 普通作業員 | 運転手（特殊） | 特殊作業員 | 土木一般世話役 | 密粒度アスコン（２０） | アスファルト乳剤 ＰＫ－４ タックコート用 | 軽油 パトロール給油 | - | - | [標準数量]平均仕上り厚 50mm 被災地補正対象
1.4m以上3.0m以下 | 実数入力 | 各種(2.10以上2.20t/m3未満) | ﾌﾟﾗｲﾑｺｰﾄ PK-3 | 1908.6 | 1.79 | 1.15 | 0.23 | 0.21 | 17.52 | 5.99 | 4.07 | 4.01 | 1.44 | 80.69 | 72.99 | 7.32 | 0.34 | - | - | アスファルトフィニッシャ［ホイール型・低騒音型・排出ガス対策型（2014年規制）］舗装幅1.4～3.2m | * | 振動ローラ（舗装用）［搭乗・コンバインド式・超低騒音型・排出ガス対策型（第３次基準値）］運転質量3～4t | * | タイヤローラ［普通型・超低騒音型・排出ガス対策型（第３次基準値）］運転質量3～4t | * | 普通作業員 | 運転手（特殊） | 特殊作業員 | 土木一般世話役 | 密粒度アスコン（２０） | アスファルト乳剤 ＰＫ－３ プライムコート用 | 軽油 パトロール給油 | - | - | [標準数量]平均仕上り厚 50mm 被災地補正対象
1.4m以上3.0m以下 | 実数入力 | 各種(2.10以上2.20t/m3未満) | 無し | 1742 | 1.82 | 1.26 | 0.25 | 0.23 | 17.84 | 6.56 | 4.46 | 4.39 | 1.58 | 80.34 | 79.96 | 0.37 | - | - | - | アスファルトフィニッシャ［ホイール型・低騒音型・排出ガス対策型（2014年規制）］舗装幅1.4～3.2m | * | 振動ローラ（舗装用）［搭乗・コンバインド式・超低騒音型・排出ガス対策型（第３次基準値）］運転質量3～4t | * | タイヤローラ［普通型・超低騒音型・排出ガス対策型（第３次基準値）］運転質量3～4t | * | 普通作業員 | 運転手（特殊） | 特殊作業員 | 土木一般世話役 | 密粒度アスコン（２０） | 軽油 パトロール給油 | - | - | - | [標準数量]平均仕上り厚 50mm 被災地補正対象
1.4m以上3.0m以下 | 実数入力 | 各種(2.20以上2.30t/m3未満) | ﾀｯｸｺｰﾄ PK-4 | 1881.2 | 1.83 | 1.17 | 0.23 | 0.22 | 17.77 | 6.08 | 4.13 | 4.06 | 1.46 | 80.4 | 77.49 | 2.53 | 0.34 | - | - | アスファルトフィニッシャ［ホイール型・低騒音型・排出ガス対策型（2014年規制）］舗装幅1.4～3.2m | * | 振動ローラ（舗装用）［搭乗・コンバインド式・超低騒音型・排出ガス対策型（第３次基準値）］運転質量3～4t | * | タイヤローラ［普通型・超低騒音型・排出ガス対策型（第３次基準値）］運転質量3～4t | * | 普通作業員 | 運転手（特殊） | 特殊作業員 | 土木一般世話役 | 密粒度アスコン（２０） | アスファルト乳剤 ＰＫ－４ タックコート用 | 軽油 パトロール給油 | - | - | [標準数量]平均仕上り厚 50mm 被災地補正対象
1.4m以上3.0m以下 | 実数入力 | 各種(2.20以上2.30t/m3未満) | ﾌﾟﾗｲﾑｺｰﾄ PK-3 | 1973.3 | 1.73 | 1.11 | 0.22 | 0.2 | 16.94 | 5.79 | 3.94 | 3.87 | 1.39 | 81.33 | 73.88 | 7.08 | 0.33 | - | - | アスファルトフィニッシャ［ホイール型・低騒音型・排出ガス対策型（2014年規制）］舗装幅1.4～3.2m | * | 振動ローラ（舗装用）［搭乗・コンバインド式・超低騒音型・排出ガス対策型（第３次基準値）］運転質量3～4t | * | タイヤローラ［普通型・超低騒音型・排出ガス対策型（第３次基準値）］運転質量3～4t | * | 普通作業員 | 運転手（特殊） | 特殊作業員 | 土木一般世話役 | 密粒度アスコン（２０） | アスファルト乳剤 ＰＫ－３ プライムコート用 | 軽油 パトロール給油 | - | - | [標準数量]平均仕上り厚 50mm 被災地補正対象
1.4m以上3.0m以下 | 実数入力 | 各種(2.20以上2.30t/m3未満) | 無し | 1806.8 | 1.75 | 1.21 | 0.24 | 0.22 | 17.19 | 6.33 | 4.3 | 4.23 | 1.52 | 81.06 | 80.69 | 0.36 | - | - | - | アスファルトフィニッシャ［ホイール型・低騒音型・排出ガス対策型（2014年規制）］舗装幅1.4～3.2m | * | 振動ローラ（舗装用）［搭乗・コンバインド式・超低騒音型・排出ガス対策型（第３次基準値）］運転質量3～4t | * | タイヤローラ［普通型・超低騒音型・排出ガス対策型（第３次基準値）］運転質量3～4t | * | 普通作業員 | 運転手（特殊） | 特殊作業員 | 土木一般世話役 | 密粒度アスコン（２０） | 軽油 パトロール給油 | - | - | - | [標準数量]平均仕上り厚 50mm 被災地補正対象
1.4m以上3.0m以下 | 実数入力 | 各種(2.30以上2.40t/m3未満) | ﾀｯｸｺｰﾄ PK-4 | 1945.9 | 1.77 | 1.13 | 0.23 | 0.21 | 17.18 | 5.88 | 3.99 | 3.93 | 1.41 | 81.05 | 78.23 | 2.45 | 0.33 | - | - | アスファルトフィニッシャ［ホイール型・低騒音型・排出ガス対策型（2014年規制）］舗装幅1.4～3.2m | * | 振動ローラ（舗装用）［搭乗・コンバインド式・超低騒音型・排出ガス対策型（第３次基準値）］運転質量3～4t | * | タイヤローラ［普通型・超低騒音型・排出ガス対策型（第３次基準値）］運転質量3～4t | * | 普通作業員 | 運転手（特殊） | 特殊作業員 | 土木一般世話役 | 密粒度アスコン（２０） | アスファルト乳剤 ＰＫ－４ タックコート用 | 軽油 パトロール給油 | - | - | [標準数量]平均仕上り厚 50mm 被災地補正対象
1.4m以上3.0m以下 | 実数入力 | 各種(2.30以上2.40t/m3未満) | ﾌﾟﾗｲﾑｺｰﾄ PK-3 | 2038.1 | 1.69 | 1.08 | 0.22 | 0.2 | 16.4 | 5.61 | 3.81 | 3.75 | 1.35 | 81.91 | 74.69 | 6.86 | 0.32 | - | - | アスファルトフィニッシャ［ホイール型・低騒音型・排出ガス対策型（2014年規制）］舗装幅1.4～3.2m | * | 振動ローラ（舗装用）［搭乗・コンバインド式・超低騒音型・排出ガス対策型（第３次基準値）］運転質量3～4t | * | タイヤローラ［普通型・超低騒音型・排出ガス対策型（第３次基準値）］運転質量3～4t | * | 普通作業員 | 運転手（特殊） | 特殊作業員 | 土木一般世話役 | 密粒度アスコン（２０） | アスファルト乳剤 ＰＫ－３ プライムコート用 | 軽油 パトロール給油 | - | - | [標準数量]平均仕上り厚 50mm 被災地補正対象
1.4m以上3.0m以下 | 実数入力 | 各種(2.30以上2.40t/m3未満) | 無し | 1871.5 | 1.71 | 1.17 | 0.24 | 0.22 | 16.6 | 6.11 | 4.15 | 4.08 | 1.47 | 81.69 | 81.34 | 0.34 | - | - | - | アスファルトフィニッシャ［ホイール型・低騒音型・排出ガス対策型（2014年規制）］舗装幅1.4～3.2m | * | 振動ローラ（舗装用）［搭乗・コンバインド式・超低騒音型・排出ガス対策型（第３次基準値）］運転質量3～4t | * | タイヤローラ［普通型・超低騒音型・排出ガス対策型（第３次基準値）］運転質量3～4t | * | 普通作業員 | 運転手（特殊） | 特殊作業員 | 土木一般世話役 | 密粒度アスコン（２０） | 軽油 パトロール給油 | - | - | - | [標準数量]平均仕上り厚 50mm 被災地補正対象
1.4m以上3.0m以下 | 実数入力 | 各種(2.40以上2.50t/m3未満) | ﾀｯｸｺｰﾄ PK-4 | 2010.7 | 1.7 | 1.09 | 0.22 | 0.2 | 16.62 | 5.69 | 3.86 | 3.8 | 1.36 | 81.68 | 78.95 | 2.37 | 0.32 | - | - | アスファルトフィニッシャ［ホイール型・低騒音型・排出ガス対策型（2014年規制）］舗装幅1.4～3.2m | * | 振動ローラ（舗装用）［搭乗・コンバインド式・超低騒音型・排出ガス対策型（第３次基準値）］運転質量3～4t | * | タイヤローラ［普通型・超低騒音型・排出ガス対策型（第３次基準値）］運転質量3～4t | * | 普通作業員 | 運転手（特殊） | 特殊作業員 | 土木一般世話役 | 密粒度アスコン（２０） | アスファルト乳剤 ＰＫ－４ タックコート用 | 軽油 パトロール給油 | - | - | [標準数量]平均仕上り厚 50mm 被災地補正対象
1.4m以上3.0m以下 | 実数入力 | 各種(2.40以上2.50t/m3未満) | ﾌﾟﾗｲﾑｺｰﾄ PK-3 | 2102.8 | 1.62 | 1.04 | 0.21 | 0.19 | 15.9 | 5.44 | 3.69 | 3.64 | 1.3 | 82.48 | 75.48 | 6.65 | 0.31 | - | - | アスファルトフィニッシャ［ホイール型・低騒音型・排出ガス対策型（2014年規制）］舗装幅1.4～3.2m | * | 振動ローラ（舗装用）［搭乗・コンバインド式・超低騒音型・排出ガス対策型（第３次基準値）］運転質量3～4t | * | タイヤローラ［普通型・超低騒音型・排出ガス対策型（第３次基準値）］運転質量3～4t | * | 普通作業員 | 運転手（特殊） | 特殊作業員 | 土木一般世話役 | 密粒度アスコン（２０） | アスファルト乳剤 ＰＫ－３ プライムコート用 | 軽油 パトロール給油 | - | - | [標準数量]平均仕上り厚 50mm 被災地補正対象
1.4m以上3.0m以下 | 実数入力 | 各種(2.40以上2.50t/m3未満) | 無し | 1936.3 | 1.64 | 1.13 | 0.23 | 0.21 | 16.05 | 5.91 | 4.01 | 3.95 | 1.42 | 82.31 | 81.97 | 0.33 | - | - | - | アスファルトフィニッシャ［ホイール型・低騒音型・排出ガス対策型（2014年規制）］舗装幅1.4～3.2m | * | 振動ローラ（舗装用）［搭乗・コンバインド式・超低騒音型・排出ガス対策型（第３次基準値）］運転質量3～4t | * | タイヤローラ［普通型・超低騒音型・排出ガス対策型（第３次基準値）］運転質量3～4t | * | 普通作業員 | 運転手（特殊） | 特殊作業員 | 土木一般世話役 | 密粒度アスコン（２０） | 軽油 パトロール給油 | - | - | - | [標準数量]平均仕上り厚 50mm 被災地補正対象
3.0m超 | 実数入力 | 密粒度ｱｽｺﾝ(20) | ﾀｯｸｺｰﾄ PK-4 | 1826 | 1.52 | 0.97 | 0.15 | 0.15 | 11.84 | 4.25 | 2.4 | 2.37 | 0.85 | 86.64 | 83.37 | 2.61 | 0.55 | - | - | アスファルトフィニッシャ［ホイール型・低騒音型・排出ガス対策型（2014年規制）］舗装幅2.3～6.0m | * | タイヤローラ［普通型・超低騒音型・排出ガス対策型（2014年規制）］運転質量13～14t | * | ロードローラ［マカダム・超低騒音型・排出ガス対策型（2014年規制）］運転質量10t | * | 普通作業員 | 運転手（特殊） | 特殊作業員 | 土木一般世話役 | 密粒度アスコン（２０） | アスファルト乳剤 ＰＫ－４ タックコート用 | 軽油 パトロール給油 | - | - | ・[標準数量]平均仕上り厚 50mm ・注１ 被災地補正対象
3.0m超 | 実数入力 | 密粒度ｱｽｺﾝ(20) | ﾌﾟﾗｲﾑｺｰﾄ PK-3 | 1918.2 | 1.45 | 0.93 | 0.14 | 0.14 | 11.28 | 4.05 | 2.28 | 2.26 | 0.81 | 87.27 | 79.36 | 7.29 | 0.52 | - | - | アスファルトフィニッシャ［ホイール型・低騒音型・排出ガス対策型（2014年規制）］舗装幅2.3～6.0m | * | タイヤローラ［普通型・超低騒音型・排出ガス対策型（2014年規制）］運転質量13～14t | * | ロードローラ［マカダム・超低騒音型・排出ガス対策型（2014年規制）］運転質量10t | * | 普通作業員 | 運転手（特殊） | 特殊作業員 | 土木一般世話役 | 密粒度アスコン（２０） | アスファルト乳剤 ＰＫ－３ プライムコート用 | 軽油 パトロール給油 | - | - | ・[標準数量]平均仕上り厚 50mm ・注１ 被災地補正対象
3.0m超 | 実数入力 | 密粒度ｱｽｺﾝ(20) | 無し | 1765.4 | 1.5 | 1.01 | 0.16 | 0.15 | 11.64 | 4.4 | 2.48 | 2.45 | 0.88 | 86.86 | 86.22 | 0.57 | - | - | - | アスファルトフィニッシャ［ホイール型・低騒音型・排出ガス対策型（2014年規制）］舗装幅2.3～6.0m | * | タイヤローラ［普通型・超低騒音型・排出ガス対策型（2014年規制）］運転質量13～14t | * | ロードローラ［マカダム・超低騒音型・排出ガス対策型（2014年規制）］運転質量10t | * | 普通作業員 | 運転手（特殊） | 特殊作業員 | 土木一般世話役 | 密粒度アスコン（２０） | 軽油 パトロール給油 | - | - | - | ・[標準数量]平均仕上り厚 50mm ・注１ 被災地補正対象
3.0m超 | 実数入力 | 細粒度ｱｽｺﾝ(13) | ﾀｯｸｺｰﾄ PK-4 | 1818.2 | 1.53 | 0.98 | 0.15 | 0.15 | 11.89 | 4.27 | 2.41 | 2.38 | 0.85 | 86.58 | 83.3 | 2.62 | 0.55 | - | - | アスファルトフィニッシャ［ホイール型・低騒音型・排出ガス対策型（2014年規制）］舗装幅2.3～6.0m | * | タイヤローラ［普通型・超低騒音型・排出ガス対策型（2014年規制）］運転質量13～14t | * | ロードローラ［マカダム・超低騒音型・排出ガス対策型（2014年規制）］運転質量10t | * | 普通作業員 | 運転手（特殊） | 特殊作業員 | 土木一般世話役 | 細粒度アスコン（１３） | アスファルト乳剤 ＰＫ－４ タックコート用 | 軽油 パトロール給油 | - | - | ・[標準数量]平均仕上り厚 50mm ・注２ 被災地補正対象
3.0m超 | 実数入力 | 細粒度ｱｽｺﾝ(13) | ﾌﾟﾗｲﾑｺｰﾄ PK-3 | 1910.3 | 1.45 | 0.93 | 0.14 | 0.14 | 11.31 | 4.06 | 2.29 | 2.26 | 0.81 | 87.24 | 79.3 | 7.32 | 0.52 | - | - | アスファルトフィニッシャ［ホイール型・低騒音型・排出ガス対策型（2014年規制）］舗装幅2.3～6.0m | * | タイヤローラ［普通型・超低騒音型・排出ガス対策型（2014年規制）］運転質量13～14t | * | ロードローラ［マカダム・超低騒音型・排出ガス対策型（2014年規制）］運転質量10t | * | 普通作業員 | 運転手（特殊） | 特殊作業員 | 土木一般世話役 | 細粒度アスコン（１３） | アスファルト乳剤 ＰＫ－３ プライムコート用 | 軽油 パトロール給油 | - | - | ・[標準数量]平均仕上り厚 50mm ・注２ 被災地補正対象
3.0m超 | 実数入力 | 細粒度ｱｽｺﾝ(13) | 無し | 1757.6 | 1.51 | 1.01 | 0.16 | 0.16 | 11.68 | 4.42 | 2.49 | 2.46 | 0.88 | 86.81 | 86.16 | 0.57 | - | - | - | アスファルトフィニッシャ［ホイール型・低騒音型・排出ガス対策型（2014年規制）］舗装幅2.3～6.0m | * | タイヤローラ［普通型・超低騒音型・排出ガス対策型（2014年規制）］運転質量13～14t | * | ロードローラ［マカダム・超低騒音型・排出ガス対策型（2014年規制）］運転質量10t | * | 普通作業員 | 運転手（特殊） | 特殊作業員 | 土木一般世話役 | 細粒度アスコン（１３） | 軽油 パトロール給油 | - | - | - | ・[標準数量]平均仕上り厚 50mm ・注２ 被災地補正対象
3.0m超 | 実数入力 | 開粒度ｱｽｺﾝ(13) | ﾀｯｸｺｰﾄ PK-4 | 1550.2 | 1.81 | 1.15 | 0.18 | 0.18 | 13.95 | 5.01 | 2.83 | 2.79 | 1 | 84.24 | 80.39 | 3.07 | 0.65 | - | - | アスファルトフィニッシャ［ホイール型・低騒音型・排出ガス対策型（2014年規制）］舗装幅2.3～6.0m | * | タイヤローラ［普通型・超低騒音型・排出ガス対策型（2014年規制）］運転質量13～14t | * | ロードローラ［マカダム・超低騒音型・排出ガス対策型（2014年規制）］運転質量10t | * | 普通作業員 | 運転手（特殊） | 特殊作業員 | 土木一般世話役 | 開粒度アスコン（１３） | アスファルト乳剤 ＰＫ－４ タックコート用 | 軽油 パトロール給油 | - | - | [標準数量]平均仕上り厚 50mm 被災地補正対象
3.0m超 | 実数入力 | 開粒度ｱｽｺﾝ(13) | ﾌﾟﾗｲﾑｺｰﾄ PK-3 | 1642.3 | 1.7 | 1.08 | 0.17 | 0.17 | 13.16 | 4.73 | 2.67 | 2.63 | 0.94 | 85.14 | 75.9 | 8.51 | 0.61 | - | - | アスファルトフィニッシャ［ホイール型・低騒音型・排出ガス対策型（2014年規制）］舗装幅2.3～6.0m | * | タイヤローラ［普通型・超低騒音型・排出ガス対策型（2014年規制）］運転質量13～14t | * | ロードローラ［マカダム・超低騒音型・排出ガス対策型（2014年規制）］運転質量10t | * | 普通作業員 | 運転手（特殊） | 特殊作業員 | 土木一般世話役 | 開粒度アスコン（１３） | アスファルト乳剤 ＰＫ－３ プライムコート用 | 軽油 パトロール給油 | - | - | [標準数量]平均仕上り厚 50mm 被災地補正対象
3.0m超 | 実数入力 | 開粒度ｱｽｺﾝ(13) | 無し | 1489.6 | 1.78 | 1.19 | 0.19 | 0.18 | 13.79 | 5.21 | 2.94 | 2.91 | 1.04 | 84.43 | 83.67 | 0.67 | - | - | - | アスファルトフィニッシャ［ホイール型・低騒音型・排出ガス対策型（2014年規制）］舗装幅2.3～6.0m | * | タイヤローラ［普通型・超低騒音型・排出ガス対策型（2014年規制）］運転質量13～14t | * | ロードローラ［マカダム・超低騒音型・排出ガス対策型（2014年規制）］運転質量10t | * | 普通作業員 | 運転手（特殊） | 特殊作業員 | 土木一般世話役 | 開粒度アスコン（１３） | 軽油 パトロール給油 | - | - | - | [標準数量]平均仕上り厚 50mm 被災地補正対象
3.0m超 | 実数入力 | 各種(1.90以上2.00t/m3未満) | ﾀｯｸｺｰﾄ PK-4 | 1567.1 | 1.77 | 1.13 | 0.18 | 0.17 | 13.8 | 4.95 | 2.8 | 2.76 | 0.99 | 84.43 | 80.63 | 3.04 | 0.64 | - | - | アスファルトフィニッシャ［ホイール型・低騒音型・排出ガス対策型（2014年規制）］舗装幅2.3～6.0m | * | タイヤローラ［普通型・超低騒音型・排出ガス対策型（2014年規制）］運転質量13～14t | * | ロードローラ［マカダム・超低騒音型・排出ガス対策型（2014年規制）］運転質量10t | * | 普通作業員 | 運転手（特殊） | 特殊作業員 | 土木一般世話役 | 密粒度アスコン（２０） | アスファルト乳剤 ＰＫ－４ タックコート用 | 軽油 パトロール給油 | - | - | [標準数量]平均仕上り厚 50mm 被災地補正対象
3.0m超 | 実数入力 | 各種(1.90以上2.00t/m3未満) | ﾌﾟﾗｲﾑｺｰﾄ PK-3 | 1659.2 | 1.68 | 1.07 | 0.17 | 0.16 | 13.03 | 4.68 | 2.64 | 2.61 | 0.93 | 85.29 | 76.15 | 8.42 | 0.6 | - | - | アスファルトフィニッシャ［ホイール型・低騒音型・排出ガス対策型（2014年規制）］舗装幅2.3～6.0m | * | タイヤローラ［普通型・超低騒音型・排出ガス対策型（2014年規制）］運転質量13～14t | * | ロードローラ［マカダム・超低騒音型・排出ガス対策型（2014年規制）］運転質量10t | * | 普通作業員 | 運転手（特殊） | 特殊作業員 | 土木一般世話役 | 密粒度アスコン（２０） | アスファルト乳剤 ＰＫ－３ プライムコート用 | 軽油 パトロール給油 | - | - | [標準数量]平均仕上り厚 50mm 被災地補正対象
3.0m超 | 実数入力 | 各種(1.90以上2.00t/m3未満) | 無し | 1506.5 | 1.75 | 1.18 | 0.18 | 0.18 | 13.63 | 5.15 | 2.91 | 2.87 | 1.03 | 84.62 | 83.87 | 0.66 | - | - | - | アスファルトフィニッシャ［ホイール型・低騒音型・排出ガス対策型（2014年規制）］舗装幅2.3～6.0m | * | タイヤローラ［普通型・超低騒音型・排出ガス対策型（2014年規制）］運転質量13～14t | * | ロードローラ［マカダム・超低騒音型・排出ガス対策型（2014年規制）］運転質量10t | * | 普通作業員 | 運転手（特殊） | 特殊作業員 | 土木一般世話役 | 密粒度アスコン（２０） | 軽油 パトロール給油 | - | - | - | [標準数量]平均仕上り厚 50mm 被災地補正対象
3.0m超 | 実数入力 | 各種(2.00以上2.10t/m3未満) | ﾀｯｸｺｰﾄ PK-4 | 1631.8 | 1.71 | 1.09 | 0.17 | 0.17 | 13.26 | 4.76 | 2.69 | 2.65 | 0.95 | 85.03 | 81.38 | 2.92 | 0.61 | - | - | アスファルトフィニッシャ［ホイール型・低騒音型・排出ガス対策型（2014年規制）］舗装幅2.3～6.0m | * | タイヤローラ［普通型・超低騒音型・排出ガス対策型（2014年規制）］運転質量13～14t | * | ロードローラ［マカダム・超低騒音型・排出ガス対策型（2014年規制）］運転質量10t | * | 普通作業員 | 運転手（特殊） | 特殊作業員 | 土木一般世話役 | 密粒度アスコン（２０） | アスファルト乳剤 ＰＫ－４ タックコート用 | 軽油 パトロール給油 | - | - | [標準数量]平均仕上り厚 50mm 被災地補正対象
3.0m超 | 実数入力 | 各種(2.00以上2.10t/m3未満) | ﾌﾟﾗｲﾑｺｰﾄ PK-3 | 1723.9 | 1.62 | 1.03 | 0.16 | 0.16 | 12.54 | 4.5 | 2.54 | 2.51 | 0.9 | 85.84 | 77.04 | 8.11 | 0.58 | - | - | アスファルトフィニッシャ［ホイール型・低騒音型・排出ガス対策型（2014年規制）］舗装幅2.3～6.0m | * | タイヤローラ［普通型・超低騒音型・排出ガス対策型（2014年規制）］運転質量13～14t | * | ロードローラ［マカダム・超低騒音型・排出ガス対策型（2014年規制）］運転質量10t | * | 普通作業員 | 運転手（特殊） | 特殊作業員 | 土木一般世話役 | 密粒度アスコン（２０） | アスファルト乳剤 ＰＫ－３ プライムコート用 | 軽油 パトロール給油 | - | - | [標準数量]平均仕上り厚 50mm 被災地補正対象
3.0m超 | 実数入力 | 各種(2.00以上2.10t/m3未満) | 無し | 1571.2 | 1.68 | 1.13 | 0.18 | 0.17 | 13.06 | 4.94 | 2.79 | 2.75 | 0.98 | 85.26 | 84.54 | 0.64 | - | - | - | アスファルトフィニッシャ［ホイール型・低騒音型・排出ガス対策型（2014年規制）］舗装幅2.3～6.0m | * | タイヤローラ［普通型・超低騒音型・排出ガス対策型（2014年規制）］運転質量13～14t | * | ロードローラ［マカダム・超低騒音型・排出ガス対策型（2014年規制）］運転質量10t | * | 普通作業員 | 運転手（特殊） | 特殊作業員 | 土木一般世話役 | 密粒度アスコン（２０） | 軽油 パトロール給油 | - | - | - | [標準数量]平均仕上り厚 50mm 被災地補正対象
3.0m超 | 実数入力 | 各種(2.10以上2.20t/m3未満) | ﾀｯｸｺｰﾄ PK-4 | 1696.6 | 1.64 | 1.05 | 0.16 | 0.16 | 12.74 | 4.58 | 2.58 | 2.55 | 0.91 | 85.62 | 82.11 | 2.81 | 0.59 | - | - | アスファルトフィニッシャ［ホイール型・低騒音型・排出ガス対策型（2014年規制）］舗装幅2.3～6.0m | * | タイヤローラ［普通型・超低騒音型・排出ガス対策型（2014年規制）］運転質量13～14t | * | ロードローラ［マカダム・超低騒音型・排出ガス対策型（2014年規制）］運転質量10t | * | 普通作業員 | 運転手（特殊） | 特殊作業員 | 土木一般世話役 | 密粒度アスコン（２０） | アスファルト乳剤 ＰＫ－４ タックコート用 | 軽油 パトロール給油 | - | - | [標準数量]平均仕上り厚 50mm 被災地補正対象
3.0m超 | 実数入力 | 各種(2.10以上2.20t/m3未満) | ﾌﾟﾗｲﾑｺｰﾄ PK-3 | 1788.7 | 1.55 | 0.99 | 0.15 | 0.15 | 12.08 | 4.34 | 2.45 | 2.42 | 0.86 | 86.37 | 77.89 | 7.81 | 0.56 | - | - | アスファルトフィニッシャ［ホイール型・低騒音型・排出ガス対策型（2014年規制）］舗装幅2.3～6.0m | * | タイヤローラ［普通型・超低騒音型・排出ガス対策型（2014年規制）］運転質量13～14t | * | ロードローラ［マカダム・超低騒音型・排出ガス対策型（2014年規制）］運転質量10t | * | 普通作業員 | 運転手（特殊） | 特殊作業員 | 土木一般世話役 | 密粒度アスコン（２０） | アスファルト乳剤 ＰＫ－３ プライムコート用 | 軽油 パトロール給油 | - | - | [標準数量]平均仕上り厚 50mm 被災地補正対象
3.0m超 | 実数入力 | 各種(2.10以上2.20t/m3未満) | 無し | 1636 | 1.63 | 1.09 | 0.17 | 0.17 | 12.57 | 4.75 | 2.68 | 2.65 | 0.95 | 85.8 | 85.11 | 0.61 | - | - | - | アスファルトフィニッシャ［ホイール型・低騒音型・排出ガス対策型（2014年規制）］舗装幅2.3～6.0m | * | タイヤローラ［普通型・超低騒音型・排出ガス対策型（2014年規制）］運転質量13～14t | * | ロードローラ［マカダム・超低騒音型・排出ガス対策型（2014年規制）］運転質量10t | * | 普通作業員 | 運転手（特殊） | 特殊作業員 | 土木一般世話役 | 密粒度アスコン（２０） | 軽油 パトロール給油 | - | - | - | [標準数量]平均仕上り厚 50mm 被災地補正対象
3.0m超 | 実数入力 | 各種(2.20以上2.30t/m3未満) | ﾀｯｸｺｰﾄ PK-4 | 1761.3 | 1.58 | 1.01 | 0.16 | 0.15 | 12.29 | 4.41 | 2.49 | 2.46 | 0.88 | 86.13 | 82.75 | 2.7 | 0.57 | - | - | アスファルトフィニッシャ［ホイール型・低騒音型・排出ガス対策型（2014年規制）］舗装幅2.3～6.0m | * | タイヤローラ［普通型・超低騒音型・排出ガス対策型（2014年規制）］運転質量13～14t | * | ロードローラ［マカダム・超低騒音型・排出ガス対策型（2014年規制）］運転質量10t | * | 普通作業員 | 運転手（特殊） | 特殊作業員 | 土木一般世話役 | 密粒度アスコン（２０） | アスファルト乳剤 ＰＫ－４ タックコート用 | 軽油 パトロール給油 | - | - | [標準数量]平均仕上り厚 50mm 被災地補正対象
3.0m超 | 実数入力 | 各種(2.20以上2.30t/m3未満) | ﾌﾟﾗｲﾑｺｰﾄ PK-3 | 1853.4 | 1.51 | 0.96 | 0.15 | 0.15 | 11.65 | 4.19 | 2.36 | 2.33 | 0.83 | 86.84 | 78.66 | 7.54 | 0.54 | - | - | アスファルトフィニッシャ［ホイール型・低騒音型・排出ガス対策型（2014年規制）］舗装幅2.3～6.0m | * | タイヤローラ［普通型・超低騒音型・排出ガス対策型（2014年規制）］運転質量13～14t | * | ロードローラ［マカダム・超低騒音型・排出ガス対策型（2014年規制）］運転質量10t | * | 普通作業員 | 運転手（特殊） | 特殊作業員 | 土木一般世話役 | 密粒度アスコン（２０） | アスファルト乳剤 ＰＫ－３ プライムコート用 | 軽油 パトロール給油 | - | - | [標準数量]平均仕上り厚 50mm 被災地補正対象
3.0m超 | 実数入力 | 各種(2.20以上2.30t/m3未満) | 無し | 1700.7 | 1.55 | 1.04 | 0.16 | 0.16 | 12.07 | 4.56 | 2.58 | 2.54 | 0.91 | 86.38 | 85.71 | 0.59 | - | - | - | アスファルトフィニッシャ［ホイール型・低騒音型・排出ガス対策型（2014年規制）］舗装幅2.3～6.0m | * | タイヤローラ［普通型・超低騒音型・排出ガス対策型（2014年規制）］運転質量13～14t | * | ロードローラ［マカダム・超低騒音型・排出ガス対策型（2014年規制）］運転質量10t | * | 普通作業員 | 運転手（特殊） | 特殊作業員 | 土木一般世話役 | 密粒度アスコン（２０） | 軽油 パトロール給油 | - | - | - | [標準数量]平均仕上り厚 50mm 被災地補正対象
3.0m超 | 実数入力 | 各種(2.30以上2.40t/m3未満) | ﾀｯｸｺｰﾄ PK-4 | 1826 | 1.52 | 0.97 | 0.15 | 0.15 | 11.84 | 4.25 | 2.4 | 2.37 | 0.85 | 86.64 | 83.37 | 2.61 | 0.55 | - | - | アスファルトフィニッシャ［ホイール型・低騒音型・排出ガス対策型（2014年規制）］舗装幅2.3～6.0m | * | タイヤローラ［普通型・超低騒音型・排出ガス対策型（2014年規制）］運転質量13～14t | * | ロードローラ［マカダム・超低騒音型・排出ガス対策型（2014年規制）］運転質量10t | * | 普通作業員 | 運転手（特殊） | 特殊作業員 | 土木一般世話役 | 密粒度アスコン（２０） | アスファルト乳剤 ＰＫ－４ タックコート用 | 軽油 パトロール給油 | - | - | [標準数量]平均仕上り厚 50mm 被災地補正対象
3.0m超 | 実数入力 | 各種(2.30以上2.40t/m3未満) | ﾌﾟﾗｲﾑｺｰﾄ PK-3 | 1918.2 | 1.45 | 0.93 | 0.14 | 0.14 | 11.28 | 4.05 | 2.28 | 2.26 | 0.81 | 87.27 | 79.36 | 7.29 | 0.52 | - | - | アスファルトフィニッシャ［ホイール型・低騒音型・排出ガス対策型（2014年規制）］舗装幅2.3～6.0m | * | タイヤローラ［普通型・超低騒音型・排出ガス対策型（2014年規制）］運転質量13～14t | * | ロードローラ［マカダム・超低騒音型・排出ガス対策型（2014年規制）］運転質量10t | * | 普通作業員 | 運転手（特殊） | 特殊作業員 | 土木一般世話役 | 密粒度アスコン（２０） | アスファルト乳剤 ＰＫ－３ プライムコート用 | 軽油 パトロール給油 | - | - | [標準数量]平均仕上り厚 50mm 被災地補正対象
3.0m超 | 実数入力 | 各種(2.30以上2.40t/m3未満) | 無し | 1765.4 | 1.5 | 1.01 | 0.16 | 0.15 | 11.64 | 4.4 | 2.48 | 2.45 | 0.88 | 86.86 | 86.22 | 0.57 | - | - | - | アスファルトフィニッシャ［ホイール型・低騒音型・排出ガス対策型（2014年規制）］舗装幅2.3～6.0m | * | タイヤローラ［普通型・超低騒音型・排出ガス対策型（2014年規制）］運転質量13～14t | * | ロードローラ［マカダム・超低騒音型・排出ガス対策型（2014年規制）］運転質量10t | * | 普通作業員 | 運転手（特殊） | 特殊作業員 | 土木一般世話役 | 密粒度アスコン（２０） | 軽油 パトロール給油 | - | - | - | [標準数量]平均仕上り厚 50mm 被災地補正対象
3.0m超 | 実数入力 | 各種(2.40以上2.50t/m3未満) | ﾀｯｸｺｰﾄ PK-4 | 1890.8 | 1.47 | 0.94 | 0.15 | 0.14 | 11.44 | 4.11 | 2.32 | 2.29 | 0.82 | 87.09 | 83.94 | 2.52 | 0.53 | - | - | アスファルトフィニッシャ［ホイール型・低騒音型・排出ガス対策型（2014年規制）］舗装幅2.3～6.0m | * | タイヤローラ［普通型・超低騒音型・排出ガス対策型（2014年規制）］運転質量13～14t | * | ロードローラ［マカダム・超低騒音型・排出ガス対策型（2014年規制）］運転質量10t | * | 普通作業員 | 運転手（特殊） | 特殊作業員 | 土木一般世話役 | 密粒度アスコン（２０） | アスファルト乳剤 ＰＫ－４ タックコート用 | 軽油 パトロール給油 | - | - | [標準数量]平均仕上り厚 50mm 被災地補正対象
3.0m超 | 実数入力 | 各種(2.40以上2.50t/m3未満) | ﾌﾟﾗｲﾑｺｰﾄ PK-3 | 1982.9 | 1.4 | 0.89 | 0.14 | 0.14 | 10.9 | 3.91 | 2.21 | 2.18 | 0.78 | 87.7 | 80.05 | 7.05 | 0.5 | - | - | アスファルトフィニッシャ［ホイール型・低騒音型・排出ガス対策型（2014年規制）］舗装幅2.3～6.0m | * | タイヤローラ［普通型・超低騒音型・排出ガス対策型（2014年規制）］運転質量13～14t | * | ロードローラ［マカダム・超低騒音型・排出ガス対策型（2014年規制）］運転質量10t | * | 普通作業員 | 運転手（特殊） | 特殊作業員 | 土木一般世話役 | 密粒度アスコン（２０） | アスファルト乳剤 ＰＫ－３ プライムコート用 | 軽油 パトロール給油 | - | - | [標準数量]平均仕上り厚 50mm 被災地補正対象
3.0m超 | 実数入力 | 各種(2.40以上2.50t/m3未満) | 無し | 1830.2 | 1.44 | 0.97 | 0.15 | 0.15 | 11.21 | 4.24 | 2.39 | 2.36 | 0.84 | 87.35 | 86.73 | 0.55 | - | - | - | アスファルトフィニッシャ［ホイール型・低騒音型・排出ガス対策型（2014年規制）］舗装幅2.3～6.0m | * | タイヤローラ［普通型・超低騒音型・排出ガス対策型（2014年規制）］運転質量13～14t | * | ロードローラ［マカダム・超低騒音型・排出ガス対策型（2014年規制）］運転質量10t | * | 普通作業員 | 運転手（特殊） | 特殊作業員 | 土木一般世話役 | 密粒度アスコン（２０） | 軽油 パトロール給油 | - | - | - | [標準数量]平均仕上り厚 50mm 被災地補正対象
注１． | この標準単価を適用する材料規格(アスファルト混合物)
・ | 密粒度ｱｽｺﾝ(20)
・ | 密粒度ｱｽｺﾝ(13)
・ | 密粒度ｱｽｺﾝ(20F)
・ | 密粒度ｱｽｺﾝ(13F)
・ | 密粒度ｷﾞｬｯﾌﾟｱｽｺﾝ(20)
・ | 密粒度ｷﾞｬｯﾌﾟｱｽｺﾝ(13)
・ | 密粒度ｷﾞｬｯﾌﾟｱｽｺﾝ(20F)
・ | 密粒度ｷﾞｬｯﾌﾟｱｽｺﾝ(13F)
・ | 粗粒度ｱｽｺﾝ(20)
・ | 再生密粒度ｱｽｺﾝ(20)
・ | 再生密粒度ｱｽｺﾝ(13)
・ | 再生粗粒度ｱｽｺﾝ(20)
・ | 改質As 粗粒 AC-100(20)
・ | 改質As 密粒 AC-100(20)
・ | 改質As 密粒 AC-100(13)
・ | 改質As 密粒 I型(20)
・ | 改質As 密粒 II型(20) DS3000
・ | 改質As 粗粒 I型(20)
・ | 改質As 粗粒 I型(20) DS3000
・ | 改質As 粗粒 Ⅱ型(20) DS5000
・ | 改質As 再生粗粒 I型(20)
・ | 改質As 再生粗粒 I型(20) DS3000
・ | 改質As 再生粗粒 Ⅱ型(20) DS5000
注２． | この標準単価を適用する材料規格(アスファルト混合物)
・ | 細粒度ｱｽｺﾝ(13)
・ | 細粒度ｱｽｺﾝ(13F)
・ | 細粒度ｷﾞｬｯﾌﾟｱｽｺﾝ(20F)
・ | 細粒度ｷﾞｬｯﾌﾟｱｽｺﾝ(13F)
・ | 細粒度ｷﾞｬｯﾌﾟｱｽｺﾝ(5F)
・ | 再生細粒度ｱｽｺﾝ(13)

## 019
No.019【 基層（歩道部） 】
＜ 積算単位：ｍ２ ＞
条件区分 |  |  |  | 標準単価 | 機労材構成比 | [14 empty] | 代表機労材規格 | [12 empty] | 備考
平均幅員 | 1層当り平均仕上り厚 | 材料 | 瀝青材料種類 |  | K |  |  |  | R |  |  |  |  | Z |  |  |  |  | S | K （ *印：賃料） |  |  |  | R |  |  |  | Z |  |  |  | S
[6 empty] | K1 | K2 | K3 |  | R1 | R2 | R3 | R4 |  | Z1 | Z2 | Z3 | Z4 |  | K1 | K2 |  | K3 | R1 | R2 | R3 | R4 | Z1 | Z2 | Z3 | Z4
1.4m未満(1層当り平均仕上り厚50mm以下) | 実数入力 | 再生粗粒度ｱｽｺﾝ(20) | ﾀｯｸｺｰﾄ PK-4 | 2627.2 | 0.44 | 0.29 | 0.08 | - | 52.2 | 20.28 | 18.13 | 5.47 | - | 47.36 | 45.36 | 1.81 | 0.11 | 0.05 | - | 振動ローラ（舗装用）［ハンドガイド式］ 運転質量0.5～0.6t | 振動コンパクタ［前進型］通称40～60kg級 |  | - | 特殊作業員 | 普通作業員 | 土木一般世話役 | - | 再生粗粒度アスコン（２０） | アスファルト乳剤 ＰＫ－４ タックコート用 | ガソリン レギュラー スタンド | 軽油 パトロール給油 | - | ・[標準数量]平均仕上り厚 50mm ・注１ 被災地補正対象
1.4m未満(1層当り平均仕上り厚50mm以下) | 実数入力 | 再生粗粒度ｱｽｺﾝ(20) | ﾌﾟﾗｲﾑｺｰﾄ PK-3 | 2719.3 | 0.43 | 0.28 | 0.08 | - | 50.45 | 19.6 | 17.52 | 5.29 | - | 49.12 | 43.82 | 5.14 | 0.1 | 0.04 | - | 振動ローラ（舗装用）［ハンドガイド式］ 運転質量0.5～0.6t | 振動コンパクタ［前進型］通称40～60kg級 |  | - | 特殊作業員 | 普通作業員 | 土木一般世話役 | - | 再生粗粒度アスコン（２０） | アスファルト乳剤 ＰＫ－３ プライムコート用 | ガソリン レギュラー スタンド | 軽油 パトロール給油 | - | ・[標準数量]平均仕上り厚 50mm ・注１ 被災地補正対象
1.4m未満(1層当り平均仕上り厚50mm以下) | 実数入力 | 再生粗粒度ｱｽｺﾝ(20) | 無し | 2439.5 | 0.43 | 0.32 | 0.09 | - | 50.54 | 21.82 | 19.53 | 5.89 | - | 49.03 | 48.85 | 0.12 | 0.05 | - | - | 振動ローラ（舗装用）［ハンドガイド式］ 運転質量0.5～0.6t | 振動コンパクタ［前進型］通称40～60kg級 |  | - | 特殊作業員 | 普通作業員 | 土木一般世話役 | - | 再生粗粒度アスコン（２０） | ガソリン レギュラー スタンド | 軽油 パトロール給油 | - | - | ・[標準数量]平均仕上り厚 50mm ・注１ 被災地補正対象
1.4m未満(1層当り平均仕上り厚50mm以下) | 実数入力 | 細粒度ｱｽｺﾝ(13) | ﾀｯｸｺｰﾄ PK-4 | 2889.8 | 0.4 | 0.27 | 0.07 | - | 47.4 | 18.38 | 16.48 | 4.97 | - | 52.2 | 50.39 | 1.65 | 0.1 | 0.04 | - | 振動ローラ（舗装用）［ハンドガイド式］ 運転質量0.5～0.6t | 振動コンパクタ［前進型］通称40～60kg級 |  | - | 特殊作業員 | 普通作業員 | 土木一般世話役 | - | 細粒度アスコン（１３） | アスファルト乳剤 ＰＫ－４ タックコート用 | ガソリン レギュラー スタンド | 軽油 パトロール給油 | - | ・[標準数量]平均仕上り厚 50mm ・注２ 被災地補正対象
1.4m未満(1層当り平均仕上り厚50mm以下) | 実数入力 | 細粒度ｱｽｺﾝ(13) | ﾌﾟﾗｲﾑｺｰﾄ PK-3 | 2981.9 | 0.39 | 0.26 | 0.07 | - | 45.93 | 17.81 | 15.97 | 4.82 | - | 53.68 | 48.84 | 4.69 | 0.09 | 0.04 | - | 振動ローラ（舗装用）［ハンドガイド式］ 運転質量0.5～0.6t | 振動コンパクタ［前進型］通称40～60kg級 |  | - | 特殊作業員 | 普通作業員 | 土木一般世話役 | - | 細粒度アスコン（１３） | アスファルト乳剤 ＰＫ－３ プライムコート用 | ガソリン レギュラー スタンド | 軽油 パトロール給油 | - | ・[標準数量]平均仕上り厚 50mm ・注２ 被災地補正対象
1.4m未満(1層当り平均仕上り厚50mm以下) | 実数入力 | 細粒度ｱｽｺﾝ(13) | 無し | 2702.1 | 0.39 | 0.29 | 0.08 | - | 45.59 | 19.66 | 17.63 | 5.32 | - | 54.02 | 53.87 | 0.1 | 0.04 | - | - | 振動ローラ（舗装用）［ハンドガイド式］ 運転質量0.5～0.6t | 振動コンパクタ［前進型］通称40～60kg級 |  | - | 特殊作業員 | 普通作業員 | 土木一般世話役 | - | 細粒度アスコン（１３） | ガソリン レギュラー スタンド | 軽油 パトロール給油 | - | - | ・[標準数量]平均仕上り厚 50mm ・注２ 被災地補正対象
1.4m未満(1層当り平均仕上り厚50mm以下) | 実数入力 | 各種(1.90以上2.00t/m3未満) | ﾀｯｸｺｰﾄ PK-4 | 2491.7 | 0.46 | 0.31 | 0.08 | - | 55.05 | 21.38 | 19.12 | 5.77 | - | 44.49 | 42.39 | 1.91 | 0.11 | 0.05 | - | 振動ローラ（舗装用）［ハンドガイド式］ 運転質量0.5～0.6t | 振動コンパクタ［前進型］通称40～60kg級 |  | - | 特殊作業員 | 普通作業員 | 土木一般世話役 | - | 再生粗粒度アスコン（２０） | アスファルト乳剤 ＰＫ－４ タックコート用 | ガソリン レギュラー スタンド | 軽油 パトロール給油 | - | [標準数量]平均仕上り厚 50mm 被災地補正対象
1.4m未満(1層当り平均仕上り厚50mm以下) | 実数入力 | 各種(1.90以上2.00t/m3未満) | ﾌﾟﾗｲﾑｺｰﾄ PK-3 | 2583.8 | 0.45 | 0.3 | 0.08 | - | 53.07 | 20.61 | 18.44 | 5.56 | - | 46.48 | 40.88 | 5.41 | 0.11 | 0.05 | - | 振動ローラ（舗装用）［ハンドガイド式］ 運転質量0.5～0.6t | 振動コンパクタ［前進型］通称40～60kg級 |  | - | 特殊作業員 | 普通作業員 | 土木一般世話役 | - | 再生粗粒度アスコン（２０） | アスファルト乳剤 ＰＫ－３ プライムコート用 | ガソリン レギュラー スタンド | 軽油 パトロール給油 | - | [標準数量]平均仕上り厚 50mm 被災地補正対象
1.4m未満(1層当り平均仕上り厚50mm以下) | 実数入力 | 各種(1.90以上2.00t/m3未満) | 無し | 2304.1 | 0.46 | 0.34 | 0.09 | - | 53.52 | 23.11 | 20.68 | 6.24 | - | 46.02 | 45.84 | 0.12 | 0.05 | - | - | 振動ローラ（舗装用）［ハンドガイド式］ 運転質量0.5～0.6t | 振動コンパクタ［前進型］通称40～60kg級 |  | - | 特殊作業員 | 普通作業員 | 土木一般世話役 | - | 再生粗粒度アスコン（２０） | ガソリン レギュラー スタンド | 軽油 パトロール給油 | - | - | [標準数量]平均仕上り厚 50mm 被災地補正対象
1.4m未満(1層当り平均仕上り厚50mm以下) | 実数入力 | 各種(2.00以上2.10t/m3未満) | ﾀｯｸｺｰﾄ PK-4 | 2545.9 | 0.45 | 0.3 | 0.08 | - | 53.87 | 20.92 | 18.71 | 5.65 | - | 45.68 | 43.62 | 1.87 | 0.11 | 0.05 | - | 振動ローラ（舗装用）［ハンドガイド式］ 運転質量0.5～0.6t | 振動コンパクタ［前進型］通称40～60kg級 |  | - | 特殊作業員 | 普通作業員 | 土木一般世話役 | - | 再生粗粒度アスコン（２０） | アスファルト乳剤 ＰＫ－４ タックコート用 | ガソリン レギュラー スタンド | 軽油 パトロール給油 | - | [標準数量]平均仕上り厚 50mm 被災地補正対象
1.4m未満(1層当り平均仕上り厚50mm以下) | 実数入力 | 各種(2.00以上2.10t/m3未満) | ﾌﾟﾗｲﾑｺｰﾄ PK-3 | 2638 | 0.44 | 0.29 | 0.08 | - | 51.99 | 20.19 | 18.06 | 5.45 | - | 47.57 | 42.09 | 5.3 | 0.11 | 0.04 | - | 振動ローラ（舗装用）［ハンドガイド式］ 運転質量0.5～0.6t | 振動コンパクタ［前進型］通称40～60kg級 |  | - | 特殊作業員 | 普通作業員 | 土木一般世話役 | - | 再生粗粒度アスコン（２０） | アスファルト乳剤 ＰＫ－３ プライムコート用 | ガソリン レギュラー スタンド | 軽油 パトロール給油 | - | [標準数量]平均仕上り厚 50mm 被災地補正対象
1.4m未満(1層当り平均仕上り厚50mm以下) | 実数入力 | 各種(2.00以上2.10t/m3未満) | 無し | 2358.2 | 0.44 | 0.33 | 0.09 | - | 52.29 | 22.58 | 20.2 | 6.1 | - | 47.27 | 47.09 | 0.12 | 0.05 | - | - | 振動ローラ（舗装用）［ハンドガイド式］ 運転質量0.5～0.6t | 振動コンパクタ［前進型］通称40～60kg級 |  | - | 特殊作業員 | 普通作業員 | 土木一般世話役 | - | 再生粗粒度アスコン（２０） | ガソリン レギュラー スタンド | 軽油 パトロール給油 | - | - | [標準数量]平均仕上り厚 50mm 被災地補正対象
1.4m未満(1層当り平均仕上り厚50mm以下) | 実数入力 | 各種(2.10以上2.20t/m3未満) | ﾀｯｸｺｰﾄ PK-4 | 2600.1 | 0.45 | 0.3 | 0.08 | - | 52.74 | 20.48 | 18.32 | 5.53 | - | 46.81 | 44.79 | 1.83 | 0.11 | 0.05 | - | 振動ローラ（舗装用）［ハンドガイド式］ 運転質量0.5～0.6t | 振動コンパクタ［前進型］通称40～60kg級 |  | - | 特殊作業員 | 普通作業員 | 土木一般世話役 | - | 再生粗粒度アスコン（２０） | アスファルト乳剤 ＰＫ－４ タックコート用 | ガソリン レギュラー スタンド | 軽油 パトロール給油 | - | [標準数量]平均仕上り厚 50mm 被災地補正対象
1.4m未満(1層当り平均仕上り厚50mm以下) | 実数入力 | 各種(2.10以上2.20t/m3未満) | ﾌﾟﾗｲﾑｺｰﾄ PK-3 | 2692.2 | 0.44 | 0.29 | 0.08 | - | 50.95 | 19.8 | 17.69 | 5.34 | - | 48.61 | 43.26 | 5.19 | 0.1 | 0.04 | - | 振動ローラ（舗装用）［ハンドガイド式］ 運転質量0.5～0.6t | 振動コンパクタ［前進型］通称40～60kg級 |  | - | 特殊作業員 | 普通作業員 | 土木一般世話役 | - | 再生粗粒度アスコン（２０） | アスファルト乳剤 ＰＫ－３ プライムコート用 | ガソリン レギュラー スタンド | 軽油 パトロール給油 | - | [標準数量]平均仕上り厚 50mm 被災地補正対象
1.4m未満(1層当り平均仕上り厚50mm以下) | 実数入力 | 各種(2.10以上2.20t/m3未満) | 無し | 2412.4 | 0.43 | 0.32 | 0.09 | - | 51.11 | 22.06 | 19.75 | 5.96 | - | 48.46 | 48.28 | 0.12 | 0.05 | - | - | 振動ローラ（舗装用）［ハンドガイド式］ 運転質量0.5～0.6t | 振動コンパクタ［前進型］通称40～60kg級 |  | - | 特殊作業員 | 普通作業員 | 土木一般世話役 | - | 再生粗粒度アスコン（２０） | ガソリン レギュラー スタンド | 軽油 パトロール給油 | - | - | [標準数量]平均仕上り厚 50mm 被災地補正対象
1.4m未満(1層当り平均仕上り厚50mm以下) | 実数入力 | 各種(2.20以上2.30t/m3未満) | ﾀｯｸｺｰﾄ PK-4 | 2654.2 | 0.44 | 0.29 | 0.08 | - | 51.67 | 20.07 | 17.95 | 5.41 | - | 47.89 | 45.92 | 1.79 | 0.11 | 0.04 | - | 振動ローラ（舗装用）［ハンドガイド式］ 運転質量0.5～0.6t | 振動コンパクタ［前進型］通称40～60kg級 |  | - | 特殊作業員 | 普通作業員 | 土木一般世話役 | - | 再生粗粒度アスコン（２０） | アスファルト乳剤 ＰＫ－４ タックコート用 | ガソリン レギュラー スタンド | 軽油 パトロール給油 | - | [標準数量]平均仕上り厚 50mm 被災地補正対象
1.4m未満(1層当り平均仕上り厚50mm以下) | 実数入力 | 各種(2.20以上2.30t/m3未満) | ﾌﾟﾗｲﾑｺｰﾄ PK-3 | 2746.4 | 0.42 | 0.28 | 0.08 | - | 49.95 | 19.41 | 17.35 | 5.23 | - | 49.63 | 44.38 | 5.09 | 0.1 | 0.04 | - | 振動ローラ（舗装用）［ハンドガイド式］ 運転質量0.5～0.6t | 振動コンパクタ［前進型］通称40～60kg級 |  | - | 特殊作業員 | 普通作業員 | 土木一般世話役 | - | 再生粗粒度アスコン（２０） | アスファルト乳剤 ＰＫ－３ プライムコート用 | ガソリン レギュラー スタンド | 軽油 パトロール給油 | - | [標準数量]平均仕上り厚 50mm 被災地補正対象
1.4m未満(1層当り平均仕上り厚50mm以下) | 実数入力 | 各種(2.20以上2.30t/m3未満) | 無し | 2466.6 | 0.42 | 0.31 | 0.09 | - | 50 | 21.6 | 19.31 | 5.83 | - | 49.58 | 49.41 | 0.11 | 0.05 | - | - | 振動ローラ（舗装用）［ハンドガイド式］ 運転質量0.5～0.6t | 振動コンパクタ［前進型］通称40～60kg級 |  | - | 特殊作業員 | 普通作業員 | 土木一般世話役 | - | 再生粗粒度アスコン（２０） | ガソリン レギュラー スタンド | 軽油 パトロール給油 | - | - | [標準数量]平均仕上り厚 50mm 被災地補正対象
1.4m未満(1層当り平均仕上り厚50mm以下) | 実数入力 | 各種(2.30以上2.40t/m3未満) | ﾀｯｸｺｰﾄ PK-4 | 2708.4 | 0.44 | 0.29 | 0.08 | - | 50.64 | 19.67 | 17.59 | 5.31 | - | 48.92 | 47 | 1.76 | 0.1 | 0.04 | - | 振動ローラ（舗装用）［ハンドガイド式］ 運転質量0.5～0.6t | 振動コンパクタ［前進型］通称40～60kg級 |  | - | 特殊作業員 | 普通作業員 | 土木一般世話役 | - | 再生粗粒度アスコン（２０） | アスファルト乳剤 ＰＫ－４ タックコート用 | ガソリン レギュラー スタンド | 軽油 パトロール給油 | - | [標準数量]平均仕上り厚 50mm 被災地補正対象
1.4m未満(1層当り平均仕上り厚50mm以下) | 実数入力 | 各種(2.30以上2.40t/m3未満) | ﾌﾟﾗｲﾑｺｰﾄ PK-3 | 2800.5 | 0.41 | 0.28 | 0.07 | - | 48.92 | 18.97 | 17.01 | 5.13 | - | 50.67 | 45.52 | 4.99 | 0.1 | 0.04 | - | 振動ローラ（舗装用）［ハンドガイド式］ 運転質量0.5～0.6t | 振動コンパクタ［前進型］通称40～60kg級 |  | - | 特殊作業員 | 普通作業員 | 土木一般世話役 | - | 再生粗粒度アスコン（２０） | アスファルト乳剤 ＰＫ－３ プライムコート用 | ガソリン レギュラー スタンド | 軽油 パトロール給油 | - | [標準数量]平均仕上り厚 50mm 被災地補正対象
1.4m未満(1層当り平均仕上り厚50mm以下) | 実数入力 | 各種(2.30以上2.40t/m3未満) | 無し | 2520.8 | 0.41 | 0.31 | 0.08 | - | 48.86 | 21.07 | 18.9 | 5.7 | - | 50.73 | 50.56 | 0.11 | 0.05 | - | - | 振動ローラ（舗装用）［ハンドガイド式］ 運転質量0.5～0.6t | 振動コンパクタ［前進型］通称40～60kg級 |  | - | 特殊作業員 | 普通作業員 | 土木一般世話役 | - | 再生粗粒度アスコン（２０） | ガソリン レギュラー スタンド | 軽油 パトロール給油 | - | - | [標準数量]平均仕上り厚 50mm 被災地補正対象
1.4m未満(1層当り平均仕上り厚50mmを超え70mm以下) | 実数入力 | 再生粗粒度ｱｽｺﾝ(20) | ﾀｯｸｺｰﾄ PK-4 | 3115.8 | 0.39 | 0.27 | 0.07 | - | 52.02 | 23.22 | 16.61 | 5.02 | - | 47.59 | 45.9 | 1.53 | 0.1 | 0.04 | - | 振動ローラ（舗装用）［ハンドガイド式］ 運転質量0.5～0.6t | 振動コンパクタ［前進型］通称40～60kg級 |  | - | 特殊作業員 | 普通作業員 | 土木一般世話役 | - | 再生粗粒度アスコン（２０） | アスファルト乳剤 ＰＫ－４ タックコート用 | ガソリン レギュラー スタンド | 軽油 パトロール給油 | - | ・[標準数量]平均仕上り厚 60mm ・注１ 被災地補正対象
1.4m未満(1層当り平均仕上り厚50mmを超え70mm以下) | 実数入力 | 再生粗粒度ｱｽｺﾝ(20) | ﾌﾟﾗｲﾑｺｰﾄ PK-3 | 3208 | 0.38 | 0.26 | 0.07 | - | 50.54 | 22.57 | 16.14 | 4.87 | - | 49.08 | 44.58 | 4.35 | 0.09 | 0.04 | - | 振動ローラ（舗装用）［ハンドガイド式］ 運転質量0.5～0.6t | 振動コンパクタ［前進型］通称40～60kg級 |  | - | 特殊作業員 | 普通作業員 | 土木一般世話役 | - | 再生粗粒度アスコン（２０） | アスファルト乳剤 ＰＫ－３ プライムコート用 | ガソリン レギュラー スタンド | 軽油 パトロール給油 | - | ・[標準数量]平均仕上り厚 60mm ・注１ 被災地補正対象
1.4m未満(1層当り平均仕上り厚50mmを超え70mm以下) | 実数入力 | 再生粗粒度ｱｽｺﾝ(20) | 無し | 2926.9 | 0.39 | 0.29 | 0.08 | - | 50.61 | 24.72 | 17.69 | 5.34 | - | 49 | 48.86 | 0.1 | 0.04 | - | - | 振動ローラ（舗装用）［ハンドガイド式］ 運転質量0.5～0.6t | 振動コンパクタ［前進型］通称40～60kg級 |  | - | 特殊作業員 | 普通作業員 | 土木一般世話役 | - | 再生粗粒度アスコン（２０） | ガソリン レギュラー スタンド | 軽油 パトロール給油 | - | - | ・[標準数量]平均仕上り厚 60mm ・注１ 被災地補正対象
1.4m未満(1層当り平均仕上り厚50mmを超え70mm以下) | 実数入力 | 細粒度ｱｽｺﾝ(13) | ﾀｯｸｺｰﾄ PK-4 | 3431 | 0.36 | 0.24 | 0.07 | - | 47.2 | 21.04 | 15.09 | 4.56 | - | 52.44 | 50.9 | 1.39 | 0.09 | 0.04 | - | 振動ローラ（舗装用）［ハンドガイド式］ 運転質量0.5～0.6t | 振動コンパクタ［前進型］通称40～60kg級 |  | - | 特殊作業員 | 普通作業員 | 土木一般世話役 | - | 細粒度アスコン（１３） | アスファルト乳剤 ＰＫ－４ タックコート用 | ガソリン レギュラー スタンド | 軽油 パトロール給油 | - | ・[標準数量]平均仕上り厚 60mm ・注２ 被災地補正対象
1.4m未満(1層当り平均仕上り厚50mmを超え70mm以下) | 実数入力 | 細粒度ｱｽｺﾝ(13) | ﾌﾟﾗｲﾑｺｰﾄ PK-3 | 3523.1 | 0.34 | 0.24 | 0.06 | - | 45.96 | 20.49 | 14.69 | 4.44 | - | 53.7 | 49.59 | 3.96 | 0.09 | 0.04 | - | 振動ローラ（舗装用）［ハンドガイド式］ 運転質量0.5～0.6t | 振動コンパクタ［前進型］通称40～60kg級 |  | - | 特殊作業員 | 普通作業員 | 土木一般世話役 | - | 細粒度アスコン（１３） | アスファルト乳剤 ＰＫ－３ プライムコート用 | ガソリン レギュラー スタンド | 軽油 パトロール給油 | - | ・[標準数量]平均仕上り厚 60mm ・注２ 被災地補正対象
1.4m未満(1層当り平均仕上り厚50mmを超え70mm以下) | 実数入力 | 細粒度ｱｽｺﾝ(13) | 無し | 3242 | 0.35 | 0.26 | 0.07 | - | 45.64 | 22.27 | 15.97 | 4.82 | - | 54.01 | 53.88 | 0.09 | 0.04 | - | - | 振動ローラ（舗装用）［ハンドガイド式］ 運転質量0.5～0.6t | 振動コンパクタ［前進型］通称40～60kg級 |  | - | 特殊作業員 | 普通作業員 | 土木一般世話役 | - | 細粒度アスコン（１３） | ガソリン レギュラー スタンド | 軽油 パトロール給油 | - | - | ・[標準数量]平均仕上り厚 60mm ・注２ 被災地補正対象
1.4m未満(1層当り平均仕上り厚50mmを超え70mm以下) | 実数入力 | 各種(1.90以上2.00t/m3未満) | ﾀｯｸｺｰﾄ PK-4 | 2953.3 | 0.41 | 0.28 | 0.08 | - | 54.9 | 24.52 | 17.53 | 5.29 | - | 44.69 | 42.92 | 1.61 | 0.1 | 0.04 | - | 振動ローラ（舗装用）［ハンドガイド式］ 運転質量0.5～0.6t | 振動コンパクタ［前進型］通称40～60kg級 |  | - | 特殊作業員 | 普通作業員 | 土木一般世話役 | - | 再生粗粒度アスコン（２０） | アスファルト乳剤 ＰＫ－４ タックコート用 | ガソリン レギュラー スタンド | 軽油 パトロール給油 | - | [標準数量]平均仕上り厚 60mm 被災地補正対象
1.4m未満(1層当り平均仕上り厚50mmを超え70mm以下) | 実数入力 | 各種(1.90以上2.00t/m3未満) | ﾌﾟﾗｲﾑｺｰﾄ PK-3 | 3045.4 | 0.4 | 0.28 | 0.07 | - | 53.23 | 23.77 | 17 | 5.13 | - | 46.37 | 41.62 | 4.59 | 0.1 | 0.04 | - | 振動ローラ（舗装用）［ハンドガイド式］ 運転質量0.5～0.6t | 振動コンパクタ［前進型］通称40～60kg級 |  | - | 特殊作業員 | 普通作業員 | 土木一般世話役 | - | 再生粗粒度アスコン（２０） | アスファルト乳剤 ＰＫ－３ プライムコート用 | ガソリン レギュラー スタンド | 軽油 パトロール給油 | - | [標準数量]平均仕上り厚 60mm 被災地補正対象
1.4m未満(1層当り平均仕上り厚50mmを超え70mm以下) | 実数入力 | 各種(1.90以上2.00t/m3未満) | 無し | 2764.4 | 0.4 | 0.3 | 0.08 | - | 53.58 | 26.16 | 18.73 | 5.66 | - | 46.02 | 45.85 | 0.11 | 0.05 | - | - | 振動ローラ（舗装用）［ハンドガイド式］ 運転質量0.5～0.6t | 振動コンパクタ［前進型］通称40～60kg級 |  | - | 特殊作業員 | 普通作業員 | 土木一般世話役 | - | 再生粗粒度アスコン（２０） | ガソリン レギュラー スタンド | 軽油 パトロール給油 | - | - | [標準数量]平均仕上り厚 60mm 被災地補正対象
1.4m未満(1層当り平均仕上り厚50mmを超え70mm以下) | 実数入力 | 各種(2.00以上2.10t/m3未満) | ﾀｯｸｺｰﾄ PK-4 | 3018.3 | 0.41 | 0.28 | 0.08 | - | 53.7 | 23.97 | 17.15 | 5.18 | - | 45.89 | 44.15 | 1.58 | 0.1 | 0.04 | - | 振動ローラ（舗装用）［ハンドガイド式］ 運転質量0.5～0.6t | 振動コンパクタ［前進型］通称40～60kg級 |  | - | 特殊作業員 | 普通作業員 | 土木一般世話役 | - | 再生粗粒度アスコン（２０） | アスファルト乳剤 ＰＫ－４ タックコート用 | ガソリン レギュラー スタンド | 軽油 パトロール給油 | - | [標準数量]平均仕上り厚 60mm 被災地補正対象
1.4m未満(1層当り平均仕上り厚50mmを超え70mm以下) | 実数入力 | 各種(2.00以上2.10t/m3未満) | ﾌﾟﾗｲﾑｺｰﾄ PK-3 | 3110.4 | 0.39 | 0.27 | 0.07 | - | 52.12 | 23.27 | 16.64 | 5.03 | - | 47.49 | 42.84 | 4.49 | 0.1 | 0.04 | - | 振動ローラ（舗装用）［ハンドガイド式］ 運転質量0.5～0.6t | 振動コンパクタ［前進型］通称40～60kg級 |  | - | 特殊作業員 | 普通作業員 | 土木一般世話役 | - | 再生粗粒度アスコン（２０） | アスファルト乳剤 ＰＫ－３ プライムコート用 | ガソリン レギュラー スタンド | 軽油 パトロール給油 | - | [標準数量]平均仕上り厚 60mm 被災地補正対象
1.4m未満(1層当り平均仕上り厚50mmを超え70mm以下) | 実数入力 | 各種(2.00以上2.10t/m3未満) | 無し | 2829.4 | 0.4 | 0.3 | 0.08 | - | 52.34 | 25.56 | 18.29 | 5.53 | - | 47.26 | 47.1 | 0.11 | 0.05 | - | - | 振動ローラ（舗装用）［ハンドガイド式］ 運転質量0.5～0.6t | 振動コンパクタ［前進型］通称40～60kg級 |  | - | 特殊作業員 | 普通作業員 | 土木一般世話役 | - | 再生粗粒度アスコン（２０） | ガソリン レギュラー スタンド | 軽油 パトロール給油 | - | - | [標準数量]平均仕上り厚 60mm 被災地補正対象
1.4m未満(1層当り平均仕上り厚50mmを超え70mm以下) | 実数入力 | 各種(2.10以上2.20t/m3未満) | ﾀｯｸｺｰﾄ PK-4 | 3083.3 | 0.39 | 0.27 | 0.07 | - | 52.58 | 23.48 | 16.79 | 5.07 | - | 47.03 | 45.33 | 1.54 | 0.1 | 0.04 | - | 振動ローラ（舗装用）［ハンドガイド式］ 運転質量0.5～0.6t | 振動コンパクタ［前進型］通称40～60kg級 |  | - | 特殊作業員 | 普通作業員 | 土木一般世話役 | - | 再生粗粒度アスコン（２０） | アスファルト乳剤 ＰＫ－４ タックコート用 | ガソリン レギュラー スタンド | 軽油 パトロール給油 | - | [標準数量]平均仕上り厚 60mm 被災地補正対象
1.4m未満(1層当り平均仕上り厚50mmを超え70mm以下) | 実数入力 | 各種(2.10以上2.20t/m3未満) | ﾌﾟﾗｲﾑｺｰﾄ PK-3 | 3175.4 | 0.38 | 0.26 | 0.07 | - | 51.05 | 22.8 | 16.3 | 4.92 | - | 48.57 | 44.01 | 4.4 | 0.1 | 0.04 | - | 振動ローラ（舗装用）［ハンドガイド式］ 運転質量0.5～0.6t | 振動コンパクタ［前進型］通称40～60kg級 |  | - | 特殊作業員 | 普通作業員 | 土木一般世話役 | - | 再生粗粒度アスコン（２０） | アスファルト乳剤 ＰＫ－３ プライムコート用 | ガソリン レギュラー スタンド | 軽油 パトロール給油 | - | [標準数量]平均仕上り厚 60mm 被災地補正対象
1.4m未満(1層当り平均仕上り厚50mmを超え70mm以下) | 実数入力 | 各種(2.10以上2.20t/m3未満) | 無し | 2894.4 | 0.39 | 0.29 | 0.08 | - | 51.17 | 25 | 17.88 | 5.4 | - | 48.44 | 48.29 | 0.11 | 0.04 | - | - | 振動ローラ（舗装用）［ハンドガイド式］ 運転質量0.5～0.6t | 振動コンパクタ［前進型］通称40～60kg級 |  | - | 特殊作業員 | 普通作業員 | 土木一般世話役 | - | 再生粗粒度アスコン（２０） | ガソリン レギュラー スタンド | 軽油 パトロール給油 | - | - | [標準数量]平均仕上り厚 60mm 被災地補正対象
1.4m未満(1層当り平均仕上り厚50mmを超え70mm以下) | 実数入力 | 各種(2.20以上2.30t/m3未満) | ﾀｯｸｺｰﾄ PK-4 | 3148.3 | 0.39 | 0.27 | 0.07 | - | 51.48 | 22.98 | 16.44 | 4.97 | - | 48.13 | 46.46 | 1.51 | 0.1 | 0.04 | - | 振動ローラ（舗装用）［ハンドガイド式］ 運転質量0.5～0.6t | 振動コンパクタ［前進型］通称40～60kg級 |  | - | 特殊作業員 | 普通作業員 | 土木一般世話役 | - | 再生粗粒度アスコン（２０） | アスファルト乳剤 ＰＫ－４ タックコート用 | ガソリン レギュラー スタンド | 軽油 パトロール給油 | - | [標準数量]平均仕上り厚 60mm 被災地補正対象
1.4m未満(1層当り平均仕上り厚50mmを超え70mm以下) | 実数入力 | 各種(2.20以上2.30t/m3未満) | ﾌﾟﾗｲﾑｺｰﾄ PK-3 | 3240.5 | 0.38 | 0.26 | 0.07 | - | 50.03 | 22.35 | 15.97 | 4.82 | - | 49.59 | 45.13 | 4.31 | 0.09 | 0.04 | - | 振動ローラ（舗装用）［ハンドガイド式］ 運転質量0.5～0.6t | 振動コンパクタ［前進型］通称40～60kg級 |  | - | 特殊作業員 | 普通作業員 | 土木一般世話役 | - | 再生粗粒度アスコン（２０） | アスファルト乳剤 ＰＫ－３ プライムコート用 | ガソリン レギュラー スタンド | 軽油 パトロール給油 | - | [標準数量]平均仕上り厚 60mm 被災地補正対象
1.4m未満(1層当り平均仕上り厚50mmを超え70mm以下) | 実数入力 | 各種(2.20以上2.30t/m3未満) | 無し | 2959.4 | 0.38 | 0.28 | 0.08 | - | 50.06 | 24.46 | 17.49 | 5.28 | - | 49.56 | 49.42 | 0.1 | 0.04 | - | - | 振動ローラ（舗装用）［ハンドガイド式］ 運転質量0.5～0.6t | 振動コンパクタ［前進型］通称40～60kg級 |  | - | 特殊作業員 | 普通作業員 | 土木一般世話役 | - | 再生粗粒度アスコン（２０） | ガソリン レギュラー スタンド | 軽油 パトロール給油 | - | - | [標準数量]平均仕上り厚 60mm 被災地補正対象
1.4m未満(1層当り平均仕上り厚50mmを超え70mm以下) | 実数入力 | 各種(2.30以上2.40t/m3未満) | ﾀｯｸｺｰﾄ PK-4 | 3213.3 | 0.38 | 0.26 | 0.07 | - | 50.45 | 22.52 | 16.11 | 4.87 | - | 49.17 | 47.54 | 1.48 | 0.09 | 0.04 | - | 振動ローラ（舗装用）［ハンドガイド式］ 運転質量0.5～0.6t | 振動コンパクタ［前進型］通称40～60kg級 |  | - | 特殊作業員 | 普通作業員 | 土木一般世話役 | - | 再生粗粒度アスコン（２０） | アスファルト乳剤 ＰＫ－４ タックコート用 | ガソリン レギュラー スタンド | 軽油 パトロール給油 | - | [標準数量]平均仕上り厚 60mm 被災地補正対象
1.4m未満(1層当り平均仕上り厚50mmを超え70mm以下) | 実数入力 | 各種(2.30以上2.40t/m3未満) | ﾌﾟﾗｲﾑｺｰﾄ PK-3 | 3305.5 | 0.37 | 0.25 | 0.07 | - | 48.98 | 21.84 | 15.66 | 4.73 | - | 50.65 | 46.27 | 4.23 | 0.09 | 0.04 | - | 振動ローラ（舗装用）［ハンドガイド式］ 運転質量0.5～0.6t | 振動コンパクタ［前進型］通称40～60kg級 |  | - | 特殊作業員 | 普通作業員 | 土木一般世話役 | - | 再生粗粒度アスコン（２０） | アスファルト乳剤 ＰＫ－３ プライムコート用 | ガソリン レギュラー スタンド | 軽油 パトロール給油 | - | [標準数量]平均仕上り厚 60mm 被災地補正対象
1.4m未満(1層当り平均仕上り厚50mmを超え70mm以下) | 実数入力 | 各種(2.30以上2.40t/m3未満) | 無し | 3024.4 | 0.38 | 0.28 | 0.08 | - | 48.92 | 23.87 | 17.11 | 5.17 | - | 50.7 | 50.56 | 0.1 | 0.04 | - | - | 振動ローラ（舗装用）［ハンドガイド式］ 運転質量0.5～0.6t | 振動コンパクタ［前進型］通称40～60kg級 |  | - | 特殊作業員 | 普通作業員 | 土木一般世話役 | - | 再生粗粒度アスコン（２０） | ガソリン レギュラー スタンド | 軽油 パトロール給油 | - | - | [標準数量]平均仕上り厚 60mm 被災地補正対象
1.4m以上 | 実数入力 | 再生粗粒度ｱｽｺﾝ(20) | ﾀｯｸｺｰﾄ PK-4 | 1729.2 | 3.61 | 2.87 | 0.36 | - | 24.25 | 9.15 | 6.13 | 4.16 | 2.21 | 72.14 | 68.97 | 2.76 | 0.37 | - | - | アスファルトフィニッシャ［クローラ型・排出ガス対策型（第３次基準値）］舗装幅1.4～3.0m | 振動ローラ（舗装用）［搭乗・コンバインド式・超低騒音型・排出ガス対策型（第３次基準値）］運転質量3～4t | * | - | 普通作業員 | 特殊作業員 | 運転手（特殊） | 土木一般世話役 | 再生粗粒度アスコン（２０） | アスファルト乳剤 ＰＫ－４ タックコート用 | 軽油 パトロール給油 | - | - | ・[標準数量]平均仕上り厚 50mm ・注１ 被災地補正対象
1.4m以上 | 実数入力 | 再生粗粒度ｱｽｺﾝ(20) | ﾌﾟﾗｲﾑｺｰﾄ PK-3 | 1821.4 | 3.42 | 2.72 | 0.34 | - | 23.01 | 8.69 | 5.82 | 3.95 | 2.09 | 73.57 | 65.51 | 7.67 | 0.35 | - | - | アスファルトフィニッシャ［クローラ型・排出ガス対策型（第３次基準値）］舗装幅1.4～3.0m | 振動ローラ（舗装用）［搭乗・コンバインド式・超低騒音型・排出ガス対策型（第３次基準値）］運転質量3～4t | * | - | 普通作業員 | 特殊作業員 | 運転手（特殊） | 土木一般世話役 | 再生粗粒度アスコン（２０） | アスファルト乳剤 ＰＫ－３ プライムコート用 | 軽油 パトロール給油 | - | - | ・[標準数量]平均仕上り厚 50mm ・注１ 被災地補正対象
1.4m以上 | 実数入力 | 再生粗粒度ｱｽｺﾝ(20) | 無し | 1650.9 | 3.54 | 3.01 | 0.37 | - | 23.81 | 9.59 | 6.42 | 4.36 | 2.31 | 72.65 | 72.25 | 0.39 | - | - | - | アスファルトフィニッシャ［クローラ型・排出ガス対策型（第３次基準値）］舗装幅1.4～3.0m | 振動ローラ（舗装用）［搭乗・コンバインド式・超低騒音型・排出ガス対策型（第３次基準値）］運転質量3～4t | * | - | 普通作業員 | 特殊作業員 | 運転手（特殊） | 土木一般世話役 | 再生粗粒度アスコン（２０） | 軽油 パトロール給油 | - | - | - | ・[標準数量]平均仕上り厚 50mm ・注１ 被災地補正対象
1.4m以上 | 実数入力 | 細粒度ｱｽｺﾝ(13) | ﾀｯｸｺｰﾄ PK-4 | 1991.8 | 3.13 | 2.49 | 0.31 | - | 21.04 | 7.95 | 5.32 | 3.61 | 1.91 | 75.83 | 73.09 | 2.39 | 0.32 | - | - | アスファルトフィニッシャ［クローラ型・排出ガス対策型（第３次基準値）］舗装幅1.4～3.0m | 振動ローラ（舗装用）［搭乗・コンバインド式・超低騒音型・排出ガス対策型（第３次基準値）］運転質量3～4t | * | - | 普通作業員 | 特殊作業員 | 運転手（特殊） | 土木一般世話役 | 細粒度アスコン（１３） | アスファルト乳剤 ＰＫ－４ タックコート用 | 軽油 パトロール給油 | - | - | ・[標準数量]平均仕上り厚 50mm ・注２ 被災地補正対象
1.4m以上 | 実数入力 | 細粒度ｱｽｺﾝ(13) | ﾌﾟﾗｲﾑｺｰﾄ PK-3 | 2084 | 3 | 2.38 | 0.3 | - | 20.12 | 7.6 | 5.09 | 3.45 | 1.83 | 76.88 | 69.83 | 6.71 | 0.31 | - | - | アスファルトフィニッシャ［クローラ型・排出ガス対策型（第３次基準値）］舗装幅1.4～3.0m | 振動ローラ（舗装用）［搭乗・コンバインド式・超低騒音型・排出ガス対策型（第３次基準値）］運転質量3～4t | * | - | 普通作業員 | 特殊作業員 | 運転手（特殊） | 土木一般世話役 | 細粒度アスコン（１３） | アスファルト乳剤 ＰＫ－３ プライムコート用 | 軽油 パトロール給油 | - | - | ・[標準数量]平均仕上り厚 50mm ・注２ 被災地補正対象
1.4m以上 | 実数入力 | 細粒度ｱｽｺﾝ(13) | 無し | 1913.5 | 3.05 | 2.59 | 0.32 | - | 20.53 | 8.27 | 5.54 | 3.76 | 1.99 | 76.42 | 76.08 | 0.33 | - | - | - | アスファルトフィニッシャ［クローラ型・排出ガス対策型（第３次基準値）］舗装幅1.4～3.0m | 振動ローラ（舗装用）［搭乗・コンバインド式・超低騒音型・排出ガス対策型（第３次基準値）］運転質量3～4t | * | - | 普通作業員 | 特殊作業員 | 運転手（特殊） | 土木一般世話役 | 細粒度アスコン（１３） | 軽油 パトロール給油 | - | - | - | ・[標準数量]平均仕上り厚 50mm ・注２ 被災地補正対象
1.4m以上 | 実数入力 | 各種(1.90以上2.00t/m3未満) | ﾀｯｸｺｰﾄ PK-4 | 1593.8 | 3.92 | 3.11 | 0.39 | - | 26.3 | 9.93 | 6.65 | 4.51 | 2.39 | 69.78 | 66.35 | 2.99 | 0.4 | - | - | アスファルトフィニッシャ［クローラ型・排出ガス対策型（第３次基準値）］舗装幅1.4～3.0m | 振動ローラ（舗装用）［搭乗・コンバインド式・超低騒音型・排出ガス対策型（第３次基準値）］運転質量3～4t | * | - | 普通作業員 | 特殊作業員 | 運転手（特殊） | 土木一般世話役 | 再生粗粒度アスコン（２０） | アスファルト乳剤 ＰＫ－４ タックコート用 | 軽油 パトロール給油 | - | - | [標準数量]平均仕上り厚 50mm 被災地補正対象
1.4m以上 | 実数入力 | 各種(1.90以上2.00t/m3未満) | ﾌﾟﾗｲﾑｺｰﾄ PK-3 | 1685.9 | 3.7 | 2.94 | 0.37 | - | 24.86 | 9.39 | 6.29 | 4.26 | 2.26 | 71.44 | 62.73 | 8.29 | 0.38 | - | - | アスファルトフィニッシャ［クローラ型・排出ガス対策型（第３次基準値）］舗装幅1.4～3.0m | 振動ローラ（舗装用）［搭乗・コンバインド式・超低騒音型・排出ガス対策型（第３次基準値）］運転質量3～4t | * | - | 普通作業員 | 特殊作業員 | 運転手（特殊） | 土木一般世話役 | 再生粗粒度アスコン（２０） | アスファルト乳剤 ＰＫ－３ プライムコート用 | 軽油 パトロール給油 | - | - | [標準数量]平均仕上り厚 50mm 被災地補正対象
1.4m以上 | 実数入力 | 各種(1.90以上2.00t/m3未満) | 無し | 1515.5 | 3.87 | 3.28 | 0.41 | - | 25.94 | 10.45 | 7 | 4.74 | 2.52 | 70.19 | 69.75 | 0.42 | - | - | - | アスファルトフィニッシャ［クローラ型・排出ガス対策型（第３次基準値）］舗装幅1.4～3.0m | 振動ローラ（舗装用）［搭乗・コンバインド式・超低騒音型・排出ガス対策型（第３次基準値）］運転質量3～4t | * | - | 普通作業員 | 特殊作業員 | 運転手（特殊） | 土木一般世話役 | 再生粗粒度アスコン（２０） | 軽油 パトロール給油 | - | - | - | [標準数量]平均仕上り厚 50mm 被災地補正対象
1.4m以上 | 実数入力 | 各種(2.00以上2.10t/m3未満) | ﾀｯｸｺｰﾄ PK-4 | 1648 | 3.79 | 3.01 | 0.38 | - | 25.44 | 9.61 | 6.44 | 4.36 | 2.31 | 70.77 | 67.45 | 2.89 | 0.39 | - | - | アスファルトフィニッシャ［クローラ型・排出ガス対策型（第３次基準値）］舗装幅1.4～3.0m | 振動ローラ（舗装用）［搭乗・コンバインド式・超低騒音型・排出ガス対策型（第３次基準値）］運転質量3～4t | * | - | 普通作業員 | 特殊作業員 | 運転手（特殊） | 土木一般世話役 | 再生粗粒度アスコン（２０） | アスファルト乳剤 ＰＫ－４ タックコート用 | 軽油 パトロール給油 | - | - | [標準数量]平均仕上り厚 50mm 被災地補正対象
1.4m以上 | 実数入力 | 各種(2.00以上2.10t/m3未満) | ﾌﾟﾗｲﾑｺｰﾄ PK-3 | 1740.1 | 3.59 | 2.85 | 0.36 | - | 24.09 | 9.1 | 6.09 | 4.13 | 2.19 | 72.32 | 63.88 | 8.03 | 0.37 | - | - | アスファルトフィニッシャ［クローラ型・排出ガス対策型（第３次基準値）］舗装幅1.4～3.0m | 振動ローラ（舗装用）［搭乗・コンバインド式・超低騒音型・排出ガス対策型（第３次基準値）］運転質量3～4t | * | - | 普通作業員 | 特殊作業員 | 運転手（特殊） | 土木一般世話役 | 再生粗粒度アスコン（２０） | アスファルト乳剤 ＰＫ－３ プライムコート用 | 軽油 パトロール給油 | - | - | [標準数量]平均仕上り厚 50mm 被災地補正対象
1.4m以上 | 実数入力 | 各種(2.00以上2.10t/m3未満) | 無し | 1569.6 | 3.72 | 3.16 | 0.39 | - | 25.05 | 10.09 | 6.76 | 4.58 | 2.43 | 71.23 | 70.8 | 0.41 | - | - | - | アスファルトフィニッシャ［クローラ型・排出ガス対策型（第３次基準値）］舗装幅1.4～3.0m | 振動ローラ（舗装用）［搭乗・コンバインド式・超低騒音型・排出ガス対策型（第３次基準値）］運転質量3～4t | * | - | 普通作業員 | 特殊作業員 | 運転手（特殊） | 土木一般世話役 | 再生粗粒度アスコン（２０） | 軽油 パトロール給油 | - | - | - | [標準数量]平均仕上り厚 50mm 被災地補正対象
1.4m以上 | 実数入力 | 各種(2.10以上2.20t/m3未満) | ﾀｯｸｺｰﾄ PK-4 | 1702.1 | 3.67 | 2.92 | 0.36 | - | 24.63 | 9.3 | 6.23 | 4.22 | 2.24 | 71.7 | 68.49 | 2.8 | 0.37 | - | - | アスファルトフィニッシャ［クローラ型・排出ガス対策型（第３次基準値）］舗装幅1.4～3.0m | 振動ローラ（舗装用）［搭乗・コンバインド式・超低騒音型・排出ガス対策型（第３次基準値）］運転質量3～4t | * | - | 普通作業員 | 特殊作業員 | 運転手（特殊） | 土木一般世話役 | 再生粗粒度アスコン（２０） | アスファルト乳剤 ＰＫ－４ タックコート用 | 軽油 パトロール給油 | - | - | [標準数量]平均仕上り厚 50mm 被災地補正対象
1.4m以上 | 実数入力 | 各種(2.10以上2.20t/m3未満) | ﾌﾟﾗｲﾑｺｰﾄ PK-3 | 1794.3 | 3.48 | 2.77 | 0.34 | - | 23.37 | 8.82 | 5.91 | 4.01 | 2.13 | 73.15 | 64.96 | 7.79 | 0.36 | - | - | アスファルトフィニッシャ［クローラ型・排出ガス対策型（第３次基準値）］舗装幅1.4～3.0m | 振動ローラ（舗装用）［搭乗・コンバインド式・超低騒音型・排出ガス対策型（第３次基準値）］運転質量3～4t | * | - | 普通作業員 | 特殊作業員 | 運転手（特殊） | 土木一般世話役 | 再生粗粒度アスコン（２０） | アスファルト乳剤 ＰＫ－３ プライムコート用 | 軽油 パトロール給油 | - | - | [標準数量]平均仕上り厚 50mm 被災地補正対象
1.4m以上 | 実数入力 | 各種(2.10以上2.20t/m3未満) | 無し | 1623.8 | 3.61 | 3.06 | 0.38 | - | 24.21 | 9.75 | 6.53 | 4.43 | 2.35 | 72.18 | 71.78 | 0.39 | - | - | - | アスファルトフィニッシャ［クローラ型・排出ガス対策型（第３次基準値）］舗装幅1.4～3.0m | 振動ローラ（舗装用）［搭乗・コンバインド式・超低騒音型・排出ガス対策型（第３次基準値）］運転質量3～4t | * | - | 普通作業員 | 特殊作業員 | 運転手（特殊） | 土木一般世話役 | 再生粗粒度アスコン（２０） | 軽油 パトロール給油 | - | - | - | [標準数量]平均仕上り厚 50mm 被災地補正対象
1.4m以上 | 実数入力 | 各種(2.20以上2.30t/m3未満) | ﾀｯｸｺｰﾄ PK-4 | 1756.3 | 3.56 | 2.83 | 0.35 | - | 23.87 | 9.01 | 6.04 | 4.09 | 2.17 | 72.57 | 69.46 | 2.71 | 0.36 | - | - | アスファルトフィニッシャ［クローラ型・排出ガス対策型（第３次基準値）］舗装幅1.4～3.0m | 振動ローラ（舗装用）［搭乗・コンバインド式・超低騒音型・排出ガス対策型（第３次基準値）］運転質量3～4t | * | - | 普通作業員 | 特殊作業員 | 運転手（特殊） | 土木一般世話役 | 再生粗粒度アスコン（２０） | アスファルト乳剤 ＰＫ－４ タックコート用 | 軽油 パトロール給油 | - | - | [標準数量]平均仕上り厚 50mm 被災地補正対象
1.4m以上 | 実数入力 | 各種(2.20以上2.30t/m3未満) | ﾌﾟﾗｲﾑｺｰﾄ PK-3 | 1848.4 | 3.37 | 2.68 | 0.33 | - | 22.68 | 8.56 | 5.74 | 3.89 | 2.06 | 73.95 | 66.01 | 7.56 | 0.34 | - | - | アスファルトフィニッシャ［クローラ型・排出ガス対策型（第３次基準値）］舗装幅1.4～3.0m | 振動ローラ（舗装用）［搭乗・コンバインド式・超低騒音型・排出ガス対策型（第３次基準値）］運転質量3～4t | * | - | 普通作業員 | 特殊作業員 | 運転手（特殊） | 土木一般世話役 | 再生粗粒度アスコン（２０） | アスファルト乳剤 ＰＫ－３ プライムコート用 | 軽油 パトロール給油 | - | - | [標準数量]平均仕上り厚 50mm 被災地補正対象
1.4m以上 | 実数入力 | 各種(2.20以上2.30t/m3未満) | 無し | 1678 | 3.49 | 2.96 | 0.37 | - | 23.41 | 9.43 | 6.32 | 4.28 | 2.27 | 73.1 | 72.71 | 0.38 | - | - | - | アスファルトフィニッシャ［クローラ型・排出ガス対策型（第３次基準値）］舗装幅1.4～3.0m | 振動ローラ（舗装用）［搭乗・コンバインド式・超低騒音型・排出ガス対策型（第３次基準値）］運転質量3～4t | * | - | 普通作業員 | 特殊作業員 | 運転手（特殊） | 土木一般世話役 | 再生粗粒度アスコン（２０） | 軽油 パトロール給油 | - | - | - | [標準数量]平均仕上り厚 50mm 被災地補正対象
1.4m以上 | 実数入力 | 各種(2.30以上2.40t/m3未満) | ﾀｯｸｺｰﾄ PK-4 | 1810.5 | 3.45 | 2.74 | 0.34 | - | 23.16 | 8.74 | 5.86 | 3.97 | 2.11 | 73.39 | 70.37 | 2.63 | 0.35 | - | - | アスファルトフィニッシャ［クローラ型・排出ガス対策型（第３次基準値）］舗装幅1.4～3.0m | 振動ローラ（舗装用）［搭乗・コンバインド式・超低騒音型・排出ガス対策型（第３次基準値）］運転質量3～4t | * | - | 普通作業員 | 特殊作業員 | 運転手（特殊） | 土木一般世話役 | 再生粗粒度アスコン（２０） | アスファルト乳剤 ＰＫ－４ タックコート用 | 軽油 パトロール給油 | - | - | [標準数量]平均仕上り厚 50mm 被災地補正対象
1.4m以上 | 実数入力 | 各種(2.30以上2.40t/m3未満) | ﾌﾟﾗｲﾑｺｰﾄ PK-3 | 1902.6 | 3.28 | 2.61 | 0.32 | - | 22.03 | 8.32 | 5.57 | 3.78 | 2 | 74.69 | 66.97 | 7.35 | 0.33 | - | - | アスファルトフィニッシャ［クローラ型・排出ガス対策型（第３次基準値）］舗装幅1.4～3.0m | 振動ローラ（舗装用）［搭乗・コンバインド式・超低騒音型・排出ガス対策型（第３次基準値）］運転質量3～4t | * | - | 普通作業員 | 特殊作業員 | 運転手（特殊） | 土木一般世話役 | 再生粗粒度アスコン（２０） | アスファルト乳剤 ＰＫ－３ プライムコート用 | 軽油 パトロール給油 | - | - | [標準数量]平均仕上り厚 50mm 被災地補正対象
1.4m以上 | 実数入力 | 各種(2.30以上2.40t/m3未満) | 無し | 1732.2 | 3.38 | 2.86 | 0.36 | - | 22.69 | 9.14 | 6.12 | 4.15 | 2.2 | 73.93 | 73.55 | 0.37 | - | - | - | アスファルトフィニッシャ［クローラ型・排出ガス対策型（第３次基準値）］舗装幅1.4～3.0m | 振動ローラ（舗装用）［搭乗・コンバインド式・超低騒音型・排出ガス対策型（第３次基準値）］運転質量3～4t | * | - | 普通作業員 | 特殊作業員 | 運転手（特殊） | 土木一般世話役 | 再生粗粒度アスコン（２０） | 軽油 パトロール給油 | - | - | - | [標準数量]平均仕上り厚 50mm 被災地補正対象
注１． | この標準単価を適用する材料規格(アスファルト混合物)
・ | 密粒度ｱｽｺﾝ(20)
・ | 密粒度ｱｽｺﾝ(13)
・ | 密粒度ｱｽｺﾝ(20F)
・ | 密粒度ｱｽｺﾝ(13F)
・ | 密粒度ｷﾞｬｯﾌﾟｱｽｺﾝ(20)
・ | 密粒度ｷﾞｬｯﾌﾟｱｽｺﾝ(13)
・ | 密粒度ｷﾞｬｯﾌﾟｱｽｺﾝ(20F)
・ | 密粒度ｷﾞｬｯﾌﾟｱｽｺﾝ(13F)
・ | 粗粒度ｱｽｺﾝ(20)
・ | 再生密粒度ｱｽｺﾝ(20)
・ | 再生密粒度ｱｽｺﾝ(13)
・ | 再生粗粒度ｱｽｺﾝ(20)
注２． | この標準単価を適用する材料規格(アスファルト混合物)
・ | 細粒度ｱｽｺﾝ(13)
・ | 細粒度ｱｽｺﾝ(13F)
・ | 細粒度ｷﾞｬｯﾌﾟｱｽｺﾝ(20F)
・ | 細粒度ｷﾞｬｯﾌﾟｱｽｺﾝ(13F)
・ | 細粒度ｷﾞｬｯﾌﾟｱｽｺﾝ(5F)
・ | 再生細粒度ｱｽｺﾝ(13)

## 020
No.020【 中間層（歩道部） 】
＜ 積算単位：ｍ２ ＞
条件区分 |  |  |  | 標準単価 | 機労材構成比 | [14 empty] | 代表機労材規格 | [12 empty] | 備考
平均幅員 | 1層当り平均仕上り厚 | 材料 | 瀝青材料種類 |  | K |  |  |  | R |  |  |  |  | Z |  |  |  |  | S | K （ *印：賃料） |  |  |  | R |  |  |  | Z |  |  |  | S
[6 empty] | K1 | K2 | K3 |  | R1 | R2 | R3 | R4 |  | Z1 | Z2 | Z3 | Z4 |  | K1 | K2 |  | K3 | R1 | R2 | R3 | R4 | Z1 | Z2 | Z3 | Z4
1.4m未満(1層当り平均仕上り厚50mm以下) | 実数入力 | 再生粗粒度ｱｽｺﾝ(20) | ﾀｯｸｺｰﾄ PK-4 | 2627.2 | 0.44 | 0.29 | 0.08 | - | 52.2 | 20.28 | 18.13 | 5.47 | - | 47.36 | 45.36 | 1.81 | 0.11 | 0.05 | - | 振動ローラ（舗装用）［ハンドガイド式］ 運転質量0.5～0.6t | 振動コンパクタ［前進型］通称40～60kg級 |  | - | 特殊作業員 | 普通作業員 | 土木一般世話役 | - | 再生粗粒度アスコン（２０） | アスファルト乳剤 ＰＫ－４ タックコート用 | ガソリン レギュラー スタンド | 軽油 パトロール給油 | - | ・[標準数量]平均仕上り厚 50mm ・注１ 被災地補正対象
1.4m未満(1層当り平均仕上り厚50mm以下) | 実数入力 | 再生粗粒度ｱｽｺﾝ(20) | ﾌﾟﾗｲﾑｺｰﾄ PK-3 | 2719.3 | 0.43 | 0.28 | 0.08 | - | 50.45 | 19.6 | 17.52 | 5.29 | - | 49.12 | 43.82 | 5.14 | 0.1 | 0.04 | - | 振動ローラ（舗装用）［ハンドガイド式］ 運転質量0.5～0.6t | 振動コンパクタ［前進型］通称40～60kg級 |  | - | 特殊作業員 | 普通作業員 | 土木一般世話役 | - | 再生粗粒度アスコン（２０） | アスファルト乳剤 ＰＫ－３ プライムコート用 | ガソリン レギュラー スタンド | 軽油 パトロール給油 | - | ・[標準数量]平均仕上り厚 50mm ・注１ 被災地補正対象
1.4m未満(1層当り平均仕上り厚50mm以下) | 実数入力 | 再生粗粒度ｱｽｺﾝ(20) | 無し | 2439.5 | 0.43 | 0.32 | 0.09 | - | 50.54 | 21.82 | 19.53 | 5.89 | - | 49.03 | 48.85 | 0.12 | 0.05 | - | - | 振動ローラ（舗装用）［ハンドガイド式］ 運転質量0.5～0.6t | 振動コンパクタ［前進型］通称40～60kg級 |  | - | 特殊作業員 | 普通作業員 | 土木一般世話役 | - | 再生粗粒度アスコン（２０） | ガソリン レギュラー スタンド | 軽油 パトロール給油 | - | - | ・[標準数量]平均仕上り厚 50mm ・注１ 被災地補正対象
1.4m未満(1層当り平均仕上り厚50mm以下) | 実数入力 | 細粒度ｱｽｺﾝ(13) | ﾀｯｸｺｰﾄ PK-4 | 2889.8 | 0.4 | 0.27 | 0.07 | - | 47.4 | 18.38 | 16.48 | 4.97 | - | 52.2 | 50.39 | 1.65 | 0.1 | 0.04 | - | 振動ローラ（舗装用）［ハンドガイド式］ 運転質量0.5～0.6t | 振動コンパクタ［前進型］通称40～60kg級 |  | - | 特殊作業員 | 普通作業員 | 土木一般世話役 | - | 細粒度アスコン（１３） | アスファルト乳剤 ＰＫ－４ タックコート用 | ガソリン レギュラー スタンド | 軽油 パトロール給油 | - | ・[標準数量]平均仕上り厚 50mm ・注２ 被災地補正対象
1.4m未満(1層当り平均仕上り厚50mm以下) | 実数入力 | 細粒度ｱｽｺﾝ(13) | ﾌﾟﾗｲﾑｺｰﾄ PK-3 | 2981.9 | 0.39 | 0.26 | 0.07 | - | 45.93 | 17.81 | 15.97 | 4.82 | - | 53.68 | 48.84 | 4.69 | 0.09 | 0.04 | - | 振動ローラ（舗装用）［ハンドガイド式］ 運転質量0.5～0.6t | 振動コンパクタ［前進型］通称40～60kg級 |  | - | 特殊作業員 | 普通作業員 | 土木一般世話役 | - | 細粒度アスコン（１３） | アスファルト乳剤 ＰＫ－３ プライムコート用 | ガソリン レギュラー スタンド | 軽油 パトロール給油 | - | ・[標準数量]平均仕上り厚 50mm ・注２ 被災地補正対象
1.4m未満(1層当り平均仕上り厚50mm以下) | 実数入力 | 細粒度ｱｽｺﾝ(13) | 無し | 2702.1 | 0.39 | 0.29 | 0.08 | - | 45.59 | 19.66 | 17.63 | 5.32 | - | 54.02 | 53.87 | 0.1 | 0.04 | - | - | 振動ローラ（舗装用）［ハンドガイド式］ 運転質量0.5～0.6t | 振動コンパクタ［前進型］通称40～60kg級 |  | - | 特殊作業員 | 普通作業員 | 土木一般世話役 | - | 細粒度アスコン（１３） | ガソリン レギュラー スタンド | 軽油 パトロール給油 | - | - | ・[標準数量]平均仕上り厚 50mm ・注２ 被災地補正対象
1.4m未満(1層当り平均仕上り厚50mm以下) | 実数入力 | 各種(1.90以上2.00t/m3未満) | ﾀｯｸｺｰﾄ PK-4 | 2491.7 | 0.46 | 0.31 | 0.08 | - | 55.05 | 21.38 | 19.12 | 5.77 | - | 44.49 | 42.39 | 1.91 | 0.11 | 0.05 | - | 振動ローラ（舗装用）［ハンドガイド式］ 運転質量0.5～0.6t | 振動コンパクタ［前進型］通称40～60kg級 |  | - | 特殊作業員 | 普通作業員 | 土木一般世話役 | - | 再生粗粒度アスコン（２０） | アスファルト乳剤 ＰＫ－４ タックコート用 | ガソリン レギュラー スタンド | 軽油 パトロール給油 | - | [標準数量]平均仕上り厚 50mm 被災地補正対象
1.4m未満(1層当り平均仕上り厚50mm以下) | 実数入力 | 各種(1.90以上2.00t/m3未満) | ﾌﾟﾗｲﾑｺｰﾄ PK-3 | 2583.8 | 0.45 | 0.3 | 0.08 | - | 53.07 | 20.61 | 18.44 | 5.56 | - | 46.48 | 40.88 | 5.41 | 0.11 | 0.05 | - | 振動ローラ（舗装用）［ハンドガイド式］ 運転質量0.5～0.6t | 振動コンパクタ［前進型］通称40～60kg級 |  | - | 特殊作業員 | 普通作業員 | 土木一般世話役 | - | 再生粗粒度アスコン（２０） | アスファルト乳剤 ＰＫ－３ プライムコート用 | ガソリン レギュラー スタンド | 軽油 パトロール給油 | - | [標準数量]平均仕上り厚 50mm 被災地補正対象
1.4m未満(1層当り平均仕上り厚50mm以下) | 実数入力 | 各種(1.90以上2.00t/m3未満) | 無し | 2304.1 | 0.46 | 0.34 | 0.09 | - | 53.52 | 23.11 | 20.68 | 6.24 | - | 46.02 | 45.84 | 0.12 | 0.05 | - | - | 振動ローラ（舗装用）［ハンドガイド式］ 運転質量0.5～0.6t | 振動コンパクタ［前進型］通称40～60kg級 |  | - | 特殊作業員 | 普通作業員 | 土木一般世話役 | - | 再生粗粒度アスコン（２０） | ガソリン レギュラー スタンド | 軽油 パトロール給油 | - | - | [標準数量]平均仕上り厚 50mm 被災地補正対象
1.4m未満(1層当り平均仕上り厚50mm以下) | 実数入力 | 各種(2.00以上2.10t/m3未満) | ﾀｯｸｺｰﾄ PK-4 | 2545.9 | 0.45 | 0.3 | 0.08 | - | 53.87 | 20.92 | 18.71 | 5.65 | - | 45.68 | 43.62 | 1.87 | 0.11 | 0.05 | - | 振動ローラ（舗装用）［ハンドガイド式］ 運転質量0.5～0.6t | 振動コンパクタ［前進型］通称40～60kg級 |  | - | 特殊作業員 | 普通作業員 | 土木一般世話役 | - | 再生粗粒度アスコン（２０） | アスファルト乳剤 ＰＫ－４ タックコート用 | ガソリン レギュラー スタンド | 軽油 パトロール給油 | - | [標準数量]平均仕上り厚 50mm 被災地補正対象
1.4m未満(1層当り平均仕上り厚50mm以下) | 実数入力 | 各種(2.00以上2.10t/m3未満) | ﾌﾟﾗｲﾑｺｰﾄ PK-3 | 2638 | 0.44 | 0.29 | 0.08 | - | 51.99 | 20.19 | 18.06 | 5.45 | - | 47.57 | 42.09 | 5.3 | 0.11 | 0.04 | - | 振動ローラ（舗装用）［ハンドガイド式］ 運転質量0.5～0.6t | 振動コンパクタ［前進型］通称40～60kg級 |  | - | 特殊作業員 | 普通作業員 | 土木一般世話役 | - | 再生粗粒度アスコン（２０） | アスファルト乳剤 ＰＫ－３ プライムコート用 | ガソリン レギュラー スタンド | 軽油 パトロール給油 | - | [標準数量]平均仕上り厚 50mm 被災地補正対象
1.4m未満(1層当り平均仕上り厚50mm以下) | 実数入力 | 各種(2.00以上2.10t/m3未満) | 無し | 2358.2 | 0.44 | 0.33 | 0.09 | - | 52.29 | 22.58 | 20.2 | 6.1 | - | 47.27 | 47.09 | 0.12 | 0.05 | - | - | 振動ローラ（舗装用）［ハンドガイド式］ 運転質量0.5～0.6t | 振動コンパクタ［前進型］通称40～60kg級 |  | - | 特殊作業員 | 普通作業員 | 土木一般世話役 | - | 再生粗粒度アスコン（２０） | ガソリン レギュラー スタンド | 軽油 パトロール給油 | - | - | [標準数量]平均仕上り厚 50mm 被災地補正対象
1.4m未満(1層当り平均仕上り厚50mm以下) | 実数入力 | 各種(2.10以上2.20t/m3未満) | ﾀｯｸｺｰﾄ PK-4 | 2600.1 | 0.45 | 0.3 | 0.08 | - | 52.74 | 20.48 | 18.32 | 5.53 | - | 46.81 | 44.79 | 1.83 | 0.11 | 0.05 | - | 振動ローラ（舗装用）［ハンドガイド式］ 運転質量0.5～0.6t | 振動コンパクタ［前進型］通称40～60kg級 |  | - | 特殊作業員 | 普通作業員 | 土木一般世話役 | - | 再生粗粒度アスコン（２０） | アスファルト乳剤 ＰＫ－４ タックコート用 | ガソリン レギュラー スタンド | 軽油 パトロール給油 | - | [標準数量]平均仕上り厚 50mm 被災地補正対象
1.4m未満(1層当り平均仕上り厚50mm以下) | 実数入力 | 各種(2.10以上2.20t/m3未満) | ﾌﾟﾗｲﾑｺｰﾄ PK-3 | 2692.2 | 0.44 | 0.29 | 0.08 | - | 50.95 | 19.8 | 17.69 | 5.34 | - | 48.61 | 43.26 | 5.19 | 0.1 | 0.04 | - | 振動ローラ（舗装用）［ハンドガイド式］ 運転質量0.5～0.6t | 振動コンパクタ［前進型］通称40～60kg級 |  | - | 特殊作業員 | 普通作業員 | 土木一般世話役 | - | 再生粗粒度アスコン（２０） | アスファルト乳剤 ＰＫ－３ プライムコート用 | ガソリン レギュラー スタンド | 軽油 パトロール給油 | - | [標準数量]平均仕上り厚 50mm 被災地補正対象
1.4m未満(1層当り平均仕上り厚50mm以下) | 実数入力 | 各種(2.10以上2.20t/m3未満) | 無し | 2412.4 | 0.43 | 0.32 | 0.09 | - | 51.11 | 22.06 | 19.75 | 5.96 | - | 48.46 | 48.28 | 0.12 | 0.05 | - | - | 振動ローラ（舗装用）［ハンドガイド式］ 運転質量0.5～0.6t | 振動コンパクタ［前進型］通称40～60kg級 |  | - | 特殊作業員 | 普通作業員 | 土木一般世話役 | - | 再生粗粒度アスコン（２０） | ガソリン レギュラー スタンド | 軽油 パトロール給油 | - | - | [標準数量]平均仕上り厚 50mm 被災地補正対象
1.4m未満(1層当り平均仕上り厚50mm以下) | 実数入力 | 各種(2.20以上2.30t/m3未満) | ﾀｯｸｺｰﾄ PK-4 | 2654.2 | 0.44 | 0.29 | 0.08 | - | 51.67 | 20.07 | 17.95 | 5.41 | - | 47.89 | 45.92 | 1.79 | 0.11 | 0.04 | - | 振動ローラ（舗装用）［ハンドガイド式］ 運転質量0.5～0.6t | 振動コンパクタ［前進型］通称40～60kg級 |  | - | 特殊作業員 | 普通作業員 | 土木一般世話役 | - | 再生粗粒度アスコン（２０） | アスファルト乳剤 ＰＫ－４ タックコート用 | ガソリン レギュラー スタンド | 軽油 パトロール給油 | - | [標準数量]平均仕上り厚 50mm 被災地補正対象
1.4m未満(1層当り平均仕上り厚50mm以下) | 実数入力 | 各種(2.20以上2.30t/m3未満) | ﾌﾟﾗｲﾑｺｰﾄ PK-3 | 2746.4 | 0.42 | 0.28 | 0.08 | - | 49.95 | 19.41 | 17.35 | 5.23 | - | 49.63 | 44.38 | 5.09 | 0.1 | 0.04 | - | 振動ローラ（舗装用）［ハンドガイド式］ 運転質量0.5～0.6t | 振動コンパクタ［前進型］通称40～60kg級 |  | - | 特殊作業員 | 普通作業員 | 土木一般世話役 | - | 再生粗粒度アスコン（２０） | アスファルト乳剤 ＰＫ－３ プライムコート用 | ガソリン レギュラー スタンド | 軽油 パトロール給油 | - | [標準数量]平均仕上り厚 50mm 被災地補正対象
1.4m未満(1層当り平均仕上り厚50mm以下) | 実数入力 | 各種(2.20以上2.30t/m3未満) | 無し | 2466.6 | 0.42 | 0.31 | 0.09 | - | 50 | 21.6 | 19.31 | 5.83 | - | 49.58 | 49.41 | 0.11 | 0.05 | - | - | 振動ローラ（舗装用）［ハンドガイド式］ 運転質量0.5～0.6t | 振動コンパクタ［前進型］通称40～60kg級 |  | - | 特殊作業員 | 普通作業員 | 土木一般世話役 | - | 再生粗粒度アスコン（２０） | ガソリン レギュラー スタンド | 軽油 パトロール給油 | - | - | [標準数量]平均仕上り厚 50mm 被災地補正対象
1.4m未満(1層当り平均仕上り厚50mm以下) | 実数入力 | 各種(2.30以上2.40t/m3未満) | ﾀｯｸｺｰﾄ PK-4 | 2708.4 | 0.44 | 0.29 | 0.08 | - | 50.64 | 19.67 | 17.59 | 5.31 | - | 48.92 | 47 | 1.76 | 0.1 | 0.04 | - | 振動ローラ（舗装用）［ハンドガイド式］ 運転質量0.5～0.6t | 振動コンパクタ［前進型］通称40～60kg級 |  | - | 特殊作業員 | 普通作業員 | 土木一般世話役 | - | 再生粗粒度アスコン（２０） | アスファルト乳剤 ＰＫ－４ タックコート用 | ガソリン レギュラー スタンド | 軽油 パトロール給油 | - | [標準数量]平均仕上り厚 50mm 被災地補正対象
1.4m未満(1層当り平均仕上り厚50mm以下) | 実数入力 | 各種(2.30以上2.40t/m3未満) | ﾌﾟﾗｲﾑｺｰﾄ PK-3 | 2800.5 | 0.41 | 0.28 | 0.07 | - | 48.92 | 18.97 | 17.01 | 5.13 | - | 50.67 | 45.52 | 4.99 | 0.1 | 0.04 | - | 振動ローラ（舗装用）［ハンドガイド式］ 運転質量0.5～0.6t | 振動コンパクタ［前進型］通称40～60kg級 |  | - | 特殊作業員 | 普通作業員 | 土木一般世話役 | - | 再生粗粒度アスコン（２０） | アスファルト乳剤 ＰＫ－３ プライムコート用 | ガソリン レギュラー スタンド | 軽油 パトロール給油 | - | [標準数量]平均仕上り厚 50mm 被災地補正対象
1.4m未満(1層当り平均仕上り厚50mm以下) | 実数入力 | 各種(2.30以上2.40t/m3未満) | 無し | 2520.8 | 0.41 | 0.31 | 0.08 | - | 48.86 | 21.07 | 18.9 | 5.7 | - | 50.73 | 50.56 | 0.11 | 0.05 | - | - | 振動ローラ（舗装用）［ハンドガイド式］ 運転質量0.5～0.6t | 振動コンパクタ［前進型］通称40～60kg級 |  | - | 特殊作業員 | 普通作業員 | 土木一般世話役 | - | 再生粗粒度アスコン（２０） | ガソリン レギュラー スタンド | 軽油 パトロール給油 | - | - | [標準数量]平均仕上り厚 50mm 被災地補正対象
1.4m未満(1層当り平均仕上り厚50mmを超え70mm以下) | 実数入力 | 再生粗粒度ｱｽｺﾝ(20) | ﾀｯｸｺｰﾄ PK-4 | 3115.8 | 0.39 | 0.27 | 0.07 | - | 52.02 | 23.22 | 16.61 | 5.02 | - | 47.59 | 45.9 | 1.53 | 0.1 | 0.04 | - | 振動ローラ（舗装用）［ハンドガイド式］ 運転質量0.5～0.6t | 振動コンパクタ［前進型］通称40～60kg級 |  | - | 特殊作業員 | 普通作業員 | 土木一般世話役 | - | 再生粗粒度アスコン（２０） | アスファルト乳剤 ＰＫ－４ タックコート用 | ガソリン レギュラー スタンド | 軽油 パトロール給油 | - | ・[標準数量]平均仕上り厚 60mm ・注１ 被災地補正対象
1.4m未満(1層当り平均仕上り厚50mmを超え70mm以下) | 実数入力 | 再生粗粒度ｱｽｺﾝ(20) | ﾌﾟﾗｲﾑｺｰﾄ PK-3 | 3208 | 0.38 | 0.26 | 0.07 | - | 50.54 | 22.57 | 16.14 | 4.87 | - | 49.08 | 44.58 | 4.35 | 0.09 | 0.04 | - | 振動ローラ（舗装用）［ハンドガイド式］ 運転質量0.5～0.6t | 振動コンパクタ［前進型］通称40～60kg級 |  | - | 特殊作業員 | 普通作業員 | 土木一般世話役 | - | 再生粗粒度アスコン（２０） | アスファルト乳剤 ＰＫ－３ プライムコート用 | ガソリン レギュラー スタンド | 軽油 パトロール給油 | - | ・[標準数量]平均仕上り厚 60mm ・注１ 被災地補正対象
1.4m未満(1層当り平均仕上り厚50mmを超え70mm以下) | 実数入力 | 再生粗粒度ｱｽｺﾝ(20) | 無し | 2926.9 | 0.39 | 0.29 | 0.08 | - | 50.61 | 24.72 | 17.69 | 5.34 | - | 49 | 48.86 | 0.1 | 0.04 | - | - | 振動ローラ（舗装用）［ハンドガイド式］ 運転質量0.5～0.6t | 振動コンパクタ［前進型］通称40～60kg級 |  | - | 特殊作業員 | 普通作業員 | 土木一般世話役 | - | 再生粗粒度アスコン（２０） | ガソリン レギュラー スタンド | 軽油 パトロール給油 | - | - | ・[標準数量]平均仕上り厚 60mm ・注１ 被災地補正対象
1.4m未満(1層当り平均仕上り厚50mmを超え70mm以下) | 実数入力 | 細粒度ｱｽｺﾝ(13) | ﾀｯｸｺｰﾄ PK-4 | 3431 | 0.36 | 0.24 | 0.07 | - | 47.2 | 21.04 | 15.09 | 4.56 | - | 52.44 | 50.9 | 1.39 | 0.09 | 0.04 | - | 振動ローラ（舗装用）［ハンドガイド式］ 運転質量0.5～0.6t | 振動コンパクタ［前進型］通称40～60kg級 |  | - | 特殊作業員 | 普通作業員 | 土木一般世話役 | - | 細粒度アスコン（１３） | アスファルト乳剤 ＰＫ－４ タックコート用 | ガソリン レギュラー スタンド | 軽油 パトロール給油 | - | ・[標準数量]平均仕上り厚 60mm ・注２ 被災地補正対象
1.4m未満(1層当り平均仕上り厚50mmを超え70mm以下) | 実数入力 | 細粒度ｱｽｺﾝ(13) | ﾌﾟﾗｲﾑｺｰﾄ PK-3 | 3523.1 | 0.34 | 0.24 | 0.06 | - | 45.96 | 20.49 | 14.69 | 4.44 | - | 53.7 | 49.59 | 3.96 | 0.09 | 0.04 | - | 振動ローラ（舗装用）［ハンドガイド式］ 運転質量0.5～0.6t | 振動コンパクタ［前進型］通称40～60kg級 |  | - | 特殊作業員 | 普通作業員 | 土木一般世話役 | - | 細粒度アスコン（１３） | アスファルト乳剤 ＰＫ－３ プライムコート用 | ガソリン レギュラー スタンド | 軽油 パトロール給油 | - | ・[標準数量]平均仕上り厚 60mm ・注２ 被災地補正対象
1.4m未満(1層当り平均仕上り厚50mmを超え70mm以下) | 実数入力 | 細粒度ｱｽｺﾝ(13) | 無し | 3242 | 0.35 | 0.26 | 0.07 | - | 45.64 | 22.27 | 15.97 | 4.82 | - | 54.01 | 53.88 | 0.09 | 0.04 | - | - | 振動ローラ（舗装用）［ハンドガイド式］ 運転質量0.5～0.6t | 振動コンパクタ［前進型］通称40～60kg級 |  | - | 特殊作業員 | 普通作業員 | 土木一般世話役 | - | 細粒度アスコン（１３） | ガソリン レギュラー スタンド | 軽油 パトロール給油 | - | - | ・[標準数量]平均仕上り厚 60mm ・注２ 被災地補正対象
1.4m未満(1層当り平均仕上り厚50mmを超え70mm以下) | 実数入力 | 各種(1.90以上2.00t/m3未満) | ﾀｯｸｺｰﾄ PK-4 | 2953.3 | 0.41 | 0.28 | 0.08 | - | 54.9 | 24.52 | 17.53 | 5.29 | - | 44.69 | 42.92 | 1.61 | 0.1 | 0.04 | - | 振動ローラ（舗装用）［ハンドガイド式］ 運転質量0.5～0.6t | 振動コンパクタ［前進型］通称40～60kg級 |  | - | 特殊作業員 | 普通作業員 | 土木一般世話役 | - | 再生粗粒度アスコン（２０） | アスファルト乳剤 ＰＫ－４ タックコート用 | ガソリン レギュラー スタンド | 軽油 パトロール給油 | - | [標準数量]平均仕上り厚 60mm 被災地補正対象
1.4m未満(1層当り平均仕上り厚50mmを超え70mm以下) | 実数入力 | 各種(1.90以上2.00t/m3未満) | ﾌﾟﾗｲﾑｺｰﾄ PK-3 | 3045.4 | 0.4 | 0.28 | 0.07 | - | 53.23 | 23.77 | 17 | 5.13 | - | 46.37 | 41.62 | 4.59 | 0.1 | 0.04 | - | 振動ローラ（舗装用）［ハンドガイド式］ 運転質量0.5～0.6t | 振動コンパクタ［前進型］通称40～60kg級 |  | - | 特殊作業員 | 普通作業員 | 土木一般世話役 | - | 再生粗粒度アスコン（２０） | アスファルト乳剤 ＰＫ－３ プライムコート用 | ガソリン レギュラー スタンド | 軽油 パトロール給油 | - | [標準数量]平均仕上り厚 60mm 被災地補正対象
1.4m未満(1層当り平均仕上り厚50mmを超え70mm以下) | 実数入力 | 各種(1.90以上2.00t/m3未満) | 無し | 2764.4 | 0.4 | 0.3 | 0.08 | - | 53.58 | 26.16 | 18.73 | 5.66 | - | 46.02 | 45.85 | 0.11 | 0.05 | - | - | 振動ローラ（舗装用）［ハンドガイド式］ 運転質量0.5～0.6t | 振動コンパクタ［前進型］通称40～60kg級 |  | - | 特殊作業員 | 普通作業員 | 土木一般世話役 | - | 再生粗粒度アスコン（２０） | ガソリン レギュラー スタンド | 軽油 パトロール給油 | - | - | [標準数量]平均仕上り厚 60mm 被災地補正対象
1.4m未満(1層当り平均仕上り厚50mmを超え70mm以下) | 実数入力 | 各種(2.00以上2.10t/m3未満) | ﾀｯｸｺｰﾄ PK-4 | 3018.3 | 0.41 | 0.28 | 0.08 | - | 53.7 | 23.97 | 17.15 | 5.18 | - | 45.89 | 44.15 | 1.58 | 0.1 | 0.04 | - | 振動ローラ（舗装用）［ハンドガイド式］ 運転質量0.5～0.6t | 振動コンパクタ［前進型］通称40～60kg級 |  | - | 特殊作業員 | 普通作業員 | 土木一般世話役 | - | 再生粗粒度アスコン（２０） | アスファルト乳剤 ＰＫ－４ タックコート用 | ガソリン レギュラー スタンド | 軽油 パトロール給油 | - | [標準数量]平均仕上り厚 60mm 被災地補正対象
1.4m未満(1層当り平均仕上り厚50mmを超え70mm以下) | 実数入力 | 各種(2.00以上2.10t/m3未満) | ﾌﾟﾗｲﾑｺｰﾄ PK-3 | 3110.4 | 0.39 | 0.27 | 0.07 | - | 52.12 | 23.27 | 16.64 | 5.03 | - | 47.49 | 42.84 | 4.49 | 0.1 | 0.04 | - | 振動ローラ（舗装用）［ハンドガイド式］ 運転質量0.5～0.6t | 振動コンパクタ［前進型］通称40～60kg級 |  | - | 特殊作業員 | 普通作業員 | 土木一般世話役 | - | 再生粗粒度アスコン（２０） | アスファルト乳剤 ＰＫ－３ プライムコート用 | ガソリン レギュラー スタンド | 軽油 パトロール給油 | - | [標準数量]平均仕上り厚 60mm 被災地補正対象
1.4m未満(1層当り平均仕上り厚50mmを超え70mm以下) | 実数入力 | 各種(2.00以上2.10t/m3未満) | 無し | 2829.4 | 0.4 | 0.3 | 0.08 | - | 52.34 | 25.56 | 18.29 | 5.53 | - | 47.26 | 47.1 | 0.11 | 0.05 | - | - | 振動ローラ（舗装用）［ハンドガイド式］ 運転質量0.5～0.6t | 振動コンパクタ［前進型］通称40～60kg級 |  | - | 特殊作業員 | 普通作業員 | 土木一般世話役 | - | 再生粗粒度アスコン（２０） | ガソリン レギュラー スタンド | 軽油 パトロール給油 | - | - | [標準数量]平均仕上り厚 60mm 被災地補正対象
1.4m未満(1層当り平均仕上り厚50mmを超え70mm以下) | 実数入力 | 各種(2.10以上2.20t/m3未満) | ﾀｯｸｺｰﾄ PK-4 | 3083.3 | 0.39 | 0.27 | 0.07 | - | 52.58 | 23.48 | 16.79 | 5.07 | - | 47.03 | 45.33 | 1.54 | 0.1 | 0.04 | - | 振動ローラ（舗装用）［ハンドガイド式］ 運転質量0.5～0.6t | 振動コンパクタ［前進型］通称40～60kg級 |  | - | 特殊作業員 | 普通作業員 | 土木一般世話役 | - | 再生粗粒度アスコン（２０） | アスファルト乳剤 ＰＫ－４ タックコート用 | ガソリン レギュラー スタンド | 軽油 パトロール給油 | - | [標準数量]平均仕上り厚 60mm 被災地補正対象
1.4m未満(1層当り平均仕上り厚50mmを超え70mm以下) | 実数入力 | 各種(2.10以上2.20t/m3未満) | ﾌﾟﾗｲﾑｺｰﾄ PK-3 | 3175.4 | 0.38 | 0.26 | 0.07 | - | 51.05 | 22.8 | 16.3 | 4.92 | - | 48.57 | 44.01 | 4.4 | 0.1 | 0.04 | - | 振動ローラ（舗装用）［ハンドガイド式］ 運転質量0.5～0.6t | 振動コンパクタ［前進型］通称40～60kg級 |  | - | 特殊作業員 | 普通作業員 | 土木一般世話役 | - | 再生粗粒度アスコン（２０） | アスファルト乳剤 ＰＫ－３ プライムコート用 | ガソリン レギュラー スタンド | 軽油 パトロール給油 | - | [標準数量]平均仕上り厚 60mm 被災地補正対象
1.4m未満(1層当り平均仕上り厚50mmを超え70mm以下) | 実数入力 | 各種(2.10以上2.20t/m3未満) | 無し | 2894.4 | 0.39 | 0.29 | 0.08 | - | 51.17 | 25 | 17.88 | 5.4 | - | 48.44 | 48.29 | 0.11 | 0.04 | - | - | 振動ローラ（舗装用）［ハンドガイド式］ 運転質量0.5～0.6t | 振動コンパクタ［前進型］通称40～60kg級 |  | - | 特殊作業員 | 普通作業員 | 土木一般世話役 | - | 再生粗粒度アスコン（２０） | ガソリン レギュラー スタンド | 軽油 パトロール給油 | - | - | [標準数量]平均仕上り厚 60mm 被災地補正対象
1.4m未満(1層当り平均仕上り厚50mmを超え70mm以下) | 実数入力 | 各種(2.20以上2.30t/m3未満) | ﾀｯｸｺｰﾄ PK-4 | 3148.3 | 0.39 | 0.27 | 0.07 | - | 51.48 | 22.98 | 16.44 | 4.97 | - | 48.13 | 46.46 | 1.51 | 0.1 | 0.04 | - | 振動ローラ（舗装用）［ハンドガイド式］ 運転質量0.5～0.6t | 振動コンパクタ［前進型］通称40～60kg級 |  | - | 特殊作業員 | 普通作業員 | 土木一般世話役 | - | 再生粗粒度アスコン（２０） | アスファルト乳剤 ＰＫ－４ タックコート用 | ガソリン レギュラー スタンド | 軽油 パトロール給油 | - | [標準数量]平均仕上り厚 60mm 被災地補正対象
1.4m未満(1層当り平均仕上り厚50mmを超え70mm以下) | 実数入力 | 各種(2.20以上2.30t/m3未満) | ﾌﾟﾗｲﾑｺｰﾄ PK-3 | 3240.5 | 0.38 | 0.26 | 0.07 | - | 50.03 | 22.35 | 15.97 | 4.82 | - | 49.59 | 45.13 | 4.31 | 0.09 | 0.04 | - | 振動ローラ（舗装用）［ハンドガイド式］ 運転質量0.5～0.6t | 振動コンパクタ［前進型］通称40～60kg級 |  | - | 特殊作業員 | 普通作業員 | 土木一般世話役 | - | 再生粗粒度アスコン（２０） | アスファルト乳剤 ＰＫ－３ プライムコート用 | ガソリン レギュラー スタンド | 軽油 パトロール給油 | - | [標準数量]平均仕上り厚 60mm 被災地補正対象
1.4m未満(1層当り平均仕上り厚50mmを超え70mm以下) | 実数入力 | 各種(2.20以上2.30t/m3未満) | 無し | 2959.4 | 0.38 | 0.28 | 0.08 | - | 50.06 | 24.46 | 17.49 | 5.28 | - | 49.56 | 49.42 | 0.1 | 0.04 | - | - | 振動ローラ（舗装用）［ハンドガイド式］ 運転質量0.5～0.6t | 振動コンパクタ［前進型］通称40～60kg級 |  | - | 特殊作業員 | 普通作業員 | 土木一般世話役 | - | 再生粗粒度アスコン（２０） | ガソリン レギュラー スタンド | 軽油 パトロール給油 | - | - | [標準数量]平均仕上り厚 60mm 被災地補正対象
1.4m未満(1層当り平均仕上り厚50mmを超え70mm以下) | 実数入力 | 各種(2.30以上2.40t/m3未満) | ﾀｯｸｺｰﾄ PK-4 | 3213.3 | 0.38 | 0.26 | 0.07 | - | 50.45 | 22.52 | 16.11 | 4.87 | - | 49.17 | 47.54 | 1.48 | 0.09 | 0.04 | - | 振動ローラ（舗装用）［ハンドガイド式］ 運転質量0.5～0.6t | 振動コンパクタ［前進型］通称40～60kg級 |  | - | 特殊作業員 | 普通作業員 | 土木一般世話役 | - | 再生粗粒度アスコン（２０） | アスファルト乳剤 ＰＫ－４ タックコート用 | ガソリン レギュラー スタンド | 軽油 パトロール給油 | - | [標準数量]平均仕上り厚 60mm 被災地補正対象
1.4m未満(1層当り平均仕上り厚50mmを超え70mm以下) | 実数入力 | 各種(2.30以上2.40t/m3未満) | ﾌﾟﾗｲﾑｺｰﾄ PK-3 | 3305.5 | 0.37 | 0.25 | 0.07 | - | 48.98 | 21.84 | 15.66 | 4.73 | - | 50.65 | 46.27 | 4.23 | 0.09 | 0.04 | - | 振動ローラ（舗装用）［ハンドガイド式］ 運転質量0.5～0.6t | 振動コンパクタ［前進型］通称40～60kg級 |  | - | 特殊作業員 | 普通作業員 | 土木一般世話役 | - | 再生粗粒度アスコン（２０） | アスファルト乳剤 ＰＫ－３ プライムコート用 | ガソリン レギュラー スタンド | 軽油 パトロール給油 | - | [標準数量]平均仕上り厚 60mm 被災地補正対象
1.4m未満(1層当り平均仕上り厚50mmを超え70mm以下) | 実数入力 | 各種(2.30以上2.40t/m3未満) | 無し | 3024.4 | 0.38 | 0.28 | 0.08 | - | 48.92 | 23.87 | 17.11 | 5.17 | - | 50.7 | 50.56 | 0.1 | 0.04 | - | - | 振動ローラ（舗装用）［ハンドガイド式］ 運転質量0.5～0.6t | 振動コンパクタ［前進型］通称40～60kg級 |  | - | 特殊作業員 | 普通作業員 | 土木一般世話役 | - | 再生粗粒度アスコン（２０） | ガソリン レギュラー スタンド | 軽油 パトロール給油 | - | - | [標準数量]平均仕上り厚 60mm 被災地補正対象
1.4m以上 | 実数入力 | 再生粗粒度ｱｽｺﾝ(20) | ﾀｯｸｺｰﾄ PK-4 | 1729.2 | 3.61 | 2.87 | 0.36 | - | 24.25 | 9.15 | 6.13 | 4.16 | 2.21 | 72.14 | 68.97 | 2.76 | 0.37 | - | - | アスファルトフィニッシャ［クローラ型・排出ガス対策型（第３次基準値）］舗装幅1.4～3.0m | 振動ローラ（舗装用）［搭乗・コンバインド式・超低騒音型・排出ガス対策型（第３次基準値）］運転質量3～4t | * | - | 普通作業員 | 特殊作業員 | 運転手（特殊） | 土木一般世話役 | 再生粗粒度アスコン（２０） | アスファルト乳剤 ＰＫ－４ タックコート用 | 軽油 パトロール給油 | - | - | ・[標準数量]平均仕上り厚 50mm ・注１ 被災地補正対象
1.4m以上 | 実数入力 | 再生粗粒度ｱｽｺﾝ(20) | ﾌﾟﾗｲﾑｺｰﾄ PK-3 | 1821.4 | 3.42 | 2.72 | 0.34 | - | 23.01 | 8.69 | 5.82 | 3.95 | 2.09 | 73.57 | 65.51 | 7.67 | 0.35 | - | - | アスファルトフィニッシャ［クローラ型・排出ガス対策型（第３次基準値）］舗装幅1.4～3.0m | 振動ローラ（舗装用）［搭乗・コンバインド式・超低騒音型・排出ガス対策型（第３次基準値）］運転質量3～4t | * | - | 普通作業員 | 特殊作業員 | 運転手（特殊） | 土木一般世話役 | 再生粗粒度アスコン（２０） | アスファルト乳剤 ＰＫ－３ プライムコート用 | 軽油 パトロール給油 | - | - | ・[標準数量]平均仕上り厚 50mm ・注１ 被災地補正対象
1.4m以上 | 実数入力 | 再生粗粒度ｱｽｺﾝ(20) | 無し | 1650.9 | 3.54 | 3.01 | 0.37 | - | 23.81 | 9.59 | 6.42 | 4.36 | 2.31 | 72.65 | 72.25 | 0.39 | - | - | - | アスファルトフィニッシャ［クローラ型・排出ガス対策型（第３次基準値）］舗装幅1.4～3.0m | 振動ローラ（舗装用）［搭乗・コンバインド式・超低騒音型・排出ガス対策型（第３次基準値）］運転質量3～4t | * | - | 普通作業員 | 特殊作業員 | 運転手（特殊） | 土木一般世話役 | 再生粗粒度アスコン（２０） | 軽油 パトロール給油 | - | - | - | ・[標準数量]平均仕上り厚 50mm ・注１ 被災地補正対象
1.4m以上 | 実数入力 | 細粒度ｱｽｺﾝ(13) | ﾀｯｸｺｰﾄ PK-4 | 1991.8 | 3.13 | 2.49 | 0.31 | - | 21.04 | 7.95 | 5.32 | 3.61 | 1.91 | 75.83 | 73.09 | 2.39 | 0.32 | - | - | アスファルトフィニッシャ［クローラ型・排出ガス対策型（第３次基準値）］舗装幅1.4～3.0m | 振動ローラ（舗装用）［搭乗・コンバインド式・超低騒音型・排出ガス対策型（第３次基準値）］運転質量3～4t | * | - | 普通作業員 | 特殊作業員 | 運転手（特殊） | 土木一般世話役 | 細粒度アスコン（１３） | アスファルト乳剤 ＰＫ－４ タックコート用 | 軽油 パトロール給油 | - | - | ・[標準数量]平均仕上り厚 50mm ・注２ 被災地補正対象
1.4m以上 | 実数入力 | 細粒度ｱｽｺﾝ(13) | ﾌﾟﾗｲﾑｺｰﾄ PK-3 | 2084 | 3 | 2.38 | 0.3 | - | 20.12 | 7.6 | 5.09 | 3.45 | 1.83 | 76.88 | 69.83 | 6.71 | 0.31 | - | - | アスファルトフィニッシャ［クローラ型・排出ガス対策型（第３次基準値）］舗装幅1.4～3.0m | 振動ローラ（舗装用）［搭乗・コンバインド式・超低騒音型・排出ガス対策型（第３次基準値）］運転質量3～4t | * | - | 普通作業員 | 特殊作業員 | 運転手（特殊） | 土木一般世話役 | 細粒度アスコン（１３） | アスファルト乳剤 ＰＫ－３ プライムコート用 | 軽油 パトロール給油 | - | - | ・[標準数量]平均仕上り厚 50mm ・注２ 被災地補正対象
1.4m以上 | 実数入力 | 細粒度ｱｽｺﾝ(13) | 無し | 1913.5 | 3.05 | 2.59 | 0.32 | - | 20.53 | 8.27 | 5.54 | 3.76 | 1.99 | 76.42 | 76.08 | 0.33 | - | - | - | アスファルトフィニッシャ［クローラ型・排出ガス対策型（第３次基準値）］舗装幅1.4～3.0m | 振動ローラ（舗装用）［搭乗・コンバインド式・超低騒音型・排出ガス対策型（第３次基準値）］運転質量3～4t | * | - | 普通作業員 | 特殊作業員 | 運転手（特殊） | 土木一般世話役 | 細粒度アスコン（１３） | 軽油 パトロール給油 | - | - | - | ・[標準数量]平均仕上り厚 50mm ・注２ 被災地補正対象
1.4m以上 | 実数入力 | 各種(1.90以上2.00t/m3未満) | ﾀｯｸｺｰﾄ PK-4 | 1593.8 | 3.92 | 3.11 | 0.39 | - | 26.3 | 9.93 | 6.65 | 4.51 | 2.39 | 69.78 | 66.35 | 2.99 | 0.4 | - | - | アスファルトフィニッシャ［クローラ型・排出ガス対策型（第３次基準値）］舗装幅1.4～3.0m | 振動ローラ（舗装用）［搭乗・コンバインド式・超低騒音型・排出ガス対策型（第３次基準値）］運転質量3～4t | * | - | 普通作業員 | 特殊作業員 | 運転手（特殊） | 土木一般世話役 | 再生粗粒度アスコン（２０） | アスファルト乳剤 ＰＫ－４ タックコート用 | 軽油 パトロール給油 | - | - | [標準数量]平均仕上り厚 50mm 被災地補正対象
1.4m以上 | 実数入力 | 各種(1.90以上2.00t/m3未満) | ﾌﾟﾗｲﾑｺｰﾄ PK-3 | 1685.9 | 3.7 | 2.94 | 0.37 | - | 24.86 | 9.39 | 6.29 | 4.26 | 2.26 | 71.44 | 62.73 | 8.29 | 0.38 | - | - | アスファルトフィニッシャ［クローラ型・排出ガス対策型（第３次基準値）］舗装幅1.4～3.0m | 振動ローラ（舗装用）［搭乗・コンバインド式・超低騒音型・排出ガス対策型（第３次基準値）］運転質量3～4t | * | - | 普通作業員 | 特殊作業員 | 運転手（特殊） | 土木一般世話役 | 再生粗粒度アスコン（２０） | アスファルト乳剤 ＰＫ－３ プライムコート用 | 軽油 パトロール給油 | - | - | [標準数量]平均仕上り厚 50mm 被災地補正対象
1.4m以上 | 実数入力 | 各種(1.90以上2.00t/m3未満) | 無し | 1515.5 | 3.87 | 3.28 | 0.41 | - | 25.94 | 10.45 | 7 | 4.74 | 2.52 | 70.19 | 69.75 | 0.42 | - | - | - | アスファルトフィニッシャ［クローラ型・排出ガス対策型（第３次基準値）］舗装幅1.4～3.0m | 振動ローラ（舗装用）［搭乗・コンバインド式・超低騒音型・排出ガス対策型（第３次基準値）］運転質量3～4t | * | - | 普通作業員 | 特殊作業員 | 運転手（特殊） | 土木一般世話役 | 再生粗粒度アスコン（２０） | 軽油 パトロール給油 | - | - | - | [標準数量]平均仕上り厚 50mm 被災地補正対象
1.4m以上 | 実数入力 | 各種(2.00以上2.10t/m3未満) | ﾀｯｸｺｰﾄ PK-4 | 1648 | 3.79 | 3.01 | 0.38 | - | 25.44 | 9.61 | 6.44 | 4.36 | 2.31 | 70.77 | 67.45 | 2.89 | 0.39 | - | - | アスファルトフィニッシャ［クローラ型・排出ガス対策型（第３次基準値）］舗装幅1.4～3.0m | 振動ローラ（舗装用）［搭乗・コンバインド式・超低騒音型・排出ガス対策型（第３次基準値）］運転質量3～4t | * | - | 普通作業員 | 特殊作業員 | 運転手（特殊） | 土木一般世話役 | 再生粗粒度アスコン（２０） | アスファルト乳剤 ＰＫ－４ タックコート用 | 軽油 パトロール給油 | - | - | [標準数量]平均仕上り厚 50mm 被災地補正対象
1.4m以上 | 実数入力 | 各種(2.00以上2.10t/m3未満) | ﾌﾟﾗｲﾑｺｰﾄ PK-3 | 1740.1 | 3.59 | 2.85 | 0.36 | - | 24.09 | 9.1 | 6.09 | 4.13 | 2.19 | 72.32 | 63.88 | 8.03 | 0.37 | - | - | アスファルトフィニッシャ［クローラ型・排出ガス対策型（第３次基準値）］舗装幅1.4～3.0m | 振動ローラ（舗装用）［搭乗・コンバインド式・超低騒音型・排出ガス対策型（第３次基準値）］運転質量3～4t | * | - | 普通作業員 | 特殊作業員 | 運転手（特殊） | 土木一般世話役 | 再生粗粒度アスコン（２０） | アスファルト乳剤 ＰＫ－３ プライムコート用 | 軽油 パトロール給油 | - | - | [標準数量]平均仕上り厚 50mm 被災地補正対象
1.4m以上 | 実数入力 | 各種(2.00以上2.10t/m3未満) | 無し | 1569.6 | 3.72 | 3.16 | 0.39 | - | 25.05 | 10.09 | 6.76 | 4.58 | 2.43 | 71.23 | 70.8 | 0.41 | - | - | - | アスファルトフィニッシャ［クローラ型・排出ガス対策型（第３次基準値）］舗装幅1.4～3.0m | 振動ローラ（舗装用）［搭乗・コンバインド式・超低騒音型・排出ガス対策型（第３次基準値）］運転質量3～4t | * | - | 普通作業員 | 特殊作業員 | 運転手（特殊） | 土木一般世話役 | 再生粗粒度アスコン（２０） | 軽油 パトロール給油 | - | - | - | [標準数量]平均仕上り厚 50mm 被災地補正対象
1.4m以上 | 実数入力 | 各種(2.10以上2.20t/m3未満) | ﾀｯｸｺｰﾄ PK-4 | 1702.1 | 3.67 | 2.92 | 0.36 | - | 24.63 | 9.3 | 6.23 | 4.22 | 2.24 | 71.7 | 68.49 | 2.8 | 0.37 | - | - | アスファルトフィニッシャ［クローラ型・排出ガス対策型（第３次基準値）］舗装幅1.4～3.0m | 振動ローラ（舗装用）［搭乗・コンバインド式・超低騒音型・排出ガス対策型（第３次基準値）］運転質量3～4t | * | - | 普通作業員 | 特殊作業員 | 運転手（特殊） | 土木一般世話役 | 再生粗粒度アスコン（２０） | アスファルト乳剤 ＰＫ－４ タックコート用 | 軽油 パトロール給油 | - | - | [標準数量]平均仕上り厚 50mm 被災地補正対象
1.4m以上 | 実数入力 | 各種(2.10以上2.20t/m3未満) | ﾌﾟﾗｲﾑｺｰﾄ PK-3 | 1794.3 | 3.48 | 2.77 | 0.34 | - | 23.37 | 8.82 | 5.91 | 4.01 | 2.13 | 73.15 | 64.96 | 7.79 | 0.36 | - | - | アスファルトフィニッシャ［クローラ型・排出ガス対策型（第３次基準値）］舗装幅1.4～3.0m | 振動ローラ（舗装用）［搭乗・コンバインド式・超低騒音型・排出ガス対策型（第３次基準値）］運転質量3～4t | * | - | 普通作業員 | 特殊作業員 | 運転手（特殊） | 土木一般世話役 | 再生粗粒度アスコン（２０） | アスファルト乳剤 ＰＫ－３ プライムコート用 | 軽油 パトロール給油 | - | - | [標準数量]平均仕上り厚 50mm 被災地補正対象
1.4m以上 | 実数入力 | 各種(2.10以上2.20t/m3未満) | 無し | 1623.8 | 3.61 | 3.06 | 0.38 | - | 24.21 | 9.75 | 6.53 | 4.43 | 2.35 | 72.18 | 71.78 | 0.39 | - | - | - | アスファルトフィニッシャ［クローラ型・排出ガス対策型（第３次基準値）］舗装幅1.4～3.0m | 振動ローラ（舗装用）［搭乗・コンバインド式・超低騒音型・排出ガス対策型（第３次基準値）］運転質量3～4t | * | - | 普通作業員 | 特殊作業員 | 運転手（特殊） | 土木一般世話役 | 再生粗粒度アスコン（２０） | 軽油 パトロール給油 | - | - | - | [標準数量]平均仕上り厚 50mm 被災地補正対象
1.4m以上 | 実数入力 | 各種(2.20以上2.30t/m3未満) | ﾀｯｸｺｰﾄ PK-4 | 1756.3 | 3.56 | 2.83 | 0.35 | - | 23.87 | 9.01 | 6.04 | 4.09 | 2.17 | 72.57 | 69.46 | 2.71 | 0.36 | - | - | アスファルトフィニッシャ［クローラ型・排出ガス対策型（第３次基準値）］舗装幅1.4～3.0m | 振動ローラ（舗装用）［搭乗・コンバインド式・超低騒音型・排出ガス対策型（第３次基準値）］運転質量3～4t | * | - | 普通作業員 | 特殊作業員 | 運転手（特殊） | 土木一般世話役 | 再生粗粒度アスコン（２０） | アスファルト乳剤 ＰＫ－４ タックコート用 | 軽油 パトロール給油 | - | - | [標準数量]平均仕上り厚 50mm 被災地補正対象
1.4m以上 | 実数入力 | 各種(2.20以上2.30t/m3未満) | ﾌﾟﾗｲﾑｺｰﾄ PK-3 | 1848.4 | 3.37 | 2.68 | 0.33 | - | 22.68 | 8.56 | 5.74 | 3.89 | 2.06 | 73.95 | 66.01 | 7.56 | 0.34 | - | - | アスファルトフィニッシャ［クローラ型・排出ガス対策型（第３次基準値）］舗装幅1.4～3.0m | 振動ローラ（舗装用）［搭乗・コンバインド式・超低騒音型・排出ガス対策型（第３次基準値）］運転質量3～4t | * | - | 普通作業員 | 特殊作業員 | 運転手（特殊） | 土木一般世話役 | 再生粗粒度アスコン（２０） | アスファルト乳剤 ＰＫ－３ プライムコート用 | 軽油 パトロール給油 | - | - | [標準数量]平均仕上り厚 50mm 被災地補正対象
1.4m以上 | 実数入力 | 各種(2.20以上2.30t/m3未満) | 無し | 1678 | 3.49 | 2.96 | 0.37 | - | 23.41 | 9.43 | 6.32 | 4.28 | 2.27 | 73.1 | 72.71 | 0.38 | - | - | - | アスファルトフィニッシャ［クローラ型・排出ガス対策型（第３次基準値）］舗装幅1.4～3.0m | 振動ローラ（舗装用）［搭乗・コンバインド式・超低騒音型・排出ガス対策型（第３次基準値）］運転質量3～4t | * | - | 普通作業員 | 特殊作業員 | 運転手（特殊） | 土木一般世話役 | 再生粗粒度アスコン（２０） | 軽油 パトロール給油 | - | - | - | [標準数量]平均仕上り厚 50mm 被災地補正対象
1.4m以上 | 実数入力 | 各種(2.30以上2.40t/m3未満) | ﾀｯｸｺｰﾄ PK-4 | 1810.5 | 3.45 | 2.74 | 0.34 | - | 23.16 | 8.74 | 5.86 | 3.97 | 2.11 | 73.39 | 70.37 | 2.63 | 0.35 | - | - | アスファルトフィニッシャ［クローラ型・排出ガス対策型（第３次基準値）］舗装幅1.4～3.0m | 振動ローラ（舗装用）［搭乗・コンバインド式・超低騒音型・排出ガス対策型（第３次基準値）］運転質量3～4t | * | - | 普通作業員 | 特殊作業員 | 運転手（特殊） | 土木一般世話役 | 再生粗粒度アスコン（２０） | アスファルト乳剤 ＰＫ－４ タックコート用 | 軽油 パトロール給油 | - | - | [標準数量]平均仕上り厚 50mm 被災地補正対象
1.4m以上 | 実数入力 | 各種(2.30以上2.40t/m3未満) | ﾌﾟﾗｲﾑｺｰﾄ PK-3 | 1902.6 | 3.28 | 2.61 | 0.32 | - | 22.03 | 8.32 | 5.57 | 3.78 | 2 | 74.69 | 66.97 | 7.35 | 0.33 | - | - | アスファルトフィニッシャ［クローラ型・排出ガス対策型（第３次基準値）］舗装幅1.4～3.0m | 振動ローラ（舗装用）［搭乗・コンバインド式・超低騒音型・排出ガス対策型（第３次基準値）］運転質量3～4t | * | - | 普通作業員 | 特殊作業員 | 運転手（特殊） | 土木一般世話役 | 再生粗粒度アスコン（２０） | アスファルト乳剤 ＰＫ－３ プライムコート用 | 軽油 パトロール給油 | - | - | [標準数量]平均仕上り厚 50mm 被災地補正対象
1.4m以上 | 実数入力 | 各種(2.30以上2.40t/m3未満) | 無し | 1732.2 | 3.38 | 2.86 | 0.36 | - | 22.69 | 9.14 | 6.12 | 4.15 | 2.2 | 73.93 | 73.55 | 0.37 | - | - | - | アスファルトフィニッシャ［クローラ型・排出ガス対策型（第３次基準値）］舗装幅1.4～3.0m | 振動ローラ（舗装用）［搭乗・コンバインド式・超低騒音型・排出ガス対策型（第３次基準値）］運転質量3～4t | * | - | 普通作業員 | 特殊作業員 | 運転手（特殊） | 土木一般世話役 | 再生粗粒度アスコン（２０） | 軽油 パトロール給油 | - | - | - | [標準数量]平均仕上り厚 50mm 被災地補正対象
注１． | この標準単価を適用する材料規格(アスファルト混合物)
・ | 密粒度ｱｽｺﾝ(20)
・ | 密粒度ｱｽｺﾝ(13)
・ | 密粒度ｱｽｺﾝ(20F)
・ | 密粒度ｱｽｺﾝ(13F)
・ | 密粒度ｷﾞｬｯﾌﾟｱｽｺﾝ(20)
・ | 密粒度ｷﾞｬｯﾌﾟｱｽｺﾝ(13)
・ | 密粒度ｷﾞｬｯﾌﾟｱｽｺﾝ(20F)
・ | 密粒度ｷﾞｬｯﾌﾟｱｽｺﾝ(13F)
・ | 粗粒度ｱｽｺﾝ(20)
・ | 再生密粒度ｱｽｺﾝ(20)
・ | 再生密粒度ｱｽｺﾝ(13)
・ | 再生粗粒度ｱｽｺﾝ(20)
注２． | この標準単価を適用する材料規格(アスファルト混合物)
・ | 細粒度ｱｽｺﾝ(13)
・ | 細粒度ｱｽｺﾝ(13F)
・ | 細粒度ｷﾞｬｯﾌﾟｱｽｺﾝ(20F)
・ | 細粒度ｷﾞｬｯﾌﾟｱｽｺﾝ(13F)
・ | 細粒度ｷﾞｬｯﾌﾟｱｽｺﾝ(5F)
・ | 再生細粒度ｱｽｺﾝ(13)

## 021
No.021【 表層（歩道部） 】
＜ 積算単位：ｍ２ ＞
条件区分 |  |  |  | 標準単価 | 機労材構成比 | [14 empty] | 代表機労材規格 | [12 empty] | 備考
平均幅員 | 1層当り平均仕上り厚 | 材料 | 瀝青材料種類 |  | K |  |  |  | R |  |  |  |  | Z |  |  |  |  | S | K （ *印：賃料） |  |  |  | R |  |  |  | Z |  |  |  | S
[6 empty] | K1 | K2 | K3 |  | R1 | R2 | R3 | R4 |  | Z1 | Z2 | Z3 | Z4 |  | K1 | K2 |  | K3 | R1 | R2 | R3 | R4 | Z1 | Z2 | Z3 | Z4
1.4m未満(1層当り平均仕上り厚50mm以下) | 実数入力 | 再生密粒度ｱｽｺﾝ(13) | ﾀｯｸｺｰﾄ PK-4 | 2403.3 | 0.48 | 0.32 | 0.09 | - | 57.07 | 22.17 | 19.82 | 5.98 | - | 42.45 | 40.27 | 1.98 | 0.12 | 0.05 | - | 振動ローラ（舗装用）［ハンドガイド式］ 運転質量0.5～0.6t | 振動コンパクタ［前進型］通称40～60kg級 |  | - | 特殊作業員 | 普通作業員 | 土木一般世話役 | - | 再生密粒度アスコン（１３） | アスファルト乳剤 ＰＫ－４ タックコート用 | ガソリン レギュラー スタンド | 軽油 パトロール給油 | - | ・[標準数量]平均仕上り厚 40mm ・注１ 被災地補正対象
1.4m未満(1層当り平均仕上り厚50mm以下) | 実数入力 | 再生密粒度ｱｽｺﾝ(13) | ﾌﾟﾗｲﾑｺｰﾄ PK-3 | 2495.4 | 0.46 | 0.31 | 0.08 | - | 54.96 | 21.35 | 19.09 | 5.76 | - | 44.58 | 38.79 | 5.6 | 0.11 | 0.05 | - | 振動ローラ（舗装用）［ハンドガイド式］ 運転質量0.5～0.6t | 振動コンパクタ［前進型］通称40～60kg級 |  | - | 特殊作業員 | 普通作業員 | 土木一般世話役 | - | 再生密粒度アスコン（１３） | アスファルト乳剤 ＰＫ－３ プライムコート用 | ガソリン レギュラー スタンド | 軽油 パトロール給油 | - | ・[標準数量]平均仕上り厚 40mm ・注１ 被災地補正対象
1.4m未満(1層当り平均仕上り厚50mm以下) | 実数入力 | 再生密粒度ｱｽｺﾝ(13) | 無し | 2215.7 | 0.48 | 0.35 | 0.1 | - | 55.65 | 24.03 | 21.5 | 6.49 | - | 43.87 | 43.68 | 0.13 | 0.05 | - | - | 振動ローラ（舗装用）［ハンドガイド式］ 運転質量0.5～0.6t | 振動コンパクタ［前進型］通称40～60kg級 |  | - | 特殊作業員 | 普通作業員 | 土木一般世話役 | - | 再生密粒度アスコン（１３） | ガソリン レギュラー スタンド | 軽油 パトロール給油 | - | - | ・[標準数量]平均仕上り厚 40mm ・注１ 被災地補正対象
1.4m未満(1層当り平均仕上り厚50mm以下) | 実数入力 | 細粒度ｱｽｺﾝ(13) | ﾀｯｸｺｰﾄ PK-4 | 2598.9 | 0.45 | 0.3 | 0.08 | - | 52.76 | 20.49 | 18.33 | 5.53 | - | 46.79 | 44.77 | 1.83 | 0.11 | 0.05 | - | 振動ローラ（舗装用）［ハンドガイド式］ 運転質量0.5～0.6t | 振動コンパクタ［前進型］通称40～60kg級 |  | - | 特殊作業員 | 普通作業員 | 土木一般世話役 | - | 細粒度アスコン（１３） | アスファルト乳剤 ＰＫ－４ タックコート用 | ガソリン レギュラー スタンド | 軽油 パトロール給油 | - | ・[標準数量]平均仕上り厚 40mm ・注２ 被災地補正対象
1.4m未満(1層当り平均仕上り厚50mm以下) | 実数入力 | 細粒度ｱｽｺﾝ(13) | ﾌﾟﾗｲﾑｺｰﾄ PK-3 | 2691 | 0.44 | 0.29 | 0.08 | - | 50.98 | 19.81 | 17.7 | 5.34 | - | 48.58 | 43.23 | 5.19 | 0.1 | 0.04 | - | 振動ローラ（舗装用）［ハンドガイド式］ 運転質量0.5～0.6t | 振動コンパクタ［前進型］通称40～60kg級 |  | - | 特殊作業員 | 普通作業員 | 土木一般世話役 | - | 細粒度アスコン（１３） | アスファルト乳剤 ＰＫ－３ プライムコート用 | ガソリン レギュラー スタンド | 軽油 パトロール給油 | - | ・[標準数量]平均仕上り厚 40mm ・注２ 被災地補正対象
1.4m未満(1層当り平均仕上り厚50mm以下) | 実数入力 | 細粒度ｱｽｺﾝ(13) | 無し | 2411.2 | 0.43 | 0.32 | 0.09 | - | 51.14 | 22.08 | 19.76 | 5.96 | - | 48.43 | 48.25 | 0.12 | 0.05 | - | - | 振動ローラ（舗装用）［ハンドガイド式］ 運転質量0.5～0.6t | 振動コンパクタ［前進型］通称40～60kg級 |  | - | 特殊作業員 | 普通作業員 | 土木一般世話役 | - | 細粒度アスコン（１３） | ガソリン レギュラー スタンド | 軽油 パトロール給油 | - | - | ・[標準数量]平均仕上り厚 40mm ・注２ 被災地補正対象
1.4m未満(1層当り平均仕上り厚50mm以下) | 実数入力 | 各種(1.90以上2.00t/m3未満) | ﾀｯｸｺｰﾄ PK-4 | 2293.3 | 0.51 | 0.34 | 0.09 | - | 59.8 | 23.22 | 20.77 | 6.27 | - | 39.69 | 37.41 | 2.08 | 0.12 | 0.05 | - | 振動ローラ（舗装用）［ハンドガイド式］ 運転質量0.5～0.6t | 振動コンパクタ［前進型］通称40～60kg級 |  | - | 特殊作業員 | 普通作業員 | 土木一般世話役 | - | 再生密粒度アスコン（１３） | アスファルト乳剤 ＰＫ－４ タックコート用 | ガソリン レギュラー スタンド | 軽油 パトロール給油 | - | [標準数量]平均仕上り厚 40mm 被災地補正対象
1.4m未満(1層当り平均仕上り厚50mm以下) | 実数入力 | 各種(1.90以上2.00t/m3未満) | ﾌﾟﾗｲﾑｺｰﾄ PK-3 | 2385.4 | 0.5 | 0.33 | 0.09 | - | 57.48 | 22.31 | 19.97 | 6.03 | - | 42.02 | 35.96 | 5.86 | 0.12 | 0.05 | - | 振動ローラ（舗装用）［ハンドガイド式］ 運転質量0.5～0.6t | 振動コンパクタ［前進型］通称40～60kg級 |  | - | 特殊作業員 | 普通作業員 | 土木一般世話役 | - | 再生密粒度アスコン（１３） | アスファルト乳剤 ＰＫ－３ プライムコート用 | ガソリン レギュラー スタンド | 軽油 パトロール給油 | - | [標準数量]平均仕上り厚 40mm 被災地補正対象
1.4m未満(1層当り平均仕上り厚50mm以下) | 実数入力 | 各種(1.90以上2.00t/m3未満) | 無し | 2105.7 | 0.5 | 0.37 | 0.1 | - | 58.56 | 25.29 | 22.62 | 6.83 | - | 40.94 | 40.74 | 0.13 | 0.06 | - | - | 振動ローラ（舗装用）［ハンドガイド式］ 運転質量0.5～0.6t | 振動コンパクタ［前進型］通称40～60kg級 |  | - | 特殊作業員 | 普通作業員 | 土木一般世話役 | - | 再生密粒度アスコン（１３） | ガソリン レギュラー スタンド | 軽油 パトロール給油 | - | - | [標準数量]平均仕上り厚 40mm 被災地補正対象
1.4m未満(1層当り平均仕上り厚50mm以下) | 実数入力 | 各種(2.00以上2.10t/m3未満) | ﾀｯｸｺｰﾄ PK-4 | 2337.3 | 0.5 | 0.33 | 0.09 | - | 58.67 | 22.78 | 20.38 | 6.15 | - | 40.83 | 38.59 | 2.04 | 0.12 | 0.05 | - | 振動ローラ（舗装用）［ハンドガイド式］ 運転質量0.5～0.6t | 振動コンパクタ［前進型］通称40～60kg級 |  | - | 特殊作業員 | 普通作業員 | 土木一般世話役 | - | 再生密粒度アスコン（１３） | アスファルト乳剤 ＰＫ－４ タックコート用 | ガソリン レギュラー スタンド | 軽油 パトロール給油 | - | [標準数量]平均仕上り厚 40mm 被災地補正対象
1.4m未満(1層当り平均仕上り厚50mm以下) | 実数入力 | 各種(2.00以上2.10t/m3未満) | ﾌﾟﾗｲﾑｺｰﾄ PK-3 | 2429.4 | 0.48 | 0.32 | 0.09 | - | 56.45 | 21.92 | 19.61 | 5.92 | - | 43.07 | 37.12 | 5.75 | 0.12 | 0.05 | - | 振動ローラ（舗装用）［ハンドガイド式］ 運転質量0.5～0.6t | 振動コンパクタ［前進型］通称40～60kg級 |  | - | 特殊作業員 | 普通作業員 | 土木一般世話役 | - | 再生密粒度アスコン（１３） | アスファルト乳剤 ＰＫ－３ プライムコート用 | ガソリン レギュラー スタンド | 軽油 パトロール給油 | - | [標準数量]平均仕上り厚 40mm 被災地補正対象
1.4m未満(1層当り平均仕上り厚50mm以下) | 実数入力 | 各種(2.00以上2.10t/m3未満) | 無し | 2149.7 | 0.49 | 0.36 | 0.1 | - | 57.35 | 24.75 | 22.16 | 6.69 | - | 42.16 | 41.96 | 0.13 | 0.06 | - | - | 振動ローラ（舗装用）［ハンドガイド式］ 運転質量0.5～0.6t | 振動コンパクタ［前進型］通称40～60kg級 |  | - | 特殊作業員 | 普通作業員 | 土木一般世話役 | - | 再生密粒度アスコン（１３） | ガソリン レギュラー スタンド | 軽油 パトロール給油 | - | - | [標準数量]平均仕上り厚 40mm 被災地補正対象
1.4m未満(1層当り平均仕上り厚50mm以下) | 実数入力 | 各種(2.10以上2.20t/m3未満) | ﾀｯｸｺｰﾄ PK-4 | 2381.3 | 0.5 | 0.33 | 0.09 | - | 57.58 | 22.35 | 20.01 | 6.04 | - | 41.92 | 39.72 | 2 | 0.12 | 0.05 | - | 振動ローラ（舗装用）［ハンドガイド式］ 運転質量0.5～0.6t | 振動コンパクタ［前進型］通称40～60kg級 |  | - | 特殊作業員 | 普通作業員 | 土木一般世話役 | - | 再生密粒度アスコン（１３） | アスファルト乳剤 ＰＫ－４ タックコート用 | ガソリン レギュラー スタンド | 軽油 パトロール給油 | - | [標準数量]平均仕上り厚 40mm 被災地補正対象
1.4m未満(1層当り平均仕上り厚50mm以下) | 実数入力 | 各種(2.10以上2.20t/m3未満) | ﾌﾟﾗｲﾑｺｰﾄ PK-3 | 2473.4 | 0.47 | 0.31 | 0.09 | - | 55.45 | 21.54 | 19.26 | 5.81 | - | 44.08 | 38.24 | 5.65 | 0.11 | 0.05 | - | 振動ローラ（舗装用）［ハンドガイド式］ 運転質量0.5～0.6t | 振動コンパクタ［前進型］通称40～60kg級 |  | - | 特殊作業員 | 普通作業員 | 土木一般世話役 | - | 再生密粒度アスコン（１３） | アスファルト乳剤 ＰＫ－３ プライムコート用 | ガソリン レギュラー スタンド | 軽油 パトロール給油 | - | [標準数量]平均仕上り厚 40mm 被災地補正対象
1.4m未満(1層当り平均仕上り厚50mm以下) | 実数入力 | 各種(2.10以上2.20t/m3未満) | 無し | 2193.7 | 0.48 | 0.35 | 0.1 | - | 56.21 | 24.27 | 21.72 | 6.55 | - | 43.31 | 43.12 | 0.13 | 0.05 | - | - | 振動ローラ（舗装用）［ハンドガイド式］ 運転質量0.5～0.6t | 振動コンパクタ［前進型］通称40～60kg級 |  | - | 特殊作業員 | 普通作業員 | 土木一般世話役 | - | 再生密粒度アスコン（１３） | ガソリン レギュラー スタンド | 軽油 パトロール給油 | - | - | [標準数量]平均仕上り厚 40mm 被災地補正対象
1.4m未満(1層当り平均仕上り厚50mm以下) | 実数入力 | 各種(2.20以上2.30t/m3未満) | ﾀｯｸｺｰﾄ PK-4 | 2425.3 | 0.48 | 0.32 | 0.09 | - | 56.55 | 21.96 | 19.64 | 5.93 | - | 42.97 | 40.81 | 1.96 | 0.12 | 0.05 | - | 振動ローラ（舗装用）［ハンドガイド式］ 運転質量0.5～0.6t | 振動コンパクタ［前進型］通称40～60kg級 |  | - | 特殊作業員 | 普通作業員 | 土木一般世話役 | - | 再生密粒度アスコン（１３） | アスファルト乳剤 ＰＫ－４ タックコート用 | ガソリン レギュラー スタンド | 軽油 パトロール給油 | - | [標準数量]平均仕上り厚 40mm 被災地補正対象
1.4m未満(1層当り平均仕上り厚50mm以下) | 実数入力 | 各種(2.20以上2.30t/m3未満) | ﾌﾟﾗｲﾑｺｰﾄ PK-3 | 2517.4 | 0.46 | 0.31 | 0.08 | - | 54.48 | 21.16 | 18.92 | 5.71 | - | 45.06 | 39.32 | 5.55 | 0.11 | 0.05 | - | 振動ローラ（舗装用）［ハンドガイド式］ 運転質量0.5～0.6t | 振動コンパクタ［前進型］通称40～60kg級 |  | - | 特殊作業員 | 普通作業員 | 土木一般世話役 | - | 再生密粒度アスコン（１３） | アスファルト乳剤 ＰＫ－３ プライムコート用 | ガソリン レギュラー スタンド | 軽油 パトロール給油 | - | [標準数量]平均仕上り厚 40mm 被災地補正対象
1.4m未満(1層当り平均仕上り厚50mm以下) | 実数入力 | 各種(2.20以上2.30t/m3未満) | 無し | 2237.7 | 0.47 | 0.35 | 0.09 | - | 55.1 | 23.79 | 21.29 | 6.42 | - | 44.43 | 44.24 | 0.13 | 0.05 | - | - | 振動ローラ（舗装用）［ハンドガイド式］ 運転質量0.5～0.6t | 振動コンパクタ［前進型］通称40～60kg級 |  | - | 特殊作業員 | 普通作業員 | 土木一般世話役 | - | 再生密粒度アスコン（１３） | ガソリン レギュラー スタンド | 軽油 パトロール給油 | - | - | [標準数量]平均仕上り厚 40mm 被災地補正対象
1.4m未満(1層当り平均仕上り厚50mm以下) | 実数入力 | 各種(2.30以上2.40t/m3未満) | ﾀｯｸｺｰﾄ PK-4 | 2469.3 | 0.47 | 0.31 | 0.09 | - | 55.54 | 21.57 | 19.29 | 5.82 | - | 43.99 | 41.87 | 1.93 | 0.11 | 0.05 | - | 振動ローラ（舗装用）［ハンドガイド式］ 運転質量0.5～0.6t | 振動コンパクタ［前進型］通称40～60kg級 |  | - | 特殊作業員 | 普通作業員 | 土木一般世話役 | - | 再生密粒度アスコン（１３） | アスファルト乳剤 ＰＫ－４ タックコート用 | ガソリン レギュラー スタンド | 軽油 パトロール給油 | - | [標準数量]平均仕上り厚 40mm 被災地補正対象
1.4m未満(1層当り平均仕上り厚50mm以下) | 実数入力 | 各種(2.30以上2.40t/m3未満) | ﾌﾟﾗｲﾑｺｰﾄ PK-3 | 2561.4 | 0.45 | 0.3 | 0.08 | - | 53.54 | 20.79 | 18.6 | 5.61 | - | 46.01 | 40.36 | 5.46 | 0.11 | 0.05 | - | 振動ローラ（舗装用）［ハンドガイド式］ 運転質量0.5～0.6t | 振動コンパクタ［前進型］通称40～60kg級 |  | - | 特殊作業員 | 普通作業員 | 土木一般世話役 | - | 再生密粒度アスコン（１３） | アスファルト乳剤 ＰＫ－３ プライムコート用 | ガソリン レギュラー スタンド | 軽油 パトロール給油 | - | [標準数量]平均仕上り厚 40mm 被災地補正対象
1.4m未満(1層当り平均仕上り厚50mm以下) | 実数入力 | 各種(2.30以上2.40t/m3未満) | 無し | 2281.7 | 0.46 | 0.34 | 0.09 | - | 54.05 | 23.34 | 20.88 | 6.3 | - | 45.49 | 45.31 | 0.12 | 0.05 | - | - | 振動ローラ（舗装用）［ハンドガイド式］ 運転質量0.5～0.6t | 振動コンパクタ［前進型］通称40～60kg級 |  | - | 特殊作業員 | 普通作業員 | 土木一般世話役 | - | 再生密粒度アスコン（１３） | ガソリン レギュラー スタンド | 軽油 パトロール給油 | - | - | [標準数量]平均仕上り厚 40mm 被災地補正対象
1.4m未満(1層当り平均仕上り厚50mmを超え70mm以下) | 実数入力 | 再生密粒度ｱｽｺﾝ(13) | ﾀｯｸｺｰﾄ PK-4 | 3137.6 | 0.39 | 0.27 | 0.07 | - | 51.66 | 23.06 | 16.5 | 4.98 | - | 47.95 | 46.27 | 1.52 | 0.1 | 0.04 | - | 振動ローラ（舗装用）［ハンドガイド式］ 運転質量0.5～0.6t | 振動コンパクタ［前進型］通称40～60kg級 |  | - | 特殊作業員 | 普通作業員 | 土木一般世話役 | - | 再生密粒度アスコン（１３） | アスファルト乳剤 ＰＫ－４ タックコート用 | ガソリン レギュラー スタンド | 軽油 パトロール給油 | - | ・[標準数量]平均仕上り厚 60mm ・注１ 被災地補正対象
1.4m未満(1層当り平均仕上り厚50mmを超え70mm以下) | 実数入力 | 再生密粒度ｱｽｺﾝ(13) | ﾌﾟﾗｲﾑｺｰﾄ PK-3 | 3229.7 | 0.38 | 0.26 | 0.07 | - | 50.19 | 22.41 | 16.03 | 4.84 | - | 49.43 | 44.95 | 4.33 | 0.09 | 0.04 | - | 振動ローラ（舗装用）［ハンドガイド式］ 運転質量0.5～0.6t | 振動コンパクタ［前進型］通称40～60kg級 |  | - | 特殊作業員 | 普通作業員 | 土木一般世話役 | - | 再生密粒度アスコン（１３） | アスファルト乳剤 ＰＫ－３ プライムコート用 | ガソリン レギュラー スタンド | 軽油 パトロール給油 | - | ・[標準数量]平均仕上り厚 60mm ・注１ 被災地補正対象
1.4m未満(1層当り平均仕上り厚50mmを超え70mm以下) | 実数入力 | 再生密粒度ｱｽｺﾝ(13) | 無し | 2948.7 | 0.39 | 0.29 | 0.08 | - | 50.23 | 24.54 | 17.55 | 5.3 | - | 49.38 | 49.24 | 0.1 | 0.04 | - | - | 振動ローラ（舗装用）［ハンドガイド式］ 運転質量0.5～0.6t | 振動コンパクタ［前進型］通称40～60kg級 |  | - | 特殊作業員 | 普通作業員 | 土木一般世話役 | - | 再生密粒度アスコン（１３） | ガソリン レギュラー スタンド | 軽油 パトロール給油 | - | - | ・[標準数量]平均仕上り厚 60mm ・注１ 被災地補正対象
1.4m未満(1層当り平均仕上り厚50mmを超え70mm以下) | 実数入力 | 細粒度ｱｽｺﾝ(13) | ﾀｯｸｺｰﾄ PK-4 | 3431 | 0.36 | 0.24 | 0.07 | - | 47.2 | 21.04 | 15.09 | 4.56 | - | 52.44 | 50.9 | 1.39 | 0.09 | 0.04 | - | 振動ローラ（舗装用）［ハンドガイド式］ 運転質量0.5～0.6t | 振動コンパクタ［前進型］通称40～60kg級 |  | - | 特殊作業員 | 普通作業員 | 土木一般世話役 | - | 細粒度アスコン（１３） | アスファルト乳剤 ＰＫ－４ タックコート用 | ガソリン レギュラー スタンド | 軽油 パトロール給油 | - | ・[標準数量]平均仕上り厚 60mm ・注２ 被災地補正対象
1.4m未満(1層当り平均仕上り厚50mmを超え70mm以下) | 実数入力 | 細粒度ｱｽｺﾝ(13) | ﾌﾟﾗｲﾑｺｰﾄ PK-3 | 3523.1 | 0.34 | 0.24 | 0.06 | - | 45.96 | 20.49 | 14.69 | 4.44 | - | 53.7 | 49.59 | 3.96 | 0.09 | 0.04 | - | 振動ローラ（舗装用）［ハンドガイド式］ 運転質量0.5～0.6t | 振動コンパクタ［前進型］通称40～60kg級 |  | - | 特殊作業員 | 普通作業員 | 土木一般世話役 | - | 細粒度アスコン（１３） | アスファルト乳剤 ＰＫ－３ プライムコート用 | ガソリン レギュラー スタンド | 軽油 パトロール給油 | - | ・[標準数量]平均仕上り厚 60mm ・注２ 被災地補正対象
1.4m未満(1層当り平均仕上り厚50mmを超え70mm以下) | 実数入力 | 細粒度ｱｽｺﾝ(13) | 無し | 3242 | 0.35 | 0.26 | 0.07 | - | 45.64 | 22.27 | 15.97 | 4.82 | - | 54.01 | 53.88 | 0.09 | 0.04 | - | - | 振動ローラ（舗装用）［ハンドガイド式］ 運転質量0.5～0.6t | 振動コンパクタ［前進型］通称40～60kg級 |  | - | 特殊作業員 | 普通作業員 | 土木一般世話役 | - | 細粒度アスコン（１３） | ガソリン レギュラー スタンド | 軽油 パトロール給油 | - | - | ・[標準数量]平均仕上り厚 60mm ・注２ 被災地補正対象
1.4m未満(1層当り平均仕上り厚50mmを超え70mm以下) | 実数入力 | 各種(1.90以上2.00t/m3未満) | ﾀｯｸｺｰﾄ PK-4 | 2972.6 | 0.41 | 0.28 | 0.08 | - | 54.54 | 24.36 | 17.41 | 5.26 | - | 45.05 | 43.29 | 1.6 | 0.1 | 0.04 | - | 振動ローラ（舗装用）［ハンドガイド式］ 運転質量0.5～0.6t | 振動コンパクタ［前進型］通称40～60kg級 |  | - | 特殊作業員 | 普通作業員 | 土木一般世話役 | - | 再生密粒度アスコン（１３） | アスファルト乳剤 ＰＫ－４ タックコート用 | ガソリン レギュラー スタンド | 軽油 パトロール給油 | - | [標準数量]平均仕上り厚 60mm 被災地補正対象
1.4m未満(1層当り平均仕上り厚50mmを超え70mm以下) | 実数入力 | 各種(1.90以上2.00t/m3未満) | ﾌﾟﾗｲﾑｺｰﾄ PK-3 | 3064.7 | 0.39 | 0.27 | 0.07 | - | 52.9 | 23.63 | 16.89 | 5.1 | - | 46.71 | 41.99 | 4.56 | 0.1 | 0.04 | - | 振動ローラ（舗装用）［ハンドガイド式］ 運転質量0.5～0.6t | 振動コンパクタ［前進型］通称40～60kg級 |  | - | 特殊作業員 | 普通作業員 | 土木一般世話役 | - | 再生密粒度アスコン（１３） | アスファルト乳剤 ＰＫ－３ プライムコート用 | ガソリン レギュラー スタンド | 軽油 パトロール給油 | - | [標準数量]平均仕上り厚 60mm 被災地補正対象
1.4m未満(1層当り平均仕上り厚50mmを超え70mm以下) | 実数入力 | 各種(1.90以上2.00t/m3未満) | 無し | 2783.7 | 0.4 | 0.3 | 0.08 | - | 53.21 | 25.99 | 18.6 | 5.62 | - | 46.39 | 46.23 | 0.11 | 0.05 | - | - | 振動ローラ（舗装用）［ハンドガイド式］ 運転質量0.5～0.6t | 振動コンパクタ［前進型］通称40～60kg級 |  | - | 特殊作業員 | 普通作業員 | 土木一般世話役 | - | 再生密粒度アスコン（１３） | ガソリン レギュラー スタンド | 軽油 パトロール給油 | - | - | [標準数量]平均仕上り厚 60mm 被災地補正対象
1.4m未満(1層当り平均仕上り厚50mmを超え70mm以下) | 実数入力 | 各種(2.00以上2.10t/m3未満) | ﾀｯｸｺｰﾄ PK-4 | 3038.6 | 0.4 | 0.28 | 0.07 | - | 53.35 | 23.82 | 17.03 | 5.15 | - | 46.25 | 44.52 | 1.57 | 0.1 | 0.04 | - | 振動ローラ（舗装用）［ハンドガイド式］ 運転質量0.5～0.6t | 振動コンパクタ［前進型］通称40～60kg級 |  | - | 特殊作業員 | 普通作業員 | 土木一般世話役 | - | 再生密粒度アスコン（１３） | アスファルト乳剤 ＰＫ－４ タックコート用 | ガソリン レギュラー スタンド | 軽油 パトロール給油 | - | [標準数量]平均仕上り厚 60mm 被災地補正対象
1.4m未満(1層当り平均仕上り厚50mmを超え70mm以下) | 実数入力 | 各種(2.00以上2.10t/m3未満) | ﾌﾟﾗｲﾑｺｰﾄ PK-3 | 3130.7 | 0.39 | 0.27 | 0.07 | - | 51.78 | 23.13 | 16.53 | 4.99 | - | 47.83 | 43.21 | 4.46 | 0.1 | 0.04 | - | 振動ローラ（舗装用）［ハンドガイド式］ 運転質量0.5～0.6t | 振動コンパクタ［前進型］通称40～60kg級 |  | - | 特殊作業員 | 普通作業員 | 土木一般世話役 | - | 再生密粒度アスコン（１３） | アスファルト乳剤 ＰＫ－３ プライムコート用 | ガソリン レギュラー スタンド | 軽油 パトロール給油 | - | [標準数量]平均仕上り厚 60mm 被災地補正対象
1.4m未満(1層当り平均仕上り厚50mmを超え70mm以下) | 実数入力 | 各種(2.00以上2.10t/m3未満) | 無し | 2849.7 | 0.4 | 0.3 | 0.08 | - | 51.97 | 25.38 | 18.16 | 5.49 | - | 47.63 | 47.47 | 0.11 | 0.05 | - | - | 振動ローラ（舗装用）［ハンドガイド式］ 運転質量0.5～0.6t | 振動コンパクタ［前進型］通称40～60kg級 |  | - | 特殊作業員 | 普通作業員 | 土木一般世話役 | - | 再生密粒度アスコン（１３） | ガソリン レギュラー スタンド | 軽油 パトロール給油 | - | - | [標準数量]平均仕上り厚 60mm 被災地補正対象
1.4m未満(1層当り平均仕上り厚50mmを超え70mm以下) | 実数入力 | 各種(2.10以上2.20t/m3未満) | ﾀｯｸｺｰﾄ PK-4 | 3104.6 | 0.39 | 0.27 | 0.07 | - | 52.22 | 23.32 | 16.67 | 5.04 | - | 47.39 | 45.7 | 1.53 | 0.1 | 0.04 | - | 振動ローラ（舗装用）［ハンドガイド式］ 運転質量0.5～0.6t | 振動コンパクタ［前進型］通称40～60kg級 |  | - | 特殊作業員 | 普通作業員 | 土木一般世話役 | - | 再生密粒度アスコン（１３） | アスファルト乳剤 ＰＫ－４ タックコート用 | ガソリン レギュラー スタンド | 軽油 パトロール給油 | - | [標準数量]平均仕上り厚 60mm 被災地補正対象
1.4m未満(1層当り平均仕上り厚50mmを超え70mm以下) | 実数入力 | 各種(2.10以上2.20t/m3未満) | ﾌﾟﾗｲﾑｺｰﾄ PK-3 | 3196.7 | 0.38 | 0.26 | 0.07 | - | 50.72 | 22.66 | 16.19 | 4.89 | - | 48.9 | 44.38 | 4.37 | 0.09 | 0.04 | - | 振動ローラ（舗装用）［ハンドガイド式］ 運転質量0.5～0.6t | 振動コンパクタ［前進型］通称40～60kg級 |  | - | 特殊作業員 | 普通作業員 | 土木一般世話役 | - | 再生密粒度アスコン（１３） | アスファルト乳剤 ＰＫ－３ プライムコート用 | ガソリン レギュラー スタンド | 軽油 パトロール給油 | - | [標準数量]平均仕上り厚 60mm 被災地補正対象
1.4m未満(1層当り平均仕上り厚50mmを超え70mm以下) | 実数入力 | 各種(2.10以上2.20t/m3未満) | 無し | 2915.7 | 0.39 | 0.29 | 0.08 | - | 50.81 | 24.83 | 17.75 | 5.36 | - | 48.8 | 48.66 | 0.1 | 0.04 | - | - | 振動ローラ（舗装用）［ハンドガイド式］ 運転質量0.5～0.6t | 振動コンパクタ［前進型］通称40～60kg級 |  | - | 特殊作業員 | 普通作業員 | 土木一般世話役 | - | 再生密粒度アスコン（１３） | ガソリン レギュラー スタンド | 軽油 パトロール給油 | - | - | [標準数量]平均仕上り厚 60mm 被災地補正対象
1.4m未満(1層当り平均仕上り厚50mmを超え70mm以下) | 実数入力 | 各種(2.20以上2.30t/m3未満) | ﾀｯｸｺｰﾄ PK-4 | 3170.6 | 0.39 | 0.27 | 0.07 | - | 51.12 | 22.82 | 16.33 | 4.93 | - | 48.49 | 46.83 | 1.5 | 0.1 | 0.04 | - | 振動ローラ（舗装用）［ハンドガイド式］ 運転質量0.5～0.6t | 振動コンパクタ［前進型］通称40～60kg級 |  | - | 特殊作業員 | 普通作業員 | 土木一般世話役 | - | 再生密粒度アスコン（１３） | アスファルト乳剤 ＰＫ－４ タックコート用 | ガソリン レギュラー スタンド | 軽油 パトロール給油 | - | [標準数量]平均仕上り厚 60mm 被災地補正対象
1.4m未満(1層当り平均仕上り厚50mmを超え70mm以下) | 実数入力 | 各種(2.20以上2.30t/m3未満) | ﾌﾟﾗｲﾑｺｰﾄ PK-3 | 3262.7 | 0.38 | 0.26 | 0.07 | - | 49.62 | 22.13 | 15.86 | 4.79 | - | 50 | 45.57 | 4.28 | 0.09 | 0.04 | - | 振動ローラ（舗装用）［ハンドガイド式］ 運転質量0.5～0.6t | 振動コンパクタ［前進型］通称40～60kg級 |  | - | 特殊作業員 | 普通作業員 | 土木一般世話役 | - | 再生密粒度アスコン（１３） | アスファルト乳剤 ＰＫ－３ プライムコート用 | ガソリン レギュラー スタンド | 軽油 パトロール給油 | - | [標準数量]平均仕上り厚 60mm 被災地補正対象
1.4m未満(1層当り平均仕上り厚50mmを超え70mm以下) | 実数入力 | 各種(2.20以上2.30t/m3未満) | 無し | 2981.7 | 0.38 | 0.28 | 0.08 | - | 49.61 | 24.21 | 17.36 | 5.24 | - | 50.01 | 49.87 | 0.1 | 0.04 | - | - | 振動ローラ（舗装用）［ハンドガイド式］ 運転質量0.5～0.6t | 振動コンパクタ［前進型］通称40～60kg級 |  | - | 特殊作業員 | 普通作業員 | 土木一般世話役 | - | 再生密粒度アスコン（１３） | ガソリン レギュラー スタンド | 軽油 パトロール給油 | - | - | [標準数量]平均仕上り厚 60mm 被災地補正対象
1.4m未満(1層当り平均仕上り厚50mmを超え70mm以下) | 実数入力 | 各種(2.30以上2.40t/m3未満) | ﾀｯｸｺｰﾄ PK-4 | 3236.6 | 0.38 | 0.26 | 0.07 | - | 50.08 | 22.36 | 15.99 | 4.83 | - | 49.54 | 47.92 | 1.47 | 0.09 | 0.04 | - | 振動ローラ（舗装用）［ハンドガイド式］ 運転質量0.5～0.6t | 振動コンパクタ［前進型］通称40～60kg級 |  | - | 特殊作業員 | 普通作業員 | 土木一般世話役 | - | 再生密粒度アスコン（１３） | アスファルト乳剤 ＰＫ－４ タックコート用 | ガソリン レギュラー スタンド | 軽油 パトロール給油 | - | [標準数量]平均仕上り厚 60mm 被災地補正対象
1.4m未満(1層当り平均仕上り厚50mmを超え70mm以下) | 実数入力 | 各種(2.30以上2.40t/m3未満) | ﾌﾟﾗｲﾑｺｰﾄ PK-3 | 3328.7 | 0.37 | 0.25 | 0.07 | - | 48.65 | 21.69 | 15.55 | 4.7 | - | 50.98 | 46.63 | 4.2 | 0.09 | 0.04 | - | 振動ローラ（舗装用）［ハンドガイド式］ 運転質量0.5～0.6t | 振動コンパクタ［前進型］通称40～60kg級 |  | - | 特殊作業員 | 普通作業員 | 土木一般世話役 | - | 再生密粒度アスコン（１３） | アスファルト乳剤 ＰＫ－３ プライムコート用 | ガソリン レギュラー スタンド | 軽油 パトロール給油 | - | [標準数量]平均仕上り厚 60mm 被災地補正対象
1.4m未満(1層当り平均仕上り厚50mmを超え70mm以下) | 実数入力 | 各種(2.30以上2.40t/m3未満) | 無し | 3047.7 | 0.37 | 0.28 | 0.07 | - | 48.54 | 23.69 | 16.98 | 5.13 | - | 51.09 | 50.95 | 0.1 | 0.04 | - | - | 振動ローラ（舗装用）［ハンドガイド式］ 運転質量0.5～0.6t | 振動コンパクタ［前進型］通称40～60kg級 |  | - | 特殊作業員 | 普通作業員 | 土木一般世話役 | - | 再生密粒度アスコン（１３） | ガソリン レギュラー スタンド | 軽油 パトロール給油 | - | - | [標準数量]平均仕上り厚 60mm 被災地補正対象
1.4m以上 | 実数入力 | 再生密粒度ｱｽｺﾝ(13) | ﾀｯｸｺｰﾄ PK-4 | 1505.4 | 4.15 | 3.3 | 0.41 | - | 27.86 | 10.52 | 7.05 | 4.78 | 2.53 | 67.99 | 64.35 | 3.17 | 0.42 | - | - | アスファルトフィニッシャ［クローラ型・排出ガス対策型（第３次基準値）］舗装幅1.4～3.0m | 振動ローラ（舗装用）［搭乗・コンバインド式・超低騒音型・排出ガス対策型（第３次基準値）］運転質量3～4t | * | - | 普通作業員 | 特殊作業員 | 運転手（特殊） | 土木一般世話役 | 再生密粒度アスコン（１３） | アスファルト乳剤 ＰＫ－４ タックコート用 | 軽油 パトロール給油 | - | - | ・[標準数量]平均仕上り厚 40mm ・注１ 被災地補正対象
1.4m以上 | 実数入力 | 再生密粒度ｱｽｺﾝ(13) | ﾌﾟﾗｲﾑｺｰﾄ PK-3 | 1597.5 | 3.92 | 3.11 | 0.39 | - | 26.25 | 9.91 | 6.64 | 4.5 | 2.39 | 69.83 | 60.64 | 8.75 | 0.4 | - | - | アスファルトフィニッシャ［クローラ型・排出ガス対策型（第３次基準値）］舗装幅1.4～3.0m | 振動ローラ（舗装用）［搭乗・コンバインド式・超低騒音型・排出ガス対策型（第３次基準値）］運転質量3～4t | * | - | 普通作業員 | 特殊作業員 | 運転手（特殊） | 土木一般世話役 | 再生密粒度アスコン（１３） | アスファルト乳剤 ＰＫ－３ プライムコート用 | 軽油 パトロール給油 | - | - | ・[標準数量]平均仕上り厚 40mm ・注１ 被災地補正対象
1.4m以上 | 実数入力 | 再生密粒度ｱｽｺﾝ(13) | 無し | 1427 | 4.1 | 3.48 | 0.43 | - | 27.54 | 11.09 | 7.43 | 5.04 | 2.67 | 68.36 | 67.89 | 0.45 | - | - | - | アスファルトフィニッシャ［クローラ型・排出ガス対策型（第３次基準値）］舗装幅1.4～3.0m | 振動ローラ（舗装用）［搭乗・コンバインド式・超低騒音型・排出ガス対策型（第３次基準値）］運転質量3～4t | * | - | 普通作業員 | 特殊作業員 | 運転手（特殊） | 土木一般世話役 | 再生密粒度アスコン（１３） | 軽油 パトロール給油 | - | - | - | ・[標準数量]平均仕上り厚 40mm ・注１ 被災地補正対象
1.4m以上 | 実数入力 | 細粒度ｱｽｺﾝ(13) | ﾀｯｸｺｰﾄ PK-4 | 1701 | 3.67 | 2.92 | 0.36 | - | 24.66 | 9.31 | 6.24 | 4.23 | 2.24 | 71.67 | 68.46 | 2.8 | 0.37 | - | - | アスファルトフィニッシャ［クローラ型・排出ガス対策型（第３次基準値）］舗装幅1.4～3.0m | 振動ローラ（舗装用）［搭乗・コンバインド式・超低騒音型・排出ガス対策型（第３次基準値）］運転質量3～4t | * | - | 普通作業員 | 特殊作業員 | 運転手（特殊） | 土木一般世話役 | 細粒度アスコン（１３） | アスファルト乳剤 ＰＫ－４ タックコート用 | 軽油 パトロール給油 | - | - | ・[標準数量]平均仕上り厚 40mm ・注２ 被災地補正対象
1.4m以上 | 実数入力 | 細粒度ｱｽｺﾝ(13) | ﾌﾟﾗｲﾑｺｰﾄ PK-3 | 1793.1 | 3.48 | 2.77 | 0.34 | - | 23.38 | 8.83 | 5.91 | 4.01 | 2.13 | 73.14 | 64.95 | 7.79 | 0.36 | - | - | アスファルトフィニッシャ［クローラ型・排出ガス対策型（第３次基準値）］舗装幅1.4～3.0m | 振動ローラ（舗装用）［搭乗・コンバインド式・超低騒音型・排出ガス対策型（第３次基準値）］運転質量3～4t | * | - | 普通作業員 | 特殊作業員 | 運転手（特殊） | 土木一般世話役 | 細粒度アスコン（１３） | アスファルト乳剤 ＰＫ－３ プライムコート用 | 軽油 パトロール給油 | - | - | ・[標準数量]平均仕上り厚 40mm ・注２ 被災地補正対象
1.4m以上 | 実数入力 | 細粒度ｱｽｺﾝ(13) | 無し | 1622.6 | 3.61 | 3.06 | 0.38 | - | 24.23 | 9.76 | 6.54 | 4.43 | 2.35 | 72.16 | 71.76 | 0.39 | - | - | - | アスファルトフィニッシャ［クローラ型・排出ガス対策型（第３次基準値）］舗装幅1.4～3.0m | 振動ローラ（舗装用）［搭乗・コンバインド式・超低騒音型・排出ガス対策型（第３次基準値）］運転質量3～4t | * | - | 普通作業員 | 特殊作業員 | 運転手（特殊） | 土木一般世話役 | 細粒度アスコン（１３） | 軽油 パトロール給油 | - | - | - | ・[標準数量]平均仕上り厚 40mm ・注２ 被災地補正対象
1.4m以上 | 実数入力 | 各種(1.90以上2.00t/m3未満) | ﾀｯｸｺｰﾄ PK-4 | 1395.4 | 4.48 | 3.56 | 0.44 | - | 30.05 | 11.35 | 7.6 | 5.15 | 2.73 | 65.47 | 61.54 | 3.42 | 0.46 | - | - | アスファルトフィニッシャ［クローラ型・排出ガス対策型（第３次基準値）］舗装幅1.4～3.0m | 振動ローラ（舗装用）［搭乗・コンバインド式・超低騒音型・排出ガス対策型（第３次基準値）］運転質量3～4t | * | - | 普通作業員 | 特殊作業員 | 運転手（特殊） | 土木一般世話役 | 再生密粒度アスコン（１３） | アスファルト乳剤 ＰＫ－４ タックコート用 | 軽油 パトロール給油 | - | - | [標準数量]平均仕上り厚 40mm 被災地補正対象
1.4m以上 | 実数入力 | 各種(1.90以上2.00t/m3未満) | ﾌﾟﾗｲﾑｺｰﾄ PK-3 | 1487.5 | 4.21 | 3.34 | 0.42 | - | 28.19 | 10.64 | 7.13 | 4.83 | 2.57 | 67.6 | 57.72 | 9.4 | 0.43 | - | - | アスファルトフィニッシャ［クローラ型・排出ガス対策型（第３次基準値）］舗装幅1.4～3.0m | 振動ローラ（舗装用）［搭乗・コンバインド式・超低騒音型・排出ガス対策型（第３次基準値）］運転質量3～4t | * | - | 普通作業員 | 特殊作業員 | 運転手（特殊） | 土木一般世話役 | 再生密粒度アスコン（１３） | アスファルト乳剤 ＰＫ－３ プライムコート用 | 軽油 パトロール給油 | - | - | [標準数量]平均仕上り厚 40mm 被災地補正対象
1.4m以上 | 実数入力 | 各種(1.90以上2.00t/m3未満) | 無し | 1317 | 4.45 | 3.77 | 0.47 | - | 29.85 | 12.02 | 8.05 | 5.46 | 2.9 | 65.7 | 65.19 | 0.49 | - | - | - | アスファルトフィニッシャ［クローラ型・排出ガス対策型（第３次基準値）］舗装幅1.4～3.0m | 振動ローラ（舗装用）［搭乗・コンバインド式・超低騒音型・排出ガス対策型（第３次基準値）］運転質量3～4t | * | - | 普通作業員 | 特殊作業員 | 運転手（特殊） | 土木一般世話役 | 再生密粒度アスコン（１３） | 軽油 パトロール給油 | - | - | - | [標準数量]平均仕上り厚 40mm 被災地補正対象
1.4m以上 | 実数入力 | 各種(2.00以上2.10t/m3未満) | ﾀｯｸｺｰﾄ PK-4 | 1439.4 | 4.34 | 3.45 | 0.43 | - | 29.14 | 11 | 7.37 | 5 | 2.65 | 66.52 | 62.72 | 3.31 | 0.44 | - | - | アスファルトフィニッシャ［クローラ型・排出ガス対策型（第３次基準値）］舗装幅1.4～3.0m | 振動ローラ（舗装用）［搭乗・コンバインド式・超低騒音型・排出ガス対策型（第３次基準値）］運転質量3～4t | * | - | 普通作業員 | 特殊作業員 | 運転手（特殊） | 土木一般世話役 | 再生密粒度アスコン（１３） | アスファルト乳剤 ＰＫ－４ タックコート用 | 軽油 パトロール給油 | - | - | [標準数量]平均仕上り厚 40mm 被災地補正対象
1.4m以上 | 実数入力 | 各種(2.00以上2.10t/m3未満) | ﾌﾟﾗｲﾑｺｰﾄ PK-3 | 1531.5 | 4.07 | 3.24 | 0.4 | - | 27.38 | 10.34 | 6.93 | 4.69 | 2.49 | 68.55 | 58.95 | 9.13 | 0.42 | - | - | アスファルトフィニッシャ［クローラ型・排出ガス対策型（第３次基準値）］舗装幅1.4～3.0m | 振動ローラ（舗装用）［搭乗・コンバインド式・超低騒音型・排出ガス対策型（第３次基準値）］運転質量3～4t | * | - | 普通作業員 | 特殊作業員 | 運転手（特殊） | 土木一般世話役 | 再生密粒度アスコン（１３） | アスファルト乳剤 ＰＫ－３ プライムコート用 | 軽油 パトロール給油 | - | - | [標準数量]平均仕上り厚 40mm 被災地補正対象
1.4m以上 | 実数入力 | 各種(2.00以上2.10t/m3未満) | 無し | 1361 | 4.31 | 3.65 | 0.46 | - | 28.87 | 11.63 | 7.79 | 5.28 | 2.8 | 66.82 | 66.33 | 0.47 | - | - | - | アスファルトフィニッシャ［クローラ型・排出ガス対策型（第３次基準値）］舗装幅1.4～3.0m | 振動ローラ（舗装用）［搭乗・コンバインド式・超低騒音型・排出ガス対策型（第３次基準値）］運転質量3～4t | * | - | 普通作業員 | 特殊作業員 | 運転手（特殊） | 土木一般世話役 | 再生密粒度アスコン（１３） | 軽油 パトロール給油 | - | - | - | [標準数量]平均仕上り厚 40mm 被災地補正対象
1.4m以上 | 実数入力 | 各種(2.10以上2.20t/m3未満) | ﾀｯｸｺｰﾄ PK-4 | 1483.4 | 4.22 | 3.35 | 0.42 | - | 28.27 | 10.67 | 7.15 | 4.85 | 2.57 | 67.51 | 63.82 | 3.21 | 0.43 | - | - | アスファルトフィニッシャ［クローラ型・排出ガス対策型（第３次基準値）］舗装幅1.4～3.0m | 振動ローラ（舗装用）［搭乗・コンバインド式・超低騒音型・排出ガス対策型（第３次基準値）］運転質量3～4t | * | - | 普通作業員 | 特殊作業員 | 運転手（特殊） | 土木一般世話役 | 再生密粒度アスコン（１３） | アスファルト乳剤 ＰＫ－４ タックコート用 | 軽油 パトロール給油 | - | - | [標準数量]平均仕上り厚 40mm 被災地補正対象
1.4m以上 | 実数入力 | 各種(2.10以上2.20t/m3未満) | ﾌﾟﾗｲﾑｺｰﾄ PK-3 | 1575.5 | 3.96 | 3.15 | 0.39 | - | 26.61 | 10.05 | 6.73 | 4.56 | 2.42 | 69.43 | 60.11 | 8.87 | 0.41 | - | - | アスファルトフィニッシャ［クローラ型・排出ガス対策型（第３次基準値）］舗装幅1.4～3.0m | 振動ローラ（舗装用）［搭乗・コンバインド式・超低騒音型・排出ガス対策型（第３次基準値）］運転質量3～4t | * | - | 普通作業員 | 特殊作業員 | 運転手（特殊） | 土木一般世話役 | 再生密粒度アスコン（１３） | アスファルト乳剤 ＰＫ－３ プライムコート用 | 軽油 パトロール給油 | - | - | [標準数量]平均仕上り厚 40mm 被災地補正対象
1.4m以上 | 実数入力 | 各種(2.10以上2.20t/m3未満) | 無し | 1405 | 4.16 | 3.53 | 0.44 | - | 27.99 | 11.27 | 7.55 | 5.12 | 2.72 | 67.85 | 67.38 | 0.45 | - | - | - | アスファルトフィニッシャ［クローラ型・排出ガス対策型（第３次基準値）］舗装幅1.4～3.0m | 振動ローラ（舗装用）［搭乗・コンバインド式・超低騒音型・排出ガス対策型（第３次基準値）］運転質量3～4t | * | - | 普通作業員 | 特殊作業員 | 運転手（特殊） | 土木一般世話役 | 再生密粒度アスコン（１３） | 軽油 パトロール給油 | - | - | - | [標準数量]平均仕上り厚 40mm 被災地補正対象
1.4m以上 | 実数入力 | 各種(2.20以上2.30t/m3未満) | ﾀｯｸｺｰﾄ PK-4 | 1527.4 | 4.09 | 3.25 | 0.41 | - | 27.45 | 10.36 | 6.94 | 4.71 | 2.5 | 68.46 | 64.87 | 3.12 | 0.42 | - | - | アスファルトフィニッシャ［クローラ型・排出ガス対策型（第３次基準値）］舗装幅1.4～3.0m | 振動ローラ（舗装用）［搭乗・コンバインド式・超低騒音型・排出ガス対策型（第３次基準値）］運転質量3～4t | * | - | 普通作業員 | 特殊作業員 | 運転手（特殊） | 土木一般世話役 | 再生密粒度アスコン（１３） | アスファルト乳剤 ＰＫ－４ タックコート用 | 軽油 パトロール給油 | - | - | [標準数量]平均仕上り厚 40mm 被災地補正対象
1.4m以上 | 実数入力 | 各種(2.20以上2.30t/m3未満) | ﾌﾟﾗｲﾑｺｰﾄ PK-3 | 1619.5 | 3.85 | 3.06 | 0.38 | - | 25.9 | 9.78 | 6.55 | 4.44 | 2.36 | 70.25 | 61.19 | 8.63 | 0.39 | - | - | アスファルトフィニッシャ［クローラ型・排出ガス対策型（第３次基準値）］舗装幅1.4～3.0m | 振動ローラ（舗装用）［搭乗・コンバインド式・超低騒音型・排出ガス対策型（第３次基準値）］運転質量3～4t | * | - | 普通作業員 | 特殊作業員 | 運転手（特殊） | 土木一般世話役 | 再生密粒度アスコン（１３） | アスファルト乳剤 ＰＫ－３ プライムコート用 | 軽油 パトロール給油 | - | - | [標準数量]平均仕上り厚 40mm 被災地補正対象
1.4m以上 | 実数入力 | 各種(2.20以上2.30t/m3未満) | 無し | 1449 | 4.05 | 3.43 | 0.43 | - | 27.13 | 10.93 | 7.32 | 4.96 | 2.63 | 68.82 | 68.36 | 0.44 | - | - | - | アスファルトフィニッシャ［クローラ型・排出ガス対策型（第３次基準値）］舗装幅1.4～3.0m | 振動ローラ（舗装用）［搭乗・コンバインド式・超低騒音型・排出ガス対策型（第３次基準値）］運転質量3～4t | * | - | 普通作業員 | 特殊作業員 | 運転手（特殊） | 土木一般世話役 | 再生密粒度アスコン（１３） | 軽油 パトロール給油 | - | - | - | [標準数量]平均仕上り厚 40mm 被災地補正対象
1.4m以上 | 実数入力 | 各種(2.30以上2.40t/m3未満) | ﾀｯｸｺｰﾄ PK-4 | 1571.4 | 3.97 | 3.16 | 0.39 | - | 26.69 | 10.07 | 6.75 | 4.58 | 2.43 | 69.34 | 65.86 | 3.03 | 0.41 | - | - | アスファルトフィニッシャ［クローラ型・排出ガス対策型（第３次基準値）］舗装幅1.4～3.0m | 振動ローラ（舗装用）［搭乗・コンバインド式・超低騒音型・排出ガス対策型（第３次基準値）］運転質量3～4t | * | - | 普通作業員 | 特殊作業員 | 運転手（特殊） | 土木一般世話役 | 再生密粒度アスコン（１３） | アスファルト乳剤 ＰＫ－４ タックコート用 | 軽油 パトロール給油 | - | - | [標準数量]平均仕上り厚 40mm 被災地補正対象
1.4m以上 | 実数入力 | 各種(2.30以上2.40t/m3未満) | ﾌﾟﾗｲﾑｺｰﾄ PK-3 | 1663.5 | 3.75 | 2.98 | 0.37 | - | 25.21 | 9.52 | 6.38 | 4.32 | 2.29 | 71.04 | 62.22 | 8.4 | 0.38 | - | - | アスファルトフィニッシャ［クローラ型・排出ガス対策型（第３次基準値）］舗装幅1.4～3.0m | 振動ローラ（舗装用）［搭乗・コンバインド式・超低騒音型・排出ガス対策型（第３次基準値）］運転質量3～4t | * | - | 普通作業員 | 特殊作業員 | 運転手（特殊） | 土木一般世話役 | 再生密粒度アスコン（１３） | アスファルト乳剤 ＰＫ－３ プライムコート用 | 軽油 パトロール給油 | - | - | [標準数量]平均仕上り厚 40mm 被災地補正対象
1.4m以上 | 実数入力 | 各種(2.30以上2.40t/m3未満) | 無し | 1493 | 3.91 | 3.32 | 0.41 | - | 26.33 | 10.6 | 7.1 | 4.82 | 2.56 | 69.76 | 69.31 | 0.43 | - | - | - | アスファルトフィニッシャ［クローラ型・排出ガス対策型（第３次基準値）］舗装幅1.4～3.0m | 振動ローラ（舗装用）［搭乗・コンバインド式・超低騒音型・排出ガス対策型（第３次基準値）］運転質量3～4t | * | - | 普通作業員 | 特殊作業員 | 運転手（特殊） | 土木一般世話役 | 再生密粒度アスコン（１３） | 軽油 パトロール給油 | - | - | - | [標準数量]平均仕上り厚 40mm 被災地補正対象
注１． | この標準単価を適用する材料規格(アスファルト混合物)
・ | 密粒度ｱｽｺﾝ(20)
・ | 密粒度ｱｽｺﾝ(13)
・ | 密粒度ｱｽｺﾝ(20F)
・ | 密粒度ｱｽｺﾝ(13F)
・ | 密粒度ｷﾞｬｯﾌﾟｱｽｺﾝ(20)
・ | 密粒度ｷﾞｬｯﾌﾟｱｽｺﾝ(13)
・ | 密粒度ｷﾞｬｯﾌﾟｱｽｺﾝ(20F)
・ | 密粒度ｷﾞｬｯﾌﾟｱｽｺﾝ(13F)
・ | 粗粒度ｱｽｺﾝ(20)
・ | 再生密粒度ｱｽｺﾝ(20)
・ | 再生密粒度ｱｽｺﾝ(13)
・ | 再生粗粒度ｱｽｺﾝ(20)
注２． | この標準単価を適用する材料規格(アスファルト混合物)
・ | 細粒度ｱｽｺﾝ(13)
・ | 細粒度ｱｽｺﾝ(13F)
・ | 細粒度ｷﾞｬｯﾌﾟｱｽｺﾝ(20F)
・ | 細粒度ｷﾞｬｯﾌﾟｱｽｺﾝ(13F)
・ | 細粒度ｷﾞｬｯﾌﾟｱｽｺﾝ(5F)
・ | 再生細粒度ｱｽｺﾝ(13)

## 022
No.022【 アスカーブ 】
＜ 積算単位：ｍ ＞
条件区分 |  | 標準単価 | 機労材構成比 | [14 empty] | 代表機労材規格 | [11 empty] | 備考
断面積 | 材料 |  | K |  |  |  | R |  |  |  |  | Z |  |  |  |  | S | K （ *印：賃料） |  |  | R |  |  |  | Z |  |  |  | S
|  |  |  | K1 | K2 | K3 |  | R1 | R2 | R3 | R4 |  | Z1 | Z2 | Z3 | Z4 |  | K1 | K2 | K3 | R1 | R2 | R3 | R4 | Z1 | Z2 | Z3 | Z4
125cm2以上140cm2未満 | 再生細粒度ｱｽｺﾝ(13) | 1142.5 | 4.6 | 2.77 | 1.57 | - | 66.65 | 30.12 | 12.1 | 11.17 | 9.49 | 28.75 | 27.07 | 1.16 | 0.43 | - | - | ダンプトラック［オンロード・ディーゼル］通称2t積級（タイヤ損耗費及び補修費（良好）を含む） | アスファルトカーバ［ガソリンエンジン駆動式］施工能力4.0～4.5m3/h | - | 普通作業員 | 土木一般世話役 | 特殊作業員 | 運転手（一般） | 再生細粒度アスコン（１３） | 軽油 パトロール給油 | ガソリン レギュラー スタンド | - | - | ・タイヤ損耗費及び補修費（良好）を含む ・注 被災地補正対象
140cm2以上155cm2未満 | 再生細粒度ｱｽｺﾝ(13) | 1177.5 | 4.46 | 2.68 | 1.53 | - | 64.68 | 29.24 | 11.74 | 10.84 | 9.21 | 30.86 | 29.24 | 1.12 | 0.41 | - | - | ダンプトラック［オンロード・ディーゼル］通称2t積級（タイヤ損耗費及び補修費（良好）を含む） | アスファルトカーバ［ガソリンエンジン駆動式］施工能力4.0～4.5m3/h | - | 普通作業員 | 土木一般世話役 | 特殊作業員 | 運転手（一般） | 再生細粒度アスコン（１３） | 軽油 パトロール給油 | ガソリン レギュラー スタンド | - | - | ・タイヤ損耗費及び補修費（良好）を含む ・注 被災地補正対象
155cm2以上175cm2未満 | 再生細粒度ｱｽｺﾝ(13) | 1218.4 | 4.31 | 2.59 | 1.48 | - | 62.51 | 28.26 | 11.35 | 10.47 | 8.9 | 33.18 | 31.62 | 1.08 | 0.4 | - | - | ダンプトラック［オンロード・ディーゼル］通称2t積級（タイヤ損耗費及び補修費（良好）を含む） | アスファルトカーバ［ガソリンエンジン駆動式］施工能力4.0～4.5m3/h | - | 普通作業員 | 土木一般世話役 | 特殊作業員 | 運転手（一般） | 再生細粒度アスコン（１３） | 軽油 パトロール給油 | ガソリン レギュラー スタンド | - | - | ・タイヤ損耗費及び補修費（良好）を含む ・注 被災地補正対象
175cm2以上195cm2未満 | 再生細粒度ｱｽｺﾝ(13) | 1265.1 | 4.15 | 2.5 | 1.42 | - | 60.21 | 27.22 | 10.93 | 10.09 | 8.57 | 35.64 | 34.14 | 1.04 | 0.38 | - | - | ダンプトラック［オンロード・ディーゼル］通称2t積級（タイヤ損耗費及び補修費（良好）を含む） | アスファルトカーバ［ガソリンエンジン駆動式］施工能力4.0～4.5m3/h | - | 普通作業員 | 土木一般世話役 | 特殊作業員 | 運転手（一般） | 再生細粒度アスコン（１３） | 軽油 パトロール給油 | ガソリン レギュラー スタンド | - | - | ・タイヤ損耗費及び補修費（良好）を含む ・注 被災地補正対象
195cm2以上215cm2未満 | 再生細粒度ｱｽｺﾝ(13) | 1311.7 | 4 | 2.41 | 1.37 | - | 58.06 | 26.25 | 10.54 | 9.73 | 8.26 | 37.94 | 36.48 | 1.01 | 0.37 | - | - | ダンプトラック［オンロード・ディーゼル］通称2t積級（タイヤ損耗費及び補修費（良好）を含む） | アスファルトカーバ［ガソリンエンジン駆動式］施工能力4.0～4.5m3/h | - | 普通作業員 | 土木一般世話役 | 特殊作業員 | 運転手（一般） | 再生細粒度アスコン（１３） | 軽油 パトロール給油 | ガソリン レギュラー スタンド | - | - | ・タイヤ損耗費及び補修費（良好）を含む ・注 被災地補正対象
215cm2以上235cm2未満 | 再生細粒度ｱｽｺﾝ(13) | 1358.4 | 3.86 | 2.33 | 1.32 | - | 56.06 | 25.34 | 10.18 | 9.39 | 7.98 | 40.08 | 38.67 | 0.97 | 0.36 | - | - | ダンプトラック［オンロード・ディーゼル］通称2t積級（タイヤ損耗費及び補修費（良好）を含む） | アスファルトカーバ［ガソリンエンジン駆動式］施工能力4.0～4.5m3/h | - | 普通作業員 | 土木一般世話役 | 特殊作業員 | 運転手（一般） | 再生細粒度アスコン（１３） | 軽油 パトロール給油 | ガソリン レギュラー スタンド | - | - | ・タイヤ損耗費及び補修費（良好）を含む ・注 被災地補正対象
235cm2以上255cm2未満 | 再生細粒度ｱｽｺﾝ(13) | 1405.1 | 3.74 | 2.25 | 1.28 | - | 54.2 | 24.51 | 9.84 | 9.08 | 7.71 | 42.06 | 40.7 | 0.94 | 0.35 | - | - | ダンプトラック［オンロード・ディーゼル］通称2t積級（タイヤ損耗費及び補修費（良好）を含む） | アスファルトカーバ［ガソリンエンジン駆動式］施工能力4.0～4.5m3/h | - | 普通作業員 | 土木一般世話役 | 特殊作業員 | 運転手（一般） | 再生細粒度アスコン（１３） | 軽油 パトロール給油 | ガソリン レギュラー スタンド | - | - | ・タイヤ損耗費及び補修費（良好）を含む ・注 被災地補正対象
255cm2以上280cm2未満 | 再生細粒度ｱｽｺﾝ(13) | 1457.7 | 3.6 | 2.17 | 1.23 | - | 52.25 | 23.62 | 9.49 | 8.75 | 7.44 | 44.15 | 42.84 | 0.91 | 0.33 | - | - | ダンプトラック［オンロード・ディーゼル］通称2t積級（タイヤ損耗費及び補修費（良好）を含む） | アスファルトカーバ［ガソリンエンジン駆動式］施工能力4.0～4.5m3/h | - | 普通作業員 | 土木一般世話役 | 特殊作業員 | 運転手（一般） | 再生細粒度アスコン（１３） | 軽油 パトロール給油 | ガソリン レギュラー スタンド | - | - | ・タイヤ損耗費及び補修費（良好）を含む ・注 被災地補正対象
280cm2以上300cm2未満 | 再生細粒度ｱｽｺﾝ(13) | 1510.2 | 3.47 | 2.09 | 1.19 | - | 50.44 | 22.8 | 9.16 | 8.45 | 7.18 | 46.09 | 44.83 | 0.87 | 0.32 | - | - | ダンプトラック［オンロード・ディーゼル］通称2t積級（タイヤ損耗費及び補修費（良好）を含む） | アスファルトカーバ［ガソリンエンジン駆動式］施工能力4.0～4.5m3/h | - | 普通作業員 | 土木一般世話役 | 特殊作業員 | 運転手（一般） | 再生細粒度アスコン（１３） | 軽油 パトロール給油 | ガソリン レギュラー スタンド | - | - | ・タイヤ損耗費及び補修費（良好）を含む ・注 被災地補正対象
注． | この標準単価を適用する材料規格(アスファルト混合物)
・ | 細粒度アスコン(13)
・ | 細粒度アスコン(13F)
・ | 再生細粒度アスコン(13)
・ | 再生細粒度アスコン(13F)
・ | 各種（締固め後密度2.10ｔ／m3）

## 023
No.023【 排水性舗装・表層（車道・路肩部） 】
＜ 積算単位：ｍ２ ＞
条件区分 | [5 empty] | 標準単価 | 機労材構成比 | [14 empty] | 代表機労材規格 | [14 empty] | 備考
平均施工幅員 | 1層当り平均仕上り厚 | 導水ﾊﾟｲﾌﾟの設置 | 片側車線数 | 材料 | 瀝青材料の規格 |  | K |  |  |  | R |  |  |  |  | Z |  |  |  |  | S | K （ *印：賃料） | [5 empty] | R |  |  |  | Z |  |  |  | S
[8 empty] | K1 | K2 | K3 |  | R1 | R2 | R3 | R4 |  | Z1 | Z2 | Z3 | Z4 |  | K1 |  | K2 |  | K3 |  | R1 | R2 | R3 | R4 | Z1 | Z2 | Z3 | Z4
1.4m未満 | 実数入力 | 有り | - | ﾎﾟｰﾗｽｱｽｺﾝ(13) | ﾀｯｸｺｰﾄ PKR(ｺﾞﾑ入り) | 3459.2 | 0.44 | 0.33 | 0.09 | - | 51.96 | 22.66 | 20.25 | 6.12 | - | 47.6 | 45.84 | 1.52 | 0.15 | 0.08 | - | 振動ローラ（舗装用）［ハンドガイド式］ 運転質量0.5～0.6t |  | 振動コンパクタ［前進型］通称40～60kg級 |  | - |  | 特殊作業員 | 普通作業員 | 土木一般世話役 | - | ポーラスアスコン（１３） | アスファルト乳剤 ＰＫＲ ゴム入り | ガソリン レギュラー スタンド | 軽油 パトロール給油 | - | ・[標準数量]平均仕上り厚 47.5mm ・注 被災地補正対象
1.4m未満 | 実数入力 | 有り | - | ﾎﾟｰﾗｽｱｽｺﾝ(13) | 無し | 3389.1 | 0.45 | 0.34 | 0.09 | - | 52.53 | 23.12 | 20.67 | 6.25 | - | 47.02 | 46.78 | 0.15 | 0.08 | - | - | 振動ローラ（舗装用）［ハンドガイド式］ 運転質量0.5～0.6t |  | 振動コンパクタ［前進型］通称40～60kg級 |  | - |  | 特殊作業員 | 普通作業員 | 土木一般世話役 | - | ポーラスアスコン（１３） | ガソリン レギュラー スタンド | 軽油 パトロール給油 | - | - | ・[標準数量]平均仕上り厚 47.5mm ・注 被災地補正対象
1.4m未満 | 実数入力 | 有り | - | 各種(1.90t/m3以上2.00t/m3未満) | ﾀｯｸｺｰﾄ PKR(ｺﾞﾑ入り) | 3419.6 | 0.44 | 0.33 | 0.09 | - | 52.57 | 22.93 | 20.48 | 6.19 | - | 46.99 | 45.21 | 1.54 | 0.15 | 0.08 | - | 振動ローラ（舗装用）［ハンドガイド式］ 運転質量0.5～0.6t |  | 振動コンパクタ［前進型］通称40～60kg級 |  | - |  | 特殊作業員 | 普通作業員 | 土木一般世話役 | - | ポーラスアスコン（１３） | アスファルト乳剤 ＰＫＲ ゴム入り | ガソリン レギュラー スタンド | 軽油 パトロール給油 | - | [標準数量]平均仕上り厚 47.5mm 被災地補正対象
1.4m未満 | 実数入力 | 有り | - | 各種(1.90t/m3以上2.00t/m3未満) | 無し | 3349.5 | 0.45 | 0.34 | 0.09 | - | 53.15 | 23.4 | 20.91 | 6.32 | - | 46.4 | 46.15 | 0.16 | 0.08 | - | - | 振動ローラ（舗装用）［ハンドガイド式］ 運転質量0.5～0.6t |  | 振動コンパクタ［前進型］通称40～60kg級 |  | - |  | 特殊作業員 | 普通作業員 | 土木一般世話役 | - | ポーラスアスコン（１３） | ガソリン レギュラー スタンド | 軽油 パトロール給油 | - | - | [標準数量]平均仕上り厚 47.5mm 被災地補正対象
1.4m未満 | 実数入力 | 有り | - | 各種(2.00t/m3以上2.10t/m3未満) | ﾀｯｸｺｰﾄ PKR(ｺﾞﾑ入り) | 3498.8 | 0.44 | 0.33 | 0.09 | - | 51.36 | 22.39 | 20.02 | 6.05 | - | 48.2 | 46.45 | 1.51 | 0.15 | 0.08 | - | 振動ローラ（舗装用）［ハンドガイド式］ 運転質量0.5～0.6t |  | 振動コンパクタ［前進型］通称40～60kg級 |  | - |  | 特殊作業員 | 普通作業員 | 土木一般世話役 | - | ポーラスアスコン（１３） | アスファルト乳剤 ＰＫＲ ゴム入り | ガソリン レギュラー スタンド | 軽油 パトロール給油 | - | [標準数量]平均仕上り厚 47.5mm 被災地補正対象
1.4m未満 | 実数入力 | 有り | - | 各種(2.00t/m3以上2.10t/m3未満) | 無し | 3428.8 | 0.44 | 0.33 | 0.09 | - | 51.92 | 22.85 | 20.43 | 6.17 | - | 47.64 | 47.4 | 0.15 | 0.08 | - | - | 振動ローラ（舗装用）［ハンドガイド式］ 運転質量0.5～0.6t |  | 振動コンパクタ［前進型］通称40～60kg級 |  | - |  | 特殊作業員 | 普通作業員 | 土木一般世話役 | - | ポーラスアスコン（１３） | ガソリン レギュラー スタンド | 軽油 パトロール給油 | - | - | [標準数量]平均仕上り厚 47.5mm 被災地補正対象
1.4m未満 | 実数入力 | 有り | - | 各種(2.10t/m3以上2.20t/m3未満) | ﾀｯｸｺｰﾄ PKR(ｺﾞﾑ入り) | 3578.1 | 0.43 | 0.32 | 0.09 | - | 50.22 | 21.89 | 19.57 | 5.92 | - | 49.35 | 47.64 | 1.47 | 0.15 | 0.08 | - | 振動ローラ（舗装用）［ハンドガイド式］ 運転質量0.5～0.6t |  | 振動コンパクタ［前進型］通称40～60kg級 |  | - |  | 特殊作業員 | 普通作業員 | 土木一般世話役 | - | ポーラスアスコン（１３） | アスファルト乳剤 ＰＫＲ ゴム入り | ガソリン レギュラー スタンド | 軽油 パトロール給油 | - | [標準数量]平均仕上り厚 47.5mm 被災地補正対象
1.4m未満 | 実数入力 | 有り | - | 各種(2.10t/m3以上2.20t/m3未満) | 無し | 3508 | 0.44 | 0.33 | 0.09 | - | 50.73 | 22.31 | 19.97 | 6.04 | - | 48.83 | 48.59 | 0.15 | 0.08 | - | - | 振動ローラ（舗装用）［ハンドガイド式］ 運転質量0.5～0.6t |  | 振動コンパクタ［前進型］通称40～60kg級 |  | - |  | 特殊作業員 | 普通作業員 | 土木一般世話役 | - | ポーラスアスコン（１３） | ガソリン レギュラー スタンド | 軽油 パトロール給油 | - | - | [標準数量]平均仕上り厚 47.5mm 被災地補正対象
1.4m未満 | 実数入力 | 有り | - | 各種(2.20t/m3以上2.30t/m3未満) | ﾀｯｸｺｰﾄ PKR(ｺﾞﾑ入り) | 3657.5 | 0.41 | 0.31 | 0.08 | - | 49.08 | 21.37 | 19.15 | 5.79 | - | 50.51 | 48.85 | 1.44 | 0.14 | 0.07 | - | 振動ローラ（舗装用）［ハンドガイド式］ 運転質量0.5～0.6t |  | 振動コンパクタ［前進型］通称40～60kg級 |  | - |  | 特殊作業員 | 普通作業員 | 土木一般世話役 | - | ポーラスアスコン（１３） | アスファルト乳剤 ＰＫＲ ゴム入り | ガソリン レギュラー スタンド | 軽油 パトロール給油 | - | [標準数量]平均仕上り厚 47.5mm 被災地補正対象
1.4m未満 | 実数入力 | 有り | - | 各種(2.20t/m3以上2.30t/m3未満) | 無し | 3587.4 | 0.43 | 0.32 | 0.09 | - | 49.57 | 21.79 | 19.52 | 5.9 | - | 50 | 49.76 | 0.15 | 0.08 | - | - | 振動ローラ（舗装用）［ハンドガイド式］ 運転質量0.5～0.6t |  | 振動コンパクタ［前進型］通称40～60kg級 |  | - |  | 特殊作業員 | 普通作業員 | 土木一般世話役 | - | ポーラスアスコン（１３） | ガソリン レギュラー スタンド | 軽油 パトロール給油 | - | - | [標準数量]平均仕上り厚 47.5mm 被災地補正対象
1.4m未満 | 実数入力 | 有り | - | 各種(2.30t/m3以上2.40t/m3未満) | ﾀｯｸｺｰﾄ PKR(ｺﾞﾑ入り) | 3736.7 | 0.41 | 0.31 | 0.08 | - | 48.05 | 20.92 | 18.74 | 5.67 | - | 51.54 | 49.91 | 1.41 | 0.14 | 0.07 | - | 振動ローラ（舗装用）［ハンドガイド式］ 運転質量0.5～0.6t |  | 振動コンパクタ［前進型］通称40～60kg級 |  | - |  | 特殊作業員 | 普通作業員 | 土木一般世話役 | - | ポーラスアスコン（１３） | アスファルト乳剤 ＰＫＲ ゴム入り | ガソリン レギュラー スタンド | 軽油 パトロール給油 | - | [標準数量]平均仕上り厚 47.5mm 被災地補正対象
1.4m未満 | 実数入力 | 有り | - | 各種(2.30t/m3以上2.40t/m3未満) | 無し | 3666.7 | 0.41 | 0.31 | 0.08 | - | 48.5 | 21.32 | 19.1 | 5.77 | - | 51.09 | 50.87 | 0.14 | 0.07 | - | - | 振動ローラ（舗装用）［ハンドガイド式］ 運転質量0.5～0.6t |  | 振動コンパクタ［前進型］通称40～60kg級 |  | - |  | 特殊作業員 | 普通作業員 | 土木一般世話役 | - | ポーラスアスコン（１３） | ガソリン レギュラー スタンド | 軽油 パトロール給油 | - | - | [標準数量]平均仕上り厚 47.5mm 被災地補正対象
1.4m未満 | 実数入力 | 無し | - | ﾎﾟｰﾗｽｱｽｺﾝ(13) | ﾀｯｸｺｰﾄ PKR(ｺﾞﾑ入り) | 3267.6 | 0.41 | 0.31 | 0.08 | - | 49.17 | 21.41 | 19.18 | 5.8 | - | 50.42 | 48.59 | 1.61 | 0.14 | 0.07 | - | 振動ローラ（舗装用）［ハンドガイド式］ 運転質量0.5～0.6t |  | 振動コンパクタ［前進型］通称40～60kg級 |  | - |  | 特殊作業員 | 普通作業員 | 土木一般世話役 | - | ポーラスアスコン（１３） | アスファルト乳剤 ＰＫＲ ゴム入り | ガソリン レギュラー スタンド | 軽油 パトロール給油 | - | ・[標準数量]平均仕上り厚 47.5mm ・注 被災地補正対象
1.4m未満 | 実数入力 | 無し | - | ﾎﾟｰﾗｽｱｽｺﾝ(13) | 無し | 3199.4 | 0.43 | 0.32 | 0.09 | - | 49.73 | 21.86 | 19.59 | 5.92 | - | 49.84 | 49.6 | 0.15 | 0.08 | - | - | 振動ローラ（舗装用）［ハンドガイド式］ 運転質量0.5～0.6t |  | 振動コンパクタ［前進型］通称40～60kg級 |  | - |  | 特殊作業員 | 普通作業員 | 土木一般世話役 | - | ポーラスアスコン（１３） | ガソリン レギュラー スタンド | 軽油 パトロール給油 | - | - | ・[標準数量]平均仕上り厚 47.5mm ・注 被災地補正対象
1.4m未満 | 実数入力 | 無し | - | 各種(1.90t/m3以上2.00t/m3未満) | ﾀｯｸｺｰﾄ PKR(ｺﾞﾑ入り) | 3228 | 0.43 | 0.32 | 0.09 | - | 49.82 | 21.73 | 19.41 | 5.87 | - | 49.75 | 47.89 | 1.63 | 0.14 | 0.08 | - | 振動ローラ（舗装用）［ハンドガイド式］ 運転質量0.5～0.6t |  | 振動コンパクタ［前進型］通称40～60kg級 |  | - |  | 特殊作業員 | 普通作業員 | 土木一般世話役 | - | ポーラスアスコン（１３） | アスファルト乳剤 ＰＫＲ ゴム入り | ガソリン レギュラー スタンド | 軽油 パトロール給油 | - | [標準数量]平均仕上り厚 47.5mm 被災地補正対象
1.4m未満 | 実数入力 | 無し | - | 各種(1.90t/m3以上2.00t/m3未満) | 無し | 3159.7 | 0.43 | 0.32 | 0.09 | - | 50.4 | 22.19 | 19.83 | 5.99 | - | 49.17 | 48.93 | 0.15 | 0.08 | - | - | 振動ローラ（舗装用）［ハンドガイド式］ 運転質量0.5～0.6t |  | 振動コンパクタ［前進型］通称40～60kg級 |  | - |  | 特殊作業員 | 普通作業員 | 土木一般世話役 | - | ポーラスアスコン（１３） | ガソリン レギュラー スタンド | 軽油 パトロール給油 | - | - | [標準数量]平均仕上り厚 47.5mm 被災地補正対象
1.4m未満 | 実数入力 | 無し | - | 各種(2.00t/m3以上2.10t/m3未満) | ﾀｯｸｺｰﾄ PKR(ｺﾞﾑ入り) | 3307.2 | 0.41 | 0.31 | 0.08 | - | 48.58 | 21.15 | 18.95 | 5.73 | - | 51.01 | 49.2 | 1.59 | 0.14 | 0.07 | - | 振動ローラ（舗装用）［ハンドガイド式］ 運転質量0.5～0.6t |  | 振動コンパクタ［前進型］通称40～60kg級 |  | - |  | 特殊作業員 | 普通作業員 | 土木一般世話役 | - | ポーラスアスコン（１３） | アスファルト乳剤 ＰＫＲ ゴム入り | ガソリン レギュラー スタンド | 軽油 パトロール給油 | - | [標準数量]平均仕上り厚 47.5mm 被災地補正対象
1.4m未満 | 実数入力 | 無し | - | 各種(2.00t/m3以上2.10t/m3未満) | 無し | 3239 | 0.43 | 0.32 | 0.09 | - | 49.14 | 21.6 | 19.35 | 5.85 | - | 50.43 | 50.2 | 0.14 | 0.08 | - | - | 振動ローラ（舗装用）［ハンドガイド式］ 運転質量0.5～0.6t |  | 振動コンパクタ［前進型］通称40～60kg級 |  | - |  | 特殊作業員 | 普通作業員 | 土木一般世話役 | - | ポーラスアスコン（１３） | ガソリン レギュラー スタンド | 軽油 パトロール給油 | - | - | [標準数量]平均仕上り厚 47.5mm 被災地補正対象
1.4m未満 | 実数入力 | 無し | - | 各種(2.10t/m3以上2.20t/m3未満) | ﾀｯｸｺｰﾄ PKR(ｺﾞﾑ入り) | 3386.5 | 0.4 | 0.3 | 0.08 | - | 47.44 | 20.66 | 18.51 | 5.59 | - | 52.16 | 50.38 | 1.56 | 0.14 | 0.07 | - | 振動ローラ（舗装用）［ハンドガイド式］ 運転質量0.5～0.6t |  | 振動コンパクタ［前進型］通称40～60kg級 |  | - |  | 特殊作業員 | 普通作業員 | 土木一般世話役 | - | ポーラスアスコン（１３） | アスファルト乳剤 ＰＫＲ ゴム入り | ガソリン レギュラー スタンド | 軽油 パトロール給油 | - | [標準数量]平均仕上り厚 47.5mm 被災地補正対象
1.4m未満 | 実数入力 | 無し | - | 各種(2.10t/m3以上2.20t/m3未満) | 無し | 3318.2 | 0.41 | 0.31 | 0.08 | - | 47.96 | 21.08 | 18.89 | 5.71 | - | 51.63 | 51.41 | 0.14 | 0.07 | - | - | 振動ローラ（舗装用）［ハンドガイド式］ 運転質量0.5～0.6t |  | 振動コンパクタ［前進型］通称40～60kg級 |  | - |  | 特殊作業員 | 普通作業員 | 土木一般世話役 | - | ポーラスアスコン（１３） | ガソリン レギュラー スタンド | 軽油 パトロール給油 | - | - | [標準数量]平均仕上り厚 47.5mm 被災地補正対象
1.4m未満 | 実数入力 | 無し | - | 各種(2.20t/m3以上2.30t/m3未満) | ﾀｯｸｺｰﾄ PKR(ｺﾞﾑ入り) | 3465.9 | 0.39 | 0.29 | 0.08 | - | 46.34 | 20.18 | 18.08 | 5.46 | - | 53.27 | 51.54 | 1.52 | 0.13 | 0.07 | - | 振動ローラ（舗装用）［ハンドガイド式］ 運転質量0.5～0.6t |  | 振動コンパクタ［前進型］通称40～60kg級 |  | - |  | 特殊作業員 | 普通作業員 | 土木一般世話役 | - | ポーラスアスコン（１３） | アスファルト乳剤 ＰＫＲ ゴム入り | ガソリン レギュラー スタンド | 軽油 パトロール給油 | - | [標準数量]平均仕上り厚 47.5mm 被災地補正対象
1.4m未満 | 実数入力 | 無し | - | 各種(2.20t/m3以上2.30t/m3未満) | 無し | 3397.6 | 0.39 | 0.3 | 0.08 | - | 46.83 | 20.59 | 18.44 | 5.57 | - | 52.78 | 52.56 | 0.14 | 0.07 | - | - | 振動ローラ（舗装用）［ハンドガイド式］ 運転質量0.5～0.6t |  | 振動コンパクタ［前進型］通称40～60kg級 |  | - |  | 特殊作業員 | 普通作業員 | 土木一般世話役 | - | ポーラスアスコン（１３） | ガソリン レギュラー スタンド | 軽油 パトロール給油 | - | - | [標準数量]平均仕上り厚 47.5mm 被災地補正対象
1.4m未満 | 実数入力 | 無し | - | 各種(2.30t/m3以上2.40t/m3未満) | ﾀｯｸｺｰﾄ PKR(ｺﾞﾑ入り) | 3545.1 | 0.39 | 0.29 | 0.08 | - | 45.31 | 19.73 | 17.68 | 5.34 | - | 54.3 | 52.6 | 1.49 | 0.13 | 0.07 | - | 振動ローラ（舗装用）［ハンドガイド式］ 運転質量0.5～0.6t |  | 振動コンパクタ［前進型］通称40～60kg級 |  | - |  | 特殊作業員 | 普通作業員 | 土木一般世話役 | - | ポーラスアスコン（１３） | アスファルト乳剤 ＰＫＲ ゴム入り | ガソリン レギュラー スタンド | 軽油 パトロール給油 | - | [標準数量]平均仕上り厚 47.5mm 被災地補正対象
1.4m未満 | 実数入力 | 無し | - | 各種(2.30t/m3以上2.40t/m3未満) | 無し | 3476.9 | 0.38 | 0.29 | 0.08 | - | 45.77 | 20.12 | 18.02 | 5.45 | - | 53.85 | 53.64 | 0.13 | 0.07 | - | - | 振動ローラ（舗装用）［ハンドガイド式］ 運転質量0.5～0.6t |  | 振動コンパクタ［前進型］通称40～60kg級 |  | - |  | 特殊作業員 | 普通作業員 | 土木一般世話役 | - | ポーラスアスコン（１３） | ガソリン レギュラー スタンド | 軽油 パトロール給油 | - | - | [標準数量]平均仕上り厚 47.5mm 被災地補正対象
2.4m以上 | 実数入力 | 有り | 片側1車線 | ﾎﾟｰﾗｽｱｽｺﾝ(13) | ﾀｯｸｺｰﾄ PKR(ｺﾞﾑ入り) | 2392.8 | 1.91 | 1.25 | 0.21 | 0.16 | 13.64 | 4.97 | 2.82 | 2.77 | 1 | 84.45 | 69.82 | 11.78 | 2.21 | 0.55 | - | アスファルトフィニッシャ［ホイール型・超低騒音型・排出ガス対策型（2014年規制）］舗装幅2.3～6.0m | * | タイヤローラ［普通型・超低騒音型・排出ガス対策型（2014年規制）］運転質量13～14t | * | ロードローラ［マカダム・超低騒音型・排出ガス対策型（2014年規制）］運転質量10t | * | 普通作業員 | 運転手（特殊） | 特殊作業員 | 土木一般世話役 | ポーラスアスコン（１３） | 導水パイプ 排水性舗装用 ステンレス製 φ１８ | アスファルト乳剤 ＰＫＲ ゴム入り | 軽油 パトロール給油 | - | ・[標準数量]平均仕上り厚 50mm ・注 被災地補正対象
2.4m以上 | 実数入力 | 有り | 片側1車線 | ﾎﾟｰﾗｽｱｽｺﾝ(13) | 無し | 2320.1 | 1.86 | 1.29 | 0.21 | 0.16 | 13.35 | 5.12 | 2.91 | 2.86 | 1.03 | 84.79 | 72.01 | 12.15 | 0.57 | - | - | アスファルトフィニッシャ［ホイール型・超低騒音型・排出ガス対策型（2014年規制）］舗装幅2.3～6.0m | * | タイヤローラ［普通型・超低騒音型・排出ガス対策型（2014年規制）］運転質量13～14t | * | ロードローラ［マカダム・超低騒音型・排出ガス対策型（2014年規制）］運転質量10t | * | 普通作業員 | 運転手（特殊） | 特殊作業員 | 土木一般世話役 | ポーラスアスコン（１３） | 導水パイプ 排水性舗装用 ステンレス製 φ１８ | 軽油 パトロール給油 | - | - | ・[標準数量]平均仕上り厚 50mm ・注 被災地補正対象
2.4m以上 | 実数入力 | 有り | 片側1車線 | 各種(1.90t/m3以上2.00t/m3未満) | ﾀｯｸｺｰﾄ PKR(ｺﾞﾑ入り) | 2351.2 | 1.94 | 1.28 | 0.21 | 0.16 | 13.88 | 5.06 | 2.87 | 2.82 | 1.01 | 84.18 | 69.29 | 11.99 | 2.24 | 0.56 | - | アスファルトフィニッシャ［ホイール型・超低騒音型・排出ガス対策型（2014年規制）］舗装幅2.3～6.0m | * | タイヤローラ［普通型・超低騒音型・排出ガス対策型（2014年規制）］運転質量13～14t | * | ロードローラ［マカダム・超低騒音型・排出ガス対策型（2014年規制）］運転質量10t | * | 普通作業員 | 運転手（特殊） | 特殊作業員 | 土木一般世話役 | ポーラスアスコン（１３） | 導水パイプ 排水性舗装用 ステンレス製 φ１８ | アスファルト乳剤 ＰＫＲ ゴム入り | 軽油 パトロール給油 | - | [標準数量]平均仕上り厚 50mm 被災地補正対象
2.4m以上 | 実数入力 | 有り | 片側1車線 | 各種(1.90t/m3以上2.00t/m3未満) | 無し | 2278.5 | 1.91 | 1.32 | 0.22 | 0.17 | 13.6 | 5.22 | 2.97 | 2.91 | 1.05 | 84.49 | 71.48 | 12.37 | 0.58 | - | - | アスファルトフィニッシャ［ホイール型・超低騒音型・排出ガス対策型（2014年規制）］舗装幅2.3～6.0m | * | タイヤローラ［普通型・超低騒音型・排出ガス対策型（2014年規制）］運転質量13～14t | * | ロードローラ［マカダム・超低騒音型・排出ガス対策型（2014年規制）］運転質量10t | * | 普通作業員 | 運転手（特殊） | 特殊作業員 | 土木一般世話役 | ポーラスアスコン（１３） | 導水パイプ 排水性舗装用 ステンレス製 φ１８ | 軽油 パトロール給油 | - | - | [標準数量]平均仕上り厚 50mm 被災地補正対象
2.4m以上 | 実数入力 | 有り | 片側1車線 | 各種(2.00t/m3以上2.10t/m3未満) | ﾀｯｸｺｰﾄ PKR(ｺﾞﾑ入り) | 2434.6 | 1.87 | 1.23 | 0.2 | 0.16 | 13.4 | 4.88 | 2.78 | 2.72 | 0.98 | 84.73 | 70.35 | 11.58 | 2.17 | 0.54 | - | アスファルトフィニッシャ［ホイール型・超低騒音型・排出ガス対策型（2014年規制）］舗装幅2.3～6.0m | * | タイヤローラ［普通型・超低騒音型・排出ガス対策型（2014年規制）］運転質量13～14t | * | ロードローラ［マカダム・超低騒音型・排出ガス対策型（2014年規制）］運転質量10t | * | 普通作業員 | 運転手（特殊） | 特殊作業員 | 土木一般世話役 | ポーラスアスコン（１３） | 導水パイプ 排水性舗装用 ステンレス製 φ１８ | アスファルト乳剤 ＰＫＲ ゴム入り | 軽油 パトロール給油 | - | [標準数量]平均仕上り厚 50mm 被災地補正対象
2.4m以上 | 実数入力 | 有り | 片側1車線 | 各種(2.00t/m3以上2.10t/m3未満) | 無し | 2362 | 1.83 | 1.27 | 0.21 | 0.16 | 13.11 | 5.03 | 2.86 | 2.81 | 1.01 | 85.06 | 72.51 | 11.93 | 0.56 | - | - | アスファルトフィニッシャ［ホイール型・超低騒音型・排出ガス対策型（2014年規制）］舗装幅2.3～6.0m | * | タイヤローラ［普通型・超低騒音型・排出ガス対策型（2014年規制）］運転質量13～14t | * | ロードローラ［マカダム・超低騒音型・排出ガス対策型（2014年規制）］運転質量10t | * | 普通作業員 | 運転手（特殊） | 特殊作業員 | 土木一般世話役 | ポーラスアスコン（１３） | 導水パイプ 排水性舗装用 ステンレス製 φ１８ | 軽油 パトロール給油 | - | - | [標準数量]平均仕上り厚 50mm 被災地補正対象
2.4m以上 | 実数入力 | 有り | 片側1車線 | 各種(2.10t/m3以上2.20t/m3未満) | ﾀｯｸｺｰﾄ PKR(ｺﾞﾑ入り) | 2518.1 | 1.81 | 1.19 | 0.2 | 0.15 | 12.96 | 4.72 | 2.68 | 2.63 | 0.95 | 85.23 | 71.33 | 11.19 | 2.1 | 0.52 | - | アスファルトフィニッシャ［ホイール型・超低騒音型・排出ガス対策型（2014年規制）］舗装幅2.3～6.0m | * | タイヤローラ［普通型・超低騒音型・排出ガス対策型（2014年規制）］運転質量13～14t | * | ロードローラ［マカダム・超低騒音型・排出ガス対策型（2014年規制）］運転質量10t | * | 普通作業員 | 運転手（特殊） | 特殊作業員 | 土木一般世話役 | ポーラスアスコン（１３） | 導水パイプ 排水性舗装用 ステンレス製 φ１８ | アスファルト乳剤 ＰＫＲ ゴム入り | 軽油 パトロール給油 | - | [標準数量]平均仕上り厚 50mm 被災地補正対象
2.4m以上 | 実数入力 | 有り | 片側1車線 | 各種(2.10t/m3以上2.20t/m3未満) | 無し | 2445.4 | 1.77 | 1.23 | 0.2 | 0.15 | 12.66 | 4.86 | 2.76 | 2.71 | 0.98 | 85.57 | 73.44 | 11.53 | 0.54 | - | - | アスファルトフィニッシャ［ホイール型・超低騒音型・排出ガス対策型（2014年規制）］舗装幅2.3～6.0m | * | タイヤローラ［普通型・超低騒音型・排出ガス対策型（2014年規制）］運転質量13～14t | * | ロードローラ［マカダム・超低騒音型・排出ガス対策型（2014年規制）］運転質量10t | * | 普通作業員 | 運転手（特殊） | 特殊作業員 | 土木一般世話役 | ポーラスアスコン（１３） | 導水パイプ 排水性舗装用 ステンレス製 φ１８ | 軽油 パトロール給油 | - | - | [標準数量]平均仕上り厚 50mm 被災地補正対象
2.4m以上 | 実数入力 | 有り | 片側1車線 | 各種(2.20t/m3以上2.30t/m3未満) | ﾀｯｸｺｰﾄ PKR(ｺﾞﾑ入り) | 2601.5 | 1.76 | 1.15 | 0.19 | 0.15 | 12.55 | 4.57 | 2.6 | 2.55 | 0.92 | 85.69 | 72.24 | 10.83 | 2.03 | 0.5 | - | アスファルトフィニッシャ［ホイール型・超低騒音型・排出ガス対策型（2014年規制）］舗装幅2.3～6.0m | * | タイヤローラ［普通型・超低騒音型・排出ガス対策型（2014年規制）］運転質量13～14t | * | ロードローラ［マカダム・超低騒音型・排出ガス対策型（2014年規制）］運転質量10t | * | 普通作業員 | 運転手（特殊） | 特殊作業員 | 土木一般世話役 | ポーラスアスコン（１３） | 導水パイプ 排水性舗装用 ステンレス製 φ１８ | アスファルト乳剤 ＰＫＲ ゴム入り | 軽油 パトロール給油 | - | [標準数量]平均仕上り厚 50mm 被災地補正対象
2.4m以上 | 実数入力 | 有り | 片側1車線 | 各種(2.20t/m3以上2.30t/m3未満) | 無し | 2528.9 | 1.72 | 1.19 | 0.2 | 0.15 | 12.24 | 4.7 | 2.67 | 2.62 | 0.94 | 86.04 | 74.31 | 11.15 | 0.52 | - | - | アスファルトフィニッシャ［ホイール型・超低騒音型・排出ガス対策型（2014年規制）］舗装幅2.3～6.0m | * | タイヤローラ［普通型・超低騒音型・排出ガス対策型（2014年規制）］運転質量13～14t | * | ロードローラ［マカダム・超低騒音型・排出ガス対策型（2014年規制）］運転質量10t | * | 普通作業員 | 運転手（特殊） | 特殊作業員 | 土木一般世話役 | ポーラスアスコン（１３） | 導水パイプ 排水性舗装用 ステンレス製 φ１８ | 軽油 パトロール給油 | - | - | [標準数量]平均仕上り厚 50mm 被災地補正対象
2.4m以上 | 実数入力 | 有り | 片側1車線 | 各種(2.30t/m3以上2.40t/m3未満) | ﾀｯｸｺｰﾄ PKR(ｺﾞﾑ入り) | 2685 | 1.7 | 1.12 | 0.18 | 0.14 | 12.16 | 4.43 | 2.52 | 2.47 | 0.89 | 86.14 | 73.11 | 10.5 | 1.96 | 0.49 | - | アスファルトフィニッシャ［ホイール型・超低騒音型・排出ガス対策型（2014年規制）］舗装幅2.3～6.0m | * | タイヤローラ［普通型・超低騒音型・排出ガス対策型（2014年規制）］運転質量13～14t | * | ロードローラ［マカダム・超低騒音型・排出ガス対策型（2014年規制）］運転質量10t | * | 普通作業員 | 運転手（特殊） | 特殊作業員 | 土木一般世話役 | ポーラスアスコン（１３） | 導水パイプ 排水性舗装用 ステンレス製 φ１８ | アスファルト乳剤 ＰＫＲ ゴム入り | 軽油 パトロール給油 | - | [標準数量]平均仕上り厚 50mm 被災地補正対象
2.4m以上 | 実数入力 | 有り | 片側1車線 | 各種(2.30t/m3以上2.40t/m3未満) | 無し | 2612.3 | 1.65 | 1.15 | 0.19 | 0.14 | 11.86 | 4.55 | 2.59 | 2.54 | 0.91 | 86.49 | 75.14 | 10.79 | 0.5 | - | - | アスファルトフィニッシャ［ホイール型・超低騒音型・排出ガス対策型（2014年規制）］舗装幅2.3～6.0m | * | タイヤローラ［普通型・超低騒音型・排出ガス対策型（2014年規制）］運転質量13～14t | * | ロードローラ［マカダム・超低騒音型・排出ガス対策型（2014年規制）］運転質量10t | * | 普通作業員 | 運転手（特殊） | 特殊作業員 | 土木一般世話役 | ポーラスアスコン（１３） | 導水パイプ 排水性舗装用 ステンレス製 φ１８ | 軽油 パトロール給油 | - | - | [標準数量]平均仕上り厚 50mm 被災地補正対象
2.4m以上 | 実数入力 | 有り | 片側2車線以上 | ﾎﾟｰﾗｽｱｽｺﾝ(13) | ﾀｯｸｺｰﾄ PKR(ｺﾞﾑ入り) | 2223.6 | 2.05 | 1.35 | 0.22 | 0.17 | 14.68 | 5.35 | 3.04 | 2.98 | 1.07 | 83.27 | 75.14 | 5.07 | 2.37 | 0.59 | - | アスファルトフィニッシャ［ホイール型・超低騒音型・排出ガス対策型（2014年規制）］舗装幅2.3～6.0m | * | タイヤローラ［普通型・超低騒音型・排出ガス対策型（2014年規制）］運転質量13～14t | * | ロードローラ［マカダム・超低騒音型・排出ガス対策型（2014年規制）］運転質量10t | * | 普通作業員 | 運転手（特殊） | 特殊作業員 | 土木一般世話役 | ポーラスアスコン（１３） | 導水パイプ 排水性舗装用 ステンレス製 φ１８ | アスファルト乳剤 ＰＫＲ ゴム入り | 軽油 パトロール給油 | - | ・[標準数量]平均仕上り厚 50mm ・注 被災地補正対象
2.4m以上 | 実数入力 | 有り | 片側2車線以上 | ﾎﾟｰﾗｽｱｽｺﾝ(13) | 無し | 2150.9 | 2.02 | 1.4 | 0.23 | 0.18 | 14.4 | 5.53 | 3.14 | 3.08 | 1.11 | 83.58 | 77.66 | 5.24 | 0.61 | - | - | アスファルトフィニッシャ［ホイール型・超低騒音型・排出ガス対策型（2014年規制）］舗装幅2.3～6.0m | * | タイヤローラ［普通型・超低騒音型・排出ガス対策型（2014年規制）］運転質量13～14t | * | ロードローラ［マカダム・超低騒音型・排出ガス対策型（2014年規制）］運転質量10t | * | 普通作業員 | 運転手（特殊） | 特殊作業員 | 土木一般世話役 | ポーラスアスコン（１３） | 導水パイプ 排水性舗装用 ステンレス製 φ１８ | 軽油 パトロール給油 | - | - | ・[標準数量]平均仕上り厚 50mm ・注 被災地補正対象
2.4m以上 | 実数入力 | 有り | 片側2車線以上 | 各種(1.90t/m3以上2.00t/m3未満) | ﾀｯｸｺｰﾄ PKR(ｺﾞﾑ入り) | 2182 | 2.1 | 1.38 | 0.23 | 0.17 | 14.96 | 5.45 | 3.1 | 3.04 | 1.09 | 82.94 | 74.66 | 5.16 | 2.42 | 0.6 | - | アスファルトフィニッシャ［ホイール型・超低騒音型・排出ガス対策型（2014年規制）］舗装幅2.3～6.0m | * | タイヤローラ［普通型・超低騒音型・排出ガス対策型（2014年規制）］運転質量13～14t | * | ロードローラ［マカダム・超低騒音型・排出ガス対策型（2014年規制）］運転質量10t | * | 普通作業員 | 運転手（特殊） | 特殊作業員 | 土木一般世話役 | ポーラスアスコン（１３） | 導水パイプ 排水性舗装用 ステンレス製 φ１８ | アスファルト乳剤 ＰＫＲ ゴム入り | 軽油 パトロール給油 | - | [標準数量]平均仕上り厚 50mm 被災地補正対象
2.4m以上 | 実数入力 | 有り | 片側2車線以上 | 各種(1.90t/m3以上2.00t/m3未満) | 無し | 2109.3 | 2.06 | 1.42 | 0.24 | 0.18 | 14.69 | 5.64 | 3.21 | 3.14 | 1.13 | 83.25 | 77.22 | 5.34 | 0.62 | - | - | アスファルトフィニッシャ［ホイール型・超低騒音型・排出ガス対策型（2014年規制）］舗装幅2.3～6.0m | * | タイヤローラ［普通型・超低騒音型・排出ガス対策型（2014年規制）］運転質量13～14t | * | ロードローラ［マカダム・超低騒音型・排出ガス対策型（2014年規制）］運転質量10t | * | 普通作業員 | 運転手（特殊） | 特殊作業員 | 土木一般世話役 | ポーラスアスコン（１３） | 導水パイプ 排水性舗装用 ステンレス製 φ１８ | 軽油 パトロール給油 | - | - | [標準数量]平均仕上り厚 50mm 被災地補正対象
2.4m以上 | 実数入力 | 有り | 片側2車線以上 | 各種(2.00t/m3以上2.10t/m3未満) | ﾀｯｸｺｰﾄ PKR(ｺﾞﾑ入り) | 2265.4 | 2.02 | 1.32 | 0.22 | 0.17 | 14.41 | 5.25 | 2.98 | 2.93 | 1.05 | 83.57 | 75.59 | 4.97 | 2.33 | 0.58 | - | アスファルトフィニッシャ［ホイール型・超低騒音型・排出ガス対策型（2014年規制）］舗装幅2.3～6.0m | * | タイヤローラ［普通型・超低騒音型・排出ガス対策型（2014年規制）］運転質量13～14t | * | ロードローラ［マカダム・超低騒音型・排出ガス対策型（2014年規制）］運転質量10t | * | 普通作業員 | 運転手（特殊） | 特殊作業員 | 土木一般世話役 | ポーラスアスコン（１３） | 導水パイプ 排水性舗装用 ステンレス製 φ１８ | アスファルト乳剤 ＰＫＲ ゴム入り | 軽油 パトロール給油 | - | [標準数量]平均仕上り厚 50mm 被災地補正対象
2.4m以上 | 実数入力 | 有り | 片側2車線以上 | 各種(2.00t/m3以上2.10t/m3未満) | 無し | 2192.8 | 1.98 | 1.37 | 0.23 | 0.17 | 14.12 | 5.42 | 3.08 | 3.02 | 1.09 | 83.9 | 78.09 | 5.14 | 0.6 | - | - | アスファルトフィニッシャ［ホイール型・超低騒音型・排出ガス対策型（2014年規制）］舗装幅2.3～6.0m | * | タイヤローラ［普通型・超低騒音型・排出ガス対策型（2014年規制）］運転質量13～14t | * | ロードローラ［マカダム・超低騒音型・排出ガス対策型（2014年規制）］運転質量10t | * | 普通作業員 | 運転手（特殊） | 特殊作業員 | 土木一般世話役 | ポーラスアスコン（１３） | 導水パイプ 排水性舗装用 ステンレス製 φ１８ | 軽油 パトロール給油 | - | - | [標準数量]平均仕上り厚 50mm 被災地補正対象
2.4m以上 | 実数入力 | 有り | 片側2車線以上 | 各種(2.10t/m3以上2.20t/m3未満) | ﾀｯｸｺｰﾄ PKR(ｺﾞﾑ入り) | 2348.9 | 1.94 | 1.28 | 0.21 | 0.16 | 13.9 | 5.06 | 2.88 | 2.82 | 1.02 | 84.16 | 76.45 | 4.8 | 2.25 | 0.56 | - | アスファルトフィニッシャ［ホイール型・超低騒音型・排出ガス対策型（2014年規制）］舗装幅2.3～6.0m | * | タイヤローラ［普通型・超低騒音型・排出ガス対策型（2014年規制）］運転質量13～14t | * | ロードローラ［マカダム・超低騒音型・排出ガス対策型（2014年規制）］運転質量10t | * | 普通作業員 | 運転手（特殊） | 特殊作業員 | 土木一般世話役 | ポーラスアスコン（１３） | 導水パイプ 排水性舗装用 ステンレス製 φ１８ | アスファルト乳剤 ＰＫＲ ゴム入り | 軽油 パトロール給油 | - | [標準数量]平均仕上り厚 50mm 被災地補正対象
2.4m以上 | 実数入力 | 有り | 片側2車線以上 | 各種(2.10t/m3以上2.20t/m3未満) | 無し | 2276.2 | 1.91 | 1.32 | 0.22 | 0.17 | 13.61 | 5.22 | 2.97 | 2.91 | 1.05 | 84.48 | 78.89 | 4.95 | 0.58 | - | - | アスファルトフィニッシャ［ホイール型・超低騒音型・排出ガス対策型（2014年規制）］舗装幅2.3～6.0m | * | タイヤローラ［普通型・超低騒音型・排出ガス対策型（2014年規制）］運転質量13～14t | * | ロードローラ［マカダム・超低騒音型・排出ガス対策型（2014年規制）］運転質量10t | * | 普通作業員 | 運転手（特殊） | 特殊作業員 | 土木一般世話役 | ポーラスアスコン（１３） | 導水パイプ 排水性舗装用 ステンレス製 φ１８ | 軽油 パトロール給油 | - | - | [標準数量]平均仕上り厚 50mm 被災地補正対象
2.4m以上 | 実数入力 | 有り | 片側2車線以上 | 各種(2.20t/m3以上2.30t/m3未満) | ﾀｯｸｺｰﾄ PKR(ｺﾞﾑ入り) | 2432.3 | 1.87 | 1.23 | 0.2 | 0.16 | 13.42 | 4.89 | 2.78 | 2.72 | 0.98 | 84.71 | 77.28 | 4.63 | 2.17 | 0.54 | - | アスファルトフィニッシャ［ホイール型・超低騒音型・排出ガス対策型（2014年規制）］舗装幅2.3～6.0m | * | タイヤローラ［普通型・超低騒音型・排出ガス対策型（2014年規制）］運転質量13～14t | * | ロードローラ［マカダム・超低騒音型・排出ガス対策型（2014年規制）］運転質量10t | * | 普通作業員 | 運転手（特殊） | 特殊作業員 | 土木一般世話役 | ポーラスアスコン（１３） | 導水パイプ 排水性舗装用 ステンレス製 φ１８ | アスファルト乳剤 ＰＫＲ ゴム入り | 軽油 パトロール給油 | - | [標準数量]平均仕上り厚 50mm 被災地補正対象
2.4m以上 | 実数入力 | 有り | 片側2車線以上 | 各種(2.20t/m3以上2.30t/m3未満) | 無し | 2359.7 | 1.83 | 1.27 | 0.21 | 0.16 | 13.12 | 5.04 | 2.86 | 2.81 | 1.01 | 85.05 | 79.65 | 4.78 | 0.56 | - | - | アスファルトフィニッシャ［ホイール型・超低騒音型・排出ガス対策型（2014年規制）］舗装幅2.3～6.0m | * | タイヤローラ［普通型・超低騒音型・排出ガス対策型（2014年規制）］運転質量13～14t | * | ロードローラ［マカダム・超低騒音型・排出ガス対策型（2014年規制）］運転質量10t | * | 普通作業員 | 運転手（特殊） | 特殊作業員 | 土木一般世話役 | ポーラスアスコン（１３） | 導水パイプ 排水性舗装用 ステンレス製 φ１８ | 軽油 パトロール給油 | - | - | [標準数量]平均仕上り厚 50mm 被災地補正対象
2.4m以上 | 実数入力 | 有り | 片側2車線以上 | 各種(2.30t/m3以上2.40t/m3未満) | ﾀｯｸｺｰﾄ PKR(ｺﾞﾑ入り) | 2515.8 | 1.81 | 1.19 | 0.2 | 0.15 | 12.97 | 4.72 | 2.69 | 2.63 | 0.95 | 85.22 | 78.03 | 4.48 | 2.1 | 0.52 | - | アスファルトフィニッシャ［ホイール型・超低騒音型・排出ガス対策型（2014年規制）］舗装幅2.3～6.0m | * | タイヤローラ［普通型・超低騒音型・排出ガス対策型（2014年規制）］運転質量13～14t | * | ロードローラ［マカダム・超低騒音型・排出ガス対策型（2014年規制）］運転質量10t | * | 普通作業員 | 運転手（特殊） | 特殊作業員 | 土木一般世話役 | ポーラスアスコン（１３） | 導水パイプ 排水性舗装用 ステンレス製 φ１８ | アスファルト乳剤 ＰＫＲ ゴム入り | 軽油 パトロール給油 | - | [標準数量]平均仕上り厚 50mm 被災地補正対象
2.4m以上 | 実数入力 | 有り | 片側2車線以上 | 各種(2.30t/m3以上2.40t/m3未満) | 無し | 2443.1 | 1.78 | 1.23 | 0.2 | 0.16 | 12.69 | 4.87 | 2.77 | 2.71 | 0.98 | 85.53 | 80.32 | 4.61 | 0.54 | - | - | アスファルトフィニッシャ［ホイール型・超低騒音型・排出ガス対策型（2014年規制）］舗装幅2.3～6.0m | * | タイヤローラ［普通型・超低騒音型・排出ガス対策型（2014年規制）］運転質量13～14t | * | ロードローラ［マカダム・超低騒音型・排出ガス対策型（2014年規制）］運転質量10t | * | 普通作業員 | 運転手（特殊） | 特殊作業員 | 土木一般世話役 | ポーラスアスコン（１３） | 導水パイプ 排水性舗装用 ステンレス製 φ１８ | 軽油 パトロール給油 | - | - | [標準数量]平均仕上り厚 50mm 被災地補正対象
2.4m以上 | 実数入力 | 無し | - | ﾎﾟｰﾗｽｱｽｺﾝ(13) | ﾀｯｸｺｰﾄ PKR(ｺﾞﾑ入り) | 2064.5 | 1.94 | 1.28 | 0.21 | 0.16 | 13.93 | 5.08 | 2.88 | 2.83 | 1.02 | 84.13 | 80.91 | 2.56 | 0.56 | - | - | アスファルトフィニッシャ［ホイール型・超低騒音型・排出ガス対策型（2014年規制）］舗装幅2.3～6.0m | * | タイヤローラ［普通型・超低騒音型・排出ガス対策型（2014年規制）］運転質量13～14t | * | ロードローラ［マカダム・超低騒音型・排出ガス対策型（2014年規制）］運転質量10t | * | 普通作業員 | 運転手（特殊） | 特殊作業員 | 土木一般世話役 | ポーラスアスコン（１３） | アスファルト乳剤 ＰＫＲ ゴム入り | 軽油 パトロール給油 | - | - | ・[標準数量]平均仕上り厚 50mm ・注 被災地補正対象
2.4m以上 | 実数入力 | 無し | - | ﾎﾟｰﾗｽｱｽｺﾝ(13) | 無し | 1994.2 | 1.91 | 1.32 | 0.22 | 0.17 | 13.68 | 5.26 | 2.98 | 2.93 | 1.05 | 84.41 | 83.76 | 0.58 | - | - | - | アスファルトフィニッシャ［ホイール型・超低騒音型・排出ガス対策型（2014年規制）］舗装幅2.3～6.0m | * | タイヤローラ［普通型・超低騒音型・排出ガス対策型（2014年規制）］運転質量13～14t | * | ロードローラ［マカダム・超低騒音型・排出ガス対策型（2014年規制）］運転質量10t | * | 普通作業員 | 運転手（特殊） | 特殊作業員 | 土木一般世話役 | ポーラスアスコン（１３） | 軽油 パトロール給油 | - | - | - | ・[標準数量]平均仕上り厚 50mm ・注 被災地補正対象
2.4m以上 | 実数入力 | 無し | - | 各種(1.90t/m3以上2.00t/m3未満) | ﾀｯｸｺｰﾄ PKR(ｺﾞﾑ入り) | 2022.9 | 1.98 | 1.3 | 0.22 | 0.16 | 14.23 | 5.19 | 2.94 | 2.89 | 1.04 | 83.79 | 80.51 | 2.61 | 0.57 | - | - | アスファルトフィニッシャ［ホイール型・超低騒音型・排出ガス対策型（2014年規制）］舗装幅2.3～6.0m | * | タイヤローラ［普通型・超低騒音型・排出ガス対策型（2014年規制）］運転質量13～14t | * | ロードローラ［マカダム・超低騒音型・排出ガス対策型（2014年規制）］運転質量10t | * | 普通作業員 | 運転手（特殊） | 特殊作業員 | 土木一般世話役 | ポーラスアスコン（１３） | アスファルト乳剤 ＰＫＲ ゴム入り | 軽油 パトロール給油 | - | - | [標準数量]平均仕上り厚 50mm 被災地補正対象
2.4m以上 | 実数入力 | 無し | - | 各種(1.90t/m3以上2.00t/m3未満) | 無し | 1952.6 | 1.95 | 1.35 | 0.22 | 0.17 | 13.99 | 5.38 | 3.04 | 3 | 1.07 | 84.06 | 83.4 | 0.59 | - | - | - | アスファルトフィニッシャ［ホイール型・超低騒音型・排出ガス対策型（2014年規制）］舗装幅2.3～6.0m | * | タイヤローラ［普通型・超低騒音型・排出ガス対策型（2014年規制）］運転質量13～14t | * | ロードローラ［マカダム・超低騒音型・排出ガス対策型（2014年規制）］運転質量10t | * | 普通作業員 | 運転手（特殊） | 特殊作業員 | 土木一般世話役 | ポーラスアスコン（１３） | 軽油 パトロール給油 | - | - | - | [標準数量]平均仕上り厚 50mm 被災地補正対象
2.4m以上 | 実数入力 | 無し | - | 各種(2.00t/m3以上2.10t/m3未満) | ﾀｯｸｺｰﾄ PKR(ｺﾞﾑ入り) | 2106.3 | 1.91 | 1.25 | 0.21 | 0.16 | 13.65 | 4.98 | 2.82 | 2.78 | 0.99 | 84.44 | 81.29 | 2.51 | 0.55 | - | - | アスファルトフィニッシャ［ホイール型・超低騒音型・排出ガス対策型（2014年規制）］舗装幅2.3～6.0m | * | タイヤローラ［普通型・超低騒音型・排出ガス対策型（2014年規制）］運転質量13～14t | * | ロードローラ［マカダム・超低騒音型・排出ガス対策型（2014年規制）］運転質量10t | * | 普通作業員 | 運転手（特殊） | 特殊作業員 | 土木一般世話役 | ポーラスアスコン（１３） | アスファルト乳剤 ＰＫＲ ゴム入り | 軽油 パトロール給油 | - | - | [標準数量]平均仕上り厚 50mm 被災地補正対象
2.4m以上 | 実数入力 | 無し | - | 各種(2.00t/m3以上2.10t/m3未満) | 無し | 2036 | 1.86 | 1.29 | 0.21 | 0.16 | 13.4 | 5.15 | 2.92 | 2.87 | 1.03 | 84.74 | 84.11 | 0.57 | - | - | - | アスファルトフィニッシャ［ホイール型・超低騒音型・排出ガス対策型（2014年規制）］舗装幅2.3～6.0m | * | タイヤローラ［普通型・超低騒音型・排出ガス対策型（2014年規制）］運転質量13～14t | * | ロードローラ［マカダム・超低騒音型・排出ガス対策型（2014年規制）］運転質量10t | * | 普通作業員 | 運転手（特殊） | 特殊作業員 | 土木一般世話役 | ポーラスアスコン（１３） | 軽油 パトロール給油 | - | - | - | [標準数量]平均仕上り厚 50mm 被災地補正対象
2.4m以上 | 実数入力 | 無し | - | 各種(2.10t/m3以上2.20t/m3未満) | ﾀｯｸｺｰﾄ PKR(ｺﾞﾑ入り) | 2189.8 | 1.83 | 1.2 | 0.2 | 0.15 | 13.13 | 4.79 | 2.71 | 2.67 | 0.96 | 85.04 | 82.01 | 2.41 | 0.53 | - | - | アスファルトフィニッシャ［ホイール型・超低騒音型・排出ガス対策型（2014年規制）］舗装幅2.3～6.0m | * | タイヤローラ［普通型・超低騒音型・排出ガス対策型（2014年規制）］運転質量13～14t | * | ロードローラ［マカダム・超低騒音型・排出ガス対策型（2014年規制）］運転質量10t | * | 普通作業員 | 運転手（特殊） | 特殊作業員 | 土木一般世話役 | ポーラスアスコン（１３） | アスファルト乳剤 ＰＫＲ ゴム入り | 軽油 パトロール給油 | - | - | [標準数量]平均仕上り厚 50mm 被災地補正対象
2.4m以上 | 実数入力 | 無し | - | 各種(2.10t/m3以上2.20t/m3未満) | 無し | 2119.5 | 1.8 | 1.24 | 0.21 | 0.16 | 12.88 | 4.95 | 2.8 | 2.76 | 0.99 | 85.32 | 84.72 | 0.54 | - | - | - | アスファルトフィニッシャ［ホイール型・超低騒音型・排出ガス対策型（2014年規制）］舗装幅2.3～6.0m | * | タイヤローラ［普通型・超低騒音型・排出ガス対策型（2014年規制）］運転質量13～14t | * | ロードローラ［マカダム・超低騒音型・排出ガス対策型（2014年規制）］運転質量10t | * | 普通作業員 | 運転手（特殊） | 特殊作業員 | 土木一般世話役 | ポーラスアスコン（１３） | 軽油 パトロール給油 | - | - | - | [標準数量]平均仕上り厚 50mm 被災地補正対象
2.4m以上 | 実数入力 | 無し | - | 各種(2.20t/m3以上2.30t/m3未満) | ﾀｯｸｺｰﾄ PKR(ｺﾞﾑ入り) | 2273.2 | 1.77 | 1.16 | 0.19 | 0.15 | 12.65 | 4.62 | 2.61 | 2.57 | 0.92 | 85.58 | 82.66 | 2.32 | 0.51 | - | - | アスファルトフィニッシャ［ホイール型・超低騒音型・排出ガス対策型（2014年規制）］舗装幅2.3～6.0m | * | タイヤローラ［普通型・超低騒音型・排出ガス対策型（2014年規制）］運転質量13～14t | * | ロードローラ［マカダム・超低騒音型・排出ガス対策型（2014年規制）］運転質量10t | * | 普通作業員 | 運転手（特殊） | 特殊作業員 | 土木一般世話役 | ポーラスアスコン（１３） | アスファルト乳剤 ＰＫＲ ゴム入り | 軽油 パトロール給油 | - | - | [標準数量]平均仕上り厚 50mm 被災地補正対象
2.4m以上 | 実数入力 | 無し | - | 各種(2.20t/m3以上2.30t/m3未満) | 無し | 2202.9 | 1.73 | 1.2 | 0.2 | 0.15 | 12.39 | 4.76 | 2.69 | 2.66 | 0.95 | 85.88 | 85.3 | 0.52 | - | - | - | アスファルトフィニッシャ［ホイール型・超低騒音型・排出ガス対策型（2014年規制）］舗装幅2.3～6.0m | * | タイヤローラ［普通型・超低騒音型・排出ガス対策型（2014年規制）］運転質量13～14t | * | ロードローラ［マカダム・超低騒音型・排出ガス対策型（2014年規制）］運転質量10t | * | 普通作業員 | 運転手（特殊） | 特殊作業員 | 土木一般世話役 | ポーラスアスコン（１３） | 軽油 パトロール給油 | - | - | - | [標準数量]平均仕上り厚 50mm 被災地補正対象
2.4m以上 | 実数入力 | 無し | - | 各種(2.30t/m3以上2.40t/m3未満) | ﾀｯｸｺｰﾄ PKR(ｺﾞﾑ入り) | 2356.7 | 1.7 | 1.12 | 0.18 | 0.14 | 12.2 | 4.45 | 2.52 | 2.48 | 0.89 | 86.1 | 83.29 | 2.24 | 0.49 | - | - | アスファルトフィニッシャ［ホイール型・超低騒音型・排出ガス対策型（2014年規制）］舗装幅2.3～6.0m | * | タイヤローラ［普通型・超低騒音型・排出ガス対策型（2014年規制）］運転質量13～14t | * | ロードローラ［マカダム・超低騒音型・排出ガス対策型（2014年規制）］運転質量10t | * | 普通作業員 | 運転手（特殊） | 特殊作業員 | 土木一般世話役 | ポーラスアスコン（１３） | アスファルト乳剤 ＰＫＲ ゴム入り | 軽油 パトロール給油 | - | - | [標準数量]平均仕上り厚 50mm 被災地補正対象
2.4m以上 | 実数入力 | 無し | - | 各種(2.30t/m3以上2.40t/m3未満) | 無し | 2286.4 | 1.67 | 1.15 | 0.19 | 0.15 | 11.95 | 4.59 | 2.6 | 2.56 | 0.92 | 86.38 | 85.82 | 0.5 | - | - | - | アスファルトフィニッシャ［ホイール型・超低騒音型・排出ガス対策型（2014年規制）］舗装幅2.3～6.0m | * | タイヤローラ［普通型・超低騒音型・排出ガス対策型（2014年規制）］運転質量13～14t | * | ロードローラ［マカダム・超低騒音型・排出ガス対策型（2014年規制）］運転質量10t | * | 普通作業員 | 運転手（特殊） | 特殊作業員 | 土木一般世話役 | ポーラスアスコン（１３） | 軽油 パトロール給油 | - | - | - | [標準数量]平均仕上り厚 50mm 被災地補正対象
注． | この標準単価を適用する材料規格(アスファルト混合物)
・ | ポーラスアスコン（20）
・ | ポーラスアスコン（13）

## 024
No.024【 フィルター層 】
＜ 積算単位：ｍ２ ＞
条件区分 | 標準単価 | 機労材構成比 | [14 empty] | 代表機労材規格 | [12 empty] | 備考
平均厚さ |  | K |  |  |  | R |  |  |  |  | Z |  |  |  |  | S | K （ *印：賃料） |  |  |  | R |  |  |  | Z |  |  |  | S
|  |  | K1 | K2 | K3 |  | R1 | R2 | R3 | R4 |  | Z1 | Z2 | Z3 | Z4 |  | K1 | K2 |  | K3 | R1 | R2 | R3 | R4 | Z1 | Z2 | Z3 | Z4
40mm以上60mm未満 | 1141.1 | 5.53 | 3.42 | 2.01 | - | 85.62 | 24.81 | 24.26 | 21.74 | 13.14 | 8.85 | 6.84 | 1.98 | - | - | - | 小型バックホウ（クローラ型）［後方超小旋回型・超低騒音型・排出ガス対策型（第３次基準値）］バケット容量0.11m3 | 振動ローラ（舗装用）［搭乗・コンバインド式・超低騒音型・排出ガス対策型（第３次基準値）］運転質量3～4t | * | - | 運転手（特殊） | 特殊作業員 | 普通作業員 | 土木一般世話役 | 砂 再生砂 | 軽油 パトロール給油 | - | - | - | 被災地補正対象
60mm以上80mm未満 | 1172.3 | 5.38 | 3.33 | 1.95 | - | 83.35 | 24.16 | 23.61 | 21.16 | 12.79 | 11.27 | 9.32 | 1.92 | - | - | - | 小型バックホウ（クローラ型）［後方超小旋回型・超低騒音型・排出ガス対策型（第３次基準値）］バケット容量0.11m3 | 振動ローラ（舗装用）［搭乗・コンバインド式・超低騒音型・排出ガス対策型（第３次基準値）］運転質量3～4t | * | - | 運転手（特殊） | 特殊作業員 | 普通作業員 | 土木一般世話役 | 砂 再生砂 | 軽油 パトロール給油 | - | - | - | 被災地補正対象
80mm以上100mm未満 | 1203.5 | 5.24 | 3.24 | 1.9 | - | 81.19 | 23.53 | 23 | 20.61 | 12.46 | 13.57 | 11.67 | 1.87 | - | - | - | 小型バックホウ（クローラ型）［後方超小旋回型・超低騒音型・排出ガス対策型（第３次基準値）］バケット容量0.11m3 | 振動ローラ（舗装用）［搭乗・コンバインド式・超低騒音型・排出ガス対策型（第３次基準値）］運転質量3～4t | * | - | 運転手（特殊） | 特殊作業員 | 普通作業員 | 土木一般世話役 | 砂 再生砂 | 軽油 パトロール給油 | - | - | - | 被災地補正対象
100mm以上120mm未満 | 1234.8 | 5.11 | 3.16 | 1.85 | - | 79.12 | 22.92 | 22.42 | 20.09 | 12.14 | 15.77 | 13.91 | 1.83 | - | - | - | 小型バックホウ（クローラ型）［後方超小旋回型・超低騒音型・排出ガス対策型（第３次基準値）］バケット容量0.11m3 | 振動ローラ（舗装用）［搭乗・コンバインド式・超低騒音型・排出ガス対策型（第３次基準値）］運転質量3～4t | * | - | 運転手（特殊） | 特殊作業員 | 普通作業員 | 土木一般世話役 | 砂 再生砂 | 軽油 パトロール給油 | - | - | - | 被災地補正対象
120mm以上140mm未満 | 1266 | 4.98 | 3.08 | 1.81 | - | 77.18 | 22.37 | 21.86 | 19.6 | 11.84 | 17.84 | 16.03 | 1.78 | - | - | - | 小型バックホウ（クローラ型）［後方超小旋回型・超低騒音型・排出ガス対策型（第３次基準値）］バケット容量0.11m3 | 振動ローラ（舗装用）［搭乗・コンバインド式・超低騒音型・排出ガス対策型（第３次基準値）］運転質量3～4t | * | - | 運転手（特殊） | 特殊作業員 | 普通作業員 | 土木一般世話役 | 砂 再生砂 | 軽油 パトロール給油 | - | - | - | 被災地補正対象
140mm以上160mm未満 | 1297.2 | 4.86 | 3.01 | 1.76 | - | 75.32 | 21.82 | 21.34 | 19.13 | 11.56 | 19.82 | 18.05 | 1.74 | - | - | - | 小型バックホウ（クローラ型）［後方超小旋回型・超低騒音型・排出ガス対策型（第３次基準値）］バケット容量0.11m3 | 振動ローラ（舗装用）［搭乗・コンバインド式・超低騒音型・排出ガス対策型（第３次基準値）］運転質量3～4t | * | - | 運転手（特殊） | 特殊作業員 | 普通作業員 | 土木一般世話役 | 砂 再生砂 | 軽油 パトロール給油 | - | - | - | 被災地補正対象
160mm以上180mm未満 | 1328.5 | 4.75 | 2.94 | 1.72 | - | 73.54 | 21.29 | 20.84 | 18.68 | 11.29 | 21.71 | 19.98 | 1.7 | - | - | - | 小型バックホウ（クローラ型）［後方超小旋回型・超低騒音型・排出ガス対策型（第３次基準値）］バケット容量0.11m3 | 振動ローラ（舗装用）［搭乗・コンバインド式・超低騒音型・排出ガス対策型（第３次基準値）］運転質量3～4t | * | - | 運転手（特殊） | 特殊作業員 | 普通作業員 | 土木一般世話役 | 砂 再生砂 | 軽油 パトロール給油 | - | - | - | 被災地補正対象
180mm以上200mm未満 | 1359.7 | 4.64 | 2.87 | 1.68 | - | 71.85 | 20.81 | 20.36 | 18.25 | 11.03 | 23.51 | 21.82 | 1.66 | - | - | - | 小型バックホウ（クローラ型）［後方超小旋回型・超低騒音型・排出ガス対策型（第３次基準値）］バケット容量0.11m3 | 振動ローラ（舗装用）［搭乗・コンバインド式・超低騒音型・排出ガス対策型（第３次基準値）］運転質量3～4t | * | - | 運転手（特殊） | 特殊作業員 | 普通作業員 | 土木一般世話役 | 砂 再生砂 | 軽油 パトロール給油 | - | - | - | 被災地補正対象
200mm以上220mm以下 | 1391 | 4.53 | 2.81 | 1.64 | - | 70.25 | 20.36 | 19.9 | 17.84 | 10.78 | 25.22 | 23.57 | 1.62 | - | - | - | 小型バックホウ（クローラ型）［後方超小旋回型・超低騒音型・排出ガス対策型（第３次基準値）］バケット容量0.11m3 | 振動ローラ（舗装用）［搭乗・コンバインド式・超低騒音型・排出ガス対策型（第３次基準値）］運転質量3～4t | * | - | 運転手（特殊） | 特殊作業員 | 普通作業員 | 土木一般世話役 | 砂 再生砂 | 軽油 パトロール給油 | - | - | - | 被災地補正対象

## 025
No.025【 透水性アスファルト舗装 】
＜ 積算単位：ｍ２ ＞
条件区分 |  |  | 標準単価 | 機労材構成比 | [14 empty] | 代表機労材規格 | [13 empty] | 備考
平均幅員 | 1層当り平均仕上り厚 | 材料 |  | K |  |  |  | R |  |  |  |  | Z |  |  |  |  | S | K （ *印：賃料） |  |  |  |  | R |  |  |  | Z |  |  |  | S
[5 empty] | K1 | K2 | K3 |  | R1 | R2 | R3 | R4 |  | Z1 | Z2 | Z3 | Z4 |  | K1 |  | K2 |  | K3 | R1 | R2 | R3 | R4 | Z1 | Z2 | Z3 | Z4
1.4m未満 | 実数入力 | 開粒度ｱｽｺﾝ(13) | 2983 | 0.61 | 0.45 | 0.11 | - | 61.93 | 26.24 | 23.48 | 7.1 | - | 37.46 | 37.17 | 0.18 | 0.09 | - | - | 振動ローラ（舗装用）［ハンドガイド式］ 運転質量0.5～0.6t |  | 振動コンパクタ［前進型］通称40～60kg級 |  | - | 特殊作業員 | 普通作業員 | 土木一般世話役 | - | 開粒度アスコン（１３） | ガソリン レギュラー スタンド | 軽油 パトロール給油 | - | - | [標準数量]平均仕上り厚 40mm 被災地補正対象
1.4m未満 | 実数入力 | 各種(1.90以上2.00t/m3未満) | 2903.8 | 0.62 | 0.46 | 0.11 | - | 63.64 | 26.98 | 24.12 | 7.29 | - | 35.74 | 35.45 | 0.18 | 0.09 | - | - | 振動ローラ（舗装用）［ハンドガイド式］ 運転質量0.5～0.6t |  | 振動コンパクタ［前進型］通称40～60kg級 |  | - | 特殊作業員 | 普通作業員 | 土木一般世話役 | - | 開粒度アスコン（１３） | ガソリン レギュラー スタンド | 軽油 パトロール給油 | - | - | [標準数量]平均仕上り厚 40mm 被災地補正対象
1.4m未満 | 実数入力 | 各種(2.00以上2.10t/m3未満) | 2956.6 | 0.61 | 0.45 | 0.11 | - | 62.5 | 26.5 | 23.69 | 7.16 | - | 36.89 | 36.6 | 0.18 | 0.09 | - | - | 振動ローラ（舗装用）［ハンドガイド式］ 運転質量0.5～0.6t |  | 振動コンパクタ［前進型］通称40～60kg級 |  | - | 特殊作業員 | 普通作業員 | 土木一般世話役 | - | 開粒度アスコン（１３） | ガソリン レギュラー スタンド | 軽油 パトロール給油 | - | - | [標準数量]平均仕上り厚 40mm 被災地補正対象
1.4m未満 | 実数入力 | 各種(2.10以上2.20t/m3未満) | 3009.4 | 0.6 | 0.45 | 0.1 | - | 61.4 | 26.03 | 23.27 | 7.04 | - | 38 | 37.72 | 0.17 | 0.09 | - | - | 振動ローラ（舗装用）［ハンドガイド式］ 運転質量0.5～0.6t |  | 振動コンパクタ［前進型］通称40～60kg級 |  | - | 特殊作業員 | 普通作業員 | 土木一般世話役 | - | 開粒度アスコン（１３） | ガソリン レギュラー スタンド | 軽油 パトロール給油 | - | - | [標準数量]平均仕上り厚 40mm 被災地補正対象
1.4m以上2.4m未満 | 実数入力 | 開粒度ｱｽｺﾝ(13) | 1886.1 | 2.75 | 2.22 | 0.45 | - | 37.71 | 15.47 | 10.36 | 7.05 | 3.74 | 59.54 | 58.82 | 0.7 | - | - | - | アスファルトフィニッシャ［ホイール型・排出ガス対策型（2014年規制）］舗装幅1.4～3.2m | * | 振動ローラ（舗装用）［搭乗・コンバインド式・超低騒音型・排出ガス対策型（第３次基準値）］運転質量3～4t | * | - | 普通作業員 | 特殊作業員 | 運転手（特殊） | 土木一般世話役 | 開粒度アスコン（１３） | 軽油 パトロール給油 | - | - | - | [標準数量]平均仕上り厚 40mm 被災地補正対象
1.4m以上2.4m未満 | 実数入力 | 各種(1.90以上2.00t/m3未満) | 1806.9 | 2.86 | 2.32 | 0.46 | - | 39.36 | 16.15 | 10.82 | 7.35 | 3.9 | 57.78 | 57.03 | 0.73 | - | - | - | アスファルトフィニッシャ［ホイール型・排出ガス対策型（2014年規制）］舗装幅1.4～3.2m | * | 振動ローラ（舗装用）［搭乗・コンバインド式・超低騒音型・排出ガス対策型（第３次基準値）］運転質量3～4t | * | - | 普通作業員 | 特殊作業員 | 運転手（特殊） | 土木一般世話役 | 開粒度アスコン（１３） | 軽油 パトロール給油 | - | - | - | [標準数量]平均仕上り厚 40mm 被災地補正対象
1.4m以上2.4m未満 | 実数入力 | 各種(2.00以上2.10t/m3未満) | 1859.7 | 2.78 | 2.25 | 0.45 | - | 38.25 | 15.69 | 10.51 | 7.15 | 3.79 | 58.97 | 58.24 | 0.71 | - | - | - | アスファルトフィニッシャ［ホイール型・排出ガス対策型（2014年規制）］舗装幅1.4～3.2m | * | 振動ローラ（舗装用）［搭乗・コンバインド式・超低騒音型・排出ガス対策型（第３次基準値）］運転質量3～4t | * | - | 普通作業員 | 特殊作業員 | 運転手（特殊） | 土木一般世話役 | 開粒度アスコン（１３） | 軽油 パトロール給油 | - | - | - | [標準数量]平均仕上り厚 40mm 被災地補正対象
1.4m以上2.4m未満 | 実数入力 | 各種(2.10以上2.20t/m3未満) | 1912.5 | 2.7 | 2.19 | 0.44 | - | 37.2 | 15.26 | 10.22 | 6.95 | 3.69 | 60.1 | 59.39 | 0.69 | - | - | - | アスファルトフィニッシャ［ホイール型・排出ガス対策型（2014年規制）］舗装幅1.4～3.2m | * | 振動ローラ（舗装用）［搭乗・コンバインド式・超低騒音型・排出ガス対策型（第３次基準値）］運転質量3～4t | * | - | 普通作業員 | 特殊作業員 | 運転手（特殊） | 土木一般世話役 | 開粒度アスコン（１３） | 軽油 パトロール給油 | - | - | - | [標準数量]平均仕上り厚 40mm 被災地補正対象
2.4m以上 | 実数入力 | 開粒度ｱｽｺﾝ(13) | 2082.8 | 12.12 | 11.23 | 0.54 | - | 33.49 | 13.74 | 9.2 | 6.26 | 3.32 | 54.39 | 53.29 | 1.07 | - | - | - | アスファルトフィニッシャ［ホイール型・排出ガス対策型（2014年規制）］ 舗装幅2.0～4.5m |  | 振動ローラ（舗装用）［搭乗・コンバインド式・超低騒音型・排出ガス対策型（第３次基準値）］運転質量3～4t | * | - | 普通作業員 | 特殊作業員 | 運転手（特殊） | 土木一般世話役 | 開粒度アスコン（１３） | 軽油 パトロール給油 | - | - | - | [標準数量]平均仕上り厚 40mm 被災地補正対象
2.4m以上 | 実数入力 | 各種(1.90以上2.00t/m3未満) | 2003.6 | 12.59 | 11.67 | 0.56 | - | 34.82 | 14.28 | 9.56 | 6.51 | 3.46 | 52.59 | 51.44 | 1.12 | - | - | - | アスファルトフィニッシャ［ホイール型・排出ガス対策型（2014年規制）］ 舗装幅2.0～4.5m |  | 振動ローラ（舗装用）［搭乗・コンバインド式・超低騒音型・排出ガス対策型（第３次基準値）］運転質量3～4t | * | - | 普通作業員 | 特殊作業員 | 運転手（特殊） | 土木一般世話役 | 開粒度アスコン（１３） | 軽油 パトロール給油 | - | - | - | [標準数量]平均仕上り厚 40mm 被災地補正対象
2.4m以上 | 実数入力 | 各種(2.00以上2.10t/m3未満) | 2056.4 | 12.27 | 11.37 | 0.55 | - | 33.92 | 13.91 | 9.32 | 6.34 | 3.37 | 53.81 | 52.69 | 1.09 | - | - | - | アスファルトフィニッシャ［ホイール型・排出ガス対策型（2014年規制）］ 舗装幅2.0～4.5m |  | 振動ローラ（舗装用）［搭乗・コンバインド式・超低騒音型・排出ガス対策型（第３次基準値）］運転質量3～4t | * | - | 普通作業員 | 特殊作業員 | 運転手（特殊） | 土木一般世話役 | 開粒度アスコン（１３） | 軽油 パトロール給油 | - | - | - | [標準数量]平均仕上り厚 40mm 被災地補正対象
2.4m以上 | 実数入力 | 各種(2.10以上2.20t/m3未満) | 2109.2 | 11.96 | 11.09 | 0.53 | - | 33.07 | 13.57 | 9.08 | 6.18 | 3.28 | 54.97 | 53.88 | 1.06 | - | - | - | アスファルトフィニッシャ［ホイール型・排出ガス対策型（2014年規制）］ 舗装幅2.0～4.5m |  | 振動ローラ（舗装用）［搭乗・コンバインド式・超低騒音型・排出ガス対策型（第３次基準値）］運転質量3～4t | * | - | 普通作業員 | 特殊作業員 | 運転手（特殊） | 土木一般世話役 | 開粒度アスコン（１３） | 軽油 パトロール給油 | - | - | - | [標準数量]平均仕上り厚 40mm 被災地補正対象