## 材料質量総括表
材料質量総括表
（単位：kg）
材質 | 形状 | サイズ | 主桁 | 主桁 | 対傾構 | 対傾構 | 横桁 | 横桁 | 上横構 | 上横構 | 下横構 | 下横構 | 小計 | 小計 | 小計差分 | 検査路 | 排水装置 | 総計
材質: （数量）; 形状: （数量）; サイズ: （数量）; 主桁: （数量） | (3D-数量) | （数量） | （数量） | （数量）
材質: SMA490BW; 形状: PL; サイズ: 31; 主桁: 62; 主桁: 50.5697; 小計: 62; 小計: 50.5697 | -11.4303 |  |  | 62
サイズ: 30; 主桁: 3028; 主桁: 3028.4201; 小計: 3028; 小計: 3028.4201 | 0.4201 |  |  | 3028
サイズ: 28; 主桁: 70; 主桁: 42.7354; 小計: 70; 小計: 42.7354 | -27.2646 |  |  | 70
サイズ: 27; 主桁: 2306; 主桁: 2305.2388; 小計: 2306; 小計: 2305.2388 | -0.76115 |  |  | 2306
サイズ: 26; 主桁: 2220; 主桁: 2219.823; 小計: 2220; 小計: 2219.823 | -0.177 |  |  | 2220
サイズ: 21; 主桁: 256; 主桁: 255.5332; 小計: 256; 小計: 255.5332 | -0.4668 |  |  | 256
サイズ: 20; 主桁: 244; 主桁: 243.35; 小計: 244; 小計: 243.35 | -0.65 |  |  | 244
サイズ: 18; 主桁: 1292; 主桁: 1292.9892; 横桁: 352; 横桁: 350.0786; 小計: 1644; 小計: 1643.0678 | -0.9322 |  |  | 1644
| 小計 |  | 9478 | 9438.6594 |  | 0 | 352 | 350.0786 |  | 0 |  | 0 | 9830 | 9788.738 | -41.262 |  |  | 9830
小計 |  |  | 9478 | 9438.6594 |  | 0 | 352 | 350.0786 |  | 0 |  | 0 | 9830 | 9788.738 | -41.262 |  |  | 9830
材質: SMA490AW; 形状: PL; サイズ: 15; 主桁: 1868; 主桁: 1867.7191; 小計: 1868; 小計: 1867.7191 | -0.2809 |  |  | 1868
サイズ: 13; 横桁: 432; 横桁: 429.8503; 小計: 432; 小計: 429.8503 | -2.1497 |  |  | 432
サイズ: 10; 主桁: 56; 主桁: 56.52; 小計: 56; 小計: 56.52 | 0.52 |  |  | 56
サイズ: 9; 主桁: 7558; 主桁: 7559.2831; 横桁: 76; 横桁: 76.8672; 小計: 7634; 小計: 7636.1503 | 2.1503 |  |  | 7634
| 小計 |  | 9482 | 9483.5222 |  | 0 | 508 | 506.7175 |  | 0 |  | 0 | 9990 | 9990.2397 | 0.2397 |  |  | 9990
小計 |  |  | 9482 | 9483.5222 |  | 0 | 508 | 506.7175 |  | 0 |  | 0 | 9990 | 9990.2397 | 0.2397 |  |  | 9990
材質: SMA400BW; 形状: PL; サイズ: 27; 横桁: 28; 横桁: 23.8954; 小計: 28; 小計: 23.8954 | -4.1046 |  |  | 28
| 小計 |  |  | 0 |  | 0 | 28 | 23.8954 |  | 0 |  | 0 | 28 | 23.8954 | -4.1046 |  |  | 28
小計 |  |  |  | 0 |  | 0 | 28 | 23.8954 |  | 0 |  | 0 | 28 | 23.8954 | -4.1046 |  |  | 28
材質: SMA400AW; 形状: PL; サイズ: 19; 主桁: 272; 主桁: 222.9243; 小計: 272; 小計: 222.9243 | -49.0757 |  |  | 272
サイズ: 13; 主桁: 80; 主桁: 79.2693; 小計: 80; 小計: 79.2693 | -0.7307 |  |  | 80
サイズ: 12; 主桁: 224; 主桁: 219.8471; 小計: 224; 小計: 219.8471 | -4.1529 |  |  | 224
|  | 9 | 948 | 925.6877 | 122 | 122.5856 | 20 | 12.8583 | 187 | 185.315 | 154 | 153.7266 | 1431 | 1400.1731 | -30.8269 | 321 | 16 | 1768
| 小計 |  | 1524 | 1447.7284 | 122 | 122.5856 | 20 | 12.8583 | 187 | 185.315 | 154 | 153.7266 | 2007 | 1922.2138 | -84.7862 | 321 | 16 | 2344
形状: ANGLE; サイズ: 75 * 75 * 9; 対傾構: 130; 対傾構: 130.6397; 小計: 130; 小計: 130.6397 | 0.6397 |  |  | 130
サイズ: 100 * 100 * 10; 対傾構: 370; 対傾構: 354.5845; 小計: 370; 小計: 354.5845 | -15.4155 |  |  | 370
| 小計 |  |  | 0 | 500 | 485.2242 |  | 0 |  | 0 |  | 0 | 500 | 485.2242 | -14.7758 |  |  | 500
形状: CT; サイズ: 144 * 204 * 12 * 10; 上横構: 394; 上横構: 394.4076; 下横構: 394; 下横構: 394.1721; 小計: 788; 小計: 788.5796 | 0.5796 |  |  | 788
サイズ: 118 * 178 * 10 * 8; 上横構: 560; 上横構: 556.353; 下横構: 581; 下横構: 579.7696; 小計: 1141; 小計: 1136.1226 | -4.8774 |  |  | 1141
| 小計 |  |  | 0 |  | 0 |  | 0 | 954 | 950.7606 | 975 | 973.9416 | 1929 | 1924.7022 | -4.2978 |  |  | 1929
小計 |  |  | 1524 | 1447.7284 | 622 | 607.8098 | 20 | 12.8583 | 1141 | 1136.0756 | 1129 | 1127.6682 | 4436 | 4332.1403 | -103.8597 | 321 | 16 | 4773
材質: SPA-H; 形状: PL; サイズ: 4.5; 主桁: 14; 主桁: 13.6904; 小計: 14; 小計: 13.6904 | -0.3096 |  |  | 14
サイズ: 3.2; 主桁: 18; 主桁: 17.5212; 横桁: 6; 横桁: 6.437; 小計: 24; 小計: 23.9582 | -0.0418 |  |  | 24
| 小計 |  | 32 | 31.2116 |  | 0 | 6 | 6.437 |  | 0 |  | 0 | 38 | 37.6486 | -0.3514 |  |  | 38
小計 |  |  | 32 | 31.2116 |  | 0 | 6 | 6.437 |  | 0 |  | 0 | 38 | 37.6486 | -0.3514 |  |  | 38
材質: SM400A; 形状: PL; サイズ: 12; 小計: 0 | 0 | 280 |  | 280
サイズ: 9; 小計: 0 | 0 | 36 | 80 | 116
サイズ: 6; 小計: 0 | 0 |  | 50 | 50
形状: 小計; 小計: 0 | 0 | 316 | 130 | 446
材質: 小計; 小計: 0 | 0 | 316 | 130 | 446
材質: SS400; 形状: PL; サイズ: 6; 小計: 0 | 0 |  | 66 | 66
サイズ: 4.5; 小計: 0 | 0 |  | 10 | 10
サイズ: 3.2; 小計: 0 | 0 | 130 |  | 130
形状: 小計; 小計: 0 | 0 | 130 | 76 | 206
形状: PLC; サイズ: 3.2; 小計: 0 | 0 | 532 |  | 532
形状: 小計; 小計: 0 | 0 | 532 |  | 532
形状: FB; サイズ: 90 * 9; 小計: 0 | 0 | 126 |  | 126
形状: 小計; 小計: 0 | 0 | 126 |  | 126
形状: ANGLE; サイズ: 75 * 75 * 6; 小計: 0 | 0 | 54 |  | 54
サイズ: 65 * 65 * 6; 小計: 0 | 0 | 366 |  | 366
サイズ: 50 * 50 * 6; 小計: 0 | 0 | 72 |  | 72
形状: 小計; 小計: 0 | 0 | 492 |  | 492
形状: CHAN; サイズ: 100 * 50 * 5 * 7.5; 小計: 0 | 0 | 586 |  | 586
形状: 小計; 小計: 0 | 0 | 586 |  | 586
形状: BAR; サイズ: DIA 16; 横桁: 4; 横桁: 4; 小計: 4; 小計: 4 | 0 | 4 |  | 8
| 小計 |  |  | 0 |  | 0 | 4 | 4 |  | 0 |  | 0 | 4 | 4 | 0 | 4 |  | 8
小計 |  |  |  | 0 |  | 0 | 4 | 4 |  | 0 |  | 0 | 4 | 4 | 0 | 1870 | 76 | 1950
材質: STK400; 形状: STK; サイズ: 42.7 * 2.3; 小計: 0 | 0 | 144 |  | 144
サイズ: 21.7 * 1.9; 小計: 0 | 0 | 114 |  | 114
形状: 小計; 小計: 0 | 0 | 258 |  | 258
材質: 小計; 小計: 0 | 0 | 258 |  | 258
加工鋼質量計 |  |  | 20516 | 20401.1216 | 622 | 607.8098 | 918 | 903.9868 | 1141 | 1136.0756 | 1129 | 1127.6682 | 24326 | 24176.662 | -149.338 | 2765 | 222 | 27313
材質: SS400; 形状: DUBEL; サイズ: DIA 22 * 200; 主桁: 424; 主桁: 424; 小計: 424; 小計: 424 | 0 |  |  | 424
形状: 小計; 主桁: 424; 主桁: 424; 小計: 424; 小計: 424 | 0 |  |  | 424
形状: BN; サイズ: M 16 UN,2W * 45; 小計: 0 | 0 | 35 |  | 35
サイズ: M 16 1W,1S * 45; 小計: 0 | 0 |  | 10 | 10
サイズ: M 16 1W,1S * 40; 小計: 0 | 0 |  | 10 | 10
サイズ: M 16 * 50; 小計: 0 | 0 |  | 6 | 6
サイズ: M 16 * 45; 小計: 0 | 0 |  | 6 | 6
サイズ: M 10 UN,2W * 35; 小計: 0 | 0 | 12 |  | 12
サイズ: M 10 UN,1W,1T * 30; 小計: 0 | 0 | 18 |  | 18
形状: 小計; 小計: 0 | 0 | 65 | 32 | 97
形状: UB; サイズ: 32C; 小計: 0 | 0 | 10 |  | 10
サイズ: 15C; 小計: 0 | 0 | 12 |  | 12
形状: 小計; 小計: 0 | 0 | 22 |  | 22
形状: ANC; サイズ: M 10 * 70; 小計: 0 | 0 |  | 10 | 10
形状: 小計; 小計: 0 | 0 |  | 10 | 10
小計 |  |  | 424 | 424 |  | 0 |  | 0 |  | 0 |  | 0 | 424 | 424 | 0 | 87 | 42 | 553
材質: S10TW; 形状: TC; サイズ: M 22 * 110; 主桁: 156; 主桁: 156; 小計: 156; 小計: 156 | 0 |  |  | 156
サイズ: M 22 * 75; 主桁: 52; 主桁: 52; 横桁: 24; 横桁: 24; 小計: 76; 小計: 76 | 0 |  |  | 76
サイズ: M 22 * 70; 横桁: 24; 横桁: 24; 小計: 24; 小計: 24 | 0 |  |  | 24
|  | M 22 * 65 | 172 | 172 |  |  | 4 | 4 |  |  | 4 | 4 | 180 | 180 | 0 |  |  | 180
サイズ: M 22 * 60; 対傾構: 20; 対傾構: 20; 小計: 20; 小計: 20 | 0 |  |  | 20
サイズ: M 22 * 55; 上横構: 57; 上横構: 57; 下横構: 53; 下横構: 53; 小計: 110; 小計: 110 | 0 |  |  | 110
| 小計 |  | 380 | 380 | 20 | 20 | 52 | 52 | 57 | 57 | 57 | 57 | 566 | 566 | 0 |  |  | 566
小計 |  |  | 380 | 380 | 20 | 20 | 52 | 52 | 57 | 57 | 57 | 57 | 566 | 566 | 0 |  |  | 566
材質: FC250; 形状: MASU; サイズ: 400 * 500; 小計: 0 | 0 |  | 300 | 300
形状: 小計; 小計: 0 | 0 |  | 300 | 300
材質: 小計; 小計: 0 | 0 |  | 300 | 300
部品質量計 |  |  | 804 | 804 | 20 | 20 | 52 | 52 | 57 | 57 | 57 | 57 | 990 | 990 | 0 | 87 | 342 | 1419
総計 |  |  | 21320 | 21205.1216 | 642 | 627.8098 | 970 | 955.9868 | 1198 | 1193.0756 | 1186 | 1184.6682 | 25316 | 25166.662 | -149.338 | 2852 | 564 | 28732

## 工数算定要素集計表
工数算定要素集計表
集計要素 |  |  |  |  | 単位 | 本体 | 付属物 |  |  | 合計
[7 empty] | 落橋防止 | 排水装置 | 検査用手摺
本体及び本体と同様に集計する付属物 | 下記以外 | 大型材片 | 材片数 |  | ヶ | - |  |  |  | 24
|  |  | 材片重量 | *1 | kg | 18529.3362 |  |  |  | 18528
|  | 小型材片 | 材片数 |  | ヶ | - | 0 |  |  | 204
|  |  | 材片重量 | *2 | kg | 2906 | 0 | 222 | 0 | 3128
|  | 部材数 |  | *5 | ヶ | - |  |  |  | 8
| 対傾構 | 加工鋼重 |  | *3 | kg | 618.9568 |  |  |  | 622
|  | 部材数 | 形鋼トラス構造 | *6 | ヶ | - |  |  |  | 5
|  |  | 鋼板トラス構造 | *7 | ヶ | - |  |  |  | 0
| 横構 | 加工鋼重 |  | *4 | kg | 2263.7438 |  |  |  | 2270
|  | 部材数 | 形鋼構造 | *8 | ヶ | - |  |  |  | 24
|  |  | 鋼板構造 | *9 | ヶ | - |  |  |  | 0
| 加工鋼重 |  | *1＋*2＋*3＋*4 | 計 | kg | 24318.0368 | 0 | 222 | 0 | 24548
|  |  | 内570材相当材加工鋼重 |  | kg | - | 0 | 0 | 0 | 0
| 部材数 |  | *5＋*6＋*7＋*8＋*9 |  | ヶ | - |  |  |  | 37
| 板継溶接延長 |  |  |  | m | - |  |  |  | 0
| 大型材Ｔ継手溶接長 |  |  |  | m | #REF! |  |  |  | 287.6
構造要素 |  |  | 支間長 |  | mm
|  |  | 主桁間隔 |  | mm
|  |  | 平均主桁高 |  | mm

## ブロック質量総括表
主桁ブロック質量総括表
[5 empty] | （単位：kg） | （単位：kg）
| G1 | G1 | G1差分 | G2 | G2 | 差分G2
| （数量） | (3D) | (3D-数量) | （数量） | (3D) | (3D-数量)
END-J2 | 2992 | 2970.414 | -21.586 | 3036 | 3014.8607 | -21.1393
J2-J1 | 3900 | 3898.8463 | -1.1537 | 3900 | 3898.8463 | -1.1537
J1-END | 3016 | 2982.7988 | -33.2012 | 3060 | 3027.2377 | -32.7623
合計 | 9908 | 9852.0592 | -55.9408 | 9996 | 9940.9448 | -55.0552

## 数量
3D 数量比較
※鋼材は3Dモデルから取得した体積に単位体積重量（7.850）をかけて質量を取得します
※ボルト・スタッドは3Dモデルから個数を取得し単位体積重量をかけて質量を取得します
7.85
種類 | 名称 | ブロック | 部品名称 | 仕訳記号 | 断面形状 |  |  | 部品長 | 単位質量 | 体積 | 個単質 | 個単質 | 個数 | 個数 | 質量 | 質量 | 差分(kg) | 材質 | ネット | 材片 | 備考
|  |  |  | (mm) | (mm) | [5 empty] | (kg/個) |  |  |  | (kg) |  | 3D-数量 |  | (%)
主桁 | G1 | END-J2 | U-FLG | PL | 370 | * | 15 | 10718 | 117.8 | 0.059481 | 467.2 | 466.9258 | 1 | - | 467 | 466.9258 | -0.07415 | SMA490AW |  | 大
主桁 | G1 | END-J2 | WEB | PL | 1620 | * | 9 | 10708 | 70.65 | 0.13432 | 1054 | 1054.4277 | 1 | - | 1054 | 1054.4277 | 0.4277 | SMA490AW | 86 | 大
主桁 | G1 | END-J2 | L-FLG | PL | 520 | * | 26 | 10458 | 204.1 | 0.14139 | 1110 | 1109.9115 | 1 | - | 1110 | 1109.9115 | -0.0885 | SMA490BW |  | 大 |  |  |  | 大 | 18528
主桁 | G1 | END-J2 | V-STIFF | PL | 165 | * | 13 | 1185 | 102.1 | 0.005049 | 20 | 39.6346 | 2 | - | 40 | 39.6346 | -0.36535 | SMA400AW |  | 小 |  |  | 3D | 大 | 18529.3362
主桁 | G1 | END-J2 | V-STIFF | PL | 110 | * | 9 | 1228 | 70.65 | 0.001206 | 9.54 | 9.4671 | 1 | - | 10 | 9.4671 | -0.5329 | SMA400AW |  | 小 | スカーラップの差分
主桁 | G1 | END-J2 | V-STIFF | PL | 110 | * | 9 | 1299 | 70.65 | 0.001277 | 10.1 | 10.0244 | 1 | - | 10 | 10.0244 | 0.02445 | SMA400AW |  | 小
主桁 | G1 | END-J2 | V-STIFF | PL | 110 | * | 9 | 1363 | 70.65 | 0.00134 | 10.6 | 10.519 | 1 | - | 11 | 10.519 | -0.481 | SMA400AW |  | 小 |  |  |  | 小 | 2780
主桁 | G1 | END-J2 | V-STIFF | PL | 150 | * | 12 | 1456 | 94.2 | 0.002598 | 20.6 | 20.3943 | 1 | - | 21 | 20.3943 | -0.6057 | SMA400AW |  | 小 | スカーラップの差分 |  |  | (小) | 126
主桁 | G1 | END-J2 | V-STIFF | PL | 110 | * | 9 | 1475 | 70.65 | 0.001451 | 11.5 | 11.3903 | 1 | - | 12 | 11.3903 | -0.60965 | SMA400AW |  | 小 | スカーラップの差分 |  |  |  | 2906
主桁 | G1 | END-J2 | V-STIFF | PL | 110 | * | 9 | 1521 | 70.65 | 0.001497 | 11.8 | 11.7515 | 1 | - | 12 | 11.7515 | -0.24855 | SMA400AW |  | 小
主桁 | G1 | END-J2 | V-STIFF | PL | 110 | * | 9 | 1561 | 70.65 | 0.001536 | 12.1 | 12.0576 | 1 | - | 12 | 12.0576 | 0.0576 | SMA400AW |  | 小 |  |  | 3D | 小 | 2780
主桁 | G1 | END-J2 | V-STIFF | PL | 240 | * | 19 | 270 | 149.2 | 0.00341 | 9.67 | 26.7685 | 4 | - | 39 | 26.7685 | -12.2315 | SMA400AW |  | 小 | スカーラップ：隅切りの差分 |  |  | (小) | 126
主桁 | G1 | END-J2 | H-STIFF | PL | 100 | * | 9 | 1232 | 70.65 | 0.00113 | 8.7 | 8.8705 | 1 | - | 9 | 8.8705 | -0.1295 | SMA400AW |  | 小 |  |  |  |  | 2906
主桁 | G1 | END-J2 | H-STIFF | PL | 100 | * | 9 | 945 | 70.65 | 0.000846 | 6.68 | 6.6411 | 2 | - | 13 | 13.2822 | 0.2822 | SMA400AW |  | 小
主桁 | G1 | END-J2 | H-STIFF | PL | 100 | * | 9 | 1233 | 70.65 | 0.001132 | 8.71 | 8.8862 | 1 | - | 9 | 8.8862 | -0.1138 | SMA400AW |  | 小
主桁 | G1 | END-J2 | H-STIFF | PL | 100 | * | 9 | 1295 | 70.65 | 0.001192 | 9.15 | 9.3572 | 1 | - | 9 | 9.3572 | 0.3572 | SMA400AW |  | 小
主桁 | G1 | END-J2 | H-STIFF | PL | 100 | * | 9 | 1297 | 70.65 | 0.001194 | 9.16 | 9.3729 | 1 | - | 9 | 9.3729 | 0.3729 | SMA400AW |  | 小
主桁 | G1 | END-J2 | H-STIFF | PL | 100 | * | 9 | 1296 | 70.65 | 0.001193 | 9.16 | 9.3651 | 1 | - | 9 | 9.3651 | 0.36505 | SMA400AW |  | 小
主桁 | G1 | END-J2 | H-STIFF | PL | 100 | * | 9 | 388 | 70.65 | 0.000294 | 2.74 | 2.3079 | 1 | - | 3 | 2.3079 | -0.6921 | SMA400AW |  | 小 | 隅切りの差分
主桁 | G1 | END-J2 | STAGING | PL | 90 | * | 9 | 300 | 70.65 | 0.000217 | 1.91 | 1.7034 | 1 | - | 2 | 1.7034 | -0.29655 | SMA400AW |  | (小)
主桁 | G1 | END-J2 | STAGING | PL | 90 | * | 9 | 300 | 70.65 | 0.000217 | 1.91 | 1.7034 | 6 | - | 11 | 10.2207 | -0.7793 | SMA400AW |  | (小) | 孔控除分
主桁 | G1 | END-J2 | STAGING | PL | 100 | * | 9 | 120 | 70.65 | 7.9e-05 | 0.848 | 0.62015 | 3 | - | 3 | 1.8604 | -1.1396 | SMA400AW |  | (小) | 孔控除分
主桁 | G1 | END-J2 | STUD | DUBEL | DIA |  | 22 | 200 | - | - | 0.655 | - | 129 | 129 | 84 | 84 | 0 | SS400 |  | 購
主桁 | G1 | END-J2 | SOLE | PL | 280 | * | 31 | 450 | 243.4 | 0.003221 | 30.7 | 25.2848 | 1 | - | 31 | 25.2848 | -5.7152 | SMA490BW |  | 小 | ネットなし：孔の差分
主桁 | G1 | END-J2 | - | PL | 100 | * | 9 | 305 | 70.65 | 0.000272 | 2.15 | 2.1352 | 1 | - | 2 | 2.1352 | 0.1352 | SMA400AW |  | (小)
主桁 | G1 | J2-J1 | U-FLG | PL | 370 | * | 18 | 12366 | 141.3 | 0.082356 | 646.4 | 646.4946 | 1 | - | 646 | 646.4946 | 0.4946 | SMA490BW |  | 大
主桁 | G1 | J2-J1 | WEB | PL | 1686 | * | 9 | 12366 | 70.65 | 0.18443 | 1444 | 1447.8147 | 1 | - | 1444 | 1447.8147 | 3.8147 | SMA490AW | 98 | 大 | ネットの妥当性
主桁 | G1 | J2-J1 | L-FLG | PL | 520 | * | 30 | 12365 | 235.5 | 0.19289 | 1514 | 1514.21 | 1 | - | 1514 | 1514.21 | 0.21005 | SMA490BW |  | 大
主桁 | G1 | J2-J1 | V-STIFF | PL | 150 | * | 12 | 1625 | 94.2 | 0.002901 | 23 | 22.7728 | 1 | - | 23 | 22.7728 | -0.22715 | SMA400AW |  | 小
主桁 | G1 | J2-J1 | V-STIFF | PL | 110 | * | 9 | 1615 | 70.65 | 0.00159 | 12.6 | 12.4815 | 1 | - | 13 | 12.4815 | -0.5185 | SMA400AW |  | 小 | スカーラップの差分
主桁 | G1 | J2-J1 | V-STIFF | PL | 110 | * | 9 | 1633 | 70.65 | 0.001607 | 12.7 | 12.6149 | 1 | - | 13 | 12.6149 | -0.38505 | SMA400AW |  | 小
主桁 | G1 | J2-J1 | V-STIFF | PL | 110 | * | 9 | 1643 | 70.65 | 0.001618 | 12.8 | 12.7013 | 1 | - | 13 | 12.7013 | -0.2987 | SMA400AW |  | 小
主桁 | G1 | J2-J1 | V-STIFF | PL | 150 | * | 12 | 1682 | 94.2 | 0.003005 | 23.8 | 23.5892 | 1 | - | 24 | 23.5892 | -0.41075 | SMA400AW |  | 小
主桁 | G1 | J2-J1 | V-STIFF | PL | 110 | * | 9 | 1643 | 70.65 | 0.001618 | 12.8 | 12.7013 | 1 | - | 13 | 12.7013 | -0.2987 | SMA400AW |  | 小
主桁 | G1 | J2-J1 | V-STIFF | PL | 110 | * | 9 | 1633 | 70.65 | 0.001607 | 12.7 | 12.6149 | 1 | - | 13 | 12.6149 | -0.38505 | SMA400AW |  | 小
主桁 | G1 | J2-J1 | V-STIFF | PL | 110 | * | 9 | 1615 | 70.65 | 0.00159 | 12.6 | 12.4815 | 1 | - | 13 | 12.4815 | -0.5185 | SMA400AW |  | 小 | スカーラップの差分
主桁 | G1 | J2-J1 | V-STIFF | PL | 150 | * | 12 | 1625 | 94.2 | 0.002901 | 23 | 22.7728 | 1 | - | 23 | 22.7728 | -0.22715 | SMA400AW |  | 小
主桁 | G1 | J2-J1 | H-STIFF | PL | 100 | * | 9 | 387 | 70.65 | 0.000293 | 2.73 | 2.3001 | 1 | - | 3 | 2.3001 | -0.69995 | SMA400AW |  | 小 | スカーラップの差分
主桁 | G1 | J2-J1 | H-STIFF | PL | 100 | * | 9 | 1295 | 70.65 | 0.001192 | 9.15 | 9.3572 | 1 | - | 9 | 9.3572 | 0.3572 | SMA400AW |  | 小
主桁 | G1 | J2-J1 | H-STIFF | PL | 100 | * | 9 | 1296 | 70.65 | 0.001193 | 9.16 | 9.3651 | 2 | - | 18 | 18.7301 | 0.7301 | SMA400AW |  | 小 | 隅切りの差分
主桁 | G1 | J2-J1 | H-STIFF | PL | 100 | * | 9 | 1295 | 70.65 | 0.001192 | 9.15 | 9.3572 | 2 | - | 18 | 18.7144 | 0.7144 | SMA400AW |  | 小 | 隅切りの差分
主桁 | G1 | J2-J1 | H-STIFF | PL | 100 | * | 9 | 1296 | 70.65 | 0.001193 | 9.16 | 9.3651 | 2 | - | 18 | 18.7301 | 0.7301 | SMA400AW |  | 小 | 隅切りの差分
主桁 | G1 | J2-J1 | H-STIFF | PL | 100 | * | 9 | 1295 | 70.65 | 0.001192 | 9.15 | 9.3572 | 1 | - | 9 | 9.3572 | 0.3572 | SMA400AW |  | 小
主桁 | G1 | J2-J1 | H-STIFF | PL | 100 | * | 9 | 387 | 70.65 | 0.000293 | 2.73 | 2.3001 | 1 | - | 3 | 2.3001 | -0.69995 | SMA400AW |  | 小 | 隅切りの差分
主桁 | G1 | J2-J1 | STAGING | PL | 90 | * | 9 | 300 | 70.65 | 0.000217 | 1.91 | 1.7034 | 9 | - | 17 | 15.331 | -1.669 | SMA400AW |  | (小) | 孔控除分
主桁 | G1 | J2-J1 | STAGING | PL | 100 | * | 9 | 120 | 70.65 | 7.9e-05 | 0.848 | 0.62015 | 9 | - | 8 | 5.5813 | -2.4187 | SMA400AW |  | (小) | 孔控除分
主桁 | G1 | J2-J1 | STUD | DUBEL | DIA |  | 22 | 200 | - | - | 0.655 | - | 69 | 69 | 45 | 45 | 0 | SS400 |  | 購
主桁 | G1 | J1-END | U-FLG | PL | 370 | * | 15 | 10718 | 117.8 | 0.059482 | 467.2 | 466.9337 | 1 | - | 467 | 466.9337 | -0.0663 | SMA490AW |  | 大
主桁 | G1 | J1-END | WEB | PL | 1625 | * | 9 | 10708 | 70.65 | 0.13432 | 1057 | 1054.4277 | 1 | - | 1057 | 1054.4277 | -2.5723 | SMA490AW | 86 | 大 | ネットの妥当性
主桁 | G1 | J1-END | L-FLG | PL | 520 | * | 26 | 10458 | 204.1 | 0.14139 | 1110 | 1109.9115 | 1 | - | 1110 | 1109.9115 | -0.0885 | SMA490BW |  | 大
主桁 | G1 | J1-END | V-STIFF | PL | 110 | * | 9 | 1561 | 70.65 | 0.001536 | 12.1 | 12.0576 | 1 | - | 12 | 12.0576 | 0.0576 | SMA400AW |  | 小
主桁 | G1 | J1-END | V-STIFF | PL | 110 | * | 9 | 1521 | 70.65 | 0.001497 | 11.8 | 11.7515 | 1 | - | 12 | 11.7515 | -0.24855 | SMA400AW |  | 小
主桁 | G1 | J1-END | V-STIFF | PL | 110 | * | 9 | 1475 | 70.65 | 0.001451 | 11.5 | 11.3903 | 1 | - | 12 | 11.3903 | -0.60965 | SMA400AW |  | 小 | スカーラップの差分
主桁 | G1 | J1-END | V-STIFF | PL | 150 | * | 12 | 1456 | 94.2 | 0.002598 | 20.6 | 20.3943 | 1 | - | 21 | 20.3943 | -0.6057 | SMA400AW |  | 小 | スカーラップの差分
主桁 | G1 | J1-END | V-STIFF | PL | 110 | * | 9 | 1363 | 70.65 | 0.00134 | 10.6 | 10.519 | 1 | - | 11 | 10.519 | -0.481 | SMA400AW |  | 小
主桁 | G1 | J1-END | V-STIFF | PL | 110 | * | 9 | 1299 | 70.65 | 0.001277 | 10.1 | 10.0244 | 1 | - | 10 | 10.0244 | 0.02445 | SMA400AW |  | 小
主桁 | G1 | J1-END | V-STIFF | PL | 110 | * | 9 | 1228 | 70.65 | 0.001206 | 9.54 | 9.4671 | 1 | - | 10 | 9.4671 | -0.5329 | SMA400AW |  | 小 | スカーラップの差分
主桁 | G1 | J1-END | V-STIFF | PL | 165 | * | 19 | 1185 | 149.2 | 0.007379 | 29.2 | 57.9252 | 2 | - | 58 | 57.9252 | -0.07485 | SMA400AW |  | 小
主桁 | G1 | J1-END | V-STIFF | PL | 240 | * | 19 | 270 | 149.2 | 0.00341 | 9.67 | 26.7685 | 4 | - | 39 | 26.7685 | -12.2315 | SMA400AW |  | 小 | スカーラップ：隅切りの差分
主桁 | G1 | J1-END | H-STIFF | PL | 100 | * | 9 | 388 | 70.65 | 0.000294 | 2.74 | 2.3079 | 1 | - | 3 | 2.3079 | -0.6921 | SMA400AW |  | 小 | 隅切りの差分
主桁 | G1 | J1-END | H-STIFF | PL | 100 | * | 9 | 1296 | 70.65 | 0.001193 | 9.16 | 9.3651 | 1 | - | 9 | 9.3651 | 0.36505 | SMA400AW |  | 小
主桁 | G1 | J1-END | H-STIFF | PL | 100 | * | 9 | 1297 | 70.65 | 0.001194 | 9.16 | 9.3729 | 1 | - | 9 | 9.3729 | 0.3729 | SMA400AW |  | 小
主桁 | G1 | J1-END | H-STIFF | PL | 100 | * | 9 | 1295 | 70.65 | 0.001192 | 9.15 | 9.3572 | 1 | - | 9 | 9.3572 | 0.3572 | SMA400AW |  | 小
主桁 | G1 | J1-END | H-STIFF | PL | 100 | * | 9 | 1233 | 70.65 | 0.001131 | 8.71 | 8.8783 | 1 | - | 9 | 8.8783 | -0.12165 | SMA400AW |  | 小
主桁 | G1 | J1-END | H-STIFF | PL | 100 | * | 9 | 945 | 70.65 | 0.000846 | 6.68 | 6.6411 | 2 | - | 13 | 13.2822 | 0.2822 | SMA400AW |  | 小
主桁 | G1 | J1-END | H-STIFF | PL | 100 | * | 9 | 1229 | 70.65 | 0.001127 | 8.68 | 8.8469 | 1 | - | 9 | 8.8469 | -0.15305 | SMA400AW |  | 小
主桁 | G1 | J1-END | STAGING | PL | 90 | * | 9 | 300 | 70.65 | 0.000217 | 1.91 | 1.7034 | 6 | - | 11 | 10.2207 | -0.7793 | SMA400AW |  | (小) | 孔控除分
主桁 | G1 | J1-END | STAGING | PL | 90 | * | 9 | 300 | 70.65 | 0.000217 | 1.91 | 1.7034 | 1 | - | 2 | 1.7034 | -0.29655 | SMA400AW |  | (小)
主桁 | G1 | J1-END | STAGING | PL | 100 | * | 9 | 120 | 70.65 | 7.9e-05 | 0.848 | 0.62015 | 3 | - | 3 | 1.8604 | -1.1396 | SMA400AW |  | (小) | 孔控除分
主桁 | G1 | J1-END | STUD | DUBEL | DIA |  | 22 | 200 | - | - | 0.655 | - | 126 | 126 | 83 | 83 | 0 | SS400 |  | 購
主桁 | G1 | J1-END | SOLE | PL | 400 | * | 28 | 400 | 219.8 | 0.002722 | 35.2 | 21.3677 | 1 | - | 35 | 21.3677 | -13.6323 | SMA490BW |  | 小 | ネットなし：孔の差分
主桁 | G1 | J1-END | - | PL | 100 | * | 9 | 305 | 70.65 | 0.000272 | 2.15 | 2.1352 | 1 | - | 2 | 2.1352 | 0.1352 | SMA400AW |  | (小)
主桁 | G2 | END-J2 | U-FLG | PL | 370 | * | 15 | 10718 | 117.8 | 0.059481 | 467.2 | 466.9258 | 1 | - | 467 | 466.9258 | -0.07415 | SMA490AW |  | 大
主桁 | G2 | END-J2 | WEB | PL | 1620 | * | 9 | 10708 | 70.65 | 0.13432 | 1054 | 1054.4277 | 1 | - | 1054 | 1054.4277 | 0.4277 | SMA490AW | 86 | 大
主桁 | G2 | END-J2 | L-FLG | PL | 520 | * | 27 | 10458 | 212 | 0.14683 | 1153 | 1152.6155 | 1 | - | 1153 | 1152.6155 | -0.3845 | SMA490BW |  | 大
主桁 | G2 | END-J2 | V-STIFF | PL | 165 | * | 13 | 1185 | 102.1 | 0.005049 | 20 | 39.6346 | 2 | - | 40 | 39.6346 | -0.36535 | SMA400AW |  | 小
主桁 | G2 | END-J2 | V-STIFF | PL | 110 | * | 9 | 1228 | 70.65 | 0.001206 | 9.54 | 9.4671 | 1 | - | 10 | 9.4671 | -0.5329 | SMA400AW |  | 小 | スカーラップの差分
主桁 | G2 | END-J2 | V-STIFF | PL | 110 | * | 9 | 1299 | 70.65 | 0.001277 | 10.1 | 10.0244 | 1 | - | 10 | 10.0244 | 0.02445 | SMA400AW |  | 小
主桁 | G2 | END-J2 | V-STIFF | PL | 110 | * | 9 | 1363 | 70.65 | 0.00134 | 10.6 | 10.519 | 1 | - | 11 | 10.519 | -0.481 | SMA400AW |  | 小
主桁 | G2 | END-J2 | V-STIFF | PL | 150 | * | 12 | 1456 | 94.2 | 0.002598 | 20.6 | 20.3943 | 1 | - | 21 | 20.3943 | -0.6057 | SMA400AW |  | 小 | スカーラップの差分
主桁 | G2 | END-J2 | V-STIFF | PL | 110 | * | 9 | 1475 | 70.65 | 0.001451 | 11.5 | 11.3903 | 1 | - | 12 | 11.3903 | -0.60965 | SMA400AW |  | 小 | スカーラップの差分
主桁 | G2 | END-J2 | V-STIFF | PL | 110 | * | 9 | 1521 | 70.65 | 0.001497 | 11.8 | 11.7515 | 1 | - | 12 | 11.7515 | -0.24855 | SMA400AW |  | 小
主桁 | G2 | END-J2 | V-STIFF | PL | 110 | * | 9 | 1561 | 70.65 | 0.001536 | 12.1 | 12.0576 | 1 | - | 12 | 12.0576 | 0.0576 | SMA400AW |  | 小
主桁 | G2 | END-J2 | V-STIFF | PL | 240 | * | 19 | 270 | 149.2 | 0.00341 | 9.67 | 26.7685 | 4 | - | 39 | 26.7685 | -12.2315 | SMA400AW |  | 小 | スカーラップ：隅切りの差分
主桁 | G2 | END-J2 | H-STIFF | PL | 100 | * | 9 | 879 | 70.65 | 0.00078 | 6.21 | 6.123 | 1 | - | 6 | 6.123 | 0.123 | SMA400AW |  | 小
主桁 | G2 | END-J2 | H-STIFF | PL | 100 | * | 9 | 1234 | 70.65 | 0.001132 | 8.72 | 8.8862 | 2 | - | 17 | 17.7724 | 0.7724 | SMA400AW |  | 小
主桁 | G2 | END-J2 | H-STIFF | PL | 100 | * | 9 | 1233 | 70.65 | 0.001132 | 8.71 | 8.8862 | 1 | - | 9 | 8.8862 | -0.1138 | SMA400AW |  | 小
主桁 | G2 | END-J2 | H-STIFF | PL | 100 | * | 9 | 1295 | 70.65 | 0.001192 | 9.15 | 9.3572 | 1 | - | 9 | 9.3572 | 0.3572 | SMA400AW |  | 小
主桁 | G2 | END-J2 | H-STIFF | PL | 100 | * | 9 | 1297 | 70.65 | 0.001194 | 9.16 | 9.3729 | 1 | - | 9 | 9.3729 | 0.3729 | SMA400AW |  | 小
主桁 | G2 | END-J2 | H-STIFF | PL | 100 | * | 9 | 1296 | 70.65 | 0.001193 | 9.16 | 9.3651 | 1 | - | 9 | 9.3651 | 0.36505 | SMA400AW |  | 小
主桁 | G2 | END-J2 | H-STIFF | PL | 100 | * | 9 | 388 | 70.65 | 0.000294 | 2.74 | 2.3079 | 1 | - | 3 | 2.3079 | -0.6921 | SMA400AW |  | 小 | スカーラップの差分
主桁 | G2 | END-J2 | STAGING | PL | 90 | * | 9 | 300 | 70.65 | 0.000217 | 1.91 | 1.7034 | 1 | - | 2 | 1.7034 | -0.29655 | SMA400AW |  | (小)
主桁 | G2 | END-J2 | STAGING | PL | 90 | * | 9 | 300 | 70.65 | 0.000217 | 1.91 | 1.7034 | 6 | - | 11 | 10.2207 | -0.7793 | SMA400AW |  | (小) | 孔控除分
主桁 | G2 | END-J2 | STAGING | PL | 100 | * | 9 | 120 | 70.65 | 7.9e-05 | 0.848 | 0.62015 | 3 | - | 3 | 1.8604 | -1.1396 | SMA400AW |  | (小) | 孔控除分
主桁 | G2 | END-J2 | STUD | DUBEL | DIA |  | 22 | 200 | - | - | 0.655 | - | 129 | 129 | 84 | 84 | 0 | SS400 |  | 購
主桁 | G2 | END-J2 | SOLE | PL | 280 | * | 31 | 450 | 243.4 | 0.003221 | 30.7 | 25.2848 | 1 | - | 31 | 25.2848 | -5.7152 | SMA490BW |  | 小 | ネットなし：孔の差分
主桁 | G2 | END-J2 | - | PL | 100 | * | 9 | 305 | 70.65 | 0.000272 | 2.15 | 2.1352 | 1 | - | 2 | 2.1352 | 0.1352 | SMA400AW |  | (小)
主桁 | G2 | J2-J1 | U-FLG | PL | 370 | * | 18 | 12366 | 141.3 | 0.082356 | 646.4 | 646.4946 | 1 | - | 646 | 646.4946 | 0.4946 | SMA490BW |  | 大
主桁 | G2 | J2-J1 | WEB | PL | 1686 | * | 9 | 12366 | 70.65 | 0.18443 | 1444 | 1447.8147 | 1 | - | 1444 | 1447.8147 | 3.8147 | SMA490AW | 98 | 大 | ネットの妥当性
主桁 | G2 | J2-J1 | L-FLG | PL | 520 | * | 30 | 12365 | 235.5 | 0.19289 | 1514 | 1514.21 | 1 | - | 1514 | 1514.21 | 0.21005 | SMA490BW |  | 大
主桁 | G2 | J2-J1 | V-STIFF | PL | 150 | * | 12 | 1625 | 94.2 | 0.002901 | 23 | 22.7728 | 1 | - | 23 | 22.7728 | -0.22715 | SMA400AW |  | 小
主桁 | G2 | J2-J1 | V-STIFF | PL | 110 | * | 9 | 1615 | 70.65 | 0.00159 | 12.6 | 12.4815 | 1 | - | 13 | 12.4815 | -0.5185 | SMA400AW |  | 小 | スカーラップの差分
主桁 | G2 | J2-J1 | V-STIFF | PL | 110 | * | 9 | 1633 | 70.65 | 0.001607 | 12.7 | 12.6149 | 1 | - | 13 | 12.6149 | -0.38505 | SMA400AW |  | 小
主桁 | G2 | J2-J1 | V-STIFF | PL | 110 | * | 9 | 1643 | 70.65 | 0.001618 | 12.8 | 12.7013 | 1 | - | 13 | 12.7013 | -0.2987 | SMA400AW |  | 小
主桁 | G2 | J2-J1 | V-STIFF | PL | 150 | * | 12 | 1682 | 94.2 | 0.003005 | 23.8 | 23.5892 | 1 | - | 24 | 23.5892 | -0.41075 | SMA400AW |  | 小
主桁 | G2 | J2-J1 | V-STIFF | PL | 110 | * | 9 | 1643 | 70.65 | 0.001618 | 12.8 | 12.7013 | 1 | - | 13 | 12.7013 | -0.2987 | SMA400AW |  | 小
主桁 | G2 | J2-J1 | V-STIFF | PL | 110 | * | 9 | 1633 | 70.65 | 0.001607 | 12.7 | 12.6149 | 1 | - | 13 | 12.6149 | -0.38505 | SMA400AW |  | 小
主桁 | G2 | J2-J1 | V-STIFF | PL | 110 | * | 9 | 1615 | 70.65 | 0.00159 | 12.6 | 12.4815 | 1 | - | 13 | 12.4815 | -0.5185 | SMA400AW |  | 小 | スカーラップの差分
主桁 | G2 | J2-J1 | V-STIFF | PL | 150 | * | 12 | 1625 | 94.2 | 0.002901 | 23 | 22.7728 | 1 | - | 23 | 22.7728 | -0.22715 | SMA400AW |  | 小
主桁 | G2 | J2-J1 | H-STIFF | PL | 100 | * | 9 | 387 | 70.65 | 0.000293 | 2.73 | 2.3001 | 1 | - | 3 | 2.3001 | -0.69995 | SMA400AW |  | 小 | 隅切りの差分
主桁 | G2 | J2-J1 | H-STIFF | PL | 100 | * | 9 | 1295 | 70.65 | 0.001192 | 9.15 | 9.3572 | 1 | - | 9 | 9.3572 | 0.3572 | SMA400AW |  | 小
主桁 | G2 | J2-J1 | H-STIFF | PL | 100 | * | 9 | 1296 | 70.65 | 0.001193 | 9.16 | 9.3651 | 2 | - | 18 | 18.7301 | 0.7301 | SMA400AW |  | 小 | 隅切りの差分
主桁 | G2 | J2-J1 | H-STIFF | PL | 100 | * | 9 | 1295 | 70.65 | 0.001192 | 9.15 | 9.3572 | 2 | - | 18 | 18.7144 | 0.7144 | SMA400AW |  | 小 | 隅切りの差分
主桁 | G2 | J2-J1 | H-STIFF | PL | 100 | * | 9 | 1296 | 70.65 | 0.001193 | 9.16 | 9.3651 | 2 | - | 18 | 18.7301 | 0.7301 | SMA400AW |  | 小 | 隅切りの差分
主桁 | G2 | J2-J1 | H-STIFF | PL | 100 | * | 9 | 1295 | 70.65 | 0.001192 | 9.15 | 9.3572 | 1 | - | 9 | 9.3572 | 0.3572 | SMA400AW |  | 小
主桁 | G2 | J2-J1 | H-STIFF | PL | 100 | * | 9 | 387 | 70.65 | 0.000293 | 2.73 | 2.3001 | 1 | - | 3 | 2.3001 | -0.69995 | SMA400AW |  | 小 | 隅切りの差分
主桁 | G2 | J2-J1 | STAGING | PL | 90 | * | 9 | 300 | 70.65 | 0.000217 | 1.91 | 1.7034 | 9 | - | 17 | 15.331 | -1.669 | SMA400AW |  | (小) | 孔控除分
主桁 | G2 | J2-J1 | STAGING | PL | 100 | * | 9 | 120 | 70.65 | 7.9e-05 | 0.848 | 0.62015 | 9 | - | 8 | 5.5813 | -2.4187 | SMA400AW |  | (小) | 孔控除分
主桁 | G2 | J2-J1 | STUD | DUBEL | DIA |  | 22 | 200 | - | - | 0.655 | - | 69 | 69 | 45 | 45 | 0 | SS400 |  | 購
主桁 | G2 | J1-END | U-FLG | PL | 370 | * | 15 | 10718 | 117.8 | 0.059482 | 467.2 | 466.9337 | 1 | - | 467 | 466.9337 | -0.0663 | SMA490AW |  | 大
主桁 | G2 | J1-END | WEB | PL | 1625 | * | 9 | 10708 | 70.65 | 0.13432 | 1057 | 1054.4277 | 1 | - | 1057 | 1054.4277 | -2.5723 | SMA490AW | 86 | 大 | ネットの妥当性
主桁 | G2 | J1-END | L-FLG | PL | 520 | * | 27 | 10458 | 212 | 0.14683 | 1153 | 1152.6233 | 1 | - | 1153 | 1152.6233 | -0.37665 | SMA490BW |  | 大
主桁 | G2 | J1-END | V-STIFF | PL | 110 | * | 9 | 1561 | 70.65 | 0.001536 | 12.1 | 12.0576 | 1 | - | 12 | 12.0576 | 0.0576 | SMA400AW |  | 小
主桁 | G2 | J1-END | V-STIFF | PL | 110 | * | 9 | 1521 | 70.65 | 0.001497 | 11.8 | 11.7515 | 1 | - | 12 | 11.7515 | -0.24855 | SMA400AW |  | 小
主桁 | G2 | J1-END | V-STIFF | PL | 110 | * | 9 | 1475 | 70.65 | 0.001451 | 11.5 | 11.3903 | 1 | - | 12 | 11.3903 | -0.60965 | SMA400AW |  | 小 | スカーラップの差分
主桁 | G2 | J1-END | V-STIFF | PL | 150 | * | 12 | 1456 | 94.2 | 0.002598 | 20.6 | 20.3943 | 1 | - | 21 | 20.3943 | -0.6057 | SMA400AW |  | 小 | スカーラップの差分
主桁 | G2 | J1-END | V-STIFF | PL | 110 | * | 9 | 1363 | 70.65 | 0.00134 | 10.6 | 10.519 | 1 | - | 11 | 10.519 | -0.481 | SMA400AW |  | 小
主桁 | G2 | J1-END | V-STIFF | PL | 110 | * | 9 | 1299 | 70.65 | 0.001277 | 10.1 | 10.0244 | 1 | - | 10 | 10.0244 | 0.02445 | SMA400AW |  | 小
主桁 | G2 | J1-END | V-STIFF | PL | 110 | * | 9 | 1228 | 70.65 | 0.001206 | 9.54 | 9.4671 | 1 | - | 10 | 9.4671 | -0.5329 | SMA400AW |  | 小 | スカーラップの差分
主桁 | G2 | J1-END | V-STIFF | PL | 165 | * | 19 | 1185 | 149.2 | 0.007379 | 29.2 | 57.9252 | 2 | - | 58 | 57.9252 | -0.07485 | SMA400AW |  | 小
主桁 | G2 | J1-END | V-STIFF | PL | 240 | * | 19 | 270 | 149.2 | 0.00341 | 9.67 | 26.7685 | 4 | - | 39 | 26.7685 | -12.2315 | SMA400AW |  | 小 | スカーラップ：隅切りの差分
主桁 | G2 | J1-END | H-STIFF | PL | 100 | * | 9 | 388 | 70.65 | 0.000294 | 2.74 | 2.3079 | 1 | - | 3 | 2.3079 | -0.6921 | SMA400AW |  | 小 | 隅切りの差分
主桁 | G2 | J1-END | H-STIFF | PL | 100 | * | 9 | 1296 | 70.65 | 0.001193 | 9.16 | 9.3651 | 1 | - | 9 | 9.3651 | 0.36505 | SMA400AW |  | 小
主桁 | G2 | J1-END | H-STIFF | PL | 100 | * | 9 | 1297 | 70.65 | 0.001194 | 9.16 | 9.3729 | 1 | - | 9 | 9.3729 | 0.3729 | SMA400AW |  | 小
主桁 | G2 | J1-END | H-STIFF | PL | 100 | * | 9 | 1295 | 70.65 | 0.001192 | 9.15 | 9.3572 | 1 | - | 9 | 9.3572 | 0.3572 | SMA400AW |  | 小
主桁 | G2 | J1-END | H-STIFF | PL | 100 | * | 9 | 1233 | 70.65 | 0.001131 | 8.71 | 8.8783 | 1 | - | 9 | 8.8783 | -0.12165 | SMA400AW |  | 小
主桁 | G2 | J1-END | H-STIFF | PL | 100 | * | 9 | 1234 | 70.65 | 0.001132 | 8.72 | 8.8862 | 2 | - | 17 | 17.7724 | 0.7724 | SMA400AW |  | 小 | 隅切りの差分
主桁 | G2 | J1-END | H-STIFF | PL | 100 | * | 9 | 874 | 70.65 | 0.000775 | 6.17 | 6.0837 | 1 | - | 6 | 6.0837 | 0.08375 | SMA400AW |  | 小
主桁 | G2 | J1-END | STAGING | PL | 90 | * | 9 | 300 | 70.65 | 0.000217 | 1.91 | 1.7034 | 6 | - | 11 | 10.2207 | -0.7793 | SMA400AW |  | (小) | 孔控除分
主桁 | G2 | J1-END | STAGING | PL | 90 | * | 9 | 300 | 70.65 | 0.000217 | 1.91 | 1.7034 | 1 | - | 2 | 1.7034 | -0.29655 | SMA400AW |  | (小)
主桁 | G2 | J1-END | STAGING | PL | 100 | * | 9 | 120 | 70.65 | 7.9e-05 | 0.848 | 0.62015 | 3 | - | 3 | 1.8604 | -1.1396 | SMA400AW |  | (小) | 孔控除分
主桁 | G2 | J1-END | STUD | DUBEL | DIA |  | 22 | 200 | - | - | 0.655 | - | 126 | 126 | 83 | 83 | 0 | SS400 |  | 購
主桁 | G2 | J1-END | SOLE | PL | 400 | * | 28 | 400 | 219.8 | 0.002722 | 35.2 | 21.3677 | 1 | - | 35 | 21.3677 | -13.6323 | SMA490BW |  | 小 | ネットなし：孔の差分
主桁 | G2 | J1-END | - | PL | 100 | * | 9 | 305 | 70.65 | 0.000272 | 2.15 | 2.1352 | 1 | - | 2 | 2.1352 | 0.1352 | SMA400AW |  | (小)
主桁 | G1 | J2 | SPL.U-FLG | PL | 360 | * | 10 | 500 | 78.5 | 0.0018 | 14.1 | 14.13 | 1 | - | 14 | 14.13 | 0.13 | SMA490AW |  | 小
主桁 | G1 | J2 | SPL.U-FLG | PL | 155 | * | 9 | 500 | 70.65 | 0.000697 | 5.48 | 5.4714 | 2 | - | 11 | 10.9429 | -0.0571 | SMA490AW |  | 小
主桁 | G1 | J2 | SPL.U-FLG | TC | M22 | * |  | 75 |  | - | 0.538 | - | 24 | 24 | 13 | 13 | 0 | S10TW |  | 購
主桁 | G1 | J2 | SPL.U-FIL | PL | 155 | * | 3.2 | 245 | 25.12 | 0.000122 | 0.955 | 0.9577 | 2 | - | 2 | 1.9154 | -0.0846 | SPA-H |  | 小
主桁 | G1 | J2 | SPL.WEB | PL | 1483 | * | 9 | 480 | 70.65 | 0.006404 | 50.3 | 50.2714 | 2 | - | 101 | 100.5428 | -0.4572 | SMA490AW |  | 小
主桁 | G1 | J2 | SPL.WEB | TC | M22 | * |  | 65 |  | - | 0.508 | - | 84 | 84 | 43 | 43 | 0 | S10TW |  | 購
主桁 | G1 | J2 | SPL.L-FLG | PL | 230 | * | 20 | 1080 | 157 | 0.003875 | 30.4 | 30.4187 | 4 | - | 122 | 121.675 | -0.325 | SMA490BW | 78 | 小
主桁 | G1 | J2 | SPL.L-FLG | TC | M22 | * |  | 110 |  | - | 0.643 | - | 60 | 60 | 39 | 39 | 0 | S10TW |  | 購
主桁 | G1 | J2 | SPL.L-FIL | PL | 230 | * | 4.5 | 535 | 35.33 | 0.000431 | 3.39 | 3.3833 | 2 | - | 7 | 6.7667 | -0.2333 | SPA-H | 78 | 小
主桁 | G1 | J1 | SPL.U-FLG | PL | 360 | * | 10 | 500 | 78.5 | 0.0018 | 14.1 | 14.13 | 1 | - | 14 | 14.13 | 0.13 | SMA490AW |  | 小
主桁 | G1 | J1 | SPL.U-FLG | PL | 155 | * | 9 | 500 | 70.65 | 0.000697 | 5.48 | 5.4714 | 2 | - | 11 | 10.9429 | -0.0571 | SMA490AW |  | 小
主桁 | G1 | J1 | SPL.U-FLG | TC | M22 | * |  | 75 |  | - | 0.538 | - | 24 | 24 | 13 | 13 | 0 | S10TW |  | 購
主桁 | G1 | J1 | SPL.U-FIL | PL | 155 | * | 3.2 | 245 | 25.12 | 0.000126 | 0.955 | 0.9891 | 2 | - | 2 | 1.9782 | -0.0218 | SPA-H |  | 小
主桁 | G1 | J1 | SPL.WEB | PL | 1483 | * | 9 | 480 | 70.65 | 0.006404 | 50.3 | 50.2714 | 2 | - | 101 | 100.5428 | -0.4572 | SMA490AW |  | 小
主桁 | G1 | J1 | SPL.WEB | TC | M22 | * |  | 65 |  | - | 0.508 | - | 84 | 84 | 43 | 43 | 0 | S10TW |  | 購
主桁 | G1 | J1 | SPL.L-FLG | PL | 230 | * | 20 | 1080 | 157 | 0.003875 | 30.4 | 30.4187 | 4 | - | 122 | 121.675 | -0.325 | SMA490BW | 78 | 小
主桁 | G1 | J1 | SPL.L-FLG | TC | M22 | * |  | 110 |  | - | 0.643 | - | 60 | 60 | 39 | 39 | 0 | S10TW |  | 購
主桁 | G1 | J1 | SPL.L-FIL | PL | 230 | * | 4.5 | 535 | 35.33 | 0.000441 | 3.39 | 3.4618 | 2 | - | 7 | 6.9237 | -0.0763 | SPA-H | 78 | 小
主桁 | G2 | J2 | SPL.U-FLG | PL | 360 | * | 10 | 500 | 78.5 | 0.0018 | 14.1 | 14.13 | 1 | - | 14 | 14.13 | 0.13 | SMA490AW |  | 小
主桁 | G2 | J2 | SPL.U-FLG | PL | 155 | * | 9 | 500 | 70.65 | 0.000697 | 5.48 | 5.4714 | 2 | - | 11 | 10.9429 | -0.0571 | SMA490AW |  | 小
主桁 | G2 | J2 | SPL.U-FLG | TC | M22 | * |  | 75 |  | - | 0.538 | - | 24 | 24 | 13 | 13 | 0 | S10TW |  | 購
主桁 | G2 | J2 | SPL.U-FIL | PL | 155 | * | 3.2 | 245 | 25.12 | 0.000122 | 0.955 | 0.9577 | 2 | - | 2 | 1.9154 | -0.0846 | SPA-H |  | 小
主桁 | G2 | J2 | SPL.WEB | PL | 1483 | * | 9 | 480 | 70.65 | 0.006404 | 50.3 | 50.2714 | 2 | - | 101 | 100.5428 | -0.4572 | SMA490AW |  | 小
主桁 | G2 | J2 | SPL.WEB | TC | M22 | * |  | 65 |  | - | 0.508 | - | 84 | 84 | 43 | 43 | 0 | S10TW |  | 購
主桁 | G2 | J2 | SPL.L-FLG | PL | 230 | * | 21 | 1080 | 164.9 | 0.004069 | 31.9 | 31.9416 | 4 | - | 128 | 127.7666 | -0.2334 | SMA490BW | 78 | 小
主桁 | G2 | J2 | SPL.L-FLG | TC | M22 | * |  | 110 |  | - | 0.643 | - | 60 | 60 | 39 | 39 | 0 | S10TW |  | 購
主桁 | G2 | J2 | SPL.L-FIL | PL | 230 | * | 3.2 | 535 | 25.12 | 0.000306 | 2.41 | 2.4021 | 2 | - | 5 | 4.8042 | -0.1958 | SPA-H | 78 | 小
主桁 | G2 | J1 | SPL.U-FLG | PL | 360 | * | 10 | 500 | 78.5 | 0.0018 | 14.1 | 14.13 | 1 | - | 14 | 14.13 | 0.13 | SMA490AW |  | 小
主桁 | G2 | J1 | SPL.U-FLG | PL | 155 | * | 9 | 500 | 70.65 | 0.000697 | 5.48 | 5.4714 | 2 | - | 11 | 10.9429 | -0.0571 | SMA490AW |  | 小
主桁 | G2 | J1 | SPL.U-FLG | TC | M22 | * |  | 75 |  | - | 0.538 | - | 24 | 24 | 13 | 13 | 0 | S10TW |  | 購
主桁 | G2 | J1 | SPL.U-FIL | PL | 155 | * | 3.2 | 245 | 25.12 | 0.000126 | 0.955 | 0.9891 | 2 | - | 2 | 1.9782 | -0.0218 | SPA-H |  | 小
主桁 | G2 | J1 | SPL.WEB | PL | 1483 | * | 9 | 480 | 70.65 | 0.006404 | 50.3 | 50.2714 | 2 | - | 101 | 100.5428 | -0.4572 | SMA490AW |  | 小
主桁 | G2 | J1 | SPL.WEB | TC | M22 | * |  | 65 |  | - | 0.508 | - | 84 | 84 | 43 | 43 | 0 | S10TW |  | 購
主桁 | G2 | J1 | SPL.L-FLG | PL | 230 | * | 21 | 1080 | 164.9 | 0.004069 | 31.9 | 31.9416 | 4 | - | 128 | 127.7666 | -0.2334 | SMA490BW | 78 | 小
主桁 | G2 | J1 | SPL.L-FLG | TC | M22 | * |  | 110 |  | - | 0.643 | - | 60 | 60 | 39 | 39 | 0 | S10TW |  | 購
主桁 | G2 | J1 | SPL.L-FIL | PL | 230 | * | 3.2 | 535 | 25.12 | 0.000314 | 2.41 | 2.4649 | 2 | - | 5 | 4.9298 | -0.0702 | SPA-H | 78 | 小
対傾構 | C1 |  | D-CHORD | ANGLE | 75*75*9 |  |  | 1205 | 9.96 | 0.001548 | 12 | 12.1518 | 1 | - | 12 | 12.1518 | 0.1518 | SMA400AW |  |  |  | D-CHORD | 500
対傾構 | C1 |  | D-CHORD | ANGLE | 75*75*9 |  |  | 1220 | 9.96 | 0.001529 | 12.2 | 12.0027 | 1 | - | 12 | 12.0027 | 0.00265 | SMA400AW |  |  |  | ANGLE | 500
対傾構 | C1 |  | D-CHORD | ANGLE | 100*100*10 |  |  | 2453 | 14.9 | 0.004659 | 36.5 | 36.5731 | 1 | - | 37 | 36.5731 | -0.42685 | SMA400AW
対傾構 | C1 |  | GUSSET | TC | M22 | * |  | 60 |  | - | 0.493 | - | 3 | 3 | 1 | 1 | 0 | S10TW |  | 購
対傾構 | C1 |  | GUSSET | PL | 285 | * | 9 | 300 | 70.65 | 0.000671 | 5.38 | 5.2674 | 1 | - | 5 | 5.2674 | 0.26735 | SMA400AW | 89
対傾構 | C1 |  | GUSSET | TC | M22 | * |  | 60 |  | - | 0.493 | - | 3 | 3 | 1 | 1 | 0 | S10TW |  | 購
対傾構 | C1 |  | GUSSET | PL | 285 | * | 9 | 300 | 70.65 | 0.000673 | 5.38 | 5.2831 | 1 | - | 5 | 5.2831 | 0.28305 | SMA400AW | 89
対傾構 | C1 |  | D-CHORD | ANGLE | 100*100*10 |  |  | 2453 | 14.9 | 0.004659 | 36.5 | 36.5731 | 1 | - | 37 | 36.5731 | -0.42685 | SMA400AW
対傾構 | C1 |  | GUSSET | PL | 235 | * | 9 | 515 | 70.65 | 0.001077 | 8.55 | 8.4545 | 1 | - | 9 | 8.4545 | -0.54555 | SMA400AW
対傾構 | C1 |  | GUSSET | PL | 235 | * | 9 | 250 | 70.65 | 0.000401 | 3.24 | 3.1478 | 1 | - | 3 | 3.1478 | 0.14785 | SMA400AW | 78
対傾構 | C1 |  | GUSSET | TC | M22 | * |  | 60 |  | - | 0.493 | - | 3 | 3 | 1 | 1 | 0 | S10TW |  | 購
対傾構 | C1 |  | GUSSET | PL | 235 | * | 9 | 250 | 70.65 | 0.000402 | 3.16 | 3.1557 | 1 | - | 3 | 3.1557 | 0.1557 | SMA400AW | 76
対傾構 | C1 |  | GUSSET | TC | M22 | * |  | 60 |  | - | 0.493 | - | 3 | 3 | 1 | 1 | 0 | S10TW |  | 購
対傾構 | C2 |  | D-CHORD | ANGLE | 75*75*9 |  |  | 1350 | 9.96 | 0.001713 | 13.4 | 13.447 | 1 | - | 13 | 13.447 | 0.44705 | SMA400AW
対傾構 | C2 |  | D-CHORD | ANGLE | 75*75*9 |  |  | 1375 | 9.96 | 0.001745 | 13.7 | 13.6982 | 1 | - | 14 | 13.6982 | -0.30175 | SMA400AW
対傾構 | C2 |  | D-CHORD | ANGLE | 100*100*10 |  |  | 2453 | 14.9 | 0.004659 | 36.5 | 36.5731 | 1 | - | 37 | 36.5731 | -0.42685 | SMA400AW
対傾構 | C2 |  | GUSSET | TC | M22 | * |  | 60 |  | - | 0.493 | - | 3 | 3 | 1 | 1 | 0 | S10TW |  | 購
対傾構 | C2 |  | GUSSET | PL | 270 | * | 9 | 320 | 70.65 | 0.000656 | 5.07 | 5.1496 | 1 | - | 5 | 5.1496 | 0.1496 | SMA400AW | 83
対傾構 | C2 |  | GUSSET | TC | M22 | * |  | 60 |  | - | 0.493 | - | 3 | 3 | 1 | 1 | 0 | S10TW |  | 購
対傾構 | C2 |  | GUSSET | PL | 270 | * | 9 | 320 | 70.65 | 0.000645 | 5.07 | 5.0632 | 1 | - | 5 | 5.0632 | 0.06325 | SMA400AW | 83
対傾構 | C2 |  | D-CHORD | ANGLE | 100*100*10 |  |  | 2453 | 14.9 | 0.004659 | 36.5 | 36.5731 | 1 | - | 37 | 36.5731 | -0.42685 | SMA400AW
対傾構 | C2 |  | GUSSET | PL | 235 | * | 9 | 455 | 70.65 | 0.000962 | 7.55 | 7.5517 | 1 | - | 8 | 7.5517 | -0.4483 | SMA400AW
対傾構 | C2 |  | GUSSET | PL | 235 | * | 9 | 250 | 70.65 | 0.000401 | 3.24 | 3.1478 | 1 | - | 3 | 3.1478 | 0.14785 | SMA400AW | 78
対傾構 | C2 |  | GUSSET | TC | M22 | * |  | 60 |  | - | 0.493 | - | 3 | 3 | 1 | 1 | 0 | S10TW |  | 購
対傾構 | C2 |  | GUSSET | PL | 235 | * | 9 | 250 | 70.65 | 0.000402 | 3.16 | 3.1557 | 1 | - | 3 | 3.1557 | 0.1557 | SMA400AW | 76
対傾構 | C2 |  | GUSSET | TC | M22 | * |  | 60 |  | - | 0.493 | - | 3 | 3 | 1 | 1 | 0 | S10TW |  | 購
対傾構 | C3 |  | D-CHORD | ANGLE | 75*75*9 |  |  | 1395 | 9.96 | 0.001802 | 13.9 | 14.1457 | 1 | - | 14 | 14.1457 | 0.1457 | SMA400AW
対傾構 | C3 |  | D-CHORD | ANGLE | 75*75*9 |  |  | 1420 | 9.96 | 0.00177 | 14.1 | 13.8945 | 1 | - | 14 | 13.8945 | -0.1055 | SMA400AW
対傾構 | C3 |  | D-CHORD | ANGLE | 100*100*10 |  |  | 2453 | 14.9 | 0.004659 | 36.5 | 36.5731 | 1 | - | 37 | 36.5731 | -0.42685 | SMA400AW
対傾構 | C3 |  | GUSSET | TC | M22 | * |  | 60 |  | - | 0.493 | - | 3 | 3 | 1 | 1 | 0 | S10TW |  | 購
対傾構 | C3 |  | GUSSET | PL | 260 | * | 9 | 330 | 70.65 | 0.00065 | 5.03 | 5.1025 | 1 | - | 5 | 5.1025 | 0.1025 | SMA400AW | 83
対傾構 | C3 |  | GUSSET | TC | M22 | * |  | 60 |  | - | 0.493 | - | 3 | 3 | 1 | 1 | 0 | S10TW |  | 購
対傾構 | C3 |  | GUSSET | PL | 265 | * | 9 | 330 | 70.65 | 0.000639 | 5.13 | 5.0161 | 1 | - | 5 | 5.0161 | 0.01615 | SMA400AW | 83
対傾構 | C3 |  | D-CHORD | ANGLE | 100*100*10 |  |  | 2453 | 14.9 | 0.004659 | 36.5 | 36.5731 | 1 | - | 37 | 36.5731 | -0.42685 | SMA400AW
対傾構 | C3 |  | GUSSET | PL | 240 | * | 9 | 445 | 70.65 | 0.000944 | 7.55 | 7.4104 | 1 | - | 8 | 7.4104 | -0.5896 | SMA400AW
対傾構 | C3 |  | GUSSET | PL | 235 | * | 9 | 250 | 70.65 | 0.000401 | 3.24 | 3.1478 | 1 | - | 3 | 3.1478 | 0.14785 | SMA400AW | 78
対傾構 | C3 |  | GUSSET | TC | M22 | * |  | 60 |  | - | 0.493 | - | 3 | 3 | 1 | 1 | 0 | S10TW |  | 購
対傾構 | C3 |  | GUSSET | PL | 235 | * | 9 | 250 | 70.65 | 0.000402 | 3.16 | 3.1557 | 1 | - | 3 | 3.1557 | 0.1557 | SMA400AW | 76
対傾構 | C3 |  | GUSSET | TC | M22 | * |  | 60 |  | - | 0.493 | - | 3 | 3 | 1 | 1 | 0 | S10TW |  | 購
対傾構 | C4 |  | D-CHORD | ANGLE | 75*75*9 |  |  | 1350 | 9.96 | 0.001713 | 13.4 | 13.447 | 1 | - | 13 | 13.447 | 0.44705 | SMA400AW
対傾構 | C4 |  | D-CHORD | ANGLE | 75*75*9 |  |  | 1375 | 9.96 | 0.001745 | 13.7 | 13.6982 | 1 | - | 14 | 13.6982 | -0.30175 | SMA400AW
対傾構 | C4 |  | D-CHORD | ANGLE | 100*100*10 |  |  | 2453 | 14.9 | 0.004659 | 36.5 | 36.5731 | 1 | - | 37 | 36.5731 | -0.42685 | SMA400AW
対傾構 | C4 |  | GUSSET | TC | M22 | * |  | 60 |  | - | 0.493 | - | 3 | 3 | 1 | 1 | 0 | S10TW |  | 購
対傾構 | C4 |  | GUSSET | PL | 270 | * | 9 | 320 | 70.65 | 0.000656 | 5.07 | 5.1496 | 1 | - | 5 | 5.1496 | 0.1496 | SMA400AW | 83
対傾構 | C4 |  | GUSSET | TC | M22 | * |  | 60 |  | - | 0.493 | - | 3 | 3 | 1 | 1 | 0 | S10TW |  | 購
対傾構 | C4 |  | GUSSET | PL | 270 | * | 9 | 320 | 70.65 | 0.000645 | 5.07 | 5.0632 | 1 | - | 5 | 5.0632 | 0.06325 | SMA400AW | 83
対傾構 | C4 |  | D-CHORD | ANGLE | 100*100*10 |  |  | 2453 | 14.9 | 0.004659 | 36.5 | 36.5731 | 1 | - | 37 | 36.5731 | -0.42685 | SMA400AW
対傾構 | C4 |  | GUSSET | PL | 235 | * | 9 | 455 | 70.65 | 0.000962 | 7.55 | 7.5517 | 1 | - | 8 | 7.5517 | -0.4483 | SMA400AW
対傾構 | C4 |  | GUSSET | PL | 235 | * | 9 | 250 | 70.65 | 0.000401 | 3.24 | 3.1478 | 1 | - | 3 | 3.1478 | 0.14785 | SMA400AW | 78
対傾構 | C4 |  | GUSSET | TC | M22 | * |  | 60 |  | - | 0.493 | - | 3 | 3 | 1 | 1 | 0 | S10TW |  | 購
対傾構 | C4 |  | GUSSET | PL | 235 | * | 9 | 250 | 70.65 | 0.000402 | 3.16 | 3.1557 | 1 | - | 3 | 3.1557 | 0.1557 | SMA400AW | 76
対傾構 | C4 |  | GUSSET | TC | M22 | * |  | 60 |  | - | 0.493 | - | 3 | 3 | 1 | 1 | 0 | S10TW |  | 購
対傾構 | C5 |  | D-CHORD | ANGLE | 75*75*9 |  |  | 1205 | 9.96 | 0.001548 | 12 | 12.1518 | 1 | - | 12 | 12.1518 | 0.1518 | SMA400AW
対傾構 | C5 |  | D-CHORD | ANGLE | 75*75*9 |  |  | 1220 | 9.96 | 0.001529 | 12.2 | 12.0027 | 1 | - | 12 | 12.0027 | 0.00265 | SMA400AW
対傾構 | C5 |  | D-CHORD | ANGLE | 100*100*10 |  |  | 2453 | 14.9 | 0.004659 | 36.5 | 36.5731 | 1 | - | 37 | 36.5731 | -0.42685 | SMA400AW
対傾構 | C5 |  | GUSSET | TC | M22 | * |  | 60 |  | - | 0.493 | - | 3 | 3 | 1 | 1 | 0 | S10TW |  | 購
対傾構 | C5 |  | GUSSET | PL | 285 | * | 9 | 300 | 70.65 | 0.000671 | 5.38 | 5.2674 | 1 | - | 5 | 5.2674 | 0.26735 | SMA400AW | 89
対傾構 | C5 |  | GUSSET | TC | M22 | * |  | 60 |  | - | 0.493 | - | 3 | 3 | 1 | 1 | 0 | S10TW |  | 購
対傾構 | C5 |  | GUSSET | PL | 285 | * | 9 | 300 | 70.65 | 0.000673 | 5.38 | 5.2831 | 1 | - | 5 | 5.2831 | 0.28305 | SMA400AW | 89
対傾構 | C5 |  | D-CHORD | ANGLE | 100*100*10 |  |  | 2453 | 14.9 | 0.004659 | 36.5 | 36.5731 | 1 | - | 37 | 36.5731 | -0.42685 | SMA400AW
対傾構 | C5 |  | GUSSET | PL | 235 | * | 9 | 515 | 70.65 | 0.001077 | 8.55 | 8.4545 | 1 | - | 9 | 8.4545 | -0.54555 | SMA400AW
対傾構 | C5 |  | GUSSET | PL | 235 | * | 9 | 250 | 70.65 | 0.000401 | 3.24 | 3.1478 | 1 | - | 3 | 3.1478 | 0.14785 | SMA400AW | 78
対傾構 | C5 |  | GUSSET | TC | M22 | * |  | 60 |  | - | 0.493 | - | 3 | 3 | 1 | 1 | 0 | S10TW |  | 購
対傾構 | C5 |  | GUSSET | PL | 235 | * | 9 | 250 | 70.65 | 0.000402 | 3.16 | 3.1557 | 1 | - | 3 | 3.1557 | 0.1557 | SMA400AW | 76
対傾構 | C5 |  | GUSSET | TC | M22 | * |  | 60 |  | - | 0.493 | - | 3 | 3 | 1 | 1 | 0 | S10TW |  | 購 |  |  | 642 | 20 | 622 | 638.9568 | 20 | 618.9568
横桁 | S1 |  | U-FLG | PL | 200 | * | 18 | 2390 | 141.3 | 0.008605 | 67.5 | 67.5492 | 1 | - | 68 | 67.5492 | -0.45075 | SMA490BW |  | 大
横桁 | S1 |  | WEB | PL | 861 | * | 13 | 2456 | 102.1 | 0.027379 | 215.9 | 214.9251 | 1 | - | 216 | 214.9251 | -1.0749 | SMA490AW |  | 大
横桁 | S1 |  | L-FLG | PL | 200 | * | 18 | 2421 | 141.3 | 0.008717 | 68.4 | 68.4284 | 1 | - | 68 | 68.4284 | 0.42845 | SMA490BW |  | 大
横桁 | S1 |  | L-FLG | TC | M22 | * |  | 65 |  | - | 0.508 | - | 4 | 4 | 2 | 2 | 0 | S10TW |  | 購
横桁 | S1 |  | BASE | PL | 180 | * | 27 | 180 | 212 | 0.000761 | 6.87 | 5.9738 | 2 | - | 14 | 11.9477 | -2.0523 | SMA400BW |  | 小 | 材料削りだしによる差
横桁 | S1 |  | RIB | PL | 80 | * | 18 | 866 | 141.3 | 0.001246 | 9.79 | 9.7811 | 2 | - | 20 | 19.5622 | -0.4378 | SMA490BW |  | 小
横桁 | S1 |  | RIB | PL | 80 | * | 18 | 863 | 141.3 | 0.001242 | 9.75 | 9.7497 | 2 | - | 20 | 19.4994 | -0.5006 | SMA490BW |  | 小
横桁 | S1 |  | ANCHOR | BAR | DIA |  | 16 | 600 | 1.58 | - | 0.948 | - | 2 | 2 | 2 | 2 | 0 | SS400 |  | (小)
横桁 | S1 |  | SPL.WEB | PL | 170 | * | 9 | 800 | 70.65 | 0.001224 | 9.61 | 9.6084 | 2 | - | 19 | 19.2168 | 0.2168 | SMA490AW |  | 小
横桁 | S1 |  | SPL.W-FIL | PL | 80 | * | 3.2 | 800 | 25.12 | 0.000205 | 1.61 | 1.6092 | 2 | - | 3 | 3.2185 | 0.2185 | SPA-H |  | 小
横桁 | S1 |  | SPL.WEB | TC | M22 | * |  | 75 |  | - | 0.538 | - | 22 | 22 | 12 | 12 | 0 | S10TW |  | 購
横桁 | S1 |  | SPL.WEB | PL | 170 | * | 9 | 800 | 70.65 | 0.001224 | 9.61 | 9.6084 | 2 | - | 19 | 19.2168 | 0.2168 | SMA490AW |  | 小
横桁 | S1 |  | SPL.W-FIL | PL | 80 | * | 3.2 | 800 | 25.12 | 0.000205 | 1.61 | 1.6092 | 2 | - | 3 | 3.2185 | 0.2185 | SPA-H |  | 小
横桁 | S1 |  | SPL.WEB | TC | M22 | * |  | 75 |  | - | 0.538 | - | 22 | 22 | 12 | 12 | 0 | S10TW |  | 購
横桁 | S1 |  | - | PL | 340 | * | 9 | 400 | 70.65 | 0.000819 | 9.61 | 6.4291 | 1 | - | 10 | 6.4291 | -3.5709 | SMA400AW |  | 小 | ネットなし
横桁 | S2 |  | U-FLG | PL | 200 | * | 18 | 2390 | 141.3 | 0.008605 | 67.5 | 67.5492 | 1 | - | 68 | 67.5492 | -0.45075 | SMA490BW |  | 大
横桁 | S2 |  | WEB | PL | 861 | * | 13 | 2456 | 102.1 | 0.027379 | 215.9 | 214.9251 | 1 | - | 216 | 214.9251 | -1.0749 | SMA490AW |  | 大
横桁 | S2 |  | L-FLG | PL | 200 | * | 18 | 2421 | 141.3 | 0.008717 | 68.4 | 68.4284 | 1 | - | 68 | 68.4284 | 0.42845 | SMA490BW |  | 大
横桁 | S2 |  | L-FLG | TC | M22 | * |  | 65 |  | - | 0.508 | - | 4 | 4 | 2 | 2 | 0 | S10TW |  | 購
横桁 | S2 |  | BASE | PL | 180 | * | 27 | 180 | 212 | 0.000761 | 6.87 | 5.9738 | 2 | - | 14 | 11.9477 | -2.0523 | SMA400BW |  | 小 | 材料削りだしによる差
横桁 | S2 |  | RIB | PL | 80 | * | 18 | 866 | 141.3 | 0.001246 | 9.79 | 9.7811 | 2 | - | 20 | 19.5622 | -0.4378 | SMA490BW |  | 小
横桁 | S2 |  | RIB | PL | 80 | * | 18 | 863 | 141.3 | 0.001242 | 9.75 | 9.7497 | 2 | - | 20 | 19.4994 | -0.5006 | SMA490BW |  | 小
横桁 | S2 |  | ANCHOR | BAR | DIA |  | 16 | 600 | 1.58 | - | 0.948 | - | 2 | 2 | 2 | 2 | 0 | SS400 |  | (小)
横桁 | S2 |  | SPL.WEB | PL | 170 | * | 9 | 800 | 70.65 | 0.001224 | 9.61 | 9.6084 | 2 | - | 19 | 19.2168 | 0.2168 | SMA490AW |  | 小
横桁 | S2 |  | SPL.WEB | TC | M22 | * |  | 70 |  | - | 0.523 | - | 22 | 22 | 12 | 12 | 0 | S10TW |  | 購
横桁 | S2 |  | SPL.WEB | PL | 170 | * | 9 | 800 | 70.65 | 0.001224 | 9.61 | 9.6084 | 2 | - | 19 | 19.2168 | 0.2168 | SMA490AW |  | 小
横桁 | S2 |  | SPL.WEB | TC | M22 | * |  | 70 |  | - | 0.523 | - | 22 | 22 | 12 | 12 | 0 | S10TW |  | 購
横桁 | S2 |  | - | PL | 340 | * | 9 | 400 | 70.65 | 0.000819 | 9.61 | 6.4291 | 1 | - | 10 | 6.4291 | -3.5709 | SMA400AW |  | 小 | ネットなし
上横構 |  |  | - | CT | 144*204*12*10 | * |  | 3360 | 29.2 | 0.012515 | 98.1 | 98.2427 | 1 | - | 98 | 98.2427 | 0.24275 | SMA400AW
上横構 |  |  | - | CT | 144*204*12*10 | * |  | 3390 | 29.2 | 0.012616 | 99 | 99.0356 | 1 | - | 99 | 99.0356 | 0.0356 | SMA400AW
上横構 |  |  | - | CT | 118*178*10*8 | * |  | 3410 | 20.4 | 0.00886 | 69.6 | 69.551 | 1 | - | 70 | 69.551 | -0.449 | SMA400AW
上横構 |  |  | - | CT | 118*178*10*8 | * |  | 3410 | 20.4 | 0.008854 | 69.6 | 69.5039 | 1 | - | 70 | 69.5039 | -0.4961 | SMA400AW
上横構 |  |  | - | CT | 118*178*10*8 | * |  | 3410 | 20.4 | 0.008856 | 69.6 | 69.5196 | 1 | - | 70 | 69.5196 | -0.4804 | SMA400AW
上横構 |  |  | - | CT | 118*178*10*8 | * |  | 3410 | 20.4 | 0.008854 | 69.6 | 69.5039 | 1 | - | 70 | 69.5039 | -0.4961 | SMA400AW
上横構 |  |  | - | CT | 118*178*10*8 | * |  | 3410 | 20.4 | 0.008851 | 69.6 | 69.4804 | 1 | - | 70 | 69.4804 | -0.51965 | SMA400AW
上横構 |  |  | - | CT | 118*178*10*8 | * |  | 3410 | 20.4 | 0.008858 | 69.6 | 69.5353 | 1 | - | 70 | 69.5353 | -0.4647 | SMA400AW
上横構 |  |  | - | CT | 118*178*10*8 | * |  | 3415 | 20.4 | 0.008867 | 69.7 | 69.6059 | 1 | - | 70 | 69.6059 | -0.39405 | SMA400AW
上横構 |  |  | - | CT | 118*178*10*8 | * |  | 3415 | 20.4 | 0.008873 | 69.7 | 69.6531 | 1 | - | 70 | 69.6531 | -0.34695 | SMA400AW
上横構 |  |  | - | CT | 144*204*12*10 | * |  | 3390 | 29.2 | 0.012616 | 99 | 99.0356 | 1 | - | 99 | 99.0356 | 0.0356 | SMA400AW
上横構 |  |  | - | CT | 144*204*12*10 | * |  | 3355 | 29.2 | 0.012496 | 98 | 98.0936 | 1 | - | 98 | 98.0936 | 0.0936 | SMA400AW
上横構 |  |  | GUSSET | PL | 365 | * | 9 | 415 | 70.65 | 0.000951 | 7.71 | 7.4653 | 1 | - | 8 | 7.4653 | -0.53465 | SMA400AW | 72
上横構 |  |  | - | PL | 100 | * | 9 | 155 | 70.65 | 0.00014 | 1.1 | 1.099 | 2 | - | 2 | 2.198 | 0.198 | SMA400AW
上横構 |  |  | GUSSET | TC | M22 | * |  | 55 |  | - | 0.478 | - | 8 | 8 | 4 | 4 | 0 | S10TW |  | 購
上横構 |  |  | GUSSET | PL | 305 | * | 9 | 600 | 70.65 | 0.001386 | 11 | 10.8801 | 1 | - | 11 | 10.8801 | -0.1199 | SMA400AW | 85
上横構 |  |  | GUSSET | TC | M22 | * |  | 55 |  | - | 0.478 | - | 8 | 8 | 4 | 4 | 0 | S10TW |  | 購
上横構 |  |  | GUSSET | PL | 380 | * | 9 | 720 | 70.65 | 0.002111 | 16.8 | 16.5713 | 1 | - | 17 | 16.5713 | -0.42865 | SMA400AW | 87
上横構 |  |  | GUSSET | TC | M22 | * |  | 55 |  | - | 0.478 | - | 10 | 10 | 5 | 5 | 0 | S10TW |  | 購
上横構 |  |  | GUSSET | PL | 355 | * | 9 | 710 | 70.65 | 0.00204 | 16 | 16.014 | 1 | - | 16 | 16.014 | 0.014 | SMA400AW | 90
上横構 |  |  | GUSSET | TC | M22 | * |  | 55 |  | - | 0.478 | - | 8 | 8 | 4 | 4 | 0 | S10TW |  | 購
上横構 |  |  | GUSSET | PL | 350 | * | 9 | 705 | 70.65 | 0.001982 | 15.5 | 15.5587 | 1 | - | 16 | 15.5587 | -0.4413 | SMA400AW | 89
上横構 |  |  | GUSSET | TC | M22 | * |  | 55 |  | - | 0.478 | - | 10 | 10 | 5 | 5 | 0 | S10TW |  | 購
上横構 |  |  | GUSSET | PL | 355 | * | 9 | 710 | 70.65 | 0.00205 | 15.9 | 16.0925 | 1 | - | 16 | 16.0925 | 0.0925 | SMA400AW | 89
上横構 |  |  | GUSSET | TC | M22 | * |  | 55 |  | - | 0.478 | - | 8 | 8 | 4 | 4 | 0 | S10TW |  | 購
上横構 |  |  | GUSSET | PL | 350 | * | 9 | 705 | 70.65 | 0.001982 | 15.3 | 15.5587 | 1 | - | 15 | 15.5587 | 0.5587 | SMA400AW | 88
上横構 |  |  | GUSSET | TC | M22 | * |  | 55 |  | - | 0.478 | - | 10 | 10 | 5 | 5 | 0 | S10TW |  | 購
上横構 |  |  | GUSSET | PL | 355 | * | 9 | 710 | 70.65 | 0.00205 | 15.9 | 16.0925 | 1 | - | 16 | 16.0925 | 0.0925 | SMA400AW | 89
上横構 |  |  | GUSSET | TC | M22 | * |  | 55 |  | - | 0.478 | - | 8 | 8 | 4 | 4 | 0 | S10TW |  | 購
上横構 |  |  | GUSSET | PL | 350 | * | 9 | 705 | 70.65 | 0.001982 | 15.5 | 15.5587 | 1 | - | 16 | 15.5587 | -0.4413 | SMA400AW | 89
上横構 |  |  | GUSSET | TC | M22 | * |  | 55 |  | - | 0.478 | - | 10 | 10 | 5 | 5 | 0 | S10TW |  | 購
上横構 |  |  | GUSSET | PL | 350 | * | 9 | 705 | 70.65 | 0.00205 | 15.5 | 16.0925 | 1 | - | 16 | 16.0925 | 0.0925 | SMA400AW | 89
上横構 |  |  | GUSSET | TC | M22 | * |  | 55 |  | - | 0.478 | - | 8 | 8 | 4 | 4 | 0 | S10TW |  | 購
上横構 |  |  | GUSSET | PL | 380 | * | 9 | 720 | 70.65 | 0.002111 | 16.8 | 16.5713 | 1 | - | 17 | 16.5713 | -0.42865 | SMA400AW | 87
上横構 |  |  | GUSSET | TC | M22 | * |  | 55 |  | - | 0.478 | - | 10 | 10 | 5 | 5 | 0 | S10TW |  | 購
上横構 |  |  | GUSSET | PL | 305 | * | 9 | 600 | 70.65 | 0.001386 | 11.1 | 10.8801 | 1 | - | 11 | 10.8801 | -0.1199 | SMA400AW | 86
上横構 |  |  | GUSSET | TC | M22 | * |  | 55 |  | - | 0.478 | - | 8 | 8 | 4 | 4 | 0 | S10TW |  | 購
上横構 |  |  | GUSSET | PL | 370 | * | 9 | 415 | 70.65 | 0.000966 | 7.81 | 7.5831 | 1 | - | 8 | 7.5831 | -0.4169 | SMA400AW | 72
上横構 |  |  | GUSSET | PL | 100 | * | 9 | 155 | 70.65 | 0.00014 | 1.1 | 1.099 | 2 | - | 2 | 2.198 | 0.198 | SMA400AW
上横構 |  |  | GUSSET | TC | M22 | * |  | 55 |  | - | 0.478 | - | 8 | 8 | 4 | 4 | 0 | S10TW |  | 購
下横構 |  |  | - | CT | 144*204*12*10 | * |  | 3360 | 29.2 | 0.012502 | 98.1 | 98.1407 | 1 | - | 98 | 98.1407 | 0.1407 | SMA400AW
下横構 |  |  | - | CT | 144*204*12*10 | * |  | 3390 | 29.2 | 0.012614 | 99 | 99.0199 | 1 | - | 99 | 99.0199 | 0.0199 | SMA400AW
下横構 |  |  | - | CT | 118*178*10*8 | * |  | 3585 | 20.4 | 0.00931 | 73.1 | 73.0835 | 1 | - | 73 | 73.0835 | 0.0835 | SMA400AW
下横構 |  |  | - | CT | 118*178*10*8 | * |  | 3505 | 20.4 | 0.009102 | 71.5 | 71.4507 | 1 | - | 72 | 71.4507 | -0.5493 | SMA400AW
下横構 |  |  | - | CT | 118*178*10*8 | * |  | 3585 | 20.4 | 0.00931 | 73.1 | 73.0835 | 1 | - | 73 | 73.0835 | 0.0835 | SMA400AW
下横構 |  |  | - | CT | 118*178*10*8 | * |  | 3505 | 20.4 | 0.009102 | 71.5 | 71.4507 | 1 | - | 72 | 71.4507 | -0.5493 | SMA400AW
下横構 |  |  | - | CT | 118*178*10*8 | * |  | 3585 | 20.4 | 0.00931 | 73.1 | 73.0835 | 1 | - | 73 | 73.0835 | 0.0835 | SMA400AW
下横構 |  |  | - | CT | 118*178*10*8 | * |  | 3585 | 20.4 | 0.00931 | 73.1 | 73.0835 | 1 | - | 73 | 73.0835 | 0.0835 | SMA400AW
下横構 |  |  | - | CT | 118*178*10*8 | * |  | 3505 | 20.4 | 0.009102 | 71.5 | 71.4507 | 1 | - | 72 | 71.4507 | -0.5493 | SMA400AW
下横構 |  |  | - | CT | 118*178*10*8 | * |  | 3585 | 20.4 | 0.00931 | 73.1 | 73.0835 | 1 | - | 73 | 73.0835 | 0.0835 | SMA400AW
下横構 |  |  | - | CT | 144*204*12*10 | * |  | 3390 | 29.2 | 0.012614 | 99 | 99.0199 | 1 | - | 99 | 99.0199 | 0.0199 | SMA400AW
下横構 |  |  | - | CT | 144*204*12*10 | * |  | 3355 | 29.2 | 0.012483 | 98 | 97.9916 | 1 | - | 98 | 97.9916 | -0.00845 | SMA400AW
下横構 |  |  | GUSSET | PL | 405 | * | 9 | 590 | 70.65 | 0.001631 | 13.8 | 12.8034 | 1 | - | 14 | 12.8034 | -1.1966 | SMA400AW | 82
下横構 |  |  | GUSSET | TC | M22 | * |  | 55 |  | - | 0.478 | - | 4 | 4 | 2 | 2 | 0 | S10TW |  | 購
下横構 |  |  | GUSSET | TC | M22 | * |  | 65 |  | - | 0.508 | - | 4 | 4 | 2 | 2 | 0 | S10TW |  | 購
下横構 |  |  | GUSSET | PL | 305 | * | 9 | 600 | 70.65 | 0.001386 | 11 | 10.8801 | 1 | - | 11 | 10.8801 | -0.1199 | SMA400AW | 85
下横構 |  |  | GUSSET | TC | M22 | * |  | 55 |  | - | 0.478 | - | 8 | 8 | 4 | 4 | 0 | S10TW |  | 購
下横構 |  |  | GUSSET | PL | 380 | * | 9 | 665 | 70.65 | 0.001762 | 13.7 | 13.8317 | 1 | - | 14 | 13.8317 | -0.1683 | SMA400AW | 77
下横構 |  |  | GUSSET | TC | M22 | * |  | 55 |  | - | 0.478 | - | 10 | 10 | 5 | 5 | 0 | S10TW |  | 購
下横構 |  |  | GUSSET | PL | 290 | * | 9 | 575 | 70.65 | 0.001272 | 10 | 9.9852 | 1 | 0 | 10 | 9.9852 | -0.0148 | SMA400AW | 85
下横構 |  |  | GUSSET | TC | M22 | * |  | 55 |  | - | 0.478 | - | 8 | 8 | 4 | 4 | 0 | S10TW |  | 購
下横構 |  |  | GUSSET | PL | 350 | * | 9 | 650 | 70.65 | 0.001639 | 12.4 | 12.8661 | 1 | - | 12 | 12.8661 | 0.86615 | SMA400AW | 77
下横構 |  |  | GUSSET | TC | M22 | * |  | 55 |  | - | 0.478 | - | 10 | 10 | 5 | 5 | 0 | S10TW |  | 購
下横構 |  |  | GUSSET | PL | 290 | * | 9 | 575 | 70.65 | 0.001272 | 10 | 9.9852 | 1 | 0 | 10 | 9.9852 | -0.0148 | SMA400AW | 85
下横構 |  |  | GUSSET | TC | M22 | * |  | 55 |  | - | 0.478 | - | 8 | 8 | 4 | 4 | 0 | S10TW |  | 購
下横構 |  |  | GUSSET | PL | 350 | * | 9 | 650 | 70.65 | 0.001639 | 12.4 | 12.8661 | 1 | - | 12 | 12.8661 | 0.86615 | SMA400AW | 77
下横構 |  |  | GUSSET | TC | M22 | * |  | 55 |  | - | 0.478 | - | 10 | 10 | 5 | 5 | 0 | S10TW |  | 購
下横構 |  |  | GUSSET | PL | 290 | * | 9 | 575 | 70.65 | 0.001272 | 10 | 9.9852 | 1 | - | 10 | 9.9852 | -0.0148 | SMA400AW | 85
下横構 |  |  | GUSSET | TC | M22 | * |  | 55 |  | - | 0.478 | - | 8 | 8 | 4 | 4 | 0 | S10TW |  | 購
下横構 |  |  | GUSSET | PL | 350 | * | 9 | 650 | 70.65 | 0.001639 | 12.4 | 12.8661 | 1 | - | 12 | 12.8661 | 0.86615 | SMA400AW | 77
下横構 |  |  | GUSSET | TC | M22 | * |  | 55 |  | - | 0.478 | - | 10 | 10 | 5 | 5 | 0 | S10TW |  | 購
下横構 |  |  | GUSSET | PL | 290 | * | 9 | 575 | 70.65 | 0.001272 | 10 | 9.9852 | 1 | - | 10 | 9.9852 | -0.0148 | SMA400AW | 85
下横構 |  |  | GUSSET | TC | M22 | * |  | 55 |  | - | 0.478 | - | 8 | 8 | 4 | 4 | 0 | S10TW |  | 購
下横構 |  |  | GUSSET | PL | 380 | * | 9 | 665 | 70.65 | 0.001762 | 13.7 | 13.8317 | 1 | - | 14 | 13.8317 | -0.1683 | SMA400AW | 77
下横構 |  |  | GUSSET | TC | M22 | * |  | 55 |  | - | 0.478 | - | 10 | 10 | 5 | 5 | 0 | S10TW |  | 購
下横構 |  |  | GUSSET | PL | 305 | * | 9 | 600 | 70.65 | 0.001386 | 11 | 10.8801 | 1 | - | 11 | 10.8801 | -0.1199 | SMA400AW | 85
下横構 |  |  | GUSSET | TC | M22 | * |  | 55 |  | - | 0.478 | - | 8 | 8 | 4 | 4 | 0 | S10TW |  | 購
下横構 |  |  | GUSSET | PL | 405 | * | 9 | 595 | 70.65 | 0.001651 | 14 | 12.9603 | 1 | - | 14 | 12.9603 | -1.0397 | SMA400AW | 82
下横構 |  |  | GUSSET | TC | M22 | * |  | 55 |  | - | 0.478 | - | 4 | 4 | 2 | 2 | 0 | S10TW |  | 購 |  |  |  | 2384 | 2377.7438
下横構 |  |  | GUSSET | TC | M22 | * |  | 65 |  | - | 0.508 | - | 4 | 4 | 2 | 2 | 0 | S10TW |  | 購 |  |  | TC | 114 | 114
[17 empty] | 0 | [6 empty] | 2270 | 2263.7438
25316
[15 empty] | 50632 | 25177.809 | 25454.191

## 溶接延長
3D 溶接延長比較
種類 | 名称 | ブロック | 部品名称 | 溶接タイプ | サイズ | 溶接長(m) | 溶接長(m) | 溶接 | 実長(m) | 実長(m) | 差分(m) | 備考
[5 empty] | (板厚) |  |  | 線数
主桁 | G1 | END-J2 | U-FLG | すみ肉 | 0 | 10.718 | 10.6985 | 2 | 21.436 | 21.397 | 0.039 | 水切りPL 9mm×2箇所+5mm隙間
主桁 | G1 | END-J2 | L-FLG | すみ肉 | 0 | 10.458 | 10.4575 | 2 | 20.916 | 20.915 | 0.001
主桁 | G1 | J2-J1 | U-FLG | すみ肉 | 0 | 12.366 | 12.3641 | 2 | 24.732 | 24.7283 | 0.003726
主桁 | G1 | J2-J1 | L-FLG | すみ肉 | 0 | 12.365 | 12.365 | 2 | 24.73 | 24.73 | 0
主桁 | G1 | J1-END | U-FLG | すみ肉 | 0 | 10.718 | 10.6985 | 2 | 21.436 | 21.397 | 0.039 | 水切りPL 9mm×2箇所+5mm隙間
主桁 | G1 | J1-END | L-FLG | すみ肉 | 0 | 10.458 | 10.4575 | 2 | 20.916 | 20.915 | 0.001
主桁 | G2 | END-J2 | U-FLG | すみ肉 | 0 | 10.718 | 10.6985 | 2 | 21.436 | 21.397 | 0.039 | 水切りPL 9mm×2箇所+5mm隙間
主桁 | G2 | END-J2 | L-FLG | すみ肉 | 0 | 10.458 | 10.4575 | 2 | 20.916 | 20.915 | 0.001
主桁 | G2 | J2-J1 | U-FLG | すみ肉 | 0 | 12.366 | 12.3641 | 2 | 24.732 | 24.7283 | 0.003726
主桁 | G2 | J2-J1 | L-FLG | すみ肉 | 0 | 12.365 | 12.365 | 2 | 24.73 | 24.73 | 0
主桁 | G2 | J1-END | U-FLG | すみ肉 | 0 | 10.718 | 10.6985 | 2 | 21.436 | 21.397 | 0.039 | 水切りPL 9mm×2箇所+5mm隙間
主桁 | G2 | J1-END | L-FLG | すみ肉 | 0 | 10.458 | 10.4575 | 2 | 20.916 | 20.915 | 0.001
横桁 | S1 |  | U-FLG | すみ肉 | 0 | 2.39 | 2.37 | 2 | 4.78 | 4.7399 | 0.040052 | ウエブスカーラップ 片側10mm×4ヶ所
横桁 | S1 |  | L-FLG | すみ肉 | 0 | 2.421 | 2.401 | 2 | 4.842 | 4.802 | 0.04 | ウエブスカーラップ 片側10mm×4ヶ所
横桁 | S2 |  | U-FLG | すみ肉 | 0 | 2.39 | 2.37 | 2 | 4.78 | 4.7399 | 0.040052 | ウエブスカーラップ 片側10mm×4ヶ所
横桁 | S2 |  | L-FLG | すみ肉 | 0 | 2.421 | 2.401 | 2 | 4.842 | 4.802 | 0.04 | ウエブスカーラップ 片側10mm×4ヶ所
0.32756